## formulář 5 -pol.rozp
FORMULÁŘ 5 | [6 empty] | majitel HIM: | SŽDC |  | 0 |  | m2 | 346.5 | 0
|  | SOUPIS PRACÍ | [7 empty] | Cena za objekt [Kč] |  | mj dle JKSO | počet mj | objektový ukazatel
Název stavby : |  | Modernizace trati Hradec Králové - Pardubice - Chrudim, 1. stavba, zdvoukolejnění úseku Stéblová - Opatovice nad Labem | [5 empty] | Číslo stavby
Název PS,SO : |  | ŽST Stéblová, nové vnější nástupiště | Zatřídění objektu : (JKSO, JKPOV) | 823 51 |  |  |  | Číslo PS,SO | SO 03-33-31
Datum zpracování : |  | 2012-06-13 | [5 empty] | Datum aktualizace : |  | 2014-02-27
Poř. | [6 empty] | C E N A |  |  |  | typ řádku | kód datové základny | Technická specifikace | Výkaz výměr
číslo | Číslo |  | měrná |  | jednotková | Celková | dodávky |  | montáže
pol. | položky | Název položky | jednotka | množství | hmotnost | hmotnost | jednotková | celkem |  | celkem
| 1 | 2 | 3 | 4 | 5 | 6 | 7 | 8 |  | 10 | 12 | 13 | 14 | 15
Díl: | 1 | Zemní práce | [8 empty] | SD
1 | 121101 | SEJMUTÍ ORNICE NEBO LESNÍ PŮDY S ODVOZEM DO 1KM | M3 | 74.1 |  | 0 |  | 0 |  | 0 | B | SŽDC10 | – včetně vodor.dopravyViz : – Předpis S4 Železniční spodek. – Vzorové listy železničního spodku Ž2, Ž3, Ž5, Ž6. – Technické kvalitativní podmínky staveb Státních drah, kap.1, 2, 3, 4, 5, 15, 24. | Začátek sejmutí v km 9.385; v km 9.400 sejmutí 0.1m2; v km 9.425 sejmutí 0.2m2; v km 9.450 sejmutí 0.2m2; v km 9.464 sejmutí 0.2m2; v km 9.475 sejmutí 0.4m2; v km 9.480 sejmutí 0.4m2; v km 9.500 sejmutí 0.4m2; v km 9.525 sejmutí 0.4m2; v km 9.550 sejmutí 0.4m2; v km 9.575 sejmutí 0.6m2; Konec sejmutí v km 9.590 Začátek sejmutí v km 9.622 ; v km 9.625 sejmutí 1.1m2; v km 9.650 sejmutí 0.0 m2 - Průměr sousedních výměr vynásobíme rozdílem sousedních staničení, poté vše sečteme odečteno z příčných řezů viz. příloha 004-so033331-rezy | 201
2 | 122218 | ODKOPÁVKY A PROKOPÁVKY NEZAPAŽENÉ TŘ 3 S ODVOZEM DO 20KM | M3 | 455.8 |  | 0 |  | 0 |  | 0 | B | SŽDC10 | – vodorovná a svislá doprava, přemístění, přeložení, manipulace s výkopkem – kompletní provedení vykopávky nezapažené i zapažené – ošetření výkopiště po celou dobu práce v něm vč. klimatických opatření – ztížení vykopávek v blízkosti podzemního vedení, konstrukcí a objektů vč. jejich dočasného zajištění – ztížení pod vodou, v okolí výbušnin, ve stísněných prostorech a pod. – příplatek za lepivost – těžení po vrstvách, pásech a po jiných nutných částech (figurách) – čerpání vody vč. čerpacích jímek, potrubí a pohotovostní čerpací soupravy (viz ustanovení k pol. 1151,2) – potřebné snížení hladiny podzemní vody – těžení a rozpojování jednotlivých balvanů – vytahování a nošení výkopku – svahování a přesvah. svahů do konečného tvaru, výměna hornin v podloží a v pláni znehodnocené klimatickými vlivy – eventuálně nutné druhotné rozpojení odstřelené horniny – ruční vykopávky, odstranění kořenů a napadávek – pažení, vzepření a rozepření vč. přepažování – hradící a štětové stěny dočasné (adekvátně platí ustanovení k pol. 1151,2) – úpravu, ochranu a očištění dna, základové spáry, stěn a svahů – zhutnění podloží, případně i svahů vč. svahování – zřízení stupňů v podloží a lavic na svazích, není–li pro tyto práce zřízena samostatná položka – udržování výkopiště a jeho ochrana proti vodě – odvedení nebo obvedení vody v okolí výkopiště a ve výkopišti – třídění výkopku *pokračování technické specifikace na dalším řádku | Začátek odkopávek v km 9.385; v km 9.400 odkop 2.6m2; v km 9.425 odkop 2.5m2; v km 9.450 odkop 2.9m2; v km 9.464 odkop 2.9m2; v km 9.475 odkop 3.8m2; v km 9.480 odkop 1.8m2; v km 9.500 odkop 1.9m2; v km 9.525 odkop 1.9m2; v km 9.550 odkop 1.9m2; v km 9.575 odkop 2.1m2; Konec odkopávek v km 9.590 - Průměr sousedních výměr vynásobíme rozdílem sousedních staničení, poté vše sečteme odečteno z příčných řezů viz. příloha 004-so033331-rezy | 1451
[13 empty] | *pokračování technické specifikace – veškeré pomocné konstrukce umožňující provedení vykopávky (příjezdy, sjezdy, nájezdy, lešení, podpěr. konstr.,přemostění,zpevněné plochy, zakrytí a pod.)Viz : – Předpis S4 Železniční spodek. – Vzorové listy železničního spodku Ž2, Ž3, Ž5, Ž6. – Technické kvalitativní podmínky staveb Státních drah, kap.1, 2, 3, 4, 5, 15, 24. |  | 367
3 | 125111 | VYKOPÁVKY ZE ZEMNÍKŮ A SKLÁDEK TŘ 1-2 S ODVOZEM DO 1KM | M3 | 69.375 |  | 0 |  | 0 |  | 0 | B | SŽDC10 | – vodorovná a svislá doprava, přemístění, přeložení, manipulace s výkopkem – kompletní provedení vykopávky nezapažené i zapažené – ošetření výkopiště po celou dobu práce v něm vč. klimatických opatření – ztížení vykopávek v blízkosti podzemního vedení, konstrukcí a objektů vč. jejich dočasného zajištění – ztížení pod vodou, v okolí výbušnin, ve stísněných prostorech a pod. – příplatek za lepivost – těžení po vrstvách, pásech a po jiných nutných částech (figurách) – čerpání vody vč. čerpacích jímek, potrubí a pohotovostní čerpací soupravy (viz ustanovení k pol. 1151,2) – potřebné snížení hladiny podzemní vody – těžení a rozpojování jednotlivých balvanů – vytahování a nošení výkopku – svahování a přesvah. svahů do konečného tvaru, výměna hornin v podloží a v pláni znehodnocené klimatickými vlivy – eventuálně nutné druhotné rozpojení odstřelené horniny – ruční vykopávky, odstranění kořenů a napadávek – pažení, vzepření a rozepření vč. přepažování – hradící a štětové stěny dočasné (adekvátně platí ustanovení k pol. 1151,2) – úpravu, ochranu a očištění dna, základové spáry, stěn a svahů – zhutnění podloží, případně i svahů vč. svahování – zřízení stupňů v podloží a lavic na svazích, není–li pro tyto práce zřízena samostatná položka – udržování výkopiště a jeho ochrana proti vodě – odvedení nebo obvedení vody v okolí výkopiště a ve výkopišti – třídění výkopku – veškeré pomocné konstrukce umožňující provedení vykopávky *pokračování technické specifikace na dalším řádku | - přivezená zemina ze zemníků jako rozprostřená zemina s organickou příměsí a osetí odečteno z výkresu viz. příloha 004-so033331-rezy | 1516
[13 empty] | *pokračování technické specifikace z předcozího řádku (příjezdy, sjezdy, nájezdy, lešení, podpěr. konstr.,přemostění,zpevněné plochy, zakrytí a pod.)Viz : – Předpis S4 Železniční spodek. – Vzorové listy železničního spodku Ž2. – Technické kvalitativní podmínky staveb Státních drah, kap.1, 2, 3. |  | 299
4 | 132211 | HLOUB. RÝH (VČ. RÝH PRO TRATIV. A MELIOR.) ŠÍŘ DO 2M PAŽ I NEPAŽ TŘ 3 DO 1KM | M3 | 13.1 |  | 0 |  | 0 |  | 0 | B | SŽDC10 | – vodorovná a svislá doprava, přemístění, přeložení, manipulace s výkopkem – kompletní provedení vykopávky nezapažené i zapažené – ošetření výkopiště po celou dobu práce v něm vč. klimatických opatření – ztížení vykopávek v blízkosti podzemního vedení, konstrukcí a objektů vč. jejich dočasného zajištění – ztížení pod vodou, v okolí výbušnin, ve stísněných prostorech a pod. – příplatek za lepivost – těžení po vrstvách, pásech a po jiných nutných částech (figurách) – čerpání vody vč. čerpacích jímek, potrubí a pohotovostní čerpací soupravy (viz ustanovení k pol. 1151,2) – potřebné snížení hladiny podzemní vody – těžení a rozpojování jednotlivých balvanů – vytahování a nošení výkopku – svahování a přesvah. svahů do konečného tvaru, výměna hornin v podloží a v pláni znehodnocené klimatickými vlivy – eventuální nutné druhotné rozpojení odstřelené horniny – ruční vykopávky, odstranění kořenů a napadávek – pažení, vzepření a rozepření vč. přepažování – hradící a štětové stěny dočasné (adekvátně platí ustanovení k pol. 1151,2) – úpravu, ochranu a očištění dna, základové spáry, stěn a svahů – zhutnění podloží, případně i svahů vč. svahování – zřízení stupňů v podloží a lavic na svazích, není–li pro tyto práce zřízena samostatná položka – technické kvalitativní podmínky staveb Státních drah, kap.1, 2, 3, 4, 5, 15, 24. – udržování výkopiště a jeho ochrana proti vodě – odvedení nebo obvedení vody v okolí výkopiště a ve výkopišti – třídění výkopku *pokračování technické specifikace na dalším řádku | - výkop pro uložení zídek 90% celkových objemů zídek 14.6 * 0.9 = 13.1m3 viz. příloha 005-so033331-zidky | 1536
*pokračování technicé specifikace z předcozího řádku – veškeré pomocné konstrukce umožňující provedení vykopávky (příjezdy, sjezdy, nájezdy, lešení, podpěr. konstr.,přemostění,zpevněné plochy, zakrytí a pod.)Viz : – Předpis S4 Železniční spodek. – Vzorové listy železničního spodku Ž2, Ž3, Ž5, Ž6. – Technické kvalitativní podmínky staveb Státních drah, kap.1, 2, 3.
5 | 17120 | ULOŽENÍ SYPANINY DO NÁSYPŮ A NA SKLÁDKY BEZ ZHUT | M3 | 74.1 |  | 0 |  | 0 |  | 0 | P | SŽDC10 | Položka konstrukce ze zemin zahrnuje zejména: – kompletní provedení zemní konstrukce vč. výběru vhodného materiálu – nákup materiálu dle zadávací dokumentace – úprava ukládaného materiálu vlhčením, tříděním, promícháním nebo vysoušením, příp. jiné úpravy za účelemzlepšení jeho mech. vlastností – hutnění i různé míry hutnění – ošetření úložiště po celou dobu práce v něm vč. klimatických opatření – ztížení v okolí vedení, konstrukcí a objektů a jejich dočasné zajištění – ztížení provádění vč. hutnění ve ztížených podmínkách a stísněných prostorech – ztížené ukládání sypaniny pod vodu – ukládání po vrstvách a po jiných nutných částech (figurách) vč. dosypávek – spouštění a nošení materiálu – výměna částí zemní konstrukce znehodnocené klimatickými vlivy – ruční hutnění a výplň jam a prohlubní v podloží – úprava, očištění a ochrana případně zhutnění podloží a svahů – svahování, hutnění a uzavírání povrchů svahů – zřízení lavic na svazích a zásyp rýh – udržování úložiště a jeho ochrana proti vodě – odvedení nebo obvedení vody v okolí úložiště a v úložišti – veškeré pomocné konstrukce umožňující provedení zemní konstrukce (příjezdy, sjezdy, nájezdy, lešení, podpěrnékonstrukce,přemostění, zpevněné plochy, zakrytí a pod.).Viz : – Předpis S4 Železniční spodek. – Vzorové listy železničního spodku Ž2, Ž3, Ž5, Ž6. – Technické kvalitativní podmínky staveb Státních drah, kap.1, 2, 3, 4, 5, 15, 24. | - objem ze sejmutí ornice a hrabanky viz. položka 121101 viz. příloha 004-so033331-rezy | 1433
6 | 17180 | ULOŽENÍ SYPANINY DO NÁSYPŮ Z NAKUP MATERIÁLŮ | M3 | 735.3 |  | 0 |  | 0 |  | 0 | B | SŽDC10 | Položka konstrukce ze zemin zahrnuje zejména: – kompletní provedení zemní konstrukce vč. výběru vhodného materiálu – nákup materiálu dle zadávací dokumentace – úprava ukládaného materiálu vlhčením, tříděním, promícháním nebo vysoušením, příp. jiné úpravy za účelemzlepšení jeho mech. vlastností – hutnění i různé míry hutnění – ošetření úložiště po celou dobu práce v něm vč. klimatických opatření – ztížení v okolí vedení, konstrukcí a objektů a jejich dočasné zajištění – ztížení provádění vč. hutnění ve ztížených podmínkách a stísněných prostorech – ztížené ukládání sypaniny pod vodu – ukládání po vrstvách a po jiných nutných částech (figurách) vč. dosypávek – spouštění a nošení materiálu – výměna částí zemní konstrukce znehodnocené klimatickými vlivy – ruční hutnění a výplň jam a prohlubní v podloží – úprava, očištění a ochrana případně zhutnění podloží a svahů – svahování, hutnění a uzavírání povrchů svahů – zřízení lavic na svazích a zásyp rýh – udržování úložiště a jeho ochrana proti vodě – odvedení nebo obvedení vody v okolí úložiště a v úložišti *pokračování technické specifikace na dalším řádku | Začátek uložení km 9.385; v km 9.400 uložení 0.0m2; v km 9.425 uložení 0.0m2; v km 9.450 uložení 0.0m2; v km 9.464 uložení 0.0m2; v km 9.475 uložení 1.2m2; v km 9.480 uložení 1.8m2; v km 9.500 uložení 2.0m2; v km 9.525 uložení 2.0m2; v km 9.550 uložení 2.0m2; v km 9.575 uložení 2.0m2; Konec uložení v km 9.590 Začátek uložení v km 9.622 ; v km 9.625 uložení 0.5m2; v km 9.634 uložení 4.3m2; v km 9.650 uložení 4.3m2; v km 9.675 uložení 4.3m2; v km 9.700 uložení 4.3m2; v km 9.725 uložení 4.3m2; v km 9.744 uložení 4.3m2 - Průměr sousedních výměr vynásobíme rozdílem sousedních staničení, poté vše sečteme odečteno z příčných řezů viz. příloha 004-so033331-rezy | 1134
7 | 18110 | ÚPRAVA PODLOŽÍ A PLÁNĚ SE ZHUT V HOR TŘ 1-4 | M2 | 1144 |  | 0 |  | 0 |  | 0 | B | SŽDC10 | *pokračování technické specifikace z předcozího řádku - veškeré práce jsou obsaženy v textu položky Viz : – Předpis S4 Železniční spodek. – Vzorové listy železničního spodku Ž2. – Technické kvalitativní podmínky staveb Státních drah, kap.1, 2, 3, 24. | - hutnění podloží před výstavbou tělesa nástupiště viz. příloha 004-so033331-rezy | 257
8 | 18222 | ROZPROSTŘENÍ ORNICE VE SVAHU V TL DO 0,15M | M2 | 462.5 |  | 0 |  | 0 |  | 0 | B | SŽDC10 | veškeré práce jsou obsaženy v textu položky Viz : – Předpis S4 Železniční spodek. – Vzorové listy železničního spodku Ž2, Ž3, Ž5. – Technické kvalitativní podmínky staveb Státních drah, kap.1, 2, 3, 4, 5, 15, 24. | Začátek rozprostření v km 9.385; v km 9.400 rozprostření 0.0m; v km 9.425 rozprostření 0.0m; v km 9.450 rozprostření 0.0m; v km 9.464 rozprostření 0.0m; v km 9.475 rozprostření 0.5m; v km 9.480 rozprostření 0.9m; v km 9.500 rozprostření 1.0m; v km 9.525 rozprostření 1.0m; v km 9.550 rozprostření 1.1m; v km 9.575 rozprostření 1.0m; Konec rozprostření v km 9.590 Začátek rozprostření v km 9.622 ; v km 9.625 rozprostření 0.7m; v km 9.634 rozprostření 0.7m; v km 9.650 rozprostření 4.2m; v km 9.675 rozprostření 3.4m; v km 9.700 rozprostření 2.6m; v km 9.725 rozprostření 2.9m; v km 9.744 rozprostření 3.8m - Průměr sousedních výměr vynásobíme rozdílem sousedních staničení, poté vše sečteme odečteno z příčných řezů viz. příloha 004-so033331-rezy | 219
9 | 182R-IKP01 | Protierozní biodegradační rohož, mont+dod | M2 | 437.9 |  | 0 |  | 0 |  | 0 | B | R | Popisy prací zahrnují veškerý materiál, výrobky a polotovary, včetně mimostaveništní a vnitrostaveništní dopravy(rovněž přesuny), včetně naložení a složení,případně s uloženímViz : – Předpis S4 Železniční spodek. – Vzorové listy železničního spodku Ž2, Ž3, Ž5. – Technické kvalitativní podmínky staveb Státních drah, kap.1, 2, 3, 4, 5, 15, 24. | - v místě svahu delším jak 1m se umisťuje biodegradační rohož odečteno z výkresu viz. příloha 004-so033331-rezy | 350
10 | 18242 | ZALOŽENÍ TRÁVNÍKU HYDROOSEVEM NA ORNICI | M2 | 462.5 |  | 0 |  | 0 |  | 0 | B | SŽDC10 | Popisy prací zahrnují veškerý materiál, výrobky a polotovary, včetně mimostaveništní a vnitrostaveništní dopravy(rovněž přesuny), včetně naložení a složení,případně s uloženímViz : – Předpis S4 Železniční spodek. – Vzorové listy železničního spodku Ž2, Ž3, Ž5. – Technické kvalitativní podmínky staveb Státních drah, kap.1, 2, 3, 4, 5, 15, 24. | Začátek osevu v km 9.385; v km 9.400 osevu 0.0m; v km 9.425 osevu 0.0m; v km 9.450 osevu 0.0m; v km 9.464 osevu 0.0m; v km 9.475 osevu 0.5m; v km 9.480 osevu 0.9m; v km 9.500 osevu 1.0m; v km 9.525 osevu 1.0m; v km 9.550 osevu 1.1m; v km 9.575 osevu 1.0m; Konec osevu v km 9.590 Začátek osevu v km 9.622 ; v km 9.625 osevu 0.7m; v km 9.634 osevu 0.7m; v km 9.650 osevu 4.2m; v km 9.675 osevu 3.4m; v km 9.700 osevu 2.6m; v km 9.725 osevu 2.9m; v km 9.744 osevu 3.8m - Průměr sousedních výměr vynásobíme rozdílem sousedních staničení, poté vše sečteme odečteno z příčných řezů viz. příloha 004-so033331-rezy | 350
11 | 18247 | OŠETŘOVÁNÍ TRÁVNÍKU | M2 | 462.5 |  | 0 |  | 0 |  | 0 | B | SŽDC10 | Popisy prací zahrnují veškerý materiál, výrobky a polotovary, včetně mimostaveništní a vnitrostaveništní dopravy(rovněž přesuny), včetně naložení a složení,případně s uloženímViz : – Předpis S4 Železniční spodek. – Vzorové listy železničního spodku Ž2, Ž3, Ž5. – Technické kvalitativní podmínky staveb Státních drah, kap.1, 2, 3, 4, 5, 15, 24. | Začátek ošetřování v km 9.385; v km 9.400 ošetřování 0.0m; v km 9.425 ošetřování 0.0m; v km 9.450 ošetřování 0.0m; v km 9.464 ošetřování 0.0m; v km 9.475 ošetřování 0.5m; v km 9.480 ošetřování 0.9m; v km 9.500 ošetřování 1.0m; v km 9.525 ošetřování 1.0m; v km 9.550 ošetřování 1.1m; v km 9.575 ošetřování 1.0m; Konec ošetřování v km 9.590 Začátek ošetřování v km 9.622 ; v km 9.625 ošetřování 0.7m; v km 9.634 ošetřování 0.7m; v km 9.650 ošetřování 4.2m; v km 9.675 ošetřování 3.4m; v km 9.700 ošetřování 2.6m; v km 9.725 ošetřování 2.9m; v km 9.744 ošetřování 3.8m - Průměr sousedních výměr vynásobíme rozdílem sousedních staničení, poté vše sečteme odečteno z příčných řezů viz. příloha 004-so033331-rezy | 350
12 | 183511 | CHEMICKÉ ODPLEVELENÍ CELOPLOŠNÉ | M2 | 462.5 |  | 0 |  | 0 |  | 0 | B | SŽDC10 | Popisy prací zahrnují veškerý materiál, výrobky a polotovary, včetně mimostaveništní a vnitrostaveništní dopravy(rovněž přesuny), včetně naložení a složení,případně s uloženímViz : – Předpis S4 Železniční spodek. – Vzorové listy železničního spodku Ž2, Ž3, Ž5. – Technické kvalitativní podmínky staveb Státních drah, kap.1, 2, 3, 4, 5, 15, 24. | Začátek odplevelení v km 9.385; v km 9.400 odplevelení 0.0m; v km 9.425 odplevelení 0.0m; v km 9.450 odplevelení 0.0m; v km 9.464 odplevelení 0.0m; v km 9.475 odplevelení 0.5m; v km 9.480 odplevelení 0.9m; v km 9.500 odplevelení 1.0m; v km 9.525 odplevelení 1.0m; v km 9.550 odplevelení 1.1m; v km 9.575 odplevelení 1.0m; Konec odplevení v km 9.590 Začátek odplevelení v km 9.622 ; v km 9.625 odplevelení 0.7m; v km 9.634 odplevelení 0.7m; v km 9.650 odplevelení 4.2m; v km 9.675 odplevelení 3.4m; v km 9.700 odplevelení 2.6m; v km 9.725 odplevelení 2.9m; v km 9.744 odplevelení 3.8m - Průměr sousedních výměr vynásobíme rozdílem sousedních staničení, poté vše sečteme odečteno z příčných řezů viz. příloha 004-so033331-rezy | 350
[6 empty] | 0 |  | 0 |  | 0 |  |  |  |  | 0
S | Celkem za 1 | Zemní práce |  |  |  | 0 |  | 0 |  | 0 |  |  |  |  | 0
Díl: | 2 | Základy | [8 empty] | SD |  |  |  | 0
13 | 272R-IKP01 | Bet. trouba tr. 200x25-600mm (základ sloupků zábradlí) | KS | 99 |  | 0 |  | 0 |  | 0 | B | R | – příprava pracoviště, přenášení potřebného materiálu a prostředků v rámci pracoviště – kontrola připravenosti prostoru a podkladu pro uložení dílců – zajištění a dovoz dílců ( vč. spojovacích materiálů ), včetně vnitrostaveništní dopravy – osazení dílců, jejich vyrovnání, spojení, podlití – všechny potřebné pomůcky, stroje, nářadí a pomocný materiálViz: – Technické kvalitativní podmínky staveb Státních drah, kap. 17 a 18. – ČSN EN 206-1 – ČSN P ENV 1992-1-3,ČSN 73 6206 | - počet je závislí na počtu sloupků viz. příloha 006-so033331-zabradliA až 006-so033331-zabradliG | 491
201 | 272R-IKP02 | Bet. trouba tr.DN 300-600mm (základ sloupků zábradlí) | KS | 184 |  | 0 |  | 0 |  | 0 | B | R | – příprava pracoviště, přenášení potřebného materiálu a prostředků v rámci pracoviště – kontrola připravenosti prostoru a podkladu pro uložení dílců – zajištění a dovoz dílců ( vč. spojovacích materiálů ), včetně vnitrostaveništní dopravy – osazení dílců, jejich vyrovnání, spojení, podlití – všechny potřebné pomůcky, stroje, nářadí a pomocný materiálViz: – Technické kvalitativní podmínky staveb Státních drah, kap. 17 a 18. – ČSN EN 206-1 – ČSN P ENV 1992-1-3,ČSN 73 6206 | - počet je závislý na počtu sloupků viz. příloha 006-so033331-zabradliA až 006-so033331-zabradliG | 491
202 | 272314 | ZÁKLADY Z PROST BETONU DO C25/30 (B30) | M3 | 7.7998 | [5 empty] | 0 | P | SŽDC10 | – příprava pracoviště, přenášení potřebného materiálu a prostředků v rámci pracoviště – kontrola připravenosti podloží a případně bednění – zajištění a dovoz materiálu (beton předepsané jakosti, materiál na bednění a podepření bednění), včetně vnitrostaveništní dopravy – montáž a demontáž bednění včetně podepření, vlastní betonáž základu, včetně hutnění betonu a urovnání povrchu – všechny potřebné pomůcky, stroje, nářadí a pomocný materiálViz: – Technické kvalitativní podmínky staveb Státních drah, kap. 17 a 18. – ČSN EN 206-1 – ČSN P ENV 1992-2,ČSN 73 6206 | - zalití sloupku v připravené betonové troubě 3.14 * 0.15*0,15 * 0.6 *184 =7,8m3 viz. příloha 006-so033331-zabradliA až 006-so033331-zabradliG |  | ok | 272314 | 4138.29 | 1.0473 | 4334.18 | ZÁKLADY Z PROST BETONU DO C25/30 (B30) | 385
14 | 272315 | ZÁKLADY Z PROST BETONU DO C30/37 (B37) | M3 | 35.2 |  | 0 |  | 0 |  | 0 | B | SŽDC10 | – příprava pracoviště, přenášení potřebného materiálu a prostředků v rámci pracoviště – kontrola připravenosti podloží a případně bednění – zajištění a dovoz materiálu (beton předepsané jakosti, materiál na bednění a podepření bednění), včetně vnitrostaveništní dopravy – montáž a demontáž bednění včetně podepření, vlastní betonáž základu, včetně hutnění betonu a urovnání povrchu – všechny potřebné pomůcky, stroje, nářadí a pomocný materiálViz: – Technické kvalitativní podmínky staveb Státních drah, kap. 17 a 18. – ČSN EN 206-1 – ČSN P ENV 1992-2,ČSN 73 6206 | - podkladní beton pod nástupištní prefabrikát L délka nástupiště 110m; šířka betonového pásu 1.6m; výška betonového pásu 0.1m 2* 110 * 1.6 * 0.1 = 35.2m3 viz. příloha 004-so033331-rezy a 003a-so033331-pudorys a 003b-so033331-pudorys | 580
[6 empty] | 0 |  | 0 |  | 0 |  |  |  |  | 0
S | Celkem za 2 | Základy |  |  |  | 0 |  | 0 |  | 0 |  |  |  |  | 0
Díl: | 3 | Svislé konstrukce | [8 empty] | SD |  |  |  | 0
15 | 327325 | ZDI OPĚR, ZÁRUB, NÁBŘEŽ ZE ŽELEZOBET DO C30/37 (B37) | m3 | 14.6 |  | 0 |  | 0 |  | 0 | B | SŽDC10 | příprava pracoviště, přenášení potřebného materiálu a prostředků v rámci pracoviště, – kontrola připravenosti prostoru a podkladu pro betonáž zdi, – kontrola připravenosti bednění a vyztuže pro provedení betonáže, potřebné bednění (montáž i demontáž) a podepření a zajištění bednění – zajištění a dovoz materiálu (beton předepsané jakosti, materiál na bednění a podepření bednění), včetně vnitrostaveništní dopravy, – montáž a demontáž bednění včetně podepření, provedení NK ze železobetonu, včetně hutněn betonu a urovnání povrchu, – všechny potřebné pomůcky, stroje, nářadí a pomocný materiál, – potřebná následná péče o tuhnoucí beton, – případné zkoušky konzistence, pevnosti, objemové hmotnosti, zhutnění a dalších vlastností, – výztuž, Definovat součinitele vlivu prostředí, zvláštní požadavky na materiál a zkoušky. Viz : TKP kap. 17 a 18, – ČSN EN 206-1, ČSN P ENV 1992-2, ČSN 73 6206. | - součet objemů jednotlivých zídek 12.1 * 0.4 * 1.3 = 6.1m3 3.2 * 0.4 * 1.6 = 2.0m3 6.9 * 0.4 * 1.4 = 4.3m3 1.0 * 0.2 * 1.6 = 0.3m3; 0.8 * 0.4 * 1.6 = 0.5m3; 2.3 * 0.4 * 1.6 = 1.4m3 6.1 + 2.0 + 4.3 + 2.2 = 14.6m3 viz. příloha 005-so033331-zidky | 919
16 | 327366 | VÝZTUŽ ZDÍ OPĚR, ZÁRUB, NÁBŘEŽ Z KARI-SÍTÍ | t | 0.359 |  | 0 |  | 0 |  | 0 | B | SŽDC10 | příprava pracoviště, přenášení potřebného materiálu a prostředků v rámci pracoviště, – kontrola připravenosti prostoru a podkladu pro montáž výztuže, – zajištění a dovoz materiálu ( předepsané jakosti ), včetně vnitrostaveništní dopravy, – montáž výztuže, vč. vázání a provařování, – všechny potřebné pomůcky, stroje, nářadí a pomocný materiál. Viz TKP kap. 17 a 18, -ČSN 73 6206, ČSN 73 1201. | - součet hmotností jednotlivých kari sítí (12.1 + 0.6) * 1.3 = 16.1m2 (3.2 + 0.6) * 1.6 = 5.8m2 (6.9 + 0.6) * 1.4 = 10.4m2 (1.0 + 0.6) * 1.6 = 16.1m2; (0.8 + 0.6) * 1.6 = 16.1m2; (2.3 + 0.6) * 1.6 = 9.0m2 16.1 + 5.8 + 10.4 + 9 = 41.3m3 = 0.359t viz. příloha 005-so033331-zidky | 407
17 | 348175 | ZÁBRADLÍ Z DÍLCŮ KOVOVÝCH ŽÁROVĚ STŘÍKANÉ KOVEM S NÁTĚREM | t | 5.5929 |  | 0 |  | 0 |  | 0 | B | SŽDC10 | příprava pracoviště, přenášení potřebného materiálu a prostředků v rámci pracoviště – kontrola připravenosti prostoru a podkladu pro osazení dílců – zajištění a dovoz dílců ( vč. spojovacích materiálů ), materiálu na podepření dílců ( vč. lešení ), včetně vnitrostaveništní dopravy – osazení a ukotvení zábradlí – všechny potřebné pomůcky, stroje, nářadí a pomocný materiál. ČSN 73 2601,ČSN 73 6205, ČSN 73 1401, ČSN P ENV 1090,ČSN EN ISO 12944, ČD S 5/4 , povoleno ČD | viz. příloha 006-so033331-zabradliA až 006-so033331-zabradliG | 476
[6 empty] | 0 |  | 0 |  | 0 |  |  |  |  | 0
S | Celkem za 3 | Svislé konstrukce |  |  |  | 0 |  | 0 |  | 0 |  |  |  |  | 0
Díl: | 4 | Vodorovné konstrukce | [8 empty] | SD |  |  |  | 0
18 | 434R-IKP01 | SCHODIŠŤ STUPNĚ Z TVÁRNIC TISCHER Z VÝZISKU | KS | 3 |  | 0 |  | 0 |  | 0 | B | OTSKP2011 | – dodání dílce požadovaného tvaru a vlastností, jeho skladování, doprava a osazení do definitivní polohy, včetně komplexní technologie výroby a montáže dílců, ošetření a ochrana dílců, - u dílců železobetonových a předpjatých veškerá výztuž, případně i tuhé kovové prvky a závěsná oka, - úpravy a zařízení pro uložení a transport dílce, - veškeré požadované úpravy dílců, včetně doplňkových konstrukcí a vybavení, - sestavení dílce na stavbě včetně montážních zařízení,plošin a prahů a pod., - výplň, těsnění a tmelení spár a spojů, - očištění a ošetření úložných ploch, - zednické výpomoce pro montáž dílců, - označení dílce výrobním štítkem nebo jiným způsobem, - úpravy dílce pro dodržení požadované přesnosti jeho osazení, včetně případných měření, - veškerá zařízení pro zajištění stability v každém okamžiku, - další práce dané případně specifikací k příslušnému prefabrik. dílci (úprava pohledových ploch, příp. rubových ploch, osazení měřících zařízení, zkoušení a měření dílců a pod.). | - využití 3ks demontovaných tvárnic Tischer jako schodiště u nástupiště viz. příloha 003a-so033331-pudorys a 003b-so033331-pudorys | 995
19 | 45152 | PODKL A VÝPLŇ VRSTVY Z KAMENIVA DRCENÉHO | M3 | 1 |  | 0 |  | 0 |  | 0 | B | SŽDC10 | – dodání dílce požadovaného tvaru a vlastností, jeho skladování, doprava a osazení do definitivní polohy,včetně komplexní technologie výroby a montáže dílců, ošetření a ochrana dílců, – u dílců železobetonových a předpjatých veškerá výztuž, případně i tuhé kovové prvky a závěsná oka, – úpravy a zařízení pro uložení a transport dílce, – veškeré požadované úpravy dílců, včetně doplňkových konstrukcí a vybavení, – sestavení dílce na stavbě včetně montážních zařízení,plošin a prahů a pod., – výplň, těsnění a tmelení spár a spojů, – očištění a ošetření úložných ploch, – zednické výpomoce pro montáž dílců, – označení dílce výrobním štítkem nebo jiným způsobem, – úpravy dílce pro dodržení požadované přesnosti jeho osazení, včetně případných měření, – veškerá zařízení pro zajištění stability v každém okamžiku, – další práce dané případně specifikací k příslušnému prefabrik. dílci (úprava pohledových ploch, příp. rubových ploch,osazení měřících zařízení, zkoušení a měření dílců a pod.).Viz : – Předpis S4 Železniční spodek – Vzorové listy železničního spodku Ž2, Ž3, Ž5, Ž6. – Technické kvalitativní podmínky staveb Státních drah, kap.1, 2, 3, 4, 5, 17. | - celkový obsah spodní plochy zídek přenásobený tloušťkou vrstvy 0.1m 12.1 * 0.4 = 4.8m2 3.2 * 0.4 = 1.3m2 6.9 * 0.4 = 2.8m2 1.0 * 0.2 = 0.2m2; 0.8 * 0.4 = 0.3m2; 2.3 * 0.4 = 0.9m2 4.8 + 1.3 + 2.8 + 1.4 = 10.3m2 10.3m2 * 0.1m = 1m3 viz. příloha 005-so033331-zidky | 1175
20 | 45747 | VYROVNÁVACÍ A SPÁD VRSTVY Z MALTY ZVLÁŠTNÍ (PLASTMALTA) | m3 | 0.012274 |  | 0 |  | 0 |  | 0 | B | SŽDC10 | příprava pracoviště, přenášení potřebného materiálu a prostředků v rámci pracoviště – kontrola připravenosti prostoru pro provedení vrstvy, případné potřebné bednění (montáž i demontáž) – zajištění a dovoz složek materiálu a namíchání, včetně vnitrostaveništní dopravy – provedení vrstvy z plastbetonu libovolným způsobem, včetně urovnání – všechny potřebné pomůcky, stroje, nářadí a pomocný materiál – potřebná následná péče o tuhnoucí plastbeton – případné zkoušky pevnosti, objemové hmotnosti, zhutnění a dalších vlastností Definovat zvláštní požadavky na materiál a zkoušky. – Popisy prací zahrnují veškerý materiál, výrobky a polotovary, včetně mimostaveništní a vnitrostaveništní dopravy(rovněž přesuny), včetně naložení a složení,případně s uložením.Viz : – Předpis S4 Železniční spodek – Vzorové listy železničního spodku Ž2, Ž3, Ž5, Ž6. – Technické kvalitativní podmínky staveb Státních drah, kap.1, 2, 3, 4, 5. | - podlití patní desky sl. zábradlí 0,19*0,19*0,02*17 = 0,012274m3 viz. příloha 006-so033331-zabradliA až 006-so033331-zabradliG | 944
21 | 457112 | VYROVNÁVACÍ A SPÁD VRSTVY BETON DO C12/15 (B15) | M3 | 0.3 |  | 0 |  | 0 |  | 0 | B | SŽDC10 | – dodání dílce požadovaného tvaru a vlastností, jeho skladování, doprava a osazení do definitivní polohy,včetně komplexní technologie výroby a montáže dílců, ošetření a ochrana dílců, – u dílců železobetonových a předpjatých veškerá výztuž, případně i tuhé kovové prvky a závěsná oka, – úpravy a zařízení pro uložení a transport dílce, – veškeré požadované úpravy dílců, včetně doplňkových konstrukcí a vybavení, – sestavení dílce na stavbě včetně montážních zařízení,plošin a prahů a pod., – výplň, těsnění a tmelení spár a spojů, – očištění a ošetření úložných ploch, – zednické výpomoce pro montáž dílců, – označení dílce výrobním štítkem nebo jiným způsobem, – úpravy dílce pro dodržení požadované přesnosti jeho osazení, včetně případných měření, – veškerá zařízení pro zajištění stability v každém okamžiku, – další práce dané případně specifikací k příslušnému prefabrik. dílci (úprava pohledových ploch, příp. rubových ploch,osazení měřících zařízení, zkoušení a měření dílců a pod.).Viz : – Předpis S4 Železniční spodek – Vzorové listy železničního spodku Ž2, Ž3, Ž5, Ž6. – Technické kvalitativní podmínky staveb Státních drah, kap.1, 2, 3, 4, 5, 17. | - betonová vrstva tl. 0.15m pro vyrovnání tvárnic Tischer využítých jako schodišťové stupně plocha stupně 1.2 * 0.6 = 0.72m2 3 * 0.72 * 0.15 = 0.3m3 viz. příloha 003a-so033331-pudorys a 003b-so033331-pudorys | 1176
[6 empty] | 0 |  | 0 |  | 0 |  |  |  |  | 0
S | Celkem za 4 | Vodorovné konstrukce |  |  |  | 0 |  | 0 |  | 0 |  |  |  |  | 0
Díl: | 5 | Komunikace | [8 empty] | SD |  |  |  | 0
22 | 56333 | VOZOVKOVÉ VRSTVY ZE ŠTĚRKODRTI TL. DO 150MM | M2 | 794.667 |  | 0 |  | 0 |  | 0 | B | OTSKP2011 | – dodání směsi, postřiku, nátěru, dlažeb nebo dílců v požadované kvalitě - očištění podkladu případně zřízení spojovací vrstvy - uložení směsi, dlažby nebo dílců a provedení nátěrů a postřiků dle předepsaného technologického předpisu - zřízení vrstvy bez rozlišení šířky, pokládání vrstvy po etapách, včetně pracovních spar a spojů - úpravu napojení, ukončení a těsnění podél obrubníků, dilatačních zařízení, odvodňovacích proužků, odvodňovačů, vpustí, šachet a pod., nestanoví-li zadávací dokumentace jinak - těsnění, tmelení a výplň spar a otvorů - úpravu dilatačních spar a povrchu vrstvy | - plocha pod betonovými dlaždicemi celého nástupiště a plochou přístupových komunikací odečteno z výkresů viz. příloha 003a-so033331_pudorys a 003b-so033331_pudorys | 592
23 | 582611 | KRYTY Z BETON DLAŽDIC SE ZÁMKEM ŠEDÝCH TL 60MM DO LOŽE Z KAM | M2 | 703 |  | 0 |  | 0 |  | 0 | B | OTSKP2011 | – dodání směsi, postřiku, nátěru, dlažeb nebo dílců v požadované kvalitě - očištění podkladu případně zřízení spojovací vrstvy - uložení směsi, dlažby nebo dílců a provedení nátěrů a postřiků dle předepsaného technologického předpisu - zřízení vrstvy bez rozlišení šířky, pokládání vrstvy po etapách, včetně pracovních spar a spojů - úpravu napojení, ukončení a těsnění podél obrubníků, dilatačních zařízení, odvodňovacích proužků, odvodňovačů, vpustí, šachet a pod., nestanoví-li zadávací dokumentace jinak - těsnění, tmelení a výplň spar a otvorů - úpravu dilatačních spar a povrchu vrstvy Položka zahrnuje všechny práce pro zřízení plně funkčního dlážděného krytu, t.j. včetně lože, ukončení dlažby a její provedení do předepsaného tvaru a pohledové úpravy, včetně výplně spar a otvorů a pod. | - plocha nástupiště z betonových dlaždic a plocha přístupových komunikací, bez slepeckých vodících linií a slepeckého varovného pásu odečteno z výkresů viz. příloha 003a-so033331_pudorys a 003b-so033331_pudorys | 796
24 | 58261R-IKP01 | KRYTY Z BETON DLAŽDIC SLEPECKÁ VODICÍ LINIE TL 60MM DO LOŽE Z KAM | M2 | 87.7 |  | 0 |  | 0 |  | 0 | B | OTSKP2011 | – dodání směsi, postřiku, nátěru, dlažeb nebo dílců v požadované kvalitě - očištění podkladu případně zřízení spojovací vrstvy - uložení směsi, dlažby nebo dílců a provedení nátěrů a postřiků dle předepsaného technologického předpisu - zřízení vrstvy bez rozlišení šířky, pokládání vrstvy po etapách, včetně pracovních spar a spojů - úpravu napojení, ukončení a těsnění podél obrubníků, dilatačních zařízení, odvodňovacích proužků, odvodňovačů, vpustí, šachet a pod., nestanoví-li zadávací dokumentace jinak - těsnění, tmelení a výplň spar a otvorů - úpravu dilatačních spar a povrchu vrstvy Položka zahrnuje všechny práce pro zřízení plně funkčního dlážděného krytu, t.j. včetně lože, ukončení dlažby a její provedení do předepsaného tvaru a pohledové úpravy, včetně výplně spar a otvorů a pod. | - plocha nástupiště z betonových dlaždic jako slepecká vodící linie odečteno z výkresů viz. příloha 003a-so033331_pudorys a 003b-so033331_pudorys | 796
25 | 58261R-IKP02 | KRYTY Z BETON DLAŽDIC SLEPECKÁ S VÝSTUPKY TL 60MM DO LOŽE Z KAM | M2 | 4.3 |  | 0 |  | 0 |  | 0 | B | OTSKP2011 | – dodání směsi, postřiku, nátěru, dlažeb nebo dílců v požadované kvalitě - očištění podkladu případně zřízení spojovací vrstvy - uložení směsi, dlažby nebo dílců a provedení nátěrů a postřiků dle předepsaného technologického předpisu - zřízení vrstvy bez rozlišení šířky, pokládání vrstvy po etapách, včetně pracovních spar a spojů - úpravu napojení, ukončení a těsnění podél obrubníků, dilatačních zařízení, odvodňovacích proužků, odvodňovačů, vpustí, šachet a pod., nestanoví-li zadávací dokumentace jinak - těsnění, tmelení a výplň spar a otvorů - úpravu dilatačních spar a povrchu vrstvy Položka zahrnuje všechny práce pro zřízení plně funkčního dlážděného krytu, t.j. včetně lože, ukončení dlažby a její provedení do předepsaného tvaru a pohledové úpravy, včetně výplně spar a otvorů a pod. | - plocha nástupiště z betonových dlaždic jako slepecký varovný pás odečteno z výkresů viz. příloha 003a-so033331_pudorys a 003b-so033331_pudorys | 796
[6 empty] | 0 |  | 0 |  | 0 |  |  |  |  | 0
S | Celkem za 5 | Komunikace |  |  |  | 0 |  | 0 |  | 0 |  |  |  |  | 0
Díl: | 8 | Trubní vedení | [8 empty] | SD |  |  |  | 0
26 | 87533 | POTRUBÍ DREN Z TRUB PLAST DN DO 150MM | M | 9.2 |  | 0 |  | 0 |  | 0 | B | OTSKP2011 | – položky pro zhotovení potrubí platí bez ohledu na sklon. - výrobní dokumentaci (včetně technologického předpisu) - dodání veškerého trubního a pomocného materiálu (trouby, trubky, tvarovky, spojovací a těsnící materiál a pod.), podpěrných, závěsných a upevňovacích prvků, včetně potřebných úprav - úprava a příprava podkladu a podpěr, očištění a ošetření podkladu a podpěr - zřízení plně funkčního potrubí, kompletní soustavy, podle příslušného technologického předpisu - zřízení potrubí i jednotlivých částí po etapách, včetně pracovních spar a spojů, pracovního zaslepení konců a pod. - úprava prostupů, průchodů šachtami a komorami, okolí podpěr a vyústění, zaústění, napojení, vyvedení a upevnění odpad. výustí - ochrana potrubí nátěrem (vč. úpravy povrchu), případně izolací, nejsou-li tyto práce předmětem jiné položky - úprava, očištění a ošetření prostoru kolem potrubí - položky platí pro práce prováděné v prostoru zapaženém i nezapaženém a i v kolektorech, chráničkách - položky zahrnují i práce spojené s nutnými obtoky, převáděním a čerpáním vody - u ocelového potrubí opláštění dle dokumentace a nutné opravy opláštění při jeho poškození | - odvodnění nástupiště v místě přístřešku na svah odečteno z výkresu viz. příloha 003a-so033331_pudorys a 003b-so033331_pudorys | 1159
[6 empty] | 0 |  | 0 |  | 0 |  |  |  |  | 0
S | Celkem za 8 | Trubní vedení |  |  |  | 0 |  | 0 |  | 0 |  |  |  |  | 0
Díl: | 711 | Přidružená stavební výroba | [8 empty] | SD |  |  |  | 0
27 | 711110 | IZOLACE BĚŽN KONSTR PROTI ZEM VLHK - PŘÍPRAVNÁ VRSTVA | m2 | 55.6 |  | 0 |  | 0 |  | 0 | B | SŽDC10 | příprava pracoviště, přenášení potřebného materiálu a prostředků v rámci pracoviště – kontrola připravenosti povrchu pro aplikaci SVI, včetně případného očištění ometením – příprava materiálu a pomůcek – vlastní provedení penetračního nátěru nebo nástřiku – materiál (penetrační lak nebo jiný penetrační prostředek (pryskyřice) – očištění pomůcek, likvidace obalů a odpadů, úklid pracoviště po práci – potřebné zkoušky podkladu před provedením SVI. Definovat druh přípravy podkladu, požadavky, materiál, zkoušky. – OTP pro SVI,TNŽ 73 6280 | - izolace zídek do výšky 0.8m zídky (12.1 * 0.4) + (12.1 + 0.4) * 2 * 0.8 = 24.7m2 (3.2 * 0.4) + (3.2 + 0.4) * 2 * 0.8 = 6.9m2 (6.9 * 0.4) + (6.9 + 0.4) * 2 * 0.8 = 14.5m2 (1.0 * 0.4) + (1.0 + 0.4) * 2 * 0.8 = 2.1m2; (0.8 * 0.4) + (0.8 + 0.4) * 2 * 0.8 = 2.2m2; (2.3 * 0.4) + (2.3 + 0.4) * 2 * 0.8 = 5.1m2 24.7 + 6.9 + 14.5 + 9.4= 55.6m2 viz. příloha 005-so033331-zidky | 553
28 | 711111 | IZOLACE BĚŽN KONSTR PROTI ZEM VLHK ASFALT NÁTĚRY | m2 | 111.3 |  | 0 |  | 0 |  | 0 | B | SŽDC10 | příprava pracoviště, přenášení potřebného materiálu a prostředků v rámci pracoviště – kontrola připravenosti povrchu pro aplikaci SVI – příprava materiálu (i roztavení) a pomůcek – vlastní provedení izolační vrstvy nátěrem – asfaltový izolační lak za studena nebo asfalt k roztavení – očištění pomůcek, likvidace obalů a odpadů, úklid pracoviště po práci – případné zkoušky přídržnosti izolace k podkladuDefinovat požadavky (počet vrstev), materiál, zkoušky – OTP pro SVI, TNŽ 73 6280 | - izolace zídek do výšky 0.8m zídky, 2 vrstvy (12.1 * 0.4) + (12.1 + 0.4) * 2 * 0.8 = 24.7m2 (3.2 * 0.4) + (3.2 + 0.4) * 2 * 0.8 = 6.9m2 (6.9 * 0.4) + (6.9 + 0.4) * 2 * 0.8 = 14.5m2 (1.0 * 0.4) + (1.0 + 0.4) * 2 * 0.8 = 2.1m2; (0.8 * 0.4) + (0.8 + 0.4) * 2 * 0.8 = 2.2m2; (2.3 * 0.4) + (2.3 + 0.4) * 2 * 0.8 = 5.1m2 24.7 + 6.9 + 14.5 + 9.4 = 55.6m2 2 * 55.6 = 111.2m2 viz. příloha 005-so033331-zidky | 500
29 | 78383 | NÁTĚRY BETON KONSTR TYP OS - C | M2 | 43.4 |  | 0 |  | 0 |  | 0 | B | OTSKP2011 | – položky nátěrů zahrnují kompletní povlaky (i různobarevné), včetně úpravy podkladu (odmaštění, odrezivění, odstranění starých nátěrů a nečistot) a jeho vyspravení, provedení nátěru předepsaným postupem a splnění všech požadavků daných technologickým předpisem. | - nátěr zídek mimo založení (12.1 * 0.4) + (12.1 + 0.4) * 2 * (1.3 - 0.8) = 16.6m2 (3.2 * 0.4) + (3.2 + 0.4) * 2 * (1.6 - 0.8) = 6.6m2 (6.9 * 0.4) + (6.9 + 0.4) * 2 * (1.4 - 0.8) = 10.4m2 (1.0 * 0.4) + (1.0 + 0.4) * 2 * (1.6 - 0.8) = 2.5m2; (0.8 * 0.4) + (0.8 + 0.4) * 2 * (1.6 - 0.8) = 2.1m2; (2.3 * 0.4) + (2.3 + 0.4) * 2 * (1.6 - 0.8) = 4.4m2 16.6 + 6.6 + 10.4 + 9.0 = 42.6m2 viz. příloha 005-so033331-zidky | 263
[6 empty] | 0 |  | 0 |  | 0 |  |  |  |  | 0
S | Celkem za 711 | Přidružená stavební výroba |  |  |  | 0 |  | 0 |  | 0 |  |  |  |  | 0
Díl: | 9 | Ostatní konstrukce a práce | [8 empty] | SD |  |  |  | 0
30 | 914R-IKP02 | Informační tabule - demontáž vč. odvozu | KS | 1 |  | 0 |  | 0 |  | 0 | B | R | Položka obsahuje kompletní demontáž, příp. odpojení, nakládku a odvoz. Položka dále obsahuje veškeré potřebné mechanizmy, jejich obsluhu, náklady na nakládku a odvoz, náklady na mzdy a náklady na zajištění bezpečnosti práce dle platných předpisů. | - demontáž stávající informační tabule odečteno z výkresu viz. výkres stávajícího stavu | 247
31 | 91722 | CHODNÍKOVÉ OBRUBY Z BETONOVÝCH OBRUBNÍKŮ | M | 305 |  | 0 |  | 0 |  | 0 | B | OTSKP2011 | Popisy prací zahrnují veškerý materiál, výrobky a polotovary, včetně mimostaveništní a vnitrostaveništní dopravy (rovněž přesuny), včetně naložení a složení,případně s uložením. Položka obruby a zpomalovací prahy zahrnuje i betonové lože i boční betonovou opěrku. | - obrubníky podél ramp, jako ukončení nástupiště odečteno z výkresu viz. příloha 003a-so033331_pudorys a 003b-so033331_pudorys | 264
32 | 924420 | NÁSTUPIŠTĚ MIMOÚROVŇOVÁ TYPU L BEZ KONZOLOVÝCH DESEK … | M | 220 |  | 0 |  | 0 |  | 0 | B | SŽDC10 | Zřízení mimoúrovňového nástupiště typu L. Montáž mimoúrovňového nástupiště z dílů a součástí na místě, pro různé osové vzdálenosti koleje i pro různou výšku nad t.k., včetně kotvení u vybraných typů desek. Položka nezahrnuje náklady na zřízení zpevněné plochy nástupiště (např.zámková dlažba) za nebo mezi nástupištními deskami. Položka zahrnuje i příplatky za ztížené podmínky vyskytující se při zřízení nástupiště (např. za překážky na straně koleje). Zařízení staveniště se předpokládá do 5 km od místa zřízení nástupiště. Položka zahrnuje náklady na dopravu materiálu z výrobního závodu nebo místa nákupu až na místo zřízení nástupiště a odvoz demontovaného materiálu na určené místo do 5 km. Položka obsahuje i dodávku veškerých prvků a částí daného typu nástupiště dle odpovídajících vzorových listů a TKP . | - obě nástupiště dlouhé 110m 2 * 110m = 220m viz. příloha 003a-so033331_pudorys a 003b-so033331_pudorys | 1046
33 | 924620 | NÁSTUPIŠTĚ BEZPEČNOSTNÍ PÁSY KONTRASTNÍ OPTICKÉ ZNAČENÍ Š. 0,15 M, ODSTÍN ŽLUTÁ 0600_… | M | 220 |  | 0 |  | 0 |  | 0 | B | SŽDC10 | Zřízení bezpečnostních pásů pro osoby se sníženou schopností pohybu a orientace.Montáž bezpečnostních pásů mimoúrovňového a úrovňového nástupiště z dílů a součástí na místě. Zařízení staveniště se předpokládá do 5 km od místa zřízení nástupiště. Položka zahrnuje náklady na dopravu materiálu z výrobního závodu nebo místa nákupu až na místo zřízení nástupiště a odvoz demontovaného materiálu na určené místo do 5 km.Položka obsahuje i dodávku veškerých prvků a částí daného typu nástupiště dle odpovídajících vzorových listů a TKP . | - bezpečnostní pás po celé délce nástupišť 2 * 110m = 220m viz. příloha 003a-so033331_pudorys a 003b-so033331_pudorys | 533
34 | 935111 | ŠTĚRBINOVÉ ŽLABY Z BETONOVÝCH DÍLCŮ ŠÍŘ DO 400MM VÝŠ DO 500MM BEZ OBRUBY | M | 3 |  | 0 |  | 0 |  | 0 | B | OTSKP2011 | Popisy prací zahrnují veškerý materiál, výrobky a polotovary, včetně mimostaveništní a vnitrostaveništní dopravy (rovněž přesuny), včetně naložení a složení,případně s uložením. - zahrnují veškeré práce nutné pro zřízení těchto konstrukcí, včetně zemních prací, lože, ukončení, patek, spárování, úpravy vtoku a výtoku. Měří se v "m" délky osy žlabu bez čistících kusů a odtokových vpustí. | - štěrbinový žlab v místě převedení přístupové komunikace přes příkop odečteno z výkresu viz. příloha 003a-so033331_pudorys | 389
35 | 935244 | DLAŽBY Z PŘÍKOP.TVÁRNIC TZZ3 NA CM.MALTU DO BET.LOŽE C12/15 TL. 0,10 M | M | 12.6 |  | 0 |  | 0 |  | 0 | B | SŽDC10 | – dodání příkopových tvárnic požadovaného tvaru a vlastností, jejich skladování a doprava – úpravu podkladu – zřízení spojovací vrstvy – zřízení lože dlažby z předepsaného materiálu – dodání a uložení dlažby, ev. předlažby, do předepsaného tvaru z pohledové úpravy – spárování, těsnění, tmelení a vyplnění spar případně s vyklínováním – úprava povrchu pro odvedení srážkové vody – zřízení stupňů, mezilehlých a ukončujících prahů, patních zídek a obrub.Viz : – Předpis S4 Železniční spodek – Vzorové listy železničního spodku Ž1, Ž2, Ž3. – Technické kvalitativní podmínky staveb Státních drah, kap.1, 2, 3, 4, 5, 17. | - jako ochrana svahu před erozí v místě vypuštění šlabů na svah odečteno z výkresu viz. příloha 003a-so033331_pudorys a 003b-so033331_pudorys | 630
36 | 93551 | ŽLABY Z DÍLCŮ Z BETONU SVĚTLÉ ŠÍŘKY DO 100MM VČETNĚ MŘÍŽÍ | M | 16.7 |  | 0 |  | 0 |  | 0 | B | OTSKP2011 | Popisy prací zahrnují veškerý materiál, výrobky a polotovary, včetně mimostaveništní a vnitrostaveništní dopravy (rovněž přesuny), včetně naložení a složení,případně s uložením. - zahrnují veškeré práce nutné pro zřízení těchto konstrukcí, včetně zemních prací, lože, ukončení, patek, spárování, úpravy vtoku a výtoku. Měří se v "m" délky osy žlabu bez čistících kusů a odtokových vpustí. | - v místě přístřešků pro odvedení vody z nástupiště odečteno z výkresu viz. příloha 003a-so033331_pudorys a 003b-so033331_pudorys | 391
37 | 935R-IKP01 | Vyústění odvodňovacího žlabu | KS | 3 |  | 0 |  | 0 |  | 0 | B | R | položka obsahuje veškeré práce a materiály pro napojení odvodňovacího žlabu na drenážní trubku, vč. dodání koncového výtokového dílce,eventuelních úprav a obetonování, včetně podružného materiálu, mimostaveništní a vnitrostaveništní dopravu (rovněž přesuny), náklady na zajištění bezpečnosti práce dle platných předpisů. | - vyústění na zpěvněnou plochu svahu odečteno z výkresu viz. příloha 003a-so033331_pudorys a 003b-so033331_pudorys | 321
38 | 936R-IKP02 | Box na posypový materiál | KS | 2 |  | 0 |  | 0 |  | 0 | B | R | Položka obsahuje dodávku a montáž konstrukce dle textu a výkresové dokumentace včetně podružného materiálu, mimostaveništní a vnitrostaveništní dopravu (rovněž přesuny), náklady na zajištění bezpečnosti práce dle platných předpisů. | - na každé nástupiště se umístí box na posyp viz. příloha 003a-so033331_pudorys a 003b-so033331_pudorys | 233
203 | 95396R-ikp02 | Kotvy chemickým tmelem do M16 včetně hl do 150 mm do betonu, ŽB nebo kamene s vyvrtáním otvoru | KUS | 68 |  | 0 |  | 0 |  | 0 | P | R | veškeré práce jsou obsaženy v textu položky | - počet je závislý na počtu sloupků 17*4=68ks viz. příloha 006-so033331-zabradliA až 006-so033331-zabradliG
39 | 965022 | DEMONTÁŽE OSTATNÍ VÝKONY ODDĚLENÁ MANIPULACE SE SUTÍ ODVOZ SUTI DO 15 KM | T | 166.9 |  | 0 |  | 0 |  | 0 | B | SŽDC10 | veškeré práce jsou obsaženy v textu položky |  | 43
40 | 9658R-IKP01 | DEMONTÁŽE NÁSTUPIŠTĚ JEDNOSTR. Z DESEK Š. 2,3 M TISCHER BEZ ODVOZU HMOT | KUS | 200 |  | 0 |  | 0 |  | 0 | B | SŽDC10 | Popis činností : Demontáž zarážedel, nástupišť a jiných drobných zařízení železniční tratiPoložka obsajuje : Uvolnění částí kolejového zarážedla, nástupištních desek, podkladů, a drobných zařízení, jejich rozebrání, odstranění, hrubé očištění, naložení a odvoz na místo určené skládky. Položka zahrnuje i příplatky za ztížené podmínky, pokud se vyskytují při demontáži zařízení. Zařízení staveniště se předpokládá do 5 km od místa demontáže koleje. Položka zahrnuje náklady na dopravu demontovaného materiálu na určené místo. Položka neobsahuje odstranění zemní hrázky u kolejového zarážedla. Kolejová zarážedla se uvádějí v kusech, nástupiště v metrech délky nástupišť a drobná zařízení v kusech. | odečteno z výkresů viz. příloha 002a-so033331_situace a 004-so033331_rezy a výkres stávajícího stavu | 786
41 | 966811 | ODSTRANĚNÍ KOVOVÉHO ZÁBRADLÍ | m | 210 |  | 0 |  | 0 |  | 0 | B | SŽDC10 | příprava pracoviště, přenášení potřebného materiálu a prostředků v rámci pracoviště - kontrola stavu konstrukce a určení rozsahu prací- všechny potřebné pomůcky, stroje, nářadí a pomocný materiál | odečteno z výkresů viz. příloha 002a-so033331_situace a výkres stávajícího stavu | 197
42 | 976R-IKP01 | demontáž a zpětná montáž - lavička | KPL | 4 |  | 0 |  | 0 |  | 0 | B | R | demontáž, přemístění a uložení na vhodném místě, přemístění zpětná montáž, vč. doplnění nového spojovacíh a pomocného materiálu, event. Oprava | odečteno z výkresů viz. příloha 002a-so033331_situace a výkres stávajícího stavu | 143
[6 empty] | 0 |  | 0 |  | 0 |  |  |  |  | 0
S | Celkem za 9 | Ostatní konstrukce a práce |  |  |  | 0 |  | 0 |  | 0 |  |  |  |  | 0
Díl: | O990 | Poplatky za skládky | [8 empty] | SD |  |  |  | 0
43 | 01.170504-O | čistá výkopová zemina-odkop | T | 820.44 |  | 0 |  | 0 |  | 0 | B | R | Položka obsahuje veškeré poplatky provozovateli skládky související s převzetím, uložením, ppř. likvidací odpadu. Položka neobsahuje náklady spojené s dopravou z místa stavby na místo převzetí provozovatele skládky. Položky se užije: 1. jak v případě vlastního skládkování 2. tak v případě využití provozovatelem skládky pro terénní úpravy 3. tak v případě využití provozovatelem skládky pro rekultivace V případě, že je možné dvojí využití v rámci jednoho objektu, použije se položky dvakrát a odliší se variantou. | Začátek odkopávek v km 9.385; v km 9.400 odkop 2.6m2; v km 9.425 odkop 2.5m2; v km 9.450 odkop 2.9m2; v km 9.464 odkop 2.9m2; v km 9.475 odkop 3.8m2; v km 9.480 odkop 1.8m2; v km 9.500 odkop 1.9m2; v km 9.525 odkop 1.9m2; v km 9.550 odkop 1.9m2; v km 9.575 odkop 2.1m2; Konec odkopávek v km 9.590 - Průměr sousedních výměr vynásobíme rozdílem sousedních staničení, poté vše sečteme odečteno z příčných řezů plochu odkopů vynásobíme hmotností jenoho m3 zeminy (1.8) 455.8 * 1.8 = 820.440t viz. příloha 004-so033331-rezy | 522
44 | 04.170101-O | beton z demolic objektů, základů TV | T | 18.35 | [5 empty] | 0 | B | R | Položka obsahuje veškeré poplatky provozovateli skládky související s převzetím, uložením, ppř. likvidací odpadu. Položka neobsahuje náklady spojené s dopravou z místa stavby na místo převzetí provozovatele skládky. Položky se užije: 1. jak v případě vlastního skládkování 2. tak v případě recyklace, prováděné provozovatelem skládky V případě, že je možné dvojí využití v rámci jednoho objektu, použije se položky dvakrát a odliší se variantou. | - Beton z uložení sloupků na zábradlí 90ks - jedno uložení je objem patky mínus objem zábradlí vynásobený objemovou hmotností betonu (3.14 * 0.052 * 0.05-3.14 * 0.0252 * 0.04) * 24 = 0.0754 t/ks 90 * 0.754 = 6.8t - Přechody 32.118m2, odečteno ze situace 32.118 * 0.15m = 4.8 m3, vynásobíme objemovou hmotností betonu 4.8 * 2.4 = 11.6t Celkem 6.8 + 11.6 = 18.4t viz. příloha 004-so033331-rezy a 002a-so033331_situace | 452
[6 empty] | 0 |  | 0 |  | 0 |  |  |  |  | 0
S | Celkem za O990 | Poplatky za skládky |  |  |  | 0 |  | 0 |  | 0 |  |  |  |  | 0
Note on D4: § 2 v případě jiné klasifikace upravit údaj v závorce, např. (CZ-CC)
Note on P6: § 6f § 7
Note on P9: Daniel Filip: § 6f) a § 7 vyhl. č. 230/2012 Sb., podrobnosti vymezení předmětu veřejné zakázky na stavební práce
Součet za Díl
Zaokrouhlit množství