## formulář 5 -pol.rozp
FORMULÁŘ 5 | [6 empty] | majitel HIM: | OSTATNÍ |  | 0 |  | m2 | 239 | 0
|  | SOUPIS PRACÍ | [7 empty] | Cena za objekt [Kč] |  | mj dle JKSO | počet mj | objektový ukazatel
Název stavby : |  | Modernizace trati Hradec Králové - Pardubice - Chrudim, 1. stavba, zdvoukolejnění úseku Stéblová - Opatovice nad Labem | [5 empty] | Číslo stavby
Název PS,SO : |  | ŽST Stéblová, železniční přejezd ev km 9,618 - Pardubický kraj | Zatřídění objektu : (JKSO, JKPOV) | 822 24 |  |  |  | Číslo PS,SO | SO 03-33-21.2
Datum zpracování : |  | 2012-06-13 | [5 empty] | Datum aktualizace : |  | 2013-05-09
Poř. | [6 empty] | C E N A |  |  |  | typ řádku | kód datové základny | Technická specifikace | Výkaz výměr
číslo | Číslo |  | měrná |  | jednotková | Celková | dodávky |  | montáže
pol. | položky | Název položky | jednotka | množství | hmotnost | hmotnost | jednotková | celkem | jednotková | celkem
| 1 | 2 | 3 | 4 | 5 | 6 | 7 | 8 | 9 | 10 | 12 | 13 | 14 | 15
Díl: | 01 | Společné práce | [8 empty] | SD
1 | 02710R | POMOC PRÁCE ZŘÍZ NEBO ZAJIŠŤ OBJÍŽĎKY A PŘÍSTUP CESTY | ks | 1 |  | 0 |  | 0 |  | 0 | B | R | zahrnuje veškeré náklady spojené s objednatelem požadovanými zařízeními | příslušná část z Dopravních opatření stavby - viz Souhrná část B.8; předpoklad 16% z celkových nákladů na dopravní opatření; za celý SO 03-33-21: 95317 Standartní svislá dopravní značka - nájem 9 ks 95317 Svislá dopravní značka (1 000 x 500) - nájem 3 ks 95318 Nosič svislé dopravní značky - nájem 12 ks 95317 Dopravní zařízení - nájem 2 ks 953222 Montážní práce - osazení a odstranění 52 ks | 71
[6 empty] | 0 |  | 0 |  | 0 |  |  |  |  | 0
S | Celkem za 01 | Společné práce |  |  |  | 0 |  | 0 |  | 0 |  |  |  |  | 0
Díl: | 10 | Zemní práce | [8 empty] | SD |  |  |  | 0
2 | 113138 | ODSTRANĚNÍ KRYTŮ ZPEVNĚNÝCH PLOCH S ASFALT. POJIVEM, ODVOZ DO 20KM | M3 | 25.95 |  | 0 |  | 0 |  | 0 | B | SŽDC10 | Položka obsahuje veškerou manipulaci s vybouranou sutí a s vybouranými hmotami vč. uložení na skládku a poplatkuza skládku (pokud zadávací dokumentace nestanoví jinak). Měří se v m3 vybouraných hmot ve stavu před vybouráním.Viz : – Předpis S4. – Vzorové listy železničního spodku Ž2, Ž3, Ž4, Ž6. – Technické kvalitativní podmínky staveb Státních drah, kap.1, 2, 3, 4, 5, 15. | 173*0.15; plocha graficky odměřena v půdoryse Příl. 003, převod z m2 na m3 | 381
3 | 113321 | ODSTRANĚNÍ PODKLADŮ ZPEVNĚNÝCH PLOCH, KONSTR. VRSTVY TĚL.ŽEL.SP. Z KAMENIVA NESTMEL. ODVOZ DO 1KM | M3 | 16.355 |  | 0 |  | 0 |  | 0 | B | SŽDC10 | Položka obsahuje veškerou manipulaci s vybouranou sutí a s vybouranými hmotami vč. uložení na skládku a poplatkuza skládku (pokud zadávací dokumentace nestanoví jinak). Měří se v m3 vybouraných hmot ve stavu před vybouráním.Viz : – Předpis S4, příloha 4, 5, 6, 10, 13, 17. – Vzorové listy železničního spodku Ž 4, Ž4.1, Ž 4.16. – Technické kvalitativní podmínky staveb Státních drah, kap.1, 2, 3, 6. | 13.875+2.48; kubatura materiálu, který bude využit zpět v rámci SO (viz pol. č. 7 a pol. č. 8) | 406
4 | 113328 | ODSTRANĚNÍ PODKLADŮ ZPEVNĚNÝCH PLOCH, KONSTR. VRSTVY TĚL.ŽEL.SP.Z KAMENIVA NESTMEL. ODVOZ DO 20KM | M3 | 69.935 |  | 0 |  | 0 |  | 0 | B | SŽDC10 | Položka obsahuje veškerou manipulaci s vybouranou sutí a s vybouranými hmotami vč. uložení na skládku a poplatkuza skládku (pokud zadávací dokumentace nestanoví jinak). Měří se v m3 vybouraných hmot ve stavu před vybouráním.Viz : – Předpis S4, příloha 4, 5, 6, 10, 13, 17. – Vzorové listy železničního spodku Ž 4, Ž4.1, Ž 4.16. – Technické kvalitativní podmínky staveb Státních drah, kap.1, 2, 3, 6. | (173*0.31+71*0.46)-16.355; plochy graficky odměřeny v půdoryse Příl. 003, převod z m2 na m3, odečtena kubatura materiálu, který bude využit zpět v rámci SO (viz pol. č. 3), odvoz na skládku Svobodné Dvory cca 18 km | 406
5 | 113728 | FRÉZOVÁNÍ VOZOVEK ASFALTOVÝCH, ODVOZ DO 20KM | M3 | 2.2 |  | 0 |  | 0 |  | 0 | B | OTSKP | Položka obsahuje veškerou manipulaci s vybouranou sutí a s vybouranými hmotami vč. uložení na skládku a poplatku za skládku (pokud zadávací dokumentace nestanoví jinak). | 55*0.04; plocha geometricky odměřena v půdoryse Příl. 003, převod z m2 na m3, odvoz na skládku Svobodné Dvory cca 18 km | 170
6 | 125111 | VYKOPÁVKY ZE ZEMNÍKŮ A SKLÁDEK TŘ 1-2 S ODVOZEM DO 1KM | M3 | 16.355 |  | 0 |  | 0 |  | 0 | B | SŽDC10 | – vodorovná a svislá doprava, přemístění, přeložení, manipulace s výkopkem – kompletní provedení vykopávky nezapažené i zapažené – ošetření výkopiště po celou dobu práce v něm vč. klimatických opatření – ztížení vykopávek v blízkosti podzemního vedení, konstrukcí a objektů vč. jejich dočasného zajištění – ztížení pod vodou, v okolí výbušnin, ve stísněných prostorech a pod. – příplatek za lepivost – těžení po vrstvách, pásech a po jiných nutných částech (figurách) – čerpání vody vč. čerpacích jímek, potrubí a pohotovostní čerpací soupravy (viz ustanovení k pol. 1151,2) – potřebné snížení hladiny podzemní vody – těžení a rozpojování jednotlivých balvanů – vytahování a nošení výkopku – svahování a přesvah. svahů do konečného tvaru, výměna hornin v podloží a v pláni znehodnocené klimatickými vlivy – eventuálně nutné druhotné rozpojení odstřelené horniny – ruční vykopávky, odstranění kořenů a napadávek – pažení, vzepření a rozepření vč. přepažování – hradící a štětové stěny dočasné (adekvátně platí ustanovení k pol. 1151,2) – úpravu, ochranu a očištění dna, základové spáry, stěn a svahů – zhutnění podloží, případně i svahů vč. svahování – zřízení stupňů v podloží a lavic na svazích, není–li pro tyto práce zřízena samostatná položka – udržování výkopiště a jeho ochrana proti vodě – odvedení nebo obvedení vody v okolí výkopiště a ve výkopišti – třídění výkopku *pokračování technické specifikace na dalším řádku | 13.875+2.48; viz pol. č. 3 (materiál použitý zpět v rámci SO) | 1449
[13 empty] | *pokračování technické specifikace z předchozího řádku – veškeré pomocné konstrukce umožňující provedení vykopávky (příjezdy, sjezdy, nájezdy, lešení, podpěr. konstr.,přemostění,zpevněné plochy, zakrytí a pod.)Viz : – Předpis S4 Železniční spodek. – Vzorové listy železničního spodku Ž2. – Technické kvalitativní podmínky staveb Státních drah, kap.1, 2, 3. |  | 364
7 | 17310 | ZEMNÍ KRAJNICE A DOSYPÁVKY SE ZHUT | M3 | 13.875 |  | 0 |  | 0 |  | 0 | B | OTSKP | Položka konstrukce ze zemin zahrnuje zejména: - kompletní provedení zemní konstrukce vč. výběru a dodání vhodného materiálu - nákup materiálu dle zadávací dokumentace - úprava ukládaného materiálu vlhčením, tříděním, promícháním nebo vysoušením, příp. jiné úpravy za účelem zlepšení jeho mech. vlastností - hutnění i různé míry hutnění - ošetření úložiště po celou dobu práce v něm vč. klimatických opatření - ztížení v okolí vedení, konstrukcí a objektů a jejich dočasné zajištění - ztížení provádění vč. hutnění ve ztížených podmínkách a stísněných prostorech - ztížené ukládání sypaniny pod vodu - ukládání po vrstvách a po jiných nutných částech (figurách) vč. dosypávek - spouštění a nošení materiálu - výměna částí zemní konstrukce znehodnocené klimatickými vlivy - ruční hutnění a výplň jam a prohlubní v podloží - úprava, očištění a ochrana případně zhutnění podloží a svahů - svahování, hutnění a uzavírání povrchů svahů - zřízení lavic na svazích a zásyp rýh - udržování úložiště a jeho ochrana proti vodě - odvedení nebo obvedení vody v okolí úložiště a v úložišti - veškeré pomocné konstrukce umožňující provedení zemní konstrukce (příjezdy, sjezdy, nájezdy, lešení, podpěrné konstrukce, přemostění, zpevněné plochy, zakrytí a pod.) | 55.5*0.25; délka graficky odměřena v půdoryse Příl. 003, plocha dosypání krajnice 0,25m2 odečtena z příčného řezu - Příl. 004, převod z m na m3 | 1264
8 | 17411 | ZÁSYP JAM A RÝH ZEMINOU SE ZHUT | M3 | 2.48 |  | 0 |  | 0 |  | 0 | B | SŽDC10 | Položka konstrukce ze zemin zahrnuje zejména: – kompletní provedení zemní konstrukce vč. výběru vhodného materiálu – nákup materiálu dle zadávací dokumentace – úprava ukládaného materiálu vlhčením, tříděním, promícháním nebo vysoušením, příp. jiné úpravy za účelemzlepšení jeho mech. vlastností – hutnění i různé míry hutnění – ošetření úložiště po celou dobu práce v něm vč. klimatických opatření – ztížení v okolí vedení, konstrukcí a objektů a jejich dočasné zajištění – ztížení provádění vč. hutnění ve ztížených podmínkách a stísněných prostorech – ztížené ukládání sypaniny pod vodu – ukládání po vrstvách a po jiných nutných částech (figurách) vč. dosypávek – spouštění a nošení materiálu – výměna částí zemní konstrukce znehodnocené klimatickými vlivy – ruční hutnění a výplň jam a prohlubní v podloží – úprava, očištění a ochrana případně zhutnění podloží a svahů – svahování, hutnění a uzavírání povrchů svahů – zřízení lavic na svazích a zásyp rýh – udržování úložiště a jeho ochrana proti vodě – odvedení nebo obvedení vody v okolí úložiště a v úložišti – veškeré pomocné konstrukce umožňující provedení zemní konstrukce (příjezdy, sjezdy, nájezdy, lešení, podpěrné konstrukce,přemostění, zpevněné plochy, zakrytí a pod.).Položky obsahují i případné prohození nebo třídění materiálu.Viz : – Předpis S4 Železniční spodek. – Vzorové listy železničního spodku Ž2, Ž3, Ž5, Ž6. – Technické kvalitativní podmínky staveb Státních drah, kap.1, 2, 3, 4, 5, 15, 24. | 8*0.31; délka*plocha odměřená z příčného řezu viz Příl. 004 | 1494
9 | 18110 | ÚPRAVA PODLOŽÍ A PLÁNĚ SE ZHUT V HOR TŘ 1-4 | M2 | 274.1 |  | 0 |  | 0 |  | 0 | B | SŽDC10 | veškeré práce jsou obsaženy v textu položky Viz : – Předpis S4 Železniční spodek. – Vzorové listy železničního spodku Ž2. – Technické kvalitativní podmínky staveb Státních drah, kap.1, 2, 3, 24. | 228.1+46; zhutnění pláně pod vozovkou a chodníkem, plochy graficky odměřeny v půdoryse Příl. 003 | 201
[6 empty] | 0 |  | 0 |  | 0 |  |  |  |  | 0
S | Celkem za 10 | Zemní práce |  |  |  | 0 |  | 0 |  | 0 |  |  |  |  | 0
Díl: | 11 | Příprava území | [8 empty] | SD |  |  |  | 0
10 | 11130 | SEJMUTÍ DRNŮ | M2 | 45 |  | 0 |  | 0 |  | 0 | B | SŽDC10 | včetně vodorovné dopravy a uložení na skládku. | plocha graficky odměřena v půdoryse Příl. 003 | 50
11 | 121101 | SEJMUTÍ ORNICE NEBO LESNÍ PŮDY S ODVOZEM DO 1KM | M3 | 2.52 |  | 0 |  | 0 |  | 0 | B | SŽDC10 | – včetně vodor.dopravyViz : – Předpis S4 Železniční spodek. – Vzorové listy železničního spodku Ž2, Ž3, Ž5, Ž6. – Technické kvalitativní podmínky staveb Státních drah, kap.1, 2, 3, 4, 5, 15, 24. | 45*0.1-1.98; plocha graficky odměřena v půdoryse Příl. 003, převod z m2 na m3, odečtena kubatura materiálu, který nebude využit zpět v rámci SO (viz pol. č. 12) | 201
12 | 121108 | SEJMUTÍ ORNICE NEBO LESNÍ PŮDY S ODVOZEM DO 20KM | M3 | 1.98 |  | 0 |  | 0 |  | 0 | B | SŽDC10 | – včetně vodor.dopravyViz : – Předpis S4 Železniční spodek. – Vzorové listy železničního spodku Ž2, Ž3, Ž5, Ž6. – Technické kvalitativní podmínky staveb Státních drah, kap.1, 2, 3, 4, 5, 15, 24. | 45*0.1-16.8*0.15; plocha graficky odměřena v půdoryse Příl. 003, převod z m2 na m3, odečtena kubatura materiálu, který bude využit zpět v rámci SO (viz pol. č. 14), odvoz na skládku Svobodné Dvory cca 18 km | 201
[6 empty] | 0 |  | 0 |  | 0 |  |  |  |  | 0
S | Celkem za 11 | Příprava území |  |  |  | 0 |  | 0 |  | 0 |  |  |  |  | 0
Díl: | 18 | Vegetační ochrana | [8 empty] | SD |  |  |  | 0
13 | 125111 | VYKOPÁVKY ZE ZEMNÍKŮ A SKLÁDEK TŘ 1-2 S ODVOZEM DO 1KM | M3 | 2.52 |  | 0 |  | 0 |  | 0 | B | SŽDC10 | – vodorovná a svislá doprava, přemístění, přeložení, manipulace s výkopkem – kompletní provedení vykopávky nezapažené i zapažené – ošetření výkopiště po celou dobu práce v něm vč. klimatických opatření – ztížení vykopávek v blízkosti podzemního vedení, konstrukcí a objektů vč. jejich dočasného zajištění – ztížení pod vodou, v okolí výbušnin, ve stísněných prostorech a pod. – příplatek za lepivost – těžení po vrstvách, pásech a po jiných nutných částech (figurách) – čerpání vody vč. čerpacích jímek, potrubí a pohotovostní čerpací soupravy (viz ustanovení k pol. 1151,2) – potřebné snížení hladiny podzemní vody – těžení a rozpojování jednotlivých balvanů – vytahování a nošení výkopku – svahování a přesvah. svahů do konečného tvaru, výměna hornin v podloží a v pláni znehodnocené klimatickými vlivy – eventuálně nutné druhotné rozpojení odstřelené horniny – ruční vykopávky, odstranění kořenů a napadávek – pažení, vzepření a rozepření vč. přepažování – hradící a štětové stěny dočasné (adekvátně platí ustanovení k pol. 1151,2) – úpravu, ochranu a očištění dna, základové spáry, stěn a svahů – zhutnění podloží, případně i svahů vč. svahování – zřízení stupňů v podloží a lavic na svazích, není–li pro tyto práce zřízena samostatná položka – udržování výkopiště a jeho ochrana proti vodě – odvedení nebo obvedení vody v okolí výkopiště a ve výkopišti – třídění výkopku *pokračování technické specifikace na dalším řádku | 16.8*0.15; viz pol. č. 14 (materiál použitý zpět v rámci SO) | 1448
[13 empty] | *pokračování technické specifikace z předchozího řádku – veškeré pomocné konstrukce umožňující provedení vykopávky (příjezdy, sjezdy, nájezdy, lešení, podpěr. konstr.,přemostění,zpevněné plochy, zakrytí a pod.)Viz : – Předpis S4 Železniční spodek. – Vzorové listy železničního spodku Ž2. – Technické kvalitativní podmínky staveb Státních drah, kap.1, 2, 3. |  | 363
14 | 18222 | ROZPROSTŘENÍ ORNICE VE SVAHU V TL DO 0,15M | M2 | 16.8 |  | 0 |  | 0 |  | 0 | B | SŽDC10 | veškeré práce jsou obsaženy v textu položkyViz : – Předpis S4 Železniční spodek. – Vzorové listy železničního spodku Ž2, Ž3, Ž5. – Technické kvalitativní podmínky staveb Státních drah, kap.1, 2, 3, 4, 5, 15, 24. | plocha graficky odměřena v půdoryse Příl. 003 | 218
15 | 18242 | ZALOŽENÍ TRÁVNÍKU HYDROOSEVEM NA ORNICI | M2 | 16.8 |  | 0 |  | 0 |  | 0 | B | SŽDC10 | Popisy prací zahrnují veškerý materiál, výrobky a polotovary, včetně mimostaveništní a vnitrostaveništní dopravy(rovněž přesuny), včetně naložení a složení,případně s uloženímViz : – Předpis S4 Železniční spodek. – Vzorové listy železničního spodku Ž2, Ž3, Ž5. – Technické kvalitativní podmínky staveb Státních drah, kap.1, 2, 3, 4, 5, 15, 24. | plocha graficky odměřena v půdoryse Příl. 003 (viz pol. č. 14) | 350
16 | 18247 | OŠETŘOVÁNÍ TRÁVNÍKU | M2 | 16.8 |  | 0 |  | 0 |  | 0 | B | SŽDC10 | Popisy prací zahrnují veškerý materiál, výrobky a polotovary, včetně mimostaveništní a vnitrostaveništní dopravy(rovněž přesuny), včetně naložení a složení,případně s uloženímViz : – Předpis S4 Železniční spodek. – Vzorové listy železničního spodku Ž2, Ž3, Ž5. – Technické kvalitativní podmínky staveb Státních drah, kap.1, 2, 3, 4, 5, 15, 24. | plocha graficky odměřena v půdoryse Příl. 003 (viz pol. č. 14) | 350
17 | 18600 | ZALÉVÁNÍ VODOU | M2 | 16.8 |  | 0 |  | 0 |  | 0 | B | SŽDC10 | Popisy prací zahrnují veškerý materiál, výrobky a polotovary, včetně mimostaveništní a vnitrostaveništní dopravy(rovněž přesuny), včetně naložení a složení,případně s uloženímViz : – Předpis S4 Železniční spodek. – Vzorové listy železničního spodku Ž2, Ž3, Ž5. – Technické kvalitativní podmínky staveb Státních drah, kap.1, 2, 3, 4, 5, 15, 24. | plocha graficky odměřena v půdoryse Příl. 003 (viz pol. č. 14) | 351
[6 empty] | 0 |  | 0 |  | 0 |  |  |  |  | 0
S | Celkem za 18 | Vegetační ochrana |  |  |  | 0 |  | 0 |  | 0 |  |  |  |  | 0
Díl: | 50 | Komunikace | [8 empty] | SD |  |  |  | 0
18 | 562131 | VOZOVKOVÉ VRSTVY Z MATERIÁLŮ STABIL CEMENTEM TŘ I TL DO 150MM | M2 | 193.3 |  | 0 |  | 0 |  | 0 | B | OTSKP | – dodání směsi, postřiku, nátěru, dlažeb nebo dílců v požadované kvalitě - očištění podkladu případně zřízení spojovací vrstvy - uložení směsi, dlažby nebo dílců a provedení nátěrů a postřiků dle předepsaného technologického předpisu - zřízení vrstvy bez rozlišení šířky, pokládání vrstvy po etapách, včetně pracovních spar a spojů - úpravu napojení, ukončení a těsnění podél obrubníků, dilatačních zařízení, odvodňovacích proužků, odvodňovačů, vpustí, šachet a pod., nestanoví-li zadávací dokumentace jinak - těsnění, tmelení a výplň spar a otvorů - úpravu dilatačních spar a povrchu vrstvy | plocha graficky odměřena v půdoryse Příl. 003 | 592
19 | 56333 | VOZOVKOVÉ VRSTVY ZE ŠTĚRKODRTI TL DO 150MM | M2 | 38 |  | 0 |  | 0 |  | 0 | B | OTSKP | – dodání směsi, postřiku, nátěru, dlažeb nebo dílců v požadované kvalitě - očištění podkladu případně zřízení spojovací vrstvy - uložení směsi, dlažby nebo dílců a provedení nátěrů a postřiků dle předepsaného technologického předpisu - zřízení vrstvy bez rozlišení šířky, pokládání vrstvy po etapách, včetně pracovních spar a spojů - úpravu napojení, ukončení a těsnění podél obrubníků, dilatačních zařízení, odvodňovacích proužků, odvodňovačů, vpustí, šachet a pod., nestanoví-li zadávací dokumentace jinak - těsnění, tmelení a výplň spar a otvorů - úpravu dilatačních spar a povrchu vrstvy | plocha graficky odměřena v půdoryse Příl. 003, chodník | 592
20 | 56334 | VOZOVKOVÉ VRSTVY ZE ŠTĚRKODRTI TL DO 200MM | M2 | 201.4 |  | 0 |  | 0 |  | 0 | B | OTSKP | – dodání směsi, postřiku, nátěru, dlažeb nebo dílců v požadované kvalitě - očištění podkladu případně zřízení spojovací vrstvy - uložení směsi, dlažby nebo dílců a provedení nátěrů a postřiků dle předepsaného technologického předpisu - zřízení vrstvy bez rozlišení šířky, pokládání vrstvy po etapách, včetně pracovních spar a spojů - úpravu napojení, ukončení a těsnění podél obrubníků, dilatačních zařízení, odvodňovacích proužků, odvodňovačů, vpustí, šachet a pod., nestanoví-li zadávací dokumentace jinak - těsnění, tmelení a výplň spar a otvorů - úpravu dilatačních spar a povrchu vrstvy | plocha graficky odměřena v půdoryse Příl. 003, komunikace | 592
21 | 56932 | ZPEVNĚNÍ KRAJNIC ZE ŠTĚRKODRTI TL DO 100MM | M2 | 41.9 |  | 0 |  | 0 |  | 0 | B | OTSKP | – dodání směsi, postřiku, nátěru, dlažeb nebo dílců v požadované kvalitě - očištění podkladu případně zřízení spojovací vrstvy - uložení směsi, dlažby nebo dílců a provedení nátěrů a postřiků dle předepsaného technologického předpisu - zřízení vrstvy bez rozlišení šířky, pokládání vrstvy po etapách, včetně pracovních spar a spojů - úpravu napojení, ukončení a těsnění podél obrubníků, dilatačních zařízení, odvodňovacích proužků, odvodňovačů, vpustí, šachet a pod., nestanoví-li zadávací dokumentace jinak - těsnění, tmelení a výplň spar a otvorů - úpravu dilatačních spar a povrchu vrstvy | plocha graficky odměřena v půdoryse Příl. 003 | 592
22 | 572121 | INFILTRAČNÍ POSTŘIK ASFALTOVÝ DO 1,0KG/M2 | M2 | 193.3 |  | 0 |  | 0 |  | 0 | B | OTSKP | – dodání směsi, postřiku, nátěru, dlažeb nebo dílců v požadované kvalitě - očištění podkladu případně zřízení spojovací vrstvy - uložení směsi, dlažby nebo dílců a provedení nátěrů a postřiků dle předepsaného technologického předpisu - zřízení vrstvy bez rozlišení šířky, pokládání vrstvy po etapách, včetně pracovních spar a spojů - úpravu napojení, ukončení a těsnění podél obrubníků, dilatačních zařízení, odvodňovacích proužků, odvodňovačů, vpustí, šachet a pod., nestanoví-li zadávací dokumentace jinak - těsnění, tmelení a výplň spar a otvorů - úpravu dilatačních spar a povrchu vrstvy | plocha graficky odměřena v půdoryse Příl. 003 (viz pol. č. 18) | 592
23 | 572214 | SPOJOVACÍ POSTŘIK Z MODIFIK EMULZE DO 0,5KG/M2 | M2 | 427.4 |  | 0 |  | 0 |  | 0 | B | OTSKP | – dodání směsi, postřiku, nátěru, dlažeb nebo dílců v požadované kvalitě - očištění podkladu případně zřízení spojovací vrstvy - uložení směsi, dlažby nebo dílců a provedení nátěrů a postřiků dle předepsaného technologického předpisu - zřízení vrstvy bez rozlišení šířky, pokládání vrstvy po etapách, včetně pracovních spar a spojů - úpravu napojení, ukončení a těsnění podél obrubníků, dilatačních zařízení, odvodňovacích proužků, odvodňovačů, vpustí, šachet a pod., nestanoví-li zadávací dokumentace jinak - těsnění, tmelení a výplň spar a otvorů - úpravu dilatačních spar a povrchu vrstvy | 186.1+52+189.3; plocha graficky odměřena v půdoryse Příl. 003 (viz pol. č. 25, 26 a 27) | 592
24 | 574131 | ASFALTOVÝ BETON TŘ I TL 40MM | M2 | 183 |  | 0 |  | 0 |  | 0 | B | OTSKP | – dodání směsi, postřiku, nátěru, dlažeb nebo dílců v požadované kvalitě - očištění podkladu případně zřízení spojovací vrstvy - uložení směsi, dlažby nebo dílců a provedení nátěrů a postřiků dle předepsaného technologického předpisu - zřízení vrstvy bez rozlišení šířky, pokládání vrstvy po etapách, včetně pracovních spar a spojů - úpravu napojení, ukončení a těsnění podél obrubníků, dilatačních zařízení, odvodňovacích proužků, odvodňovačů, vpustí, šachet a pod., nestanoví-li zadávací dokumentace jinak - těsnění, tmelení a výplň spar a otvorů - úpravu dilatačních spar a povrchu vrstvy | plocha graficky odměřena v půdoryse Příl. 003 | 592
25 | 574144 | ASFALTOVÝ BETON TŘ I MODIFIK TL 50MM | M2 | 186.1 |  | 0 |  | 0 |  | 0 | B | OTSKP | – dodání směsi, postřiku, nátěru, dlažeb nebo dílců v požadované kvalitě - očištění podkladu případně zřízení spojovací vrstvy - uložení směsi, dlažby nebo dílců a provedení nátěrů a postřiků dle předepsaného technologického předpisu - zřízení vrstvy bez rozlišení šířky, pokládání vrstvy po etapách, včetně pracovních spar a spojů - úpravu napojení, ukončení a těsnění podél obrubníků, dilatačních zařízení, odvodňovacích proužků, odvodňovačů, vpustí, šachet a pod., nestanoví-li zadávací dokumentace jinak - těsnění, tmelení a výplň spar a otvorů - úpravu dilatačních spar a povrchu vrstvy | plocha graficky odměřena v půdoryse Příl. 003 | 592
26 | 574161 | ASFALTOVÝ BETON TŘ I TL 70MM | M2 | 52 |  | 0 |  | 0 |  | 0 | B | OTSKP | – dodání směsi, postřiku, nátěru, dlažeb nebo dílců v požadované kvalitě - očištění podkladu případně zřízení spojovací vrstvy - uložení směsi, dlažby nebo dílců a provedení nátěrů a postřiků dle předepsaného technologického předpisu - zřízení vrstvy bez rozlišení šířky, pokládání vrstvy po etapách, včetně pracovních spar a spojů - úpravu napojení, ukončení a těsnění podél obrubníků, dilatačních zařízení, odvodňovacích proužků, odvodňovačů, vpustí, šachet a pod., nestanoví-li zadávací dokumentace jinak - těsnění, tmelení a výplň spar a otvorů - úpravu dilatačních spar a povrchu vrstvy | plocha graficky odměřena v půdoryse Příl. 003, nový povrch po odfrézování stávajícího | 592
27 | 574611 | OBALOVANÉ KAMENIVO TŘ I TL DO 50MM | M2 | 189.3 |  | 0 |  | 0 |  | 0 | B | OTSKP | – dodání směsi, postřiku, nátěru, dlažeb nebo dílců v požadované kvalitě - očištění podkladu případně zřízení spojovací vrstvy - uložení směsi, dlažby nebo dílců a provedení nátěrů a postřiků dle předepsaného technologického předpisu - zřízení vrstvy bez rozlišení šířky, pokládání vrstvy po etapách, včetně pracovních spar a spojů - úpravu napojení, ukončení a těsnění podél obrubníků, dilatačních zařízení, odvodňovacích proužků, odvodňovačů, vpustí, šachet a pod., nestanoví-li zadávací dokumentace jinak - těsnění, tmelení a výplň spar a otvorů - úpravu dilatačních spar a povrchu vrstvy | plocha graficky odměřena v půdoryse Příl. 003 | 592
28 | 582611 | KRYTY Z BET DLAŽ SE ZÁMKEM ŠEDÝCH TL 60MM DO LOŽE Z KAM | M2 | 32.6 |  | 0 |  | 0 |  | 0 | B | OTSKP | – dodání směsi, postřiku, nátěru, dlažeb nebo dílců v požadované kvalitě - očištění podkladu případně zřízení spojovací vrstvy - uložení směsi, dlažby nebo dílců a provedení nátěrů a postřiků dle předepsaného technologického předpisu - zřízení vrstvy bez rozlišení šířky, pokládání vrstvy po etapách, včetně pracovních spar a spojů - úpravu napojení, ukončení a těsnění podél obrubníků, dilatačních zařízení, odvodňovacích proužků, odvodňovačů, vpustí, šachet a pod., nestanoví-li zadávací dokumentace jinak - těsnění, tmelení a výplň spar a otvorů - úpravu dilatačních spar a povrchu vrstvy Položka zahrnuje všechny práce pro zřízení plně funkčního dlážděného krytu, t.j. včetně lože, ukončení dlažby a její provedení do předepsaného tvaru a pohledové úpravy, včetně výplně spar a otvorů a pod. | plocha graficky odměřena v půdoryse Příl. 003 | 796
29 | 582614 | KRYTY Z BET DLAŽ SE ZÁMKEM BAREV TL 60MM DO LOŽE Z KAM | M2 | 5.4 |  | 0 |  | 0 |  | 0 | B | OTSKP | – dodání směsi, postřiku, nátěru, dlažeb nebo dílců v požadované kvalitě - očištění podkladu případně zřízení spojovací vrstvy - uložení směsi, dlažby nebo dílců a provedení nátěrů a postřiků dle předepsaného technologického předpisu - zřízení vrstvy bez rozlišení šířky, pokládání vrstvy po etapách, včetně pracovních spar a spojů - úpravu napojení, ukončení a těsnění podél obrubníků, dilatačních zařízení, odvodňovacích proužků, odvodňovačů, vpustí, šachet a pod., nestanoví-li zadávací dokumentace jinak - těsnění, tmelení a výplň spar a otvorů - úpravu dilatačních spar a povrchu vrstvy Položka zahrnuje všechny práce pro zřízení plně funkčního dlážděného krytu, t.j. včetně lože, ukončení dlažby a její provedení do předepsaného tvaru a pohledové úpravy, včetně výplně spar a otvorů a pod. | plocha graficky odměřena v půdoryse Příl. 003, dlažba s výstupky pro nevidomé | 796
[6 empty] | 0 |  | 0 |  | 0 |  |  |  |  | 0
S | Celkem za 50 | Komunikace |  |  |  | 0 |  | 0 |  | 0 |  |  |  |  | 0
Díl: | 90 | Ostatní konstrukce a práce | [8 empty] | SD |  |  |  | 0
30 | 915211 | VODOR DOPRAV ZNAČ PLASTEM HLADKÉ - DOD A POKLÁDKA | M2 | 12.938 |  | 0 |  | 0 |  | 0 | B | OTSKP | – veškeré práce jsou obsaženy v textu položky, - zahrnuje předznačení a reflexní úpravu. | (34.5+69)*0.125, délky odečteny z půdorysu Příl. 003 V1a, tl. 0.125 - dl. 34.5m V4, tl. 0.125 - dl. 69 m | 89
31 | 91722 | CHODNÍK OBRUBY Z BETON OBRUBNÍKŮ | M | 16 |  | 0 |  | 0 |  | 0 | B | OTSKP | Popisy prací zahrnují veškerý materiál, výrobky a polotovary, včetně mimostaveništní a vnitrostaveništní dopravy (rovněž přesuny), včetně naložení a složení,případně s uložením. Položka obruby a zpomalovací prahy zahrnuje i betonové lože i boční betonovou opěrku. | 8+8; sliniční + chodníkový obrubník, délka graficky odměřena v půdoryse Příl. 003 | 264
32 | 919112 | ŘEZÁNÍ ASFALT KRYTU VOZOVEK TL DO 100MM | M | 22 |  | 0 |  | 0 |  | 0 | B | OTSKP | veškeré práce jsou obsaženy v textu položky | 7+8+7; délky odečteny z půdorysu Příl. 003 | 44
33 | 919113 | ŘEZÁNÍ ASFALT KRYTU VOZOVEK TL DO 150MM | M | 22 |  | 0 |  | 0 |  | 0 | B | OTSKP | veškeré práce jsou obsaženy v textu položky | 7+8+7; délky odečteny z půdorysu Příl. 003 | 44
34 | 931324 | TĚSNĚNÍ DILATAČ SPAR ASF ZÁLIVKOU MODIFIK PRŮŘ DO 400MM2 | M | 22 |  | 0 |  | 0 |  | 0 | B | OTSKP | Popisy prací zahrnují veškerý materiál, výrobky a polotovary, včetně mimostaveništní a vnitrostaveništní dopravy (rovněž přesuny), včetně naložení a složení, případně s uložením. | viz pol. č. 32 | 179
[6 empty] | 0 |  | 0 |  | 0 |  |  |  |  | 0
S | Celkem za 90 | Ostatní konstrukce a práce |  |  |  | 0 |  | 0 |  | 0 |  |  |  |  | 0
Díl: | O990 | Poplatky za skládky | [8 empty] | SD |  |  |  | 0
35 | 01.170504-O | čistá výkopová zemina-odkop | T | 129.15 |  | 0 |  | 0 |  | 0 | B | R | Položka obsahuje veškeré poplatky provozovateli skládky související s převzetím, uložením, ppř. likvidací odpadu. Položka neobsahuje náklady spojené s dopravou z místa stavby na místo převzetí provozovatele skládky. Položky se užije: 1. jak v případě vlastního skládkování 2. tak v případě využití provozovatelem skládky pro terénní úpravy 3. tak v případě využití provozovatelem skládky pro rekultivace V případě, že je možné dvojí využití v rámci jednoho objektu, použije se položky dvakrát a odliší se variantou. | (69.935+1.98)*1.8; 69.935m3 (viz pol. č. 4), 1.98m3 (viz pol. č. 12) | 522
101 | 03.170302-O | vybouraný asfaltový beton bez dehtu | T | 42.225 |  | 0 |  | 0 |  | 0 | B | R | Položka obsahuje veškeré poplatky provozovateli skládky související s převzetím, uložením, ppř. likvidací odpadu. Položka neobsahuje náklady spojené s dopravou z místa stavby na místo převzetí provozovatele skládky. Položky se užije: 1. jak v případě vlastního skládkování 2. tak v případě recyklace, prováděné provozovatelem skládky V případě, že je možné dvojí využití v rámci jednoho objektu, použije se položky dvakrát a odliší se variantou. | (25.95+2.2)*1.5; převod m3 na T; pol. č.2 + pol. č. 5 | 452
36 | 07.020103-O | smýcené stromy a keře | T | 1.35 |  | 0 |  | 0 |  | 0 | B | R | Položka obsahuje veškeré poplatky provozovateli skládky související s převzetím, uložením, ppř. likvidací odpadu. Položka neobsahuje náklady spojené s dopravou z místa stavby na místo převzetí provozovatele skládky. Položky se užije: 1. jak v případě vlastního skládkování 2. tak v případě zkompostování, prováděné provozovatelem skládky V případě, že je možné dvojí využití v rámci jednoho objektu, použije se položky dvakrát a odliší se variantou. | 45*0,03; rudeální porost, převod z m2 na tuny | 456
[6 empty] | 0 |  | 0 |  | 0 |  |  |  |  | 0
S | Celkem za O990 | Poplatky za skládky |  |  |  | 0 |  | 0 |  | 0 |  |  |  |  | 0
Note on D4: § 2 v případě jiné klasifikace upravit údaj v závorce, např. (CZ-CC)
Note on P6: § 6f § 7
Note on P9: Daniel Filip: § 6f) a § 7 vyhl. č. 230/2012 Sb., podrobnosti vymezení předmětu veřejné zakázky na stavební práce
Součet za Díl
Zaokrouhlit množství