## formulář 5 -pol.rozp
FORMULÁŘ 5 | [6 empty] | majitel HIM: | ELE Opatovice |  | 0 |  | m | 250 | 0 | SŽDC | ČD | OSTATNÍ
SOUPIS PRACÍ | [9 empty] | Cena za objekt [Kč] |  | mj dle JKSO | počet mj | objektový ukazatel
Název stavby : |  | Modernizace trati Hradec Králové - Pardubice - Chrudim, 1. stavba, zdvoukolejnění úseku Stéblová - Opatovice nad Labem
Název PS,SO : |  | ŽST Opatovice nad Labem, trakční vedení - Elektrárny Opatovice, a. s. | Zatřídění objektu : (JKSO, JKPOV) | 828 2 |  |  |  | Číslo PS,SO | SO 05-35-01.2
Datum zpracování : |  | 2012-11-06 | [5 empty] | Datum aktualizace :
Poř. | [6 empty] | C E N A |  |  |  | typ řádku | kód datové základny | Technická specifikace | Výkaz výměr
číslo | Číslo |  | měrná |  | jednotková | Celková | dodávky |  | montáže
pol. | položky | Název položky | jednotka | množství | hmotnost | hmotnost | jednotková | celkem | jednotková | celkem
| 1 | 2 | 3 | 4 | 5 | 6 | 7 | 8 | 9 | 10 | 12 | 13 | 14 | 15
0
Díl: | m1 | 74A Základy TV | [8 empty] | SD
1 | 74A200 | Hloubený základ TV vč. geodet. bodu, vytyčení a sondy, zem 2-4 | m3 | 18 |  | 0 |  | 0 |  | 0 | B | SŽDC | Položka obsahuje cenu betonu podle TKP a montáž výkopu v zemině 2-4, pažení, bednění, betonáže, montáže svorníkového koše, montáž základní technologické výztuže, montáž kovaných svorníků nebo provedení dutiny pro upevnění stožáru TV. Cena položky je vč. Ostatních rozpočtových nákladů | Příloha 9
2 | 74A500 | Výztuž pro základ TV - jednodílná | kus | 18 |  | 0 |  | 0 |  | 0 | B | SŽDC | Položka obsahuje cenu materiálu za železnou výztuž základu TV.Cena položky je vč. Ostatních rozpočtových nákladů | Příloha 9
3 | 74A510 | Svorník kotevní kovaný pro základ TV vč. povrch. úpravy dle TKP | kus | 17 |  | 0 |  | 0 |  | 0 | B | SŽDC | Položka obsahuje cenu materiálu kovaného svorníku pro základ TV.Cena položky je vč. Ostatních rozpočtových nákladů | Příloha 9
4 | 74A520 | Svorníkový koš pro základ TV | kus | 3 |  | 0 |  | 0 |  | 0 | B | SŽDC | Položka obsahuje cenu materiálu svorníkového koše pro základ TV.Cena položky je vč. Ostatních rozpočtových nákladů | Příloha 9
5 | 74A800 | Uzemnění stožáru TV | kus | 1 |  | 0 |  | 0 |  | 0 | B | SŽDC | Položka obsahuje všechny náklady na montáž a materiál dodaného zařízení se všemi pomocnými doplňujícími součástmi, měřeními a regulacemi s použitím mechanizmů a montážních souprav.Cena položky je vč. Ostatních rozpočtových nákladů | Příloha 9
6 | 74A110 | Odvoz zeminy z výkopku základu TV do vzdálenosti 1 km | m3 | 18 |  | 0 |  | 0 |  | 0 | B | SŽDC | Položka obsahuje všechny náklady na odvoz do 1 km vč.naložení, přeložení a uložení na skládku a k tomu potřebných vozidel a mechanizmů. (Neobsahuje poplatek za uložení na skládku).Cena položky je vč. Ostatních rozpočtových nákladů | Příloha 9
7 | 74L100 | Tažné hnací vozidlo k pracovním soupravám (pro základy - montáž) | hod | 8 |  | 0 |  | 0 |  | 0 | B | SŽDC | Položka obsahuje veškeré výkony tažného hnacího vozidla pro posun montážní techniky v kolejišti.Cena položky je vč. Ostatních rozpočtových nákladů
S | Celkem za m1 | 74A Základy TV |  |  |  | 0 |  | 0 |  | 0
Díl: | m2 | 74B Stožáry TV | [8 empty] | SD
8 | 74BG10 | Stožár TV - typ ( TS,TSI 219,245 ) do 10m vč. uzavíracího nátěru | kus | 3 |  | 0 |  | 0 |  | 0 | B | SŽDC | Položka obsahuje průměrnou cenu materiálu stožáru typového provedení, protikorozní ošetření stožáru podle TKP, dopravné a jeho montáž mechanizmem a konečnou regulaci po jeho zatížení.Cena položky je vč. Ostatních rozpočtových nákladů | Příloha 9
9 | 74BU10 | Stožár TV - typ ( BP 9m ) vč. podlití | kus | 1 |  | 0 |  | 0 |  | 0 | B | SŽDC | Položka obsahuje průměrnou cenu materiálu stožáru typového provedení, protikorozní ošetření stožáru podle TKP, dopravné a jeho montáž mechanizmem a konečnou regulaci po jeho zatížení.Cena položky je vč. Ostatních rozpočtových nákladů | Příloha 9
10 | 74BU40 | Stožár TV - typ ( BP 12,5m ) vč. podlití | kus | 1 |  | 0 |  | 0 |  | 0 | B | SŽDC | Položka obsahuje průměrnou cenu materiálu stožáru typového provedení, protikorozní ošetření stožáru podle TKP, dopravné a jeho montáž mechanizmem a konečnou regulaci po jeho zatížení.Cena položky je vč. Ostatních rozpočtových nákladů | Příloha 9
11 | 74L110 | Tažné hnací vozidlo k pracovním soupravám (pro stožáry a brány - montáž) | hod | 8 |  | 0 |  | 0 |  | 0 | B | SŽDC | Položka obsahuje veškeré výkony tažného hnacího vozidla pro posun montážní techniky v kolejišti.Cena položky je vč. Ostatních rozpočtových nákladů
S | Celkem za m2 | 74B Stožáry TV |  |  |  | 0 |  | 0 |  | 0
Díl: | m3 | 74C Vodiče TV | [8 empty] | SD
12 | 74C110 | Závěs na konzole | kus | 7 |  | 0 |  | 0 |  | 0 | B | SŽDC | Položka obsahuje všechny náklady na montáž a materiál dodaného zařízení protikorozně ošetřeného podle TKP se všemi pomocnými doplňujícími součástmi a pracemi s použitím mechanizmů.Cena položky je vč. Ostatních rozpočtových nákladů | Příloha 9
13 | 74C121 | Příplatek 2x plastový izolátor do ramena TV nebo SIK-u | kus | 16 |  | 0 |  | 0 |  | 0 | B | SŽDC | Položka obsahuje všechny náklady na materiál dodaného zařízení protikorozně ošetřeného podle TKP se všemi pomocnými doplňujícími součástmi a pracemi s použitím mechanizmů.Cena položky je vč. Ostatních rozpočtových nákladů | Příloha 9
14 | 74C230 | Závěs SIK | kus | 1 |  | 0 |  | 0 |  | 0 | B | SŽDC | Položka obsahuje všechny náklady na montáž a materiál dodaného zařízení protikorozně ošetřeného podle TKP se všemi pomocnými doplňujícími součástmi.Cena položky je vč. Ostatních rozpočtových nákladů | Příloha 9
15 | 74C301 | Věšák troleje | kus | 50 |  | 0 |  | 0 |  | 0 | B | SŽDC | Položka obsahuje všechny náklady na montáž a materiál dodaného zařízení protikorozně ošetřeného podle TKP se všemi pomocnými doplňujícími součástmi a pracemi s použitím mechanizmů.Cena položky je vč. Ostatních rozpočtových nákladů | Příloha 9
16 | 74C310 | Proudová propojení | kus | 2 |  | 0 |  | 0 |  | 0 | B | SŽDC | Položka obsahuje všechny náklady na montáž a materiál dodaného zařízení protikorozně ošetřeného podle TKP se všemi pomocnými doplňujícími součástmi a pracemi s použitím mechanizmů.Cena položky je vč. Ostatních rozpočtových nákladů | Příloha 9
17 | 74C320 | Spojka 2 lan nebo TR + lana | kus | 8 |  | 0 |  | 0 |  | 0 | B | SŽDC | Položka obsahuje všechny náklady na montáž a materiál dodaného zařízení protikorozně ošetřeného podle TKP se všemi pomocnými doplňujícími součástmi a pracemi s použitím mechanizmů.Cena položky je vč. Ostatních rozpočtových nákladů | Příloha 9
18 | 74C512 | Pohyb. kotvení TR nebo NL, na BP - 15kN | kus | 2 |  | 0 |  | 0 |  | 0 | B | SŽDC | Položka obsahuje všechny náklady na montáž a materiál dodaného zařízení protikorozně ošetřeného podle TKP se všemi pomocnými doplňujícími součástmi a pracemi s použitím mechanizmů.Cena položky je vč. Ostatních rozpočtových nákladů | Příloha 9
19 | 74C560 | Pevné kotv. sestavy TV na BP, T, 2xT, 2T/2TB - do 15kN | kus | 1 |  | 0 |  | 0 |  | 0 | B | SŽDC | Položka obsahuje všechny náklady na montáž a materiál dodaného zařízení protikorozně ošetřeného podle TKP se všemi pomocnými doplňujícími součástmi a pracemi s použitím mechanizmů.Cena položky je vč. Ostatních rozpočtových nákladů | Příloha 9
20 | 74C5A1 | Tažení nosného lana 70 mm2 Bz | m | 210 |  | 0 |  | 0 |  | 0 | B | SŽDC | Položka obsahuje všechny náklady na montáž a materiál dodaného zařízení se všemi pomocnými doplňujícími součástmi. Cena položky je vč. Ostatních rozpočtových nákladů | Příloha 9
21 | 74C5A2 | Tažení nosného lana 120 mm2 Cu | m | 215 |  | 0 |  | 0 |  | 0 | B | SŽDC | Položka obsahuje všechny náklady na montáž a materiál dodaného zařízení se všemi pomocnými doplňujícími součástmi. Cena položky je vč. Ostatních rozpočtových nákladů | Příloha 9
22 | 74C5B3 | Tažení troleje 150 mm2 Cu | m | 215 |  | 0 |  | 0 |  | 0 | B | SŽDC | Položka obsahuje všechny náklady na montáž a materiál dodaného zařízení se všemi pomocnými doplňujícími součástmi. Cena položky je vč. Ostatních rozpočtových nákladů | Příloha 9
23 | 74C5C0 | Výšková regulace troleje | m | 250 |  | 0 |  | 0 |  | 0 | B | SŽDC | Položka obsahuje všechny náklady na regulaci TD s použitím mechanizmů.Cena položky je vč. Ostatních rozpočtových nákladů | Příloha 9
24 | 74C5E0 | Definitivní regulace pohyblivého kotvení troleje | kus | 1 |  | 0 |  | 0 |  | 0 | B | SŽDC | Položka obsahuje všechny náklady na regulaci kotvení se všemi pomocnými doplňujícími pracemi vč,mechanismů.Cena položky je vč. Ostatních rozpočtových nákladů | Příloha 9
25 | 74C5E1 | Definitivní regulace pohyblivého kotvení nosného lana | kus | 1 |  | 0 |  | 0 |  | 0 | B |  |  | Příloha 9
26 | 74C700 | Pohon odpojovače motorový | kus | 2 |  | 0 |  | 0 |  | 0 | B | SŽDC | Položka obsahuje všechny náklady na montáž a materiál dodaného zařízení.Cena položky je vč. Ostatních rozpočtových nákladů | Příloha 9
27 | 74C702 | Odpojovač nebo odpínač na stož. TV | kus | 2 |  | 0 |  | 0 |  | 0 | B | SŽDC | Položka obsahuje všechny náklady na montáž a materiál dodaného zařízení protikorozně ošetřeného podle TKP se všemi pomocnými doplňujícími součástmi a regulačními pracemi s použitím mechanizmů.Cena položky je vč. Ostatních rozpočtových nákladů | Příloha 9
28 | 74C713 | Kotvení dvou dvojitých svodů z odpoj. s připoj. na TV - BP | kus | 1 |  | 0 |  | 0 |  | 0 | B | SŽDC | Položka obsahuje všechny náklady na montáž a materiál dodaného zařízení protikorozně ošetřeného podle TKP se všemi pomocnými doplňujícími součástmi a regulačními pracemi s použitím mechanizmů.Cena položky je vč. Ostatních rozpočtových nákladů | Příloha 9
29 | 74C800 | Upevnění konzol středové,stranové | kus | 10 |  | 0 |  | 0 |  | 0 | B | SŽDC | Položka obsahuje všechny náklady na montáž a materiál dodaného zařízení protikorozně ošetřeného podle TKP se všemi pomocnými doplňujícími součástmi a pracemi s použitím mechanizmů.Cena položky je vč. Ostatních rozpočtových nákladů | Příloha 9
30 | 74C810 | Upevnění 2 konzol | kus | 2 |  | 0 |  | 0 |  | 0 | B | SŽDC | Položka obsahuje všechny náklady na montáž a materiál dodaného zařízení protikorozně ošetřeného podle TKP se všemi pomocnými doplňujícími součástmi a pracemi s použitím mechanizmů.Cena položky je vč. Ostatních rozpočtových nákladů | Příloha 9
31 | 74C900 | Bleskojistka růžková na stožáru T, P, BP | kus | 1 |  | 0 |  | 0 |  | 0 | B | SŽDC | Položka obsahuje všechny náklady na montáž a materiál dodaného zařízení protikorozně ošetřeného podle TKP se všemi pomocnými doplňujícími součástmi s použitím mechanizmů.Cena položky je vč. Ostatních rozpočtových nákladů | Příloha 9
32 | 74C928 | Připojení trakční podpěry k zemnící tyči | kus | 3 |  | 0 |  | 0 |  | 0 | B | SŽDC | Položka obsahuje všechny náklady na montáž a materiál dodaného zařízení protikorozně ošetřeného podle TKP se všemi pomocnými doplňujícími součástmi.Cena položky je vč. Ostatních rozpočtových nákladů | Příloha 9
33 | 74C961 | Montážní lávka na BP délky - 1035, 2045mm | kus | 1 |  | 0 |  | 0 |  | 0 | B | SŽDC | Položka obsahuje všechny náklady na montáž a materiál dodaného zařízení protikorozně ošetřeného podle TKP se všemi pomocnými doplňujícími součástmi s použitím mechanizmů.Cena položky je vč. Ostatních rozpočtových nákladů | Příloha 9
34 | 74C972 | Připevnění návěstního štítu | kus | 1 |  | 0 |  | 0 |  | 0 | B | SŽDC | Položka obsahuje všechny náklady na montáž a materiál dodaného zařízení protikorozně ošetřeného podle TKP se všemi pomocnými doplňujícími součástmi.Cena položky je vč. Ostatních rozpočtových nákladů | Příloha 9
35 | 74C980 | Výstražné tabulky na stožáru T, P, BP, DS | kus | 1 |  | 0 |  | 0 |  | 0 | B | SŽDC | Položka obsahuje všechny náklady na montáž a materiál dodaného zařízení protikorozně ošetřeného podle TKP se všemi pomocnými doplňujícími součástmi.Cena položky je vč. Ostatních rozpočtových nákladů | Příloha 9
36 | 74C981 | Číslování stožárů a pohonů odpojovačů 1 - 3 znaky | kus | 6 |  | 0 |  | 0 |  | 0 | B | SŽDC | Položka obsahuje všechny náklady na montáž a materiál dodaného zařízení protikorozně ošetřeného podle TKP se všemi pomocnými doplňujícími součástmi.Cena položky je vč. Ostatních rozpočtových nákladů | Příloha 9
37 | 74C992 | Úpravy stávajícího TV - provizorní stavy za 100m | kus | 2 |  | 0 |  | 0 |  | 0 | B | SŽDC | Položka obsahuje - veškeré další práce a úpravy na stávajícím TV, nutné ke zprovoznění TV.Cena položky je vč. Ostatních rozpočtových nákladů
38 | 74L120 | Tažné hnací vozidlo k pracovním soupravám (pro vodiče - montáž) | hod | 24 |  | 0 |  | 0 |  | 0 | B | SŽDC | Položka obsahuje veškeré výkony tažného hnacího vozidla pro posun montážní techniky v kolejišti.Cena položky je vč. Ostatních rozpočtových nákladů
S | Celkem za m3 | 74C Vodiče TV |  |  |  | 0 |  | 0 |  | 0
Díl: | m6 | 74D Demontáže TV | [8 empty] | SD
39 | 74D000 | Dem_Bourání betonového základu | m3 | 8 |  | 0 |  | 0 |  | 0 | B | SŽDC | Položka obsahuje všechny náklady na demontáž stávajícího betonového základu se všemi pomocnými doplňujícími úpravami pro uvedení do požadovaného stavu a s přepravou a dovozem potřebných mechanizmů k uvedené činnosti.Cena položky je vč. Ostatních rozpočtových nákladů | Příloha 1, 2
40 | 74D010 | Dem_Kotevní sloupek | kus | 2 |  | 0 |  | 0 |  | 0 | B | SŽDC | Položka obsahuje všechny náklady na demontáž stávajícího zařízení se všemi pomocnými doplňujícími úpravami pro jeho likvidaci a s přepravou a dovozem potřebných mechanizmů k uvedené činnosti.Cena položky je vč. Ostatních rozpočtových nákladů | Příloha 1, 2
41 | 74D020 | Dem_Stožár - D, T, TB | kus | 5 |  | 0 |  | 0 |  | 0 | B | SŽDC | Položka obsahuje všechny náklady na demontáž stávajícího zařízení se všemi pomocnými doplňujícími úpravami pro jeho likvidaci a s přepravou a dovozem potřebných mechanizmů k uvedené činnosti.Cena položky je vč. Ostatních rozpočtových nákladů | Příloha 1, 2
42 | 74D080 | Dem_Odvoz betonové sutě z demolice základu TV do vzd. 1 km | m3 | 8 |  | 0 |  | 0 |  | 0 | B | SŽDC | Položka obsahuje všechny náklady na odvoz betonové sutě do 1 km vč.naložení, přeložení a uložení na skládku a k tomu potřebných vozidel a mechanizmů.Cena položky je vč. Ostatních rozpočtových nákladů | Příloha 1, 2
43 | 74D090 | Dem_Odvoz betonové sutě z demolice základu TV za každý další km | m3 x km | 24 |  | 0 |  | 0 |  | 0 | B | SŽDC | Položka obsahuje všechny náklady na odvoz betonové sutě nad 1 km vč.naložení, přeložení a uložení na skládku a k tomu potřebných vozidel a mechanizmů.Cena položky je vč. Ostatních rozpočtových nákladů | Příloha 1, 2
44 | 74D200 | Dem_Konzoly TV vč. upevnění | kus | 5 |  | 0 |  | 0 |  | 0 | B | SŽDC | Položka obsahuje všechny náklady na demontáž stávajícího zařízení se všemi pomocnými doplňujícími úpravami pro jeho likvidaci a s přepravou a dovozem potřebných mechanizmů k uvedené činnosti.Cena položky je vč. Ostatních rozpočtových nákladů | Příloha 1, 2
45 | 74D410 | Dem_Věšáky | kus | 50 |  | 0 |  | 0 |  | 0 | B | SŽDC | Položka obsahuje všechny náklady na demontáž stávajícího zařízení se všemi pomocnými doplňujícími úpravami pro jeho likvidaci a s přepravou a dovozem potřebných mechanizmů k uvedené činnosti.Cena položky je vč. Ostatních rozpočtových nákladů | Příloha 1, 2
46 | 74D411 | Dem_Proudové propojky podélné, příčné | kus | 2 |  | 0 |  | 0 |  | 0 | B | SŽDC | Položka obsahuje všechny náklady na demontáž stávajícího zařízení se všemi pomocnými doplňujícími úpravami pro jeho likvidaci a s přepravou a dovozem potřebných mechanizmů k uvedené činnosti.Cena položky je vč. Ostatních rozpočtových nákladů | Příloha 1, 2
47 | 74D430 | Dem_Pevný bod vč.zakotvení | kus | 1 |  | 0 |  | 0 |  | 0 | B | SŽDC | Položka obsahuje všechny náklady na demontáž stávajícího zařízení se všemi pomocnými doplňujícími úpravami pro jeho likvidaci a s přepravou a dovozem potřebných mechanizmů k uvedené činnosti.Cena položky je vč. Ostatních rozpočtových nákladů | Příloha 1, 2
48 | 74D441 | Dem_Trolej vč. nástavků - stočení na buben | m | 215 |  | 0 |  | 0 |  | 0 | B | SŽDC | Položka obsahuje všechny náklady na demontáž stávajícího zařízení se všemi pomocnými doplňujícími úpravami pro jeho likvidaci nebo další použití s přepravou a dovozem potřebných mechanizmů k uvedené činnosti.Cena položky je vč. Ostatních rozpočtových nákladů | Příloha 1, 2
49 | 74D443 | Dem_Lano - nosné vč. nástavků - stočení na buben | m | 215 |  | 0 |  | 0 |  | 0 | B | SŽDC | Položka obsahuje všechny náklady na demontáž stávajícího zařízení se všemi pomocnými doplňujícími úpravami pro jeho likvidaci nebo další použití s přepravou a dovozem potřebných mechanizmů k uvedené činnosti.Cena položky je vč. Ostatních rozpočtových nákladů | Příloha 1, 2
50 | 74L150 | Tažné hnací vozidlo k pracovním soupravám (pro demontáž) | hod | 8 |  | 0 |  | 0 |  | 0 | B | SŽDC | Položka obsahuje veškeré výkony tažného hnacího vozidla pro posun montážní a demontážní techniky v kolejišti.Cena položky je vč. Ostatních rozpočtových nákladů
S | Celkem za m6 | 74D Demontáže TV |  |  |  | 0 |  | 0 |  | 0
Note on A9: Daniel Filip: § 6a) vyhl. č. 230/2012 Sb., podrobnosti vymezení předmětu veřejné zakázky na stavební práce
Note on B9: Daniel Filip: § 6b) 1. část vyhl. č. 230/2012 Sb., podrobnosti vymezení předmětu veřejné zakázky na stavební práce
Note on C9: Daniel Filip: § 6c) 1. část vyhl. č. 230/2012 Sb., podrobnosti vymezení předmětu veřejné zakázky na stavební práce
Note on D4: § 2 v případě jiné klasifikace upravit údaj v závorce, např. (CZ-CC)
Note on D9: Daniel Filip: § 6d) vyhl. č. 230/2012 Sb., podrobnosti vymezení předmětu veřejné zakázky na stavební práce
Note on E9: Daniel Filip: § 6e) vyhl. č. 230/2012 Sb., podrobnosti vymezení předmětu veřejné zakázky na stavební práce
Note on N9: Daniel Filip: § 6b) 2. část vyhl. č. 230/2012 Sb., podrobnosti vymezení předmětu veřejné zakázky na stavební práce
Note on O9: Daniel Filip: § 6c) 2. část vyhl. č. 230/2012 Sb., podrobnosti vymezení předmětu veřejné zakázky na stavební práce
Note on P6: § 6f § 7
Note on P9: Daniel Filip: § 6f) a § 7 vyhl. č. 230/2012 Sb., podrobnosti vymezení předmětu veřejné zakázky na stavební práce
Součet za Díl