## Rekapitulace stavby
2012 |  | List obsahuje: |  |  |  |  | 1) Souhrnný list stavby |  |  |  | 2) Rekapitulace objektů | [16 empty] | 2.0 | [5 empty] | False | False
| optimalizováno pro tisk sestav ve formátu A4 - na výšku | [17 empty] | >> skryté sloupce << | [13 empty] | 0,01 | 21
[33 empty] | 0,01 | 15
| SOUHRNNÝ LIST STAVBY | [18 empty] | v --- níže se nacházejí doplnkové a pomocné údaje k sestavám --- v | [11 empty] | Návod na vyplnění | 0,001
|  | Kód: |  |  |  |  | 13-Energetika-09u2 | [24 empty] | Měnit lze pouze buňky se žlutým podbarvením! 1) na prvním listu Rekapitulace stavby vyplňte v sestavě a) Souhrnný list - údaje o Zhotoviteli (přenesou se do ostatních sestav i v jiných listech) b) Rekapitulace objektů - potřebné Ostatní náklady 2) na vybraných listech vyplňte v sestavě a) Krycí list - údaje o Zhotoviteli, pokud se liší od údajů o Zhotoviteli na Souhrnném listu (údaje se přenesou do ostatních sestav v daném listu) b) Rekapitulace rozpočtu - potřebné Ostatní náklady c) Rozpočet - ceny u položek - množství, pokud má žluté podbarvení - a v případe potřeby poznámku (ta je v skrytém sloupci) | 0,01
|  | Stavba: |  |  |  |  | Zvyšení trakčního výkonu TNS střelná | [25 empty] | 0,1
|  | JKSO: | [13 empty] | CC-CZ: | [16 empty] | 1
|  | Místo: |  |  |  |  | Říkovice | [8 empty] | Datum: |  | 06.09.2013 | [14 empty] | 10
100
|  | Objednavatel: | [13 empty] | IČ: | [16 empty] | 0,1
|  |  | SB Projekt s.r.o., 75002 Přerov 1, Škodova 701/3 | [12 empty] | DIČ: | [16 empty] | 0,1
0,1
|  | Zhotovitel: | [13 empty] | IČ: |  | Vyplň údaj | [14 empty] | 0,1
|  |  | Vyplň údaj | [12 empty] | DIČ: |  | Vyplň údaj | [14 empty] | 0,1
False
|  | Projektant: | [13 empty] | IČ: |  | 62301110 | [14 empty] | False
|  |  | PEZ spol. s r.o. Martinovská 3168/48, Ostrava-Mart | [12 empty] | DIČ: |  | CZ62301110 | [14 empty] | True
0,01
|  | Zpracovatel: | [13 empty] | IČ: | [16 empty] | 0,1
|  |  | Katerinec | [12 empty] | DIČ:
|  | Náklady z rozpočtů | [13 empty] | 0
|  | Ostatní náklady ze souhrnného listu | [13 empty] | 0
|  | Cena bez DPH | [13 empty] | 0
|  | DPH |  | základní |  |  |  | 21% |  | ze | 0 |  |  |  |  | 0
|  |  |  | snížená |  |  |  | 15% |  | ze | 0 |  |  |  |  | 0
|  |  |  | zákl. přenesená |  |  |  | 21% |  | ze | 0 |  |  |  |  | 0
|  |  |  | sníž. přenesená |  |  |  | 15% |  | ze | 0 |  |  |  |  | 0
|  |  |  | nulová |  |  |  | 0% |  | ze | 0 |  |  |  |  | 0
|  | Cena s DPH | [7 empty] | v |  | CZK |  |  |  | 0
|  | Projektant | [10 empty] | Zpracovatel
|  | Datum a podpis: | [6 empty] | Razítko |  |  |  | Datum a podpis: |  |  |  | Razítko
|  | Objednavatel | [10 empty] | Zhotovitel
|  | Datum a podpis: | [6 empty] | Razítko |  |  |  | Datum a podpis: |  |  |  | Razítko
REKAPITULACE OBJEKTŮ STAVBY
| Kód: | [6 empty] | 13-Energetika-09u2
| Stavba: | [6 empty] | Zvyšení trakčního výkonu TNS střelná
| Místo: | [6 empty] | Říkovice | [6 empty] | Datum: |  | 06.09.2013
| Objednavatel: | [6 empty] | SB Projekt s.r.o., 75002 Přerov 1, Škodova 701/3 | [6 empty] | Projektant: |  | PEZ spol. s r.o. Martinovská 3168/48, Ostrava-Mart |  |  | Informatívní údaje z listů zakázek
| Zhotovitel: | [13 empty] | Zpracovatel: |  | Katerinec
| Kód |  |  |  | Objekt | [8 empty] | Cena bez DPH [CZK] |  |  |  | Cena s DPH [CZK] |  | z toho Ostat. náklady [CZK] | DPH [CZK] | Normohodiny [h] | DPH základní [CZK] | DPH snížená [CZK] | DPH základní přenesená [CZK] | DPH snížená přenesená [CZK] | Základna DPH základní | Základna DPH snížená | Základna DPH zákl. přenesená | Základna DPH sníž. přenesená | Základna DPH nulová
| 1) Náklady z rozpočtů | [12 empty] | 0 |  |  |  | 0 |  | 0 | 0 | 92357.5851 | 0 | 0 | 0 | 0 | 0 | 0 | 0 | 0 | 0 |  | D | 0 | ###NOIMPORT### | IMPORT | {DAFDC158-A67A-4B1B-914C-CC75DF4C9B24} | {00000000-0000-0000-0000-000000000000}
/ |  | 01 |  |  |  | SO 01-15-01 - Kanalizace dešťová | [7 empty] | 0 |  |  |  | 0 |  | 0 | 0 | 0 | 0 | 0 | 0 | 0 | 0 | 0 | 0 | 0 | 0 |  |  | 1 |  | IMPORT | {6BB50088-7B46-4A97-B52F-6F76C52D9F4B} | {DAFDC158-A67A-4B1B-914C-CC75DF4C9B24}
/ |  | 02 |  |  |  | SO 01-15-02 - Chráničky pro technologii | [7 empty] | 0 |  |  |  | 0 |  | 0 | 0 | 86.065 | 0 | 0 | 0 | 0 | 0 | 0 | 0 | 0 | 0 |  |  | 1 |  | IMPORT | {3CD73753-8465-4132-B5D8-CD07505A66B3} | {DAFDC158-A67A-4B1B-914C-CC75DF4C9B24}
/ |  | 03 |  |  |  | SO 01-15-03 - Zpevněné plochy a vegetační úpravy | [7 empty] | 0 |  |  |  | 0 |  | 0 | 0 | 6631.6615 | 0 | 0 | 0 | 0 | 0 | 0 | 0 | 0 | 0 |  |  | 1 |  | IMPORT | {DBBE3C6C-65CC-4CC4-B751-8BF94BF53815} | {DAFDC158-A67A-4B1B-914C-CC75DF4C9B24}
/ |  | 04 |  |  |  | SO 01-15-04 - Rekonstrukce budovy TNS | [7 empty] | 0 |  |  |  | 0 |  | 0 | 0 | 14313.1929 | 0 | 0 | 0 | 0 | 0 | 0 | 0 | 0 | 0 |  |  | 1 |  | IMPORT | {51503587-BD38-488F-97BB-6612CAB8BEBE} | {DAFDC158-A67A-4B1B-914C-CC75DF4C9B24}
/ |  | 05 |  |  |  | SO 01-15-05 - Stání traf 110kV T101, T102 a TL21, TL22 | [7 empty] | 0 |  |  |  | 0 |  | 0 | 0 | 24280.9387 | 0 | 0 | 0 | 0 | 0 | 0 | 0 | 0 | 0 |  |  | 1 |  | IMPORT | {3F5144DC-87D7-45E7-9258-82D82F1C69B3} | {DAFDC158-A67A-4B1B-914C-CC75DF4C9B24}
/ |  | 06 |  |  |  | SO 01-15-06 - Stání transformátorů ( TU1-4, TVS1-2, TZ1-2 ) | [7 empty] | 0 |  |  |  | 0 |  | 0 | 0 | 11746.6379 | 0 | 0 | 0 | 0 | 0 | 0 | 0 | 0 | 0 |  |  | 1 |  | IMPORT | {C07040A8-E9E3-47DD-887F-D1C672A423DF} | {DAFDC158-A67A-4B1B-914C-CC75DF4C9B24}
/ |  | 07 |  |  |  | SO 01-15-07 - Oplocení areálu | [7 empty] | 0 |  |  |  | 0 |  | 0 | 0 | 1837.8096 | 0 | 0 | 0 | 0 | 0 | 0 | 0 | 0 | 0 |  |  | 1 |  | IMPORT | {4A48689A-2180-48B6-8C3A-9AFB65A9B802} | {DAFDC158-A67A-4B1B-914C-CC75DF4C9B24}
/ |  | 08 |  |  |  | SO 01-15-08 - Stavební úpravy pro provizorní připojení ( převozná měnírna, 6kV) | [7 empty] | 0 |  |  |  | 0 |  | 0 | 0 | 566.1236 | 0 | 0 | 0 | 0 | 0 | 0 | 0 | 0 | 0 |  |  | 1 |  | IMPORT | {4EAE43F4-56CF-4BC4-A2C0-B0869842C726} | {DAFDC158-A67A-4B1B-914C-CC75DF4C9B24}
/ |  | 09 |  |  |  | SO 01-15-09 - Bourání stávajícího stání traf 110 kV | [7 empty] | 0 |  |  |  | 0 |  | 0 | 0 | 13329.4122 | 0 | 0 | 0 | 0 | 0 | 0 | 0 | 0 | 0 |  |  | 1 |  | IMPORT | {C93F88D5-0DF0-4741-ABFC-2427FD7E756B} | {DAFDC158-A67A-4B1B-914C-CC75DF4C9B24}
/ |  | 10 |  |  |  | SO 01-15-10 - Bourání stání transformátorů měnírny ( TU1-4, TVS1-2, TZ1-2 ) | [7 empty] | 0 |  |  |  | 0 |  | 0 | 0 | 11628.7692 | 0 | 0 | 0 | 0 | 0 | 0 | 0 | 0 | 0 |  |  | 1 |  | IMPORT | {A1C74982-337F-4110-8D7F-1BBC62F908FE} | {DAFDC158-A67A-4B1B-914C-CC75DF4C9B24}
/ |  | 11 |  |  |  | SO 01-15-11 - Ekologická likvidace havarijní jímky a gravitačního odlučovače | [7 empty] | 0 |  |  |  | 0 |  | 0 | 0 | 5268.6585 | 0 | 0 | 0 | 0 | 0 | 0 | 0 | 0 | 0 |  |  | 1 |  | IMPORT | {04F9490D-58C3-48A1-9A18-A950B94DF807} | {DAFDC158-A67A-4B1B-914C-CC75DF4C9B24}
/ |  | 12 |  |  |  | SO 01-06-01 - Venkovní osvětlení areálu | [7 empty] | 0 |  |  |  | 0 |  | 0 | 0 | 0 | 0 | 0 | 0 | 0 | 0 | 0 | 0 | 0 | 0 |  |  | 1 |  | IMPORT | {AE9A6D5E-55AC-4321-A83C-02E4F9F3AB48} | {DAFDC158-A67A-4B1B-914C-CC75DF4C9B24}
/ |  | 13 |  |  |  | SO 01-06-03 - Celkové vnější a vnitřní uzemnění objektů a a reálu | [7 empty] | 0 |  |  |  | 0 |  | 0 | 0 | 2668.3159 | 0 | 0 | 0 | 0 | 0 | 0 | 0 | 0 | 0 |  |  | 1 |  | IMPORT | {20746C01-9B5A-48C6-B53D-92D2DB613E05} | {DAFDC158-A67A-4B1B-914C-CC75DF4C9B24}
| 2) Ostatní náklady ze souhrnného listu | [12 empty] | 0 |  |  |  | 0 |  | Procent. zadání [% nákladů rozpočtu] | Zařazení nákladů | DPH | DPH [CZK]
|  | Ostatní náklady | [11 empty] | 0 |  |  |  | 0 |  | 0% | stavební čast | základní | 0 | [12 empty] | OSTATNENAKLADY |  |  | 0 | 0 | 0 | 0 | 0 | 0 | 0 | 0 | 0 | 0 | 1 | 1 | x
|  | Vyplň vlastní | [11 empty] | 0 |  |  |  | 0 |  | 0% | stavební čast | základní | 0 | [12 empty] | OSTATNENAKLADYVLASTNE |  |  | 0 | 0 | 0 | 0 | 0 | 0 | 0 | 0 | 0 | 0 | 1 | 1
|  | Vyplň vlastní | [11 empty] | 0 |  |  |  | 0 |  | 0% | stavební čast | základní | 0 | [12 empty] | OSTATNENAKLADYVLASTNE |  |  | 0 | 0 | 0 | 0 | 0 | 0 | 0 | 0 | 0 | 0 | 1 | 1
|  | Vyplň vlastní | [11 empty] | 0 |  |  |  | 0 |  | 0% | stavební čast | základní | 0 | [12 empty] | OSTATNENAKLADYVLASTNE |  |  | 0 | 0 | 0 | 0 | 0 | 0 | 0 | 0 | 0 | 0 | 1 | 1
| Celkové náklady za stavbu 1) + 2) | [12 empty] | 0 |  |  |  | 0

## 01 - SO 01-15-01 - Kanali...
| List obsahuje: |  | 1) Krycí list rozpočtu |  | 2) Rekapitulace rozpočtu |  |  | 3) Rozpočet |  |  | Zpět na list: | Rekapitulace stavby
optimalizováno pro tisk sestav ve formátu A4 - na výšku | [11 empty] | >> skryté sloupce << | [9 empty] | {6BB50088-7B46-4A97-B52F-6F76C52D9F4B}
2
KRYCÍ LIST ROZPOČTU | [12 empty] | v --- níže se nacházejí doplnkové a pomocné údaje k sestavám --- v | [8 empty] | False
| Stavba: |  | Zvyšení trakčního výkonu TNS střelná
| Objekt: |  | 01 - SO 01-15-01 - Kanalizace dešťová
| JKSO: | [7 empty] | CC-CZ:
| Místo: |  | Říkovice | [5 empty] | Datum: |  | 06.09.2013
| Objednavatel: | [7 empty] | IČ:
|  | SB Projekt s.r.o., 75002 Přerov 1, Škodova 701/3 | [6 empty] | DIČ:
| Zhotovitel: | [7 empty] | IČ:
|  | Dle výběrového řízení investora | [6 empty] | DIČ:
| Projektant: | [7 empty] | IČ: |  | 62301110
|  | PEZ spol. s r.o. Martinovská 3168/48, Ostrava-Mart | [6 empty] | DIČ: |  | CZ62301110
| Zpracovatel: | [7 empty] | IČ:
|  | Katerinec | [6 empty] | DIČ:
| Náklady z rozpočtu | [7 empty] | 0
| Ostatní náklady | [7 empty] | 0
| Cena bez DPH | [7 empty] | 0
| DPH | základní | 21% | ze | 0 |  |  |  | 0
|  | snížená | 15% | ze | 0 |  |  |  | 0
|  | zákl. přenesená | 21% | ze | 0 |  |  |  | 0
|  | sníž. přenesená | 15% | ze | 0 |  |  |  | 0
|  | nulová | 0% | ze | 0 |  |  |  | 0
| Cena s DPH |  |  | v | CZK |  |  | 0
| Projektant |  |  |  |  | Zpracovatel
| Datum a podpis: |  |  | Razítko |  | Datum a podpis: |  |  |  | Razítko
| Objednavatel |  |  |  |  | Zhotovitel
| Datum a podpis: |  |  | Razítko |  | Datum a podpis: |  |  |  | Razítko
REKAPITULACE ROZPOČTU
Stavba: |  |  | Zvyšení trakčního výkonu TNS střelná
Objekt: |  |  | 01 - SO 01-15-01 - Kanalizace dešťová
Místo: |  |  | Říkovice |  |  |  | Datum: |  | 06.09.2013
Objednavatel: |  |  | SB Projekt s.r.o., 75002 Přerov 1, Škodova 701/3 |  |  |  | Projektant: |  | PEZ spol. s r.o. Martinovská 3168/48, Ostrava-Mart
Zhotovitel: |  |  | Dle výběrového řízení investora |  |  |  | Zpracovatel: |  | Katerinec
Kód - Popis | [9 empty] | Cena celkem [CZK]
1) Náklady z rozpočtu | [9 empty] | 0 | [12 empty] | -1
| HSV - Práce a dodávky HSV | [8 empty] | 0
| 38 - Kompletní konstrukce | [8 empty] | 0
2) Ostatní náklady | [9 empty] | 0 |  |  |  | DPH
| Zařízení staveniště | [8 empty] | 0 |  |  |  | základní | [9 empty] | VRN | 0 | 0 | 0 | 0 | 0 | 1
| Projektové práce | [8 empty] | 0 |  |  |  | základní | [9 empty] | VRN | 0 | 0 | 0 | 0 | 0 | 1
| Územní vlivy | [8 empty] | 0 |  |  |  | základní | [9 empty] | VRN | 0 | 0 | 0 | 0 | 0 | 1
| Provozní vlivy | [8 empty] | 0 |  |  |  | základní | [9 empty] | VRN | 0 | 0 | 0 | 0 | 0 | 1
| Jiné VRN | [8 empty] | 0 |  |  |  | základní | [9 empty] | VRN | 0 | 0 | 0 | 0 | 0 | 1
| Kompletační činnosť | [8 empty] | 0 |  |  |  | základní | [9 empty] | KOMPLETACNA | 0 | 0 | 0 | 0 | 0 | 1
Celkové náklady za stavbu 1) + 2) | [7 empty] | 0
ROZPOČET
Stavba: |  |  | Zvyšení trakčního výkonu TNS střelná
Objekt: |  |  | 01 - SO 01-15-01 - Kanalizace dešťová
Místo: |  |  | Říkovice |  |  |  | Datum: |  | 06.09.2013
Objednavatel: |  |  | SB Projekt s.r.o., 75002 Přerov 1, Škodova 701/3 |  |  |  | Projektant: |  | PEZ spol. s r.o. Martinovská 3168/48, Ostrava-Mart
Zhotovitel: |  |  | Dle výběrového řízení investora |  |  |  | Zpracovatel: |  | Katerinec
PČ | Typ | Kód | Popis |  |  | MJ | Množství | J.cena [CZK] |  | Cena celkem [CZK] |  |  | Poznámka | DPH | J. Nh [h] | Nh celkom [h] | J. hmotnost [t] | Hmotnost celkem [t] | J. suť [t] | Suť Celkem [t]
Náklady z rozpočtu | [9 empty] | 0 | [5 empty] | 0 |  | 0 |  | 0 |  | D | -1 | [7 empty] | 0
| HSV - Práce a dodávky HSV | [8 empty] | 0 | [5 empty] | 0 |  | 0 |  | 0 | 1 | D | 0 | ROZPOCET | [6 empty] | 0
| 38 - Kompletní konstrukce | [8 empty] | 0 | [5 empty] | 0 |  | 0 |  | 0 | 1 | D | 1 | ROZPOCET | [6 empty] | 0
1 | K | 3803214421 | Dodávka a montáž kanalizace dešťové dle samostatného rozpočtu |  |  | kpl | 1 | 0 |  | 0 |  |  |  | základní | 0 | 0 | 0 | 0 | 0 | 0 | 4 | K | 2 | ROZPOCET | 0 | 0 | 0 | 0 | 0 | 1 | 0 | 4
| VP - Vícepráce | [8 empty] | 0 | [11 empty] | D | 0 | PN | [6 empty] | 0
0

## 02 - SO 01-15-02 - Chráni...
| List obsahuje: |  | 1) Krycí list rozpočtu |  | 2) Rekapitulace rozpočtu |  |  | 3) Rozpočet |  |  | Zpět na list: | Rekapitulace stavby
optimalizováno pro tisk sestav ve formátu A4 - na výšku | [11 empty] | >> skryté sloupce << | [9 empty] | {3CD73753-8465-4132-B5D8-CD07505A66B3}
2
KRYCÍ LIST ROZPOČTU | [12 empty] | v --- níže se nacházejí doplnkové a pomocné údaje k sestavám --- v | [8 empty] | False
| Stavba: |  | Zvyšení trakčního výkonu TNS střelná
| Objekt: |  | 02 - SO 01-15-02 - Chráničky pro technologii
| JKSO: | [7 empty] | CC-CZ:
| Místo: |  | Říkovice | [5 empty] | Datum: |  | 06.09.2013
| Objednavatel: | [7 empty] | IČ:
|  | SB Projekt s.r.o., 75002 Přerov 1, Škodova 701/3 | [6 empty] | DIČ:
| Zhotovitel: | [7 empty] | IČ:
|  | Dle výběrového řízení investora | [6 empty] | DIČ:
| Projektant: | [7 empty] | IČ: |  | 62301110
|  | PEZ spol. s r.o. Martinovská 3168/48, Ostrava-Mart | [6 empty] | DIČ: |  | CZ62301110
| Zpracovatel: | [7 empty] | IČ:
|  | Katerinec | [6 empty] | DIČ:
| Náklady z rozpočtu | [7 empty] | 0
| Ostatní náklady | [7 empty] | 0
| Cena bez DPH | [7 empty] | 0
| DPH | základní | 21% | ze | 0 |  |  |  | 0
|  | snížená | 15% | ze | 0 |  |  |  | 0
|  | zákl. přenesená | 21% | ze | 0 |  |  |  | 0
|  | sníž. přenesená | 15% | ze | 0 |  |  |  | 0
|  | nulová | 0% | ze | 0 |  |  |  | 0
| Cena s DPH |  |  | v | CZK |  |  | 0
| Projektant |  |  |  |  | Zpracovatel
| Datum a podpis: |  |  | Razítko |  | Datum a podpis: |  |  |  | Razítko
| Objednavatel |  |  |  |  | Zhotovitel
| Datum a podpis: |  |  | Razítko |  | Datum a podpis: |  |  |  | Razítko
REKAPITULACE ROZPOČTU
Stavba: |  |  | Zvyšení trakčního výkonu TNS střelná
Objekt: |  |  | 02 - SO 01-15-02 - Chráničky pro technologii
Místo: |  |  | Říkovice |  |  |  | Datum: |  | 06.09.2013
Objednavatel: |  |  | SB Projekt s.r.o., 75002 Přerov 1, Škodova 701/3 |  |  |  | Projektant: |  | PEZ spol. s r.o. Martinovská 3168/48, Ostrava-Mart
Zhotovitel: |  |  | Dle výběrového řízení investora |  |  |  | Zpracovatel: |  | Katerinec
Kód - Popis | [9 empty] | Cena celkem [CZK]
1) Náklady z rozpočtu | [9 empty] | 0 | [12 empty] | -1
| HSV - Práce a dodávky HSV | [8 empty] | 0
| 1 - Zemní práce | [8 empty] | 0
| 2 - Zakládání | [8 empty] | 0
| 38 - Kompletní konstrukce | [8 empty] | 0
| 6 - Úpravy povrchu, podlahy, osazení | [8 empty] | 0
| 998 - Přesun hmot | [8 empty] | 0
2) Ostatní náklady | [9 empty] | 0 |  |  |  | DPH
| Zařízení staveniště | [8 empty] | 0 |  |  |  | základní | [12 empty] | VRN | 0 | 0 | 0 | 0 | 0 | 1
| Projektové práce | [8 empty] | 0 |  |  |  | základní | [12 empty] | VRN | 0 | 0 | 0 | 0 | 0 | 1
| Územní vlivy | [8 empty] | 0 |  |  |  | základní | [12 empty] | VRN | 0 | 0 | 0 | 0 | 0 | 1
| Provozní vlivy | [8 empty] | 0 |  |  |  | základní | [12 empty] | VRN | 0 | 0 | 0 | 0 | 0 | 1
| Jiné VRN | [8 empty] | 0 |  |  |  | základní | [12 empty] | VRN | 0 | 0 | 0 | 0 | 0 | 1
| Kompletační činnosť | [8 empty] | 0 |  |  |  | základní | [12 empty] | KOMPLETACNA | 0 | 0 | 0 | 0 | 0 | 1
Celkové náklady za stavbu 1) + 2) | [7 empty] | 0
ROZPOČET
Stavba: |  |  | Zvyšení trakčního výkonu TNS střelná
Objekt: |  |  | 02 - SO 01-15-02 - Chráničky pro technologii
Místo: |  |  | Říkovice |  |  |  | Datum: |  | 06.09.2013
Objednavatel: |  |  | SB Projekt s.r.o., 75002 Přerov 1, Škodova 701/3 |  |  |  | Projektant: |  | PEZ spol. s r.o. Martinovská 3168/48, Ostrava-Mart
Zhotovitel: |  |  | Dle výběrového řízení investora |  |  |  | Zpracovatel: |  | Katerinec
PČ | Typ | Kód | Popis |  |  | MJ | Množství | J.cena [CZK] |  | Cena celkem [CZK] |  |  | Poznámka | DPH | J. Nh [h] | Nh celkom [h] | J. hmotnost [t] | Hmotnost celkem [t] | J. suť [t] | Suť Celkem [t]
Náklady z rozpočtu | [9 empty] | 0 | [5 empty] | 86.065 |  | 39.7997 |  | 0 |  | D | -1 | [10 empty] | 0
| HSV - Práce a dodávky HSV | [8 empty] | 0 | [5 empty] | 86.065 |  | 39.7997 |  | 0 | 1 | D | 0 |  |  |  | ROZPOCET | [6 empty] | 0
| 1 - Zemní práce | [8 empty] | 0 | [5 empty] | 29.8952 |  | 21.002 |  | 0 | 1 | D | 1 |  |  |  | ROZPOCET | [6 empty] | 0
1 | K | 132201201 | Hloubení rýh š do 2000 mm v hornině tř. 3 objemu do 100 m3 |  |  | m3 | 14.815 | 0 |  | 0 |  |  |  | základní | 1.444 | 21.3929 | 0 | 0 | 0 | 0 | 4 | K | 2 |  |  |  | ROZPOCET | 0 | 0 | 0 | 0 | 0 | 1 | 0 | 4
|  |  | "pro chráničky | [18 empty] | VV | 2 | 1 | -1 | 0 | ROZPOCET
|  |  | 6,0*(1,52+2,02)/2*1,395 |  |  |  | 14.815 | [14 empty] | VV | 2 | 2 | -1 | 1 | ROZPOCET
2 | K | 162701105 | Vodorovné přemístění do 10000 m výkopku/sypaniny z horniny tř. 1 až 4 |  |  | m3 | 14.815 | 0 |  | 0 |  |  |  | základní | 0.083 | 1.2296 | 0 | 0 | 0 | 0 | 4 | K | 2 |  |  |  | ROZPOCET | 0 | 0 | 0 | 0 | 0 | 1 | 0 | 4
|  |  | 14,815 |  |  |  | 14.815 | [14 empty] | VV | 2 | 2 | -1 | 1 | ROZPOCET
3 | K | 162701109 | Příplatek k vodorovnému přemístění výkopku/sypaniny z horniny tř. 1 až 4 ZKD 1000 m přes 10000 m |  |  | m3 | 296.3 | 0 |  | 0 |  |  |  | základní | 0.004 | 1.1852 | 0 | 0 | 0 | 0 | 4 | K | 2 |  |  |  | ROZPOCET | 0 | 0 | 0 | 0 | 0 | 1 | 0 | 4
4 | K | 167101102 | Nakládání výkopku z hornin tř. 1 až 4 přes 100 m3 |  |  | m3 | 14.815 | 0 |  | 0 |  |  |  | základní | 0.097 | 1.4371 | 0 | 0 | 0 | 0 | 4 | K | 2 |  |  |  | ROZPOCET | 0 | 0 | 0 | 0 | 0 | 1 | 0 | 4
5 | K | 171201211 | Poplatek za uložení odpadu ze sypaniny na skládce (skládkovné) |  |  | t | 27.408 | 0 |  | 0 |  |  |  | základní | 0 | 0 | 0 | 0 | 0 | 0 | 4 | K | 2 |  |  |  | ROZPOCET | 0 | 0 | 0 | 0 | 0 | 1 | 0 | 4
|  |  | 14,815*1,85 |  |  |  | 27.408 | [14 empty] | VV | 2 | 2 | -1 | 1 | ROZPOCET
6 | K | 174102101 | Zásyp jam, šachet a rýh do 30 m3 sypaninou se zhutněním |  |  | m3 | 10.001 | 0 |  | 0 |  |  |  | základní | 0.465 | 4.6505 | 0 | 0 | 0 | 0 | 4 | K | 2 |  |  |  | ROZPOCET | 0 | 0 | 0 | 0 | 0 | 1 | 0 | 4
|  |  | "překop | [18 empty] | VV | 2 | 1 | -1 | 0 | ROZPOCET
|  |  | "pro chráničky | [18 empty] | VV | 2 | 1 | -1 | 0 | ROZPOCET
|  |  | 6,00*(1,52+2,02)/2*1,395 |  |  |  | 14.815 | [14 empty] | VV | 2 | 2 | -1 | 0 | ROZPOCET
|  |  | -(6,0*1,52*0,20+6,0*1,12*0,445) |  |  |  | -4.814 | [14 empty] | VV | 2 | 2 | -1 | 0 | ROZPOCET
|  |  | Součet |  |  |  | 10.001 | [14 empty] | VV | 2 | 4 | -1 | 1 | ROZPOCET
7 | M | 583439300 | kamenivo drcené hrubé frakce 16-32 |  |  | t | 21.002 | 0 |  | 0 |  |  |  | základní | 0 | 0 | 1 | 21.002 | 0 | 0 | 8 | M | 2 |  |  |  | ROZPOCET | 0 | 0 | 0 | 0 | 0 | 1 | 0 | 4
|  |  | 10,001*2,1 |  |  |  | 21.002 | [14 empty] | VV | 2 | 2 | -1 | 1 | ROZPOCET
| 2 - Zakládání | [8 empty] | 0 | [5 empty] | 1.0123 |  | 2.2658 |  | 0 | 1 | D | 1 |  |  |  | ROZPOCET | [6 empty] | 0
8 | K | 213311141 | Polštáře zhutněné pod základy ze štěrkopísku tříděného |  |  | m3 | 1.049 | 0 |  | 0 |  |  |  | základní | 0.965 | 1.0123 | 2.16 | 2.2658 | 0 | 0 | 4 | K | 2 |  |  |  | ROZPOCET | 0 | 0 | 0 | 0 | 0 | 1 | 0 | 4
|  |  | "pro chráničku | [18 empty] | VV | 2 | 1 | -1 | 0 | ROZPOCET
|  |  | 1,52*6,00*0,10*1,15 |  |  |  | 1.049 | [14 empty] | VV | 2 | 2 | -1 | 1 | ROZPOCET
| 38 - Kompletní konstrukce | [8 empty] | 0 | [5 empty] | 19.3773 |  | 14.165 |  | 0 | 1 | D | 1 |  |  |  | ROZPOCET | [6 empty] | 0
9 | K | 380311643 | Obetonování chrániček pod komunikací z betonu prostého tř. C 16/20 tl nad 300 mm |  |  | m3 | 6.092 | 0 |  | 0 |  |  |  | základní | 0.964 | 5.8727 | 2.3108 | 14.0774 | 0 | 0 | 4 | K | 2 |  |  |  | ROZPOCET | 0 | 0 | 0 | 0 | 0 | 1 | 0 | 4
|  |  | 6,00*(1,12+0,25*2)*(0,445+0,10)*1,15 |  |  |  | 6.092 | [14 empty] | VV | 2 | 2 | -1 | 1 | ROZPOCET
10 | K | 380356211 | Bednění kompletních konstrukcí ČOV, nádrží nebo vodojemů omítaných ploch rovinných zřízení |  |  | m2 | 8.382 | 0 |  | 0 |  |  |  | základní | 0.94 | 7.8791 | 0.00432 | 0.03621 | 0 | 0 | 4 | K | 2 |  |  |  | ROZPOCET | 0 | 0 | 0 | 0 | 0 | 1 | 0 | 4
|  |  | 6,0*(0,45+0,10)*2 |  |  |  | 6.6 | [14 empty] | VV | 2 | 2 | -1 | 0 | ROZPOCET
|  |  | (1,12+0,25*2)*(0,45+0,10)*2 |  |  |  | 1.782 | [14 empty] | VV | 2 | 2 | -1 | 0 | ROZPOCET
|  |  | Součet |  |  |  | 8.382 | [14 empty] | VV | 2 | 4 | -1 | 1 | ROZPOCET
11 | K | 380356212 | Bednění kompletních konstrukcí ČOV, nádrží nebo vodojemů omítaných ploch rovinných odstranění |  |  | m2 | 8.382 | 0 |  | 0 |  |  |  | základní | 0.339 | 2.8415 | 0 | 0 | 0 | 0 | 4 | K | 2 |  |  |  | ROZPOCET | 0 | 0 | 0 | 0 | 0 | 1 | 0 | 4
12 | K | 3889952141 | Chránička kabelů z trub chráička stání DN 160 (celkem 8 ks ) |  |  | m | 48 | 0 |  | 0 |  |  |  | základní | 0.058 | 2.784 | 0.00107 | 0.05136 | 0 | 0 | 4 | K | 2 |  |  |  | ROZPOCET | 0 | 0 | 0 | 0 | 0 | 1 | 0 | 4
|  |  | 6,0*8 |  |  |  | 48 | [14 empty] | VV | 2 | 2 | -1 | 1 | ROZPOCET
| 6 - Úpravy povrchu, podlahy, osazení | [8 empty] | 0 | [5 empty] | 2.7064 |  | 2.3669 |  | 0 | 1 | D | 1 |  |  |  | ROZPOCET | [6 empty] | 0
13 | K | 631311123 | Mazanina tl do 120 mm z betonu prostého tř. C 12/15 |  |  | m3 | 1.049 | 0 |  | 0 |  |  |  | základní | 2.58 | 2.7064 | 2.2563 | 2.3669 | 0 | 0 | 4 | K | 2 |  |  |  | ROZPOCET | 0 | 0 | 0 | 0 | 0 | 1 | 0 | 4
|  |  | "pro chráničku | [18 empty] | VV | 2 | 1 | -1 | 0 | ROZPOCET
|  |  | 1,52*6,00*0,10*1,15 |  |  |  | 1.049 | [14 empty] | VV | 2 | 2 | -1 | 1 | ROZPOCET
| 998 - Přesun hmot | [8 empty] | 0 | [5 empty] | 33.0738 |  | 0 |  | 0 | 1 | D | 1 |  |  |  | ROZPOCET | [6 empty] | 0
14 | K | 998011001 | Přesun hmot pro budovy zděné v do 6 m |  |  | t | 39.8 | 0 |  | 0 |  |  |  | základní | 0.831 | 33.0738 | 0 | 0 | 0 | 0 | 4 | K | 2 |  |  |  | ROZPOCET | 0 | 0 | 0 | 0 | 0 | 1 | 0 | 4
| VP - Vícepráce | [8 empty] | 0 | [11 empty] | D | 0 |  |  |  | PN | [6 empty] | 0
0

## 03 - SO 01-15-03 - Zpevně...
| List obsahuje: |  | 1) Krycí list rozpočtu |  | 2) Rekapitulace rozpočtu |  |  | 3) Rozpočet |  |  | Zpět na list: | Rekapitulace stavby
optimalizováno pro tisk sestav ve formátu A4 - na výšku | [11 empty] | >> skryté sloupce << | [9 empty] | {DBBE3C6C-65CC-4CC4-B751-8BF94BF53815}
2
KRYCÍ LIST ROZPOČTU | [12 empty] | v --- níže se nacházejí doplnkové a pomocné údaje k sestavám --- v | [8 empty] | False
| Stavba: |  | Zvyšení trakčního výkonu TNS střelná
| Objekt: |  | 03 - SO 01-15-03 - Zpevněné plochy a vegetační úpravy
| JKSO: | [7 empty] | CC-CZ:
| Místo: |  | Říkovice | [5 empty] | Datum: |  | 06.09.2013
| Objednavatel: | [7 empty] | IČ:
|  | SB Projekt s.r.o., 75002 Přerov 1, Škodova 701/3 | [6 empty] | DIČ:
| Zhotovitel: | [7 empty] | IČ:
|  | Dle výběrového řízení investora | [6 empty] | DIČ:
| Projektant: | [7 empty] | IČ: |  | 62301110
|  | PEZ spol. s r.o. Martinovská 3168/48, Ostrava-Mart | [6 empty] | DIČ: |  | CZ62301110
| Zpracovatel: | [7 empty] | IČ:
|  | katerinec | [6 empty] | DIČ:
| Náklady z rozpočtu | [7 empty] | 0
| Ostatní náklady | [7 empty] | 0
| Cena bez DPH | [7 empty] | 0
| DPH | základní | 21% | ze | 0 |  |  |  | 0
|  | snížená | 15% | ze | 0 |  |  |  | 0
|  | zákl. přenesená | 21% | ze | 0 |  |  |  | 0
|  | sníž. přenesená | 15% | ze | 0 |  |  |  | 0
|  | nulová | 0% | ze | 0 |  |  |  | 0
| Cena s DPH |  |  | v | CZK |  |  | 0
| Projektant |  |  |  |  | Zpracovatel
| Datum a podpis: |  |  | Razítko |  | Datum a podpis: |  |  |  | Razítko
| Objednavatel |  |  |  |  | Zhotovitel
| Datum a podpis: |  |  | Razítko |  | Datum a podpis: |  |  |  | Razítko
REKAPITULACE ROZPOČTU
Stavba: |  |  | Zvyšení trakčního výkonu TNS střelná
Objekt: |  |  | 03 - SO 01-15-03 - Zpevněné plochy a vegetační úpravy
Místo: |  |  | Říkovice |  |  |  | Datum: |  | 06.09.2013
Objednavatel: |  |  | SB Projekt s.r.o., 75002 Přerov 1, Škodova 701/3 |  |  |  | Projektant: |  | PEZ spol. s r.o. Martinovská 3168/48, Ostrava-Mart
Zhotovitel: |  |  | Dle výběrového řízení investora |  |  |  | Zpracovatel: |  | katerinec
Kód - Popis | [9 empty] | Cena celkem [CZK]
1) Náklady z rozpočtu | [9 empty] | 0 | [12 empty] | -1
| HSV - Práce a dodávky HSV | [8 empty] | 0
| 01 - Všeobecné konstrukce a práce | [8 empty] | 0
| 11 - Zemní práce - přípravné a přidružené práce | [8 empty] | 0
| 1 - Zemní práce | [8 empty] | 0
| 2 - Zakládání | [8 empty] | 0
| 3 - Svislé a kompletní konstrukce | [8 empty] | 0
| 5 - Komunikace | [8 empty] | 0
| 561 - Komunikace - zkoušky | [8 empty] | 0
| 9 - Ostatní konstrukce a práce | [8 empty] | 0
| 971 - Odvoz suti | [8 empty] | 0
| 99 - Přesun hmot | [8 empty] | 0
| PSV - Práce a dodávky PSV | [8 empty] | 0
| 740 - Elektromontáže - zkoušky a revize | [8 empty] | 0
| 742 - Elektromontáže - uzemnění | [8 empty] | 0
| 748 - Elektromontáže - osvětlovací zařízení a svítidla | [8 empty] | 0
2) Ostatní náklady | [9 empty] | 0 |  |  |  | DPH
| Zařízení staveniště | [8 empty] | 0 |  |  |  | základní | [12 empty] | VRN | 0 | 0 | 0 | 0 | 0 | 1
| Projektové práce | [8 empty] | 0 |  |  |  | základní | [12 empty] | VRN | 0 | 0 | 0 | 0 | 0 | 1
| Územní vlivy | [8 empty] | 0 |  |  |  | základní | [12 empty] | VRN | 0 | 0 | 0 | 0 | 0 | 1
| Provozní vlivy | [8 empty] | 0 |  |  |  | základní | [12 empty] | VRN | 0 | 0 | 0 | 0 | 0 | 1
| Jiné VRN | [8 empty] | 0 |  |  |  | základní | [12 empty] | VRN | 0 | 0 | 0 | 0 | 0 | 1
| Kompletační činnosť | [8 empty] | 0 |  |  |  | základní | [12 empty] | KOMPLETACNA | 0 | 0 | 0 | 0 | 0 | 1
Celkové náklady za stavbu 1) + 2) | [7 empty] | 0
ROZPOČET
Stavba: |  |  | Zvyšení trakčního výkonu TNS střelná
Objekt: |  |  | 03 - SO 01-15-03 - Zpevněné plochy a vegetační úpravy
Místo: |  |  | Říkovice |  |  |  | Datum: |  | 06.09.2013
Objednavatel: |  |  | SB Projekt s.r.o., 75002 Přerov 1, Škodova 701/3 |  |  |  | Projektant: |  | PEZ spol. s r.o. Martinovská 3168/48, Ostrava-Mart
Zhotovitel: |  |  | Dle výběrového řízení investora |  |  |  | Zpracovatel: |  | katerinec
PČ | Typ | Kód | Popis |  |  | MJ | Množství | J.cena [CZK] |  | Cena celkem [CZK] |  |  | Poznámka | DPH | J. Nh [h] | Nh celkom [h] | J. hmotnost [t] | Hmotnost celkem [t] | J. suť [t] | Suť Celkem [t]
Náklady z rozpočtu | [9 empty] | 0 | [5 empty] | 6631.6615 |  | 1667.9025 |  | 1538.6048 |  | D | -1 | [10 empty] | 0
| HSV - Práce a dodávky HSV | [8 empty] | 0 | [5 empty] | 6624.0355 |  | 1667.4085 |  | 1538.6048 | 1 | D | 0 |  |  |  | ROZPOCET | [6 empty] | 0
| 01 - Všeobecné konstrukce a práce | [8 empty] | 0 | [5 empty] | 0 |  | 0 |  | 0 | 1 | D | 1 |  |  |  | ROZPOCET | [6 empty] | 0
1 | K | 011 | Geodetické zaměření komunikace a zpevněných ploch |  |  | soubor | 1 | 0 |  | 0 |  |  |  | základní | 0 | 0 | 0 | 0 | 0 | 0 | 4 | K | 2 |  |  |  | ROZPOCET | 0 | 0 | 0 | 0 | 0 | 1 | 0 | 4
2 | K | 0111 | Vytyčení stávajících kabelů |  |  | soubor | 1 | 0 |  | 0 |  |  |  | základní | 0 | 0 | 0 | 0 | 0 | 0 | 4 | K | 2 |  |  |  | ROZPOCET | 0 | 0 | 0 | 0 | 0 | 1 | 0 | 4
3 | K | 012 | Čištění vozidel a vozovky |  |  | soubor | 1 | 0 |  | 0 |  |  |  | základní | 0 | 0 | 0 | 0 | 0 | 0 | 4 | K | 2 |  |  |  | ROZPOCET | 0 | 0 | 0 | 0 | 0 | 1 | 0 | 4
4 | K | 0121 | Dopravní značení |  |  | soubor | 1 | 0 |  | 0 |  |  |  | základní | 0 | 0 | 0 | 0 | 0 | 0 | 4 | K | 2 |  |  |  | ROZPOCET | 0 | 0 | 0 | 0 | 0 | 1 | 0 | 4
5 | K | 0122 | Dovoz vody v průběhu stavby |  |  | soubor | 1 | 0 |  | 0 |  |  |  | základní | 0 | 0 | 0 | 0 | 0 | 0 | 4 | K | 2 |  |  |  | ROZPOCET | 0 | 0 | 0 | 0 | 0 | 1 | 0 | 4
6 | K | 022 | Nájem frézy na odklizení sněhu |  |  | soubor | 1 | 0 |  | 0 |  |  |  | základní | 0 | 0 | 0 | 0 | 0 | 0 | 4 | K | 2 |  |  |  | ROZPOCET | 0 | 0 | 0 | 0 | 0 | 1 | 0 | 4
| 11 - Zemní práce - přípravné a přidružené práce | [8 empty] | 0 | [5 empty] | 451.53 |  | 0 |  | 1494.84 | 1 | D | 1 |  |  |  | ROZPOCET | [6 empty] | 0
7 | K | 113106241 | Rozebrání vozovek ze silničních dílců |  |  | m2 | 1200 | 0 |  | 0 |  |  |  | základní | 0.062 | 74.4 | 0 | 0 | 0.408 | 489.6 | 4 | K | 2 |  |  |  | ROZPOCET | 0 | 0 | 0 | 0 | 0 | 1 | 0 | 4
|  |  | "komunikace mimo měnírnu | [18 empty] | VV | 2 | 1 | -1 | 0 | ROZPOCET
|  |  | 200,00*6,00 |  |  |  | 1200 | [14 empty] | VV | 2 | 2 | -1 | 1 | ROZPOCET
8 | K | 113107222 | Odstranění podkladu pl přes 200 m2 z kameniva drceného tl 200 mm |  |  | m2 | 1200 | 0 |  | 0 |  |  |  | základní | 0.073 | 87.6 | 0 | 0 | 0.235 | 282 | 4 | K | 2 |  |  |  | ROZPOCET | 0 | 0 | 0 | 0 | 0 | 1 | 0 | 4
9 | K | 113107242 | Odstranění podkladu pl přes 200 m2 živičných tl 100 mm |  |  | m2 | 1440 | 0 |  | 0 |  |  |  | základní | 0.078 | 112.32 | 0 | 0 | 0.181 | 260.64 | 4 | K | 2 |  |  |  | ROZPOCET | 0 | 0 | 0 | 0 | 0 | 1 | 0 | 4
|  |  | "vnitřní komunikace" 1100,00*1,2 |  |  |  | 1320 | [14 empty] | VV | 2 | 2 | -1 | 0 | ROZPOCET
|  |  | "vnější komunikace" 100,00*1,2 |  |  |  | 120 | [14 empty] | VV | 2 | 2 | -1 | 0 | ROZPOCET
|  |  | Součet |  |  |  | 1440 | [14 empty] | VV | 2 | 4 | -1 | 1 | ROZPOCET
10 | K | 113107222 | Odstranění podkladu pl přes 200 m2 z kameniva drceného tl 200 mm |  |  | m2 | 1710 | 0 |  | 0 |  |  |  | základní | 0.073 | 124.83 | 0 | 0 | 0.235 | 401.85 | 4 | K | 2 |  |  |  | ROZPOCET | 0 | 0 | 0 | 0 | 0 | 1 | 0 | 4
|  |  | "vnitřní komunikace" 1100,00*1,20 |  |  |  | 1320 | [14 empty] | VV | 2 | 2 | -1 | 0 | ROZPOCET
|  |  | "venkovní komunikace" 100,00*1,20 |  |  |  | 120 | [14 empty] | VV | 2 | 2 | -1 | 0 | ROZPOCET
|  |  | "beton" 225*1,20 |  |  |  | 270 | [14 empty] | VV | 2 | 2 | -1 | 0 | ROZPOCET
|  |  | Součet |  |  |  | 1710 | [14 empty] | VV | 2 | 4 | -1 | 1 | ROZPOCET
11 | K | 113107231 | Odstranění podkladu pl přes 200 m2 z betonu prostého tl 150 mm |  |  | m2 | 270 | 0 |  | 0 |  |  |  | základní | 0.194 | 52.38 | 0 | 0 | 0.225 | 60.75 | 4 | K | 2 |  |  |  | ROZPOCET | 0 | 0 | 0 | 0 | 0 | 1 | 0 | 4
|  |  | "celkem" 225,00*1,20 |  |  |  | 270 | [14 empty] | VV | 2 | 2 | -1 | 1 | ROZPOCET
| 1 - Zemní práce | [8 empty] | 0 | [5 empty] | 1807.4376 |  | 47.4497 |  | 43.7648 | 1 | D | 1 |  |  |  | ROZPOCET | [6 empty] | 0
12 | K | 111201101 | Odstranění křovin a stromů průměru kmene do 100 mm i s kořeny z celkové plochy do 1000 m2 |  |  | soubor | 1 | 0 |  | 0 |  |  |  | základní | 0.172 | 0.172 | 0 | 0 | 0 | 0 | 4 | K | 2 |  |  |  | ROZPOCET | 0 | 0 | 0 | 0 | 0 | 1 | 0 | 4
13 | K | 113107013 | Odstranění podkladu plochy do 15 m2 z kameniva těženého tl 300 mm při překopech inž sítí |  |  | m2 | 24 | 0 |  | 0 |  |  |  | základní | 1.247 | 29.928 | 0 | 0 | 0.5 | 12 | 4 | K | 2 |  |  |  | ROZPOCET | 0 | 0 | 0 | 0 | 0 | 1 | 0 | 4
|  |  | "pro chráničky | [18 empty] | VV | 2 | 1 | -1 | 0 | ROZPOCET
|  |  | 8,00*1,50*2 |  |  |  | 24 | [14 empty] | VV | 2 | 2 | -1 | 1 | ROZPOCET
14 | K | 113107037 | Odstranění podkladu plochy do 15 m2 z betonu vyztuženého sítěmi tl 300 mm při překopech inž sítí |  |  | m2 | 1.2 | 0 |  | 0 |  |  |  | základní | 4.92 | 5.904 | 0 | 0 | 0.504 | 0.6048 | 4 | K | 2 |  |  |  | ROZPOCET | 0 | 0 | 0 | 0 | 0 | 1 | 0 | 4
|  |  | 4,0*0,30 |  |  |  | 1.2 | [14 empty] | VV | 2 | 2 | -1 | 1 | ROZPOCET
15 | K | 113202111 | Vytrhání obrub krajníků obrubníků stojatých |  |  | m | 152 | 0 |  | 0 |  |  |  | základní | 0.133 | 20.216 | 0 | 0 | 0.205 | 31.16 | 4 | K | 2 |  |  |  | ROZPOCET | 0 | 0 | 0 | 0 | 0 | 1 | 0 | 4
|  |  | 34,00+28,00+36,00+22,0*2+10,00 |  |  |  | 152 | [14 empty] | VV | 2 | 2 | -1 | 1 | ROZPOCET
16 | K | 121101101 | Sejmutí ornice s přemístěním na vzdálenost do 50 m |  |  | m3 | 118.8 | 0 |  | 0 |  |  |  | základní | 0.097 | 11.5236 | 0 | 0 | 0 | 0 | 4 | K | 2 |  |  |  | ROZPOCET | 0 | 0 | 0 | 0 | 0 | 1 | 0 | 4
|  |  | "uvnitř areálu" 250,00*1,20 |  |  |  | 300 | [14 empty] | VV | 2 | 2 | -1 | 0 | ROZPOCET
|  |  | "vně areálu" 20,00*2,0*2*1,20 |  |  |  | 96 | [14 empty] | VV | 2 | 2 | -1 | 0 | ROZPOCET
|  |  | Mezisoučet |  |  |  | 396 | [14 empty] | VV | 2 | 3 | -1 | 0 | ROZPOCET
|  |  | 396,0*0,30 |  |  |  | 118.8 | [14 empty] | VV | 2 | 2 | -1 | 1 | ROZPOCET
17 | K | 122201101 | Odkopávky a prokopávky nezapažené v hornině tř. 3 objem do 100 m3 |  |  | m3 | 315.126 | 0 |  | 0 |  |  |  | základní | 0.368 | 115.9664 | 0 | 0 | 0 | 0 | 4 | K | 2 |  |  |  | ROZPOCET | 0 | 0 | 0 | 0 | 0 | 1 | 0 | 4
|  |  | "pro komunikaci | [18 empty] | VV | 2 | 1 | -1 | 0 | ROZPOCET
|  |  | "vnitřní komunikace" 1110,00*1,20 |  |  |  | 1332 | [14 empty] | VV | 2 | 2 | -1 | 0 | ROZPOCET
|  |  | "venkovní komunikace" 100,00*1,20 |  |  |  | 120 | [14 empty] | VV | 2 | 2 | -1 | 0 | ROZPOCET
|  |  | "beton" 225*1,20 |  |  |  | 270 | [14 empty] | VV | 2 | 2 | -1 | 0 | ROZPOCET
|  |  | Mezisoučet |  |  |  | 1722 | [14 empty] | VV | 2 | 3 | -1 | 0 | ROZPOCET
|  |  | 1722*0,183 |  |  |  | 315.126 | [14 empty] | VV | 2 | 2 | -1 | 1 | ROZPOCET
18 | K | 132201101 | Hloubení rýh š do 600 mm v hornině tř. 3 objemu do 100 m3 |  |  | m3 | 228.827 | 0 |  | 0 |  |  |  | základní | 2.32 | 530.8786 | 0 | 0 | 0 | 0 | 4 | K | 2 |  |  |  | ROZPOCET | 0 | 0 | 0 | 0 | 0 | 1 | 0 | 4
|  |  | "pro obrubníky | [18 empty] | VV | 2 | 1 | -1 | 0 | ROZPOCET
|  |  | 569,8*0,30*0,35*1,20 |  |  |  | 71.795 | [14 empty] | VV | 2 | 2 | -1 | 0 | ROZPOCET
|  |  | "pro chráničky | [18 empty] | VV | 2 | 1 | -1 | 0 | ROZPOCET
|  |  | 7,00*0,60*0,90*4 |  |  |  | 15.12 | [14 empty] | VV | 2 | 2 | -1 | 0 | ROZPOCET
|  |  | "pro kamerový systém | [18 empty] | VV | 2 | 1 | -1 | 0 | ROZPOCET
|  |  | 90,00*0,30*0,80 |  |  |  | 21.6 | [14 empty] | VV | 2 | 2 | -1 | 0 | ROZPOCET
|  |  | "pro drenáž | [18 empty] | VV | 2 | 1 | -1 | 0 | ROZPOCET
|  |  | (4,5+29+62+24+24+49+30+56,0)*0,60*0,60*1,20 |  |  |  | 120.312 | [14 empty] | VV | 2 | 2 | -1 | 0 | ROZPOCET
|  |  | Součet |  |  |  | 228.827 | [14 empty] | VV | 2 | 4 | -1 | 1 | ROZPOCET
19 | K | 132201201 | Hloubení rýh š do 2000 mm v hornině tř. 3 objemu do 100 m3 |  |  | m3 | 21.6 | 0 |  | 0 |  |  |  | základní | 1.444 | 31.1904 | 0 | 0 | 0 | 0 | 4 | K | 2 |  |  |  | ROZPOCET | 0 | 0 | 0 | 0 | 0 | 1 | 0 | 4
|  |  | "pro chráničky | [18 empty] | VV | 2 | 1 | -1 | 0 | ROZPOCET
|  |  | 8,00*1,50*2*0,90 |  |  |  | 21.6 | [14 empty] | VV | 2 | 2 | -1 | 1 | ROZPOCET
20 | K | 162301101 | Vodorovné přemístění do 500 m výkopku/sypaniny z horniny tř. 1 až 4 |  |  | m3 | 803.153 | 0 |  | 0 |  |  |  | základní | 0.044 | 35.3387 | 0 | 0 | 0 | 0 | 4 | K | 2 |  |  |  | ROZPOCET | 0 | 0 | 0 | 0 | 0 | 1 | 0 | 4
|  |  | "na meziskládku | [18 empty] | VV | 2 | 1 | -1 | 0 | ROZPOCET
|  |  | 118,8+315,126+228,827 |  |  |  | 662.753 | [14 empty] | VV | 2 | 2 | -1 | 0 | ROZPOCET
|  |  | "zpět na místo zpracování | [18 empty] | VV | 2 | 1 | -1 | 0 | ROZPOCET
|  |  | 118,80+21,60 |  |  |  | 140.4 | [14 empty] | VV | 2 | 2 | -1 | 0 | ROZPOCET
|  |  | Součet |  |  |  | 803.153 | [14 empty] | VV | 2 | 4 | -1 | 1 | ROZPOCET
21 | K | 162001 | Nájem pozemku na uložení zeminy na meziskládce |  |  | soubor | 1 | 0 |  | 0 |  |  |  | základní | 0.044 | 0.044 | 0 | 0 | 0 | 0 | 4 | K | 2 |  |  |  | ROZPOCET | 0 | 0 | 0 | 0 | 0 | 1 | 0 | 4
22 | K | 162701105 | Vodorovné přemístění do 10000 m výkopku/sypaniny z horniny tř. 1 až 4 |  |  | m3 | 289.937 | 0 |  | 0 |  |  |  | základní | 0.083 | 24.0648 | 0 | 0 | 0 | 0 | 4 | K | 2 |  |  |  | ROZPOCET | 0 | 0 | 0 | 0 | 0 | 1 | 0 | 4
|  |  | "na meziskládku | [18 empty] | VV | 2 | 1 | -1 | 0 | ROZPOCET
|  |  | 46,80+315,126+207,227 |  |  |  | 569.153 | [14 empty] | VV | 2 | 2 | -1 | 0 | ROZPOCET
|  |  | "zpět na místo zpracování | [18 empty] | VV | 2 | 1 | -1 | 0 | ROZPOCET
|  |  | -(4,5+29+62+24+24+49+30+56,0)*0,60*0,80*1,20 |  |  |  | -160.416 | [14 empty] | VV | 2 | 2 | -1 | 0 | ROZPOCET
|  |  | -118,80 |  |  |  | -118.8 | [14 empty] | VV | 2 | 2 | -1 | 0 | ROZPOCET
|  |  | Součet |  |  |  | 289.937 | [14 empty] | VV | 2 | 4 | -1 | 1 | ROZPOCET
23 | K | 162701109 | Příplatek k vodorovnému přemístění výkopku/sypaniny z horniny tř. 1 až 4 ZKD 1000 m přes 10000 m |  |  | m3 | 8387.873 | 0 |  | 0 |  |  |  | základní | 0.004 | 33.5515 | 0 | 0 | 0 | 0 | 4 | K | 2 |  |  |  | ROZPOCET | 0 | 0 | 0 | 0 | 0 | 1 | 0 | 4
24 | K | 167101102 | Nakládání výkopku z hornin tř. 1 až 4 přes 100 m3 |  |  | m3 | 140.4 | 0 |  | 0 |  |  |  | základní | 0.097 | 13.6188 | 0 | 0 | 0 | 0 | 4 | K | 2 |  |  |  | ROZPOCET | 0 | 0 | 0 | 0 | 0 | 1 | 0 | 4
|  |  | "na meziskládce | [18 empty] | VV | 2 | 1 | -1 | 0 | ROZPOCET
|  |  | "zpět na místo zpracování" 140,40 |  |  |  | 140.4 | [14 empty] | VV | 2 | 2 | -1 | 1 | ROZPOCET
25 | K | 171201211 | Poplatek za uložení odpadu ze sypaniny na skládce (skládkovné) |  |  | t | 756.163 | 0 |  | 0 |  |  |  | základní | 0 | 0 | 0 | 0 | 0 | 0 | 4 | K | 2 |  |  |  | ROZPOCET | 0 | 0 | 0 | 0 | 0 | 1 | 0 | 4
|  |  | 408,737*1,85 |  |  |  | 756.163 | [14 empty] | VV | 2 | 2 | -1 | 1 | ROZPOCET
26 | K | 174102101 | Zásyp jam, šachet a rýh do 30 m3 sypaninou se zhutněním |  |  | m3 | 322.416 | 0 |  | 0 |  |  |  | základní | 0.465 | 149.9234 | 0 | 0 | 0 | 0 | 4 | K | 2 |  |  |  | ROZPOCET | 0 | 0 | 0 | 0 | 0 | 1 | 0 | 4
|  |  | "kolem komunikace | [18 empty] | VV | 2 | 1 | -1 | 0 | ROZPOCET
|  |  | (4,5+29+62+24+24+49+30+56,0)*0,60*0,80*1,20 |  |  |  | 160.416 | [14 empty] | VV | 2 | 2 | -1 | 0 | ROZPOCET
|  |  | "venkovní komunikace | [18 empty] | VV | 2 | 1 | -1 | 0 | ROZPOCET
|  |  | 118,80 |  |  |  | 118.8 | [14 empty] | VV | 2 | 2 | -1 | 0 | ROZPOCET
|  |  | "překop | [18 empty] | VV | 2 | 1 | -1 | 0 | ROZPOCET
|  |  | "pro chráničky | [18 empty] | VV | 2 | 1 | -1 | 0 | ROZPOCET
|  |  | 8,00*1,50*2*0,90 |  |  |  | 21.6 | [14 empty] | VV | 2 | 2 | -1 | 0 | ROZPOCET
|  |  | " kamerový systém | [18 empty] | VV | 2 | 1 | -1 | 0 | ROZPOCET
|  |  | 90,00*0,30*0,80 |  |  |  | 21.6 | [14 empty] | VV | 2 | 2 | -1 | 0 | ROZPOCET
|  |  | Součet |  |  |  | 322.416 | [14 empty] | VV | 2 | 4 | -1 | 1 | ROZPOCET
27 | M | 583439300 | kamenivo drcené hrubé frakce 16-32 |  |  | t | 45.36 | 0 |  | 0 |  |  |  | základní | 0 | 0 | 1 | 45.36 | 0 | 0 | 8 | M | 2 |  |  |  | ROZPOCET | 0 | 0 | 0 | 0 | 0 | 1 | 0 | 4
|  |  | 21,60*2,1 |  |  |  | 45.36 | [14 empty] | VV | 2 | 2 | -1 | 1 | ROZPOCET
28 | K | 181101102 | Úprava pláně v zářezech v hornině tř. 1 až 4 se zhutněním |  |  | m2 | 2106 | 0 |  | 0 |  |  |  | základní | 0.018 | 37.908 | 0 | 0 | 0 | 0 | 4 | K | 2 |  |  |  | ROZPOCET | 0 | 0 | 0 | 0 | 0 | 1 | 0 | 4
|  |  | "uvnitř areálu" (225,00+250,00+1100)*1,20 |  |  |  | 1890 | [14 empty] | VV | 2 | 2 | -1 | 0 | ROZPOCET
|  |  | "vně areálu" 20,00*2,0*2*1,20+100,0*1,20 |  |  |  | 216 | [14 empty] | VV | 2 | 2 | -1 | 0 | ROZPOCET
|  |  | Součet |  |  |  | 2106 | [14 empty] | VV | 2 | 4 | -1 | 1 | ROZPOCET
29 | K | 181301115 | Rozprostření ornice tl vrstvy do 300 mm pl přes 500 m2 v rovině nebo ve svahu do 1:5 |  |  | m2 | 396 | 0 |  | 0 |  |  |  | základní | 0.05 | 19.8 | 0 | 0 | 0 | 0 | 4 | K | 2 |  |  |  | ROZPOCET | 0 | 0 | 0 | 0 | 0 | 1 | 0 | 4
|  |  | "uvnitř areálu" 250,00*1,20 |  |  |  | 300 | [14 empty] | VV | 2 | 2 | -1 | 0 | ROZPOCET
|  |  | "vně areálu" 20,00*2,0*2*1,20 |  |  |  | 96 | [14 empty] | VV | 2 | 2 | -1 | 0 | ROZPOCET
|  |  | Součet |  |  |  | 396 | [14 empty] | VV | 2 | 4 | -1 | 1 | ROZPOCET
30 | K | 181305111 | Převrstvení zeminy na skládce |  |  | m3 | 641.153 | 0 |  | 0 |  |  |  | základní | 0.922 | 591.1431 | 0 | 0 | 0 | 0 | 4 | K | 2 |  |  |  | ROZPOCET | 0 | 0 | 0 | 0 | 0 | 1 | 0 | 4
|  |  | "na meziskládkce | [18 empty] | VV | 2 | 1 | -1 | 0 | ROZPOCET
|  |  | 118,80+315,126+207,227 |  |  |  | 641.153 | [14 empty] | VV | 2 | 2 | -1 | 1 | ROZPOCET
31 | K | 183405211 | Výsev trávníku hydroosevem na ornici |  |  | m2 | 396 | 0 |  | 0 |  |  |  | základní | 0.012 | 4.752 | 0.00356 | 1.4098 | 0 | 0 | 4 | K | 2 |  |  |  | ROZPOCET | 0 | 0 | 0 | 0 | 0 | 1 | 0 | 4
|  |  | "uvnitř areálu" 250,00*1,20 |  |  |  | 300 | [14 empty] | VV | 2 | 2 | -1 | 0 | ROZPOCET
|  |  | "vně areálu" 20,00*2,0*2*1,20 |  |  |  | 96 | [14 empty] | VV | 2 | 2 | -1 | 0 | ROZPOCET
|  |  | Součet |  |  |  | 396 | [14 empty] | VV | 2 | 4 | -1 | 1 | ROZPOCET
32 | M | 005724100 | osivo směs travní parková |  |  | kg | 10.296 | 0 |  | 0 |  |  |  | základní | 0 | 0 | 0.001 | 0.010296 | 0 | 0 | 8 | M | 2 |  |  |  | ROZPOCET | 0 | 0 | 0 | 0 | 0 | 1 | 0 | 4
|  |  | 396,0/100*2*1,3 |  |  |  | 10.296 | [14 empty] | VV | 2 | 2 | -1 | 1 | ROZPOCET
33 | K | 184802111 | Chemické odplevelení před založením kultury nad 20 m2 postřikem na široko v rovině a svahu do 1:5 |  |  | m2 | 396 | 0 |  | 0 |  |  |  | základní | 0.004 | 1.584 | 3e-07 | 0.0001188 | 0 | 0 | 4 | K | 2 |  |  |  | ROZPOCET | 0 | 0 | 0 | 0 | 0 | 1 | 0 | 4
34 | K | 185802113 | Hnojení půdy umělým hnojivem na široko v rovině a svahu do 1:5 |  |  | t | 0.515 | 0 |  | 0 |  |  |  | základní | 21.429 | 11.0359 | 0 | 0 | 0 | 0 | 4 | K | 2 |  |  |  | ROZPOCET | 0 | 0 | 0 | 0 | 0 | 1 | 0 | 4
|  |  | 396,00*1,30*0,0005*2 |  |  |  | 0.515 | [14 empty] | VV | 2 | 2 | -1 | 1 | ROZPOCET
35 | M | 251911550 | hnojivo průmyslové Cererit (bal. 5 kg) |  |  | kg | 669.5 | 0 |  | 0 |  |  |  | základní | 0 | 0 | 0.001 | 0.6695 | 0 | 0 | 8 | M | 2 |  |  |  | ROZPOCET | 0 | 0 | 0 | 0 | 0 | 1 | 0 | 4
|  |  | 515,00*1,30 |  |  |  | 669.5 | [14 empty] | VV | 2 | 2 | -1 | 1 | ROZPOCET
36 | K | 185851121 | Dovoz vody pro zálivku rostlin za vzdálenost do 1000 m |  |  | m3 | 307.2 | 0 |  | 0 |  |  |  | základní | 0.452 | 138.8544 | 0 | 0 | 0 | 0 | 4 | K | 2 |  |  |  | ROZPOCET | 0 | 0 | 0 | 0 | 0 | 1 | 0 | 4
|  |  | "celkem" 256,00*1,2 |  |  |  | 307.2 | [14 empty] | VV | 2 | 2 | -1 | 1 | ROZPOCET
37 | K | 184903111 | Výsadba dřevin |  |  | soubor | 1 | 0 |  | 0 |  |  |  | základní | 0.04 | 0.04 | 0 | 0 | 0 | 0 | 4 | K | 2 |  |  |  | ROZPOCET | 0 | 0 | 0 | 0 | 0 | 1 | 0 | 4
| 2 - Zakládání | [8 empty] | 0 | [5 empty] | 174.1348 |  | 1.4078 |  | 0 | 1 | D | 1 |  |  |  | ROZPOCET | [6 empty] | 0
38 | K | 211971110 | Zřízení opláštění žeber nebo trativodů geotextilií v rýze nebo zářezu sklonu do 1:2 |  |  | m2 | 802.08 | 0 |  | 0 |  |  |  | základní | 0.075 | 60.156 | 0.00017 | 0.13635 | 0 | 0 | 4 | K | 2 |  |  |  | ROZPOCET | 0 | 0 | 0 | 0 | 0 | 1 | 0 | 4
|  |  | "kolem nové komunikace | [18 empty] | VV | 2 | 1 | -1 | 0 | ROZPOCET
|  |  | (4,5+29+62+24+24+49+30+56,0)*(0,80+1,0+0,30*2)*1,20 |  |  |  | 802.08 | [14 empty] | VV | 2 | 2 | -1 | 1 | ROZPOCET
39 | M | 693111460 | textilie GEOFILTEX 63 63/30 300 g/m2 do š 8,8 m |  |  | m2 | 1042.704 | 0 |  | 0 |  |  |  | základní | 0 | 0 | 0.0003 | 0.31281 | 0 | 0 | 8 | M | 2 |  |  |  | ROZPOCET | 0 | 0 | 0 | 0 | 0 | 1 | 0 | 4
|  |  | 802,08*1,3 |  |  |  | 1042.704 | [14 empty] | VV | 2 | 2 | -1 | 1 | ROZPOCET
40 | K | 212572111 | Lože pro trativody ze štěrkopísku tříděného frakce 8 -16 mm |  |  | m3 | 80.208 | 0 |  | 0 |  |  |  | základní | 1.231 | 98.736 | 0 | 0 | 0 | 0 | 4 | K | 2 |  |  |  | ROZPOCET | 0 | 0 | 0 | 0 | 0 | 1 | 0 | 4
|  |  | (4,5+29+62+24+24+49+30+56,0)*0,80*0,30*1,20 |  |  |  | 80.208 | [14 empty] | VV | 2 | 2 | -1 | 1 | ROZPOCET
41 | K | 212755214 | Trativody z drenážních trubek plastových flexibilních D 100 mm bez lože |  |  | m | 334.2 | 0 |  | 0 |  |  |  | základní | 0.045 | 15.039 | 0.00049 | 0.16376 | 0 | 0 | 4 | K | 2 |  |  |  | ROZPOCET | 0 | 0 | 0 | 0 | 0 | 1 | 0 | 4
|  |  | "kolem nové komunikace | [18 empty] | VV | 2 | 1 | -1 | 0 | ROZPOCET
|  |  | (4,5+29+62+24+24+49+30+56,0)*1,20 |  |  |  | 334.2 | [14 empty] | VV | 2 | 2 | -1 | 1 | ROZPOCET
42 | K | 2753215111 | Základové patky ze ŽB tř. C 25/30 včetně bednění a výztuže |  |  | m3 | 0.324 | 0 |  | 0 |  |  |  | základní | 0.629 | 0.2038 | 2.4533 | 0.79487 | 0 | 0 | 4 | K | 2 |  |  |  | ROZPOCET | 0 | 0 | 0 | 0 | 0 | 1 | 0 | 4
|  |  | "pro stožár | [18 empty] | VV | 2 | 1 | -1 | 0 | ROZPOCET
|  |  | 0,6*0,6*0,9 |  |  |  | 0.324 | [14 empty] | VV | 2 | 2 | -1 | 1 | ROZPOCET
| 3 - Svislé a kompletní konstrukce | [8 empty] | 0 | [5 empty] | 6.536 |  | 0.09516 |  | 0 | 1 | D | 1 |  |  |  | ROZPOCET | [6 empty] | 0
43 | K | 388995211 | Chránička kabelů z trub HDPE DN 80 |  |  | m | 120 | 0 |  | 0 |  |  |  | základní | 0.04 | 4.8 | 0.00045 | 0.054 | 0 | 0 | 4 | K | 2 |  |  |  | ROZPOCET | 0 | 0 | 0 | 0 | 0 | 1 | 0 | 4
|  |  | "prorozvody" 100,0*1,20 |  |  |  | 120 | [14 empty] | VV | 2 | 2 | -1 | 1 | ROZPOCET
44 | K | 388995215 | Chránička kabelů z trub HDPE DN 200 |  |  | m | 28 | 0 |  | 0 |  |  |  | základní | 0.062 | 1.736 | 0.00147 | 0.04116 | 0 | 0 | 4 | K | 2 |  |  |  | ROZPOCET | 0 | 0 | 0 | 0 | 0 | 1 | 0 | 4
|  |  | 7,00*4 |  |  |  | 28 | [14 empty] | VV | 2 | 2 | -1 | 1 | ROZPOCET
| 5 - Komunikace | [8 empty] | 0 | [5 empty] | 866.412 |  | 1305.9476 |  | 0 | 1 | D | 1 |  |  |  | ROZPOCET | [6 empty] | 0
45 | K | 113108441 | Rozrytí krytu z kameniva bez zhutnění bez živičného pojiva |  |  | m2 | 120 | 0 |  | 0 |  |  |  | základní | 0.008 | 0.96 | 0 | 0 | 0 | 0 | 4 | K | 2 |  |  |  | ROZPOCET | 0 | 0 | 0 | 0 | 0 | 1 | 0 | 4
|  |  | "komunikace mimo měnírnu | [18 empty] | VV | 2 | 1 | -1 | 0 | ROZPOCET
|  |  | 20,00*6,00 |  |  |  | 120 | [14 empty] | VV | 2 | 2 | -1 | 1 | ROZPOCET
46 | K | 566301111 | Úprava krytu z kameniva drceného pro nový kryt s doplněním kameniva drceného do 0,06 m3/m2 |  |  | m2 | 1200 | 0 |  | 0 |  |  |  | základní | 0.021 | 25.2 | 0.09848 | 118.176 | 0 | 0 | 4 | K | 2 |  |  |  | ROZPOCET | 0 | 0 | 0 | 0 | 0 | 1 | 0 | 4
|  |  | "komunikace mimo měnírnu | [18 empty] | VV | 2 | 1 | -1 | 0 | ROZPOCET
|  |  | 200,00*6,00 |  |  |  | 1200 | [14 empty] | VV | 2 | 2 | -1 | 1 | ROZPOCET
47 | K | 457971112 | Zřízení vrstvy z geotextilie o sklonu do 10° š přes 3 do 7,5 m |  |  | m2 | 156 | 0 |  | 0 |  |  |  | základní | 0.087 | 13.572 | 0.0002126 | 0.033166 | 0 | 0 | 4 | K | 2 |  |  |  | ROZPOCET | 0 | 0 | 0 | 0 | 0 | 1 | 0 | 4
48 | M | 693660740 | textilie GEOFILTEX 63 63/20 ÚV stabilizace 200 g/m2 do š 8,8 m |  |  | m2 | 195 | 0 |  | 0 |  |  |  | základní | 0 | 0 | 0.0002 | 0.039 | 0 | 0 | 8 | M | 2 |  |  |  | ROZPOCET | 0 | 0 | 0 | 0 | 0 | 1 | 0 | 4
|  |  | 156,00*1,25 |  |  |  | 195 | [14 empty] | VV | 2 | 2 | -1 | 1 | ROZPOCET
49 | K | 564751111 | Podklad z kameniva hrubého drceného vel. 32-63 mm tl 150 mm |  |  | m2 | 270 | 0 |  | 0 |  |  |  | základní | 0.026 | 7.02 | 0 | 0 | 0 | 0 | 4 | K | 2 |  |  |  | ROZPOCET | 0 | 0 | 0 | 0 | 0 | 1 | 0 | 4
|  |  | "Zpevněná plocha | [18 empty] | VV | 2 | 1 | -1 | 0 | ROZPOCET
|  |  | 225,00*1,20 |  |  |  | 270 | [14 empty] | VV | 2 | 2 | -1 | 1 | ROZPOCET
50 | K | 564761111 | Podklad z kameniva hrubého drceného vel. 32-63 mm tl 200 mm |  |  | m2 | 1710 | 0 |  | 0 |  |  |  | základní | 0.028 | 47.88 | 0 | 0 | 0 | 0 | 4 | K | 2 |  |  |  | ROZPOCET | 0 | 0 | 0 | 0 | 0 | 1 | 0 | 4
|  |  | "vnitřní komunikace" 1100,00*1,2 |  |  |  | 1320 | [14 empty] | VV | 2 | 2 | -1 | 0 | ROZPOCET
|  |  | "vnější komunikace" 100,00*1,2 |  |  |  | 120 | [14 empty] | VV | 2 | 2 | -1 | 0 | ROZPOCET
|  |  | "betonová dlažba " 225,00*1,20 |  |  |  | 270 | [14 empty] | VV | 2 | 2 | -1 | 0 | ROZPOCET
|  |  | Součet |  |  |  | 1710 | [14 empty] | VV | 2 | 4 | -1 | 1 | ROZPOCET
51 | K | 574381111 | Penetrační makadam hrubý PMH tl 90 mm |  |  | m2 | 1440 | 0 |  | 0 |  |  |  | základní | 0.027 | 38.88 | 0 | 0 | 0 | 0 | 4 | K | 2 |  |  |  | ROZPOCET | 0 | 0 | 0 | 0 | 0 | 1 | 0 | 4
|  |  | "vnitřní komunikace" 1100,00*1,2 |  |  |  | 1320 | [14 empty] | VV | 2 | 2 | -1 | 0 | ROZPOCET
|  |  | "vnější komunikace" 100,00*1,2 |  |  |  | 120 | [14 empty] | VV | 2 | 2 | -1 | 0 | ROZPOCET
|  |  | Součet |  |  |  | 1440 | [14 empty] | VV | 2 | 4 | -1 | 1 | ROZPOCET
52 | K | 584121111 | Osazení silničních dílců z ŽB do lože z kameniva těženého tl 40 mm |  |  | m2 | 1200 | 0 |  | 0 |  |  |  | základní | 0.25 | 300 | 0.0835 | 100.2 | 0 | 0 | 4 | K | 2 |  |  |  | ROZPOCET | 0 | 0 | 0 | 0 | 0 | 1 | 0 | 4
|  |  | "komunikace mimo měnírnu | [18 empty] | VV | 2 | 1 | -1 | 0 | ROZPOCET
|  |  | 200,00*6,00 |  |  |  | 1200 | [14 empty] | VV | 2 | 2 | -1 | 1 | ROZPOCET
53 | M | 593811840 | panel silniční IZD 85/10 300x150x21,5 cm |  |  | kus | 347 | 0 |  | 0 |  |  |  | základní | 0 | 0 | 2.37 | 822.39 | 0 | 0 | 8 | M | 2 |  |  |  | ROZPOCET | 0 | 0 | 0 | 0 | 0 | 1 | 0 | 4
|  |  | 1200/4,5*1,3 |  |  |  | 346.667 | [14 empty] | VV | 2 | 2 | -1 | 0 | ROZPOCET
|  |  | 347 |  |  |  | 347 | [14 empty] | VV | 2 | 2 | -1 | 1 | ROZPOCET
54 | K | 596212222 | Kladení zámkové dlažby pozemních komunikací tl 80 mm skupiny B pl do 300 m2 |  |  | m2 | 270 | 0 |  | 0 |  |  |  | základní | 0.59 | 159.3 | 0.10362 | 27.9774 | 0 | 0 | 4 | K | 2 |  |  |  | ROZPOCET | 0 | 0 | 0 | 0 | 0 | 1 | 0 | 4
|  |  | 225,00*1,20 |  |  |  | 270 | [14 empty] | VV | 2 | 2 | -1 | 1 | ROZPOCET
55 | M | 592451090 | dlažba skladebná HOLLAND HBB 20x10x8 cm přírodní |  |  | m2 | 351 | 0 |  | 0 |  |  |  | základní | 0 | 0 | 0.18 | 63.18 | 0 | 0 | 8 | M | 2 |  |  |  | ROZPOCET | 0 | 0 | 0 | 0 | 0 | 1 | 0 | 4
|  |  | 270,00*1,30 |  |  |  | 351 | [14 empty] | VV | 2 | 2 | -1 | 1 | ROZPOCET
56 | K | 632622115 | Podklad tl 50 mm z obalovaného kameniva se zhutněním |  |  | m2 | 1440 | 0 |  | 0 |  |  |  | základní | 0.056 | 80.64 | 0.1208 | 173.952 | 0 | 0 | 4 | K | 2 |  |  |  | ROZPOCET | 0 | 0 | 0 | 0 | 0 | 1 | 0 | 4
57 | K | 577134111 | Asfaltový beton vrstva obrusná ACO 11 (ABS) tř. I tl 40 mm š do 3 m z nemodifikovaného asfaltu |  |  | m2 | 1440 | 0 |  | 0 |  |  |  | základní | 0.066 | 95.04 | 0 | 0 | 0 | 0 | 4 | K | 2 |  |  |  | ROZPOCET | 0 | 0 | 0 | 0 | 0 | 1 | 0 | 4
58 | K | 577145112 | Asfaltový beton vrstva ložní ACL 16 (ABH) tl 50 mm š do 3 m z nemodifikovaného asfaltu |  |  | m2 | 1440 | 0 |  | 0 |  |  |  | základní | 0.068 | 97.92 | 0 | 0 | 0 | 0 | 4 | K | 2 |  |  |  | ROZPOCET | 0 | 0 | 0 | 0 | 0 | 1 | 0 | 4
| 561 - Komunikace - zkoušky | [8 empty] | 0 | [5 empty] | 0 |  | 0 |  | 0 | 1 | D | 1 |  |  |  | ROZPOCET | [6 empty] | 0
59 | K | 56105 | zatěžovací zkouška deskou |  |  | ks | 4 | 0 |  | 0 |  |  |  | základní | 0 | 0 | 0 | 0 | 0 | 0 | 4 | K | 2 |  |  |  | ROZPOCET | 0 | 0 | 0 | 0 | 0 | 1 | 0 | 4
| 9 - Ostatní konstrukce a práce | [8 empty] | 0 | [5 empty] | 284.2298 |  | 312.5083 |  | 0 | 1 | D | 1 |  |  |  | ROZPOCET | [6 empty] | 0
60 | K | 916131213 | Osazení silničního obrubníku betonového stojatého s boční opěrou do lože z betonu prostého |  |  | m | 569.8 | 0 |  | 0 |  |  |  | základní | 0.268 | 152.7064 | 0.1554 | 88.5469 | 0 | 0 | 4 | K | 2 |  |  |  | ROZPOCET | 0 | 0 | 0 | 0 | 0 | 1 | 0 | 4
|  |  | "kole asfaltu | [18 empty] | VV | 2 | 1 | -1 | 0 | ROZPOCET
|  |  | (4,5+33+29+62+24+24+49+30+56,0)*1,20 |  |  |  | 373.8 | [14 empty] | VV | 2 | 2 | -1 | 0 | ROZPOCET
|  |  | (3,0+16+36+20)*1,20 |  |  |  | 90 | [14 empty] | VV | 2 | 2 | -1 | 0 | ROZPOCET
|  |  | "Kolem asfaltu a betonu | [18 empty] | VV | 2 | 1 | -1 | 0 | ROZPOCET
|  |  | (42,0+7,0+6,0)*1,20 |  |  |  | 66 | [14 empty] | VV | 2 | 2 | -1 | 0 | ROZPOCET
|  |  | "vnější" 100,0/3,0*1,20 |  |  |  | 40 | [14 empty] | VV | 2 | 2 | -1 | 0 | ROZPOCET
|  |  | Součet |  |  |  | 569.8 | [14 empty] | VV | 2 | 4 | -1 | 1 | ROZPOCET
61 | M | 592174600 | obrubník betonový chodníkový ABO 2-15 100x15x25 cm |  |  | kus | 740.74 | 0 |  | 0 |  |  |  | základní | 0 | 0 | 0.085 | 62.9629 | 0 | 0 | 8 | M | 2 |  |  |  | ROZPOCET | 0 | 0 | 0 | 0 | 0 | 1 | 0 | 4
|  |  | 569,80*1,3 |  |  |  | 740.74 | [14 empty] | VV | 2 | 2 | -1 | 1 | ROZPOCET
62 | K | 916991121 | Lože pod obrubníky, krajníky nebo obruby z dlažebních kostek z betonu prostého |  |  | m3 | 51.282 | 0 |  | 0 |  |  |  | základní | 1.442 | 73.9486 | 2.2563 | 115.7096 | 0 | 0 | 4 | K | 2 |  |  |  | ROZPOCET | 0 | 0 | 0 | 0 | 0 | 1 | 0 | 4
|  |  | 569,80*0,30*0,25*1,2 |  |  |  | 51.282 | [14 empty] | VV | 2 | 2 | -1 | 1 | ROZPOCET
63 | K | 919735112 | Řezání stávajícího živičného krytu hl do 100 mm |  |  | m | 32 | 0 |  | 0 |  |  |  | základní | 0.196 | 6.272 | 0 | 0 | 0 | 0 | 4 | K | 2 |  |  |  | ROZPOCET | 0 | 0 | 0 | 0 | 0 | 1 | 0 | 4
|  |  | "pro chráničky | [18 empty] | VV | 2 | 1 | -1 | 0 | ROZPOCET
|  |  | 8,00*4 |  |  |  | 32 | [14 empty] | VV | 2 | 2 | -1 | 1 | ROZPOCET
64 | K | 919735124 | Řezání stávajícího betonového krytu hl do 200 mm |  |  | m | 8 | 0 |  | 0 |  |  |  | základní | 0.479 | 3.832 | 8e-05 | 0.00064 | 0 | 0 | 4 | K | 2 |  |  |  | ROZPOCET | 0 | 0 | 0 | 0 | 0 | 1 | 0 | 4
|  |  | "pro rozvody elektro" 4,00*2 |  |  |  | 8 | [14 empty] | VV | 2 | 2 | -1 | 1 | ROZPOCET
65 | K | 935112111 | Osazení příkopového žlabu do betonu tl 100 mm z betonových tvárnic š 500 mm |  |  | m | 61.2 | 0 |  | 0 |  |  |  | základní | 0.186 | 11.3832 | 0.13096 | 8.0148 | 0 | 0 | 4 | K | 2 |  |  |  | ROZPOCET | 0 | 0 | 0 | 0 | 0 | 1 | 0 | 4
|  |  | (30,00+5,0+9,0+7,00)*1,20 |  |  |  | 61.2 | [14 empty] | VV | 2 | 2 | -1 | 1 | ROZPOCET
66 | K | 935112911 | Příplatek ZKD tl 10 mm lože přes 100 mm u příkopového žlabu osazeného do betonu |  |  | m2 | 30.6 | 0 |  | 0 |  |  |  | základní | 0.006 | 0.1836 | 0.02681 | 0.82039 | 0 | 0 | 4 | K | 2 |  |  |  | ROZPOCET | 0 | 0 | 0 | 0 | 0 | 1 | 0 | 4
|  |  | (30,00+5,0+9,0+7,00)*0,50*1,2 |  |  |  | 30.6 | [14 empty] | VV | 2 | 2 | -1 | 1 | ROZPOCET
67 | K | 915491211 | Osazení vodícího proužku z betonových desek do betonového lože tl do 100 mm š proužku 250 mm |  |  | m | 264 | 0 |  | 0 |  |  |  | základní | 0.136 | 35.904 | 0.08088 | 21.3523 | 0 | 0 | 4 | K | 2 |  |  |  | ROZPOCET | 0 | 0 | 0 | 0 | 0 | 1 | 0 | 4
|  |  | "přídlažba | [18 empty] | VV | 2 | 1 | -1 | 0 | ROZPOCET
|  |  | "vnitřní komunikace" 1100,00/5*1,2 |  |  |  | 264 | [14 empty] | VV | 2 | 2 | -1 | 1 | ROZPOCET
68 | M | 592452100 | přídlažba 50x25x8 cm přírodní |  |  | kus | 686.4 | 0 |  | 0 |  |  |  | základní | 0 | 0 | 0.022 | 15.1008 | 0 | 0 | 8 | M | 2 |  |  |  | ROZPOCET | 0 | 0 | 0 | 0 | 0 | 1 | 0 | 4
|  |  | 264,0*1,30/0,5 |  |  |  | 686.4 | [14 empty] | VV | 2 | 2 | -1 | 1 | ROZPOCET
| 971 - Odvoz suti | [8 empty] | 0 | [5 empty] | 2923.7061 |  | 0 |  | 0 | 1 | D | 1 |  |  |  | ROZPOCET | [6 empty] | 0
69 | K | 741021 | Sonda pro rozbory vzorků kontaminace odfrézovaného živičného povrchu |  |  | kus | 4 | 0 |  | 0 |  |  |  | základní | 12.398 | 49.592 | 0 | 0 | 0 | 0 | 16 | K | 2 |  |  |  | ROZPOCET | 0 | 0 | 0 | 0 | 0 | 1 | 0 | 16
70 | K | 997013111 | Vnitrostaveništní doprava suti a vybouraných hmot pro budovy v do 6 m s použitím mechanizace |  |  | t | 1538.605 | 0 |  | 0 |  |  |  | základní | 1.569 | 2414.0712 | 0 | 0 | 0 | 0 | 4 | K | 2 |  |  |  | ROZPOCET | 0 | 0 | 0 | 0 | 0 | 1 | 0 | 4
71 | K | 997013501 | Odvoz suti na skládku a vybouraných hmot nebo meziskládku do 1 km se složením |  |  | t | 1538.605 | 0 |  | 0 |  |  |  | základní | 0.125 | 192.3256 | 0 | 0 | 0 | 0 | 4 | K | 2 |  |  |  | ROZPOCET | 0 | 0 | 0 | 0 | 0 | 1 | 0 | 4
72 | K | 997013509 | Příplatek k odvozu suti a vybouraných hmot na skládku ZKD 1 km přes 1 km přes 1 km do 30 km nekontaminované vybourané hmnoty |  |  | t | 44619.545 | 0 |  | 0 |  |  |  | základní | 0.006 | 267.7173 | 0 | 0 | 0 | 0 | 4 | K | 2 |  |  |  | ROZPOCET | 0 | 0 | 0 | 0 | 0 | 1 | 0 | 4
73 | K | 997221855 | Poplatek za uložení odpadu na skládce (skládkovné) nekontaminované |  |  | t | 1538.605 | 0 |  | 0 |  |  |  | základní | 0 | 0 | 0 | 0 | 0 | 0 | 4 | K | 2 |  |  |  | ROZPOCET | 0 | 0 | 0 | 0 | 0 | 1 | 0 | 4
| 99 - Přesun hmot | [8 empty] | 0 | [5 empty] | 110.049 |  | 0 |  | 0 | 1 | D | 1 |  |  |  | ROZPOCET | [6 empty] | 0
74 | K | 998225111 | Přesun hmot pro pozemní komunikace s krytem z kamene, monolitickým betonovým nebo živičným |  |  | t | 1667.409 | 0 |  | 0 |  |  |  | základní | 0.066 | 110.049 | 0 | 0 | 0 | 0 | 4 | K | 2 |  |  |  | ROZPOCET | 0 | 0 | 0 | 0 | 0 | 1 | 0 | 4
| PSV - Práce a dodávky PSV | [8 empty] | 0 | [5 empty] | 7.626 |  | 0.494 |  | 0 | 2 | D | 0 |  |  |  | ROZPOCET | [6 empty] | 0
| 740 - Elektromontáže - zkoušky a revize | [8 empty] | 0 | [5 empty] | 0 |  | 0 |  | 0 | 2 | D | 1 |  |  |  | ROZPOCET | [6 empty] | 0
75 | K | 74101 | Dozor elektro |  |  | hod | 220 | 0 |  | 0 |  |  |  | základní | 0 | 0 | 0 | 0 | 0 | 0 | 16 | K | 2 |  |  |  | ROZPOCET | 0 | 0 | 0 | 0 | 0 | 1 | 0 | 16
| 742 - Elektromontáže - uzemnění | [8 empty] | 0 | [5 empty] | 0 |  | 0.24 |  | 0 | 2 | D | 1 |  |  |  | ROZPOCET | [6 empty] | 0
76 | M | 44630 | Zemnící pásek Fe Zn 30/4 mm |  |  | m | 120 | 0 |  | 0 |  |  |  | základní | 0 | 0 | 0.002 | 0.24 | 0 | 0 | 32 | M | 2 |  |  |  | ROZPOCET | 0 | 0 | 0 | 0 | 0 | 1 | 0 | 16
|  |  | 100*1,20 |  |  |  | 120 | [14 empty] | VV | 2 | 2 | -1 | 1 | ROZPOCET
77 | K | 210220005p | Uzem.vedení bez nátěru FeZn do 120 mm2 |  |  | m | 156 | 0 |  | 0 |  |  |  | základní | 0 | 0 | 0 | 0 | 0 | 0 | 16 | K | 2 |  |  |  | ROZPOCET | 0 | 0 | 0 | 0 | 0 | 1 | 0 | 16
|  |  | 120*1,3 |  |  |  | 156 | [14 empty] | VV | 2 | 2 | -1 | 1 | ROZPOCET
| 748 - Elektromontáže - osvětlovací zařízení a svítidla | [8 empty] | 0 | [5 empty] | 7.626 |  | 0.254 |  | 0 | 2 | D | 1 |  |  |  | ROZPOCET | [6 empty] | 0
78 | K | 748719211 | Montáž stožár osvětlení ostatní ocelový samostatně stojící do 12m |  |  | kus | 2 | 0 |  | 0 |  |  |  | základní | 3.813 | 7.626 | 0 | 0 | 0 | 0 | 16 | K | 2 |  |  |  | ROZPOCET | 0 | 0 | 0 | 0 | 0 | 1 | 0 | 16
79 | M | 316741070 | stožár osvětlovací U 8 -159/133/114 pozinkovaný -uliční |  |  | kus | 2 | 0 |  | 0 |  |  |  | základní | 0 | 0 | 0.127 | 0.254 | 0 | 0 | 32 | M | 2 |  |  |  | ROZPOCET | 0 | 0 | 0 | 0 | 0 | 1 | 0 | 16
| VP - Vícepráce | [8 empty] | 0 | [11 empty] | D | 0 |  |  |  | PN | [6 empty] | 0
0

## 04 - SO 01-15-04 - Rekons...
| List obsahuje: |  | 1) Krycí list rozpočtu |  | 2) Rekapitulace rozpočtu |  |  | 3) Rozpočet |  |  | Zpět na list: | Rekapitulace stavby
optimalizováno pro tisk sestav ve formátu A4 - na výšku | [11 empty] | >> skryté sloupce << | [9 empty] | {51503587-BD38-488F-97BB-6612CAB8BEBE}
2
KRYCÍ LIST ROZPOČTU | [12 empty] | v --- níže se nacházejí doplnkové a pomocné údaje k sestavám --- v | [8 empty] | False
| Stavba: |  | Zvyšení trakčního výkonu TNS střelná
| Objekt: |  | 04 - SO 01-15-04 - Rekonstrukce budovy TNS
| JKSO: | [7 empty] | CC-CZ:
| Místo: |  | Říkovice | [5 empty] | Datum: |  | 06.09.2013
| Objednavatel: | [7 empty] | IČ:
|  | SB Projekt s.r.o., 75002 Přerov 1, Škodova 701/3 | [6 empty] | DIČ:
| Zhotovitel: | [7 empty] | IČ:
|  | Dle výběrového řízení investora | [6 empty] | DIČ:
| Projektant: | [7 empty] | IČ: |  | 62301110
|  | PEZ spol. s r.o. Martinovská 3168/48, Ostrava-Mart | [6 empty] | DIČ: |  | CZ62301110
| Zpracovatel: | [7 empty] | IČ:
|  | Katerinec | [6 empty] | DIČ:
| Náklady z rozpočtu | [7 empty] | 0
| Ostatní náklady | [7 empty] | 0
| Cena bez DPH | [7 empty] | 0
| DPH | základní | 21% | ze | 0 |  |  |  | 0
|  | snížená | 15% | ze | 0 |  |  |  | 0
|  | zákl. přenesená | 21% | ze | 0 |  |  |  | 0
|  | sníž. přenesená | 15% | ze | 0 |  |  |  | 0
|  | nulová | 0% | ze | 0 |  |  |  | 0
| Cena s DPH |  |  | v | CZK |  |  | 0
| Projektant |  |  |  |  | Zpracovatel
| Datum a podpis: |  |  | Razítko |  | Datum a podpis: |  |  |  | Razítko
| Objednavatel |  |  |  |  | Zhotovitel
| Datum a podpis: |  |  | Razítko |  | Datum a podpis: |  |  |  | Razítko
REKAPITULACE ROZPOČTU
Stavba: |  |  | Zvyšení trakčního výkonu TNS střelná
Objekt: |  |  | 04 - SO 01-15-04 - Rekonstrukce budovy TNS
Místo: |  |  | Říkovice |  |  |  | Datum: |  | 06.09.2013
Objednavatel: |  |  | SB Projekt s.r.o., 75002 Přerov 1, Škodova 701/3 |  |  |  | Projektant: |  | PEZ spol. s r.o. Martinovská 3168/48, Ostrava-Mart
Zhotovitel: |  |  | Dle výběrového řízení investora |  |  |  | Zpracovatel: |  | Katerinec
Kód - Popis | [9 empty] | Cena celkem [CZK]
1) Náklady z rozpočtu | [9 empty] | 0 | [12 empty] | -1
| HSV - Práce a dodávky HSV | [8 empty] | 0
| 01 - Všeobecné konstrukce a práce | [8 empty] | 0
| 1 - Zemní práce | [8 empty] | 0
| 3 - Svislé a kompletní konstrukce | [8 empty] | 0
| 32 - Bezpečnostní ohrazení | [8 empty] | 0
| 4 - Vodorovné konstrukce | [8 empty] | 0
| 6 - Úpravy povrchů, podlahy a osazování výplní | [8 empty] | 0
| 9 - Ostatní konstrukce a práce | [8 empty] | 0
| 94 - Lešení a stavební výtahy | [8 empty] | 0
| 96 - Bourání konstrukcí | [8 empty] | 0
| 971 - Odvoz rumoviska | [8 empty] | 0
| 99 - Přesuny hmot a sutí | [8 empty] | 0
| PSV - Práce a dodávky PSV | [8 empty] | 0
| 711 - Izolace proti vodě, vlhkosti a plynům | [8 empty] | 0
| 712 - Povlakové krytiny | [8 empty] | 0
| 713 - Izolace tepelné | [8 empty] | 0
| 721 - Zdravotechnika - vnitřní kanalizace | [8 empty] | 0
| 731 - Ústřední vytápění - kotelny | [8 empty] | 0
| 740 - Elektromontáže - zkoušky a revize | [8 empty] | 0
| 762 - Konstrukce tesařské | [8 empty] | 0
| 764 - Konstrukce klempířské z nerezového plechu | [8 empty] | 0
| 764-B - Konstrukce klempířské - demontáž | [8 empty] | 0
| 765 - Konstrukce pokrývačské | [8 empty] | 0
| 766 - Konstrukce truhlářské | [8 empty] | 0
| 767 - Konstrukce zámečnické | [8 empty] | 0
| 767-B - Konstrukce zámečnické - demontáž | [8 empty] | 0
| 771 - Podlahy z dlaždic | [8 empty] | 0
| 776 - Podlahy povlakové | [8 empty] | 0
| 783 - Dokončovací práce - nátěry | [8 empty] | 0
| 784 - Dokončovací práce - malby | [8 empty] | 0
| 799 - Samostatné rozpočty prací HSV a PSV | [8 empty] | 0
| M - Práce a dodávky M | [8 empty] | 0
| 21-M - Elektromontáže | [8 empty] | 0
| 24-M - Montáže vzduchotechnických zařízení | [8 empty] | 0
2) Ostatní náklady | [9 empty] | 0 |  |  |  | DPH
| Zařízení staveniště | [8 empty] | 0 |  |  |  | základní | [12 empty] | VRN | 0 | 0 | 0 | 0 | 0 | 1
| Projektové práce | [8 empty] | 0 |  |  |  | základní | [12 empty] | VRN | 0 | 0 | 0 | 0 | 0 | 1
| Územní vlivy | [8 empty] | 0 |  |  |  | základní | [12 empty] | VRN | 0 | 0 | 0 | 0 | 0 | 1
| Provozní vlivy | [8 empty] | 0 |  |  |  | základní | [12 empty] | VRN | 0 | 0 | 0 | 0 | 0 | 1
| Jiné VRN | [8 empty] | 0 |  |  |  | základní | [12 empty] | VRN | 0 | 0 | 0 | 0 | 0 | 1
| Kompletační činnosť | [8 empty] | 0 |  |  |  | základní | [12 empty] | KOMPLETACNA | 0 | 0 | 0 | 0 | 0 | 1
Celkové náklady za stavbu 1) + 2) | [7 empty] | 0
ROZPOČET
Stavba: |  |  | Zvyšení trakčního výkonu TNS střelná
Objekt: |  |  | 04 - SO 01-15-04 - Rekonstrukce budovy TNS
Místo: |  |  | Říkovice |  |  |  | Datum: |  | 06.09.2013
Objednavatel: |  |  | SB Projekt s.r.o., 75002 Přerov 1, Škodova 701/3 |  |  |  | Projektant: |  | PEZ spol. s r.o. Martinovská 3168/48, Ostrava-Mart
Zhotovitel: |  |  | Dle výběrového řízení investora |  |  |  | Zpracovatel: |  | Katerinec
PČ | Typ | Kód | Popis |  |  | MJ | Množství | J.cena [CZK] |  | Cena celkem [CZK] |  |  | Poznámka | DPH | J. Nh [h] | Nh celkom [h] | J. hmotnost [t] | Hmotnost celkem [t] | J. suť [t] | Suť Celkem [t]
Náklady z rozpočtu | [9 empty] | 0 | [5 empty] | 14313.1929 |  | 374.0038 |  | 263.7852 |  | D | -1 | [10 empty] | 0
| HSV - Práce a dodávky HSV | [8 empty] | 0 | [5 empty] | 10064.7765 |  | 323.7961 |  | 240.7287 | 1 | D | 0 |  |  |  | ROZPOCET | [6 empty] | 0
| 01 - Všeobecné konstrukce a práce | [8 empty] | 0 | [5 empty] | 0 |  | 0 |  | 0 | 1 | D | 1 |  |  |  | ROZPOCET | [6 empty] | 0
1 | K | 011 | Geodetické zaměření nového objektu |  |  | soubor | 1 | 0 |  | 0 |  |  |  | základní | 0 | 0 | 0 | 0 | 0 | 0 | 4 | K | 2 |  |  |  | ROZPOCET | 0 | 0 | 0 | 0 | 0 | 1 | 0 | 4
2 | K | 012 | Čištění vozidel a vozovky |  |  | soubor | 1 | 0 |  | 0 |  |  |  | základní | 0 | 0 | 0 | 0 | 0 | 0 | 4 | K | 2 |  |  |  | ROZPOCET | 0 | 0 | 0 | 0 | 0 | 1 | 0 | 4
3 | K | 015 | Strážní služba |  |  | soubor | 1 | 0 |  | 0 |  |  |  | základní | 0 | 0 | 0 | 0 | 0 | 0 | 4 | K | 2 |  |  |  | ROZPOCET | 0 | 0 | 0 | 0 | 0 | 1 | 0 | 4
4 | K | 045 | Vybavení nábytkem stoly, židle |  |  | soubor | 1 | 0 |  | 0 |  |  |  | základní | 0 | 0 | 0 | 0 | 0 | 0 | 4 | K | 2 |  |  |  | ROZPOCET | 0 | 0 | 0 | 0 | 0 | 1 | 0 | 4
5 | K | 0451 | Ochranné pomůcky, ochranné pracovní pomůcky, vozík |  |  | soubor | 1 | 0 |  | 0 |  |  |  | základní | 0 | 0 | 0 | 0 | 0 | 0 | 4 | K | 2 |  |  |  | ROZPOCET | 0 | 0 | 0 | 0 | 0 | 1 | 0 | 4
6 | K | 0452 | Zkratovací soupravy |  |  | soubor | 1 | 0 |  | 0 |  |  |  | základní | 0 | 0 | 0 | 0 | 0 | 0 | 4 | K | 2 |  |  |  | ROZPOCET | 0 | 0 | 0 | 0 | 0 | 1 | 0 | 4
7 | K | 0453 | Hasící přístroje přenosné a pojízdné ( 21 + 4 kusy) |  |  | soubor | 1 | 0 |  | 0 |  |  |  | základní | 0 | 0 | 0 | 0 | 0 | 0 | 4 | K | 2 |  |  |  | ROZPOCET | 0 | 0 | 0 | 0 | 0 | 1 | 0 | 4
| 1 - Zemní práce | [8 empty] | 0 | [5 empty] | 605.2269 |  | 0 |  | 25.6405 | 1 | D | 1 |  |  |  | ROZPOCET | [6 empty] | 0
8 | K | 113107142 | Odstranění podkladu pl do 50 m2 živičných tl 100 mm |  |  | m2 | 141.66 | 0 |  | 0 |  |  |  | základní | 0.412 | 58.3639 | 0 | 0 | 0.181 | 25.6405 | 4 | K | 2 |  |  |  | ROZPOCET | 0 | 0 | 0 | 0 | 0 | 1 | 0 | 4
|  |  | "kolem objektu pro izolaci a zateplení | [18 empty] | VV | 2 | 1 | -1 | 0 | ROZPOCET
|  |  | (34,20+0,80*2+21,45*2)*1,50*1,2 |  |  |  | 141.66 | [14 empty] | VV | 2 | 2 | -1 | 1 | ROZPOCET
9 | K | 132202201 | Hloubení rýh š přes 600 do 2000 mm ručním nebo pneum nářadím v soudržných horninách tř. 3 |  |  | m3 | 142.896 | 0 |  | 0 |  |  |  | základní | 3.528 | 504.1371 | 0 | 0 | 0 | 0 | 4 | K | 2 |  |  |  | ROZPOCET | 0 | 0 | 0 | 0 | 0 | 1 | 0 | 4
|  |  | "kolem objektu pro izolaci a zateplení | [18 empty] | VV | 2 | 1 | -1 | 0 | ROZPOCET
|  |  | (34,20+0,80*2+21,45)*2*0,80*1,30*1,2 |  |  |  | 142.896 | [14 empty] | VV | 2 | 2 | -1 | 1 | ROZPOCET
10 | K | 139002 | Provedení nového výkopu pro napojení vedlejších objektů včetně záhozu a úpravy |  |  | m | 230 | 0 |  | 0 |  |  |  | základní | 0 | 0 | 0 | 0 | 0 | 0 | 4 | K | 2 |  |  |  | ROZPOCET | 0 | 0 | 0 | 0 | 0 | 1 | 0 | 4
|  |  | "pro uzemnění a uzemňovací jímky " 230,00 |  |  |  | 230 | [14 empty] | VV | 2 | 2 | -1 | 1 | ROZPOCET
11 | K | 174101101 | Zásyp jam, šachet rýh nebo kolem objektů sypaninou se zhutněním |  |  | m3 | 142.896 | 0 |  | 0 |  |  |  | základní | 0.299 | 42.7259 | 0 | 0 | 0 | 0 | 4 | K | 2 |  |  |  | ROZPOCET | 0 | 0 | 0 | 0 | 0 | 1 | 0 | 4
|  |  | "kolem objektu pro izolaci a zateplení | [18 empty] | VV | 2 | 1 | -1 | 0 | ROZPOCET
|  |  | (34,20+0,80*2+21,45)*2*0,80*1,30*1,2 |  |  |  | 142.896 | [14 empty] | VV | 2 | 2 | -1 | 1 | ROZPOCET
| 3 - Svislé a kompletní konstrukce | [8 empty] | 0 | [5 empty] | 217.2545 |  | 70.0703 |  | 0 | 1 | D | 1 |  |  |  | ROZPOCET | [6 empty] | 0
12 | K | 311238219 | Zdivo nosné vnější POROTHERM tl 440 mm pevnosti P 15 na MC |  |  | m2 | 30.24 | 0 |  | 0 |  |  |  | základní | 1.48 | 44.7552 | 0.41369 | 12.51 | 0 | 0 | 4 | K | 2 |  |  |  | ROZPOCET | 0 | 0 | 0 | 0 | 0 | 1 | 0 | 4
|  |  | 2,0*1,40*9*1,20 |  |  |  | 30.24 | [14 empty] | VV | 2 | 2 | -1 | 1 | ROZPOCET
13 | K | 342241162 | Příčky tl 140 mm z cihel plných dl 290 mm pevnosti P 15 na MC |  |  | m2 | 245.376 | 0 |  | 0 |  |  |  | základní | 0.703 | 172.4993 | 0.23458 | 57.5603 | 0 | 0 | 4 | K | 2 |  |  |  | ROZPOCET | 0 | 0 | 0 | 0 | 0 | 1 | 0 | 4
|  |  | 3,0*3,40*4*1,20 |  |  |  | 48.96 | [14 empty] | VV | 2 | 2 | -1 | 0 | ROZPOCET
|  |  | 6,60*4*6,20*1,20 |  |  |  | 196.416 | [14 empty] | VV | 2 | 2 | -1 | 0 | ROZPOCET
|  |  | Součet |  |  |  | 245.376 | [14 empty] | VV | 2 | 4 | -1 | 1 | ROZPOCET
| 32 - Bezpečnostní ohrazení | [8 empty] | 0 | [5 empty] | 0 |  | 0.092072 |  | 0 | 1 | D | 1 |  |  |  | ROZPOCET | [6 empty] | 0
14 | K | 955001 | Upevnění konopného lana |  |  | m | 65.52 | 0 |  | 0 |  |  |  | základní | 0 | 0 | 0 | 0 | 0 | 0 | 4 | K | 2 |  |  |  | ROZPOCET | 0 | 0 | 0 | 0 | 0 | 1 | 0 | 4
15 | M | 675732 | konopné lano |  |  | kg | 72.072 | 0 |  | 0 |  |  |  | základní | 0 | 0 | 0.001 | 0.072072 | 0 | 0 | 8 | M | 2 |  |  |  | ROZPOCET | 0 | 0 | 0 | 0 | 0 | 1 | 0 | 4
|  |  | 65,52*1,10 |  |  |  | 72.072 | [14 empty] | VV | 2 | 2 | -1 | 1 | ROZPOCET
16 | M | 553732 | Ocelové držáky konopného lana (vaka kusu 8,50 kg) |  |  | kus | 20 | 0 |  | 0 |  |  |  | základní | 0 | 0 | 0.001 | 0.02 | 0 | 0 | 8 | M | 2 |  |  |  | ROZPOCET | 0 | 0 | 0 | 0 | 0 | 1 | 0 | 4
| 4 - Vodorovné konstrukce | [8 empty] | 0 | [5 empty] | 105.4831 |  | 9.5936 |  | 0 | 1 | D | 1 |  |  |  | ROZPOCET | [6 empty] | 0
17 | K | 411388531 | Zabetonování otvorů ve stropech včetně lešení, bednění, odbednění a výztuže (materiál v ceně) ve stropech železobetonových |  |  | m3 | 4.095 | 0 |  | 0 |  |  |  | základní | 25.759 | 105.4831 | 2.3428 | 9.5936 | 0 | 0 | 4 | K | 2 |  |  |  | ROZPOCET | 0 | 0 | 0 | 0 | 0 | 1 | 0 | 4
|  |  | 0,50*0,50*0,30*18*1,30 |  |  |  | 1.755 | [14 empty] | VV | 2 | 2 | -1 | 0 | ROZPOCET
|  |  | 1,00*1,0*0,30*6*1,3 |  |  |  | 2.34 | [14 empty] | VV | 2 | 2 | -1 | 0 | ROZPOCET
|  |  | Součet |  |  |  | 4.095 | [14 empty] | VV | 2 | 4 | -1 | 1 | ROZPOCET
| 6 - Úpravy povrchů, podlahy a osazování výplní | [8 empty] | 0 | [5 empty] | 5260.6452 |  | 243.7261 |  | 0 | 1 | D | 1 |  |  |  | ROZPOCET | [6 empty] | 0
18 | K | 611142001 | Potažení vnitřních stropů sklovláknitým pletivem vtlačeným do tenkovrstvé hmoty |  |  | m2 | 768.62 | 0 |  | 0 |  |  |  | základní | 0.46 | 353.5652 | 0.00489 | 3.7586 | 0 | 0 | 4 | K | 2 |  |  |  | ROZPOCET | 0 | 0 | 0 | 0 | 0 | 1 | 0 | 4
|  |  | 34,20*21,45+3,10*11,30 |  |  |  | 768.62 | [14 empty] | VV | 2 | 2 | -1 | 1 | ROZPOCET
19 | K | 611311131 | Vápenná omítka štuková jednovrstvá vnitřních stropů rovných nanášená ručně |  |  | m2 | 768.62 | 0 |  | 0 |  |  |  | základní | 0.358 | 275.166 | 0.003 | 2.3059 | 0 | 0 | 4 | K | 2 |  |  |  | ROZPOCET | 0 | 0 | 0 | 0 | 0 | 1 | 0 | 4
20 | K | 612321141 | Vápenocementová omítka štuková dvouvrstvá vnitřních stěn nanášená ručně |  |  | m2 | 2342.508 | 0 |  | 0 |  |  |  | základní | 0.47 | 1100.9788 | 0.01838 | 43.0553 | 0 | 0 | 4 | K | 2 |  |  |  | ROZPOCET | 0 | 0 | 0 | 0 | 0 | 1 | 0 | 4
|  |  | "TNS | [18 empty] | VV | 2 | 1 | -1 | 0 | ROZPOCET
|  |  | 27,30*4*3,40 |  |  |  | 371.28 | [14 empty] | VV | 2 | 2 | -1 | 0 | ROZPOCET
|  |  | (21,45*4+13,10*3,40*2+3,10*6)*3,40 |  |  |  | 657.832 | [14 empty] | VV | 2 | 2 | -1 | 0 | ROZPOCET
|  |  | 4,20*3,40*20 |  |  |  | 285.6 | [14 empty] | VV | 2 | 2 | -1 | 0 | ROZPOCET
|  |  | (27,31+8,00*2)*2*6,20 |  |  |  | 537.044 | [14 empty] | VV | 2 | 2 | -1 | 0 | ROZPOCET
|  |  | Mezisoučet |  |  |  | 1851.756 | [14 empty] | VV | 2 | 3 | -1 | 0 | ROZPOCET
|  |  | 3,0*3,40*4*1,20*2 |  |  |  | 97.92 | [14 empty] | VV | 2 | 2 | -1 | 0 | ROZPOCET
|  |  | 6,60*4*6,20*1,20*2 |  |  |  | 392.832 | [14 empty] | VV | 2 | 2 | -1 | 0 | ROZPOCET
|  |  | Mezisoučet |  |  |  | 490.752 | [14 empty] | VV | 2 | 3 | -1 | 0 | ROZPOCET
|  |  | Součet |  |  |  | 2342.508 | [14 empty] | VV | 2 | 4 | -1 | 1 | ROZPOCET
21 | K | 612321191 | Příplatek k vápenocementové omítce vnitřních stěn za každých dalších 5 mm tloušťky ručně |  |  | m2 | 2342.508 | 0 |  | 0 |  |  |  | základní | 0.09 | 210.8257 | 0.0079 | 18.5058 | 0 | 0 | 4 | K | 2 |  |  |  | ROZPOCET | 0 | 0 | 0 | 0 | 0 | 1 | 0 | 4
22 | K | 612821002 | Vnitřní sanační štuková omítka pro vlhké zdivo prováděná ručně |  |  | m2 | 538.852 | 0 |  | 0 |  |  |  | základní | 0.69 | 371.8079 | 0.0425 | 22.9012 | 0 | 0 | 4 | K | 2 |  |  |  | ROZPOCET | 0 | 0 | 0 | 0 | 0 | 1 | 0 | 4
|  |  | "1:PP." | [18 empty] | VV | 2 | 1 | -1 | 0 | ROZPOCET
|  |  | (27,30*4+6,85*4+8,00*4)*1,83 |  |  |  | 308.538 | [14 empty] | VV | 2 | 2 | -1 | 0 | ROZPOCET
|  |  | (3,10*6+11,30*2)*1,83 |  |  |  | 75.396 | [14 empty] | VV | 2 | 2 | -1 | 0 | ROZPOCET
|  |  | (6,0*4+20,55*2) |  |  |  | 65.1 | [14 empty] | VV | 2 | 2 | -1 | 0 | ROZPOCET
|  |  | Mezisoučet |  |  |  | 449.034 | [14 empty] | VV | 2 | 3 | -1 | 0 | ROZPOCET
|  |  | 449,043*1,20 |  |  |  | 538.852 | [14 empty] | VV | 2 | 2 | -1 | 1 | ROZPOCET
23 | K | 622142001 | Potažení vnějších stěn sklovláknitým pletivem vtlačeným do tenkovrstvé hmoty |  |  | m2 | 988.176 | 0 |  | 0 |  |  |  | základní | 0.33 | 326.0981 | 0.00489 | 4.8322 | 0 | 0 | 4 | K | 2 |  |  |  | ROZPOCET | 0 | 0 | 0 | 0 | 0 | 1 | 0 | 4
24 | K | 622211001 | Montáž zateplení vnějších stěn z polystyrénových desek tl do 40 mm |  |  | m2 | 583.2 | 0 |  | 0 |  |  |  | základní | 1 | 583.2 | 0.00825 | 4.8114 | 0 | 0 | 4 | K | 2 |  |  |  | ROZPOCET | 0 | 0 | 0 | 0 | 0 | 1 | 0 | 4
|  |  | "sokl" | [18 empty] | VV | 2 | 1 | -1 | 0 | ROZPOCET
|  |  | (34,20+21,45+5,10)*2*2,00*1,20*2 |  |  |  | 583.2 | [14 empty] | VV | 2 | 2 | -1 | 1 | ROZPOCET
25 | M | 283764160 | deska z extrudovaného polystyrénu BACHL XPS 30 SF 40 mm |  |  | m2 | 758.16 | 0 |  | 0 |  |  |  | základní | 0 | 0 | 0.0012 | 0.90979 | 0 | 0 | 8 | M | 2 |  |  |  | ROZPOCET | 0 | 0 | 0 | 0 | 0 | 1 | 0 | 4
|  |  | 291,6*2*1,30 |  |  |  | 758.16 | [14 empty] | VV | 2 | 2 | -1 | 1 | ROZPOCET
26 | K | 622211021 | Montáž zateplení vnějších stěn z polystyrénových desek tl do 120 mm |  |  | m2 | 988.176 | 0 |  | 0 |  |  |  | základní | 1.04 | 1027.703 | 0.00832 | 8.2216 | 0 | 0 | 4 | K | 2 |  |  |  | ROZPOCET | 0 | 0 | 0 | 0 | 0 | 1 | 0 | 4
|  |  | 27,30*6,80+6,45*6,70+3,50*5,00 |  |  |  | 246.355 | [14 empty] | VV | 2 | 2 | -1 | 0 | ROZPOCET
|  |  | 27,30*6,80+6,45*6,70+3,50*4,50 |  |  |  | 244.605 | [14 empty] | VV | 2 | 2 | -1 | 0 | ROZPOCET
|  |  | 24,45*6,80*2 |  |  |  | 332.52 | [14 empty] | VV | 2 | 2 | -1 | 0 | ROZPOCET
|  |  | Mezisoučet |  |  |  | 823.48 | [14 empty] | VV | 2 | 3 | -1 | 0 | ROZPOCET
|  |  | 823,48*1,20 |  |  |  | 988.176 | [14 empty] | VV | 2 | 2 | -1 | 1 | ROZPOCET
27 | M | 283759390 | deska fasádní polystyrénová EPS 70 F 1000 x 500 x 120 mm |  |  | m2 | 1284.629 | 0 |  | 0 |  |  |  | základní | 0 | 0 | 0.00204 | 2.6206 | 0 | 0 | 8 | M | 2 |  |  |  | ROZPOCET | 0 | 0 | 0 | 0 | 0 | 1 | 0 | 4
|  |  | 988,176*1,30 |  |  |  | 1284.629 | [14 empty] | VV | 2 | 2 | -1 | 1 | ROZPOCET
28 | K | 622252001 | Montáž zakládacích soklových lišt zateplení |  |  | m | 145.8 | 0 |  | 0 |  |  |  | základní | 0.23 | 33.534 | 6e-05 | 0.008748 | 0 | 0 | 4 | K | 2 |  |  |  | ROZPOCET | 0 | 0 | 0 | 0 | 0 | 1 | 0 | 4
|  |  | (34,20+21,45+5,10)*2*1,20 |  |  |  | 145.8 | [14 empty] | VV | 2 | 2 | -1 | 1 | ROZPOCET
29 | M | 590516160 | lišta soklová zakládací U 12 cm, 0,8/200 cm |  |  | m | 153.09 | 0 |  | 0 |  |  |  | základní | 0 | 0 | 0.00038 | 0.058174 | 0 | 0 | 8 | M | 2 |  |  |  | ROZPOCET | 0 | 0 | 0 | 0 | 0 | 1 | 0 | 4
30 | K | 622252002 | Montáž ostatních lišt zateplení |  |  | m | 553.92 | 0 |  | 0 |  |  |  | základní | 0.14 | 77.5488 | 0.00025 | 0.13848 | 0 | 0 | 4 | K | 2 |  |  |  | ROZPOCET | 0 | 0 | 0 | 0 | 0 | 1 | 0 | 4
|  |  | (2,0+1,80)*2*50*1,20 |  |  |  | 456 | [14 empty] | VV | 2 | 2 | -1 | 0 | ROZPOCET
|  |  | 6,80*12*1,20 |  |  |  | 97.92 | [14 empty] | VV | 2 | 2 | -1 | 0 | ROZPOCET
|  |  | Součet |  |  |  | 553.92 | [14 empty] | VV | 2 | 4 | -1 | 1 | ROZPOCET
31 | M | 590514800 | lišta rohová Al 10/10 cm s tkaninou bal. 2,5 m |  |  | m | 564.096 | 0 |  | 0 |  |  |  | základní | 0 | 0 | 3e-05 | 0.016923 | 0 | 0 | 8 | M | 2 |  |  |  | ROZPOCET | 0 | 0 | 0 | 0 | 0 | 1 | 0 | 4
|  |  | (2,0+1,80*2)*50*1,20*1,3 |  |  |  | 436.8 | [14 empty] | VV | 2 | 2 | -1 | 0 | ROZPOCET
|  |  | 6,80*12*1,20*1,3 |  |  |  | 127.296 | [14 empty] | VV | 2 | 2 | -1 | 0 | ROZPOCET
|  |  | Součet |  |  |  | 564.096 | [14 empty] | VV | 2 | 4 | -1 | 1 | ROZPOCET
32 | M | 590514920 | profil zakončovací s okapničkou a tkaninou 100/150 mm, délka 2 m |  |  | m | 156 | 0 |  | 0 |  |  |  | základní | 0 | 0 | 0.0004 | 0.0624 | 0 | 0 | 8 | M | 2 |  |  |  | ROZPOCET | 0 | 0 | 0 | 0 | 0 | 1 | 0 | 4
|  |  | 2,0*50*1,2*1,3 |  |  |  | 156 | [14 empty] | VV | 2 | 2 | -1 | 1 | ROZPOCET
33 | K | 622321111 | Vápenocementová omítka hrubá jednovrstvá zatřená vnějších stěn nanášená ručně |  |  | m2 | 378.54 | 0 |  | 0 |  |  |  | základní | 0.34 | 128.7036 | 0.02363 | 8.9449 | 0 | 0 | 4 | K | 2 |  |  |  | ROZPOCET | 0 | 0 | 0 | 0 | 0 | 1 | 0 | 4
|  |  | "sokl pod izolaci | [18 empty] | VV | 2 | 1 | -1 | 0 | ROZPOCET
|  |  | (34,20+21,45+5,10)*2*2,30*1,20 |  |  |  | 335.34 | [14 empty] | VV | 2 | 2 | -1 | 0 | ROZPOCET
|  |  | "stěny "2,00*1,80*10*1,20 |  |  |  | 43.2 | [14 empty] | VV | 2 | 2 | -1 | 0 | ROZPOCET
|  |  | Součet |  |  |  | 378.54 | [14 empty] | VV | 2 | 4 | -1 | 1 | ROZPOCET
34 | K | 622321191 | Příplatek k vápenocementové omítce vnějších stěn za každých dalších 5 mm tloušťky ručně |  |  | m2 | 378.54 | 0 |  | 0 |  |  |  | základní | 0.09 | 34.0686 | 0.0079 | 2.9905 | 0 | 0 | 4 | K | 2 |  |  |  | ROZPOCET | 0 | 0 | 0 | 0 | 0 | 1 | 0 | 4
35 | K | 622381011 | Tenkovrstvá minerální zrnitá omítka tl. 1,5 mm včetně penetrace vnějších stěn |  |  | m2 | 988.176 | 0 |  | 0 |  |  |  | základní | 0.295 | 291.5119 | 0.00228 | 2.253 | 0 | 0 | 4 | K | 2 |  |  |  | ROZPOCET | 0 | 0 | 0 | 0 | 0 | 1 | 0 | 4
|  |  | 27,30*6,80+6,45*6,70+3,50*5,00 |  |  |  | 246.355 | [14 empty] | VV | 2 | 2 | -1 | 0 | ROZPOCET
|  |  | 27,30*6,80+6,45*6,70+3,50*4,50 |  |  |  | 244.605 | [14 empty] | VV | 2 | 2 | -1 | 0 | ROZPOCET
|  |  | 24,45*6,80*2 |  |  |  | 332.52 | [14 empty] | VV | 2 | 2 | -1 | 0 | ROZPOCET
|  |  | Mezisoučet |  |  |  | 823.48 | [14 empty] | VV | 2 | 3 | -1 | 0 | ROZPOCET
|  |  | 823,48*1,20 |  |  |  | 988.176 | [14 empty] | VV | 2 | 2 | -1 | 1 | ROZPOCET
36 | K | 622511111 | Tenkovrstvá akrylátová mozaiková střednězrnná omítka včetně penetrace vnějších stěn |  |  | m2 | 291.6 | 0 |  | 0 |  |  |  | základní | 0.294 | 85.7304 | 0.00628 | 1.8312 | 0 | 0 | 4 | K | 2 |  |  |  | ROZPOCET | 0 | 0 | 0 | 0 | 0 | 1 | 0 | 4
|  |  | "sokl" | [18 empty] | VV | 2 | 1 | -1 | 0 | ROZPOCET
|  |  | (34,20+21,45+5,10)*2*2,00*1,20 |  |  |  | 291.6 | [14 empty] | VV | 2 | 2 | -1 | 1 | ROZPOCET
37 | K | 622611133 | Nátěr silikonový dvojnásobný vnějších omítaných stěn včetně penetrace provedený ručně |  |  | m2 | 988.176 | 0 |  | 0 |  |  |  | základní | 0.19 | 187.7534 | 0.0006 | 0.59291 | 0 | 0 | 4 | K | 2 |  |  |  | ROZPOCET | 0 | 0 | 0 | 0 | 0 | 1 | 0 | 4
38 | K | 631312141 | Doplnění rýh v dosavadních mazaninách betonem prostým |  |  | m3 | 6 | 0 |  | 0 |  |  |  | základní | 5.33 | 31.98 | 2.234 | 13.404 | 0 | 0 | 4 | K | 2 |  |  |  | ROZPOCET | 0 | 0 | 0 | 0 | 0 | 1 | 0 | 4
|  |  | "stávající kanály | [18 empty] | VV | 2 | 1 | -1 | 0 | ROZPOCET
|  |  | "1.PP." 6,00 |  |  |  | 6 | [14 empty] | VV | 2 | 2 | -1 | 1 | ROZPOCET
39 | K | 632451455 | Potěr pískocementový tl do 50 mm tř. C 20 běžný |  |  | m2 | 30.996 | 0 |  | 0 |  |  |  | základní | 0.443 | 13.7312 | 0.1117 | 3.4623 | 0 | 0 | 4 | K | 2 |  |  |  | ROZPOCET | 0 | 0 | 0 | 0 | 0 | 1 | 0 | 4
|  |  | "110-112" (8,65+12,18+5,00)*1,20 |  |  |  | 30.996 | [14 empty] | VV | 2 | 2 | -1 | 1 | ROZPOCET
40 | K | 637111112 | Okapový chodník ze štěrkopísku tl 150 mm s udusáním |  |  | m2 | 56.664 | 0 |  | 0 |  |  |  | základní | 0.245 | 13.8827 | 0.2756 | 15.6166 | 0 | 0 | 4 | K | 2 |  |  |  | ROZPOCET | 0 | 0 | 0 | 0 | 0 | 1 | 0 | 4
|  |  | "kolem objektu po izolaci a zateplení | [18 empty] | VV | 2 | 1 | -1 | 0 | ROZPOCET
|  |  | (34,20+0,80*2+21,45*2)*0,60*1,2 |  |  |  | 56.664 | [14 empty] | VV | 2 | 2 | -1 | 1 | ROZPOCET
41 | K | 637111114 | Okapový chodník ze štěrkopísku tl 250 mm s udusáním |  |  | m2 | 141.66 | 0 |  | 0 |  |  |  | základní | 0.363 | 51.4226 | 0.4593 | 65.0644 | 0 | 0 | 4 | K | 2 |  |  |  | ROZPOCET | 0 | 0 | 0 | 0 | 0 | 1 | 0 | 4
|  |  | "kolem objektu po izolaci a zateplení | [18 empty] | VV | 2 | 1 | -1 | 0 | ROZPOCET
|  |  | (34,20+0,80*2+21,45*2)*1,50*1,2 |  |  |  | 141.66 | [14 empty] | VV | 2 | 2 | -1 | 1 | ROZPOCET
42 | K | 637211122 | Okapový chodník z betonových dlaždic tl 60 mm kladených do písku se zalitím spár MC |  |  | m2 | 56.664 | 0 |  | 0 |  |  |  | základní | 0.508 | 28.7853 | 0.28362 | 16.071 | 0 | 0 | 4 | K | 2 |  |  |  | ROZPOCET | 0 | 0 | 0 | 0 | 0 | 1 | 0 | 4
43 | K | 642944121 | Osazování ocelových zárubní dodatečné pl do 2,5 m2 |  |  | kus | 14 | 0 |  | 0 |  |  |  | základní | 1.607 | 22.498 | 0.04634 | 0.64876 | 0 | 0 | 4 | K | 2 |  |  |  | ROZPOCET | 0 | 0 | 0 | 0 | 0 | 1 | 0 | 4
|  |  | "1,10*1,97" 14 |  |  |  | 14 | [14 empty] | VV | 2 | 2 | -1 | 1 | ROZPOCET
44 | M | 553311600 | zárubeň ocelová pro běžné zdění H 160 1100 L/P |  |  | kus | 14 | 0 |  | 0 |  |  |  | základní | 0 | 0 | 0.0145 | 0.203 | 0 | 0 | 8 | M | 2 |  |  |  | ROZPOCET | 0 | 0 | 0 | 0 | 0 | 1 | 0 | 4
45 | K | 642944221 | Osazování ocelových zárubní dodatečné pl přes 2,5 m2 |  |  | kus | 5 | 0 |  | 0 |  |  |  | základní | 2.03 | 10.15 | 0.07046 | 0.3523 | 0 | 0 | 4 | K | 2 |  |  |  | ROZPOCET | 0 | 0 | 0 | 0 | 0 | 1 | 0 | 4
|  |  | "145 /210 " 5 |  |  |  | 5 | [14 empty] | VV | 2 | 2 | -1 | 1 | ROZPOCET
46 | M | 553311630 | zárubeň ocelová pro běžné zdění H 160 1450 dvoukřídlá |  |  | kus | 5 | 0 |  | 0 |  |  |  | základní | 0 | 0 | 0.0168 | 0.084 | 0 | 0 | 8 | M | 2 |  |  |  | ROZPOCET | 0 | 0 | 0 | 0 | 0 | 1 | 0 | 4
| 9 - Ostatní konstrukce a práce | [8 empty] | 0 | [5 empty] | 823.221 |  | 0.21077 |  | 1.8 | 1 | D | 1 |  |  |  | ROZPOCET | [6 empty] | 0
47 | K | 9369411321 | Prostup zdí pro napojení klimatizace a chránička D 63 mm |  |  | kus | 4 | 0 |  | 0 |  |  |  | základní | 0.8 | 3.2 | 0.00161 | 0.00644 | 0 | 0 | 4 | K | 2 |  |  |  | ROZPOCET | 0 | 0 | 0 | 0 | 0 | 1 | 0 | 4
48 | K | 952901111 | Vyčištění budov bytové a občanské výstavby při výšce podlaží do 4 m |  |  | m2 | 2287.29 | 0 |  | 0 |  |  |  | základní | 0.308 | 704.4853 | 4e-05 | 0.091492 | 0 | 0 | 4 | K | 2 |  |  |  | ROZPOCET | 0 | 0 | 0 | 0 | 0 | 1 | 0 | 4
|  |  | 34,20*21,45*2,5*1,2 |  |  |  | 2200.77 | [14 empty] | VV | 2 | 2 | -1 | 0 | ROZPOCET
|  |  | 3,50*10,30*2*1,2 |  |  |  | 86.52 | [14 empty] | VV | 2 | 2 | -1 | 0 | ROZPOCET
|  |  | Součet |  |  |  | 2287.29 | [14 empty] | VV | 2 | 4 | -1 | 1 | ROZPOCET
49 | K | 952902121 | Čištění budov zametení drsných podlah |  |  | m2 | 923.568 | 0 |  | 0 |  |  |  | základní | 0.01 | 9.2357 | 0 | 0 | 0 | 0 | 4 | K | 2 |  |  |  | ROZPOCET | 0 | 0 | 0 | 0 | 0 | 1 | 0 | 4
|  |  | "střecha | [18 empty] | VV | 2 | 1 | -1 | 0 | ROZPOCET
|  |  | 34,20*21,45*1,2 |  |  |  | 880.308 | [14 empty] | VV | 2 | 2 | -1 | 0 | ROZPOCET
|  |  | 3,50*10,30*1,2 |  |  |  | 43.26 | [14 empty] | VV | 2 | 2 | -1 | 0 | ROZPOCET
|  |  | Součet |  |  |  | 923.568 | [14 empty] | VV | 2 | 4 | -1 | 1 | ROZPOCET
50 | K | 9539424251 | Osazování rámů, požárních poklopů |  |  | kus | 1 | 0 |  | 0 |  |  |  | základní | 0.4 | 0.4 | 0.00936 | 0.00936 | 0 | 0 | 4 | K | 2 |  |  |  | ROZPOCET | 0 | 0 | 0 | 0 | 0 | 1 | 0 | 4
51 | M | 553402770 | poklopy ocelové protipožární 600 x 1000 mm |  |  | kus | 1 | 0 |  | 0 |  |  |  | základní | 0 | 0 | 0.052 | 0.052 | 0 | 0 | 8 | M | 2 |  |  |  | ROZPOCET | 0 | 0 | 0 | 0 | 0 | 1 | 0 | 4
52 | K | 9539651351 | Kotevní pro přivaření mříží kotvy M 16 dl 750 mm |  |  | kus | 156 | 0 |  | 0 |  |  |  | základní | 0.07 | 10.92 | 0.00033 | 0.05148 | 0 | 0 | 4 | K | 2 |  |  |  | ROZPOCET | 0 | 0 | 0 | 0 | 0 | 1 | 0 | 4
|  |  | (1,50+2,00)*8+1,50*3,0 |  |  |  | 32.5 | [14 empty] | VV | 2 | 2 | -1 | 0 | ROZPOCET
|  |  | 1,00*1,20*4+2,0*1,00*2 |  |  |  | 8.8 | [14 empty] | VV | 2 | 2 | -1 | 0 | ROZPOCET
|  |  | Mezisoučet |  |  |  | 41.3 | [14 empty] | VV | 2 | 3 | -1 | 0 | ROZPOCET
|  |  | 10*8+16 |  |  |  | 96 | [14 empty] | VV | 2 | 2 | -1 | 0 | ROZPOCET
|  |  | 10-4+14*2 |  |  |  | 34 | [14 empty] | VV | 2 | 2 | -1 | 0 | ROZPOCET
|  |  | Mezisoučet |  |  |  | 130 | [14 empty] | VV | 2 | 3 | -1 | 0 | ROZPOCET
|  |  | 130*1,2 |  |  |  | 156 | [14 empty] | VV | 2 | 2 | -1 | 1 | ROZPOCET
53 | K | 971042261 | Vybourání otvorů v betonových příčkách a zdech pl do 0,0225 m2 tl do 600 mm |  |  | kus | 30 | 0 |  | 0 |  |  |  | základní | 3.166 | 94.98 | 0 | 0 | 0.06 | 1.8 | 4 | K | 2 |  |  |  | ROZPOCET | 0 | 0 | 0 | 0 | 0 | 1 | 0 | 4
|  |  | "Pro nn kabely" 30 |  |  |  | 30 | [14 empty] | VV | 2 | 2 | -1 | 1 | ROZPOCET
| 94 - Lešení a stavební výtahy | [8 empty] | 0 | [5 empty] | 365.6792 |  | 0.06335 |  | 0 | 1 | D | 1 |  |  |  | ROZPOCET | [6 empty] | 0
54 | K | 941111122 | Montáž lešení řadového trubkového lehkého s podlahami zatížení do 200 kg/m2 š do 1,2 m v do 25 m |  |  | m2 | 895.3 | 0 |  | 0 |  |  |  | základní | 0.16 | 143.248 | 0 | 0 | 0 | 0 | 4 | K | 2 |  |  |  | ROZPOCET | 0 | 0 | 0 | 0 | 0 | 1 | 0 | 4
|  |  | (34,20+1,20*2+21,45+1,20*2+3,50)*2*7,00 |  |  |  | 895.3 | [14 empty] | VV | 2 | 2 | -1 | 1 | ROZPOCET
55 | K | 941111222 | Příplatek k lešení řadovému trubkovému lehkému s podlahami š 1,2 m v 25 m za první a ZKD den použití |  |  | m2 | 895.3 | 0 |  | 0 |  |  |  | základní | 0 | 0 | 0 | 0 | 0 | 0 | 4 | K | 2 |  |  |  | ROZPOCET | 0 | 0 | 0 | 0 | 0 | 1 | 0 | 4
56 | K | 941111812 | Demontáž lešení řadového trubkového lehkého s podlahami zatížení do 200 kg/m2 š do 0,9 m v do 25 m |  |  | m2 | 895.3 | 0 |  | 0 |  |  |  | základní | 0.091 | 81.4723 | 0 | 0 | 0 | 0 | 4 | K | 2 |  |  |  | ROZPOCET | 0 | 0 | 0 | 0 | 0 | 1 | 0 | 4
57 | K | 944511111 | Montáž ochranné sítě z textilie z umělých vláken |  |  | m2 | 895.3 | 0 |  | 0 |  |  |  | základní | 0.049 | 43.8697 | 0 | 0 | 0 | 0 | 4 | K | 2 |  |  |  | ROZPOCET | 0 | 0 | 0 | 0 | 0 | 1 | 0 | 4
58 | K | 944511211 | Příplatek k ochranné síti za první a ZKD den použití |  |  | m2 | 895.3 | 0 |  | 0 |  |  |  | základní | 0 | 0 | 0 | 0 | 0 | 0 | 4 | K | 2 |  |  |  | ROZPOCET | 0 | 0 | 0 | 0 | 0 | 1 | 0 | 4
59 | K | 944511811 | Demontáž ochranné sítě z textilie z umělých vláken |  |  | m2 | 895.3 | 0 |  | 0 |  |  |  | základní | 0.033 | 29.5449 | 0 | 0 | 0 | 0 | 4 | K | 2 |  |  |  | ROZPOCET | 0 | 0 | 0 | 0 | 0 | 1 | 0 | 4
60 | K | 946111117 | Montáž pojízdných věží trubkových/dílcových š do 0,9 m dl do 3,2 m v do 7,6 m |  |  | kus | 1 | 0 |  | 0 |  |  |  | základní | 8.042 | 8.042 | 0 | 0 | 0 | 0 | 4 | K | 2 |  |  |  | ROZPOCET | 0 | 0 | 0 | 0 | 0 | 1 | 0 | 4
|  |  | "2.NP." 1 |  |  |  | 1 | [14 empty] | VV | 2 | 2 | -1 | 1 | ROZPOCET
61 | K | 946111217 | Příplatek k pojízdným věžím š do 0,9 m dl do 3,2 m v do 7,6 m za první a ZKD den použití (nájem na 21 dnů) |  |  | kus | 1 | 0 |  | 0 |  |  |  | základní | 0 | 0 | 0 | 0 | 0 | 0 | 4 | K | 2 |  |  |  | ROZPOCET | 0 | 0 | 0 | 0 | 0 | 1 | 0 | 4
62 | K | 946111817 | Demontáž pojízdných věží trubkových/dílcových š do 0,9 m dl do 3,2 m v do 7,6 m |  |  | kus | 1 | 0 |  | 0 |  |  |  | základní | 6.061 | 6.061 | 0 | 0 | 0 | 0 | 4 | K | 2 |  |  |  | ROZPOCET | 0 | 0 | 0 | 0 | 0 | 1 | 0 | 4
63 | K | 949211111 | Montáž lešeňové podlahy s příčníky pro trubková lešení v do 10 m |  |  | m2 | 97.668 | 0 |  | 0 |  |  |  | základní | 0.092 | 8.9855 | 0 | 0 | 0 | 0 | 4 | K | 2 |  |  |  | ROZPOCET | 0 | 0 | 0 | 0 | 0 | 1 | 0 | 4
|  |  | (24,73+1,20*2)*1,50*2*1,20 |  |  |  | 97.668 | [14 empty] | VV | 2 | 2 | -1 | 1 | ROZPOCET
64 | K | 949211211 | Příplatek k lešeňové podlaze s příčníky pro trubková lešení za první a ZKD den použití |  |  | m2 | 97.668 | 0 |  | 0 |  |  |  | základní | 0 | 0 | 0 | 0 | 0 | 0 | 4 | K | 2 |  |  |  | ROZPOCET | 0 | 0 | 0 | 0 | 0 | 1 | 0 | 4
65 | K | 949211811 | Demontáž lešeňové podlahy s příčníky pro trubková lešení v do 10 m |  |  | m2 | 97.668 | 0 |  | 0 |  |  |  | základní | 0.066 | 6.4461 | 0 | 0 | 0 | 0 | 4 | K | 2 |  |  |  | ROZPOCET | 0 | 0 | 0 | 0 | 0 | 1 | 0 | 4
66 | K | 949101112 | Lešení pomocné pro objekty pozemních staveb s lešeňovou podlahou v do 3,5 m zatížení do 150 kg/m2 |  |  | m2 | 301.665 | 0 |  | 0 |  |  |  | základní | 0.126 | 38.0098 | 0.00021 | 0.06335 | 0 | 0 | 4 | K | 2 |  |  |  | ROZPOCET | 0 | 0 | 0 | 0 | 0 | 1 | 0 | 4
|  |  | 27,30*(4,20+6,85) |  |  |  | 301.665 | [14 empty] | VV | 2 | 2 | -1 | 1 | ROZPOCET
| 96 - Bourání konstrukcí | [8 empty] | 0 | [5 empty] | 1330.7086 |  | 0.04 |  | 213.2883 | 1 | D | 1 |  |  |  | ROZPOCET | [6 empty] | 0
67 | K | 962042321 | Bourání zdiva nadzákladového z betonu prostého přes 1 m3 |  |  | m3 | 15.66 | 0 |  | 0 |  |  |  | základní | 4.996 | 78.2374 | 0 | 0 | 2.2 | 34.452 | 4 | K | 2 |  |  |  | ROZPOCET | 0 | 0 | 0 | 0 | 0 | 1 | 0 | 4
|  |  | "rampy | [18 empty] | VV | 2 | 1 | -1 | 0 | ROZPOCET
|  |  | (3,40+1,0)*2*0,30*1,50*1,20 |  |  |  | 4.752 | [14 empty] | VV | 2 | 2 | -1 | 0 | ROZPOCET
|  |  | (1,90*2+9,60+1,90+3,30+1,60)*0,30*1,50*1,20 |  |  |  | 10.908 | [14 empty] | VV | 2 | 2 | -1 | 0 | ROZPOCET
|  |  | Součet |  |  |  | 15.66 | [14 empty] | VV | 2 | 4 | -1 | 1 | ROZPOCET
68 | K | 967996804 | Demontáž atypických zámečnických konstrukcí |  |  | kg | 800 | 0 |  | 0 |  |  |  | základní | 0.029 | 23.2 | 5e-05 | 0.04 | 0.001 | 0.8 | 16 | K | 2 |  |  |  | ROZPOCET | 0 | 0 | 0 | 0 | 0 | 1 | 0 | 16
|  |  | "pomocné konstrukce" 800 |  |  |  | 800 | [14 empty] | VV | 2 | 2 | -1 | 1 | ROZPOCET
69 | K | 971052531 | Vybourání nebo prorážení otvorů v ŽB příčkách a zdech pl do 1 m2 tl do 150 mm |  |  | m2 | 3.888 | 0 |  | 0 |  |  |  | základní | 3.586 | 13.9424 | 0 | 0 | 0.365 | 1.4191 | 4 | K | 2 |  |  |  | ROZPOCET | 0 | 0 | 0 | 0 | 0 | 1 | 0 | 4
|  |  | "TNS pro ventilátor" 0,90*0,90*4*1,20 |  |  |  | 3.888 | [14 empty] | VV | 2 | 2 | -1 | 1 | ROZPOCET
70 | K | 971052631 | Vybourání nebo prorážení otvorů v ŽB příčkách a zdech pl do 4 m2 tl do 150 mm |  |  | m2 | 12.6 | 0 |  | 0 |  |  |  | základní | 2.628 | 33.1128 | 0 | 0 | 0.365 | 4.599 | 4 | K | 2 |  |  |  | ROZPOCET | 0 | 0 | 0 | 0 | 0 | 1 | 0 | 4
|  |  | 1,50*1,20*7 |  |  |  | 12.6 | [14 empty] | VV | 2 | 2 | -1 | 1 | ROZPOCET
71 | K | 978013191 | Otlučení vnitřních omítek stěn MV nebo MVC stěn v rozsahu do 100 % |  |  | m2 | 1851.756 | 0 |  | 0 |  |  |  | základní | 0.26 | 481.4566 | 0 | 0 | 0.046 | 85.1808 | 4 | K | 2 |  |  |  | ROZPOCET | 0 | 0 | 0 | 0 | 0 | 1 | 0 | 4
|  |  | "TNS | [18 empty] | VV | 2 | 1 | -1 | 0 | ROZPOCET
|  |  | 27,30*4*3,40 |  |  |  | 371.28 | [14 empty] | VV | 2 | 2 | -1 | 0 | ROZPOCET
|  |  | (21,45*4+13,10*3,40*2+3,10*6)*3,40 |  |  |  | 657.832 | [14 empty] | VV | 2 | 2 | -1 | 0 | ROZPOCET
|  |  | 4,20*3,40*20 |  |  |  | 285.6 | [14 empty] | VV | 2 | 2 | -1 | 0 | ROZPOCET
|  |  | (27,31+8,00*2)*2*6,20 |  |  |  | 537.044 | [14 empty] | VV | 2 | 2 | -1 | 0 | ROZPOCET
|  |  | Součet |  |  |  | 1851.756 | [14 empty] | VV | 2 | 4 | -1 | 1 | ROZPOCET
72 | K | 978015391 | Otlučení vnějších omítek MV nebo MVC průčelí v rozsahu do 100 % |  |  | m2 | 218.7 | 0 |  | 0 |  |  |  | základní | 0.22 | 48.114 | 0 | 0 | 0.059 | 12.9033 | 4 | K | 2 |  |  |  | ROZPOCET | 0 | 0 | 0 | 0 | 0 | 1 | 0 | 4
|  |  | "sokl" | [18 empty] | VV | 2 | 1 | -1 | 0 | ROZPOCET
|  |  | (34,20+21,45+5,10)*2*1,50*1,20 |  |  |  | 218.7 | [14 empty] | VV | 2 | 2 | -1 | 1 | ROZPOCET
73 | K | 978015331 | Otlučení vnějších omítek MV nebo MVC průčelí v rozsahu do 20 % |  |  | m2 | 823.48 | 0 |  | 0 |  |  |  | základní | 0.04 | 32.9392 | 0 | 0 | 0.01 | 8.2348 | 4 | K | 2 |  |  |  | ROZPOCET | 0 | 0 | 0 | 0 | 0 | 1 | 0 | 4
|  |  | 27,30*6,80+6,45*6,70+3,50*5,00 |  |  |  | 246.355 | [14 empty] | VV | 2 | 2 | -1 | 0 | ROZPOCET
|  |  | 27,30*6,80+6,45*6,70+3,50*4,50 |  |  |  | 244.605 | [14 empty] | VV | 2 | 2 | -1 | 0 | ROZPOCET
|  |  | 24,45*6,80*2 |  |  |  | 332.52 | [14 empty] | VV | 2 | 2 | -1 | 0 | ROZPOCET
|  |  | Součet |  |  |  | 823.48 | [14 empty] | VV | 2 | 4 | -1 | 1 | ROZPOCET
74 | K | 978011141 | Otlučení vnitřních omítek MV nebo MVC stropů o rozsahu do 30 % |  |  | m2 | 768.62 | 0 |  | 0 |  |  |  | základní | 0.1 | 76.862 | 0 | 0 | 0.01 | 7.6862 | 4 | K | 2 |  |  |  | ROZPOCET | 0 | 0 | 0 | 0 | 0 | 1 | 0 | 4
|  |  | 34,20*21,45+3,10*11,30 |  |  |  | 768.62 | [14 empty] | VV | 2 | 2 | -1 | 1 | ROZPOCET
75 | K | 978021191 | Otlučení cementových omítek vnitřních stěn o rozsahu do 100 % |  |  | m2 | 538.841 | 0 |  | 0 |  |  |  | základní | 0.67 | 361.0235 | 0 | 0 | 0.061 | 32.8693 | 4 | K | 2 |  |  |  | ROZPOCET | 0 | 0 | 0 | 0 | 0 | 1 | 0 | 4
|  |  | "1:PP." | [18 empty] | VV | 2 | 1 | -1 | 0 | ROZPOCET
|  |  | (27,30*4+6,85*4+8,00*4)*1,83 |  |  |  | 308.538 | [14 empty] | VV | 2 | 2 | -1 | 0 | ROZPOCET
|  |  | (3,10*6+11,30*2)*1,83 |  |  |  | 75.396 | [14 empty] | VV | 2 | 2 | -1 | 0 | ROZPOCET
|  |  | (6,0*4+20,55*2) |  |  |  | 65.1 | [14 empty] | VV | 2 | 2 | -1 | 0 | ROZPOCET
|  |  | Mezisoučet |  |  |  | 449.034 | [14 empty] | VV | 2 | 3 | -1 | 0 | ROZPOCET
|  |  | 449,034*1,20 |  |  |  | 538.841 | [14 empty] | VV | 2 | 2 | -1 | 1 | ROZPOCET
76 | K | 968072455 | Vybourání kovových dveřních zárubní pl do 2 m2 |  |  | m2 | 46.613 | 0 |  | 0 |  |  |  | základní | 0.939 | 43.7696 | 0 | 0 | 0.076 | 3.5426 | 4 | K | 2 |  |  |  | ROZPOCET | 0 | 0 | 0 | 0 | 0 | 1 | 0 | 4
|  |  | 1,10*1,97*14 |  |  |  | 30.338 | [14 empty] | VV | 2 | 2 | -1 | 0 | ROZPOCET
|  |  | 1,45*2,10*3+1,7*2,10*2 |  |  |  | 16.275 | [14 empty] | VV | 2 | 2 | -1 | 0 | ROZPOCET
|  |  | Součet |  |  |  | 46.613 | [14 empty] | VV | 2 | 4 | -1 | 1 | ROZPOCET
77 | K | 968072559 | Vybourání kovových vrat pl přes 5 m2 |  |  | m2 | 10.416 | 0 |  | 0 |  |  |  | základní | 0.347 | 3.6144 | 0 | 0 | 0.066 | 0.68746 | 4 | K | 2 |  |  |  | ROZPOCET | 0 | 0 | 0 | 0 | 0 | 1 | 0 | 4
|  |  | "TNS | [18 empty] | VV | 2 | 1 | -1 | 0 | ROZPOCET
|  |  | 2,10*2,48*2 |  |  |  | 10.416 | [14 empty] | VV | 2 | 2 | -1 | 1 | ROZPOCET
78 | K | 919735112 | Řezání stávajícího živičného krytu hl do 100 mm |  |  | m | 94.44 | 0 |  | 0 |  |  |  | základní | 0.196 | 18.5102 | 0 | 0 | 0 | 0 | 4 | K | 2 |  |  |  | ROZPOCET | 0 | 0 | 0 | 0 | 0 | 1 | 0 | 4
|  |  | "kolem objektu pro izolaci a zateplení | [18 empty] | VV | 2 | 1 | -1 | 0 | ROZPOCET
|  |  | (34,20+0,80*2+21,45*2)*1,2 |  |  |  | 94.44 | [14 empty] | VV | 2 | 2 | -1 | 1 | ROZPOCET
79 | K | 962081141 | Bourání příček ze skleněných tvárnic tl do 150 mm |  |  | m2 | 30.24 | 0 |  | 0 |  |  |  | základní | 0.6 | 18.144 | 0 | 0 | 0.082 | 2.4797 | 4 | K | 2 |  |  |  | ROZPOCET | 0 | 0 | 0 | 0 | 0 | 1 | 0 | 4
|  |  | 2,0*1,40*9*1,20 |  |  |  | 30.24 | [14 empty] | VV | 2 | 2 | -1 | 1 | ROZPOCET
80 | K | 963051313 | Bourání ŽB stropů žebrových s rovným podhledem |  |  | m3 | 5.227 | 0 |  | 0 |  |  |  | základní | 15.932 | 83.2766 | 0 | 0 | 2.4 | 12.5448 | 4 | K | 2 |  |  |  | ROZPOCET | 0 | 0 | 0 | 0 | 0 | 1 | 0 | 4
|  |  | 0,50*0,50*0,30*12*1,20 |  |  |  | 1.08 | [14 empty] | VV | 2 | 2 | -1 | 0 | ROZPOCET
|  |  | 1,20*1,60*0,30*6*1,20 |  |  |  | 4.147 | [14 empty] | VV | 2 | 2 | -1 | 0 | ROZPOCET
|  |  | Součet |  |  |  | 5.227 | [14 empty] | VV | 2 | 4 | -1 | 1 | ROZPOCET
81 | K | 965081353 | Bourání podlah z dlaždic betonových, teracových nebo čedičových tl přes 40 mm plochy přes 1 m2 |  |  | m2 | 30.996 | 0 |  | 0 |  |  |  | základní | 0.468 | 14.5061 | 0 | 0 | 0.19 | 5.8892 | 4 | K | 2 |  |  |  | ROZPOCET | 0 | 0 | 0 | 0 | 0 | 1 | 0 | 4
|  |  | "110-112" (8,65+12,18+5,00)*1,20 |  |  |  | 30.996 | [14 empty] | VV | 2 | 2 | -1 | 1 | ROZPOCET
| 971 - Odvoz rumoviska | [8 empty] | 0 | [5 empty] | 647.856 |  | 0 |  | 0 | 1 | D | 1 |  |  |  | ROZPOCET | [6 empty] | 0
82 | K | 997013112 | Vnitrostaveništní doprava suti a vybouraných hmot pro budovy v do 9 m s použitím mechanizace |  |  | t | 263.785 | 0 |  | 0 |  |  |  | základní | 2.157 | 568.9842 | 0 | 0 | 0 | 0 | 4 | K | 2 |  |  |  | ROZPOCET | 0 | 0 | 0 | 0 | 0 | 1 | 0 | 4
83 | K | 997013501 | Odvoz suti na skládku a vybouraných hmot nebo meziskládku do 1 km se složením |  |  | t | 263.785 | 0 |  | 0 |  |  |  | základní | 0.125 | 32.9731 | 0 | 0 | 0 | 0 | 4 | K | 2 |  |  |  | ROZPOCET | 0 | 0 | 0 | 0 | 0 | 1 | 0 | 4
84 | K | 997013509 | Příplatek k odvozu suti a vybouraných hmot na skládku ZKD 1 km přes 1 km |  |  | t | 7649.765 | 0 |  | 0 |  |  |  | základní | 0.006 | 45.8986 | 0 | 0 | 0 | 0 | 4 | K | 2 |  |  |  | ROZPOCET | 0 | 0 | 0 | 0 | 0 | 1 | 0 | 4
85 | K | 997013831 | Poplatek za uložení stavebního směsného odpadu na skládce (skládkovné) |  |  | t | 263.785 | 0 |  | 0 |  |  |  | základní | 0 | 0 | 0 | 0 | 0 | 0 | 4 | K | 2 |  |  |  | ROZPOCET | 0 | 0 | 0 | 0 | 0 | 1 | 0 | 4
86 | K | 997013821 | Poplatek za uložení stavebního odpadu ekologicky závadného s azbestem na skládce (skládkovné) |  |  | t | 2.5 | 0 |  | 0 |  |  |  | základní | 0 | 0 | 0 | 0 | 0 | 0 | 4 | K | 2 |  |  |  | ROZPOCET | 0 | 0 | 0 | 0 | 0 | 1 | 0 | 4
| 99 - Přesuny hmot a sutí | [8 empty] | 0 | [5 empty] | 708.7019 |  | 0 |  | 0 | 1 | D | 1 |  |  |  | ROZPOCET | [6 empty] | 0
87 | K | 998017001 | Přesun hmot s omezením mechanizace pro budovy v do 6 m |  |  | t | 323.756 | 0 |  | 0 |  |  |  | základní | 2.189 | 708.7019 | 0 | 0 | 0 | 0 | 4 | K | 2 |  |  |  | ROZPOCET | 0 | 0 | 0 | 0 | 0 | 1 | 0 | 4
| PSV - Práce a dodávky PSV | [8 empty] | 0 | [5 empty] | 4248.4164 |  | 50.2077 |  | 23.0565 | 2 | D | 0 |  |  |  | ROZPOCET | [6 empty] | 0
| 711 - Izolace proti vodě, vlhkosti a plynům | [8 empty] | 0 | [5 empty] | 169.6818 |  | 1.7639 |  | 0 | 2 | D | 1 |  |  |  | ROZPOCET | [6 empty] | 0
88 | K | 711132210 | Izolace proti zemní vlhkosti na svislé ploše na sucho pásy z nopové folie |  |  | m2 | 291.6 | 0 |  | 0 |  |  |  | základní | 0.058 | 16.9128 | 0.00078 | 0.22745 | 0 | 0 | 16 | K | 2 |  |  |  | ROZPOCET | 0 | 0 | 0 | 0 | 0 | 1 | 0 | 16
|  |  | "sokl" | [18 empty] | VV | 2 | 1 | -1 | 0 | ROZPOCET
|  |  | (34,20+21,45+5,10)*2*2,00*1,20 |  |  |  | 291.6 | [14 empty] | VV | 2 | 2 | -1 | 1 | ROZPOCET
89 | K | 711493121 | Izolace proti podpovrchové a tlakové vodě svislá SCHOMBURG těsnicí kaší AQUAFIN-2K |  |  | m2 | 335.34 | 0 |  | 0 |  |  |  | základní | 0.35 | 117.369 | 0.00458 | 1.5359 | 0 | 0 | 16 | K | 2 |  |  |  | ROZPOCET | 0 | 0 | 0 | 0 | 0 | 1 | 0 | 16
|  |  | "1.PP. | [18 empty] | VV | 2 | 1 | -1 | 0 | ROZPOCET
|  |  | (34,20+21,45+5,10)*2*2,30*1,20 |  |  |  | 335.34 | [14 empty] | VV | 2 | 2 | -1 | 1 | ROZPOCET
90 | K | 711772111 | Izolace proti vodě opracování trubních prostupů na přírubu do 200 mm dotěsnění tmelem |  |  | kus | 30 | 0 |  | 0 |  |  |  | základní | 1.18 | 35.4 | 2e-05 | 0.0006 | 0 | 0 | 16 | K | 2 |  |  |  | ROZPOCET | 0 | 0 | 0 | 0 | 0 | 1 | 0 | 16
91 | K | 998711201 | Přesun hmot procentní pro izolace proti vodě, vlhkosti a plynům v objektech v do 6 m |  |  | % | 0 | 0 |  | 0 |  |  |  | základní | 0 | 0 | 0 | 0 | 0 | 0 | 16 | K | 2 |  |  |  | ROZPOCET | 0 | 0 | 0 | 0 | 0 | 1 | 0 | 16
| 712 - Povlakové krytiny | [8 empty] | 0 | [5 empty] | 656.4784 |  | 8.4146 |  | 10.2527 | 2 | D | 1 |  |  |  | ROZPOCET | [6 empty] | 0
92 | K | 712300832 | Odstranění povlakové krytiny střech do 10° dvouvrstvé |  |  | m2 | 1025.274 | 0 |  | 0 |  |  |  | základní | 0.052 | 53.3142 | 0 | 0 | 0.01 | 10.2527 | 16 | K | 2 |  |  |  | ROZPOCET | 0 | 0 | 0 | 0 | 0 | 1 | 0 | 16
|  |  | (34,20+0,50*2)*(21,45+0,50*2)*1,20 |  |  |  | 948.288 | [14 empty] | VV | 2 | 2 | -1 | 0 | ROZPOCET
|  |  | (3,55+0,50*2)*(13,10+0,50*2)*1,20 |  |  |  | 76.986 | [14 empty] | VV | 2 | 2 | -1 | 0 | ROZPOCET
|  |  | Součet |  |  |  | 1025.274 | [14 empty] | VV | 2 | 4 | -1 | 1 | ROZPOCET
93 | K | 712361701 | Provedení povlakové krytiny střech do 10° fólií položenou volně |  |  | m2 | 1025.274 | 0 |  | 0 |  |  |  | základní | 0.06 | 61.5164 | 0.00019 | 0.1948 | 0 | 0 | 16 | K | 2 |  |  |  | ROZPOCET | 0 | 0 | 0 | 0 | 0 | 1 | 0 | 16
94 | M | 693111190 | textilie netkaná vpichovaná GETEX š 200 cm 700 g/m2 |  |  | m | 666.428 | 0 |  | 0 |  |  |  | základní | 0 | 0 | 0.0014 | 0.933 | 0 | 0 | 32 | M | 2 |  |  |  | ROZPOCET | 0 | 0 | 0 | 0 | 0 | 1 | 0 | 16
|  |  | 1025,274*1,3/2 |  |  |  | 666.428 | [14 empty] | VV | 2 | 2 | -1 | 1 | ROZPOCET
95 | K | 712361702 | Provedení povlakové krytiny střech do 10° fólií přilepenou bodově |  |  | m2 | 1025.274 | 0 |  | 0 |  |  |  | základní | 0.111 | 113.8054 | 0.00046 | 0.47163 | 0 | 0 | 16 | K | 2 |  |  |  | ROZPOCET | 0 | 0 | 0 | 0 | 0 | 1 | 0 | 16
|  |  | (34,20+0,50*2)*(21,45+0,50*2)*1,20 |  |  |  | 948.288 | [14 empty] | VV | 2 | 2 | -1 | 0 | ROZPOCET
|  |  | (3,55+0,50*2)*(13,10+0,50*2)*1,20 |  |  |  | 76.986 | [14 empty] | VV | 2 | 2 | -1 | 0 | ROZPOCET
|  |  | Součet |  |  |  | 1025.274 | [14 empty] | VV | 2 | 4 | -1 | 1 | ROZPOCET
96 | M | 283001 | fólie hydroizolační střešní pro renovace FATRARAP |  |  | m2 | 1332.856 | 0 |  | 0 |  |  |  | základní | 0 | 0 | 0.0023 | 3.0656 | 0 | 0 | 32 | M | 2 |  |  |  | ROZPOCET | 0 | 0 | 0 | 0 | 0 | 1 | 0 | 16
97 | K | 712361705 | Provedení povlakové krytiny střech do 10° fólií lepenou se svařovanými spoji |  |  | m2 | 1025.274 | 0 |  | 0 |  |  |  | základní | 0.317 | 325.0119 | 3e-05 | 0.030758 | 0 | 0 | 16 | K | 2 |  |  |  | ROZPOCET | 0 | 0 | 0 | 0 | 0 | 1 | 0 | 16
98 | M | 283220120 | fólie hydroizolační střešní FATRAFOL 810 tl 1,5 mm š 1300 mm šedá |  |  | m2 | 1332.856 | 0 |  | 0 |  |  |  | základní | 0 | 0 | 0.0019 | 2.5324 | 0 | 0 | 32 | M | 2 |  |  |  | ROZPOCET | 0 | 0 | 0 | 0 | 0 | 1 | 0 | 16
99 | K | 712363312 | Povlakové krytiny střech do 10° fóliové plechy VILPLANYL délky 2 m koutová lišta vnitřní rš 100 mm |  |  | kus | 200.88 | 0 |  | 0 |  |  |  | základní | 0.03 | 6.0264 | 0.00111 | 0.22298 | 0 | 0 | 16 | K | 2 |  |  |  | ROZPOCET | 0 | 0 | 0 | 0 | 0 | 1 | 0 | 16
|  |  | 4,80*2*2*1,20 |  |  |  | 23.04 | [14 empty] | VV | 2 | 2 | -1 | 0 | ROZPOCET
|  |  | (21,45*2+6,45*2+3,50*2+11,30)*2*1,2 |  |  |  | 177.84 | [14 empty] | VV | 2 | 2 | -1 | 0 | ROZPOCET
|  |  | Součet |  |  |  | 200.88 | [14 empty] | VV | 2 | 4 | -1 | 1 | ROZPOCET
100 | K | 712363313 | Povlakové krytiny střech do 10° fóliové plechy VILPLANYL délky 2 m koutová lišta vnější rš 100 mm |  |  | kus | 200.88 | 0 |  | 0 |  |  |  | základní | 0.2 | 40.176 | 0.00111 | 0.22298 | 0 | 0 | 16 | K | 2 |  |  |  | ROZPOCET | 0 | 0 | 0 | 0 | 0 | 1 | 0 | 16
101 | K | 712363317 | Povlakové krytiny střech do 10° fóliové plechy VILPLANYL délky 2 m okapnice široká rš 250 mm |  |  | kus | 182.52 | 0 |  | 0 |  |  |  | základní | 0.2 | 36.504 | 0.00278 | 0.50741 | 0 | 0 | 16 | K | 2 |  |  |  | ROZPOCET | 0 | 0 | 0 | 0 | 0 | 1 | 0 | 16
|  |  | (27,30*4+21,45*2)*1,20 |  |  |  | 182.52 | [14 empty] | VV | 2 | 2 | -1 | 1 | ROZPOCET
102 | K | 712363318 | Povlakové krytiny střech do 10° fóliové plechy VILPLANYL délky 2 m závětrná lišta rš 250 mm |  |  | kus | 83.85 | 0 |  | 0 |  |  |  | základní | 0.24 | 20.124 | 0.00278 | 0.2331 | 0 | 0 | 16 | K | 2 |  |  |  | ROZPOCET | 0 | 0 | 0 | 0 | 0 | 1 | 0 | 16
|  |  | 6,50*1,50*2+21,45*1,50*2 |  |  |  | 83.85 | [14 empty] | VV | 2 | 2 | -1 | 1 | ROZPOCET
103 | K | 998712202 | Přesun hmot procentní pro krytiny povlakové v objektech v do 12 m |  |  | % | 0 | 0 |  | 0 |  |  |  | základní | 0 | 0 | 0 | 0 | 0 | 0 | 16 | K | 2 |  |  |  | ROZPOCET | 0 | 0 | 0 | 0 | 0 | 1 | 0 | 16
| 713 - Izolace tepelné | [8 empty] | 0 | [5 empty] | 179.9124 |  | 4.5728 |  | 1.6398 | 2 | D | 1 |  |  |  | ROZPOCET | [6 empty] | 0
104 | K | 7131411621 | Montáž izolace tepelné střech plochých tl do 130 mm šrouby budova v do 20 m |  |  | m2 | 937.044 | 0 |  | 0 |  |  |  | základní | 0.135 | 126.5009 | 0.0002 | 0.18741 | 0 | 0 | 16 | K | 2 |  |  |  | ROZPOCET | 0 | 0 | 0 | 0 | 0 | 1 | 0 | 16
|  |  | 34,20*21,45*1,20 |  |  |  | 880.308 | [14 empty] | VV | 2 | 2 | -1 | 0 | ROZPOCET
|  |  | 3,55*13,1*1,220 |  |  |  | 56.736 | [14 empty] | VV | 2 | 2 | -1 | 0 | ROZPOCET
|  |  | Součet |  |  |  | 937.044 | [14 empty] | VV | 2 | 4 | -1 | 1 | ROZPOCET
105 | M | 283759150 | deska z pěnového polystyrenu bílá EPS 150 S 1000 x 1000 x 120 mm |  |  | m2 | 1218.152 | 0 |  | 0 |  |  |  | základní | 0 | 0 | 0.0036 | 4.3853 | 0 | 0 | 32 | M | 2 |  |  |  | ROZPOCET | 0 | 0 | 0 | 0 | 0 | 1 | 0 | 16
|  |  | 937,04*1,30 |  |  |  | 1218.152 | [14 empty] | VV | 2 | 2 | -1 | 1 | ROZPOCET
106 | K | 713152821 | Odstranění tepelné izolace střech šikmých nadstřešní volně kladených z polystyrenu tl do 100 mm |  |  | m2 | 937.044 | 0 |  | 0 |  |  |  | základní | 0.057 | 53.4115 | 0 | 0 | 0.00175 | 1.6398 | 16 | K | 2 |  |  |  | ROZPOCET | 0 | 0 | 0 | 0 | 0 | 1 | 0 | 16
107 | K | 998713202 | Přesun hmot procentní pro izolace tepelné v objektech v do 12 m |  |  | % | 0 | 0 |  | 0 |  |  |  | základní | 0 | 0 | 0 | 0 | 0 | 0 | 16 | K | 2 |  |  |  | ROZPOCET | 0 | 0 | 0 | 0 | 0 | 1 | 0 | 16
| 721 - Zdravotechnika - vnitřní kanalizace | [8 empty] | 0 | [5 empty] | 0.412 |  | 0.00058 |  | 0.00042 | 2 | D | 1 |  |  |  | ROZPOCET | [6 empty] | 0
108 | K | 7211 | Dodávka a montáž zdravoinstalace (dle samoststného rozpočtu ) |  |  | soubor | 1 | 0 |  | 0 |  |  |  | základní | 0.412 | 0.412 | 0.00058 | 0.00058 | 0.00042 | 0.00042 | 16 | K | 2 |  |  |  | ROZPOCET | 0 | 0 | 0 | 0 | 0 | 1 | 0 | 16
| 731 - Ústřední vytápění - kotelny | [8 empty] | 0 | [5 empty] | 16.878 |  | 0.50324 |  | 0 | 2 | D | 1 |  |  |  | ROZPOCET | [6 empty] | 0
109 | K | 731 | Dodávka a montáž vytápění |  |  | soubor | 1 | 0 |  | 0 |  |  |  | základní | 8.439 | 8.439 | 0.25162 | 0.25162 | 0 | 0 | 16 | K | 2 |  |  |  | ROZPOCET | 0 | 0 | 0 | 0 | 0 | 1 | 0 | 16
110 | K | 7312 | Dodávka a montáž MaR |  |  | soubor | 1 | 0 |  | 0 |  |  |  | základní | 8.439 | 8.439 | 0.25162 | 0.25162 | 0 | 0 | 16 | K | 2 |  |  |  | ROZPOCET | 0 | 0 | 0 | 0 | 0 | 1 | 0 | 16
| 740 - Elektromontáže - zkoušky a revize | [8 empty] | 0 | [5 empty] | 0 |  | 0 |  | 0 | 2 | D | 1 |  |  |  | ROZPOCET | [6 empty] | 0
111 | K | 74101 | Dozor elektro |  |  | hod | 635 | 0 |  | 0 |  |  |  | základní | 0 | 0 | 0 | 0 | 0 | 0 | 16 | K | 2 |  |  |  | ROZPOCET | 0 | 0 | 0 | 0 | 0 | 1 | 0 | 16
| 762 - Konstrukce tesařské | [8 empty] | 0 | [5 empty] | 209.8713 |  | 11.0729 |  | 0 | 2 | D | 1 |  |  |  | ROZPOCET | [6 empty] | 0
112 | K | 762430017 | Obložení stěn z desek CETRIS tl 22 mm na sraz šroubovaných |  |  | m2 | 291.6 | 0 |  | 0 |  |  |  | základní | 0.288 | 83.9808 | 0.03253 | 9.4857 | 0 | 0 | 16 | K | 2 |  |  |  | ROZPOCET | 0 | 0 | 0 | 0 | 0 | 1 | 0 | 16
|  |  | "sokl" | [18 empty] | VV | 2 | 1 | -1 | 0 | ROZPOCET
|  |  | (34,20+21,45+5,10)*2*2,00*1,20 |  |  |  | 291.6 | [14 empty] | VV | 2 | 2 | -1 | 1 | ROZPOCET
113 | K | 762439001 | Montáž obložení stěn podkladový rošt |  |  | m | 1094.7 | 0 |  | 0 |  |  |  | základní | 0.115 | 125.8905 | 2e-05 | 0.021894 | 0 | 0 | 16 | K | 2 |  |  |  | ROZPOCET | 0 | 0 | 0 | 0 | 0 | 1 | 0 | 16
|  |  | "sokl" | [18 empty] | VV | 2 | 1 | -1 | 0 | ROZPOCET
|  |  | (34,20+21,45+5,10)*2*5 |  |  |  | 607.5 | [14 empty] | VV | 2 | 2 | -1 | 0 | ROZPOCET
|  |  | 203*2,0*1,20 |  |  |  | 487.2 | [14 empty] | VV | 2 | 2 | -1 | 0 | ROZPOCET
|  |  | Součet |  |  |  | 1094.7 | [14 empty] | VV | 2 | 4 | -1 | 1 | ROZPOCET
114 | M | 605141140 | řezivo jehličnaté,střešní latě impregnované dl 4 - 5 m |  |  | m3 | 2.846 | 0 |  | 0 |  |  |  | základní | 0 | 0 | 0.55 | 1.5653 | 0 | 0 | 32 | M | 2 |  |  |  | ROZPOCET | 0 | 0 | 0 | 0 | 0 | 1 | 0 | 16
|  |  | "sokl" | [18 empty] | VV | 2 | 1 | -1 | 0 | ROZPOCET
|  |  | (34,20+21,45+5,10)*2*5 |  |  |  | 607.5 | [14 empty] | VV | 2 | 2 | -1 | 0 | ROZPOCET
|  |  | 203*2,0*1,20 |  |  |  | 487.2 | [14 empty] | VV | 2 | 2 | -1 | 0 | ROZPOCET
|  |  | Mezisoučet |  |  |  | 1094.7 | [14 empty] | VV | 2 | 3 | -1 | 0 | ROZPOCET
|  |  | 1094,70*0,04*0,05*1,30 |  |  |  | 2.846 | [14 empty] | VV | 2 | 2 | -1 | 1 | ROZPOCET
115 | K | 998762202 | Přesun hmot procentní pro kce tesařské v objektech v do 12 m |  |  | % | 0 | 0 |  | 0 |  |  |  | základní | 0 | 0 | 0 | 0 | 0 | 0 | 16 | K | 2 |  |  |  | ROZPOCET | 0 | 0 | 0 | 0 | 0 | 1 | 0 | 16
| 764 - Konstrukce klempířské z nerezového plechu | [8 empty] | 0 | [5 empty] | 248.1953 |  | 2.1335 |  | 0 | 2 | D | 1 |  |  |  | ROZPOCET | [6 empty] | 0
116 | K | 764231560 | Lemování TiZn plech zdí tvrdá krytina rš 660 mm |  |  | m | 200.88 | 0 |  | 0 |  |  |  | základní | 0.192 | 38.569 | 0.00328 | 0.65889 | 0 | 0 | 16 | K | 2 |  |  |  | ROZPOCET | 0 | 0 | 0 | 0 | 0 | 1 | 0 | 16
|  |  | 4,80*2*2*1,20 |  |  |  | 23.04 | [14 empty] | VV | 2 | 2 | -1 | 0 | ROZPOCET
|  |  | (21,45*2+6,45*2+3,50*2+11,30)*2*1,2 |  |  |  | 177.84 | [14 empty] | VV | 2 | 2 | -1 | 0 | ROZPOCET
|  |  | Součet |  |  |  | 200.88 | [14 empty] | VV | 2 | 4 | -1 | 1 | ROZPOCET
117 | K | 764252503 | Žlab TiZn podokapní půlkruhový rš 330 mm |  |  | m | 182.52 | 0 |  | 0 |  |  |  | základní | 0.343 | 62.6044 | 0.00202 | 0.36869 | 0 | 0 | 16 | K | 2 |  |  |  | ROZPOCET | 0 | 0 | 0 | 0 | 0 | 1 | 0 | 16
|  |  | (27,30*4+21,45*2)*1,20 |  |  |  | 182.52 | [14 empty] | VV | 2 | 2 | -1 | 1 | ROZPOCET
118 | K | 764259537 | Žlab podokapní TiZn - kotlík hranatý vel. 120 mm |  |  | kus | 8 | 0 |  | 0 |  |  |  | základní | 0.345 | 2.76 | 0.00317 | 0.02536 | 0 | 0 | 16 | K | 2 |  |  |  | ROZPOCET | 0 | 0 | 0 | 0 | 0 | 1 | 0 | 16
119 | K | 764296520 | Střešní prvky TiZn - připojovací dilatační lišta rš 80 mm |  |  | m | 200.88 | 0 |  | 0 |  |  |  | základní | 0.071 | 14.2625 | 0.0006395 | 0.12846 | 0 | 0 | 16 | K | 2 |  |  |  | ROZPOCET | 0 | 0 | 0 | 0 | 0 | 1 | 0 | 16
120 | K | 764510560 | Oplechování parapetů TiZn rš 400 mm včetně rohů |  |  | m | 118.86 | 0 |  | 0 |  |  |  | základní | 0.279 | 33.1619 | 0.00206 | 0.24485 | 0 | 0 | 16 | K | 2 |  |  |  | ROZPOCET | 0 | 0 | 0 | 0 | 0 | 1 | 0 | 16
|  |  | (2,00*10+1,60*13)*1,20 |  |  |  | 48.96 | [14 empty] | VV | 2 | 2 | -1 | 0 | ROZPOCET
|  |  | (2,0*4+0,65*2+1,80)*1,20 |  |  |  | 13.32 | [14 empty] | VV | 2 | 2 | -1 | 0 | ROZPOCET
|  |  | (2,00*10+0,95*3+1,80*8+1,50)*1,20 |  |  |  | 46.5 | [14 empty] | VV | 2 | 2 | -1 | 0 | ROZPOCET
|  |  | (1,20*7)*1,20 |  |  |  | 10.08 | [14 empty] | VV | 2 | 2 | -1 | 0 | ROZPOCET
|  |  | Součet |  |  |  | 118.86 | [14 empty] | VV | 2 | 4 | -1 | 1 | ROZPOCET
121 | K | 764530540 | Oplechování TiZn zdí rš 500 mm včetně rohů |  |  | m | 200.88 | 0 |  | 0 |  |  |  | základní | 0.33 | 66.2904 | 0.0025457 | 0.51138 | 0 | 0 | 16 | K | 2 |  |  |  | ROZPOCET | 0 | 0 | 0 | 0 | 0 | 1 | 0 | 16
|  |  | 4,80*2*2*1,20 |  |  |  | 23.04 | [14 empty] | VV | 2 | 2 | -1 | 0 | ROZPOCET
|  |  | (21,45*2+6,45*2+3,50*2+11,30)*2*1,2 |  |  |  | 177.84 | [14 empty] | VV | 2 | 2 | -1 | 0 | ROZPOCET
|  |  | Součet |  |  |  | 200.88 | [14 empty] | VV | 2 | 4 | -1 | 1 | ROZPOCET
122 | K | 764551503 | Odpadní trouby TiZn čtvercové strana 120 mm |  |  | m | 59.2 | 0 |  | 0 |  |  |  | základní | 0.516 | 30.5472 | 0.003309 | 0.1959 | 0 | 0 | 16 | K | 2 |  |  |  | ROZPOCET | 0 | 0 | 0 | 0 | 0 | 1 | 0 | 16
|  |  | (6,80+0,60)*4*2 |  |  |  | 59.2 | [14 empty] | VV | 2 | 2 | -1 | 1 | ROZPOCET
123 | K | 998764202 | Přesun hmot procentní pro konstrukce klempířské v objektech v do 12 m |  |  | % | 0 | 0 |  | 0 |  |  |  | základní | 0 | 0 | 0 | 0 | 0 | 0 | 16 | K | 2 |  |  |  | ROZPOCET | 0 | 0 | 0 | 0 | 0 | 1 | 0 | 16
| 764-B - Konstrukce klempířské - demontáž | [8 empty] | 0 | [5 empty] | 64.9116 |  | 0 |  | 2.5872 | 2 | D | 1 |  |  |  | ROZPOCET | [6 empty] | 0
124 | K | 764323830 | Demontáž oplechování okapů lepenková krytina rš 330 mm |  |  | m | 182.52 | 0 |  | 0 |  |  |  | základní | 0.07 | 12.7764 | 0 | 0 | 0.0032 | 0.58406 | 16 | K | 2 |  |  |  | ROZPOCET | 0 | 0 | 0 | 0 | 0 | 1 | 0 | 16
|  |  | (27,30*4+21,45*2)*1,20 |  |  |  | 182.52 | [14 empty] | VV | 2 | 2 | -1 | 1 | ROZPOCET
125 | K | 764331850 | Demontáž lemování zdí tvrdá krytina rš 500 mm do 30° |  |  | m | 200.88 | 0 |  | 0 |  |  |  | základní | 0.05 | 10.044 | 0 | 0 | 0.00298 | 0.59862 | 16 | K | 2 |  |  |  | ROZPOCET | 0 | 0 | 0 | 0 | 0 | 1 | 0 | 16
|  |  | 4,80*2*2*1,20 |  |  |  | 23.04 | [14 empty] | VV | 2 | 2 | -1 | 0 | ROZPOCET
|  |  | (21,45*2+6,45*2+3,50*2+11,30)*2*1,2 |  |  |  | 177.84 | [14 empty] | VV | 2 | 2 | -1 | 0 | ROZPOCET
|  |  | Mezisoučet |  |  |  | 200.88 | [14 empty] | VV | 2 | 3 | -1 | 1 | ROZPOCET
126 | K | 764352810 | Demontáž žlab podokapní půlkruhový rovný rš 330 mm do 30° |  |  | m | 182.52 | 0 |  | 0 |  |  |  | základní | 0.06 | 10.9512 | 0 | 0 | 0.00336 | 0.61327 | 16 | K | 2 |  |  |  | ROZPOCET | 0 | 0 | 0 | 0 | 0 | 1 | 0 | 16
127 | K | 764430840 | Demontáž oplechování zdí rš do 500 mm |  |  | m | 200.88 | 0 |  | 0 |  |  |  | základní | 0.09 | 18.0792 | 0 | 0 | 0.0023 | 0.46202 | 16 | K | 2 |  |  |  | ROZPOCET | 0 | 0 | 0 | 0 | 0 | 1 | 0 | 16
128 | K | 764454802 | Demontáž trouby kruhové průměr 120 mm |  |  | m | 59.2 | 0 |  | 0 |  |  |  | základní | 0.06 | 3.552 | 0 | 0 | 0.00285 | 0.16872 | 16 | K | 2 |  |  |  | ROZPOCET | 0 | 0 | 0 | 0 | 0 | 1 | 0 | 16
|  |  | (6,80+0,60)*4*2 |  |  |  | 59.2 | [14 empty] | VV | 2 | 2 | -1 | 1 | ROZPOCET
129 | K | 764410850 | Demontáž oplechování parapetu rš do 330 mm |  |  | m | 118.86 | 0 |  | 0 |  |  |  | základní | 0.08 | 9.5088 | 0 | 0 | 0.00135 | 0.16046 | 16 | K | 2 |  |  |  | ROZPOCET | 0 | 0 | 0 | 0 | 0 | 1 | 0 | 16
|  |  | (2,00*10+1,60*13)*1,20 |  |  |  | 48.96 | [14 empty] | VV | 2 | 2 | -1 | 0 | ROZPOCET
|  |  | (2,0*4+0,65*2+1,80)*1,20 |  |  |  | 13.32 | [14 empty] | VV | 2 | 2 | -1 | 0 | ROZPOCET
|  |  | (2,00*10+0,95*3+1,80*8+1,50)*1,20 |  |  |  | 46.5 | [14 empty] | VV | 2 | 2 | -1 | 0 | ROZPOCET
|  |  | (1,20*7)*1,20 |  |  |  | 10.08 | [14 empty] | VV | 2 | 2 | -1 | 0 | ROZPOCET
|  |  | Součet |  |  |  | 118.86 | [14 empty] | VV | 2 | 4 | -1 | 1 | ROZPOCET
| 765 - Konstrukce pokrývačské | [8 empty] | 0 | [5 empty] | 8.448 |  | 0.01824 |  | 0 | 2 | D | 1 |  |  |  | ROZPOCET | [6 empty] | 0
130 | K | 76514200111 | Dodávka a montáž přístřešku z polykarbonátových komůrkových desek na kovovou konstrukci vč. ocelové konstrulkce |  |  | m2 | 19.2 | 0 |  | 0 |  |  |  | základní | 0.44 | 8.448 | 0.00095 | 0.01824 | 0 | 0 | 16 | K | 2 |  |  |  | ROZPOCET | 0 | 0 | 0 | 0 | 0 | 1 | 0 | 16
|  |  | 1,20*3,20*5 |  |  |  | 19.2 | [14 empty] | VV | 2 | 2 | -1 | 1 | ROZPOCET
131 | K | 998765201 | Přesun hmot procentní pro krytiny skládané v objektech v do 6 m |  |  | % | 0 | 0 |  | 0 |  |  |  | základní | 0 | 0 | 0 | 0 | 0 | 0 | 16 | K | 2 |  |  |  | ROZPOCET | 0 | 0 | 0 | 0 | 0 | 1 | 0 | 16
| 766 - Konstrukce truhlářské | [8 empty] | 0 | [5 empty] | 233.7444 |  | 1.8888 |  | 0 | 2 | D | 1 |  |  |  | ROZPOCET | [6 empty] | 0
132 | K | 766621211 | Montáž oken zdvojených otevíravých výšky do 1,5m s rámem do zdiva |  |  | m2 | 43.47 | 0 |  | 0 |  |  |  | základní | 1.688 | 73.3774 | 0.00025 | 0.010868 | 0 | 0 | 16 | K | 2 |  |  |  | ROZPOCET | 0 | 0 | 0 | 0 | 0 | 1 | 0 | 16
|  |  | 2,40*0,90*12 |  |  |  | 25.92 | [14 empty] | VV | 2 | 2 | -1 | 0 | ROZPOCET
|  |  | 1,50*0,90*13 |  |  |  | 17.55 | [14 empty] | VV | 2 | 2 | -1 | 0 | ROZPOCET
|  |  | Součet |  |  |  | 43.47 | [14 empty] | VV | 2 | 4 | -1 | 1 | ROZPOCET
133 | M | 611301 | okno plastové otevíravé vyklápěcí 150 x 90 cm s pákovým uzávěrem |  |  | kus | 13 | 0 |  | 0 |  |  |  | základní | 0 | 0 | 0.0311 | 0.4043 | 0 | 0 | 32 | M | 2 |  |  |  | ROZPOCET | 0 | 0 | 0 | 0 | 0 | 1 | 0 | 16
134 | M | 611302 | okno plastové otevíravé vyklápěcí 2400 x 90 cm s pákovým uzávěrem |  |  | kus | 12 | 0 |  | 0 |  |  |  | základní | 0 | 0 | 0.0311 | 0.3732 | 0 | 0 | 32 | M | 2 |  |  |  | ROZPOCET | 0 | 0 | 0 | 0 | 0 | 1 | 0 | 16
135 | K | 766621212 | Montáž oken zdvojených otevíravých výšky přes 1,5 do 2,5m s rámem do zdiva |  |  | m2 | 72 | 0 |  | 0 |  |  |  | základní | 1.736 | 124.992 | 0.00025 | 0.018 | 0 | 0 | 16 | K | 2 |  |  |  | ROZPOCET | 0 | 0 | 0 | 0 | 0 | 1 | 0 | 16
|  |  | 2,0*1,80*16 |  |  |  | 57.6 | [14 empty] | VV | 2 | 2 | -1 | 0 | ROZPOCET
|  |  | 2,0*1,80*3 |  |  |  | 10.8 | [14 empty] | VV | 2 | 2 | -1 | 0 | ROZPOCET
|  |  | 1,50*2,40 |  |  |  | 3.6 | [14 empty] | VV | 2 | 2 | -1 | 0 | ROZPOCET
|  |  | Součet |  |  |  | 72 | [14 empty] | VV | 2 | 4 | -1 | 1 | ROZPOCET
136 | M | 611303 | okno plastové dvoukřídlé otevíravé vyklápěcí 200 x 180 cm s pákovým uzávěrem |  |  | kus | 18 | 0 |  | 0 |  |  |  | základní | 0 | 0 | 0.0311 | 0.5598 | 0 | 0 | 32 | M | 2 |  |  |  | ROZPOCET | 0 | 0 | 0 | 0 | 0 | 1 | 0 | 16
137 | M | 611304 | okno plastové dvoukřídlé otevíravé vyklápěcí 150 x 240 cm s pákovým uzávěrem |  |  | kus | 1 | 0 |  | 0 |  |  |  | základní | 0 | 0 | 0.0311 | 0.0311 | 0 | 0 | 32 | M | 2 |  |  |  | ROZPOCET | 0 | 0 | 0 | 0 | 0 | 1 | 0 | 16
138 | K | 766660002 | Montáž dveřních křídel otvíravých 1křídlových š přes 0,8 m do ocelové zárubně |  |  | kus | 14 | 0 |  | 0 |  |  |  | základní | 1.825 | 25.55 | 0 | 0 | 0 | 0 | 16 | K | 2 |  |  |  | ROZPOCET | 0 | 0 | 0 | 0 | 0 | 1 | 0 | 16
|  |  | "1,10*1,97" 14 |  |  |  | 14 | [14 empty] | VV | 2 | 2 | -1 | 1 | ROZPOCET
139 | M | 611628630 | dveře vnitřní foliované plné - alfa 01, 1křídlové 110x197 cm |  |  | kus | 14 | 0 |  | 0 |  |  |  | základní | 0 | 0 | 0.0235 | 0.329 | 0 | 0 | 32 | M | 2 |  |  |  | ROZPOCET | 0 | 0 | 0 | 0 | 0 | 1 | 0 | 16
140 | M | 611628690 | dveře vnitřní foliované plné - alfa 01, 2křídlové 145x197 cm |  |  | kus | 5 | 0 |  | 0 |  |  |  | základní | 0 | 0 | 0.0325 | 0.1625 | 0 | 0 | 32 | M | 2 |  |  |  | ROZPOCET | 0 | 0 | 0 | 0 | 0 | 1 | 0 | 16
141 | K | 766660011 | Montáž dveřních křídel otvíravých 2křídlových š do 1,45 m do ocelové zárubně |  |  | kus | 5 | 0 |  | 0 |  |  |  | základní | 1.915 | 9.575 | 0 | 0 | 0 | 0 | 16 | K | 2 |  |  |  | ROZPOCET | 0 | 0 | 0 | 0 | 0 | 1 | 0 | 16
|  |  | "145 /210 " 5 |  |  |  | 5 | [14 empty] | VV | 2 | 2 | -1 | 1 | ROZPOCET
142 | K | 766800 | Zřízení kuchyňky objektu TNS |  |  | kus | 1 | 0 |  | 0 |  |  |  | základní | 0.25 | 0.25 | 0 | 0 | 0 | 0 | 16 | K | 2 |  |  |  | ROZPOCET | 0 | 0 | 0 | 0 | 0 | 1 | 0 | 16
143 | K | 998766202 | Přesun hmot procentní pro konstrukce truhlářské v objektech v do 12 m |  |  | % | 0 | 0 |  | 0 |  |  |  | základní | 0 | 0 | 0 | 0 | 0 | 0 | 16 | K | 2 |  |  |  | ROZPOCET | 0 | 0 | 0 | 0 | 0 | 1 | 0 | 16
| 767 - Konstrukce zámečnické | [8 empty] | 0 | [5 empty] | 177.7574 |  | 6.5958 |  | 0 | 2 | D | 1 |  |  |  | ROZPOCET | [6 empty] | 0
144 | K | 767161001 | Dodávka a montáž záchytného sestému na střechu pro pohyb osob |  |  | m | 160.4 | 0 |  | 0 |  |  |  | základní | 0.48 | 76.992 | 6e-05 | 0.009624 | 0 | 0 | 16 | K | 2 |  |  |  | ROZPOCET | 0 | 0 | 0 | 0 | 0 | 1 | 0 | 16
|  |  | 27,30*2+6,50*2+3,50*2+21,45*4 |  |  |  | 160.4 | [14 empty] | VV | 2 | 2 | -1 | 1 | ROZPOCET
145 | K | 7675101111 | Montáž, osazení rampy se schodištěm z pororoštů včetně zábradlí odnímatelného |  |  | kg | 2367.4 | 0 |  | 0 |  |  |  | základní | 0.017 | 40.2458 | 4.7e-05 | 0.11127 | 0 | 0 | 16 | K | 2 |  |  |  | ROZPOCET | 0 | 0 | 0 | 0 | 0 | 1 | 0 | 16
|  |  | (3,40+1,20)*1,00*1,2 |  |  |  | 5.52 | [14 empty] | VV | 2 | 2 | -1 | 0 | ROZPOCET
|  |  | (1,90+9,60+1,90+3,30+1,8+3,0*2)*1,2 |  |  |  | 29.4 | [14 empty] | VV | 2 | 2 | -1 | 0 | ROZPOCET
|  |  | Mezisoučet |  |  |  | 34.92 | [14 empty] | VV | 2 | 3 | -1 | 0 | ROZPOCET
|  |  | 24,92*(38,00+57,0) |  |  |  | 2367.4 | [14 empty] | VV | 2 | 2 | -1 | 1 | ROZPOCET
146 | M | 5530101 | Rampy se schodištěm z pororoštů včetně nosné konstrukce a zábradlí odnímatelného |  |  | kg | 3077.62 | 0 |  | 0 |  |  |  | základní | 0 | 0 | 0 | 0 | 0 | 0 | 32 | M | 2 |  |  |  | ROZPOCET | 0 | 0 | 0 | 0 | 0 | 1 | 0 | 16
|  |  | (3,40+1,20)*1,00*1,2 |  |  |  | 5.52 | [14 empty] | VV | 2 | 2 | -1 | 0 | ROZPOCET
|  |  | (1,90+9,60+1,90+3,30+1,8+3,0*2)*1,2 |  |  |  | 29.4 | [14 empty] | VV | 2 | 2 | -1 | 0 | ROZPOCET
|  |  | Mezisoučet |  |  |  | 34.92 | [14 empty] | VV | 2 | 3 | -1 | 0 | ROZPOCET
|  |  | 24,92*(38,00+57,0)*1,3 |  |  |  | 3077.62 | [14 empty] | VV | 2 | 2 | -1 | 1 | ROZPOCET
147 | K | 767640111 | Montáž dveří ocelových vchodových jednokřídlových bez nadsvětlíku protipožárních |  |  | kus | 2 | 0 |  | 0 |  |  |  | základní | 7.62 | 15.24 | 0 | 0 | 0 | 0 | 16 | K | 2 |  |  |  | ROZPOCET | 0 | 0 | 0 | 0 | 0 | 1 | 0 | 16
148 | M | 553412460 | dveře hliníkové vchodové jednokřídlové 900 x 2000 mm |  |  | kus | 2 | 0 |  | 0 |  |  |  | základní | 0 | 0 | 0.045 | 0.09 | 0 | 0 | 32 | M | 2 |  |  |  | ROZPOCET | 0 | 0 | 0 | 0 | 0 | 1 | 0 | 16
149 | K | 767640221 | Montáž dveří ocelových vchodových dvoukřídlových bez nadsvětlíku |  |  | kus | 1 | 0 |  | 0 |  |  |  | základní | 13.65 | 13.65 | 0 | 0 | 0 | 0 | 16 | K | 2 |  |  |  | ROZPOCET | 0 | 0 | 0 | 0 | 0 | 1 | 0 | 16
150 | M | 553413110 | dveře hliníkové vchodové dvoukřídlové 1600 x 2000 mm |  |  | kus | 1 | 0 |  | 0 |  |  |  | základní | 0 | 0 | 0.08 | 0.08 | 0 | 0 | 32 | M | 2 |  |  |  | ROZPOCET | 0 | 0 | 0 | 0 | 0 | 1 | 0 | 16
151 | K | 767652211 | Montáž vrat garážových otočných konstrukce plochy do 6 m2 |  |  | kus | 2 | 0 |  | 0 |  |  |  | základní | 5.52 | 11.04 | 0.00085 | 0.0017 | 0 | 0 | 16 | K | 2 |  |  |  | ROZPOCET | 0 | 0 | 0 | 0 | 0 | 1 | 0 | 16
152 | M | 553447100 | vrata ocelová otočná s rámem 240 x 248 cm , zateplená dvoukřídlová s bezpečnosntím zámkem vložka ABLOY , zavírač Brano s možností fixace |  |  | kus | 2 | 0 |  | 0 |  |  |  | základní | 0 | 0 | 0.321 | 0.642 | 0 | 0 | 32 | M | 2 |  |  |  | ROZPOCET | 0 | 0 | 0 | 0 | 0 | 1 | 0 | 16
153 | K | 767662120 | Montáž mříží pevných přivařených |  |  | m2 | 44.76 | 0 |  | 0 |  |  |  | základní | 0.46 | 20.5896 | 0.00038 | 0.017009 | 0 | 0 | 16 | K | 2 |  |  |  | ROZPOCET | 0 | 0 | 0 | 0 | 0 | 1 | 0 | 16
|  |  | 1,50*2,00*8+1,50*3,0 |  |  |  | 28.5 | [14 empty] | VV | 2 | 2 | -1 | 0 | ROZPOCET
|  |  | 1,00*1,20*4+2,0*1,00*2 |  |  |  | 8.8 | [14 empty] | VV | 2 | 2 | -1 | 0 | ROZPOCET
|  |  | Mezisoučet |  |  |  | 37.3 | [14 empty] | VV | 2 | 3 | -1 | 0 | ROZPOCET
|  |  | 37,30*1,20 |  |  |  | 44.76 | [14 empty] | VV | 2 | 2 | -1 | 1 | ROZPOCET
154 | M | 749101930 | Mříže před okna |  |  | m2 | 58.188 | 0 |  | 0 |  |  |  | základní | 0 | 0 | 0.097 | 5.6442 | 0 | 0 | 32 | M | 2 |  |  |  | ROZPOCET | 0 | 0 | 0 | 0 | 0 | 1 | 0 | 16
|  |  | 44,76*1,30 |  |  |  | 58.188 | [14 empty] | VV | 2 | 2 | -1 | 1 | ROZPOCET
155 | K | 998767202 | Přesun hmot procentní pro zámečnické konstrukce v objektech v do 12 m |  |  | % | 0 | 0 |  | 0 |  |  |  | základní | 0 | 0 | 0 | 0 | 0 | 0 | 16 | K | 2 |  |  |  | ROZPOCET | 0 | 0 | 0 | 0 | 0 | 1 | 0 | 16
| 767-B - Konstrukce zámečnické - demontáž | [8 empty] | 0 | [5 empty] | 452.0923 |  | 0 |  | 7.0486 | 2 | D | 1 |  |  |  | ROZPOCET | [6 empty] | 0
156 | K | 767122812 | Demontáž stěn s výplní z drátěné sítě, svařovaných |  |  | m2 | 135.66 | 0 |  | 0 |  |  |  | základní | 0.888 | 120.4661 | 0 | 0 | 0.017 | 2.3062 | 16 | K | 2 |  |  |  | ROZPOCET | 0 | 0 | 0 | 0 | 0 | 1 | 0 | 16
|  |  | (21,40+10,50+2,00*4)*3,40 |  |  |  | 135.66 | [14 empty] | VV | 2 | 2 | -1 | 1 | ROZPOCET
157 | K | 7674118191 | Demontáž obložení stěn z panelů plochy do 1,5 m2 z ocelových rámů - desky Ezalit B |  |  | m2 | 244.8 | 0 |  | 0 |  |  |  | základní | 0.25 | 61.2 | 0 | 0 | 0.00933 | 2.284 | 16 | K | 2 |  |  |  | ROZPOCET | 0 | 0 | 0 | 0 | 0 | 1 | 0 | 16
|  |  | 2,00*3,40*24*1,5 |  |  |  | 244.8 | [14 empty] | VV | 2 | 2 | -1 | 1 | ROZPOCET
158 | K | 767996801 | Demontáž atypických zámečnických konstrukcí rozebráním hmotnosti jednotlivých dílů do 50 kg |  |  | kg | 2458.42 | 0 |  | 0 |  |  |  | základní | 0.11 | 270.4262 | 0 | 0 | 0.001 | 2.4584 | 16 | K | 2 |  |  |  | ROZPOCET | 0 | 0 | 0 | 0 | 0 | 1 | 0 | 16
|  |  | "úhelník 55x55 mm celkem 37,8 bm " 102,44*2 |  |  |  | 204.88 | [14 empty] | VV | 2 | 2 | -1 | 0 | ROZPOCET
|  |  | "U profil 65 x 45 mm celkem 369,5 bm" 1045,66*2 |  |  |  | 2091.32 | [14 empty] | VV | 2 | 2 | -1 | 0 | ROZPOCET
|  |  | "U profil 35 x 25 mm celkem 25,20 bm" 44,61*2 |  |  |  | 89.22 | [14 empty] | VV | 2 | 2 | -1 | 0 | ROZPOCET
|  |  | "ocelový plech celkem 7,70 m2 " 36,50*2 |  |  |  | 73 | [14 empty] | VV | 2 | 2 | -1 | 0 | ROZPOCET
|  |  | Součet |  |  |  | 2458.42 | [14 empty] | VV | 2 | 4 | -1 | 1 | ROZPOCET
| 771 - Podlahy z dlaždic | [8 empty] | 0 | [5 empty] | 191.1637 |  | 4.0679 |  | 0.64048 | 2 | D | 1 |  |  |  | ROZPOCET | [6 empty] | 0
159 | K | 771271113 | Montáž obkladů stupnic z dlaždic hladkých keramických do malty š do 300 mm |  |  | m | 16 | 0 |  | 0 |  |  |  | základní | 0.899 | 14.384 | 0.01212 | 0.19392 | 0 | 0 | 16 | K | 2 |  |  |  | ROZPOCET | 0 | 0 | 0 | 0 | 0 | 1 | 0 | 16
|  |  | 8*2 |  |  |  | 16 | [14 empty] | VV | 2 | 2 | -1 | 1 | ROZPOCET
160 | M | 592475049 | dlaždice teracová 40x40x2 cm Granex, tryskaný, broušený, impregnovaný schodišťový |  |  | m | 16 | 0 |  | 0 |  |  |  | základní | 0 | 0 | 0.049 | 0.784 | 0 | 0 | 32 | M | 2 |  |  |  | ROZPOCET | 0 | 0 | 0 | 0 | 0 | 1 | 0 | 16
161 | K | 771474113 | Montáž soklíků z dlaždic keramických rovných flexibilní lepidlo v do 120 mm |  |  | m | 660.12 | 0 |  | 0 |  |  |  | základní | 0.209 | 137.9651 | 0.00062 | 0.40927 | 0 | 0 | 16 | K | 2 |  |  |  | ROZPOCET | 0 | 0 | 0 | 0 | 0 | 1 | 0 | 16
|  |  | "TNS | [18 empty] | VV | 2 | 1 | -1 | 0 | ROZPOCET
|  |  | 27,30*4*1,2 |  |  |  | 131.04 | [14 empty] | VV | 2 | 2 | -1 | 0 | ROZPOCET
|  |  | (21,45*4+13,10*3,40*2+3,10*6)*1,2 |  |  |  | 232.176 | [14 empty] | VV | 2 | 2 | -1 | 0 | ROZPOCET
|  |  | 4,20*20*1,2 |  |  |  | 100.8 | [14 empty] | VV | 2 | 2 | -1 | 0 | ROZPOCET
|  |  | (27,31+8,00*2)*2*1,2 |  |  |  | 103.944 | [14 empty] | VV | 2 | 2 | -1 | 0 | ROZPOCET
|  |  | Mezisoučet |  |  |  | 567.96 | [14 empty] | VV | 2 | 3 | -1 | 0 | ROZPOCET
|  |  | 3,0*4*1,20*2 |  |  |  | 28.8 | [14 empty] | VV | 2 | 2 | -1 | 0 | ROZPOCET
|  |  | 6,60*4*1,20*2 |  |  |  | 63.36 | [14 empty] | VV | 2 | 2 | -1 | 0 | ROZPOCET
|  |  | Mezisoučet |  |  |  | 92.16 | [14 empty] | VV | 2 | 3 | -1 | 0 | ROZPOCET
|  |  | Součet |  |  |  | 660.12 | [14 empty] | VV | 2 | 4 | -1 | 1 | ROZPOCET
162 | M | 597613120 | sokl RAKO - podlahy BRICK (barevné) 30 x 8 x 0,8 cm I. j. (cen.skup. 24) |  |  | kus | 2860.52 | 0 |  | 0 |  |  |  | základní | 0 | 0 | 0.00036 | 1.0298 | 0 | 0 | 32 | M | 2 |  |  |  | ROZPOCET | 0 | 0 | 0 | 0 | 0 | 1 | 0 | 16
|  |  | 660,12/0,3*1,3 |  |  |  | 2860.52 | [14 empty] | VV | 2 | 2 | -1 | 1 | ROZPOCET
163 | K | 771551113 | Montáž podlah z dlaždic teracových do malty do 12 ks/m2 |  |  | m2 | 10.62 | 0 |  | 0 |  |  |  | základní | 0.853 | 9.0589 | 0.0415 | 0.44073 | 0 | 0 | 16 | K | 2 |  |  |  | ROZPOCET | 0 | 0 | 0 | 0 | 0 | 1 | 0 | 16
|  |  | "rampa" (1,50*1,50+5,50*1,20)*1,20 |  |  |  | 10.62 | [14 empty] | VV | 2 | 2 | -1 | 1 | ROZPOCET
164 | M | 592475040 | dlaždice teracová 40x40x2 cm Granex, tryskaný, broušený, impregnovaný vzor 069, 080, 081, 082 tř. I |  |  | m2 | 13.806 | 0 |  | 0 |  |  |  | základní | 0 | 0 | 0.049 | 0.67649 | 0 | 0 | 32 | M | 2 |  |  |  | ROZPOCET | 0 | 0 | 0 | 0 | 0 | 1 | 0 | 16
|  |  | "rampa" (1,50*1,50+5,50*1,20)*1,20*1,30 |  |  |  | 13.806 | [14 empty] | VV | 2 | 2 | -1 | 1 | ROZPOCET
165 | K | 771571915 | Oprava podlah z keramických dlaždic režných do malty do 22 ks/m2 |  |  | kus | 169.889 | 0 |  | 0 |  |  |  | základní | 0.17 | 28.8811 | 0.00086 | 0.1461 | 0.00377 | 0.64048 | 16 | K | 2 |  |  |  | ROZPOCET | 0 | 0 | 0 | 0 | 0 | 1 | 0 | 16
|  |  | 6,95+6,72+1,62 |  |  |  | 15.29 | [14 empty] | VV | 2 | 2 | -1 | 0 | ROZPOCET
|  |  | 15,29/(0,3*0,3) |  |  |  | 169.889 | [14 empty] | VV | 2 | 2 | -1 | 1 | ROZPOCET
166 | M | 59761 | dlaždice keramické 30 /30 cm |  |  | m2 | 19.877 | 0 |  | 0 |  |  |  | základní | 0 | 0 | 0.0192 | 0.38164 | 0 | 0 | 32 | M | 2 |  |  |  | ROZPOCET | 0 | 0 | 0 | 0 | 0 | 1 | 0 | 16
|  |  | 15,29*1,30 |  |  |  | 19.877 | [14 empty] | VV | 2 | 2 | -1 | 1 | ROZPOCET
167 | K | 771591111 | Podlahy penetrace podkladu |  |  | m2 | 19.877 | 0 |  | 0 |  |  |  | základní | 0.044 | 0.87459 | 0.0003 | 0.0059631 | 0 | 0 | 16 | K | 2 |  |  |  | ROZPOCET | 0 | 0 | 0 | 0 | 0 | 1 | 0 | 16
|  |  | 19,877 |  |  |  | 19.877 | [14 empty] | VV | 2 | 2 | -1 | 1 | ROZPOCET
168 | K | 998771202 | Přesun hmot procentní pro podlahy z dlaždic v objektech v do 12 m |  |  | % | 0 | 0 |  | 0 |  |  |  | základní | 0 | 0 | 0 | 0 | 0 | 0 | 16 | K | 2 |  |  |  | ROZPOCET | 0 | 0 | 0 | 0 | 0 | 1 | 0 | 16
| 776 - Podlahy povlakové | [8 empty] | 0 | [5 empty] | 377.9301 |  | 6.5286 |  | 0.88725 | 2 | D | 1 |  |  |  | ROZPOCET | [6 empty] | 0
169 | K | 776511810 | Demontáž povlakových podlah lepených bez podložky |  |  | m2 | 354.9 | 0 |  | 0 |  |  |  | základní | 0.105 | 37.2645 | 0 | 0 | 0.0025 | 0.88725 | 4 | K | 2 |  |  |  | ROZPOCET | 0 | 0 | 0 | 0 | 0 | 1 | 0 | 4
|  |  | 27,30*4,20+27,30*8,80 |  |  |  | 354.9 | [14 empty] | VV | 2 | 2 | -1 | 1 | ROZPOCET
170 | K | 776561110 | Lepení pásů povlakových podlah z přírodního nebo korkového linolea |  |  | m2 | 557.76 | 0 |  | 0 |  |  |  | základní | 0.25 | 139.44 | 0.00015 | 0.083664 | 0 | 0 | 16 | K | 2 |  |  |  | ROZPOCET | 0 | 0 | 0 | 0 | 0 | 1 | 0 | 16
|  |  | "104-112 | [18 empty] | VV | 2 | 1 | -1 | 0 | ROZPOCET
|  |  | 96,28+14,05+9,24+11,34+18,48+13,86+8,65+12,18 |  |  |  | 184.08 | [14 empty] | VV | 2 | 2 | -1 | 0 | ROZPOCET
|  |  | "112-117" 5,0+118,40+11,54+4,81+17,67+123,30 |  |  |  | 280.72 | [14 empty] | VV | 2 | 2 | -1 | 0 | ROZPOCET
|  |  | Mezisoučet |  |  |  | 464.8 | [14 empty] | VV | 2 | 3 | -1 | 0 | ROZPOCET
|  |  | 464,80*1,2 |  |  |  | 557.76 | [14 empty] | VV | 2 | 2 | -1 | 1 | ROZPOCET
171 | M | 607561120 | krytina podlahová Marmoleum Real, šířka 2 m, tl. 3,2 mm |  |  | m2 | 725.088 | 0 |  | 0 |  |  |  | základní | 0 | 0 | 0.0032 | 2.3203 | 0 | 0 | 32 | M | 2 |  |  |  | ROZPOCET | 0 | 0 | 0 | 0 | 0 | 1 | 0 | 16
|  |  | 557,76*1,3 |  |  |  | 725.088 | [14 empty] | VV | 2 | 2 | -1 | 1 | ROZPOCET
172 | K | 776561200 | Lepení pásů povlakových podlah z přírodního nebo korkového linolea elektrostaticky vodivých |  |  | m2 | 94.4 | 0 |  | 0 |  |  |  | základní | 0.3 | 28.32 | 0.00036 | 0.033984 | 0 | 0 | 16 | K | 2 |  |  |  | ROZPOCET | 0 | 0 | 0 | 0 | 0 | 1 | 0 | 16
173 | M | 272511100 | koberec dielektrický A601 do 50 kV šířka 1000 mm síla 4,5 mm |  |  | m2 | 122.72 | 0 |  | 0 |  |  |  | základní | 0 | 0 | 0.0072 | 0.88358 | 0 | 0 | 32 | M | 2 |  |  |  | ROZPOCET | 0 | 0 | 0 | 0 | 0 | 1 | 0 | 16
|  |  | 94,40*1,3 |  |  |  | 122.72 | [14 empty] | VV | 2 | 2 | -1 | 1 | ROZPOCET
174 | K | 776590150 | Úprava podkladu nášlapných ploch penetrací |  |  | m2 | 557.76 | 0 |  | 0 |  |  |  | základní | 0.06 | 33.4656 | 0 | 0 | 0 | 0 | 16 | K | 2 |  |  |  | ROZPOCET | 0 | 0 | 0 | 0 | 0 | 1 | 0 | 16
175 | M | 611552200 | penetrace THOMSIT R 760 (á 10 kg) |  |  | kg | 217.526 | 0 |  | 0 |  |  |  | základní | 0 | 0 | 0.001 | 0.21753 | 0 | 0 | 32 | M | 2 |  |  |  | ROZPOCET | 0 | 0 | 0 | 0 | 0 | 1 | 0 | 16
|  |  | 557,76*1,3*0,3 |  |  |  | 217.526 | [14 empty] | VV | 2 | 2 | -1 | 1 | ROZPOCET
176 | K | 776990111 | Vyrovnání podkladu samonivelační stěrkou tl 3 mm pevnosti 15 Mpa |  |  | m2 | 557.76 | 0 |  | 0 |  |  |  | základní | 0.25 | 139.44 | 0.00536 | 2.9896 | 0 | 0 | 16 | K | 2 |  |  |  | ROZPOCET | 0 | 0 | 0 | 0 | 0 | 1 | 0 | 16
|  |  | "104-112 | [18 empty] | VV | 2 | 1 | -1 | 0 | ROZPOCET
|  |  | 96,28+14,05+9,24+11,34+18,48+13,86+8,65+12,18 |  |  |  | 184.08 | [14 empty] | VV | 2 | 2 | -1 | 0 | ROZPOCET
|  |  | "112-117" 5,0+118,40+11,54+4,81+17,67+123,30 |  |  |  | 280.72 | [14 empty] | VV | 2 | 2 | -1 | 0 | ROZPOCET
|  |  | Mezisoučet |  |  |  | 464.8 | [14 empty] | VV | 2 | 3 | -1 | 0 | ROZPOCET
|  |  | 464,80*1,2 |  |  |  | 557.76 | [14 empty] | VV | 2 | 2 | -1 | 1 | ROZPOCET
177 | K | 998776202 | Přesun hmot procentní pro podlahy povlakové v objektech v do 12 m |  |  | % | 0 | 0 |  | 0 |  |  |  | základní | 0 | 0 | 0 | 0 | 0 | 0 | 16 | K | 2 |  |  |  | ROZPOCET | 0 | 0 | 0 | 0 | 0 | 1 | 0 | 16
| 783 - Dokončovací práce - nátěry | [8 empty] | 0 | [5 empty] | 899.5918 |  | 1.6612 |  | 0 | 2 | D | 1 |  |  |  | ROZPOCET | [6 empty] | 0
178 | K | 7836152191 | Nátěr disperzní dvousložkový akryláto - epoxidový ochranný REDCOAT AX betonových konstrukcí dvojnásobný včetně podkladního nátěru Redprime C |  |  | m2 | 885.408 | 0 |  | 0 |  |  |  | základní | 0.6 | 531.2448 | 0.000825 | 0.73046 | 0 | 0 | 16 | K | 2 |  |  |  | ROZPOCET | 0 | 0 | 0 | 0 | 0 | 1 | 0 | 16
|  |  | (34,20*20,55+3,10*11,30)*1,2 |  |  |  | 885.408 | [14 empty] | VV | 2 | 2 | -1 | 1 | ROZPOCET
179 | K | 783821123 | Nátěry syntetické omítek a betonových povrchů barva matný povrch 2x základní a 1x email |  |  | m2 | 990.18 | 0 |  | 0 |  |  |  | základní | 0.372 | 368.347 | 0.00094 | 0.93077 | 0 | 0 | 16 | K | 2 |  |  |  | ROZPOCET | 0 | 0 | 0 | 0 | 0 | 1 | 0 | 16
|  |  | "TNS | [18 empty] | VV | 2 | 1 | -1 | 0 | ROZPOCET
|  |  | 27,30*4*1,50*1,2 |  |  |  | 196.56 | [14 empty] | VV | 2 | 2 | -1 | 0 | ROZPOCET
|  |  | (21,45*4+13,10*3,40*2+3,10*6)*1,50*1,2 |  |  |  | 348.264 | [14 empty] | VV | 2 | 2 | -1 | 0 | ROZPOCET
|  |  | 4,20*1,50*20*1,2 |  |  |  | 151.2 | [14 empty] | VV | 2 | 2 | -1 | 0 | ROZPOCET
|  |  | (27,31+8,00*2)*2*1,50*1,2 |  |  |  | 155.916 | [14 empty] | VV | 2 | 2 | -1 | 0 | ROZPOCET
|  |  | Mezisoučet |  |  |  | 851.94 | [14 empty] | VV | 2 | 3 | -1 | 0 | ROZPOCET
|  |  | 3,0*1,5*4*1,20*2 |  |  |  | 43.2 | [14 empty] | VV | 2 | 2 | -1 | 0 | ROZPOCET
|  |  | 6,60*4*1,5*1,20*2 |  |  |  | 95.04 | [14 empty] | VV | 2 | 2 | -1 | 0 | ROZPOCET
|  |  | Mezisoučet |  |  |  | 138.24 | [14 empty] | VV | 2 | 3 | -1 | 0 | ROZPOCET
|  |  | Součet |  |  |  | 990.18 | [14 empty] | VV | 2 | 4 | -1 | 1 | ROZPOCET
| 784 - Dokončovací práce - malby | [8 empty] | 0 | [5 empty] | 361.348 |  | 0.98549 |  | 0 | 2 | D | 1 |  |  |  | ROZPOCET | [6 empty] | 0
180 | K | 784211121 | Dvojnásobné bílé malby ze směsí za mokra středně otěruvzdorných v místnostech výšky do 3,80 m |  |  | m2 | 3649.98 | 0 |  | 0 |  |  |  | základní | 0.099 | 361.348 | 0.00027 | 0.98549 | 0 | 0 | 16 | K | 2 |  |  |  | ROZPOCET | 0 | 0 | 0 | 0 | 0 | 1 | 0 | 16
|  |  | 768,62 |  |  |  | 768.62 | [14 empty] | VV | 2 | 2 | -1 | 0 | ROZPOCET
|  |  | 2342,508 |  |  |  | 2342.508 | [14 empty] | VV | 2 | 2 | -1 | 0 | ROZPOCET
|  |  | 538,852 |  |  |  | 538.852 | [14 empty] | VV | 2 | 2 | -1 | 0 | ROZPOCET
|  |  | Součet |  |  |  | 3649.98 | [14 empty] | VV | 2 | 4 | -1 | 1 | ROZPOCET
| 799 - Samostatné rozpočty prací HSV a PSV | [8 empty] | 0 | [5 empty] | 0 |  | 0 |  | 0 | 2 | D | 1 |  |  |  | ROZPOCET | [6 empty] | 0
181 | K | 7099 | Dodávka a montáž garáže a skaldu z betonu včetmě spodní stavby a bouracích prací ( dle samostatného rozpočtu ) |  |  | kpl | 1 | 0 |  | 0 |  |  |  | základní | 0 | 0 | 0 | 0 | 0 | 0 | 16 | K | 2 |  |  |  | ROZPOCET | 0 | 0 | 0 | 0 | 0 | 1 | 0 | 16
| M - Práce a dodávky M | [8 empty] | 0 | [5 empty] | 0 |  | 0 |  | 0 | 3 | D | 0 |  |  |  | ROZPOCET | [6 empty] | 0
| 21-M - Elektromontáže | [8 empty] | 0 | [5 empty] | 0 |  | 0 |  | 0 | 3 | D | 1 |  |  |  | ROZPOCET | [6 empty] | 0
182 | K | 21001 | Dodávka a montáž elektroinstalace dle samostatného rozpočtu |  |  | kpl | 1 | 0 |  | 0 |  |  |  | základní | 0 | 0 | 0 | 0 | 0 | 0 | 64 | K | 2 |  |  |  | ROZPOCET | 0 | 0 | 0 | 0 | 0 | 1 | 0 | 64
183 | K | 21002 | Dodávka a montáž -bleskosvod dle samostatného rozpočtu |  |  | kpl | 1 | 0 |  | 0 |  |  |  | základní | 0 | 0 | 0 | 0 | 0 | 0 | 64 | K | 2 |  |  |  | ROZPOCET | 0 | 0 | 0 | 0 | 0 | 1 | 0 | 64
184 | K | 21003 | Dodávka a montáž -vyhřívání okapů dle samostatného rozpočtu |  |  | kpl | 1 | 0 |  | 0 |  |  |  | základní | 0 | 0 | 0 | 0 | 0 | 0 | 64 | K | 2 |  |  |  | ROZPOCET | 0 | 0 | 0 | 0 | 0 | 1 | 0 | 64
| 24-M - Montáže vzduchotechnických zařízení | [8 empty] | 0 | [5 empty] | 0 |  | 0 |  | 0 | 3 | D | 1 |  |  |  | ROZPOCET | [6 empty] | 0
185 | K | 24001 | Dodávka a montáž vzduchotechniky a klimatizace dle samostatného rozpočtu |  |  | kpl | 1 | 0 |  | 0 |  |  |  | základní | 0 | 0 | 0 | 0 | 0 | 0 | 64 | K | 2 |  |  |  | ROZPOCET | 0 | 0 | 0 | 0 | 0 | 1 | 0 | 64
186 | K | 24002 | Dodávka a montáž měření a regulace včetně motorické instalace - VZT dle samostatného rozpočtu |  |  | kpl | 1 | 0 |  | 0 |  |  |  | základní | 0 | 0 | 0 | 0 | 0 | 0 | 64 | K | 2 |  |  |  | ROZPOCET | 0 | 0 | 0 | 0 | 0 | 1 | 0 | 64
187 | K | 24003 | Dodávka a montáž ocelové pozinkované podpěry 65kg pro kotvení klimatizace |  |  | kus | 1 | 0 |  | 0 |  |  |  | základní | 0 | 0 | 0 | 0 | 0 | 0 | 64 | K | 2 |  |  |  | ROZPOCET | 0 | 0 | 0 | 0 | 0 | 1 | 0 | 64
| VP - Vícepráce | [8 empty] | 0 | [11 empty] | D | 0 |  |  |  | PN | [6 empty] | 0
0

## 05 - SO 01-15-05 - Stání ...
| List obsahuje: |  | 1) Krycí list rozpočtu |  | 2) Rekapitulace rozpočtu |  |  | 3) Rozpočet |  |  | Zpět na list: | Rekapitulace stavby
optimalizováno pro tisk sestav ve formátu A4 - na výšku | [11 empty] | >> skryté sloupce << | [9 empty] | {3F5144DC-87D7-45E7-9258-82D82F1C69B3}
2
KRYCÍ LIST ROZPOČTU | [12 empty] | v --- níže se nacházejí doplnkové a pomocné údaje k sestavám --- v | [8 empty] | False
| Stavba: |  | Zvyšení trakčního výkonu TNS střelná
| Objekt: |  | 05 - SO 01-15-05 - Stání traf 110kV T101, T102 a TL21, TL22
| JKSO: | [7 empty] | CC-CZ:
| Místo: |  | Říkovice | [5 empty] | Datum: |  | 06.09.2013
| Objednavatel: | [7 empty] | IČ:
|  | SB Projekt s.r.o., 75002 Přerov 1, Škodova 701/3 | [6 empty] | DIČ:
| Zhotovitel: | [7 empty] | IČ:
|  | Dle výběrového řízení investora | [6 empty] | DIČ:
| Projektant: | [7 empty] | IČ: |  | 62301110
|  | PEZ spol. s r.o. Martinovská 3168/48, Ostrava-Mart | [6 empty] | DIČ: |  | CZ62301110
| Zpracovatel: | [7 empty] | IČ:
|  | Katerinec | [6 empty] | DIČ:
| Náklady z rozpočtu | [7 empty] | 0
| Ostatní náklady | [7 empty] | 0
| Cena bez DPH | [7 empty] | 0
| DPH | základní | 21% | ze | 0 |  |  |  | 0
|  | snížená | 15% | ze | 0 |  |  |  | 0
|  | zákl. přenesená | 21% | ze | 0 |  |  |  | 0
|  | sníž. přenesená | 15% | ze | 0 |  |  |  | 0
|  | nulová | 0% | ze | 0 |  |  |  | 0
| Cena s DPH |  |  | v | CZK |  |  | 0
| Projektant |  |  |  |  | Zpracovatel
| Datum a podpis: |  |  | Razítko |  | Datum a podpis: |  |  |  | Razítko
| Objednavatel |  |  |  |  | Zhotovitel
| Datum a podpis: |  |  | Razítko |  | Datum a podpis: |  |  |  | Razítko
REKAPITULACE ROZPOČTU
Stavba: |  |  | Zvyšení trakčního výkonu TNS střelná
Objekt: |  |  | 05 - SO 01-15-05 - Stání traf 110kV T101, T102 a TL21, TL22
Místo: |  |  | Říkovice |  |  |  | Datum: |  | 06.09.2013
Objednavatel: |  |  | SB Projekt s.r.o., 75002 Přerov 1, Škodova 701/3 |  |  |  | Projektant: |  | PEZ spol. s r.o. Martinovská 3168/48, Ostrava-Mart
Zhotovitel: |  |  | Dle výběrového řízení investora |  |  |  | Zpracovatel: |  | Katerinec
Kód - Popis | [9 empty] | Cena celkem [CZK]
1) Náklady z rozpočtu | [9 empty] | 0 | [12 empty] | -1
| HSV - Práce a dodávky HSV | [8 empty] | 0
| 01 - Všeobecné konstrukce a práce | [8 empty] | 0
| 1 - Zemní práce | [8 empty] | 0
| 24 - Zakládání - studny | [8 empty] | 0
| 21 - Zakládání - úprava podloží a základové spáry | [8 empty] | 0
| 3 - Svislé a kompletní konstrukce | [8 empty] | 0
| 32 - Bezpečnostní ohrazení | [8 empty] | 0
| 4 - Vodorovné konstrukce | [8 empty] | 0
| 469 - Stavební práce při elektromontážích | [8 empty] | 0
| 5 - Komunikace | [8 empty] | 0
| 56 - Podkladní vrstvy komunikací, pro montáž trafa | [8 empty] | 0
| 6 - Úpravy povrchů, podlahy a osazování výplní | [8 empty] | 0
| 63 - Podlahy a podlahové konstrukce | [8 empty] | 0
| 8 - Trubní vedení | [8 empty] | 0
| 9 - Ostatní konstrukce a práce | [8 empty] | 0
| 91 - Doplňující konstrukce a práce | [8 empty] | 0
| 94 - Lešení a stavební výtahy | [8 empty] | 0
| 96 - Bourání konstrukcí | [8 empty] | 0
| 971 - Odvoz suti | [8 empty] | 0
| 99 - Přesun hmot | [8 empty] | 0
| PSV - Práce a dodávky PSV | [8 empty] | 0
| 711 - Izolace proti vodě, vlhkosti a plynům | [8 empty] | 0
| 712 - Povlakové krytiny | [8 empty] | 0
| 715 - Izolace proti chemickým vlivům | [8 empty] | 0
| 740 - Elektromontáže - zkoušky a revize | [8 empty] | 0
| 743 - Elektromontáže - hrubá montáž uzemnění oplocení | [8 empty] | 0
| 746 - Elektromontáže - soubory pro vodiče | [8 empty] | 0
| 762 - Konstrukce tesařské | [8 empty] | 0
| 764 - Konstrukce klempířské | [8 empty] | 0
| 767 - Konstrukce zámečnické | [8 empty] | 0
| 767-3 - Demontovatelné (bezpečnostní) oplocení | [8 empty] | 0
| 767-S - Konstrukce zámečnické - střecha | [8 empty] | 0
| 783 - Dokončovací práce - nátěry | [8 empty] | 0
| M - Práce a dodávky M | [8 empty] | 0
| 21-M - Elektromontáže | [8 empty] | 0
| 24-M - Montáže vzduchotechnických zařízení | [8 empty] | 0
| 43-M - Montáž ocelových konstrukcí | [8 empty] | 0
2) Ostatní náklady | [9 empty] | 0 |  |  |  | DPH
| Zařízení staveniště | [8 empty] | 0 |  |  |  | základní | [12 empty] | VRN | 0 | 0 | 0 | 0 | 0 | 1
| Projektové práce | [8 empty] | 0 |  |  |  | základní | [12 empty] | VRN | 0 | 0 | 0 | 0 | 0 | 1
| Územní vlivy | [8 empty] | 0 |  |  |  | základní | [12 empty] | VRN | 0 | 0 | 0 | 0 | 0 | 1
| Provozní vlivy | [8 empty] | 0 |  |  |  | základní | [12 empty] | VRN | 0 | 0 | 0 | 0 | 0 | 1
| Jiné VRN | [8 empty] | 0 |  |  |  | základní | [12 empty] | VRN | 0 | 0 | 0 | 0 | 0 | 1
| Kompletační činnosť | [8 empty] | 0 |  |  |  | základní | [12 empty] | KOMPLETACNA | 0 | 0 | 0 | 0 | 0 | 1
Celkové náklady za stavbu 1) + 2) | [7 empty] | 0
ROZPOČET
Stavba: |  |  | Zvyšení trakčního výkonu TNS střelná
Objekt: |  |  | 05 - SO 01-15-05 - Stání traf 110kV T101, T102 a TL21, TL22
Místo: |  |  | Říkovice |  |  |  | Datum: |  | 06.09.2013
Objednavatel: |  |  | SB Projekt s.r.o., 75002 Přerov 1, Škodova 701/3 |  |  |  | Projektant: |  | PEZ spol. s r.o. Martinovská 3168/48, Ostrava-Mart
Zhotovitel: |  |  | Dle výběrového řízení investora |  |  |  | Zpracovatel: |  | Katerinec
PČ | Typ | Kód | Popis |  |  | MJ | Množství | J.cena [CZK] |  | Cena celkem [CZK] |  |  | Poznámka | DPH | J. Nh [h] | Nh celkom [h] | J. hmotnost [t] | Hmotnost celkem [t] | J. suť [t] | Suť Celkem [t]
Náklady z rozpočtu | [9 empty] | 0 | [5 empty] | 24280.9387 |  | 3793.2002 |  | 34.25 |  | D | -1 | [10 empty] | 0
| HSV - Práce a dodávky HSV | [8 empty] | 0 | [5 empty] | 21531.0906 |  | 3780.5212 |  | 34.25 | 1 | D | 0 |  |  |  | ROZPOCET | [6 empty] | 0
| 01 - Všeobecné konstrukce a práce | [8 empty] | 0 | [5 empty] | 0 |  | 0 |  | 0 | 1 | D | 1 |  |  |  | ROZPOCET | [6 empty] | 0
1 | K | 011 | Geodetické zaměření nového objektu |  |  | soubor | 1 | 0 |  | 0 |  |  |  | základní | 0 | 0 | 0 | 0 | 0 | 0 | 4 | K | 2 |  |  |  | ROZPOCET | 0 | 0 | 0 | 0 | 0 | 1 | 0 | 4
2 | K | 0111 | Geodetické zaměření kompletní celé stavby včetně vyřízení na katasrálním úřadu |  |  | soubor | 1 | 0 |  | 0 |  |  |  | základní | 0 | 0 | 0 | 0 | 0 | 0 | 4 | K | 2 |  |  |  | ROZPOCET | 0 | 0 | 0 | 0 | 0 | 1 | 0 | 4
3 | K | 01111 | Vytyčení nových základů |  |  | soubor | 1 | 0 |  | 0 |  |  |  | základní | 0 | 0 | 0 | 0 | 0 | 0 | 4 | K | 2 |  |  |  | ROZPOCET | 0 | 0 | 0 | 0 | 0 | 1 | 0 | 4
4 | K | 012 | Čištění vozidel a vozovky |  |  | soubor | 1 | 0 |  | 0 |  |  |  | základní | 0 | 0 | 0 | 0 | 0 | 0 | 4 | K | 2 |  |  |  | ROZPOCET | 0 | 0 | 0 | 0 | 0 | 1 | 0 | 4
5 | K | 015 | Strážní služba |  |  | soubor | 1 | 0 |  | 0 |  |  |  | základní | 0 | 0 | 0 | 0 | 0 | 0 | 4 | K | 2 |  |  |  | ROZPOCET | 0 | 0 | 0 | 0 | 0 | 1 | 0 | 4
6 | K | 0151 | proškolení pracovníků zhotovitele |  |  | soubor | 1 | 0 |  | 0 |  |  |  | základní | 0 | 0 | 0 | 0 | 0 | 0 | 4 | K | 2 |  |  |  | ROZPOCET | 0 | 0 | 0 | 0 | 0 | 1 | 0 | 4
7 | K | 016 | Označení logem budivy |  |  | soubor | 1 | 0 |  | 0 |  |  |  | základní | 0 | 0 | 0 | 0 | 0 | 0 | 4 | K | 2 |  |  |  | ROZPOCET | 0 | 0 | 0 | 0 | 0 | 1 | 0 | 4
8 | K | 0161 | plastová cedule na vstupních vratech |  |  | soubor | 2 | 0 |  | 0 |  |  |  | základní | 0 | 0 | 0 | 0 | 0 | 0 | 4 | K | 2 |  |  |  | ROZPOCET | 0 | 0 | 0 | 0 | 0 | 1 | 0 | 4
9 | K | 018 | Koordinátor BOZP |  |  | soubor | 1 | 0 |  | 0 |  |  |  | základní | 0 | 0 | 0 | 0 | 0 | 0 | 4 | K | 2 |  |  |  | ROZPOCET | 0 | 0 | 0 | 0 | 0 | 1 | 0 | 4
10 | K | 0181 | Součinnost investora a provozovatele |  |  | soubor | 1 | 0 |  | 0 |  |  |  | základní | 0 | 0 | 0 | 0 | 0 | 0 | 4 | K | 2 |  |  |  | ROZPOCET | 0 | 0 | 0 | 0 | 0 | 1 | 0 | 4
| 1 - Zemní práce | [8 empty] | 0 | [5 empty] | 621.1894 |  | 523.169 |  | 0 | 1 | D | 1 |  |  |  | ROZPOCET | [6 empty] | 0
11 | K | 115101202 | Čerpání vody na dopravní výšku do 10 m průměrný přítok do 1000 l/min |  |  | hod | 360 | 0 |  | 0 |  |  |  | základní | 0.3 | 108 | 0 | 0 | 0 | 0 | 4 | K | 2 |  |  |  | ROZPOCET | 0 | 0 | 0 | 0 | 0 | 1 | 0 | 4
12 | K | 115101302 | Pohotovost čerpací soupravy pro dopravní výšku do 10 m přítok do 1000 l/min |  |  | den | 36 | 0 |  | 0 |  |  |  | základní | 0 | 0 | 0 | 0 | 0 | 0 | 4 | K | 2 |  |  |  | ROZPOCET | 0 | 0 | 0 | 0 | 0 | 1 | 0 | 4
13 | K | 115201501 | Montáž odpadního potrubí DN 150 |  |  | m | 80 | 0 |  | 0 |  |  |  | základní | 0.286 | 22.88 | 0.0049376 | 0.395 | 0 | 0 | 4 | K | 2 |  |  |  | ROZPOCET | 0 | 0 | 0 | 0 | 0 | 1 | 0 | 4
|  |  | 20*4 |  |  |  | 80 | [14 empty] | VV | 2 | 2 | -1 | 1 | ROZPOCET
14 | K | 115201511 | Demontáž odpadního potrubí DN 150 |  |  | m | 80 | 0 |  | 0 |  |  |  | základní | 0.135 | 10.8 | 0 | 0 | 0 | 0 | 4 | K | 2 |  |  |  | ROZPOCET | 0 | 0 | 0 | 0 | 0 | 1 | 0 | 4
15 | K | 131201102 | Hloubení jam nezapažených v hornině tř. 3 objemu do 1000 m3 |  |  | m3 | 624.647 | 0 |  | 0 |  |  |  | základní | 0.467 | 291.7101 | 0 | 0 | 0 | 0 | 4 | K | 2 |  |  |  | ROZPOCET | 0 | 0 | 0 | 0 | 0 | 1 | 0 | 4
|  |  | "hloubka výkopu 120+30=150 cm , sešikmení 1,50*0,557=0,85 | [18 empty] | VV | 2 | 1 | -1 | 0 | ROZPOCET
|  |  | (0,85/2+0,60+1,00*2+8,20*2+1,70+0,60+0,85/2)*(0,85/2*2+0,6*2+0,45*2+7,10)*1,50*1,2 |  |  |  | 400.694 | [14 empty] | VV | 2 | 2 | -1 | 0 | ROZPOCET
|  |  | (0,85/2+0,60+5,33*2+0,60+0,85/2)*(0,85/2*2+0,60*2+0,30*2+4,70)*1,50*1,2 |  |  |  | 168.153 | [14 empty] | VV | 2 | 2 | -1 | 0 | ROZPOCET
|  |  | Mezisoučet |  |  |  | 568.847 | [14 empty] | VV | 2 | 3 | -1 | 0 | ROZPOCET
|  |  | "pro kabelový kanál | [18 empty] | VV | 2 | 1 | -1 | 0 | ROZPOCET
|  |  | (21,00+5,00+5,00)*1,50*1,20 |  |  |  | 55.8 | [14 empty] | VV | 2 | 2 | -1 | 0 | ROZPOCET
|  |  | Součet |  |  |  | 624.647 | [14 empty] | VV | 2 | 4 | -1 | 1 | ROZPOCET
16 | K | 131201109 | Příplatek za lepivost u hloubení jam nezapažených v hornině tř. 3 |  |  | m3 | 624.647 | 0 |  | 0 |  |  |  | základní | 0.04 | 24.9859 | 0 | 0 | 0 | 0 | 4 | K | 2 |  |  |  | ROZPOCET | 0 | 0 | 0 | 0 | 0 | 1 | 0 | 4
17 | K | 133201101 | Hloubení šachet v hornině tř. 3 objemu do 100 m3 |  |  | m3 | 2.304 | 0 |  | 0 |  |  |  | základní | 3.14 | 7.2346 | 0 | 0 | 0 | 0 | 4 | K | 2 |  |  |  | ROZPOCET | 0 | 0 | 0 | 0 | 0 | 1 | 0 | 4
|  |  | "pro nosnou konstrukci břevna | [18 empty] | VV | 2 | 1 | -1 | 0 | ROZPOCET
|  |  | 0,80*0,80*1,50*2*1,20 |  |  |  | 2.304 | [14 empty] | VV | 2 | 2 | -1 | 1 | ROZPOCET
18 | K | 162701105 | Vodorovné přemístění do 10000 m výkopku/sypaniny z horniny tř. 1 až 4 |  |  | m3 | 571.151 | 0 |  | 0 |  |  |  | základní | 0.083 | 47.4055 | 0 | 0 | 0 | 0 | 4 | K | 2 |  |  |  | ROZPOCET | 0 | 0 | 0 | 0 | 0 | 1 | 0 | 4
|  |  | "výkop" 568,847+2,304 |  |  |  | 571.151 | [14 empty] | VV | 2 | 2 | -1 | 1 | ROZPOCET
19 | K | 162701109 | Příplatek k vodorovnému přemístění výkopku/sypaniny z horniny tř. 1 až 4 ZKD 1000 m přes 10000 m |  |  | m3 | 11423.02 | 0 |  | 0 |  |  |  | základní | 0.004 | 45.6921 | 0 | 0 | 0 | 0 | 4 | K | 2 |  |  |  | ROZPOCET | 0 | 0 | 0 | 0 | 0 | 1 | 0 | 4
20 | K | 171201211 | Poplatek za uložení odpadu ze sypaniny na skládce (skládkovné) |  |  | t | 1056.629 | 0 |  | 0 |  |  |  | základní | 0 | 0 | 0 | 0 | 0 | 0 | 4 | K | 2 |  |  |  | ROZPOCET | 0 | 0 | 0 | 0 | 0 | 1 | 0 | 4
|  |  | 571,151*1,85 |  |  |  | 1056.629 | [14 empty] | VV | 2 | 2 | -1 | 1 | ROZPOCET
21 | K | 174101101 | Zásyp jam, šachet rýh nebo kolem objektů sypaninou se zhutněním |  |  | m3 | 182.778 | 0 |  | 0 |  |  |  | základní | 0.299 | 54.6506 | 0 | 0 | 0 | 0 | 4 | K | 2 |  |  |  | ROZPOCET | 0 | 0 | 0 | 0 | 0 | 1 | 0 | 4
|  |  | "hloubka výkopu 120+30=150 cm , sešikmení 1,50*0,557=0,85 | [18 empty] | VV | 2 | 1 | -1 | 0 | ROZPOCET
|  |  | (0,85/2+0,60+1,00*2+8,20*2+1,70+0,60+0,85/2)*(0,85/2*2+0,6*2+0,45*2+7,10)*1,50*1,2 |  |  |  | 400.694 | [14 empty] | VV | 2 | 2 | -1 | 0 | ROZPOCET
|  |  | (0,85/2+0,60+5,33*2+0,60+0,85/2)*(0,85/2*2+0,60*2+0,30*2+4,70)*1,50*1,2 |  |  |  | 168.153 | [14 empty] | VV | 2 | 2 | -1 | 0 | ROZPOCET
|  |  | "pro kabelový kanál | [18 empty] | VV | 2 | 1 | -1 | 0 | ROZPOCET
|  |  | (21,00+5,00+5,00)*1,50*1,20 |  |  |  | 55.8 | [14 empty] | VV | 2 | 2 | -1 | 0 | ROZPOCET
|  |  | Mezisoučet |  |  |  | 624.647 | [14 empty] | VV | 2 | 3 | -1 | 0 | ROZPOCET
|  |  | "vytlačená zemína | [18 empty] | VV | 2 | 1 | -1 | 0 | ROZPOCET
|  |  | -(0,85/2+0,60+1,00*2+8,20*2+1,70+0,60+0,85/2)*(0,85/2*2+0,6*2+0,45*2+7,10)*0,30*1,2 |  |  |  | -80.139 | [14 empty] | VV | 2 | 2 | -1 | 0 | ROZPOCET
|  |  | -(1,0*2+8,20*2+1,70)*(0,45*2+7,10)*1,20*1,2 |  |  |  | -231.552 | [14 empty] | VV | 2 | 2 | -1 | 0 | ROZPOCET
|  |  | -(0,85/2+0,60+5,33*2+0,60+0,85/2)*(0,85/2*2+0,60*2+0,30*2+4,70)*0,30*1,2 |  |  |  | -33.631 | [14 empty] | VV | 2 | 2 | -1 | 0 | ROZPOCET
|  |  | -(5,33+5,33)*(5,30)*1,20*1,2 |  |  |  | -81.357 | [14 empty] | VV | 2 | 2 | -1 | 0 | ROZPOCET
|  |  | -(21,0+5,0*2)*0,7*0,7 |  |  |  | -15.19 | [14 empty] | VV | 2 | 2 | -1 | 0 | ROZPOCET
|  |  | Mezisoučet |  |  |  | -441.869 | [14 empty] | VV | 2 | 3 | -1 | 0 | ROZPOCET
|  |  | Součet |  |  |  | 182.778 | [14 empty] | VV | 2 | 4 | -1 | 1 | ROZPOCET
22 | M | 583439310 | kamenivo drcené hrubé frakce 16-32 MN |  |  | t | 522.774 | 0 |  | 0 |  |  |  | základní | 0 | 0 | 1 | 522.774 | 0 | 0 | 8 | M | 2 |  |  |  | ROZPOCET | 0 | 0 | 0 | 0 | 0 | 1 | 0 | 4
|  |  | 182,788*2,20*1,30 |  |  |  | 522.774 | [14 empty] | VV | 2 | 2 | -1 | 1 | ROZPOCET
23 | K | 181101102 | Úprava pláně v zářezech v hornině tř. 1 až 4 se zhutněním |  |  | m2 | 435.031 | 0 |  | 0 |  |  |  | základní | 0.018 | 7.8306 | 0 | 0 | 0 | 0 | 4 | K | 2 |  |  |  | ROZPOCET | 0 | 0 | 0 | 0 | 0 | 1 | 0 | 4
|  |  | (0,85/2+0,60+1,00*2+8,20*2+1,70+0,60+0,85/2)*(0,85/2*2+0,6*2+0,45*2+7,10)*1,2 |  |  |  | 267.129 | [14 empty] | VV | 2 | 2 | -1 | 0 | ROZPOCET
|  |  | (0,85/2+0,60+5,33*2+0,60+0,85/2)*(0,85/2*2+0,60*2+0,30*2+4,70)*1,2 |  |  |  | 112.102 | [14 empty] | VV | 2 | 2 | -1 | 0 | ROZPOCET
|  |  | "pro kabelový kanál | [18 empty] | VV | 2 | 1 | -1 | 0 | ROZPOCET
|  |  | (21,00+5,00+5,00)*1,50*1,20 |  |  |  | 55.8 | [14 empty] | VV | 2 | 2 | -1 | 0 | ROZPOCET
|  |  | Součet |  |  |  | 435.031 | [14 empty] | VV | 2 | 4 | -1 | 1 | ROZPOCET
24 | K | 564011 | Statická zatěžovací zkouška deskou každé vrstvy zásypu |  |  | kus | 2 | 0 |  | 0 |  |  |  | základní | 0 | 0 | 0 | 0 | 0 | 0 | 4 | K | 2 |  |  |  | ROZPOCET | 0 | 0 | 0 | 0 | 0 | 1 | 0 | 4
| 24 - Zakládání - studny | [8 empty] | 0 | [5 empty] | 46.8432 |  | 4.5254 |  | 0 | 1 | D | 1 |  |  |  | ROZPOCET | [6 empty] | 0
25 | K | 133201101 | Hloubení šachet v hornině tř. 3 objemu do 100 m3 |  |  | m3 | 10.8 | 0 |  | 0 |  |  |  | základní | 3.14 | 33.912 | 0 | 0 | 0 | 0 | 4 | K | 2 |  |  |  | ROZPOCET | 0 | 0 | 0 | 0 | 0 | 1 | 0 | 4
|  |  | "pro čerpání vody | [18 empty] | VV | 2 | 1 | -1 | 0 | ROZPOCET
|  |  | 1,50*1,50*2,00*2*1,20 |  |  |  | 10.8 | [14 empty] | VV | 2 | 2 | -1 | 1 | ROZPOCET
26 | K | 133201109 | příplatek za lepivost v hornině tř. 3 |  |  | m3 | 10.8 | 0 |  | 0 |  |  |  | základní | 0.474 | 5.1192 | 0 | 0 | 0 | 0 | 4 | K | 2 |  |  |  | ROZPOCET | 0 | 0 | 0 | 0 | 0 | 1 | 0 | 4
27 | K | 894401211 | Osazení betonových dílců pro šachty skruží rovných |  |  | kus | 6 | 0 |  | 0 |  |  |  | základní | 1.302 | 7.812 | 0.01424 | 0.08544 | 0 | 0 | 4 | K | 2 |  |  |  | ROZPOCET | 0 | 0 | 0 | 0 | 0 | 1 | 0 | 4
|  |  | "pro čerpání vody" 3*2 |  |  |  | 6 | [14 empty] | VV | 2 | 2 | -1 | 1 | ROZPOCET
28 | M | 592241040 | skruž betonová TBS-Q 100x100x9 cm |  |  | kus | 6 | 0 |  | 0 |  |  |  | základní | 0 | 0 | 0.74 | 4.44 | 0 | 0 | 8 | M | 2 |  |  |  | ROZPOCET | 0 | 0 | 0 | 0 | 0 | 1 | 0 | 4
| 21 - Zakládání - úprava podloží a základové spáry | [8 empty] | 0 | [5 empty] | 500.6916 |  | 1053.0658 |  | 0 | 1 | D | 1 |  |  |  | ROZPOCET | [6 empty] | 0
29 | K | 275313311 | Základové patky z betonu tř. C 8/10 |  |  | m3 | 250.8 | 0 |  | 0 |  |  |  | základní | 0.584 | 146.4672 | 2.2563 | 565.8901 | 0 | 0 | 4 | K | 2 |  |  |  | ROZPOCET | 0 | 0 | 0 | 0 | 0 | 1 | 0 | 4
|  |  | "Zabetonování stávající olejové jímky | [18 empty] | VV | 2 | 1 | -1 | 0 | ROZPOCET
|  |  | 7,60*5,50*7,50*2/3*1,20 |  |  |  | 250.8 | [14 empty] | VV | 2 | 2 | -1 | 1 | ROZPOCET
30 | K | 275321511 | Základové patky ze ŽB tř. C 25/30 |  |  | m3 | 2.304 | 0 |  | 0 |  |  |  | základní | 0.629 | 1.4492 | 2.4533 | 5.6524 | 0 | 0 | 4 | K | 2 |  |  |  | ROZPOCET | 0 | 0 | 0 | 0 | 0 | 1 | 0 | 4
|  |  | "pro nosnou konstrukci břevna | [18 empty] | VV | 2 | 1 | -1 | 0 | ROZPOCET
|  |  | 0,80*0,80*1,50*2*1,20 |  |  |  | 2.304 | [14 empty] | VV | 2 | 2 | -1 | 1 | ROZPOCET
31 | K | 275351215 | Zřízení bednění stěn základových patek |  |  | m2 | 79.92 | 0 |  | 0 |  |  |  | základní | 0.364 | 29.0909 | 0.00103 | 0.082318 | 0 | 0 | 4 | K | 2 |  |  |  | ROZPOCET | 0 | 0 | 0 | 0 | 0 | 1 | 0 | 4
|  |  | "Zabetonování stávající olejové jímky | [18 empty] | VV | 2 | 1 | -1 | 0 | ROZPOCET
|  |  | 7,60*7,50*1,20 |  |  |  | 68.4 | [14 empty] | VV | 2 | 2 | -1 | 0 | ROZPOCET
|  |  | "pro nosnou konstrukci břevna | [18 empty] | VV | 2 | 1 | -1 | 0 | ROZPOCET
|  |  | 0,80*4*1,50*2*1,20 |  |  |  | 11.52 | [14 empty] | VV | 2 | 2 | -1 | 0 | ROZPOCET
|  |  | Součet |  |  |  | 79.92 | [14 empty] | VV | 2 | 4 | -1 | 1 | ROZPOCET
32 | K | 275351216 | Odstranění bednění stěn základových patek |  |  | m2 | 79.92 | 0 |  | 0 |  |  |  | základní | 0.201 | 16.0639 | 0 | 0 | 0 | 0 | 4 | K | 2 |  |  |  | ROZPOCET | 0 | 0 | 0 | 0 | 0 | 1 | 0 | 4
33 | K | 271532212 | Podsyp pod základové konstrukce se zhutněním z hrubého kameniva frakce 16 až 32 mm |  |  | m3 | 191.995 | 0 |  | 0 |  |  |  | základní | 1.025 | 196.7949 | 2.16 | 414.7092 | 0 | 0 | 4 | K | 2 |  |  |  | ROZPOCET | 0 | 0 | 0 | 0 | 0 | 1 | 0 | 4
|  |  | "T101.T102" | [18 empty] | VV | 2 | 1 | -1 | 0 | ROZPOCET
|  |  | (20,10+0,60*2)*(7,70+0,60*2)*0,60*1,20 |  |  |  | 136.49 | [14 empty] | VV | 2 | 2 | -1 | 0 | ROZPOCET
|  |  | "TL21, TL22 | [18 empty] | VV | 2 | 1 | -1 | 0 | ROZPOCET
|  |  | (10,66+0,60*2)*(5,30+0,60*2)*0,60*1,20 |  |  |  | 55.505 | [14 empty] | VV | 2 | 2 | -1 | 0 | ROZPOCET
|  |  | Součet |  |  |  | 191.995 | [14 empty] | VV | 2 | 4 | -1 | 1 | ROZPOCET
34 | K | 631311123 | Mazanina tl do 120 mm z betonu prostého tř. C 12/15 |  |  | m3 | 28.589 | 0 |  | 0 |  |  |  | základní | 2.58 | 73.7596 | 2.2563 | 64.5065 | 0 | 0 | 4 | K | 2 |  |  |  | ROZPOCET | 0 | 0 | 0 | 0 | 0 | 1 | 0 | 4
|  |  | "T101.T102" | [18 empty] | VV | 2 | 1 | -1 | 0 | ROZPOCET
|  |  | (20,10+0,60)*(7,70+0,60)*0,10*1,20 |  |  |  | 20.617 | [14 empty] | VV | 2 | 2 | -1 | 0 | ROZPOCET
|  |  | "TL21, TL22 | [18 empty] | VV | 2 | 1 | -1 | 0 | ROZPOCET
|  |  | (10,66+0,60)*(5,30+0,60)*0,10*1,20 |  |  |  | 7.972 | [14 empty] | VV | 2 | 2 | -1 | 0 | ROZPOCET
|  |  | Součet |  |  |  | 28.589 | [14 empty] | VV | 2 | 4 | -1 | 1 | ROZPOCET
35 | K | 631351101 | Zřízení bednění rýh a hran v podlahách |  |  | m2 | 11.078 | 0 |  | 0 |  |  |  | základní | 0.396 | 4.3869 | 0.01352 | 0.14977 | 0 | 0 | 4 | K | 2 |  |  |  | ROZPOCET | 0 | 0 | 0 | 0 | 0 | 1 | 0 | 4
|  |  | "T101.T102" | [18 empty] | VV | 2 | 1 | -1 | 0 | ROZPOCET
|  |  | (20,10+0,60+7,70+0,60)*0,10*2*1,20 |  |  |  | 6.96 | [14 empty] | VV | 2 | 2 | -1 | 0 | ROZPOCET
|  |  | "TL21, TL22 | [18 empty] | VV | 2 | 1 | -1 | 0 | ROZPOCET
|  |  | (10,66+0,60+5,30+0,60)*0,10*2*1,20 |  |  |  | 4.118 | [14 empty] | VV | 2 | 2 | -1 | 0 | ROZPOCET
|  |  | Součet |  |  |  | 11.078 | [14 empty] | VV | 2 | 4 | -1 | 1 | ROZPOCET
36 | K | 631351102 | Odstranění bednění rýh a hran v podlahách |  |  | m2 | 11.078 | 0 |  | 0 |  |  |  | základní | 0.24 | 2.6587 | 0 | 0 | 0 | 0 | 4 | K | 2 |  |  |  | ROZPOCET | 0 | 0 | 0 | 0 | 0 | 1 | 0 | 4
37 | K | 631362021 | Výztuž mazanin svařovanými sítěmi Kari |  |  | t | 1.971 | 0 |  | 0 |  |  |  | základní | 15.231 | 30.0203 | 1.0531 | 2.0756 | 0 | 0 | 4 | K | 2 |  |  |  | ROZPOCET | 0 | 0 | 0 | 0 | 0 | 1 | 0 | 4
|  |  | "T101.T102" | [18 empty] | VV | 2 | 1 | -1 | 0 | ROZPOCET
|  |  | (20,10+0,60)*(7,70+0,60)*1,20 |  |  |  | 206.172 | [14 empty] | VV | 2 | 2 | -1 | 0 | ROZPOCET
|  |  | "TL21, TL22 | [18 empty] | VV | 2 | 1 | -1 | 0 | ROZPOCET
|  |  | (10,66+0,60)*(5,30+0,60)*1,20 |  |  |  | 79.721 | [14 empty] | VV | 2 | 2 | -1 | 0 | ROZPOCET
|  |  | "pro nosnou konstrukci břevna | [18 empty] | VV | 2 | 1 | -1 | 0 | ROZPOCET
|  |  | 0,80*0,80*1,50*2*1,20 |  |  |  | 2.304 | [14 empty] | VV | 2 | 2 | -1 | 0 | ROZPOCET
|  |  | Mezisoučet |  |  |  | 288.197 | [14 empty] | VV | 2 | 3 | -1 | 0 | ROZPOCET
|  |  | "oka 150 x 150 mm průmě drátu 8 mm | [18 empty] | VV | 2 | 1 | -1 | 0 | ROZPOCET
|  |  | 288,197*5,26*0,001*1,3 |  |  |  | 1.971 | [14 empty] | VV | 2 | 2 | -1 | 1 | ROZPOCET
| 3 - Svislé a kompletní konstrukce | [8 empty] | 0 | [5 empty] | 8132.7829 |  | 1868.7624 |  | 0 | 1 | D | 1 |  |  |  | ROZPOCET | [6 empty] | 0
38 | K | 278311033 | Zálivka kotevních otvorů z betonu tř. C 12/15 objemu do 0,50 m3 |  |  | m3 | 1.326 | 0 |  | 0 |  |  |  | základní | 4.4 | 5.8344 | 2.2563 | 2.9919 | 0 | 0 | 4 | K | 2 |  |  |  | ROZPOCET | 0 | 0 | 0 | 0 | 0 | 1 | 0 | 4
|  |  | "T101" (0,40*0,40*0,85*2+0,10*0,10*0,85)*1,2 |  |  |  | 0.337 | [14 empty] | VV | 2 | 2 | -1 | 0 | ROZPOCET
|  |  | "T102" (0,40*0,40*0,85*2+0,10*0,10*0,85)*1,2 |  |  |  | 0.337 | [14 empty] | VV | 2 | 2 | -1 | 0 | ROZPOCET
|  |  | "TL21" (0,40*0,40*0,85*2)*1,2 |  |  |  | 0.326 | [14 empty] | VV | 2 | 2 | -1 | 0 | ROZPOCET
|  |  | "TL22" (0,40*0,40*0,85*2)*1,2 |  |  |  | 0.326 | [14 empty] | VV | 2 | 2 | -1 | 0 | ROZPOCET
|  |  | Součet |  |  |  | 1.326 | [14 empty] | VV | 2 | 4 | -1 | 1 | ROZPOCET
39 | K | 317321017 | Opěrné zdí a valů ze ŽB tř. C 25/30 - zajištění svahu za trafem T101 a T102 |  |  | m3 | 35.88 | 0 |  | 0 |  |  |  | základní | 2.667 | 95.692 | 2.4706 | 88.6441 | 0 | 0 | 4 | K | 2 |  |  |  | ROZPOCET | 0 | 0 | 0 | 0 | 0 | 1 | 0 | 4
|  |  | 25,00*(0,90+1,50)/2+(0,50+0,30)/2*1,20 |  |  |  | 30.48 | [14 empty] | VV | 2 | 2 | -1 | 0 | ROZPOCET
|  |  | 25,00*0,90*0,20*1,20 |  |  |  | 5.4 | [14 empty] | VV | 2 | 2 | -1 | 0 | ROZPOCET
|  |  | Součet |  |  |  | 35.88 | [14 empty] | VV | 2 | 4 | -1 | 1 | ROZPOCET
40 | K | 3803562311 | Bednění kompletních konstrukcí neomítaných ploch rovinných zřízení |  |  | m2 | 60 | 0 |  | 0 |  |  |  | základní | 1.51 | 90.6 | 0.00265 | 0.159 | 0 | 0 | 4 | K | 2 |  |  |  | ROZPOCET | 0 | 0 | 0 | 0 | 0 | 1 | 0 | 4
|  |  | 25,00*(0,90+1,50)/2*2 |  |  |  | 60 | [14 empty] | VV | 2 | 2 | -1 | 1 | ROZPOCET
41 | K | 3803562321 | Bednění kompletních konstrukcí neomítaných ploch rovinných odstranění |  |  | m2 | 60 | 0 |  | 0 |  |  |  | základní | 0.359 | 21.54 | 0 | 0 | 0 | 0 | 4 | K | 2 |  |  |  | ROZPOCET | 0 | 0 | 0 | 0 | 0 | 1 | 0 | 4
42 | K | 3803610061 | Výztuž kompletních konstrukcí z betonářské oceli 10 505 |  |  | t | 4.306 | 0 |  | 0 |  |  |  | základní | 34.987 | 150.654 | 1.1095 | 4.7776 | 0 | 0 | 4 | K | 2 |  |  |  | ROZPOCET | 0 | 0 | 0 | 0 | 0 | 1 | 0 | 4
|  |  | "opěrná stěna za T101 a T102 | [18 empty] | VV | 2 | 1 | -1 | 0 | ROZPOCET
|  |  | 25,00*(0,90+1,50)/2+(0,50+0,30)/2*1,20 |  |  |  | 30.48 | [14 empty] | VV | 2 | 2 | -1 | 0 | ROZPOCET
|  |  | 25,00*0,90*0,20*1,20 |  |  |  | 5.4 | [14 empty] | VV | 2 | 2 | -1 | 0 | ROZPOCET
|  |  | Mezisoučet |  |  |  | 35.88 | [14 empty] | VV | 2 | 3 | -1 | 0 | ROZPOCET
|  |  | 35,88*120*0,001 |  |  |  | 4.306 | [14 empty] | VV | 2 | 2 | -1 | 1 | ROZPOCET
43 | K | 346244811 | Přizdívky izolační tl 65 mm z cihel dl 290 mm pevnosti P 20 na MC 10 |  |  | m2 | 106.067 | 0 |  | 0 |  |  |  | základní | 0.782 | 82.9444 | 0.1604 | 17.0131 | 0 | 0 | 4 | K | 2 |  |  |  | ROZPOCET | 0 | 0 | 0 | 0 | 0 | 1 | 0 | 4
|  |  | "T 101, T 102 " | [18 empty] | VV | 2 | 1 | -1 | 0 | ROZPOCET
|  |  | (20,10+7,70)*2*1,15*1,2 |  |  |  | 76.728 | [14 empty] | VV | 2 | 2 | -1 | 0 | ROZPOCET
|  |  | "TL21, TL22 | [18 empty] | VV | 2 | 1 | -1 | 0 | ROZPOCET
|  |  | (5,33+5,30)*2*1,15*1,2 |  |  |  | 29.339 | [14 empty] | VV | 2 | 2 | -1 | 0 | ROZPOCET
|  |  | Součet |  |  |  | 106.067 | [14 empty] | VV | 2 | 4 | -1 | 1 | ROZPOCET
44 | K | 380326131 | Kompletní konstrukce nádrží z ŽB vodostavebného V8 tř. B 30 tl do 150 mm |  |  | m3 | 31.416 | 0 |  | 0 |  |  |  | základní | 6.221 | 195.4389 | 2.327 | 73.1059 | 0 | 0 | 4 | K | 2 |  |  |  | ROZPOCET | 0 | 0 | 0 | 0 | 0 | 1 | 0 | 4
|  |  | "stěny tl.15 cm | [18 empty] | VV | 2 | 1 | -1 | 0 | ROZPOCET
|  |  | 7,70*1,70*2*1,20 |  |  |  | 31.416 | [14 empty] | VV | 2 | 2 | -1 | 1 | ROZPOCET
45 | K | 380326132 | Kompletní konstrukce nádrž z ŽB vodostavebného V8 tř. B 30 tl do 300 mm |  |  | m3 | 231.265 | 0 |  | 0 |  |  |  | základní | 3.863 | 893.3767 | 2.3126 | 534.8221 | 0 | 0 | 4 | K | 2 |  |  |  | ROZPOCET | 0 | 0 | 0 | 0 | 0 | 1 | 0 | 4
|  |  | "stěny | [18 empty] | VV | 2 | 1 | -1 | 0 | ROZPOCET
|  |  | "T101, T102" | [18 empty] | VV | 2 | 1 | -1 | 0 | ROZPOCET
|  |  | 20,10*9,90*0,30*1,20 |  |  |  | 71.636 | [14 empty] | VV | 2 | 2 | -1 | 0 | ROZPOCET
|  |  | 0,30*7,70*(8,50+9,90)/2*3*1,20 |  |  |  | 76.507 | [14 empty] | VV | 2 | 2 | -1 | 0 | ROZPOCET
|  |  | 9,60*2,00*0,30*2 |  |  |  | 11.52 | [14 empty] | VV | 2 | 2 | -1 | 0 | ROZPOCET
|  |  | Mezisoučet |  |  |  | 159.663 | [14 empty] | VV | 2 | 3 | -1 | 0 | ROZPOCET
|  |  | "TL21,TL22 | [18 empty] | VV | 2 | 1 | -1 | 0 | ROZPOCET
|  |  | (5,33*2+5,00*3+5,33*2)*1,70*0,30*1,20 |  |  |  | 22.228 | [14 empty] | VV | 2 | 2 | -1 | 0 | ROZPOCET
|  |  | 1,30*0,25*1,70*2*1,20 |  |  |  | 1.326 | [14 empty] | VV | 2 | 2 | -1 | 0 | ROZPOCET
|  |  | 5,33*6,50*0,30*1,20 |  |  |  | 12.472 | [14 empty] | VV | 2 | 2 | -1 | 0 | ROZPOCET
|  |  | 0,30*5,00*(5,59+6,50)/2*3*1,20 |  |  |  | 32.643 | [14 empty] | VV | 2 | 2 | -1 | 0 | ROZPOCET
|  |  | 4,70*0,80*0,30*2*1,30 |  |  |  | 2.933 | [14 empty] | VV | 2 | 2 | -1 | 0 | ROZPOCET
|  |  | Mezisoučet |  |  |  | 71.602 | [14 empty] | VV | 2 | 3 | -1 | 0 | ROZPOCET
|  |  | Součet |  |  |  | 231.265 | [14 empty] | VV | 2 | 4 | -1 | 1 | ROZPOCET
46 | K | 380326133 | Kompletní konstrukce nádrží z ŽB vodostavebného V8 tř. B 30 tl nad 300 mm |  |  | m3 | 297.572 | 0 |  | 0 |  |  |  | základní | 2.294 | 682.6302 | 2.3015 | 684.869 | 0 | 0 | 4 | K | 2 |  |  |  | ROZPOCET | 0 | 0 | 0 | 0 | 0 | 1 | 0 | 4
|  |  | "T101,T102 | [18 empty] | VV | 2 | 1 | -1 | 0 | ROZPOCET
|  |  | "deska v tl. 35 cm | [18 empty] | VV | 2 | 1 | -1 | 0 | ROZPOCET
|  |  | 20,10*8,00*0,35*1,20 |  |  |  | 67.536 | [14 empty] | VV | 2 | 2 | -1 | 0 | ROZPOCET
|  |  | (5,33*2)*5,30*0,35*1,20 |  |  |  | 23.729 | [14 empty] | VV | 2 | 2 | -1 | 0 | ROZPOCET
|  |  | "stěny | [18 empty] | VV | 2 | 1 | -1 | 0 | ROZPOCET
|  |  | (20,10*2+7,10*2)*0,45*1,70*1,20 |  |  |  | 49.939 | [14 empty] | VV | 2 | 2 | -1 | 0 | ROZPOCET
|  |  | (0,30+0,18*2)*7,10*1,70*1,2 |  |  |  | 9.559 | [14 empty] | VV | 2 | 2 | -1 | 0 | ROZPOCET
|  |  | 0,30*0,60*1,70*2*1,20 |  |  |  | 0.734 | [14 empty] | VV | 2 | 2 | -1 | 0 | ROZPOCET
|  |  | "základové bloky, a patky | [18 empty] | VV | 2 | 1 | -1 | 0 | ROZPOCET
|  |  | 3,40*7,10*1,70*2 |  |  |  | 82.076 | [14 empty] | VV | 2 | 2 | -1 | 0 | ROZPOCET
|  |  | Mezisoučet |  |  |  | 233.573 | [14 empty] | VV | 2 | 3 | -1 | 0 | ROZPOCET
|  |  | "TL21,TL22 | [18 empty] | VV | 2 | 1 | -1 | 0 | ROZPOCET
|  |  | (5,33*2)*5,30*0,35*1,20 |  |  |  | 23.729 | [14 empty] | VV | 2 | 2 | -1 | 0 | ROZPOCET
|  |  | 2,10*4,70*1,70*1,20*2 |  |  |  | 40.27 | [14 empty] | VV | 2 | 2 | -1 | 0 | ROZPOCET
|  |  | Mezisoučet |  |  |  | 63.999 | [14 empty] | VV | 2 | 3 | -1 | 0 | ROZPOCET
|  |  | Součet |  |  |  | 297.572 | [14 empty] | VV | 2 | 4 | -1 | 1 | ROZPOCET
47 | K | 3803562311 | Bednění kompletních konstrukcí neomítaných ploch rovinných zřízení |  |  | m2 | 1651.497 | 0 |  | 0 |  |  |  | základní | 1.51 | 2493.7605 | 0.00265 | 4.3765 | 0 | 0 | 4 | K | 2 |  |  |  | ROZPOCET | 0 | 0 | 0 | 0 | 0 | 1 | 0 | 4
|  |  | "T101,T102 | [18 empty] | VV | 2 | 1 | -1 | 0 | ROZPOCET
|  |  | (20,10+8,00)*2*2,05*1,20 |  |  |  | 138.252 | [14 empty] | VV | 2 | 2 | -1 | 0 | ROZPOCET
|  |  | (2,95+2,15+0,90+7,10*3)*2*1,70*2*1,20 |  |  |  | 222.768 | [14 empty] | VV | 2 | 2 | -1 | 0 | ROZPOCET
|  |  | 0,50*4*0,20*4*1,20 |  |  |  | 1.92 | [14 empty] | VV | 2 | 2 | -1 | 0 | ROZPOCET
|  |  | (20,10*9,90*2+1,0*4*0,30*6)*1,20 |  |  |  | 486.216 | [14 empty] | VV | 2 | 2 | -1 | 0 | ROZPOCET
|  |  | 8,00*(8,50+9,90)/2*3*1,20 |  |  |  | 264.96 | [14 empty] | VV | 2 | 2 | -1 | 0 | ROZPOCET
|  |  | 9,60*(0,30+2,00*2)*1,20 |  |  |  | 49.536 | [14 empty] | VV | 2 | 2 | -1 | 0 | ROZPOCET
|  |  | Mezisoučet |  |  |  | 1163.652 | [14 empty] | VV | 2 | 3 | -1 | 0 | ROZPOCET
|  |  | "TL21, TL22 | [18 empty] | VV | 2 | 1 | -1 | 0 | ROZPOCET
|  |  | (5,33+5,33+8,30)*2*2,05*1,20 |  |  |  | 93.283 | [14 empty] | VV | 2 | 2 | -1 | 0 | ROZPOCET
|  |  | (1,30+4,70)*2*1,70*4*1,20 |  |  |  | 97.92 | [14 empty] | VV | 2 | 2 | -1 | 0 | ROZPOCET
|  |  | (5,33*2)*6,50*2*1,20 |  |  |  | 166.296 | [14 empty] | VV | 2 | 2 | -1 | 0 | ROZPOCET
|  |  | (1,50+1,48)*2*0,30*2*1,20 |  |  |  | 4.291 | [14 empty] | VV | 2 | 2 | -1 | 0 | ROZPOCET
|  |  | 5,30*(5,59+6,50)/2*3*1,20 |  |  |  | 115.339 | [14 empty] | VV | 2 | 2 | -1 | 0 | ROZPOCET
|  |  | 4,70*(0,80+0,30+0,80)*1,20 |  |  |  | 10.716 | [14 empty] | VV | 2 | 2 | -1 | 0 | ROZPOCET
|  |  | Mezisoučet |  |  |  | 487.845 | [14 empty] | VV | 2 | 3 | -1 | 0 | ROZPOCET
|  |  | Součet |  |  |  | 1651.497 | [14 empty] | VV | 2 | 4 | -1 | 1 | ROZPOCET
48 | K | 380356232 | Bednění kompletních konstrukcí nádrží neomítaných ploch rovinných odstranění |  |  | m2 | 1651.497 | 0 |  | 0 |  |  |  | základní | 0.359 | 592.8874 | 0 | 0 | 0 | 0 | 4 | K | 2 |  |  |  | ROZPOCET | 0 | 0 | 0 | 0 | 0 | 1 | 0 | 4
49 | K | 380361006 | Výztuž kompletních konstrukcí nádrží z betonářské oceli 10 505 |  |  | t | 77.315 | 0 |  | 0 |  |  |  | základní | 34.987 | 2705.0199 | 1.1095 | 85.7819 | 0 | 0 | 4 | K | 2 |  |  |  | ROZPOCET | 0 | 0 | 0 | 0 | 0 | 1 | 0 | 4
|  |  | (31,416+231,265+297,572)*120*0,001*1,15 |  |  |  | 77.315 | [14 empty] | VV | 2 | 2 | -1 | 1 | ROZPOCET
50 | K | 275353141 | Bednění kotevních otvorů v základových patkách průřezu do 0,17 m2 hl 1 m |  |  | kus | 2 | 0 |  | 0 |  |  |  | základní | 1.291 | 2.582 | 0.01827 | 0.03654 | 0 | 0 | 4 | K | 2 |  |  |  | ROZPOCET | 0 | 0 | 0 | 0 | 0 | 1 | 0 | 4
|  |  | "kalich vel. 400 x 400 x 850 mm" 2 |  |  |  | 2 | [14 empty] | VV | 2 | 2 | -1 | 1 | ROZPOCET
51 | K | 275353151 | Bednění kotevních otvorů v základových patkách průřezu do 0,25 m2 hl 1 m |  |  | kus | 2 | 0 |  | 0 |  |  |  | základní | 1.538 | 3.076 | 0.02277 | 0.04554 | 0 | 0 | 4 | K | 2 |  |  |  | ROZPOCET | 0 | 0 | 0 | 0 | 0 | 1 | 0 | 4
|  |  | "jímky 50/50/50" 2 |  |  |  | 2 | [14 empty] | VV | 2 | 2 | -1 | 1 | ROZPOCET
52 | K | 272353131 | Bednění kotevních otvorů v základových zdech průřezu do 0,10 m2 hl 1 m |  |  | kus | 2 | 0 |  | 0 |  |  |  | základní | 1.064 | 2.128 | 0.01351 | 0.02702 | 0 | 0 | 4 | K | 2 |  |  |  | ROZPOCET | 0 | 0 | 0 | 0 | 0 | 1 | 0 | 4
|  |  | "pro kotvení kladky" 1*2 |  |  |  | 2 | [14 empty] | VV | 2 | 2 | -1 | 1 | ROZPOCET
53 | K | 388129210 | Montáž ŽB dílců prefabrikovaných kanálů pro IS tvaru U hmotnosti do 1 t |  |  | kus | 40 | 0 |  | 0 |  |  |  | základní | 1.455 | 58.2 | 0.14737 | 5.8948 | 0 | 0 | 4 | K | 2 |  |  |  | ROZPOCET | 0 | 0 | 0 | 0 | 0 | 1 | 0 | 4
|  |  | (20,0+5,0*2)*1,20/0,90 |  |  |  | 40 | [14 empty] | VV | 2 | 2 | -1 | 1 | ROZPOCET
54 | M | 593851860 | energokanálový dílec U - K 1 IZE 80/19 90x70x60 cm |  |  | kus | 52 | 0 |  | 0 |  |  |  | základní | 0 | 0 | 0.375 | 19.5 | 0 | 0 | 8 | M | 2 |  |  |  | ROZPOCET | 0 | 0 | 0 | 0 | 0 | 1 | 0 | 4
|  |  | 30,00*1,2*1,3/0,90 |  |  |  | 52 | [14 empty] | VV | 2 | 2 | -1 | 1 | ROZPOCET
55 | K | 388129413 | Montáž ŽB dílců prefabrikovaných kanálů pro IS desky dna hmotnosti do 1 t |  |  | kus | 40 | 0 |  | 0 |  |  |  | základní | 0.693 | 27.72 | 0.19104 | 7.6416 | 0 | 0 | 4 | K | 2 |  |  |  | ROZPOCET | 0 | 0 | 0 | 0 | 0 | 1 | 0 | 4
|  |  | 30,0*1,20/0,90 |  |  |  | 40 | [14 empty] | VV | 2 | 2 | -1 | 1 | ROZPOCET
56 | M | 593852050 | deska zákrytová energokanálu U - K 1 IZE 60/19 90x70x11 cm |  |  | kus | 52 | 0 |  | 0 |  |  |  | základní | 0 | 0 | 0.139 | 7.228 | 0 | 0 | 8 | M | 2 |  |  |  | ROZPOCET | 0 | 0 | 0 | 0 | 0 | 1 | 0 | 4
|  |  | 30,00*1,2*1,3/0,90 |  |  |  | 52 | [14 empty] | VV | 2 | 2 | -1 | 1 | ROZPOCET
57 | K | 388129720 | Montáž dílců prefabrikovaných kanálů ze železobetonu pro rozvody se zalitím spár šířky do 30 mm krycích desek, hmotnosti do 1 t |  |  | kus | 45 | 0 |  | 0 |  |  |  | základní | 0.623 | 28.035 | 0.04872 | 2.1924 | 0 | 0 | 4 | K | 2 |  |  |  | ROZPOCET | 0 | 0 | 0 | 0 | 0 | 1 | 0 | 4
|  |  | "kanál" 34,00/0,90*1,2 |  |  |  | 45.333 | [14 empty] | VV | 2 | 2 | -1 | 0 | ROZPOCET
|  |  | 45 |  |  |  | 45 | [14 empty] | VV | 2 | 2 | -1 | 1 | ROZPOCET
58 | M | 593001 | deska zákrytová energokanálu dle stávajících dílů |  |  | kus | 11.7 | 0 |  | 0 |  |  |  | základní | 0 | 0 | 0.685 | 8.0145 | 0 | 0 | 8 | M | 2 |  |  |  | ROZPOCET | 0 | 0 | 0 | 0 | 0 | 1 | 0 | 4
|  |  | 45*0,2*1,3 |  |  |  | 11.7 | [14 empty] | VV | 2 | 2 | -1 | 1 | ROZPOCET
59 | K | 388995214 | Chránička kabelů z trub Kopoflex DN 160 |  |  | m | 11.44 | 0 |  | 0 |  |  |  | základní | 0.058 | 0.66352 | 0.00107 | 0.012241 | 0 | 0 | 4 | K | 2 |  |  |  | ROZPOCET | 0 | 0 | 0 | 0 | 0 | 1 | 0 | 4
|  |  | 2,20*2*1,3*2 |  |  |  | 11.44 | [14 empty] | VV | 2 | 2 | -1 | 1 | ROZPOCET
60 | K | 311113191 | Nosná protihluková zeď tl do 200 mm z protihlukových tvárnic BS -AKUSTIK vyzděné na cementovou maltu |  |  | m2 | 847.056 | 0 |  | 0 |  |  |  | základní | 0 | 0 | 0.37913 | 321.1443 | 0 | 0 | 4 | K | 2 |  |  |  | ROZPOCET | 0 | 0 | 0 | 0 | 0 | 1 | 0 | 4
|  |  | "T101, T102 | [18 empty] | VV | 2 | 1 | -1 | 0 | ROZPOCET
|  |  | 9,60*9,90*2 |  |  |  | 190.08 | [14 empty] | VV | 2 | 2 | -1 | 0 | ROZPOCET
|  |  | 7,70*(8,50+9,90)/2*4 |  |  |  | 283.36 | [14 empty] | VV | 2 | 2 | -1 | 0 | ROZPOCET
|  |  | 9,60*2,00*2 |  |  |  | 38.4 | [14 empty] | VV | 2 | 2 | -1 | 0 | ROZPOCET
|  |  | Mezisoučet |  |  |  | 511.84 | [14 empty] | VV | 2 | 3 | -1 | 0 | ROZPOCET
|  |  | "TL21, TL22 | [18 empty] | VV | 2 | 1 | -1 | 0 | ROZPOCET
|  |  | 2,65*2*6,50*2 |  |  |  | 68.9 | [14 empty] | VV | 2 | 2 | -1 | 0 | ROZPOCET
|  |  | 5,00*(5,59+6,50)/2*4 |  |  |  | 120.9 | [14 empty] | VV | 2 | 2 | -1 | 0 | ROZPOCET
|  |  | 2,65*2*0,80 |  |  |  | 4.24 | [14 empty] | VV | 2 | 2 | -1 | 0 | ROZPOCET
|  |  | Mezisoučet |  |  |  | 194.04 | [14 empty] | VV | 2 | 3 | -1 | 0 | ROZPOCET
|  |  | (511,84+194,04)*1,20 |  |  |  | 847.056 | [14 empty] | VV | 2 | 2 | -1 | 1 | ROZPOCET
61 | K | 953945111 | Dodávka a montáž kotev DUBELANKER LSA D-ZV-4/210 do betonu,s vyvrtáním otvoru |  |  | kus | 4404.691 | 0 |  | 0 |  |  |  | základní | 0 | 0 | 0.00011 | 0.48452 | 0 | 0 | 4 | K | 2 |  |  |  | ROZPOCET | 0 | 0 | 0 | 0 | 0 | 1 | 0 | 4
|  |  | 847,056*4*1,30 |  |  |  | 4404.691 | [14 empty] | VV | 2 | 2 | -1 | 1 | ROZPOCET
| 32 - Bezpečnostní ohrazení | [8 empty] | 0 | [5 empty] | 0 |  | 0.17545 |  | 0 | 1 | D | 1 |  |  |  | ROZPOCET | [6 empty] | 0
62 | K | 955001 | Upevnění konopného lana |  |  | m | 107.272 | 0 |  | 0 |  |  |  | základní | 0 | 0 | 0 | 0 | 0 | 0 | 4 | K | 2 |  |  |  | ROZPOCET | 0 | 0 | 0 | 0 | 0 | 1 | 0 | 4
63 | M | 675732 | konopné lano |  |  | kg | 139.454 | 0 |  | 0 |  |  |  | základní | 0 | 0 | 0.001 | 0.13945 | 0 | 0 | 8 | M | 2 |  |  |  | ROZPOCET | 0 | 0 | 0 | 0 | 0 | 1 | 0 | 4
|  |  | 107,272*1,30 |  |  |  | 139.454 | [14 empty] | VV | 2 | 2 | -1 | 1 | ROZPOCET
64 | M | 553732 | Ocelové držáky konopného lana (vaka kusu 8,50 kg) |  |  | kus | 36 | 0 |  | 0 |  |  |  | základní | 0 | 0 | 0.001 | 0.036 | 0 | 0 | 8 | M | 2 |  |  |  | ROZPOCET | 0 | 0 | 0 | 0 | 0 | 1 | 0 | 4
|  |  | 107,272/3,0 |  |  |  | 35.757 | [14 empty] | VV | 2 | 2 | -1 | 0 | ROZPOCET
|  |  | "ks" 36 |  |  |  | 36 | [14 empty] | VV | 2 | 2 | -1 | 1 | ROZPOCET
| 4 - Vodorovné konstrukce | [8 empty] | 0 | [5 empty] | 14.7672 |  | 2.7362 |  | 0 | 1 | D | 1 |  |  |  | ROZPOCET | [6 empty] | 0
65 | K | 411121221 | Montáž prefabrikovaných ŽB stropů ze stropních desek dl do 900 mm |  |  | kus | 50.4 | 0 |  | 0 |  |  |  | základní | 0.293 | 14.7672 | 0.00229 | 0.11542 | 0 | 0 | 4 | K | 2 |  |  |  | ROZPOCET | 0 | 0 | 0 | 0 | 0 | 1 | 0 | 4
|  |  | "T101" 21*1,20 |  |  |  | 25.2 | [14 empty] | VV | 2 | 2 | -1 | 0 | ROZPOCET
|  |  | "T102" 21*1,20 |  |  |  | 25.2 | [14 empty] | VV | 2 | 2 | -1 | 0 | ROZPOCET
|  |  | Součet |  |  |  | 50.4 | [14 empty] | VV | 2 | 4 | -1 | 1 | ROZPOCET
66 | M | 593412100 | deska stropní plná PZD 11/10 89x29x6,5 cm |  |  | kus | 65.52 | 0 |  | 0 |  |  |  | základní | 0 | 0 | 0.04 | 2.6208 | 0 | 0 | 8 | M | 2 |  |  |  | ROZPOCET | 0 | 0 | 0 | 0 | 0 | 1 | 0 | 4
|  |  | 50,4*1,30 |  |  |  | 65.52 | [14 empty] | VV | 2 | 2 | -1 | 1 | ROZPOCET
| 469 - Stavební práce při elektromontážích | [8 empty] | 0 | [5 empty] | 27.4306 |  | 22.1088 |  | 0 | 1 | D | 1 |  |  |  | ROZPOCET | [6 empty] | 0
67 | K | 451572111 | Lože pod potrubí otevřený výkop z kameniva drobného těženého |  |  | m3 | 11.682 | 0 |  | 0 |  |  |  | základní | 1.695 | 19.801 | 1.8908 | 22.088 | 0 | 0 | 4 | K | 2 |  |  |  | ROZPOCET | 0 | 0 | 0 | 0 | 0 | 1 | 0 | 4
|  |  | "pro část elektro | [18 empty] | VV | 2 | 1 | -1 | 0 | ROZPOCET
|  |  | "pro kabely" 50,00*0,50*0,30/2*1,2 |  |  |  | 4.5 | [14 empty] | VV | 2 | 2 | -1 | 0 | ROZPOCET
|  |  | "pro kamerový systém" 57,00*0,35*0,30*1,20 |  |  |  | 7.182 | [14 empty] | VV | 2 | 2 | -1 | 0 | ROZPOCET
|  |  | Součet |  |  |  | 11.682 | [14 empty] | VV | 2 | 4 | -1 | 1 | ROZPOCET
68 | K | 459961111 | Krytí kabelů výstražnou fólií z PVC šířky 20 cm |  |  | m | 346.8 | 0 |  | 0 |  |  |  | základní | 0.022 | 7.6296 | 6e-05 | 0.020808 | 0 | 0 | 4 | K | 2 |  |  |  | ROZPOCET | 0 | 0 | 0 | 0 | 0 | 1 | 0 | 4
|  |  | "pro část elektro | [18 empty] | VV | 2 | 1 | -1 | 0 | ROZPOCET
|  |  | "pro kabely" 50,00*3/2*1,2 |  |  |  | 90 | [14 empty] | VV | 2 | 2 | -1 | 0 | ROZPOCET
|  |  | "pro zemnící pásek" 100,00*2/2*1,2 |  |  |  | 120 | [14 empty] | VV | 2 | 2 | -1 | 0 | ROZPOCET
|  |  | "pro kamerový systém" 57,00*2*1,20 |  |  |  | 136.8 | [14 empty] | VV | 2 | 2 | -1 | 0 | ROZPOCET
|  |  | Součet |  |  |  | 346.8 | [14 empty] | VV | 2 | 4 | -1 | 1 | ROZPOCET
| 5 - Komunikace | [8 empty] | 0 | [5 empty] | 156.4392 |  | 44.7905 |  | 0 | 1 | D | 1 |  |  |  | ROZPOCET | [6 empty] | 0
69 | K | 521371111 | Kolej z kolejnic S49 na mostech na mostnici |  |  | m | 42.72 | 0 |  | 0 |  |  |  | základní | 1.61 | 68.7792 | 0.049739 | 2.1249 | 0 | 0 | 4 | K | 2 |  |  |  | ROZPOCET | 0 | 0 | 0 | 0 | 0 | 1 | 0 | 4
70 | M | 134905100 | kolejnice železniční tvar 49 E1 (S49) jakost skupina I |  |  | t | 2.639 | 0 |  | 0 |  |  |  | základní | 0 | 0 | 1 | 2.639 | 0 | 0 | 8 | M | 2 |  |  |  | ROZPOCET | 0 | 0 | 0 | 0 | 0 | 1 | 0 | 4
|  |  | 49,43*5,50*1,50*0,001*2*2 |  |  |  | 1.631 | [14 empty] | VV | 2 | 2 | -1 | 0 | ROZPOCET
|  |  | 49,43*3,40*1,50*0,001*2*2 |  |  |  | 1.008 | [14 empty] | VV | 2 | 2 | -1 | 0 | ROZPOCET
|  |  | Součet |  |  |  | 2.639 | [14 empty] | VV | 2 | 4 | -1 | 1 | ROZPOCET
71 | K | 596211110 | Kladení zámkové dlažby komunikací pro pěší tl 60 mm skupiny A pl do 50 m2 |  |  | m2 | 36 | 0 |  | 0 |  |  |  | základní | 0.72 | 25.92 | 0.08425 | 3.033 | 0 | 0 | 4 | K | 2 |  |  |  | ROZPOCET | 0 | 0 | 0 | 0 | 0 | 1 | 0 | 4
|  |  | "nad kanálem | [18 empty] | VV | 2 | 1 | -1 | 0 | ROZPOCET
|  |  | 30,0*1,20 |  |  |  | 36 | [14 empty] | VV | 2 | 2 | -1 | 1 | ROZPOCET
72 | M | 592451100 | dlažba skladebná HOLLAND HBB 20x10x6 cm přírodní |  |  | m2 | 46.8 | 0 |  | 0 |  |  |  | základní | 0 | 0 | 0.14 | 6.552 | 0 | 0 | 8 | M | 2 |  |  |  | ROZPOCET | 0 | 0 | 0 | 0 | 0 | 1 | 0 | 4
| 56 - Podkladní vrstvy komunikací, pro montáž trafa | [8 empty] | 0 | [5 empty] | 61.74 |  | 30.4416 |  | 0 | 1 | D | 2 |  |  |  | ROZPOCET | [6 empty] | 0
73 | K | 564761111 | Podklad z kameniva hrubého drceného vel. 32-63 mm tl 200 mm |  |  | m2 | 252 | 0 |  | 0 |  |  |  | základní | 0.028 | 7.056 | 0 | 0 | 0 | 0 | 4 | K | 3 |  |  |  | ROZPOCET | 0 | 0 | 0 | 0 | 0 | 1 | 0 | 4
|  |  | 35,0*6,00*1,20 |  |  |  | 252 | [14 empty] | VV | 3 | 2 | -1 | 1 | ROZPOCET
74 | K | 574381111 | Penetrační makadam hrubý PMH tl 90 mm |  |  | m2 | 252 | 0 |  | 0 |  |  |  | základní | 0.027 | 6.804 | 0 | 0 | 0 | 0 | 4 | K | 3 |  |  |  | ROZPOCET | 0 | 0 | 0 | 0 | 0 | 1 | 0 | 4
75 | K | 577134111 | Asfaltový beton vrstva obrusná ACO 11 (ABS) tř. I tl 40 mm š do 3 m z nemodifikovaného asfaltu |  |  | m2 | 252 | 0 |  | 0 |  |  |  | základní | 0.066 | 16.632 | 0 | 0 | 0 | 0 | 4 | K | 3 |  |  |  | ROZPOCET | 0 | 0 | 0 | 0 | 0 | 1 | 0 | 4
76 | K | 577145112 | Asfaltový beton vrstva ložní ACL 16 (ABH) tl 50 mm š do 3 m z nemodifikovaného asfaltu |  |  | m2 | 252 | 0 |  | 0 |  |  |  | základní | 0.068 | 17.136 | 0 | 0 | 0 | 0 | 4 | K | 3 |  |  |  | ROZPOCET | 0 | 0 | 0 | 0 | 0 | 1 | 0 | 4
77 | K | 632622115 | Podklad tl 50 mm z obalovaného kameniva se zhutněním |  |  | m2 | 252 | 0 |  | 0 |  |  |  | základní | 0.056 | 14.112 | 0.1208 | 30.4416 | 0 | 0 | 4 | K | 3 |  |  |  | ROZPOCET | 0 | 0 | 0 | 0 | 0 | 1 | 0 | 4
| 6 - Úpravy povrchů, podlahy a osazování výplní | [8 empty] | 0 | [5 empty] | 1038.8746 |  | 10.2288 |  | 0 | 1 | D | 1 |  |  |  | ROZPOCET | [6 empty] | 0
78 | K | 622142001 | Potažení vnějších stěn sklovláknitým pletivem vtlačeným do tenkovrstvé hmoty |  |  | m2 | 648.706 | 0 |  | 0 |  |  |  | základní | 0.33 | 214.073 | 0.00489 | 3.1722 | 0 | 0 | 4 | K | 2 |  |  |  | ROZPOCET | 0 | 0 | 0 | 0 | 0 | 1 | 0 | 4
|  |  | "venkovní zdivo | [18 empty] | VV | 2 | 1 | -1 | 0 | ROZPOCET
|  |  | "T101, T102" | [18 empty] | VV | 2 | 1 | -1 | 0 | ROZPOCET
|  |  | 20,10*(9,90+2,00+0,20*2)*1,20 |  |  |  | 296.676 | [14 empty] | VV | 2 | 2 | -1 | 0 | ROZPOCET
|  |  | 8,00*(8,50+9,90)/2*2*1,20 |  |  |  | 176.64 | [14 empty] | VV | 2 | 2 | -1 | 0 | ROZPOCET
|  |  | Mezisoučet |  |  |  | 473.316 | [14 empty] | VV | 2 | 3 | -1 | 0 | ROZPOCET
|  |  | "TL21, TL22 | [18 empty] | VV | 2 | 1 | -1 | 0 | ROZPOCET
|  |  | 5,33*2*(6,50+0,80+0,20*2)*1,20 |  |  |  | 98.498 | [14 empty] | VV | 2 | 2 | -1 | 0 | ROZPOCET
|  |  | 5,30*(6,50+5,59)/2*2*1,20 |  |  |  | 76.892 | [14 empty] | VV | 2 | 2 | -1 | 0 | ROZPOCET
|  |  | Mezisoučet |  |  |  | 175.39 | [14 empty] | VV | 2 | 3 | -1 | 0 | ROZPOCET
|  |  | Součet |  |  |  | 648.706 | [14 empty] | VV | 2 | 4 | -1 | 1 | ROZPOCET
79 | K | 622381021 | Tenkovrstvá minerální zrnitá omítka tl. 2,0 mm včetně penetrace vnějších stěn |  |  | m2 | 648.706 | 0 |  | 0 |  |  |  | základní | 0.295 | 191.3683 | 0.00328 | 2.1278 | 0 | 0 | 4 | K | 2 |  |  |  | ROZPOCET | 0 | 0 | 0 | 0 | 0 | 1 | 0 | 4
80 | K | 622611333 | Nátěr silikonový dvojnásobný vnějších omítaných stěn včetně penetrace provedený strojně |  |  | m2 | 648.706 | 0 |  | 0 |  |  |  | základní | 0.13 | 84.3318 | 0.0006 | 0.38922 | 0 | 0 | 4 | K | 2 |  |  |  | ROZPOCET | 0 | 0 | 0 | 0 | 0 | 1 | 0 | 4
81 | K | 62247131891 | Protipožární nátěr stěn dvousložkovým nátěrem Flamgard včetně vrchního laku |  |  | m2 | 1495.762 | 0 |  | 0 |  |  |  | základní | 0.363 | 542.9616 | 0.002 | 2.9915 | 0 | 0 | 4 | K | 2 |  |  |  | ROZPOCET | 0 | 0 | 0 | 0 | 0 | 1 | 0 | 4
|  |  | 648,706+847,056 |  |  |  | 1495.762 | [14 empty] | VV | 2 | 2 | -1 | 1 | ROZPOCET
82 | K | 632451455 | Potěr pískocementový tl do 50 mm tř. C 20 běžný |  |  | m2 | 13.86 | 0 |  | 0 |  |  |  | základní | 0.443 | 6.14 | 0.1117 | 1.5482 | 0 | 0 | 4 | K | 2 |  |  |  | ROZPOCET | 0 | 0 | 0 | 0 | 0 | 1 | 0 | 4
|  |  | "na deskách PZD | [18 empty] | VV | 2 | 1 | -1 | 0 | ROZPOCET
|  |  | 0,90*7,70*2 |  |  |  | 13.86 | [14 empty] | VV | 2 | 2 | -1 | 1 | ROZPOCET
| 63 - Podlahy a podlahové konstrukce | [8 empty] | 0 | [5 empty] | 247.9753 |  | 149.8208 |  | 0 | 1 | D | 1 |  |  |  | ROZPOCET | [6 empty] | 0
83 | K | 631311224 | Mazanina tl do 120 mm z betonu prostého vodostavebného V 4 tř. B 20 |  |  | m3 | 13.26 | 0 |  | 0 |  |  |  | základní | 2.58 | 34.2108 | 2.2563 | 29.9191 | 0 | 0 | 4 | K | 2 |  |  |  | ROZPOCET | 0 | 0 | 0 | 0 | 0 | 1 | 0 | 4
|  |  | "spádový beton 7-15 cm | [18 empty] | VV | 2 | 1 | -1 | 0 | ROZPOCET
|  |  | "T101,T102 | [18 empty] | VV | 2 | 1 | -1 | 0 | ROZPOCET
|  |  | 2,95*7,70*(0,07+0,015)/2*4*1,20 |  |  |  | 4.634 | [14 empty] | VV | 2 | 2 | -1 | 0 | ROZPOCET
|  |  | "TL21, TL22 | [18 empty] | VV | 2 | 1 | -1 | 0 | ROZPOCET
|  |  | 1,30*4,70*(0,07+0,15)/2*4*1,20 |  |  |  | 3.226 | [14 empty] | VV | 2 | 2 | -1 | 0 | ROZPOCET
|  |  | "elektro kanál | [18 empty] | VV | 2 | 1 | -1 | 0 | ROZPOCET
|  |  | 30,0*0,15*1,0*1,20 |  |  |  | 5.4 | [14 empty] | VV | 2 | 2 | -1 | 0 | ROZPOCET
|  |  | Součet |  |  |  | 13.26 | [14 empty] | VV | 2 | 4 | -1 | 1 | ROZPOCET
84 | K | 632451435 | Potěr pískocementový tl do 30 mm tř. C 20 běžný |  |  | m2 | 303.958 | 0 |  | 0 |  |  |  | základní | 0.376 | 114.2882 | 0.06702 | 20.3713 | 0 | 0 | 4 | K | 2 |  |  |  | ROZPOCET | 0 | 0 | 0 | 0 | 0 | 1 | 0 | 4
|  |  | "ochrana izolace | [18 empty] | VV | 2 | 1 | -1 | 0 | ROZPOCET
|  |  | "T101,T10" 20,10*8,00*1,20 |  |  |  | 192.96 | [14 empty] | VV | 2 | 2 | -1 | 0 | ROZPOCET
|  |  | "T22,T21" 10,66*5,30*1,20 |  |  |  | 67.798 | [14 empty] | VV | 2 | 2 | -1 | 0 | ROZPOCET
|  |  | "kanál" 30,0*1,20*1,20 |  |  |  | 43.2 | [14 empty] | VV | 2 | 2 | -1 | 0 | ROZPOCET
|  |  | Součet |  |  |  | 303.958 | [14 empty] | VV | 2 | 4 | -1 | 1 | ROZPOCET
85 | K | 635111143 | Násyp z hrubého kameniva 32-63 tř.1 mezi pororošty |  |  | m3 | 54.181 | 0 |  | 0 |  |  |  | základní | 1.836 | 99.4763 | 1.837 | 99.5305 | 0 | 0 | 4 | K | 2 |  |  |  | ROZPOCET | 0 | 0 | 0 | 0 | 0 | 1 | 0 | 4
|  |  | "mezi pororošty | [18 empty] | VV | 2 | 1 | -1 | 0 | ROZPOCET
|  |  | "T101, T102 | [18 empty] | VV | 2 | 1 | -1 | 0 | ROZPOCET
|  |  | (2,95*+2,15)*7,10*2*0,30*1,20 |  |  |  | 32.423 | [14 empty] | VV | 2 | 2 | -1 | 0 | ROZPOCET
|  |  | "TL21,TL22 | [18 empty] | VV | 2 | 1 | -1 | 0 | ROZPOCET
|  |  | 1,30*4,70*4*0,30*1,20 |  |  |  | 8.798 | [14 empty] | VV | 2 | 2 | -1 | 0 | ROZPOCET
|  |  | "kanál" 30,0*1,20*0,30*1,20 |  |  |  | 12.96 | [14 empty] | VV | 2 | 2 | -1 | 0 | ROZPOCET
|  |  | Součet |  |  |  | 54.181 | [14 empty] | VV | 2 | 4 | -1 | 1 | ROZPOCET
| 8 - Trubní vedení | [8 empty] | 0 | [5 empty] | 308.6242 |  | 85.3652 |  | 0 | 1 | D | 1 |  |  |  | ROZPOCET | [6 empty] | 0
86 | K | 811311111 | Montáž potrubí z trub betonových s polodrážkou otevřený výkop sklon do 20 % DN 150 |  |  | m | 30.24 | 0 |  | 0 |  |  |  | základní | 1.149 | 34.7458 | 0.00051 | 0.015422 | 0 | 0 | 4 | K | 2 |  |  |  | ROZPOCET | 0 | 0 | 0 | 0 | 0 | 1 | 0 | 4
|  |  | "T101, T102" 3,80*2*2*1,20 |  |  |  | 18.24 | [14 empty] | VV | 2 | 2 | -1 | 0 | ROZPOCET
|  |  | "T21, T22" 2,50*2*2*1,20 |  |  |  | 12 | [14 empty] | VV | 2 | 2 | -1 | 0 | ROZPOCET
|  |  | Součet |  |  |  | 30.24 | [14 empty] | VV | 2 | 4 | -1 | 1 | ROZPOCET
87 | M | 592216100 | trouba betonová přímá, na pero a polodrážku TBP 5-15 D15x100x3 cm |  |  | kus | 39.312 | 0 |  | 0 |  |  |  | základní | 0 | 0 | 0.04 | 1.5725 | 0 | 0 | 8 | M | 2 |  |  |  | ROZPOCET | 0 | 0 | 0 | 0 | 0 | 1 | 0 | 4
|  |  | "T101, T102" (3,80*2*2)*1,20 |  |  |  | 18.24 | [14 empty] | VV | 2 | 2 | -1 | 0 | ROZPOCET
|  |  | "T21, T22" (2,50*2*2)*1,20 |  |  |  | 12 | [14 empty] | VV | 2 | 2 | -1 | 0 | ROZPOCET
|  |  | Mezisoučet |  |  |  | 30.24 | [14 empty] | VV | 2 | 3 | -1 | 0 | ROZPOCET
|  |  | 30,24*1,30 |  |  |  | 39.312 | [14 empty] | VV | 2 | 2 | -1 | 1 | ROZPOCET
88 | K | 8663510121 | Montáž potrubí ocelového DN 300 |  |  | m | 14.4 | 0 |  | 0 |  |  |  | základní | 1.286 | 18.5184 | 0.00154 | 0.022176 | 0 | 0 | 4 | K | 2 |  |  |  | ROZPOCET | 0 | 0 | 0 | 0 | 0 | 1 | 0 | 4
|  |  | "T101" 1,50*2 |  |  |  | 3 | [14 empty] | VV | 2 | 2 | -1 | 0 | ROZPOCET
|  |  | "T102" 1,50*2 |  |  |  | 3 | [14 empty] | VV | 2 | 2 | -1 | 0 | ROZPOCET
|  |  | "TL21" 1,50*2 |  |  |  | 3 | [14 empty] | VV | 2 | 2 | -1 | 0 | ROZPOCET
|  |  | "TL22" 1,50*2 |  |  |  | 3 | [14 empty] | VV | 2 | 2 | -1 | 0 | ROZPOCET
|  |  | Mezisoučet |  |  |  | 12 | [14 empty] | VV | 2 | 3 | -1 | 0 | ROZPOCET
|  |  | 12,00*1,20 |  |  |  | 14.4 | [14 empty] | VV | 2 | 2 | -1 | 1 | ROZPOCET
89 | M | 142311110 | trubka ocelová bezešvá hladká kruhová ČSN 411353.1 D324 tl 8,0 mm žárově pozinkovaná |  |  | m | 1166.256 | 0 |  | 0 |  |  |  | základní | 0 | 0 | 0.0623 | 72.6577 | 0 | 0 | 8 | M | 2 |  |  |  | ROZPOCET | 0 | 0 | 0 | 0 | 0 | 1 | 0 | 4
|  |  | 14,40*1,30*62,30 |  |  |  | 1166.256 | [14 empty] | VV | 2 | 2 | -1 | 1 | ROZPOCET
90 | K | 892001 | Překrytí výkopu s kabelovým kanálem ocelovým pojízdnýn plechem - nájem na dva měsíce |  |  | m2 | 24 | 0 |  | 0 |  |  |  | základní | 10.3 | 247.2 | 0.46005 | 11.0412 | 0 | 0 | 4 | K | 2 |  |  |  | ROZPOCET | 0 | 0 | 0 | 0 | 0 | 1 | 0 | 4
|  |  | 6,0*4,00 |  |  |  | 24 | [14 empty] | VV | 2 | 2 | -1 | 1 | ROZPOCET
91 | K | 899101111 | Osazení poklopů litinových nebo ocelových včetně rámů hmotnosti do 50 kg |  |  | kus | 12 | 0 |  | 0 |  |  |  | základní | 0.68 | 8.16 | 0.00468 | 0.05616 | 0 | 0 | 4 | K | 2 |  |  |  | ROZPOCET | 0 | 0 | 0 | 0 | 0 | 1 | 0 | 4
|  |  | "T101" 1,50*2 |  |  |  | 3 | [14 empty] | VV | 2 | 2 | -1 | 0 | ROZPOCET
|  |  | "T102" 1,50*2 |  |  |  | 3 | [14 empty] | VV | 2 | 2 | -1 | 0 | ROZPOCET
|  |  | "TL21" 1,50*2 |  |  |  | 3 | [14 empty] | VV | 2 | 2 | -1 | 0 | ROZPOCET
|  |  | "TL22" 1,50*2 |  |  |  | 3 | [14 empty] | VV | 2 | 2 | -1 | 0 | ROZPOCET
|  |  | Součet |  |  |  | 12 | [14 empty] | VV | 2 | 4 | -1 | 1 | ROZPOCET
92 | M | 553009 | Zakrytí jímky z pororoštu žárově pozinkovaného velikosti 60 x 60 cm odk. 8/Z |  |  | kg | 205.4 | 0 |  | 0 |  |  |  | základní | 0 | 0 | 0 | 0 | 0 | 0 | 32 | M | 2 |  |  |  | ROZPOCET | 0 | 0 | 0 | 0 | 0 | 1 | 0 | 16
|  |  | 19,75*8*1,3 |  |  |  | 205.4 | [14 empty] | VV | 2 | 2 | -1 | 1 | ROZPOCET
| 9 - Ostatní konstrukce a práce | [8 empty] | 0 | [5 empty] | 172.3357 |  | 15.7727 |  | 0 | 1 | D | 1 |  |  |  | ROZPOCET | [6 empty] | 0
93 | K | 915491211 | Osazení vodícího proužku z betonových desek do betonového lože tl do 100 mm š proužku 250 mm |  |  | m | 42 | 0 |  | 0 |  |  |  | základní | 0.136 | 5.712 | 0.08088 | 3.397 | 0 | 0 | 4 | K | 2 |  |  |  | ROZPOCET | 0 | 0 | 0 | 0 | 0 | 1 | 0 | 4
|  |  | "přídlažba | [18 empty] | VV | 2 | 1 | -1 | 0 | ROZPOCET
|  |  | "vnitřní komunikace" 35,00*1,20 |  |  |  | 42 | [14 empty] | VV | 2 | 2 | -1 | 1 | ROZPOCET
94 | M | 592452100 | přídlažba 50x25x8 cm přírodní |  |  | kus | 109.2 | 0 |  | 0 |  |  |  | základní | 0 | 0 | 0.022 | 2.4024 | 0 | 0 | 8 | M | 2 |  |  |  | ROZPOCET | 0 | 0 | 0 | 0 | 0 | 1 | 0 | 4
|  |  | 42*1,30/0,5 |  |  |  | 109.2 | [14 empty] | VV | 2 | 2 | -1 | 1 | ROZPOCET
95 | K | 916331112 | Osazení zahradního obrubníku betonového do lože z betonu s boční opěrou |  |  | m | 72 | 0 |  | 0 |  |  |  | základní | 0.14 | 10.08 | 0.10095 | 7.2684 | 0 | 0 | 4 | K | 2 |  |  |  | ROZPOCET | 0 | 0 | 0 | 0 | 0 | 1 | 0 | 4
|  |  | "nad kanálem | [18 empty] | VV | 2 | 1 | -1 | 0 | ROZPOCET
|  |  | 30,0*2*1,20 |  |  |  | 72 | [14 empty] | VV | 2 | 2 | -1 | 1 | ROZPOCET
96 | M | 592172140 | obrubník betonový záhonový šedý(přírodní) 50 x 5 x 25 cm |  |  | kus | 187.2 | 0 |  | 0 |  |  |  | základní | 0 | 0 | 0.014 | 2.6208 | 0 | 0 | 8 | M | 2 |  |  |  | ROZPOCET | 0 | 0 | 0 | 0 | 0 | 1 | 0 | 4
|  |  | 72*1,30/0,5 |  |  |  | 187.2 | [14 empty] | VV | 2 | 2 | -1 | 1 | ROZPOCET
97 | K | 952903112 | Vyčištění objektů nádrží, žlabů a kanálů při v do 3,5 m |  |  | m2 | 285.893 | 0 |  | 0 |  |  |  | základní | 0.171 | 48.8877 | 6.8e-06 | 0.0019441 | 0 | 0 | 4 | K | 2 |  |  |  | ROZPOCET | 0 | 0 | 0 | 0 | 0 | 1 | 0 | 4
|  |  | "T101.T102" | [18 empty] | VV | 2 | 1 | -1 | 0 | ROZPOCET
|  |  | (20,10+0,60)*(7,70+0,60)*1,20 |  |  |  | 206.172 | [14 empty] | VV | 2 | 2 | -1 | 0 | ROZPOCET
|  |  | "TL21, TL22 | [18 empty] | VV | 2 | 1 | -1 | 0 | ROZPOCET
|  |  | (10,66+0,60)*(5,30+0,60)*1,20 |  |  |  | 79.721 | [14 empty] | VV | 2 | 2 | -1 | 0 | ROZPOCET
|  |  | Součet |  |  |  | 285.893 | [14 empty] | VV | 2 | 4 | -1 | 1 | ROZPOCET
98 | K | 953312113 | Vložky do svislých dilatačních spár z fasádních polystyrénových desek tl 30 mm |  |  | m2 | 48.28 | 0 |  | 0 |  |  |  | základní | 0.2 | 9.656 | 0.00072 | 0.034762 | 0 | 0 | 4 | K | 2 |  |  |  | ROZPOCET | 0 | 0 | 0 | 0 | 0 | 1 | 0 | 4
|  |  | "mezi T102 a TL22" 5,30*2,05*1,2 |  |  |  | 13.038 | [14 empty] | VV | 2 | 2 | -1 | 0 | ROZPOCET
|  |  | 5,30*(5,59+6,50)/2*1,10 |  |  |  | 35.242 | [14 empty] | VV | 2 | 2 | -1 | 0 | ROZPOCET
|  |  | Součet |  |  |  | 48.28 | [14 empty] | VV | 2 | 4 | -1 | 1 | ROZPOCET
99 | K | 953943122 | Osazování výrobků do 5 kg/kus do betonu bez jejich dodání |  |  | kus | 40 | 0 |  | 0 |  |  |  | základní | 0.4 | 16 | 0.00015 | 0.006 | 0 | 0 | 4 | K | 2 |  |  |  | ROZPOCET | 0 | 0 | 0 | 0 | 0 | 1 | 0 | 4
100 | K | 953943123 | Osazování výrobků do 15 kg/kus do betonu bez jejich dodání |  |  | kus | 144 | 0 |  | 0 |  |  |  | základní | 0.5 | 72 | 0.00025 | 0.036 | 0 | 0 | 4 | K | 2 |  |  |  | ROZPOCET | 0 | 0 | 0 | 0 | 0 | 1 | 0 | 4
|  |  | "odkaz 4/Z" (18*4+11*2) |  |  |  | 94 | [14 empty] | VV | 2 | 2 | -1 | 0 | ROZPOCET
|  |  | "odkaz 5/Z" 30+20 |  |  |  | 50 | [14 empty] | VV | 2 | 2 | -1 | 0 | ROZPOCET
|  |  | Součet |  |  |  | 144 | [14 empty] | VV | 2 | 4 | -1 | 1 | ROZPOCET
101 | M | 553004 | Kotevní destička žárově pozinkovaná velikosti 250 x 500 mm (13,40 kg/kus) |  |  | kg | 1259.6 | 0 |  | 0 |  |  |  | základní | 0 | 0 | 0 | 0 | 0 | 0 | 32 | M | 2 |  |  |  | ROZPOCET | 0 | 0 | 0 | 0 | 0 | 1 | 0 | 16
|  |  | 13,40*18*4 |  |  |  | 964.8 | [14 empty] | VV | 2 | 2 | -1 | 0 | ROZPOCET
|  |  | 13,40*11*2 |  |  |  | 294.8 | [14 empty] | VV | 2 | 2 | -1 | 0 | ROZPOCET
|  |  | Součet |  |  |  | 1259.6 | [14 empty] | VV | 2 | 4 | -1 | 1 | ROZPOCET
102 | M | 553005 | Kotevní destička žárově pozinkovaná velikosti 150 x 500 odkaz 5/Z (8,30 kg/kus) |  |  | kg | 415 | 0 |  | 0 |  |  |  | základní | 0 | 0 | 0 | 0 | 0 | 0 | 32 | M | 2 |  |  |  | ROZPOCET | 0 | 0 | 0 | 0 | 0 | 1 | 0 | 16
|  |  | 8,30*(30+20) |  |  |  | 415 | [14 empty] | VV | 2 | 2 | -1 | 1 | ROZPOCET
103 | K | 953943125 | Osazování výrobků do 120 kg/kus do betonu bez jejich dodání |  |  | kus | 8 | 0 |  | 0 |  |  |  | základní | 1.25 | 10 | 0.00068 | 0.00544 | 0 | 0 | 4 | K | 2 |  |  |  | ROZPOCET | 0 | 0 | 0 | 0 | 0 | 1 | 0 | 4
104 | M | 553006 | Kotevní jímka žárově pozinkovaná odkaz (78,60 kg/kus) |  |  | kg | 628.8 | 0 |  | 0 |  |  |  | základní | 0 | 0 | 0 | 0 | 0 | 0 | 32 | M | 2 |  |  |  | ROZPOCET | 0 | 0 | 0 | 0 | 0 | 1 | 0 | 16
|  |  | 78,60*8 |  |  |  | 628.8 | [14 empty] | VV | 2 | 2 | -1 | 1 | ROZPOCET
105 | M | 553007 | Kladka s hřídelí pro zatahování transformátorů odkaz (váha 200,0kg) |  |  | kg | 400 | 0 |  | 0 |  |  |  | základní | 0 | 0 | 0 | 0 | 0 | 0 | 32 | M | 2 |  |  |  | ROZPOCET | 0 | 0 | 0 | 0 | 0 | 1 | 0 | 16
|  |  | 2*200 |  |  |  | 400 | [14 empty] | VV | 2 | 2 | -1 | 1 | ROZPOCET
106 | M | 553008 | Kotevní rošt pro kolejnice transformátoru (89,35 kg) |  |  | kg | 2144.4 | 0 |  | 0 |  |  |  | základní | 0 | 0 | 0 | 0 | 0 | 0 | 32 | M | 2 |  |  |  | ROZPOCET | 0 | 0 | 0 | 0 | 0 | 1 | 0 | 16
|  |  | 89,35*(7*2+5*2) |  |  |  | 2144.4 | [14 empty] | VV | 2 | 2 | -1 | 1 | ROZPOCET
| 91 - Doplňující konstrukce a práce | [8 empty] | 0 | [5 empty] | 0 |  | 0 |  | 0 | 1 | D | 1 |  |  |  | ROZPOCET | [6 empty] | 0
107 | K | 9104 | Bezpečnostní a výstražné tabulky plastové formát A4 včetně uchycení |  |  | kus | 20 | 0 |  | 0 |  |  |  | základní | 0 | 0 | 0 | 0 | 0 | 0 | 4 | K | 2 |  |  |  | ROZPOCET | 0 | 0 | 0 | 0 | 0 | 1 | 0 | 4
|  |  | 20 |  |  |  | 20 | [14 empty] | VV | 2 | 2 | -1 | 1 | ROZPOCET
| 94 - Lešení a stavební výtahy | [8 empty] | 0 | [5 empty] | 660.9704 |  | 0 |  | 0 | 1 | D | 1 |  |  |  | ROZPOCET | [6 empty] | 0
108 | K | 941111122 | Montáž lešení řadového trubkového lehkého s podlahami zatížení do 200 kg/m2 š do 1,2 m v do 25 m |  |  | m2 | 1984.896 | 0 |  | 0 |  |  |  | základní | 0.16 | 317.5834 | 0 | 0 | 0 | 0 | 4 | K | 2 |  |  |  | ROZPOCET | 0 | 0 | 0 | 0 | 0 | 1 | 0 | 4
|  |  | "T101, T102 | [18 empty] | VV | 2 | 1 | -1 | 0 | ROZPOCET
|  |  | (20,10+1,20*2+8,00*2+1,20*2)*11*1,20 |  |  |  | 539.88 | [14 empty] | VV | 2 | 2 | -1 | 0 | ROZPOCET
|  |  | 20,10*10,0*1,20 |  |  |  | 241.2 | [14 empty] | VV | 2 | 2 | -1 | 0 | ROZPOCET
|  |  | (9,60*2+7,10*4)*(11+10)/2*1,20 |  |  |  | 599.76 | [14 empty] | VV | 2 | 2 | -1 | 0 | ROZPOCET
|  |  | (9,60*2+7,10*4)*0,70*1,20 |  |  |  | 39.984 | [14 empty] | VV | 2 | 2 | -1 | 0 | ROZPOCET
|  |  | Mezisoučet |  |  |  | 1420.824 | [14 empty] | VV | 2 | 3 | -1 | 0 | ROZPOCET
|  |  | "TL21, TL22 | [18 empty] | VV | 2 | 1 | -1 | 0 | ROZPOCET
|  |  | (10,66+5,30*2+1,20*2)*7,00*1,20 |  |  |  | 198.744 | [14 empty] | VV | 2 | 2 | -1 | 0 | ROZPOCET
|  |  | (10,66+1,20*2)*6,00*1,20 |  |  |  | 94.032 | [14 empty] | VV | 2 | 2 | -1 | 0 | ROZPOCET
|  |  | (5,70*2+5,00*4)*(7,0+6,0)/2*1,20 |  |  |  | 244.92 | [14 empty] | VV | 2 | 2 | -1 | 0 | ROZPOCET
|  |  | (5,70*2+5,00*4)*0,70*1,20 |  |  |  | 26.376 | [14 empty] | VV | 2 | 2 | -1 | 0 | ROZPOCET
|  |  | Mezisoučet |  |  |  | 564.072 | [14 empty] | VV | 2 | 3 | -1 | 0 | ROZPOCET
|  |  | Součet |  |  |  | 1984.896 | [14 empty] | VV | 2 | 4 | -1 | 1 | ROZPOCET
109 | K | 941111222 | Příplatek k lešení řadovému trubkovému lehkému s podlahami š 1,2 m v 25 m za první a ZKD den použití |  |  | m2 | 1984.896 | 0 |  | 0 |  |  |  | základní | 0 | 0 | 0 | 0 | 0 | 0 | 4 | K | 2 |  |  |  | ROZPOCET | 0 | 0 | 0 | 0 | 0 | 1 | 0 | 4
110 | K | 941111812 | Demontáž lešení řadového trubkového lehkého s podlahami zatížení do 200 kg/m2 š do 0,9 m v do 25 m |  |  | m2 | 1984.896 | 0 |  | 0 |  |  |  | základní | 0.091 | 180.6255 | 0 | 0 | 0 | 0 | 4 | K | 2 |  |  |  | ROZPOCET | 0 | 0 | 0 | 0 | 0 | 1 | 0 | 4
111 | K | 944511111 | Montáž ochranné sítě z textilie z umělých vláken |  |  | m2 | 1984.896 | 0 |  | 0 |  |  |  | základní | 0.049 | 97.2599 | 0 | 0 | 0 | 0 | 4 | K | 2 |  |  |  | ROZPOCET | 0 | 0 | 0 | 0 | 0 | 1 | 0 | 4
|  |  | "T101, T102 | [18 empty] | VV | 2 | 1 | -1 | 0 | ROZPOCET
|  |  | (20,10+1,20*2+8,00*2+1,20*2)*11*1,20 |  |  |  | 539.88 | [14 empty] | VV | 2 | 2 | -1 | 0 | ROZPOCET
|  |  | 20,10*10,0*1,20 |  |  |  | 241.2 | [14 empty] | VV | 2 | 2 | -1 | 0 | ROZPOCET
|  |  | (9,60*2+7,10*4)*(11+10)/2*1,20 |  |  |  | 599.76 | [14 empty] | VV | 2 | 2 | -1 | 0 | ROZPOCET
|  |  | (9,60*2+7,10*4)*0,70*1,20 |  |  |  | 39.984 | [14 empty] | VV | 2 | 2 | -1 | 0 | ROZPOCET
|  |  | Mezisoučet |  |  |  | 1420.824 | [14 empty] | VV | 2 | 3 | -1 | 0 | ROZPOCET
|  |  | "TL21, TL22 | [18 empty] | VV | 2 | 1 | -1 | 0 | ROZPOCET
|  |  | (10,66+5,30*2+1,20*2)*7,00*1,20 |  |  |  | 198.744 | [14 empty] | VV | 2 | 2 | -1 | 0 | ROZPOCET
|  |  | (10,66+1,20*2)*6,00*1,20 |  |  |  | 94.032 | [14 empty] | VV | 2 | 2 | -1 | 0 | ROZPOCET
|  |  | (5,70*2+5,00*4)*(7,0+6,0)/2*1,20 |  |  |  | 244.92 | [14 empty] | VV | 2 | 2 | -1 | 0 | ROZPOCET
|  |  | (5,70*2+5,00*4)*0,70*1,20 |  |  |  | 26.376 | [14 empty] | VV | 2 | 2 | -1 | 0 | ROZPOCET
|  |  | Mezisoučet |  |  |  | 564.072 | [14 empty] | VV | 2 | 3 | -1 | 0 | ROZPOCET
|  |  | Součet |  |  |  | 1984.896 | [14 empty] | VV | 2 | 4 | -1 | 1 | ROZPOCET
112 | K | 944511211 | Příplatek k ochranné síti za první a ZKD den použití |  |  | m2 | 1984.896 | 0 |  | 0 |  |  |  | základní | 0 | 0 | 0 | 0 | 0 | 0 | 4 | K | 2 |  |  |  | ROZPOCET | 0 | 0 | 0 | 0 | 0 | 1 | 0 | 4
113 | K | 944511811 | Demontáž ochranné sítě z textilie z umělých vláken |  |  | m2 | 1984.896 | 0 |  | 0 |  |  |  | základní | 0.033 | 65.5016 | 0 | 0 | 0 | 0 | 4 | K | 2 |  |  |  | ROZPOCET | 0 | 0 | 0 | 0 | 0 | 1 | 0 | 4
| 96 - Bourání konstrukcí | [8 empty] | 0 | [5 empty] | 78.6275 |  | 0 |  | 34.25 | 1 | D | 1 |  |  |  | ROZPOCET | [6 empty] | 0
114 | K | 8944111111 | Demontáž šachet kanalizačních z betonových dílců na potrubí DN do 200 dno beton tř. C 25/30 |  |  | kus | 2 | 0 |  | 0 |  |  |  | základní | 4.7763 | 9.5525 | 0 | 0 | 6.325 | 12.65 | 4 | K | 2 |  |  |  | ROZPOCET | 0 | 0 | 0 | 0 | 0 | 1 | 0 | 4
115 | K | 963015141 | Demontáž prefabrikovaných krycích desek kanálů, šachet nebo žump do hmotnosti 0,5 t |  |  | kus | 45 | 0 |  | 0 |  |  |  | základní | 1.535 | 69.075 | 0 | 0 | 0.48 | 21.6 | 4 | K | 2 |  |  |  | ROZPOCET | 0 | 0 | 0 | 0 | 0 | 1 | 0 | 4
|  |  | "kanál" 34,00/0,90*1,2 |  |  |  | 45.333 | [14 empty] | VV | 2 | 2 | -1 | 0 | ROZPOCET
|  |  | 45 |  |  |  | 45 | [14 empty] | VV | 2 | 2 | -1 | 1 | ROZPOCET
| 971 - Odvoz suti | [8 empty] | 0 | [5 empty] | 63.979 |  | 0 |  | 0 | 1 | D | 1 |  |  |  | ROZPOCET | [6 empty] | 0
116 | K | 997013111 | Vnitrostaveništní doprava suti a vybouraných hmot pro budovy v do 6 m s použitím mechanizace |  |  | t | 34.25 | 0 |  | 0 |  |  |  | základní | 1.569 | 53.7383 | 0 | 0 | 0 | 0 | 4 | K | 2 |  |  |  | ROZPOCET | 0 | 0 | 0 | 0 | 0 | 1 | 0 | 4
117 | K | 997013501 | Odvoz suti na skládku a vybouraných hmot nebo meziskládku do 1 km se složením |  |  | t | 34.25 | 0 |  | 0 |  |  |  | základní | 0.125 | 4.2812 | 0 | 0 | 0 | 0 | 4 | K | 2 |  |  |  | ROZPOCET | 0 | 0 | 0 | 0 | 0 | 1 | 0 | 4
118 | K | 997013509 | Příplatek k odvozu suti a vybouraných hmot na skládku ZKD 1 km přes 1 km přes 1 km do 30 km nekontaminované vybourané hmnoty |  |  | t | 993.25 | 0 |  | 0 |  |  |  | základní | 0.006 | 5.9595 | 0 | 0 | 0 | 0 | 4 | K | 2 |  |  |  | ROZPOCET | 0 | 0 | 0 | 0 | 0 | 1 | 0 | 4
119 | K | 997221855 | Poplatek za uložení odpadu na skládce (skládkovné) nekontaminované |  |  | t | 34.25 | 0 |  | 0 |  |  |  | základní | 0 | 0 | 0 | 0 | 0 | 0 | 4 | K | 2 |  |  |  | ROZPOCET | 0 | 0 | 0 | 0 | 0 | 1 | 0 | 4
| 99 - Přesun hmot | [8 empty] | 0 | [5 empty] | 9459.5598 |  | 0 |  | 0 | 1 | D | 1 |  |  |  | ROZPOCET | [6 empty] | 0
120 | K | 998017002 | Přesun hmot s omezením mechanizace pro budovy v do 12 m |  |  | t | 3782.311 | 0 |  | 0 |  |  |  | základní | 2.501 | 9459.5598 | 0 | 0 | 0 | 0 | 4 | K | 2 |  |  |  | ROZPOCET | 0 | 0 | 0 | 0 | 0 | 1 | 0 | 4
| PSV - Práce a dodávky PSV | [8 empty] | 0 | [5 empty] | 2749.8482 |  | 12.679 |  | 0 | 2 | D | 0 |  |  |  | ROZPOCET | [6 empty] | 0
| 711 - Izolace proti vodě, vlhkosti a plynům | [8 empty] | 0 | [5 empty] | 274.7132 |  | 2.7808 |  | 0 | 2 | D | 1 |  |  |  | ROZPOCET | [6 empty] | 0
121 | K | 711111001 | Provedení izolace proti zemní vlhkosti vodorovné za studena nátěrem penetračním |  |  | m2 | 86.4 | 0 |  | 0 |  |  |  | základní | 0.024 | 2.0736 | 0 | 0 | 0 | 0 | 16 | K | 2 |  |  |  | ROZPOCET | 0 | 0 | 0 | 0 | 0 | 1 | 0 | 16
|  |  | "elektrokanál | [18 empty] | VV | 2 | 1 | -1 | 0 | ROZPOCET
|  |  | 30,0*1,20*1,20*2 |  |  |  | 86.4 | [14 empty] | VV | 2 | 2 | -1 | 1 | ROZPOCET
122 | K | 711112001 | Provedení izolace proti zemní vlhkosti svislé za studena nátěrem penetračním |  |  | m2 | 57.6 | 0 |  | 0 |  |  |  | základní | 0.054 | 3.1104 | 0 | 0 | 0 | 0 | 16 | K | 2 |  |  |  | ROZPOCET | 0 | 0 | 0 | 0 | 0 | 1 | 0 | 16
|  |  | "elektrokanál | [18 empty] | VV | 2 | 1 | -1 | 0 | ROZPOCET
|  |  | 30,0*0,80*1,20*2 |  |  |  | 57.6 | [14 empty] | VV | 2 | 2 | -1 | 1 | ROZPOCET
123 | M | 111631500 | lak asfaltový ALP/9 bal 9 kg |  |  | t | 0.046 | 0 |  | 0 |  |  |  | základní | 0 | 0 | 1 | 0.046 | 0 | 0 | 32 | M | 2 |  |  |  | ROZPOCET | 0 | 0 | 0 | 0 | 0 | 1 | 0 | 16
|  |  | 86,4*0,0003+57,6*0,00035 |  |  |  | 0.046 | [14 empty] | VV | 2 | 2 | -1 | 1 | ROZPOCET
124 | K | 711141559 | Provedení izolace proti zemní vlhkosti pásy přitavením vodorovné NAIP |  |  | m2 | 86.4 | 0 |  | 0 |  |  |  | základní | 0.222 | 19.1808 | 0.0004 | 0.03456 | 0 | 0 | 16 | K | 2 |  |  |  | ROZPOCET | 0 | 0 | 0 | 0 | 0 | 1 | 0 | 16
|  |  | "elektrokanál | [18 empty] | VV | 2 | 1 | -1 | 0 | ROZPOCET
|  |  | 30,0*1,20*1,20*2 |  |  |  | 86.4 | [14 empty] | VV | 2 | 2 | -1 | 1 | ROZPOCET
125 | K | 711142559 | Provedení izolace proti zemní vlhkosti pásy přitavením svislé NAIP |  |  | m2 | 57.6 | 0 |  | 0 |  |  |  | základní | 0.26 | 14.976 | 0.0004 | 0.02304 | 0 | 0 | 16 | K | 2 |  |  |  | ROZPOCET | 0 | 0 | 0 | 0 | 0 | 1 | 0 | 16
|  |  | "elektrokanál | [18 empty] | VV | 2 | 1 | -1 | 0 | ROZPOCET
|  |  | 30,0*0,80*1,20*2 |  |  |  | 57.6 | [14 empty] | VV | 2 | 2 | -1 | 1 | ROZPOCET
126 | M | 628321320 | pás těžký asfaltovaný BITAGIT 35 MINERÁL (V60S35) |  |  | m2 | 219.024 | 0 |  | 0 |  |  |  | základní | 0 | 0 | 0.00388 | 0.84981 | 0 | 0 | 32 | M | 2 |  |  |  | ROZPOCET | 0 | 0 | 0 | 0 | 0 | 1 | 0 | 16
|  |  | (86,4*1,15+57,6*1,20)*1,30 |  |  |  | 219.024 | [14 empty] | VV | 2 | 2 | -1 | 1 | ROZPOCET
127 | K | 711471051 | Provedení vodorovné izolace proti tlakové vodě termoplasty volně položenou fólií PVC |  |  | m2 | 285.893 | 0 |  | 0 |  |  |  | základní | 0.29 | 82.909 | 3.2997e-05 | 0.0094336 | 0 | 0 | 4 | K | 2 |  |  |  | ROZPOCET | 0 | 0 | 0 | 0 | 0 | 1 | 0 | 4
|  |  | "T101.T102" | [18 empty] | VV | 2 | 1 | -1 | 0 | ROZPOCET
|  |  | (20,10+0,60)*(7,70+0,60)*1,20 |  |  |  | 206.172 | [14 empty] | VV | 2 | 2 | -1 | 0 | ROZPOCET
|  |  | "TL21, TL22 | [18 empty] | VV | 2 | 1 | -1 | 0 | ROZPOCET
|  |  | (10,66+0,60)*(5,30+0,60)*1,20 |  |  |  | 79.721 | [14 empty] | VV | 2 | 2 | -1 | 0 | ROZPOCET
|  |  | Součet |  |  |  | 285.893 | [14 empty] | VV | 2 | 4 | -1 | 1 | ROZPOCET
128 | K | 711472051 | Provedení svislé izolace proti tlakové vodě termoplasty volně položenou fólií PVC |  |  | m2 | 156.107 | 0 |  | 0 |  |  |  | základní | 0.356 | 55.5741 | 5.2995e-05 | 0.0082729 | 0 | 0 | 4 | K | 2 |  |  |  | ROZPOCET | 0 | 0 | 0 | 0 | 0 | 1 | 0 | 4
|  |  | "T 101, T 102 " | [18 empty] | VV | 2 | 1 | -1 | 0 | ROZPOCET
|  |  | (20,10+7,70)*2*1,15*1,2 |  |  |  | 76.728 | [14 empty] | VV | 2 | 2 | -1 | 0 | ROZPOCET
|  |  | (20,10+7,70)*1,50*1,2 |  |  |  | 50.04 | [14 empty] | VV | 2 | 2 | -1 | 0 | ROZPOCET
|  |  | "TL21, TL22 | [18 empty] | VV | 2 | 1 | -1 | 0 | ROZPOCET
|  |  | (5,33+5,30)*2*1,15*1,2 |  |  |  | 29.339 | [14 empty] | VV | 2 | 2 | -1 | 0 | ROZPOCET
|  |  | Součet |  |  |  | 156.107 | [14 empty] | VV | 2 | 4 | -1 | 1 | ROZPOCET
129 | M | 283220880 | zemní izolační fólie EKOPLAST 806, tl. 1,5 mm, šířka 1,3 délka role 20 m |  |  | m2 | 666.257 | 0 |  | 0 |  |  |  | základní | 0 | 0 | 0.00193 | 1.2859 | 0 | 0 | 8 | M | 2 |  |  |  | ROZPOCET | 0 | 0 | 0 | 0 | 0 | 1 | 0 | 4
|  |  | (285,893*1,15+153,107*1,20)*1,30 |  |  |  | 666.257 | [14 empty] | VV | 2 | 2 | -1 | 1 | ROZPOCET
130 | K | 711491171 | Provedení izolace proti tlakové vodě vodorovné z textilií vrstva podkladní |  |  | m2 | 285.893 | 0 |  | 0 |  |  |  | základní | 0.09 | 25.7304 | 0 | 0 | 0 | 0 | 4 | K | 2 |  |  |  | ROZPOCET | 0 | 0 | 0 | 0 | 0 | 1 | 0 | 4
|  |  | "T101.T102" | [18 empty] | VV | 2 | 1 | -1 | 0 | ROZPOCET
|  |  | (20,10+0,60)*(7,70+0,60)*1,20 |  |  |  | 206.172 | [14 empty] | VV | 2 | 2 | -1 | 0 | ROZPOCET
|  |  | "TL21, TL22 | [18 empty] | VV | 2 | 1 | -1 | 0 | ROZPOCET
|  |  | (10,66+0,60)*(5,30+0,60)*1,20 |  |  |  | 79.721 | [14 empty] | VV | 2 | 2 | -1 | 0 | ROZPOCET
|  |  | Součet |  |  |  | 285.893 | [14 empty] | VV | 2 | 4 | -1 | 1 | ROZPOCET
131 | K | 711491172 | Provedení izolace proti tlakové vodě vodorovné z textilií vrstva ochranná |  |  | m2 | 285.893 | 0 |  | 0 |  |  |  | základní | 0.11 | 31.4482 | 0 | 0 | 0 | 0 | 4 | K | 2 |  |  |  | ROZPOCET | 0 | 0 | 0 | 0 | 0 | 1 | 0 | 4
132 | K | 711491271 | Provedení izolace proti tlakové vodě svislé z textilií vrstva podkladní |  |  | m2 | 156.107 | 0 |  | 0 |  |  |  | základní | 0.166 | 25.9138 | 0 | 0 | 0 | 0 | 4 | K | 2 |  |  |  | ROZPOCET | 0 | 0 | 0 | 0 | 0 | 1 | 0 | 4
|  |  | "T 101, T 102 " | [18 empty] | VV | 2 | 1 | -1 | 0 | ROZPOCET
|  |  | (20,10+7,70)*2*1,15*1,2 |  |  |  | 76.728 | [14 empty] | VV | 2 | 2 | -1 | 0 | ROZPOCET
|  |  | (20,10+7,70)*1,50*1,2 |  |  |  | 50.04 | [14 empty] | VV | 2 | 2 | -1 | 0 | ROZPOCET
|  |  | "TL21, TL22 | [18 empty] | VV | 2 | 1 | -1 | 0 | ROZPOCET
|  |  | (5,33+5,30)*2*1,15*1,2 |  |  |  | 29.339 | [14 empty] | VV | 2 | 2 | -1 | 0 | ROZPOCET
|  |  | Součet |  |  |  | 156.107 | [14 empty] | VV | 2 | 4 | -1 | 1 | ROZPOCET
133 | K | 711491272 | Provedení izolace proti tlakové vodě svislé z textilií vrstva ochranná |  |  | m2 | 56.107 | 0 |  | 0 |  |  |  | základní | 0.196 | 10.997 | 0 | 0 | 0 | 0 | 4 | K | 2 |  |  |  | ROZPOCET | 0 | 0 | 0 | 0 | 0 | 1 | 0 | 4
134 | M | 685367510 | textilie IZOCHRAN SI 40/70 D tl 5,0 mm |  |  | kg | 483.813 | 0 |  | 0 |  |  |  | základní | 0 | 0 | 0.001 | 0.48381 | 0 | 0 | 8 | M | 2 |  |  |  | ROZPOCET | 0 | 0 | 0 | 0 | 0 | 1 | 0 | 4
|  |  | (285,893+156,107)*2*0,421*1,30 |  |  |  | 483.813 | [14 empty] | VV | 2 | 2 | -1 | 1 | ROZPOCET
135 | K | 711714111 | Izolace proti vodě provedení detailů vytvoření adhezního můstku modifikovanou maltou |  |  | m2 | 40 | 0 |  | 0 |  |  |  | základní | 0.07 | 2.8 | 0 | 0 | 0 | 0 | 16 | K | 2 |  |  |  | ROZPOCET | 0 | 0 | 0 | 0 | 0 | 1 | 0 | 16
|  |  | "propojení T 101 a T102 | [18 empty] | VV | 2 | 1 | -1 | 0 | ROZPOCET
|  |  | 40,00 |  |  |  | 40 | [14 empty] | VV | 2 | 2 | -1 | 1 | ROZPOCET
136 | M | 245512760 | ochrana výztuže a adhezní můstek ASOCRET-KS/HB bal. 25 kg |  |  | kg | 40 | 0 |  | 0 |  |  |  | základní | 0 | 0 | 0.001 | 0.04 | 0 | 0 | 32 | M | 2 |  |  |  | ROZPOCET | 0 | 0 | 0 | 0 | 0 | 1 | 0 | 16
|  |  | 40,00 |  |  |  | 40 | [14 empty] | VV | 2 | 2 | -1 | 1 | ROZPOCET
137 | K | 998711201 | Přesun hmot procentní pro izolace proti vodě, vlhkosti a plynům v objektech v do 6 m |  |  | % | 0 | 0 |  | 0 |  |  |  | základní | 0 | 0 | 0 | 0 | 0 | 0 | 4 | K | 2 |  |  |  | ROZPOCET | 0 | 0 | 0 | 0 | 0 | 1 | 0 | 4
| 712 - Povlakové krytiny | [8 empty] | 0 | [5 empty] | 12.6562 |  | 0.36101 |  | 0 | 2 | D | 1 |  |  |  | ROZPOCET | [6 empty] | 0
138 | K | 712361703 | Provedení povlakové krytiny střech do 10° fólií přilepenou v plné ploše |  |  | m2 | 89.76 | 0 |  | 0 |  |  |  | základní | 0.141 | 12.6562 | 0.00072 | 0.064627 | 0 | 0 | 16 | K | 2 |  |  |  | ROZPOCET | 0 | 0 | 0 | 0 | 0 | 1 | 0 | 16
|  |  | "kanál" 34,00*2,20*1,2 |  |  |  | 89.76 | [14 empty] | VV | 2 | 2 | -1 | 1 | ROZPOCET
139 | M | 283220000 | fólie hydroizolační střešní FATRAFOL 804 tl 2 mm š 1200 mm šedá |  |  | m2 | 116.688 | 0 |  | 0 |  |  |  | základní | 0 | 0 | 0.00254 | 0.29639 | 0 | 0 | 32 | M | 2 |  |  |  | ROZPOCET | 0 | 0 | 0 | 0 | 0 | 1 | 0 | 16
|  |  | 89,76*1,30 |  |  |  | 116.688 | [14 empty] | VV | 2 | 2 | -1 | 1 | ROZPOCET
140 | K | 998712201 | Přesun hmot procentní pro krytiny povlakové v objektech v do 6 m |  |  | % | 0 | 0 |  | 0 |  |  |  | základní | 0 | 0 | 0 | 0 | 0 | 0 | 16 | K | 2 |  |  |  | ROZPOCET | 0 | 0 | 0 | 0 | 0 | 1 | 0 | 16
| 715 - Izolace proti chemickým vlivům | [8 empty] | 0 | [5 empty] | 350.0971 |  | 0.46424 |  | 0 | 2 | D | 1 |  |  |  | ROZPOCET | [6 empty] | 0
141 | K | 71512100u1 | Provedení izolace proti chemickým vlivům konstrukce vodorovné na bázi epoxidových pryskyřic |  |  | m2 | 219.984 | 0 |  | 0 |  |  |  | základní | 0.596 | 131.1105 | 0.00077 | 0.16939 | 0 | 0 | 16 | K | 2 |  |  |  | ROZPOCET | 0 | 0 | 0 | 0 | 0 | 1 | 0 | 16
|  |  | "T101, T102 | [18 empty] | VV | 2 | 1 | -1 | 0 | ROZPOCET
|  |  | 9,60*7,10*2*1,20 |  |  |  | 163.584 | [14 empty] | VV | 2 | 2 | -1 | 0 | ROZPOCET
|  |  | "TL21, T22 | [18 empty] | VV | 2 | 1 | -1 | 0 | ROZPOCET
|  |  | (1,30*2+2,10)*5,00*2*1,20 |  |  |  | 56.4 | [14 empty] | VV | 2 | 2 | -1 | 0 | ROZPOCET
|  |  | Součet |  |  |  | 219.984 | [14 empty] | VV | 2 | 4 | -1 | 1 | ROZPOCET
142 | K | 71512102u1 | Provedení izolace proti chemickým vlivům konstrukce svislé na bázi epoxidových pryskiřic |  |  | m2 | 331.296 | 0 |  | 0 |  |  |  | základní | 0.661 | 218.9867 | 0.00089 | 0.29485 | 0 | 0 | 16 | K | 2 |  |  |  | ROZPOCET | 0 | 0 | 0 | 0 | 0 | 1 | 0 | 16
|  |  | "T101, T102 | [18 empty] | VV | 2 | 1 | -1 | 0 | ROZPOCET
|  |  | (2,95+7,70)*2*1,70*2*1,20 |  |  |  | 86.904 | [14 empty] | VV | 2 | 2 | -1 | 0 | ROZPOCET
|  |  | (2,15+7,70)*2*1,70*2*1,20 |  |  |  | 80.376 | [14 empty] | VV | 2 | 2 | -1 | 0 | ROZPOCET
|  |  | (0,90+7,70)*2*1,70*2*1,20 |  |  |  | 70.176 | [14 empty] | VV | 2 | 2 | -1 | 0 | ROZPOCET
|  |  | "TL21, T22 | [18 empty] | VV | 2 | 1 | -1 | 0 | ROZPOCET
|  |  | (1,30+4,45)*2*1,70*2*2*1,20 |  |  |  | 93.84 | [14 empty] | VV | 2 | 2 | -1 | 0 | ROZPOCET
|  |  | Součet |  |  |  | 331.296 | [14 empty] | VV | 2 | 4 | -1 | 1 | ROZPOCET
143 | K | 998715201 | Přesun hmot procentní pro izolace proti chemickým vlivům v objektech v do 6 m |  |  | % | 0 | 0 |  | 0 |  |  |  | základní | 0 | 0 | 0 | 0 | 0 | 0 | 16 | K | 2 |  |  |  | ROZPOCET | 0 | 0 | 0 | 0 | 0 | 1 | 0 | 16
| 740 - Elektromontáže - zkoušky a revize | [8 empty] | 0 | [5 empty] | 0 |  | 0 |  | 0 | 2 | D | 1 |  |  |  | ROZPOCET | [6 empty] | 0
144 | K | 74101 | Dozor elektro |  |  | Hr | 480 | 0 |  | 0 |  |  |  | základní | 0 | 0 | 0 | 0 | 0 | 0 | 16 | K | 2 |  |  |  | ROZPOCET | 0 | 0 | 0 | 0 | 0 | 1 | 0 | 16
| 743 - Elektromontáže - hrubá montáž uzemnění oplocení | [8 empty] | 0 | [5 empty] | 81.378 |  | 0.32531 |  | 0 | 2 | D | 1 |  |  |  | ROZPOCET | [6 empty] | 0
145 | K | 74361 | Nátěr uzemňovacího pásku do 120mm2 (zesílený nátěr při přechodu do země) |  |  | m | 25 | 0 |  | 0 |  |  |  | základní | 0.179 | 4.475 | 0 | 0 | 0 | 0 | 16 | K | 2 |  |  |  | ROZPOCET | 0 | 0 | 0 | 0 | 0 | 1 | 0 | 16
146 | M | 743Ba | Barva venkovní syntetická |  |  | kg | 2 | 0 |  | 0 |  |  |  | základní | 0 | 0 | 0 | 0 | 0 | 0 | 32 | M | 2 |  |  |  | ROZPOCET | 0 | 0 | 0 | 0 | 0 | 1 | 0 | 16
147 | M | 743Ba1 | Ředidlo na barvy |  |  | kg | 2 | 0 |  | 0 |  |  |  | základní | 0 | 0 | 0 | 0 | 0 | 0 | 32 | M | 2 |  |  |  | ROZPOCET | 0 | 0 | 0 | 0 | 0 | 1 | 0 | 16
148 | K | 743611111 | Montáž vodič uzemňovací FeZn pásek D do 120 mm2 na povrchu |  |  | m | 250 | 0 |  | 0 |  |  |  | základní | 0.306 | 76.5 | 0 | 0 | 0 | 0 | 16 | K | 2 |  |  |  | ROZPOCET | 0 | 0 | 0 | 0 | 0 | 1 | 0 | 16
|  |  | 250,00 |  |  |  | 250 | [14 empty] | VV | 2 | 2 | -1 | 1 | ROZPOCET
149 | M | 354411200 | pásek uzemňovací 195001 30x4 mm |  |  | m | 325 | 0 |  | 0 |  |  |  | základní | 0 | 0 | 0.001 | 0.325 | 0 | 0 | 32 | M | 2 |  |  |  | ROZPOCET | 0 | 0 | 0 | 0 | 0 | 1 | 0 | 16
|  |  | 250*1,30 |  |  |  | 325 | [14 empty] | VV | 2 | 2 | -1 | 1 | ROZPOCET
150 | K | 783001 | Likvidace obalů od barev včetně štětců a brusného papíru |  |  | soubor | 1 | 0 |  | 0 |  |  |  | základní | 0.403 | 0.403 | 0.00031 | 0.00031 | 0 | 0 | 16 | K | 2 |  |  |  | ROZPOCET | 0 | 0 | 0 | 0 | 0 | 1 | 0 | 16
| 746 - Elektromontáže - soubory pro vodiče | [8 empty] | 0 | [5 empty] | 43.2612 |  | 0.0048 |  | 0 | 2 | D | 1 |  |  |  | ROZPOCET | [6 empty] | 0
151 | K | 74671 | Montáž ochrany kabeláže v kanálu |  |  | kus | 61.2 | 0 |  | 0 |  |  |  | základní | 0.591 | 36.1692 | 0 | 0 | 0 | 0 | 16 | K | 2 |  |  |  | ROZPOCET | 0 | 0 | 0 | 0 | 0 | 1 | 0 | 16
|  |  | "kanál" 34,00*1,80 |  |  |  | 61.2 | [14 empty] | VV | 2 | 2 | -1 | 1 | ROZPOCET
152 | K | 746712311 | Montáž průchodka vstupní do 35 kV |  |  | kus | 12 | 0 |  | 0 |  |  |  | základní | 0.591 | 7.092 | 0 | 0 | 0 | 0 | 16 | K | 2 |  |  |  | ROZPOCET | 0 | 0 | 0 | 0 | 0 | 1 | 0 | 16
|  |  | "T101" 6 |  |  |  | 6 | [14 empty] | VV | 2 | 2 | -1 | 0 | ROZPOCET
|  |  | "T102" 6 |  |  |  | 6 | [14 empty] | VV | 2 | 2 | -1 | 0 | ROZPOCET
|  |  | Součet |  |  |  | 12 | [14 empty] | VV | 2 | 4 | -1 | 1 | ROZPOCET
153 | M | 553001 | průchodka HSI 150-2x3-K/450, víko 3xHSI 150-D3/60 popis dle textu na výkrese stání transformátorů |  |  | kus | 12 | 0 |  | 0 |  |  |  | základní | 0 | 0 | 0.0004 | 0.0048 | 0 | 0 | 32 | M | 2 |  |  |  | ROZPOCET | 0 | 0 | 0 | 0 | 0 | 1 | 0 | 16
| 762 - Konstrukce tesařské | [8 empty] | 0 | [5 empty] | 40.5024 |  | 1.788 |  | 0 | 2 | D | 1 |  |  |  | ROZPOCET | [6 empty] | 0
154 | K | 762123110 | Montáž tesařských stěn vázaných z hraněného řeziva průřezové plochy do 100 cm2 |  |  | m | 108.3 | 0 |  | 0 |  |  |  | základní | 0.296 | 32.0568 | 0 | 0 | 0 | 0 | 16 | K | 2 |  |  |  | ROZPOCET | 0 | 0 | 0 | 0 | 0 | 1 | 0 | 16
|  |  | "pevná zábrana | [18 empty] | VV | 2 | 1 | -1 | 0 | ROZPOCET
|  |  | "mezi T101 a T102 | [18 empty] | VV | 2 | 1 | -1 | 0 | ROZPOCET
|  |  | 8,50*3+6,00*9*1,20 |  |  |  | 90.3 | [14 empty] | VV | 2 | 2 | -1 | 0 | ROZPOCET
|  |  | 6,0*3 |  |  |  | 18 | [14 empty] | VV | 2 | 2 | -1 | 0 | ROZPOCET
|  |  | Součet |  |  |  | 108.3 | [14 empty] | VV | 2 | 4 | -1 | 1 | ROZPOCET
155 | M | 605121110 | řezivo jehličnaté hranol jakost I-II délka 2 - 3,5 m |  |  | m3 | 1.231 | 0 |  | 0 |  |  |  | základní | 0 | 0 | 0.55 | 0.67705 | 0 | 0 | 32 | M | 2 |  |  |  | ROZPOCET | 0 | 0 | 0 | 0 | 0 | 1 | 0 | 16
|  |  | "mezi T101 a T102 | [18 empty] | VV | 2 | 1 | -1 | 0 | ROZPOCET
|  |  | 8,50*3+6,00*9*1,20 |  |  |  | 90.3 | [14 empty] | VV | 2 | 2 | -1 | 0 | ROZPOCET
|  |  | 6,0*3*1,20 |  |  |  | 21.6 | [14 empty] | VV | 2 | 2 | -1 | 0 | ROZPOCET
|  |  | Mezisoučet |  |  |  | 111.9 | [14 empty] | VV | 2 | 3 | -1 | 0 | ROZPOCET
|  |  | 111,90*0,10*0,10*1,10 |  |  |  | 1.231 | [14 empty] | VV | 2 | 2 | -1 | 1 | ROZPOCET
156 | K | 762131124 | Montáž bednění stěn z hrubých prken na sraz |  |  | m2 | 61.2 | 0 |  | 0 |  |  |  | základní | 0.138 | 8.4456 | 0 | 0 | 0 | 0 | 16 | K | 2 |  |  |  | ROZPOCET | 0 | 0 | 0 | 0 | 0 | 1 | 0 | 16
|  |  | "mezi T101 a T102 | [18 empty] | VV | 2 | 1 | -1 | 0 | ROZPOCET
|  |  | 8,50*6,00*1,20 |  |  |  | 61.2 | [14 empty] | VV | 2 | 2 | -1 | 1 | ROZPOCET
157 | M | 605110410 | řezivo jehličnaté - středové SM tl. 33-100 mm, jakost II, 4 - 5 m |  |  | m3 | 2.02 | 0 |  | 0 |  |  |  | základní | 0 | 0 | 0.55 | 1.111 | 0 | 0 | 32 | M | 2 |  |  |  | ROZPOCET | 0 | 0 | 0 | 0 | 0 | 1 | 0 | 16
|  |  | 61,20*0,030*1,10 |  |  |  | 2.02 | [14 empty] | VV | 2 | 2 | -1 | 1 | ROZPOCET
158 | K | 998762201 | Přesun hmot procentní pro kce tesařské v objektech v do 6 m |  |  | % | 0 | 0 |  | 0 |  |  |  | základní | 0 | 0 | 0 | 0 | 0 | 0 | 16 | K | 2 |  |  |  | ROZPOCET | 0 | 0 | 0 | 0 | 0 | 1 | 0 | 16
| 764 - Konstrukce klempířské | [8 empty] | 0 | [5 empty] | 78.7184 |  | 0.66673 |  | 0 | 2 | D | 1 |  |  |  | ROZPOCET | [6 empty] | 0
159 | K | 764231550 | Lemování TiZn plech zdí tvrdá krytina rš 500 mm |  |  | m | 70.272 | 0 |  | 0 |  |  |  | základní | 0.174 | 12.2273 | 0.0024679 | 0.17342 | 0 | 0 | 16 | K | 2 |  |  |  | ROZPOCET | 0 | 0 | 0 | 0 | 0 | 1 | 0 | 16
|  |  | "T101, T102 | [18 empty] | VV | 2 | 1 | -1 | 0 | ROZPOCET
|  |  | (6,40*2+20,10)*1,20 |  |  |  | 39.48 | [14 empty] | VV | 2 | 2 | -1 | 0 | ROZPOCET
|  |  | "TL21, Tl22 | [18 empty] | VV | 2 | 1 | -1 | 0 | ROZPOCET
|  |  | (10,66+5,00*3)*1,20 |  |  |  | 30.792 | [14 empty] | VV | 2 | 2 | -1 | 0 | ROZPOCET
|  |  | Součet |  |  |  | 70.272 | [14 empty] | VV | 2 | 4 | -1 | 1 | ROZPOCET
160 | K | 764251505 | Žlab TiZn podokapní hranatý rš 400 mm |  |  | m | 36.516 | 0 |  | 0 |  |  |  | základní | 0.445 | 16.2496 | 0.0032816 | 0.11983 | 0 | 0 | 16 | K | 2 |  |  |  | ROZPOCET | 0 | 0 | 0 | 0 | 0 | 1 | 0 | 16
|  |  | (20,10+10,33)*1,20 |  |  |  | 36.516 | [14 empty] | VV | 2 | 2 | -1 | 1 | ROZPOCET
161 | K | 764259537 | Žlab podokapní TiZn - kotlík hranatý vel. 120 mm |  |  | kus | 4 | 0 |  | 0 |  |  |  | základní | 0.345 | 1.38 | 0.00317 | 0.01268 | 0 | 0 | 16 | K | 2 |  |  |  | ROZPOCET | 0 | 0 | 0 | 0 | 0 | 1 | 0 | 16
162 | K | 764291540 | Střešní prvky TiZn - závětrná lišta rš 500 mm |  |  | m | 4 | 0 |  | 0 |  |  |  | základní | 0.217 | 0.868 | 0.002476 | 0.0099041 | 0 | 0 | 16 | K | 2 |  |  |  | ROZPOCET | 0 | 0 | 0 | 0 | 0 | 1 | 0 | 16
|  |  | 0,50*8 |  |  |  | 4 | [14 empty] | VV | 2 | 2 | -1 | 1 | ROZPOCET
163 | K | 764296520 | Střešní prvky TiZn - připojovací dilatační lišta rš 80 mm |  |  | m | 70.272 | 0 |  | 0 |  |  |  | základní | 0.071 | 4.9893 | 0.0006395 | 0.044939 | 0 | 0 | 16 | K | 2 |  |  |  | ROZPOCET | 0 | 0 | 0 | 0 | 0 | 1 | 0 | 16
|  |  | "T101, T102 | [18 empty] | VV | 2 | 1 | -1 | 0 | ROZPOCET
|  |  | (6,40*2+20,10)*1,20 |  |  |  | 39.48 | [14 empty] | VV | 2 | 2 | -1 | 0 | ROZPOCET
|  |  | "TL21, Tl22 | [18 empty] | VV | 2 | 1 | -1 | 0 | ROZPOCET
|  |  | (10,66+5,00*3)*1,20 |  |  |  | 30.792 | [14 empty] | VV | 2 | 2 | -1 | 0 | ROZPOCET
|  |  | Součet |  |  |  | 70.272 | [14 empty] | VV | 2 | 4 | -1 | 1 | ROZPOCET
164 | K | 764530540 | Oplechování TiZn zdí rš 500 mm včetně rohů |  |  | m | 70.272 | 0 |  | 0 |  |  |  | základní | 0.33 | 23.1898 | 0.0025457 | 0.17889 | 0 | 0 | 16 | K | 2 |  |  |  | ROZPOCET | 0 | 0 | 0 | 0 | 0 | 1 | 0 | 16
165 | K | 764551503 | Odpadní trouby TiZn čtvercové strana 120 mm |  |  | m | 38.4 | 0 |  | 0 |  |  |  | základní | 0.516 | 19.8144 | 0.003309 | 0.12707 | 0 | 0 | 16 | K | 2 |  |  |  | ROZPOCET | 0 | 0 | 0 | 0 | 0 | 1 | 0 | 16
|  |  | 9,45*2*1,20 |  |  |  | 22.68 | [14 empty] | VV | 2 | 2 | -1 | 0 | ROZPOCET
|  |  | 6,55*2*1,20 |  |  |  | 15.72 | [14 empty] | VV | 2 | 2 | -1 | 0 | ROZPOCET
|  |  | Součet |  |  |  | 38.4 | [14 empty] | VV | 2 | 4 | -1 | 1 | ROZPOCET
166 | K | 998764202 | Přesun hmot procentní pro konstrukce klempířské v objektech v do 12 m |  |  | % | 0 | 0 |  | 0 |  |  |  | základní | 0 | 0 | 0 | 0 | 0 | 0 | 16 | K | 2 |  |  |  | ROZPOCET | 0 | 0 | 0 | 0 | 0 | 1 | 0 | 16
| 767 - Konstrukce zámečnické | [8 empty] | 0 | [5 empty] | 1285.6349 |  | 3.308 |  | 0 | 2 | D | 1 |  |  |  | ROZPOCET | [6 empty] | 0
167 | K | 767122112 | Montáž stěn s výplní z drátěné sítě, svařované |  |  | m2 | 22.56 | 0 |  | 0 |  |  |  | základní | 0.708 | 15.9725 | 0.0001 | 0.002256 | 0 | 0 | 4 | K | 2 |  |  |  | ROZPOCET | 0 | 0 | 0 | 0 | 0 | 1 | 0 | 4
|  |  | "TL21, TL22 | [18 empty] | VV | 2 | 1 | -1 | 0 | ROZPOCET
|  |  | 4,70*2,00*2*1,20 |  |  |  | 22.56 | [14 empty] | VV | 2 | 2 | -1 | 1 | ROZPOCET
168 | M | 55301 | Ocelová stěna z tenkostěnných profilů opláštěná pletivem, včetně dveří, zámku a kování žárově pozinkovaná vel. 470 x 200 cm |  |  | kus | 2 | 0 |  | 0 |  |  |  | základní | 0 | 0 | 0 | 0 | 0 | 0 | 8 | M | 2 |  |  |  | ROZPOCET | 0 | 0 | 0 | 0 | 0 | 1 | 0 | 4
169 | K | 767161001 | Dodávka a montáž záchytného sestému na střechu pro pohyb osob |  |  | m | 105.024 | 0 |  | 0 |  |  |  | základní | 0.48 | 50.4115 | 6e-05 | 0.0063014 | 0 | 0 | 16 | K | 2 |  |  |  | ROZPOCET | 0 | 0 | 0 | 0 | 0 | 1 | 0 | 16
|  |  | "T101, T102 | [18 empty] | VV | 2 | 1 | -1 | 0 | ROZPOCET
|  |  | (20,10+8,00)*2*1,20 |  |  |  | 67.44 | [14 empty] | VV | 2 | 2 | -1 | 0 | ROZPOCET
|  |  | "TL21, Tl22 | [18 empty] | VV | 2 | 1 | -1 | 0 | ROZPOCET
|  |  | (10,66+5,00)*2*1,20 |  |  |  | 37.584 | [14 empty] | VV | 2 | 2 | -1 | 0 | ROZPOCET
|  |  | Součet |  |  |  | 105.024 | [14 empty] | VV | 2 | 4 | -1 | 1 | ROZPOCET
170 | K | 7672111121 | Osazení schodů rovných |  |  | kus | 4 | 0 |  | 0 |  |  |  | základní | 0.015 | 0.06 | 5e-05 | 0.0002 | 0 | 0 | 16 | K | 2 |  |  |  | ROZPOCET | 0 | 0 | 0 | 0 | 0 | 1 | 0 | 16
|  |  | "T101, T102" 2 |  |  |  | 2 | [14 empty] | VV | 2 | 2 | -1 | 0 | ROZPOCET
|  |  | "TL21, Tl22" 2 |  |  |  | 2 | [14 empty] | VV | 2 | 2 | -1 | 0 | ROZPOCET
|  |  | Součet |  |  |  | 4 | [14 empty] | VV | 2 | 4 | -1 | 1 | ROZPOCET
171 | M | 553011 | Schody na stanovišti transformátorů (hmotnost 255 kg) |  |  | kg | 1020 | 0 |  | 0 |  |  |  | základní | 0 | 0 | 0 | 0 | 0 | 0 | 32 | M | 2 |  |  |  | ROZPOCET | 0 | 0 | 0 | 0 | 0 | 1 | 0 | 16
|  |  | 4*255 |  |  |  | 1020 | [14 empty] | VV | 2 | 2 | -1 | 1 | ROZPOCET
172 | K | 7672111122 | Osazení schodů vyrovnávacích včetně zábradlí na základové patky |  |  | kus | 1 | 0 |  | 0 |  |  |  | základní | 0.015 | 0.015 | 5e-05 | 5e-05 | 0 | 0 | 16 | K | 2 |  |  |  | ROZPOCET | 0 | 0 | 0 | 0 | 0 | 1 | 0 | 16
|  |  | "T101, T102" 1 |  |  |  | 1 | [14 empty] | VV | 2 | 2 | -1 | 1 | ROZPOCET
173 | M | 5530112 | Schody na stanovišti transformátorů terénní (hmotnost 300 kg) |  |  | kg | 300 | 0 |  | 0 |  |  |  | základní | 0 | 0 | 0 | 0 | 0 | 0 | 32 | M | 2 |  |  |  | ROZPOCET | 0 | 0 | 0 | 0 | 0 | 1 | 0 | 16
|  |  | 300 |  |  |  | 300 | [14 empty] | VV | 2 | 2 | -1 | 1 | ROZPOCET
174 | K | 767510111 | Montáž osazení kanálového krytu |  |  | kg | 18274.732 | 0 |  | 0 |  |  |  | základní | 0.017 | 310.6704 | 4.7e-05 | 0.85891 | 0 | 0 | 16 | K | 2 |  |  |  | ROZPOCET | 0 | 0 | 0 | 0 | 0 | 1 | 0 | 16
|  |  | "T101, T102 | [18 empty] | VV | 2 | 1 | -1 | 0 | ROZPOCET
|  |  | (2,95*+2,15)*7,10*2*1,20 |  |  |  | 108.076 | [14 empty] | VV | 2 | 2 | -1 | 0 | ROZPOCET
|  |  | "TL21,TL22 | [18 empty] | VV | 2 | 1 | -1 | 0 | ROZPOCET
|  |  | 1,30*4,70*4*1,20 |  |  |  | 29.328 | [14 empty] | VV | 2 | 2 | -1 | 0 | ROZPOCET
|  |  | Mezisoučet |  |  |  | 137.404 | [14 empty] | VV | 2 | 3 | -1 | 0 | ROZPOCET
|  |  | 137,404*(38*2+57,0) |  |  |  | 18274.732 | [14 empty] | VV | 2 | 2 | -1 | 1 | ROZPOCET
175 | M | 553010 | Zakrytí polí z pororoštu žárově pozinkovaného včetně úchytných svorek |  |  | kg | 23757.152 | 0 |  | 0 |  |  |  | základní | 0 | 0 | 0 | 0 | 0 | 0 | 32 | M | 2 |  |  |  | ROZPOCET | 0 | 0 | 0 | 0 | 0 | 1 | 0 | 16
|  |  | "T101, T102 | [18 empty] | VV | 2 | 1 | -1 | 0 | ROZPOCET
|  |  | (2,95*+2,15)*7,10*2*1,20 |  |  |  | 108.076 | [14 empty] | VV | 2 | 2 | -1 | 0 | ROZPOCET
|  |  | "TL21,TL22 | [18 empty] | VV | 2 | 1 | -1 | 0 | ROZPOCET
|  |  | 1,30*4,70*4*1,20 |  |  |  | 29.328 | [14 empty] | VV | 2 | 2 | -1 | 0 | ROZPOCET
|  |  | Mezisoučet |  |  |  | 137.404 | [14 empty] | VV | 2 | 3 | -1 | 0 | ROZPOCET
|  |  | 137,404*(38*2+57,0)*1,3 |  |  |  | 23757.152 | [14 empty] | VV | 2 | 2 | -1 | 1 | ROZPOCET
176 | K | 7676401111 | Montáž dveří ocelových vchodových jednokřídlových protipožárních včetně osazení rámu |  |  | kus | 2 | 0 |  | 0 |  |  |  | základní | 7.62 | 15.24 | 0 | 0 | 0 | 0 | 16 | K | 2 |  |  |  | ROZPOCET | 0 | 0 | 0 | 0 | 0 | 1 | 0 | 16
177 | M | 553411700 | dveře kovové protipožární PN 74 6563 EW 15, 30, 45 D1 rohová zárubeň Z jednokřídlé 110 x 197 cm |  |  | kus | 2 | 0 |  | 0 |  |  |  | základní | 0 | 0 | 0.098 | 0.196 | 0 | 0 | 32 | M | 2 |  |  |  | ROZPOCET | 0 | 0 | 0 | 0 | 0 | 1 | 0 | 16
178 | K | 767656260 | Montáž vrat garážových rolovacích |  |  | kus | 2 | 0 |  | 0 |  |  |  | základní | 44.512 | 89.024 | 0.00306 | 0.00612 | 0 | 0 | 16 | K | 2 |  |  |  | ROZPOCET | 0 | 0 | 0 | 0 | 0 | 1 | 0 | 16
179 | M | 55300111 | Garážová vrata rolovací velikosti 960 x 600 cm pro odhlučnění prostoru |  |  | kus | 2 | 0 |  | 0 |  |  |  | základní | 0 | 0 | 0.0004 | 0.0008 | 0 | 0 | 32 | M | 2 |  |  |  | ROZPOCET | 0 | 0 | 0 | 0 | 0 | 1 | 0 | 16
180 | K | 767833100 | Montáž žebříků do zdi s bočnicemi s profilové oceli |  |  | m | 20.5 | 0 |  | 0 |  |  |  | základní | 0.516 | 10.578 | 4.7e-05 | 0.0009635 | 0 | 0 | 16 | K | 2 |  |  |  | ROZPOCET | 0 | 0 | 0 | 0 | 0 | 1 | 0 | 16
|  |  | 12,00+8,50 |  |  |  | 20.5 | [14 empty] | VV | 2 | 2 | -1 | 1 | ROZPOCET
181 | M | 553003 | Žebřík na střechu žárově pozinkovaný délky 12,0 m |  |  | kg | 500 | 0 |  | 0 |  |  |  | základní | 0 | 0 | 0 | 0 | 0 | 0 | 32 | M | 2 |  |  |  | ROZPOCET | 0 | 0 | 0 | 0 | 0 | 1 | 0 | 16
182 | M | 5530031 | Žebřík na střechu žárově pozinkovaný délky 8,50 m |  |  | kg | 355 | 0 |  | 0 |  |  |  | základní | 0 | 0 | 0 | 0 | 0 | 0 | 32 | M | 2 |  |  |  | ROZPOCET | 0 | 0 | 0 | 0 | 0 | 1 | 0 | 16
183 | K | 7671101 | Dodávka a montáž atypických zámečnických konstrukcí včetně demontáže - ocelová konstrukce příhradového vazníku pro vynesení hlavního břevna a patky |  |  | kg | 13500 | 0 |  | 0 |  |  |  | základní | 0.045 | 607.5 | 5e-05 | 0.675 | 0 | 0 | 16 | K | 2 |  |  |  | ROZPOCET | 0 | 0 | 0 | 0 | 0 | 1 | 0 | 16
184 | K | 767995115 | Montáž atypických zámečnických konstrukcí hmotnosti do 100 kg |  |  | kg | 2400 | 0 |  | 0 |  |  |  | základní | 0.058 | 139.2 | 5e-05 | 0.12 | 0 | 0 | 16 | K | 2 |  |  |  | ROZPOCET | 0 | 0 | 0 | 0 | 0 | 1 | 0 | 16
|  |  | "výložníky z U.č.120 | [18 empty] | VV | 2 | 1 | -1 | 0 | ROZPOCET
|  |  | 120,00*20 |  |  |  | 2400 | [14 empty] | VV | 2 | 2 | -1 | 1 | ROZPOCET
185 | M | 5530011 | Výložník z U,č,120 |  |  | kg | 2400 | 0 |  | 0 |  |  |  | základní | 0 | 0 | 0 | 0 | 0 | 0 | 32 | M | 2 |  |  |  | ROZPOCET | 0 | 0 | 0 | 0 | 0 | 1 | 0 | 16
186 | K | 767995117 | Montáž atypických zámečnických konstrukcí hmotnosti do 500 kg |  |  | kg | 1067.352 | 0 |  | 0 |  |  |  | základní | 0.044 | 46.9635 | 5e-05 | 0.053368 | 0 | 0 | 16 | K | 2 |  |  |  | ROZPOCET | 0 | 0 | 0 | 0 | 0 | 1 | 0 | 16
|  |  | "I.č.220" (9,60*2+4,70*2)*31,10*1,2 |  |  |  | 1067.352 | [14 empty] | VV | 2 | 2 | -1 | 1 | ROZPOCET
187 | M | 134809200 | tyč ocelová I, jakost S 235 JR označení průřezu 220 |  |  | t | 1.388 | 0 |  | 0 |  |  |  | základní | 0 | 0 | 1 | 1.388 | 0 | 0 | 32 | M | 2 |  |  |  | ROZPOCET | 0 | 0 | 0 | 0 | 0 | 1 | 0 | 16
|  |  | "I.č.220" 1067,352*0,001*1,3 |  |  |  | 1.388 | [14 empty] | VV | 2 | 2 | -1 | 1 | ROZPOCET
188 | K | 998767202 | Přesun hmot procentní pro zámečnické konstrukce v objektech v do 12 m |  |  | % | 0 | 0 |  | 0 |  |  |  | základní | 0 | 0 | 0 | 0 | 0 | 0 | 16 | K | 2 |  |  |  | ROZPOCET | 0 | 0 | 0 | 0 | 0 | 1 | 0 | 16
| 767-3 - Demontovatelné (bezpečnostní) oplocení | [8 empty] | 0 | [5 empty] | 295.23 |  | 0.704 |  | 0 | 2 | D | 1 |  |  |  | ROZPOCET | [6 empty] | 0
189 | K | 767914130 | Montáž rámového oplocení výšky do 2 m ve sklonu svahu do 15° |  |  | m | 390 | 0 |  | 0 |  |  |  | základní | 0.47 | 183.3 | 0 | 0 | 0 | 0 | 16 | K | 2 |  |  |  | ROZPOCET | 0 | 0 | 0 | 0 | 0 | 1 | 0 | 16
|  |  | "oplocení bezpečnostní" | [18 empty] | VV | 2 | 1 | -1 | 0 | ROZPOCET
|  |  | "celkem" (40,00+25,00)*2*3 |  |  |  | 390 | [14 empty] | VV | 2 | 2 | -1 | 1 | ROZPOCET
190 | M | 553R011 | Nájem panel rámového oplocení 250 x 220 cm žárově pozinkovaný včetně sloupků a patek na 18 měsíců |  |  | kus | 156 | 0 |  | 0 |  |  |  | základní | 0 | 0 | 0.0044 | 0.6864 | 0 | 0 | 32 | M | 2 |  |  |  | ROZPOCET | 0 | 0 | 0 | 0 | 0 | 1 | 0 | 16
|  |  | "oplocení bezpečnostní" | [18 empty] | VV | 2 | 1 | -1 | 0 | ROZPOCET
|  |  | 390/2,5 |  |  |  | 156 | [14 empty] | VV | 2 | 2 | -1 | 1 | ROZPOCET
191 | M | 553R012 | Rámového oplocení dvoukřídlová brána 500 x 220 cm žárově pozinkovaný včetně sloupků a patek včetně řetězu a zámku |  |  | kus | 2 | 0 |  | 0 |  |  |  | základní | 0 | 0 | 0.0044 | 0.0088 | 0 | 0 | 32 | M | 2 |  |  |  | ROZPOCET | 0 | 0 | 0 | 0 | 0 | 1 | 0 | 16
192 | M | 553R013 | Rámového oplocení dvoukřídlová brána 300 x 220 cm žárově pozinkovaný včetně sloupků a patek včetně řetězu a zámku |  |  | kus | 1 | 0 |  | 0 |  |  |  | základní | 0 | 0 | 0.0044 | 0.0044 | 0 | 0 | 32 | M | 2 |  |  |  | ROZPOCET | 0 | 0 | 0 | 0 | 0 | 1 | 0 | 16
193 | M | 553R014 | Rámového oplocení jednokřídlová brána 100 x 220 cm žárově pozinkovaný včetně sloupků a patek včetně řetězu a zámku |  |  | kus | 1 | 0 |  | 0 |  |  |  | základní | 0 | 0 | 0.0044 | 0.0044 | 0 | 0 | 32 | M | 2 |  |  |  | ROZPOCET | 0 | 0 | 0 | 0 | 0 | 1 | 0 | 16
194 | K | 767914830 | Demontáž rámového oplocení na ocelové sloupky výšky do 2m |  |  | m | 390 | 0 |  | 0 |  |  |  | základní | 0.287 | 111.93 | 0 | 0 | 0 | 0 | 16 | K | 2 |  |  |  | ROZPOCET | 0 | 0 | 0 | 0 | 0 | 1 | 0 | 16
| 767-S - Konstrukce zámečnické - střecha | [8 empty] | 0 | [5 empty] | 272.5205 |  | 2.2507 |  | 0 | 2 | D | 1 |  |  |  | ROZPOCET | [6 empty] | 0
195 | K | 767392113 | Montáž krytin střech plechových tvarovaných |  |  | m2 | 240.72 | 0 |  | 0 |  |  |  | základní | 0.914 | 220.0181 | 7e-05 | 0.01685 | 0 | 0 | 16 | K | 2 |  |  |  | ROZPOCET | 0 | 0 | 0 | 0 | 0 | 1 | 0 | 16
196 | M | 154843200 | profil trapézový VIKAM Polak (POLY UV 25mic) TR40S/160 tl 0,63 mm |  |  | m2 | 312.936 | 0 |  | 0 |  |  |  | základní | 0 | 0 | 0.0065 | 2.0341 | 0 | 0 | 32 | M | 2 |  |  |  | ROZPOCET | 0 | 0 | 0 | 0 | 0 | 1 | 0 | 16
|  |  | 240,72*1,3 |  |  |  | 312.936 | [14 empty] | VV | 2 | 2 | -1 | 1 | ROZPOCET
197 | M | 154843201 | Spojovací materiál pro montáž ocelové konstrukce střechy |  |  | soubor | 1 | 0 |  | 0 |  |  |  | základní | 0 | 0 | 0.0065 | 0.0065 | 0 | 0 | 32 | M | 2 |  |  |  | ROZPOCET | 0 | 0 | 0 | 0 | 0 | 1 | 0 | 16
198 | K | 998767202 | Přesun hmot procentní pro zámečnické konstrukce v objektech v do 12 m |  |  | % | 0 | 0 |  | 0 |  |  |  | základní | 0 | 0 | 0 | 0 | 0 | 0 | 16 | K | 2 |  |  |  | ROZPOCET | 0 | 0 | 0 | 0 | 0 | 1 | 0 | 16
199 | K | 783121121 | Nátěry syntetické OK těžkých "A" barva dražší matný povrch 1x antikorozní, 1x základní, 1x email |  |  | m2 | 350.016 | 0 |  | 0 |  |  |  | základní | 0.15 | 52.5024 | 0.00055207 | 0.19323 | 0 | 0 | 64 | K | 2 |  |  |  | ROZPOCET | 0 | 0 | 0 | 0 | 0 | 1 | 0 | 64
|  |  | 9115/1000*32*1,20 |  |  |  | 350.016 | [14 empty] | VV | 2 | 2 | -1 | 1 | ROZPOCET
| 783 - Dokončovací práce - nátěry | [8 empty] | 0 | [5 empty] | 15.1363 |  | 0.025436 |  | 0 | 2 | D | 1 |  |  |  | ROZPOCET | [6 empty] | 0
200 | K | 783221111 | Nátěry syntetické KDK barva dražší lesklý povrch 1x antikorozní, 1x základní, 1x email |  |  | m2 | 41.776 | 0 |  | 0 |  |  |  | základní | 0.287 | 11.9897 | 0.00051 | 0.021306 | 0 | 0 | 16 | K | 2 |  |  |  | ROZPOCET | 0 | 0 | 0 | 0 | 0 | 1 | 0 | 16
|  |  | "I.č.220" (9,70*2+4,700)*(0,22+0,12)*2*1,20 |  |  |  | 19.666 | [14 empty] | VV | 2 | 2 | -1 | 0 | ROZPOCET
|  |  | "zábradlí" 20,10*1,10 |  |  |  | 22.11 | [14 empty] | VV | 2 | 2 | -1 | 0 | ROZPOCET
|  |  | Součet |  |  |  | 41.776 | [14 empty] | VV | 2 | 4 | -1 | 1 | ROZPOCET
201 | K | 783221130 | Nátěry syntetické KDK barva dražší základní antikorozní |  |  | m2 | 19.666 | 0 |  | 0 |  |  |  | základní | 0.16 | 3.1466 | 0.00021 | 0.0041299 | 0 | 0 | 16 | K | 2 |  |  |  | ROZPOCET | 0 | 0 | 0 | 0 | 0 | 1 | 0 | 16
| M - Práce a dodávky M | [8 empty] | 0 | [5 empty] | 0 |  | 0 |  | 0 | 3 | D | 0 |  |  |  | ROZPOCET | [6 empty] | 0
| 21-M - Elektromontáže | [8 empty] | 0 | [5 empty] | 0 |  | 0 |  | 0 | 3 | D | 1 |  |  |  | ROZPOCET | [6 empty] | 0
202 | K | 21001 | Dodávka a montáž elektroinstalace dle samostatného rozpočtu |  |  | kpl | 2 | 0 |  | 0 |  |  |  | základní | 0 | 0 | 0 | 0 | 0 | 0 | 64 | K | 2 |  |  |  | ROZPOCET | 0 | 0 | 0 | 0 | 0 | 1 | 0 | 64
203 | K | 21002 | Dodávka a montáž bleskocvodu dle samostatného rozpočtu |  |  | kpl | 2 | 0 |  | 0 |  |  |  | základní | 0 | 0 | 0 | 0 | 0 | 0 | 64 | K | 2 |  |  |  | ROZPOCET | 0 | 0 | 0 | 0 | 0 | 1 | 0 | 64
| 24-M - Montáže vzduchotechnických zařízení | [8 empty] | 0 | [5 empty] | 0 |  | 0 |  | 0 | 3 | D | 1 |  |  |  | ROZPOCET | [6 empty] | 0
204 | K | 24001 | Dodávka a montáž VZT trafa 110kV (dle samostatného rozpočtu ) |  |  | kpl | 1 | 0 |  | 0 |  |  |  | základní | 0 | 0 | 0 | 0 | 0 | 0 | 64 | K | 2 |  |  |  | ROZPOCET | 0 | 0 | 0 | 0 | 0 | 1 | 0 | 64
205 | K | 24002 | Měření a regulace vč.motorické instalace VZT trafa 110kV (dle samostatného rozpočtu ) |  |  | kpl | 1 | 0 |  | 0 |  |  |  | základní | 0 | 0 | 0 | 0 | 0 | 0 | 64 | K | 2 |  |  |  | ROZPOCET | 0 | 0 | 0 | 0 | 0 | 1 | 0 | 64
| 43-M - Montáž ocelových konstrukcí | [8 empty] | 0 | [5 empty] | 0 |  | 0 |  | 0 | 3 | D | 1 |  |  |  | ROZPOCET | [6 empty] | 0
206 | K | 430001 | Montáž příhradových vazníků |  |  | kg | 9115.794 | 0 |  | 0 |  |  |  | základní | 0 | 0 | 0 | 0 | 0 | 0 | 64 | K | 2 |  |  |  | ROZPOCET | 0 | 0 | 0 | 0 | 0 | 1 | 0 | 64
|  |  | 3255,641*1,2*2 |  |  |  | 7813.538 | [14 empty] | VV | 2 | 2 | -1 | 0 | ROZPOCET
|  |  | 3255,641*1/3*1,20 |  |  |  | 1302.256 | [14 empty] | VV | 2 | 2 | -1 | 0 | ROZPOCET
|  |  | Součet |  |  |  | 9115.794 | [14 empty] | VV | 2 | 4 | -1 | 1 | ROZPOCET
207 | M | 553012 | Příhradové nosníky N I - N IV´ včetně kotvení a vodorovného ztužení |  |  | kg | 11850.532 | 0 |  | 0 |  |  |  | základní | 0 | 0 | 0 | 0 | 0 | 0 | 128 | M | 2 |  |  |  | ROZPOCET | 0 | 0 | 0 | 0 | 0 | 1 | 0 | 128
|  |  | 9115,794*1,30 |  |  |  | 11850.532 | [14 empty] | VV | 2 | 2 | -1 | 1 | ROZPOCET
208 | K | 4301 | Podíl přidružených výkonů |  |  | % | 0 | 0 |  | 0 |  |  |  | základní | 0 | 0 | 0 | 0 | 0 | 0 | 64 | K | 2 |  |  |  | ROZPOCET | 0 | 0 | 0 | 0 | 0 | 1 | 0 | 64
209 | K | 4302 | Doprava nosníků |  |  | % | 0 | 0 |  | 0 |  |  |  | základní | 0 | 0 | 0 | 0 | 0 | 0 | 64 | K | 2 |  |  |  | ROZPOCET | 0 | 0 | 0 | 0 | 0 | 1 | 0 | 64
| VP - Vícepráce | [8 empty] | 0 | [11 empty] | D | 0 |  |  |  | PN | [6 empty] | 0
0

## 06 - SO 01-15-06 - Stání ...
| List obsahuje: |  | 1) Krycí list rozpočtu |  | 2) Rekapitulace rozpočtu |  |  | 3) Rozpočet |  |  | Zpět na list: | Rekapitulace stavby
optimalizováno pro tisk sestav ve formátu A4 - na výšku | [11 empty] | >> skryté sloupce << | [9 empty] | {C07040A8-E9E3-47DD-887F-D1C672A423DF}
2
KRYCÍ LIST ROZPOČTU | [12 empty] | v --- níže se nacházejí doplnkové a pomocné údaje k sestavám --- v | [8 empty] | False
| Stavba: |  | Zvyšení trakčního výkonu TNS střelná
| Objekt: |  | 06 - SO 01-15-06 - Stání transformátorů ( TU1-4, TVS1-2, TZ1-2 )
| JKSO: | [7 empty] | CC-CZ:
| Místo: |  | Říkovice | [5 empty] | Datum: |  | 06.09.2013
| Objednavatel: | [7 empty] | IČ:
|  | SB Projekt s.r.o., 75002 Přerov 1, Škodova 701/3 | [6 empty] | DIČ:
| Zhotovitel: | [7 empty] | IČ:
|  | Dle výběrového řízení investora | [6 empty] | DIČ:
| Projektant: | [7 empty] | IČ: |  | 62301110
|  | PEZ spol. s r.o. Martinovská 3168/48, Ostrava-Mart | [6 empty] | DIČ: |  | CZ62301110
| Zpracovatel: | [7 empty] | IČ:
|  | Katerinec | [6 empty] | DIČ:
| Náklady z rozpočtu | [7 empty] | 0
| Ostatní náklady | [7 empty] | 0
| Cena bez DPH | [7 empty] | 0
| DPH | základní | 21% | ze | 0 |  |  |  | 0
|  | snížená | 15% | ze | 0 |  |  |  | 0
|  | zákl. přenesená | 21% | ze | 0 |  |  |  | 0
|  | sníž. přenesená | 15% | ze | 0 |  |  |  | 0
|  | nulová | 0% | ze | 0 |  |  |  | 0
| Cena s DPH |  |  | v | CZK |  |  | 0
| Projektant |  |  |  |  | Zpracovatel
| Datum a podpis: |  |  | Razítko |  | Datum a podpis: |  |  |  | Razítko
| Objednavatel |  |  |  |  | Zhotovitel
| Datum a podpis: |  |  | Razítko |  | Datum a podpis: |  |  |  | Razítko
REKAPITULACE ROZPOČTU
Stavba: |  |  | Zvyšení trakčního výkonu TNS střelná
Objekt: |  |  | 06 - SO 01-15-06 - Stání transformátorů ( TU1-4, TVS1-2, TZ1-2 )
Místo: |  |  | Říkovice |  |  |  | Datum: |  | 06.09.2013
Objednavatel: |  |  | SB Projekt s.r.o., 75002 Přerov 1, Škodova 701/3 |  |  |  | Projektant: |  | PEZ spol. s r.o. Martinovská 3168/48, Ostrava-Mart
Zhotovitel: |  |  | Dle výběrového řízení investora |  |  |  | Zpracovatel: |  | Katerinec
Kód - Popis | [9 empty] | Cena celkem [CZK]
1) Náklady z rozpočtu | [9 empty] | 0 | [12 empty] | -1
| HSV - Práce a dodávky HSV | [8 empty] | 0
| 01 - Všeobecné konstrukce a práce | [8 empty] | 0
| 1 - Zemní práce | [8 empty] | 0
| 21 - Zakládání - úprava podloží a základové spáry | [8 empty] | 0
| 3 - Svislé a kompletní konstrukce | [8 empty] | 0
| 32 - Bezpečnostní ohrazení | [8 empty] | 0
| 4 - Vodorovné konstrukce | [8 empty] | 0
| 5 - Komunikace | [8 empty] | 0
| 62 - Úprava povrchů vnější | [8 empty] | 0
| 63 - Podlahy a podlahové konstrukce | [8 empty] | 0
| 8 - Trubní vedení | [8 empty] | 0
| 9 - Ostatní konstrukce a práce-bourání | [8 empty] | 0
| 91 - Doplňující konstrukce a práce | [8 empty] | 0
| 94 - Lešení a stavební výtahy | [8 empty] | 0
| 971 - Odvoz suti | [8 empty] | 0
| 99 - Přesun hmot | [8 empty] | 0
| PSV - Práce a dodávky PSV | [8 empty] | 0
| 711 - Izolace proti vodě, vlhkosti a plynům | [8 empty] | 0
| 715 - Izolace proti chemickým vlivům | [8 empty] | 0
| 740 - Elektromontáže - zkoušky a revize | [8 empty] | 0
| 743 - Elektromontáže - hrubá montáž uzemnění oplocení | [8 empty] | 0
| 764 - Konstrukce klempířské | [8 empty] | 0
| 767 - Konstrukce zámečnické | [8 empty] | 0
| 767-3 - Demontovatelné (bezpečnostní) oplocení | [8 empty] | 0
| 767-S - Konstrukce zámečnické - střecha | [8 empty] | 0
| M - Práce a dodávky M | [8 empty] | 0
| 21-M - Elektromontáže | [8 empty] | 0
| 43-M - Montáž ocelových konstrukcí | [8 empty] | 0
2) Ostatní náklady | [9 empty] | 0 |  |  |  | DPH
| Zařízení staveniště | [8 empty] | 0 |  |  |  | základní | [12 empty] | VRN | 0 | 0 | 0 | 0 | 0 | 1
| Projektové práce | [8 empty] | 0 |  |  |  | základní | [12 empty] | VRN | 0 | 0 | 0 | 0 | 0 | 1
| Územní vlivy | [8 empty] | 0 |  |  |  | základní | [12 empty] | VRN | 0 | 0 | 0 | 0 | 0 | 1
| Provozní vlivy | [8 empty] | 0 |  |  |  | základní | [12 empty] | VRN | 0 | 0 | 0 | 0 | 0 | 1
| Jiné VRN | [8 empty] | 0 |  |  |  | základní | [12 empty] | VRN | 0 | 0 | 0 | 0 | 0 | 1
| Kompletační činnosť | [8 empty] | 0 |  |  |  | základní | [12 empty] | KOMPLETACNA | 0 | 0 | 0 | 0 | 0 | 1
Celkové náklady za stavbu 1) + 2) | [7 empty] | 0
ROZPOČET
Stavba: |  |  | Zvyšení trakčního výkonu TNS střelná
Objekt: |  |  | 06 - SO 01-15-06 - Stání transformátorů ( TU1-4, TVS1-2, TZ1-2 )
Místo: |  |  | Říkovice |  |  |  | Datum: |  | 06.09.2013
Objednavatel: |  |  | SB Projekt s.r.o., 75002 Přerov 1, Škodova 701/3 |  |  |  | Projektant: |  | PEZ spol. s r.o. Martinovská 3168/48, Ostrava-Mart
Zhotovitel: |  |  | Dle výběrového řízení investora |  |  |  | Zpracovatel: |  | Katerinec
PČ | Typ | Kód | Popis |  |  | MJ | Množství | J.cena [CZK] |  | Cena celkem [CZK] |  |  | Poznámka | DPH | J. Nh [h] | Nh celkom [h] | J. hmotnost [t] | Hmotnost celkem [t] | J. suť [t] | Suť Celkem [t]
Náklady z rozpočtu | [9 empty] | 0 | [5 empty] | 11746.6379 |  | 1690.0822 |  | 42.336 |  | D | -1 | [10 empty] | 0
| HSV - Práce a dodávky HSV | [8 empty] | 0 | [5 empty] | 10629.4361 |  | 1685.7038 |  | 42.336 | 1 | D | 0 |  |  |  | ROZPOCET | [6 empty] | 0
| 01 - Všeobecné konstrukce a práce | [8 empty] | 0 | [5 empty] | 0 |  | 0 |  | 0 | 1 | D | 1 |  |  |  | ROZPOCET | [6 empty] | 0
1 | K | 011 | Geodetické zaměření nového objektu |  |  | soubor | 1 | 0 |  | 0 |  |  |  | základní | 0 | 0 | 0 | 0 | 0 | 0 | 4 | K | 2 |  |  |  | ROZPOCET | 0 | 0 | 0 | 0 | 0 | 1 | 0 | 4
2 | K | 01111 | Vytyčení nových základů |  |  | soubor | 1 | 0 |  | 0 |  |  |  | základní | 0 | 0 | 0 | 0 | 0 | 0 | 4 | K | 2 |  |  |  | ROZPOCET | 0 | 0 | 0 | 0 | 0 | 1 | 0 | 4
3 | K | 012 | Čištění vozidel a vozovky |  |  | soubor | 1 | 0 |  | 0 |  |  |  | základní | 0 | 0 | 0 | 0 | 0 | 0 | 4 | K | 2 |  |  |  | ROZPOCET | 0 | 0 | 0 | 0 | 0 | 1 | 0 | 4
4 | K | 015 | Strážní služba |  |  | soubor | 1 | 0 |  | 0 |  |  |  | základní | 0 | 0 | 0 | 0 | 0 | 0 | 4 | K | 2 |  |  |  | ROZPOCET | 0 | 0 | 0 | 0 | 0 | 1 | 0 | 4
| 1 - Zemní práce | [8 empty] | 0 | [5 empty] | 929.7785 |  | 175.9239 |  | 42.336 | 1 | D | 1 |  |  |  | ROZPOCET | [6 empty] | 0
5 | K | 113107137 | Odstranění podkladu pl do 50 m2 z betonu vyztuženého sítěmi tl 150- 300 mm |  |  | m2 | 84 | 0 |  | 0 |  |  |  | základní | 2.616 | 219.744 | 0 | 0 | 0.504 | 42.336 | 4 | K | 2 |  |  |  | ROZPOCET | 0 | 0 | 0 | 0 | 0 | 1 | 0 | 4
|  |  | "stávající plochy | [18 empty] | VV | 2 | 1 | -1 | 0 | ROZPOCET
|  |  | 8,0*5,0*1,20+6,0*5,0*1,20 |  |  |  | 84 | [14 empty] | VV | 2 | 2 | -1 | 1 | ROZPOCET
6 | K | 115101202 | Čerpání vody na dopravní výšku do 10 m průměrný přítok do 1000 l/min |  |  | hod | 360 | 0 |  | 0 |  |  |  | základní | 0.3 | 108 | 0 | 0 | 0 | 0 | 4 | K | 2 |  |  |  | ROZPOCET | 0 | 0 | 0 | 0 | 0 | 1 | 0 | 4
7 | K | 115101302 | Pohotovost čerpací soupravy pro dopravní výšku do 10 m přítok do 1000 l/min |  |  | den | 60 | 0 |  | 0 |  |  |  | základní | 0 | 0 | 0 | 0 | 0 | 0 | 4 | K | 2 |  |  |  | ROZPOCET | 0 | 0 | 0 | 0 | 0 | 1 | 0 | 4
8 | K | 115201501 | Montáž odpadního potrubí DN 150 |  |  | m | 65 | 0 |  | 0 |  |  |  | základní | 0.286 | 18.59 | 0.0049376 | 0.32094 | 0 | 0 | 4 | K | 2 |  |  |  | ROZPOCET | 0 | 0 | 0 | 0 | 0 | 1 | 0 | 4
9 | K | 115201511 | Demontáž odpadního potrubí DN 150 |  |  | m | 65 | 0 |  | 0 |  |  |  | základní | 0.135 | 8.775 | 0 | 0 | 0 | 0 | 4 | K | 2 |  |  |  | ROZPOCET | 0 | 0 | 0 | 0 | 0 | 1 | 0 | 4
10 | K | 1300011011 | Příplatek za ztížení vykopávky v blízkosti pozemního vedení a TNS |  |  | m3 | 77.576 | 0 |  | 0 |  |  |  | základní | 1.763 | 136.7665 | 0 | 0 | 0 | 0 | 4 | K | 2 |  |  |  | ROZPOCET | 0 | 0 | 0 | 0 | 0 | 1 | 0 | 4
|  |  | (29,35+1,20*2+0,90/2*2)*1,20*1,65*1,20 |  |  |  | 77.576 | [14 empty] | VV | 2 | 2 | -1 | 1 | ROZPOCET
11 | K | 131201102 | Hloubení jam nezapažených v hornině tř. 3 objemu do 1000 m3 |  |  | m3 | 462.226 | 0 |  | 0 |  |  |  | základní | 0.467 | 215.8595 | 0 | 0 | 0 | 0 | 4 | K | 2 |  |  |  | ROZPOCET | 0 | 0 | 0 | 0 | 0 | 1 | 0 | 4
|  |  | "hloubka výkopu 165 cm , sešikmení 1,650,557=0,90m | [18 empty] | VV | 2 | 1 | -1 | 0 | ROZPOCET
|  |  | (29,35+1,20*2+0,90/2*2)*(5,50+1,20+0,90/2)*1,65*1,20 |  |  |  | 462.226 | [14 empty] | VV | 2 | 2 | -1 | 1 | ROZPOCET
12 | K | 131201109 | Příplatek za lepivost u hloubení jam nezapažených v hornině tř. 3 |  |  | m3 | 462.226 | 0 |  | 0 |  |  |  | základní | 0.04 | 18.489 | 0 | 0 | 0 | 0 | 4 | K | 2 |  |  |  | ROZPOCET | 0 | 0 | 0 | 0 | 0 | 1 | 0 | 4
13 | K | 132201101 | Hloubení rýh š do 600 mm v hornině tř. 3 objemu do 100 m3 |  |  | m3 | 2.304 | 0 |  | 0 |  |  |  | základní | 2.32 | 5.3453 | 0 | 0 | 0 | 0 | 4 | K | 2 |  |  |  | ROZPOCET | 0 | 0 | 0 | 0 | 0 | 1 | 0 | 4
|  |  | "pro schody | [18 empty] | VV | 2 | 1 | -1 | 0 | ROZPOCET
|  |  | (1,80+1,20+1,80)*0,50*0,80*1,20 |  |  |  | 2.304 | [14 empty] | VV | 2 | 2 | -1 | 1 | ROZPOCET
14 | K | 133201101 | Hloubení šachet v hornině tř. 3 objemu do 100 m3 |  |  | m3 | 3.456 | 0 |  | 0 |  |  |  | základní | 3.14 | 10.8518 | 0 | 0 | 0 | 0 | 4 | K | 2 |  |  |  | ROZPOCET | 0 | 0 | 0 | 0 | 0 | 1 | 0 | 4
|  |  | "šachta pro čerpání" 1,20*1,20*2,00*1,2 |  |  |  | 3.456 | [14 empty] | VV | 2 | 2 | -1 | 1 | ROZPOCET
15 | K | 133201109 | Příplatek z alepivost |  |  | m3 | 3.456 | 0 |  | 0 |  |  |  | základní | 0.474 | 1.6381 | 0 | 0 | 0 | 0 | 4 | K | 2 |  |  |  | ROZPOCET | 0 | 0 | 0 | 0 | 0 | 1 | 0 | 4
16 | K | 162301102 | Vodorovné přemístění do 1000 m výkopku/sypaniny z horniny tř. 1 až 4 |  |  | m3 | 464.53 | 0 |  | 0 |  |  |  | základní | 0.046 | 21.3684 | 0 | 0 | 0 | 0 | 4 | K | 2 |  |  |  | ROZPOCET | 0 | 0 | 0 | 0 | 0 | 1 | 0 | 4
|  |  | "na mezideponii | [18 empty] | VV | 2 | 1 | -1 | 0 | ROZPOCET
|  |  | "výkop" 462,226+2,304 |  |  |  | 464.53 | [14 empty] | VV | 2 | 2 | -1 | 1 | ROZPOCET
17 | K | 162701105 | Vodorovné přemístění do 10000 m výkopku/sypaniny z horniny tř. 1 až 4 |  |  | m3 | 464.53 | 0 |  | 0 |  |  |  | základní | 0.083 | 38.556 | 0 | 0 | 0 | 0 | 4 | K | 2 |  |  |  | ROZPOCET | 0 | 0 | 0 | 0 | 0 | 1 | 0 | 4
18 | K | 162701109 | Příplatek k vodorovnému přemístění výkopku/sypaniny z horniny tř. 1 až 4 ZKD 1000 m přes 10000 m |  |  | m3 | 8826.07 | 0 |  | 0 |  |  |  | základní | 0.004 | 35.3043 | 0 | 0 | 0 | 0 | 4 | K | 2 |  |  |  | ROZPOCET | 0 | 0 | 0 | 0 | 0 | 1 | 0 | 4
19 | K | 167101102 | Nakládání výkopku z hornin tř. 1 až 4 přes 100 m3 |  |  | m3 | 464.53 | 0 |  | 0 |  |  |  | základní | 0.097 | 45.0594 | 0 | 0 | 0 | 0 | 4 | K | 2 |  |  |  | ROZPOCET | 0 | 0 | 0 | 0 | 0 | 1 | 0 | 4
20 | K | 171201211 | Poplatek za uložení odpadu ze sypaniny na skládce (skládkovné) |  |  | t | 859.381 | 0 |  | 0 |  |  |  | základní | 0 | 0 | 0 | 0 | 0 | 0 | 4 | K | 2 |  |  |  | ROZPOCET | 0 | 0 | 0 | 0 | 0 | 1 | 0 | 4
|  |  | 464,530*1,85 |  |  |  | 859.381 | [14 empty] | VV | 2 | 2 | -1 | 1 | ROZPOCET
21 | K | 174101101 | Zásyp jam, šachet rýh nebo kolem objektů sypaninou se zhutněním |  |  | m3 | 135.079 | 0 |  | 0 |  |  |  | základní | 0.299 | 40.3886 | 0 | 0 | 0 | 0 | 4 | K | 2 |  |  |  | ROZPOCET | 0 | 0 | 0 | 0 | 0 | 1 | 0 | 4
|  |  | "výkop" 462,226+2,304 |  |  |  | 464.53 | [14 empty] | VV | 2 | 2 | -1 | 0 | ROZPOCET
|  |  | "štěrkový polštář" -168,082 |  |  |  | -168.082 | [14 empty] | VV | 2 | 2 | -1 | 0 | ROZPOCET
|  |  | "obestavěný prostor" -5,50*27,55*1,05 |  |  |  | -159.101 | [14 empty] | VV | 2 | 2 | -1 | 0 | ROZPOCET
|  |  | -1,80*1,20*1,05 |  |  |  | -2.268 | [14 empty] | VV | 2 | 2 | -1 | 0 | ROZPOCET
|  |  | Součet |  |  |  | 135.079 | [14 empty] | VV | 2 | 4 | -1 | 1 | ROZPOCET
22 | M | 583439310 | kamenivo drcené hrubé frakce 16-32 MN |  |  | t | 175.603 | 0 |  | 0 |  |  |  | základní | 0 | 0 | 1 | 175.603 | 0 | 0 | 8 | M | 2 |  |  |  | ROZPOCET | 0 | 0 | 0 | 0 | 0 | 1 | 0 | 4
|  |  | 135,079*1,3 |  |  |  | 175.603 | [14 empty] | VV | 2 | 2 | -1 | 1 | ROZPOCET
23 | K | 181101102 | Úprava pláně v zářezech v hornině tř. 1 až 4 se zhutněním |  |  | m2 | 280.137 | 0 |  | 0 |  |  |  | základní | 0.018 | 5.0425 | 0 | 0 | 0 | 0 | 4 | K | 2 |  |  |  | ROZPOCET | 0 | 0 | 0 | 0 | 0 | 1 | 0 | 4
|  |  | "pod štěr | [18 empty] | VV | 2 | 1 | -1 | 0 | ROZPOCET
|  |  | (29,35+1,20*2+0,90/2*2)*(5,50+1,20+0,90/2)*1,20 |  |  |  | 280.137 | [14 empty] | VV | 2 | 2 | -1 | 1 | ROZPOCET
24 | K | 564011 | Statická zatěžovací zkouška deskou každé vrstvy zásypu |  |  | kus | 2 | 0 |  | 0 |  |  |  | základní | 0 | 0 | 0 | 0 | 0 | 0 | 4 | K | 2 |  |  |  | ROZPOCET | 0 | 0 | 0 | 0 | 0 | 1 | 0 | 4
| 21 - Zakládání - úprava podloží a základové spáry | [8 empty] | 0 | [5 empty] | 247.6122 |  | 408.2985 |  | 0 | 1 | D | 1 |  |  |  | ROZPOCET | [6 empty] | 0
25 | K | 271532212 | Podsyp pod základové konstrukce se zhutněním z hrubého kameniva frakce 16 až 32 mm |  |  | m3 | 168.082 | 0 |  | 0 |  |  |  | základní | 1.025 | 172.2841 | 2.16 | 363.0571 | 0 | 0 | 4 | K | 2 |  |  |  | ROZPOCET | 0 | 0 | 0 | 0 | 0 | 1 | 0 | 4
|  |  | "v tl. 60 cm | [18 empty] | VV | 2 | 1 | -1 | 0 | ROZPOCET
|  |  | "hloubka výkopu 165 cm , sešikmení 1,650,557=0,90m | [18 empty] | VV | 2 | 1 | -1 | 0 | ROZPOCET
|  |  | (29,35+1,20*2+0,90/2*2)*(5,50+1,20+0,90/2)*0,60*1,20 |  |  |  | 168.082 | [14 empty] | VV | 2 | 2 | -1 | 1 | ROZPOCET
26 | K | 631311123 | Mazanina tl do 120 mm z betonu prostého tř. C 12/15 |  |  | m3 | 19.384 | 0 |  | 0 |  |  |  | základní | 2.58 | 50.0107 | 2.2563 | 43.7369 | 0 | 0 | 4 | K | 2 |  |  |  | ROZPOCET | 0 | 0 | 0 | 0 | 0 | 1 | 0 | 4
|  |  | "podkladní beton | [18 empty] | VV | 2 | 1 | -1 | 0 | ROZPOCET
|  |  | (27,25+0,30+0,30)*(5,50+0,30)*0,10*1,20 |  |  |  | 19.384 | [14 empty] | VV | 2 | 2 | -1 | 1 | ROZPOCET
27 | K | 631351101 | Zřízení bednění rýh a hran v podlahách |  |  | m2 | 8.076 | 0 |  | 0 |  |  |  | základní | 0.396 | 3.1981 | 0.013525 | 0.10922 | 0 | 0 | 4 | K | 2 |  |  |  | ROZPOCET | 0 | 0 | 0 | 0 | 0 | 1 | 0 | 4
|  |  | "podkladní beton | [18 empty] | VV | 2 | 1 | -1 | 0 | ROZPOCET
|  |  | (27,25+0,30+0,30+5,50+0,30)*2*0,10*1,20 |  |  |  | 8.076 | [14 empty] | VV | 2 | 2 | -1 | 1 | ROZPOCET
28 | K | 631351102 | Odstranění bednění rýh a hran v podlahách |  |  | m2 | 8.076 | 0 |  | 0 |  |  |  | základní | 0.24 | 1.9382 | 0 | 0 | 0 | 0 | 4 | K | 2 |  |  |  | ROZPOCET | 0 | 0 | 0 | 0 | 0 | 1 | 0 | 4
29 | K | 631362021 | Výztuž mazanin svařovanými sítěmi Kari |  |  | t | 1.325 | 0 |  | 0 |  |  |  | základní | 15.231 | 20.1811 | 1.0531 | 1.3953 | 0 | 0 | 4 | K | 2 |  |  |  | ROZPOCET | 0 | 0 | 0 | 0 | 0 | 1 | 0 | 4
|  |  | "oka 150 x 150 mm průmě drátu 8 mm | [18 empty] | VV | 2 | 1 | -1 | 0 | ROZPOCET
|  |  | (27,25+0,30+0,30)*(5,50+0,30)*1,20 |  |  |  | 193.836 | [14 empty] | VV | 2 | 2 | -1 | 0 | ROZPOCET
|  |  | Mezisoučet |  |  |  | 193.836 | [14 empty] | VV | 2 | 3 | -1 | 0 | ROZPOCET
|  |  | 193,836*5,26*0,001*1,3 |  |  |  | 1.325 | [14 empty] | VV | 2 | 2 | -1 | 1 | ROZPOCET
| 3 - Svislé a kompletní konstrukce | [8 empty] | 0 | [5 empty] | 4331.853 |  | 974.9969 |  | 0 | 1 | D | 1 |  |  |  | ROZPOCET | [6 empty] | 0
30 | K | 272353131 | Bednění kotevních otvorů v základových klenbách průřezu do 0,10 m2 hl 1 m |  |  | kus | 4 | 0 |  | 0 |  |  |  | základní | 1.064 | 4.256 | 0.013507 | 0.054028 | 0 | 0 | 4 | K | 2 |  |  |  | ROZPOCET | 0 | 0 | 0 | 0 | 0 | 1 | 0 | 4
|  |  | "pro kotvení kladky" 4 |  |  |  | 4 | [14 empty] | VV | 2 | 2 | -1 | 1 | ROZPOCET
31 | K | 275353151 | Bednění kotevních otvorů v základových patkách průřezu do 0,25 m2 hl 1 m |  |  | kus | 8 | 0 |  | 0 |  |  |  | základní | 1.538 | 12.304 | 0.022768 | 0.18215 | 0 | 0 | 4 | K | 2 |  |  |  | ROZPOCET | 0 | 0 | 0 | 0 | 0 | 1 | 0 | 4
|  |  | "jímky 50/50/50" 2*4 |  |  |  | 8 | [14 empty] | VV | 2 | 2 | -1 | 1 | ROZPOCET
32 | K | 278311033 | Zálivka kotevních otvorů z betonu tř. C 12/15 objemu do 0,50 m3 |  |  | m3 | 0.051 | 0 |  | 0 |  |  |  | základní | 4.4 | 0.2244 | 2.2563 | 0.11507 | 0 | 0 | 4 | K | 2 |  |  |  | ROZPOCET | 0 | 0 | 0 | 0 | 0 | 1 | 0 | 4
|  |  | 0,10*0,10*0,85*4*1,5 |  |  |  | 0.051 | [14 empty] | VV | 2 | 2 | -1 | 1 | ROZPOCET
33 | K | 346244811 | Přizdívky izolační tl 65 mm z cihel dl 290 mm pevnosti P 20 na MC 10 |  |  | m2 | 114.858 | 0 |  | 0 |  |  |  | základní | 0.782 | 89.819 | 0.1604 | 18.4232 | 0 | 0 | 4 | K | 2 |  |  |  | ROZPOCET | 0 | 0 | 0 | 0 | 0 | 1 | 0 | 4
|  |  | "stání TU | [18 empty] | VV | 2 | 1 | -1 | 0 | ROZPOCET
|  |  | (27,55+5,50+1,80+0,30*2)*2*1,35*1,20 |  |  |  | 114.858 | [14 empty] | VV | 2 | 2 | -1 | 1 | ROZPOCET
34 | K | 380326132 | Kompletní konstrukce nádrží z ŽB vodostavebného V8 tř. B 30 tl do 300 mm |  |  | m3 | 65.7 | 0 |  | 0 |  |  |  | základní | 3.863 | 253.7991 | 2.3126 | 151.9374 | 0 | 0 | 4 | K | 2 |  |  |  | ROZPOCET | 0 | 0 | 0 | 0 | 0 | 1 | 0 | 4
|  |  | "stěny | [18 empty] | VV | 2 | 1 | -1 | 0 | ROZPOCET
|  |  | (0,30*5+5,95*4+3,75*5)*0,30*4,80 |  |  |  | 63.432 | [14 empty] | VV | 2 | 2 | -1 | 0 | ROZPOCET
|  |  | "pod schody | [18 empty] | VV | 2 | 1 | -1 | 0 | ROZPOCET
|  |  | 1,80*0,30*2*1,40/2*1,2 |  |  |  | 0.907 | [14 empty] | VV | 2 | 2 | -1 | 0 | ROZPOCET
|  |  | (1,80*2+0,60)*0,30*0,90*1,2 |  |  |  | 1.361 | [14 empty] | VV | 2 | 2 | -1 | 0 | ROZPOCET
|  |  | Součet |  |  |  | 65.7 | [14 empty] | VV | 2 | 4 | -1 | 1 | ROZPOCET
35 | K | 380326133 | Kompletní konstrukce nádrží nebo vodojemů z ŽB vodostavebného V8 tř. B 30 tl nad 300 mm |  |  | m3 | 274.635 | 0 |  | 0 |  |  |  | základní | 2.294 | 630.0127 | 2.3015 | 632.0789 | 0 | 0 | 4 | K | 2 |  |  |  | ROZPOCET | 0 | 0 | 0 | 0 | 0 | 1 | 0 | 4
|  |  | "základové bloky, a patky TU | [18 empty] | VV | 2 | 1 | -1 | 0 | ROZPOCET
|  |  | (27,25+0,30)*5,50*0,95*1,20 |  |  |  | 172.739 | [14 empty] | VV | 2 | 2 | -1 | 0 | ROZPOCET
|  |  | 0,80*5,50*1,40*5*1,20 |  |  |  | 36.96 | [14 empty] | VV | 2 | 2 | -1 | 0 | ROZPOCET
|  |  | 5,95*1,40*(0,55+0,40)*1,20 |  |  |  | 9.496 | [14 empty] | VV | 2 | 2 | -1 | 0 | ROZPOCET
|  |  | 2,20*3,75*1,40*4*1,20 |  |  |  | 55.44 | [14 empty] | VV | 2 | 2 | -1 | 0 | ROZPOCET
|  |  | Součet |  |  |  | 274.635 | [14 empty] | VV | 2 | 4 | -1 | 1 | ROZPOCET
36 | K | 380356231 | Bednění kompletních konstrukcí neomítaných ploch rovinných zřízení |  |  | m2 | 907.89 | 0 |  | 0 |  |  |  | základní | 1.51 | 1370.9139 | 0.00265 | 2.4059 | 0 | 0 | 4 | K | 2 |  |  |  | ROZPOCET | 0 | 0 | 0 | 0 | 0 | 1 | 0 | 4
|  |  | "základové bloky, a patky TU | [18 empty] | VV | 2 | 1 | -1 | 0 | ROZPOCET
|  |  | (27,25+0,30+5,50)*2*0,95*1,20 |  |  |  | 75.354 | [14 empty] | VV | 2 | 2 | -1 | 0 | ROZPOCET
|  |  | (27,25+0,30+5,50)*2*1,40*1,20 |  |  |  | 111.048 | [14 empty] | VV | 2 | 2 | -1 | 0 | ROZPOCET
|  |  | (5,95+0,80+3,75)*2*1,40*4*1,20 |  |  |  | 141.12 | [14 empty] | VV | 2 | 2 | -1 | 0 | ROZPOCET
|  |  | (2,20+3,00)*2*1,40*4*1,20 |  |  |  | 69.888 | [14 empty] | VV | 2 | 2 | -1 | 0 | ROZPOCET
|  |  | "stěny | [18 empty] | VV | 2 | 1 | -1 | 0 | ROZPOCET
|  |  | (0,30*5+5,95*4+3,75*5)*2*4,80*1,20 |  |  |  | 507.456 | [14 empty] | VV | 2 | 2 | -1 | 0 | ROZPOCET
|  |  | "pod schody | [18 empty] | VV | 2 | 1 | -1 | 0 | ROZPOCET
|  |  | 1,80*2*1,40/2*1,2 |  |  |  | 3.024 | [14 empty] | VV | 2 | 2 | -1 | 0 | ROZPOCET
|  |  | Součet |  |  |  | 907.89 | [14 empty] | VV | 2 | 4 | -1 | 1 | ROZPOCET
37 | K | 380356232 | Bednění kompletních konstrukcí neomítaných ploch rovinných odstranění |  |  | m2 | 907.89 | 0 |  | 0 |  |  |  | základní | 0.359 | 325.9325 | 0 | 0 | 0 | 0 | 4 | K | 2 |  |  |  | ROZPOCET | 0 | 0 | 0 | 0 | 0 | 1 | 0 | 4
38 | K | 380361006 | Výztuž kompletních konstrukcí nádrží z betonářské oceli 10 505 |  |  | t | 46.966 | 0 |  | 0 |  |  |  | základní | 34.987 | 1643.1994 | 1.1095 | 52.1093 | 0 | 0 | 4 | K | 2 |  |  |  | ROZPOCET | 0 | 0 | 0 | 0 | 0 | 1 | 0 | 4
|  |  | (65,7+274,635)*120,0*0,001*1,15 |  |  |  | 46.966 | [14 empty] | VV | 2 | 2 | -1 | 1 | ROZPOCET
39 | K | 388995214 | Chránička kabelů z trub HDPE v římse DN 160 |  |  | m | 24 | 0 |  | 0 |  |  |  | základní | 0.058 | 1.392 | 0.001072 | 0.025728 | 0 | 0 | 4 | K | 2 |  |  |  | ROZPOCET | 0 | 0 | 0 | 0 | 0 | 1 | 0 | 4
|  |  | 2,50*8*1,2 |  |  |  | 24 | [14 empty] | VV | 2 | 2 | -1 | 1 | ROZPOCET
40 | K | 311113191 | Nosná protihluková zeď tl do 200 mm z protihlukových tvárnic BS -AKUSTIK vyzděné na cementovou maltu |  |  | m2 | 309.888 | 0 |  | 0 |  |  |  | základní | 0 | 0 | 0.37913 | 117.4878 | 0 | 0 | 4 | K | 2 |  |  |  | ROZPOCET | 0 | 0 | 0 | 0 | 0 | 1 | 0 | 4
|  |  | "stěny TU 1-4 | [18 empty] | VV | 2 | 1 | -1 | 0 | ROZPOCET
|  |  | (5,95*4+3,75*4*2)*4,80*1,20 |  |  |  | 309.888 | [14 empty] | VV | 2 | 2 | -1 | 1 | ROZPOCET
41 | K | 953945111 | Dodávka a montáž kotev DUBELANKER LSA D-ZV-4/210 do betonu,s vyvrtáním otvoru |  |  | kus | 1611.418 | 0 |  | 0 |  |  |  | základní | 0 | 0 | 0.00011 | 0.17726 | 0 | 0 | 4 | K | 2 |  |  |  | ROZPOCET | 0 | 0 | 0 | 0 | 0 | 1 | 0 | 4
|  |  | 309,888*4*1,3 |  |  |  | 1611.418 | [14 empty] | VV | 2 | 2 | -1 | 1 | ROZPOCET
| 32 - Bezpečnostní ohrazení | [8 empty] | 0 | [5 empty] | 0 |  | 0.083822 |  | 0 | 1 | D | 1 |  |  |  | ROZPOCET | [6 empty] | 0
42 | K | 955001 | Upevnění konopného lana |  |  | m | 58.02 | 0 |  | 0 |  |  |  | základní | 0 | 0 | 0 | 0 | 0 | 0 | 4 | K | 2 |  |  |  | ROZPOCET | 0 | 0 | 0 | 0 | 0 | 1 | 0 | 4
43 | M | 675732 | konopné lano |  |  | kg | 63.822 | 0 |  | 0 |  |  |  | základní | 0 | 0 | 0.001 | 0.063822 | 0 | 0 | 8 | M | 2 |  |  |  | ROZPOCET | 0 | 0 | 0 | 0 | 0 | 1 | 0 | 4
|  |  | 58,02*1,10 |  |  |  | 63.822 | [14 empty] | VV | 2 | 2 | -1 | 1 | ROZPOCET
44 | M | 553732 | Ocelové držáky konopného lana (vaka kusu 8,50 kg) |  |  | kus | 20 | 0 |  | 0 |  |  |  | základní | 0 | 0 | 0.001 | 0.02 | 0 | 0 | 8 | M | 2 |  |  |  | ROZPOCET | 0 | 0 | 0 | 0 | 0 | 1 | 0 | 4
|  |  | 58,02/3 |  |  |  | 19.34 | [14 empty] | VV | 2 | 2 | -1 | 0 | ROZPOCET
|  |  | 20 |  |  |  | 20 | [14 empty] | VV | 2 | 2 | -1 | 1 | ROZPOCET
| 4 - Vodorovné konstrukce | [8 empty] | 0 | [5 empty] | 25.0662 |  | 2.8966 |  | 0 | 1 | D | 1 |  |  |  | ROZPOCET | [6 empty] | 0
45 | K | 430321414 | Schodišťová konstrukce a rampa ze ŽB tř. C 25/30 |  |  | m3 | 1.101 | 0 |  | 0 |  |  |  | základní | 2.513 | 2.7668 | 2.4534 | 2.7012 | 0 | 0 | 4 | K | 2 |  |  |  | ROZPOCET | 0 | 0 | 0 | 0 | 0 | 1 | 0 | 4
|  |  | "TU | [18 empty] | VV | 2 | 1 | -1 | 0 | ROZPOCET
|  |  | 1,20*7*0,30*0,20*1,2 |  |  |  | 0.605 | [14 empty] | VV | 2 | 2 | -1 | 0 | ROZPOCET
|  |  | Sqrt(1,80*1,80+1,450*1,40)*1,20*0,15*1,2 |  |  |  | 0.496 | [14 empty] | VV | 2 | 2 | -1 | 0 | ROZPOCET
|  |  | Součet |  |  |  | 1.101 | [14 empty] | VV | 2 | 4 | -1 | 1 | ROZPOCET
46 | K | 430362021 | Výztuž schodišťové konstrukce a rampy svařovanými sítěmi Kari |  |  | t | 0.027 | 0 |  | 0 |  |  |  | základní | 15.211 | 0.4107 | 1.0531 | 0.028433 | 0 | 0 | 4 | K | 2 |  |  |  | ROZPOCET | 0 | 0 | 0 | 0 | 0 | 1 | 0 | 4
|  |  | "TU | [18 empty] | VV | 2 | 1 | -1 | 0 | ROZPOCET
|  |  | Sqrt(1,80*1,80+1,450*1,40)*1,20*8,15*0,001*1,2 |  |  |  | 0.027 | [14 empty] | VV | 2 | 2 | -1 | 1 | ROZPOCET
47 | K | 431351121 | Zřízení bednění podest schodišť a ramp přímočarých v do 4 m |  |  | m2 | 13.029 | 0 |  | 0 |  |  |  | základní | 1.342 | 17.4849 | 0.01282 | 0.16703 | 0 | 0 | 4 | K | 2 |  |  |  | ROZPOCET | 0 | 0 | 0 | 0 | 0 | 1 | 0 | 4
|  |  | "TU | [18 empty] | VV | 2 | 1 | -1 | 0 | ROZPOCET
|  |  | 1,20*7*(0,30+0,20)*1,2 |  |  |  | 5.04 | [14 empty] | VV | 2 | 2 | -1 | 0 | ROZPOCET
|  |  | Sqrt(1,80*1,80+1,450*1,40)*(1,20+0,25)*2*1,2 |  |  |  | 7.989 | [14 empty] | VV | 2 | 2 | -1 | 0 | ROZPOCET
|  |  | Součet |  |  |  | 13.029 | [14 empty] | VV | 2 | 4 | -1 | 1 | ROZPOCET
48 | K | 431351122 | Odstranění bednění podest schodišť a ramp přímočarých v do 4 m |  |  | m2 | 13.029 | 0 |  | 0 |  |  |  | základní | 0.338 | 4.4038 | 0 | 0 | 0 | 0 | 4 | K | 2 |  |  |  | ROZPOCET | 0 | 0 | 0 | 0 | 0 | 1 | 0 | 4
| 5 - Komunikace | [8 empty] | 0 | [5 empty] | 51.8112 |  | 49.2581 |  | 0 | 1 | D | 1 |  |  |  | ROZPOCET | [6 empty] | 0
49 | K | 521371111 | Kolej z kolejnic S49 na mostech na mostnici |  |  | m | 28.8 | 0 |  | 0 |  |  |  | základní | 1.61 | 46.368 | 0.049739 | 1.4325 | 0 | 0 | 4 | K | 2 |  |  |  | ROZPOCET | 0 | 0 | 0 | 0 | 0 | 1 | 0 | 4
50 | M | 134905100 | kolejnice železniční tvar 49 E1 (S49) jakost skupina I |  |  | t | 28.8 | 0 |  | 0 |  |  |  | základní | 0 | 0 | 1 | 28.8 | 0 | 0 | 8 | M | 2 |  |  |  | ROZPOCET | 0 | 0 | 0 | 0 | 0 | 1 | 0 | 4
51 | K | 564871111 | Podklad ze štěrkodrtě ŠD tl 250 mm |  |  | m2 | 24.3 | 0 |  | 0 |  |  |  | základní | 0.031 | 0.7533 | 0 | 0 | 0 | 0 | 4 | K | 2 |  |  |  | ROZPOCET | 0 | 0 | 0 | 0 | 0 | 1 | 0 | 4
|  |  | "zpevněná plocha | [18 empty] | VV | 2 | 1 | -1 | 0 | ROZPOCET
|  |  | 4,50*4,50*1,20 |  |  |  | 24.3 | [14 empty] | VV | 2 | 2 | -1 | 1 | ROZPOCET
52 | K | 584921111 | Osazení dílců z předpjatého betonu do lože z kameniva těženého tl 50 mm hmotnosti do 6 t |  |  | m2 | 24.3 | 0 |  | 0 |  |  |  | základní | 0.193 | 4.6899 | 0.10023 | 2.4356 | 0 | 0 | 4 | K | 2 |  |  |  | ROZPOCET | 0 | 0 | 0 | 0 | 0 | 1 | 0 | 4
53 | M | 593811840 | panel silniční IZD 85/10 300x150x21,5 cm |  |  | kus | 7 | 0 |  | 0 |  |  |  | základní | 0 | 0 | 2.37 | 16.59 | 0 | 0 | 8 | M | 2 |  |  |  | ROZPOCET | 0 | 0 | 0 | 0 | 0 | 1 | 0 | 4
|  |  | 24,30/4,5*1,3 |  |  |  | 7.02 | [14 empty] | VV | 2 | 2 | -1 | 0 | ROZPOCET
|  |  | 7 |  |  |  | 7 | [14 empty] | VV | 2 | 2 | -1 | 1 | ROZPOCET
| 62 - Úprava povrchů vnější | [8 empty] | 0 | [5 empty] | 65.0254 |  | 0.65025 |  | 0 | 1 | D | 1 |  |  |  | ROZPOCET | [6 empty] | 0
54 | K | 62247131891 | Protipožární nátěr stěn dvousložkovým nátěrem Flamgard včetně vrchního laku |  |  | m2 | 268.7 | 0 |  | 0 |  |  |  | základní | 0.242 | 65.0254 | 0.00242 | 0.65025 | 0 | 0 | 4 | K | 2 |  |  |  | ROZPOCET | 0 | 0 | 0 | 0 | 0 | 1 | 0 | 4
|  |  | "stěny | [18 empty] | VV | 2 | 1 | -1 | 0 | ROZPOCET
|  |  | "základové bloky, a patky TU | [18 empty] | VV | 2 | 1 | -1 | 0 | ROZPOCET
|  |  | (5,50+27,55+1,80)*2*1,40 |  |  |  | 97.58 | [14 empty] | VV | 2 | 2 | -1 | 0 | ROZPOCET
|  |  | (4,05*2+27,55)*4,80 |  |  |  | 171.12 | [14 empty] | VV | 2 | 2 | -1 | 0 | ROZPOCET
|  |  | Součet |  |  |  | 268.7 | [14 empty] | VV | 2 | 4 | -1 | 1 | ROZPOCET
| 63 - Podlahy a podlahové konstrukce | [8 empty] | 0 | [5 empty] | 127.4032 |  | 72.9155 |  | 0 | 1 | D | 1 |  |  |  | ROZPOCET | [6 empty] | 0
55 | K | 631311224 | Mazanina tl do 120 mm z betonu prostého vodostavebného V 4 tř. B 20 |  |  | m3 | 9.299 | 0 |  | 0 |  |  |  | základní | 2.58 | 23.9914 | 2.2563 | 20.9817 | 0 | 0 | 4 | K | 2 |  |  |  | ROZPOCET | 0 | 0 | 0 | 0 | 0 | 1 | 0 | 4
|  |  | "spádový beton | [18 empty] | VV | 2 | 1 | -1 | 0 | ROZPOCET
|  |  | "TU" (5,95*4,55-2,20*3,5)*4*(0,05+0,15)/2*1,2 |  |  |  | 9.299 | [14 empty] | VV | 2 | 2 | -1 | 1 | ROZPOCET
56 | K | 632451435 | Potěr pískocementový tl do 30 mm tř. C 20 běžný |  |  | m2 | 166.678 | 0 |  | 0 |  |  |  | základní | 0.376 | 62.6709 | 0.06702 | 11.1708 | 0 | 0 | 4 | K | 2 |  |  |  | ROZPOCET | 0 | 0 | 0 | 0 | 0 | 1 | 0 | 4
|  |  | "ochrana izolace | [18 empty] | VV | 2 | 1 | -1 | 0 | ROZPOCET
|  |  | 27,55*5,50*1,10 |  |  |  | 166.678 | [14 empty] | VV | 2 | 2 | -1 | 1 | ROZPOCET
57 | K | 635111143 | Násyp z hrubého kameniva 32-63 tř.1 mezi pororošty |  |  | m3 | 22.19 | 0 |  | 0 |  |  |  | základní | 1.836 | 40.7408 | 1.837 | 40.763 | 0 | 0 | 4 | K | 2 |  |  |  | ROZPOCET | 0 | 0 | 0 | 0 | 0 | 1 | 0 | 4
|  |  | "mezi pororošty | [18 empty] | VV | 2 | 1 | -1 | 0 | ROZPOCET
|  |  | "spádový beton | [18 empty] | VV | 2 | 1 | -1 | 0 | ROZPOCET
|  |  | "TU" (5,20*(0,80+3,75)-2,20*3,75)*4 |  |  |  | 61.64 | [14 empty] | VV | 2 | 2 | -1 | 0 | ROZPOCET
|  |  | 61,64*0,30*1,2 |  |  |  | 22.19 | [14 empty] | VV | 2 | 2 | -1 | 1 | ROZPOCET
| 8 - Trubní vedení | [8 empty] | 0 | [5 empty] | 23.9584 |  | 0.63763 |  | 0 | 1 | D | 1 |  |  |  | ROZPOCET | [6 empty] | 0
58 | K | 86635 | Osazení potrubí ocelového DN 300 |  |  | m | 14.4 | 0 |  | 0 |  |  |  | základní | 1.286 | 18.5184 | 0.00168 | 0.024192 | 0 | 0 | 4 | K | 2 |  |  |  | ROZPOCET | 0 | 0 | 0 | 0 | 0 | 1 | 0 | 4
59 | M | 142311110 | trubka ocelová bezešvá hladká kruhová žárově pozinkovaná D324 tl 8,0 mm |  |  | kus | 8 | 0 |  | 0 |  |  |  | základní | 0 | 0 | 0.072 | 0.576 | 0 | 0 | 8 | M | 2 |  |  |  | ROZPOCET | 0 | 0 | 0 | 0 | 0 | 1 | 0 | 4
60 | K | 899101111 | Osazení poklopů litinových nebo ocelových včetně rámů hmotnosti do 50 kg |  |  | kus | 8 | 0 |  | 0 |  |  |  | základní | 0.68 | 5.44 | 0.00468 | 0.03744 | 0 | 0 | 4 | K | 2 |  |  |  | ROZPOCET | 0 | 0 | 0 | 0 | 0 | 1 | 0 | 4
|  |  | 2*4 |  |  |  | 8 | [14 empty] | VV | 2 | 2 | -1 | 1 | ROZPOCET
61 | M | 553009 | Zakrytí jímky z pororoštu žárově pozinkovaného velikosti 60 x 60 cm odk. /Z |  |  | kg | 205.4 | 0 |  | 0 |  |  |  | základní | 0 | 0 | 0 | 0 | 0 | 0 | 32 | M | 2 |  |  |  | ROZPOCET | 0 | 0 | 0 | 0 | 0 | 1 | 0 | 16
|  |  | 19,75*2*4*1,3 |  |  |  | 205.4 | [14 empty] | VV | 2 | 2 | -1 | 1 | ROZPOCET
| 9 - Ostatní konstrukce a práce-bourání | [8 empty] | 0 | [5 empty] | 138.1909 |  | 0.042515 |  | 0 | 1 | D | 1 |  |  |  | ROZPOCET | [6 empty] | 0
62 | K | 952903112 | Vyčištění objektů nádrží, žlabů a kanálů při v do 3,5 m |  |  | m2 | 305.21 | 0 |  | 0 |  |  |  | základní | 0.171 | 52.1909 | 6.8e-06 | 0.0020754 | 0 | 0 | 4 | K | 2 |  |  |  | ROZPOCET | 0 | 0 | 0 | 0 | 0 | 1 | 0 | 4
|  |  | 27,55*5,50*2 |  |  |  | 303.05 | [14 empty] | VV | 2 | 2 | -1 | 0 | ROZPOCET
|  |  | 1,80*1,20 |  |  |  | 2.16 | [14 empty] | VV | 2 | 2 | -1 | 0 | ROZPOCET
|  |  | Součet |  |  |  | 305.21 | [14 empty] | VV | 2 | 4 | -1 | 1 | ROZPOCET
63 | K | 953943122 | Osazování výrobků do 5 kg/kus do betonu bez jejich dodání |  |  | kus | 60 | 0 |  | 0 |  |  |  | základní | 0.4 | 24 | 0.00015 | 0.009 | 0 | 0 | 4 | K | 2 |  |  |  | ROZPOCET | 0 | 0 | 0 | 0 | 0 | 1 | 0 | 4
|  |  | 4*15 |  |  |  | 60 | [14 empty] | VV | 2 | 2 | -1 | 1 | ROZPOCET
64 | K | 953943123 | Osazování výrobků do 15 kg/kus do betonu bez jejich dodání |  |  | kus | 104 | 0 |  | 0 |  |  |  | základní | 0.5 | 52 | 0.00025 | 0.026 | 0 | 0 | 4 | K | 2 |  |  |  | ROZPOCET | 0 | 0 | 0 | 0 | 0 | 1 | 0 | 4
|  |  | "destička 250/500 mm " 80 |  |  |  | 80 | [14 empty] | VV | 2 | 2 | -1 | 0 | ROZPOCET
|  |  | "destička 150/500 mm" 24 |  |  |  | 24 | [14 empty] | VV | 2 | 2 | -1 | 0 | ROZPOCET
|  |  | Součet |  |  |  | 104 | [14 empty] | VV | 2 | 4 | -1 | 1 | ROZPOCET
65 | M | 553004 | Kotevní destička žárově pozinkovaná velikosti 250 x 500 mm (13,40 kg/kus) |  |  | kg | 964.8 | 0 |  | 0 |  |  |  | základní | 0 | 0 | 0 | 0 | 0 | 0 | 32 | M | 2 |  |  |  | ROZPOCET | 0 | 0 | 0 | 0 | 0 | 1 | 0 | 16
|  |  | 13,40*72 |  |  |  | 964.8 | [14 empty] | VV | 2 | 2 | -1 | 1 | ROZPOCET
66 | M | 553005 | Kotevní destička žárově pozinkovaná velikosti 150 x 500 odkaz (8,30 kg/kus) |  |  | kg | 199.2 | 0 |  | 0 |  |  |  | základní | 0 | 0 | 0 | 0 | 0 | 0 | 32 | M | 2 |  |  |  | ROZPOCET | 0 | 0 | 0 | 0 | 0 | 1 | 0 | 16
|  |  | 8,30*24 |  |  |  | 199.2 | [14 empty] | VV | 2 | 2 | -1 | 1 | ROZPOCET
67 | K | 953943125 | Osazování výrobků do 120 kg/kus do betonu bez jejich dodání |  |  | kus | 8 | 0 |  | 0 |  |  |  | základní | 1.25 | 10 | 0.00068 | 0.00544 | 0 | 0 | 4 | K | 2 |  |  |  | ROZPOCET | 0 | 0 | 0 | 0 | 0 | 1 | 0 | 4
|  |  | 8 |  |  |  | 8 | [14 empty] | VV | 2 | 2 | -1 | 1 | ROZPOCET
68 | M | 553006 | Kotevní jímka žárově pozinkovaná (78,60 kg/kus) |  |  | kg | 628.8 | 0 |  | 0 |  |  |  | základní | 0 | 0 | 0 | 0 | 0 | 0 | 32 | M | 2 |  |  |  | ROZPOCET | 0 | 0 | 0 | 0 | 0 | 1 | 0 | 16
|  |  | 78,60*4*2 |  |  |  | 628.8 | [14 empty] | VV | 2 | 2 | -1 | 1 | ROZPOCET
69 | M | 553007 | Kladka s hřídelí pro zatahování transformátorů (váha 200,0kg) |  |  | kg | 800 | 0 |  | 0 |  |  |  | základní | 0 | 0 | 0 | 0 | 0 | 0 | 32 | M | 2 |  |  |  | ROZPOCET | 0 | 0 | 0 | 0 | 0 | 1 | 0 | 16
|  |  | 200*4 |  |  |  | 800 | [14 empty] | VV | 2 | 2 | -1 | 1 | ROZPOCET
70 | M | 553008 | Kotevní rošt pro kolejnice transformátoru odkaz (89,35 kg) |  |  | kg | 2501.8 | 0 |  | 0 |  |  |  | základní | 0 | 0 | 0 | 0 | 0 | 0 | 32 | M | 2 |  |  |  | ROZPOCET | 0 | 0 | 0 | 0 | 0 | 1 | 0 | 16
|  |  | 89,35*7*4 |  |  |  | 2501.8 | [14 empty] | VV | 2 | 2 | -1 | 1 | ROZPOCET
| 91 - Doplňující konstrukce a práce | [8 empty] | 0 | [5 empty] | 0 |  | 0 |  | 0 | 1 | D | 1 |  |  |  | ROZPOCET | [6 empty] | 0
71 | K | 9104 | Bezpečnostní a výstražné tabulky plastové formát A4 včetně uchycení |  |  | kus | 20 | 0 |  | 0 |  |  |  | základní | 0 | 0 | 0 | 0 | 0 | 0 | 4 | K | 2 |  |  |  | ROZPOCET | 0 | 0 | 0 | 0 | 0 | 1 | 0 | 4
|  |  | 20 |  |  |  | 20 | [14 empty] | VV | 2 | 2 | -1 | 1 | ROZPOCET
| 94 - Lešení a stavební výtahy | [8 empty] | 0 | [5 empty] | 390.569 |  | 0 |  | 0 | 1 | D | 1 |  |  |  | ROZPOCET | [6 empty] | 0
72 | K | 941111122 | Montáž lešení řadového trubkového lehkého s podlahami zatížení do 200 kg/m2 š do 1,2 m v do 25 m |  |  | m2 | 1172.88 | 0 |  | 0 |  |  |  | základní | 0.16 | 187.6608 | 0 | 0 | 0 | 0 | 4 | K | 2 |  |  |  | ROZPOCET | 0 | 0 | 0 | 0 | 0 | 1 | 0 | 4
|  |  | "montáž a nátěr stěn | [18 empty] | VV | 2 | 1 | -1 | 0 | ROZPOCET
|  |  | (5,95+3,75*2+0,80*2)*2*6,00*4*1,2 |  |  |  | 866.88 | [14 empty] | VV | 2 | 2 | -1 | 0 | ROZPOCET
|  |  | (30,10+1,20*2+5,0*2)*6,00*1,2 |  |  |  | 306 | [14 empty] | VV | 2 | 2 | -1 | 0 | ROZPOCET
|  |  | Součet |  |  |  | 1172.88 | [14 empty] | VV | 2 | 4 | -1 | 1 | ROZPOCET
73 | K | 941111222 | Příplatek k lešení řadovému trubkovému lehkému s podlahami š 1,2 m v 25 m za první a ZKD den použití |  |  | m2 | 1172.88 | 0 |  | 0 |  |  |  | základní | 0 | 0 | 0 | 0 | 0 | 0 | 4 | K | 2 |  |  |  | ROZPOCET | 0 | 0 | 0 | 0 | 0 | 1 | 0 | 4
74 | K | 941111812 | Demontáž lešení řadového trubkového lehkého s podlahami zatížení do 200 kg/m2 š do 0,9 m v do 25 m |  |  | m2 | 1172.88 | 0 |  | 0 |  |  |  | základní | 0.091 | 106.7321 | 0 | 0 | 0 | 0 | 4 | K | 2 |  |  |  | ROZPOCET | 0 | 0 | 0 | 0 | 0 | 1 | 0 | 4
75 | K | 944511111 | Montáž ochranné sítě z textilie z umělých vláken |  |  | m2 | 1172.88 | 0 |  | 0 |  |  |  | základní | 0.049 | 57.4711 | 0 | 0 | 0 | 0 | 4 | K | 2 |  |  |  | ROZPOCET | 0 | 0 | 0 | 0 | 0 | 1 | 0 | 4
76 | K | 944511211 | Příplatek k ochranné síti za první a ZKD den použití |  |  | m2 | 1172.88 | 0 |  | 0 |  |  |  | základní | 0 | 0 | 0 | 0 | 0 | 0 | 4 | K | 2 |  |  |  | ROZPOCET | 0 | 0 | 0 | 0 | 0 | 1 | 0 | 4
77 | K | 944511811 | Demontáž ochranné sítě z textilie z umělých vláken |  |  | m2 | 1172.88 | 0 |  | 0 |  |  |  | základní | 0.033 | 38.705 | 0 | 0 | 0 | 0 | 4 | K | 2 |  |  |  | ROZPOCET | 0 | 0 | 0 | 0 | 0 | 1 | 0 | 4
| 971 - Odvoz suti | [8 empty] | 0 | [5 empty] | 79.0836 |  | 0 |  | 0 | 1 | D | 1 |  |  |  | ROZPOCET | [6 empty] | 0
78 | K | 997013111 | Vnitrostaveništní doprava suti a vybouraných hmot pro budovy v do 6 m s použitím mechanizace |  |  | t | 42.336 | 0 |  | 0 |  |  |  | základní | 1.569 | 66.4252 | 0 | 0 | 0 | 0 | 4 | K | 2 |  |  |  | ROZPOCET | 0 | 0 | 0 | 0 | 0 | 1 | 0 | 4
79 | K | 997013501 | Odvoz suti na skládku a vybouraných hmot nebo meziskládku do 1 km se složením |  |  | t | 42.336 | 0 |  | 0 |  |  |  | základní | 0.125 | 5.292 | 0 | 0 | 0 | 0 | 4 | K | 2 |  |  |  | ROZPOCET | 0 | 0 | 0 | 0 | 0 | 1 | 0 | 4
80 | K | 997013509 | Příplatek k odvozu suti a vybouraných hmot na skládku ZKD 1 km přes 1 km přes 1 km do 30 km nekontaminované vybourané hmnoty |  |  | t | 1227.744 | 0 |  | 0 |  |  |  | základní | 0.006 | 7.3665 | 0 | 0 | 0 | 0 | 4 | K | 2 |  |  |  | ROZPOCET | 0 | 0 | 0 | 0 | 0 | 1 | 0 | 4
81 | K | 997221855 | Poplatek za uložení odpadu na skládce (skládkovné) nekontaminované |  |  | t | 42.336 | 0 |  | 0 |  |  |  | základní | 0 | 0 | 0 | 0 | 0 | 0 | 4 | K | 2 |  |  |  | ROZPOCET | 0 | 0 | 0 | 0 | 0 | 1 | 0 | 4
| 99 - Přesun hmot | [8 empty] | 0 | [5 empty] | 4219.0845 |  | 0 |  | 0 | 1 | D | 1 |  |  |  | ROZPOCET | [6 empty] | 0
82 | K | 998017002 | Přesun hmot s omezením mechanizace pro budovy v do 12 m |  |  | t | 1686.959 | 0 |  | 0 |  |  |  | základní | 2.501 | 4219.0845 | 0 | 0 | 0 | 0 | 4 | K | 2 |  |  |  | ROZPOCET | 0 | 0 | 0 | 0 | 0 | 1 | 0 | 4
| PSV - Práce a dodávky PSV | [8 empty] | 0 | [5 empty] | 1117.2018 |  | 4.3784 |  | 0 | 2 | D | 0 |  |  |  | ROZPOCET | [6 empty] | 0
| 711 - Izolace proti vodě, vlhkosti a plynům | [8 empty] | 0 | [5 empty] | 177.4477 |  | 1.2555 |  | 0 | 2 | D | 1 |  |  |  | ROZPOCET | [6 empty] | 0
83 | K | 711471051 | Provedení vodorovné izolace proti tlakové vodě termoplasty volně položenou fólií PVC |  |  | m2 | 193.836 | 0 |  | 0 |  |  |  | základní | 0.29 | 56.2124 | 3.2997e-05 | 0.006396 | 0 | 0 | 4 | K | 2 |  |  |  | ROZPOCET | 0 | 0 | 0 | 0 | 0 | 1 | 0 | 4
|  |  | (27,55++0,15*2)*(5,50+0,15*2)*1,2 |  |  |  | 193.836 | [14 empty] | VV | 2 | 2 | -1 | 1 | ROZPOCET
84 | K | 711472051 | Provedení svislé izolace proti tlakové vodě termoplasty volně položenou fólií PVC |  |  | m2 | 114.858 | 0 |  | 0 |  |  |  | základní | 0.356 | 40.8894 | 5.2995e-05 | 0.0060869 | 0 | 0 | 4 | K | 2 |  |  |  | ROZPOCET | 0 | 0 | 0 | 0 | 0 | 1 | 0 | 4
85 | M | 283220880 | zemní izolační fólie EKOPLAST 806, tl. 1,5 mm, šířka 1,3 délka role 20 m |  |  | m2 | 468.951 | 0 |  | 0 |  |  |  | základní | 0 | 0 | 0.00193 | 0.90508 | 0 | 0 | 8 | M | 2 |  |  |  | ROZPOCET | 0 | 0 | 0 | 0 | 0 | 1 | 0 | 4
|  |  | (193,836*1,15+114,85*1,20)*1,30 |  |  |  | 468.951 | [14 empty] | VV | 2 | 2 | -1 | 1 | ROZPOCET
86 | K | 711491171 | Provedení izolace proti tlakové vodě vodorovné z textilií vrstva podkladní |  |  | m2 | 193.836 | 0 |  | 0 |  |  |  | základní | 0.09 | 17.4452 | 0 | 0 | 0 | 0 | 4 | K | 2 |  |  |  | ROZPOCET | 0 | 0 | 0 | 0 | 0 | 1 | 0 | 4
|  |  | (27,55++0,15*2)*(5,50+0,15*2)*1,2 |  |  |  | 193.836 | [14 empty] | VV | 2 | 2 | -1 | 1 | ROZPOCET
87 | K | 711491172 | Provedení izolace proti tlakové vodě vodorovné z textilií vrstva ochranná |  |  | m2 | 193.836 | 0 |  | 0 |  |  |  | základní | 0.11 | 21.322 | 0 | 0 | 0 | 0 | 4 | K | 2 |  |  |  | ROZPOCET | 0 | 0 | 0 | 0 | 0 | 1 | 0 | 4
88 | K | 711491271 | Provedení izolace proti tlakové vodě svislé z textilií vrstva podkladní |  |  | m2 | 114.858 | 0 |  | 0 |  |  |  | základní | 0.166 | 19.0664 | 0 | 0 | 0 | 0 | 4 | K | 2 |  |  |  | ROZPOCET | 0 | 0 | 0 | 0 | 0 | 1 | 0 | 4
|  |  | "stání TU | [18 empty] | VV | 2 | 1 | -1 | 0 | ROZPOCET
|  |  | (27,55+5,50+1,80+0,30*2)*2*1,35*1,20 |  |  |  | 114.858 | [14 empty] | VV | 2 | 2 | -1 | 1 | ROZPOCET
89 | K | 711491272 | Provedení izolace proti tlakové vodě svislé z textilií vrstva ochranná |  |  | m2 | 114.858 | 0 |  | 0 |  |  |  | základní | 0.196 | 22.5122 | 0 | 0 | 0 | 0 | 4 | K | 2 |  |  |  | ROZPOCET | 0 | 0 | 0 | 0 | 0 | 1 | 0 | 4
90 | M | 685367510 | textilie IZOCHRAN SI 40/70 D tl 5,0 mm |  |  | kg | 337.896 | 0 |  | 0 |  |  |  | základní | 0 | 0 | 0.001 | 0.3379 | 0 | 0 | 8 | M | 2 |  |  |  | ROZPOCET | 0 | 0 | 0 | 0 | 0 | 1 | 0 | 4
|  |  | (193,836+114,858)*2*0,421*1,30 |  |  |  | 337.896 | [14 empty] | VV | 2 | 2 | -1 | 1 | ROZPOCET
91 | K | 998711201 | Přesun hmot procentní pro izolace proti vodě, vlhkosti a plynům v objektech v do 6 m |  |  | % | 0 | 0 |  | 0 |  |  |  | základní | 0 | 0 | 0 | 0 | 0 | 0 | 4 | K | 2 |  |  |  | ROZPOCET | 0 | 0 | 0 | 0 | 0 | 1 | 0 | 4
| 715 - Izolace proti chemickým vlivům | [8 empty] | 0 | [5 empty] | 221.5938 |  | 0.29467 |  | 0 | 2 | D | 1 |  |  |  | ROZPOCET | [6 empty] | 0
92 | K | 71512100u1 | Provedení izolace proti chemickým vlivům konstrukce vodorovné na bázi epoxidových pryskyřic |  |  | m2 | 113.568 | 0 |  | 0 |  |  |  | základní | 0.596 | 67.6865 | 0.00077 | 0.087447 | 0 | 0 | 16 | K | 2 |  |  |  | ROZPOCET | 0 | 0 | 0 | 0 | 0 | 1 | 0 | 16
|  |  | "vodorovná část | [18 empty] | VV | 2 | 1 | -1 | 0 | ROZPOCET
|  |  | "TU" 5,20*(0,80+3,75)*4*1,2 |  |  |  | 113.568 | [14 empty] | VV | 2 | 2 | -1 | 1 | ROZPOCET
93 | K | 71512102u1 | Provedení izolace proti chemickým vlivům konstrukce svislé na bázi epoxidových pryskiřic |  |  | m2 | 232.84 | 0 |  | 0 |  |  |  | základní | 0.661 | 153.9072 | 0.00089 | 0.20723 | 0 | 0 | 16 | K | 2 |  |  |  | ROZPOCET | 0 | 0 | 0 | 0 | 0 | 1 | 0 | 16
|  |  | "stěny | [18 empty] | VV | 2 | 1 | -1 | 0 | ROZPOCET
|  |  | (1,875+3,75)*2*1,40*2*4 |  |  |  | 126 | [14 empty] | VV | 2 | 2 | -1 | 0 | ROZPOCET
|  |  | (2,20*2+3,50*2)*1,40*4 |  |  |  | 63.84 | [14 empty] | VV | 2 | 2 | -1 | 0 | ROZPOCET
|  |  | (5,95+0,80+3,75+0,25)*2*0,50*4 |  |  |  | 43 | [14 empty] | VV | 2 | 2 | -1 | 0 | ROZPOCET
|  |  | Součet |  |  |  | 232.84 | [14 empty] | VV | 2 | 4 | -1 | 1 | ROZPOCET
94 | K | 998715201 | Přesun hmot procentní pro izolace proti chemickým vlivům v objektech v do 6 m |  |  | % | 0 | 0 |  | 0 |  |  |  | základní | 0 | 0 | 0 | 0 | 0 | 0 | 16 | K | 2 |  |  |  | ROZPOCET | 0 | 0 | 0 | 0 | 0 | 1 | 0 | 16
| 740 - Elektromontáže - zkoušky a revize | [8 empty] | 0 | [5 empty] | 0 |  | 0 |  | 0 | 2 | D | 1 |  |  |  | ROZPOCET | [6 empty] | 0
95 | K | 74101 | Dozor elektro |  |  | Hr | 420 | 0 |  | 0 |  |  |  | základní | 0 | 0 | 0 | 0 | 0 | 0 | 16 | K | 2 |  |  |  | ROZPOCET | 0 | 0 | 0 | 0 | 0 | 1 | 0 | 16
| 743 - Elektromontáže - hrubá montáž uzemnění oplocení | [8 empty] | 0 | [5 empty] | 24.6955 |  | 0.09781 |  | 0 | 2 | D | 1 |  |  |  | ROZPOCET | [6 empty] | 0
96 | K | 74361 | Nátěr uzemňovacího pásku do 120mm2 (zesílený nátěr při přechodu do země) |  |  | m | 7.5 | 0 |  | 0 |  |  |  | základní | 0.179 | 1.3425 | 0 | 0 | 0 | 0 | 16 | K | 2 |  |  |  | ROZPOCET | 0 | 0 | 0 | 0 | 0 | 1 | 0 | 16
97 | M | 743Ba | Barva venkovní syntetická |  |  | kg | 1 | 0 |  | 0 |  |  |  | základní | 0 | 0 | 0 | 0 | 0 | 0 | 32 | M | 2 |  |  |  | ROZPOCET | 0 | 0 | 0 | 0 | 0 | 1 | 0 | 16
|  |  | 100*0,10/10 |  |  |  | 1 | [14 empty] | VV | 2 | 2 | -1 | 1 | ROZPOCET
98 | M | 743Ba1 | Ředidlo na barvy |  |  | kg | 1 | 0 |  | 0 |  |  |  | základní | 0 | 0 | 0 | 0 | 0 | 0 | 32 | M | 2 |  |  |  | ROZPOCET | 0 | 0 | 0 | 0 | 0 | 1 | 0 | 16
99 | K | 743611111 | Montáž vodič uzemňovací FeZn pásek D do 120 mm2 na povrchu |  |  | m | 75 | 0 |  | 0 |  |  |  | základní | 0.306 | 22.95 | 0 | 0 | 0 | 0 | 16 | K | 2 |  |  |  | ROZPOCET | 0 | 0 | 0 | 0 | 0 | 1 | 0 | 16
|  |  | 150/30*15 |  |  |  | 75 | [14 empty] | VV | 2 | 2 | -1 | 1 | ROZPOCET
100 | M | 354411200 | pásek uzemňovací 195001 30x4 mm |  |  | m | 97.5 | 0 |  | 0 |  |  |  | základní | 0 | 0 | 0.001 | 0.0975 | 0 | 0 | 32 | M | 2 |  |  |  | ROZPOCET | 0 | 0 | 0 | 0 | 0 | 1 | 0 | 16
|  |  | 75*1,30 |  |  |  | 97.5 | [14 empty] | VV | 2 | 2 | -1 | 1 | ROZPOCET
101 | K | 783001 | Likvidace obalů od barev včetně štětců a brusného papíru |  |  | soubor | 1 | 0 |  | 0 |  |  |  | základní | 0.403 | 0.403 | 0.00031 | 0.00031 | 0 | 0 | 16 | K | 2 |  |  |  | ROZPOCET | 0 | 0 | 0 | 0 | 0 | 1 | 0 | 16
| 764 - Konstrukce klempířské | [8 empty] | 0 | [5 empty] | 52.3537 |  | 0.45045 |  | 0 | 2 | D | 1 |  |  |  | ROZPOCET | [6 empty] | 0
102 | K | 764231550 | Lemování TiZn plech zdí tvrdá krytina rš 500 mm |  |  | m | 49.05 | 0 |  | 0 |  |  |  | základní | 0.174 | 8.5347 | 0.0024679 | 0.12105 | 0 | 0 | 16 | K | 2 |  |  |  | ROZPOCET | 0 | 0 | 0 | 0 | 0 | 1 | 0 | 16
|  |  | (27,25+0,30+4,30*5) |  |  |  | 49.05 | [14 empty] | VV | 2 | 2 | -1 | 1 | ROZPOCET
103 | K | 764251505 | Žlab TiZn podokapní hranatý rš 400 mm |  |  | m | 23.8 | 0 |  | 0 |  |  |  | základní | 0.445 | 10.591 | 0.0032816 | 0.078101 | 0 | 0 | 16 | K | 2 |  |  |  | ROZPOCET | 0 | 0 | 0 | 0 | 0 | 1 | 0 | 16
|  |  | 5,95*4 |  |  |  | 23.8 | [14 empty] | VV | 2 | 2 | -1 | 1 | ROZPOCET
104 | K | 764291540 | Střešní prvky TiZn - závětrná lišta rš 500 mm |  |  | m | 4 | 0 |  | 0 |  |  |  | základní | 0.217 | 0.868 | 0.002476 | 0.0099041 | 0 | 0 | 16 | K | 2 |  |  |  | ROZPOCET | 0 | 0 | 0 | 0 | 0 | 1 | 0 | 16
|  |  | 0,50*2*4 |  |  |  | 4 | [14 empty] | VV | 2 | 2 | -1 | 1 | ROZPOCET
105 | K | 764296520 | Střešní prvky TiZn - připojovací dilatační lišta rš 80 mm |  |  | m | 59.55 | 0 |  | 0 |  |  |  | základní | 0.071 | 4.228 | 0.0006395 | 0.038082 | 0 | 0 | 16 | K | 2 |  |  |  | ROZPOCET | 0 | 0 | 0 | 0 | 0 | 1 | 0 | 16
|  |  | 27,55+4,00*4*2 |  |  |  | 59.55 | [14 empty] | VV | 2 | 2 | -1 | 1 | ROZPOCET
106 | K | 764530540 | Oplechování TiZn zdí rš 500 mm včetně rohů |  |  | m | 53.35 | 0 |  | 0 |  |  |  | základní | 0.33 | 17.6055 | 0.0025457 | 0.13581 | 0 | 0 | 16 | K | 2 |  |  |  | ROZPOCET | 0 | 0 | 0 | 0 | 0 | 1 | 0 | 16
|  |  | 27,55+4,30*6 |  |  |  | 53.35 | [14 empty] | VV | 2 | 2 | -1 | 1 | ROZPOCET
107 | K | 764551503 | Odpadní trouby TiZn čtvercové strana 120 mm |  |  | m | 20.4 | 0 |  | 0 |  |  |  | základní | 0.516 | 10.5264 | 0.003309 | 0.067505 | 0 | 0 | 16 | K | 2 |  |  |  | ROZPOCET | 0 | 0 | 0 | 0 | 0 | 1 | 0 | 16
|  |  | (4,80+1,40+0,60)*3 |  |  |  | 20.4 | [14 empty] | VV | 2 | 2 | -1 | 1 | ROZPOCET
108 | K | 998764202 | Přesun hmot procentní pro konstrukce klempířské v objektech v do 12 m |  |  | % | 0 | 0 |  | 0 |  |  |  | základní | 0 | 0 | 0 | 0 | 0 | 0 | 16 | K | 2 |  |  |  | ROZPOCET | 0 | 0 | 0 | 0 | 0 | 1 | 0 | 16
| 767 - Konstrukce zámečnické | [8 empty] | 0 | [5 empty] | 227.4073 |  | 0.49013 |  | 0 | 2 | D | 1 |  |  |  | ROZPOCET | [6 empty] | 0
109 | K | 767160u1 | Montáž zábradlí rovného z trubek odnímatelné |  |  | m | 26.8 | 0 |  | 0 |  |  |  | základní | 0.636 | 17.0448 | 6e-05 | 0.001608 | 0 | 0 | 16 | K | 2 |  |  |  | ROZPOCET | 0 | 0 | 0 | 0 | 0 | 1 | 0 | 16
|  |  | 5,95*4+3,0 |  |  |  | 26.8 | [14 empty] | VV | 2 | 2 | -1 | 1 | ROZPOCET
110 | M | ¨551201 | Dodávka odnímatelného zábradlí před TU1 -TU4 |  |  | bm | 26.8 | 0 |  | 0 |  |  |  | základní | 0 | 0 | 0 | 0 | 0 | 0 | 32 | M | 2 |  |  |  | ROZPOCET | 0 | 0 | 0 | 0 | 0 | 1 | 0 | 16
111 | K | 767161001 | Dodávka a montáž záchytného sestému na střechu pro pohyb osob |  |  | m | 57.12 | 0 |  | 0 |  |  |  | základní | 0.48 | 27.4176 | 6e-05 | 0.0034272 | 0 | 0 | 16 | K | 2 |  |  |  | ROZPOCET | 0 | 0 | 0 | 0 | 0 | 1 | 0 | 16
|  |  | "TU" 5,95*2*4*1,2 |  |  |  | 57.12 | [14 empty] | VV | 2 | 2 | -1 | 1 | ROZPOCET
112 | K | 767510111 | Montáž osazení kanálového krytu |  |  | kg | 10306.17 | 0 |  | 0 |  |  |  | základní | 0.017 | 175.2049 | 4.7e-05 | 0.48439 | 0 | 0 | 16 | K | 2 |  |  |  | ROZPOCET | 0 | 0 | 0 | 0 | 0 | 1 | 0 | 16
|  |  | "vodorovná část | [18 empty] | VV | 2 | 1 | -1 | 0 | ROZPOCET
|  |  | "TU" (5,95*(3,75+0,80)*4-2,20*3,50*4)*133 |  |  |  | 10306.17 | [14 empty] | VV | 2 | 2 | -1 | 1 | ROZPOCET
113 | M | 553010 | Zakrytí polí z pororoštu žárově pozinkovaného včetně úchytných svorek |  |  | kg | 10306.17 | 0 |  | 0 |  |  |  | základní | 0 | 0 | 0 | 0 | 0 | 0 | 32 | M | 2 |  |  |  | ROZPOCET | 0 | 0 | 0 | 0 | 0 | 1 | 0 | 16
114 | K | 767833100 | Montáž žebříků do zdi s bočnicemi s profilové oceli |  |  | m | 15 | 0 |  | 0 |  |  |  | základní | 0.516 | 7.74 | 4.7e-05 | 0.000705 | 0 | 0 | 16 | K | 2 |  |  |  | ROZPOCET | 0 | 0 | 0 | 0 | 0 | 1 | 0 | 16
|  |  | 7,50*2 |  |  |  | 15 | [14 empty] | VV | 2 | 2 | -1 | 1 | ROZPOCET
115 | M | 553003 | Žebřík na střechu žárově pozinkovaný délky 7,5 m |  |  | kg | 196 | 0 |  | 0 |  |  |  | základní | 0 | 0 | 0 | 0 | 0 | 0 | 32 | M | 2 |  |  |  | ROZPOCET | 0 | 0 | 0 | 0 | 0 | 1 | 0 | 16
|  |  | 98,0*2 |  |  |  | 196 | [14 empty] | VV | 2 | 2 | -1 | 1 | ROZPOCET
116 | K | 998767202 | Přesun hmot procentní pro zámečnické konstrukce v objektech v do 12 m |  |  | % | 0 | 0 |  | 0 |  |  |  | základní | 0 | 0 | 0 | 0 | 0 | 0 | 16 | K | 2 |  |  |  | ROZPOCET | 0 | 0 | 0 | 0 | 0 | 1 | 0 | 16
| 767-3 - Demontovatelné (bezpečnostní) oplocení | [8 empty] | 0 | [5 empty] | 231.3673 |  | 0.2288 |  | 0 | 2 | D | 1 |  |  |  | ROZPOCET | [6 empty] | 0
117 | K | 767914130 | Montáž rámového oplocení výšky do 2 m ve sklonu svahu do 15° |  |  | m | 120 | 0 |  | 0 |  |  |  | základní | 0.47 | 56.4 | 0 | 0 | 0 | 0 | 16 | K | 2 |  |  |  | ROZPOCET | 0 | 0 | 0 | 0 | 0 | 1 | 0 | 16
|  |  | "oplocení bezpečnostní" | [18 empty] | VV | 2 | 1 | -1 | 0 | ROZPOCET
|  |  | "celkem" 120 |  |  |  | 120 | [14 empty] | VV | 2 | 2 | -1 | 1 | ROZPOCET
118 | M | 553R011 | Nájem panel rámového oplocení 250 x 220 cm žárově pozinkovaný včetně sloupků a patek na 18 měsíců |  |  | kus | 48 | 0 |  | 0 |  |  |  | základní | 0 | 0 | 0.0044 | 0.2112 | 0 | 0 | 32 | M | 2 |  |  |  | ROZPOCET | 0 | 0 | 0 | 0 | 0 | 1 | 0 | 16
|  |  | "oplocení bezpečnostní" | [18 empty] | VV | 2 | 1 | -1 | 0 | ROZPOCET
|  |  | 120/2,5 |  |  |  | 48 | [14 empty] | VV | 2 | 2 | -1 | 1 | ROZPOCET
119 | M | 553R012 | Rámového oplocení dvoukřídlová brána 500 x 220 cm žárově pozinkovaný včetně sloupků a patek včetně řetězu a zámku |  |  | kus | 2 | 0 |  | 0 |  |  |  | základní | 0 | 0 | 0.0044 | 0.0088 | 0 | 0 | 32 | M | 2 |  |  |  | ROZPOCET | 0 | 0 | 0 | 0 | 0 | 1 | 0 | 16
120 | M | 553R014 | Rámového oplocení jednokřídlová brána 100 x 220 cm žárově pozinkovaný včetně sloupků a patek včetně řetězu a zámku |  |  | kus | 2 | 0 |  | 0 |  |  |  | základní | 0 | 0 | 0.0044 | 0.0088 | 0 | 0 | 32 | M | 2 |  |  |  | ROZPOCET | 0 | 0 | 0 | 0 | 0 | 1 | 0 | 16
121 | K | 767914830 | Demontáž rámového oplocení na ocelové sloupky výšky do 2m |  |  | m | 609.642 | 0 |  | 0 |  |  |  | základní | 0.287 | 174.9673 | 0 | 0 | 0 | 0 | 16 | K | 2 |  |  |  | ROZPOCET | 0 | 0 | 0 | 0 | 0 | 1 | 0 | 16
| 767-S - Konstrukce zámečnické - střecha | [8 empty] | 0 | [5 empty] | 182.3366 |  | 1.5611 |  | 0 | 2 | D | 1 |  |  |  | ROZPOCET | [6 empty] | 0
122 | K | 767392113 | Montáž krytin střech plechových tvarovaných |  |  | m2 | 171.36 | 0 |  | 0 |  |  |  | základní | 0.914 | 156.623 | 7e-05 | 0.011995 | 0 | 0 | 16 | K | 2 |  |  |  | ROZPOCET | 0 | 0 | 0 | 0 | 0 | 1 | 0 | 16
123 | M | 154843200 | profil trapézový VIKAM Polak (POLY UV 25mic) TR40S/160 tl 0,63 mm |  |  | m2 | 222.768 | 0 |  | 0 |  |  |  | základní | 0 | 0 | 0.0065 | 1.448 | 0 | 0 | 32 | M | 2 |  |  |  | ROZPOCET | 0 | 0 | 0 | 0 | 0 | 1 | 0 | 16
|  |  | 171,36*1,3 |  |  |  | 222.768 | [14 empty] | VV | 2 | 2 | -1 | 1 | ROZPOCET
124 | M | 154843201 | Spojovací materiál pro montáž ocelové konstrukce střechy |  |  | soubor | 1 | 0 |  | 0 |  |  |  | základní | 0 | 0 | 0.0065 | 0.0065 | 0 | 0 | 32 | M | 2 |  |  |  | ROZPOCET | 0 | 0 | 0 | 0 | 0 | 1 | 0 | 16
125 | K | 783121121 | Nátěry syntetické OK těžkých "A" barva dražší matný povrch 1x antikorozní, 1x základní, 1x email |  |  | m2 | 171.424 | 0 |  | 0 |  |  |  | základní | 0.15 | 25.7136 | 0.00055207 | 0.094638 | 0 | 0 | 64 | K | 2 |  |  |  | ROZPOCET | 0 | 0 | 0 | 0 | 0 | 1 | 0 | 64
|  |  | 5357/1000*32 |  |  |  | 171.424 | [14 empty] | VV | 2 | 2 | -1 | 1 | ROZPOCET
126 | K | 998767202 | Přesun hmot procentní pro zámečnické konstrukce v objektech v do 12 m |  |  | % | 0 | 0 |  | 0 |  |  |  | základní | 0 | 0 | 0 | 0 | 0 | 0 | 16 | K | 2 |  |  |  | ROZPOCET | 0 | 0 | 0 | 0 | 0 | 1 | 0 | 16
| M - Práce a dodávky M | [8 empty] | 0 | [5 empty] | 0 |  | 0 |  | 0 | 3 | D | 0 |  |  |  | ROZPOCET | [6 empty] | 0
| 21-M - Elektromontáže | [8 empty] | 0 | [5 empty] | 0 |  | 0 |  | 0 | 3 | D | 1 |  |  |  | ROZPOCET | [6 empty] | 0
127 | K | 21001 | Dodávka a montáž elektroinstalace dle samostatného rozpočtu |  |  | kpl | 1 | 0 |  | 0 |  |  |  | základní | 0 | 0 | 0 | 0 | 0 | 0 | 64 | K | 2 |  |  |  | ROZPOCET | 0 | 0 | 0 | 0 | 0 | 1 | 0 | 64
128 | K | 21002 | Dodávka a montáž -bleskosvod dle samostatného rozpočtu |  |  | kpl | 1 | 0 |  | 0 |  |  |  | základní | 0 | 0 | 0 | 0 | 0 | 0 | 64 | K | 2 |  |  |  | ROZPOCET | 0 | 0 | 0 | 0 | 0 | 1 | 0 | 64
| 43-M - Montáž ocelových konstrukcí | [8 empty] | 0 | [5 empty] | 0 |  | 0 |  | 0 | 3 | D | 1 |  |  |  | ROZPOCET | [6 empty] | 0
129 | K | 430001 | Montáž příhradových vazníků |  |  | kg | 5844 | 0 |  | 0 |  |  |  | základní | 0 | 0 | 0 | 0 | 0 | 0 | 64 | K | 2 |  |  |  | ROZPOCET | 0 | 0 | 0 | 0 | 0 | 1 | 0 | 64
130 | M | 553012 | Příhradové nosníky N I - N IV´ včetně kotvení a vodorovného ztužení |  |  | kg | 7597.2 | 0 |  | 0 |  |  |  | základní | 0 | 0 | 0 | 0 | 0 | 0 | 128 | M | 2 |  |  |  | ROZPOCET | 0 | 0 | 0 | 0 | 0 | 1 | 0 | 128
|  |  | 5844*1,3 |  |  |  | 7597.2 | [14 empty] | VV | 2 | 2 | -1 | 1 | ROZPOCET
131 | K | 4301 | Podíl přidružených výkonů |  |  | % | 0 | 0 |  | 0 |  |  |  | základní | 0 | 0 | 0 | 0 | 0 | 0 | 64 | K | 2 |  |  |  | ROZPOCET | 0 | 0 | 0 | 0 | 0 | 1 | 0 | 64
132 | K | 4302 | Doprava nosníků |  |  | % | 0 | 0 |  | 0 |  |  |  | základní | 0 | 0 | 0 | 0 | 0 | 0 | 64 | K | 2 |  |  |  | ROZPOCET | 0 | 0 | 0 | 0 | 0 | 1 | 0 | 64
| VP - Vícepráce | [8 empty] | 0 | [11 empty] | D | 0 |  |  |  | PN | [6 empty] | 0
0

## 07 - SO 01-15-07 - Oploce...
| List obsahuje: |  | 1) Krycí list rozpočtu |  | 2) Rekapitulace rozpočtu |  |  | 3) Rozpočet |  |  | Zpět na list: | Rekapitulace stavby
optimalizováno pro tisk sestav ve formátu A4 - na výšku | [11 empty] | >> skryté sloupce << | [9 empty] | {4A48689A-2180-48B6-8C3A-9AFB65A9B802}
2
KRYCÍ LIST ROZPOČTU | [12 empty] | v --- níže se nacházejí doplnkové a pomocné údaje k sestavám --- v | [8 empty] | False
| Stavba: |  | Zvyšení trakčního výkonu TNS střelná
| Objekt: |  | 07 - SO 01-15-07 - Oplocení areálu
| JKSO: | [7 empty] | CC-CZ:
| Místo: |  | Říkovice | [5 empty] | Datum: |  | 06.09.2013
| Objednavatel: | [7 empty] | IČ:
|  | SB Projekt s.r.o., 75002 Přerov 1, Škodova 701/3 | [6 empty] | DIČ:
| Zhotovitel: | [7 empty] | IČ:
|  | Dle výběrového řízení investora | [6 empty] | DIČ:
| Projektant: | [7 empty] | IČ: |  | 62301110
|  | PEZ spol. s r.o. Martinovská 3168/48, Ostrava-Mart | [6 empty] | DIČ: |  | CZ62301110
| Zpracovatel: | [7 empty] | IČ:
|  | Katerinec | [6 empty] | DIČ:
| Náklady z rozpočtu | [7 empty] | 0
| Ostatní náklady | [7 empty] | 0
| Cena bez DPH | [7 empty] | 0
| DPH | základní | 21% | ze | 0 |  |  |  | 0
|  | snížená | 15% | ze | 0 |  |  |  | 0
|  | zákl. přenesená | 21% | ze | 0 |  |  |  | 0
|  | sníž. přenesená | 15% | ze | 0 |  |  |  | 0
|  | nulová | 0% | ze | 0 |  |  |  | 0
| Cena s DPH |  |  | v | CZK |  |  | 0
| Projektant |  |  |  |  | Zpracovatel
| Datum a podpis: |  |  | Razítko |  | Datum a podpis: |  |  |  | Razítko
| Objednavatel |  |  |  |  | Zhotovitel
| Datum a podpis: |  |  | Razítko |  | Datum a podpis: |  |  |  | Razítko
REKAPITULACE ROZPOČTU
Stavba: |  |  | Zvyšení trakčního výkonu TNS střelná
Objekt: |  |  | 07 - SO 01-15-07 - Oplocení areálu
Místo: |  |  | Říkovice |  |  |  | Datum: |  | 06.09.2013
Objednavatel: |  |  | SB Projekt s.r.o., 75002 Přerov 1, Škodova 701/3 |  |  |  | Projektant: |  | PEZ spol. s r.o. Martinovská 3168/48, Ostrava-Mart
Zhotovitel: |  |  | Dle výběrového řízení investora |  |  |  | Zpracovatel: |  | Katerinec
Kód - Popis | [9 empty] | Cena celkem [CZK]
1) Náklady z rozpočtu | [9 empty] | 0 | [12 empty] | -1
| HSV - Práce a dodávky HSV | [8 empty] | 0
| 01 - Všeobecné konstrukce a práce | [8 empty] | 0
| 1 - Zemní práce | [8 empty] | 0
| 3 - Svislé a kompletní konstrukce | [8 empty] | 0
| 9 - Ostatní konstrukce a práce | [8 empty] | 0
| 91 - Doplňující konstrukce a práce | [8 empty] | 0
| 971 - Odvoz suti | [8 empty] | 0
| 99 - Přesun hmot | [8 empty] | 0
| PSV - Práce a dodávky PSV | [8 empty] | 0
| 740 - Elektromontáže - zkoušky a revize | [8 empty] | 0
| 743 - Elektromontáže - hrubá montáž uzemnění plotu | [8 empty] | 0
| 767 - Konstrukce zámečnické | [8 empty] | 0
2) Ostatní náklady | [9 empty] | 0 |  |  |  | DPH
| Zařízení staveniště | [8 empty] | 0 |  |  |  | základní | [12 empty] | VRN | 0 | 0 | 0 | 0 | 0 | 1
| Projektové práce | [8 empty] | 0 |  |  |  | základní | [12 empty] | VRN | 0 | 0 | 0 | 0 | 0 | 1
| Územní vlivy | [8 empty] | 0 |  |  |  | základní | [12 empty] | VRN | 0 | 0 | 0 | 0 | 0 | 1
| Provozní vlivy | [8 empty] | 0 |  |  |  | základní | [12 empty] | VRN | 0 | 0 | 0 | 0 | 0 | 1
| Jiné VRN | [8 empty] | 0 |  |  |  | základní | [12 empty] | VRN | 0 | 0 | 0 | 0 | 0 | 1
| Kompletační činnosť | [8 empty] | 0 |  |  |  | základní | [12 empty] | KOMPLETACNA | 0 | 0 | 0 | 0 | 0 | 1
Celkové náklady za stavbu 1) + 2) | [7 empty] | 0
ROZPOČET
Stavba: |  |  | Zvyšení trakčního výkonu TNS střelná
Objekt: |  |  | 07 - SO 01-15-07 - Oplocení areálu
Místo: |  |  | Říkovice |  |  |  | Datum: |  | 06.09.2013
Objednavatel: |  |  | SB Projekt s.r.o., 75002 Přerov 1, Škodova 701/3 |  |  |  | Projektant: |  | PEZ spol. s r.o. Martinovská 3168/48, Ostrava-Mart
Zhotovitel: |  |  | Dle výběrového řízení investora |  |  |  | Zpracovatel: |  | Katerinec
PČ | Typ | Kód | Popis |  |  | MJ | Množství | J.cena [CZK] |  | Cena celkem [CZK] |  |  | Poznámka | DPH | J. Nh [h] | Nh celkom [h] | J. hmotnost [t] | Hmotnost celkem [t] | J. suť [t] | Suť Celkem [t]
Náklady z rozpočtu | [9 empty] | 0 | [5 empty] | 1837.8096 |  | 84.7996 |  | 99.674 |  | D | -1 | [10 empty] | 0
| HSV - Práce a dodávky HSV | [8 empty] | 0 | [5 empty] | 981.2441 |  | 72.9161 |  | 99.674 | 1 | D | 0 |  |  |  | ROZPOCET | [6 empty] | 0
| 01 - Všeobecné konstrukce a práce | [8 empty] | 0 | [5 empty] | 0 |  | 0 |  | 0 | 1 | D | 1 |  |  |  | ROZPOCET | [6 empty] | 0
1 | K | 011 | Geodetické zaměření oplocení |  |  | soubor | 1 | 0 |  | 0 |  |  |  | základní | 0 | 0 | 0 | 0 | 0 | 0 | 4 | K | 2 |  |  |  | ROZPOCET | 0 | 0 | 0 | 0 | 0 | 1 | 0 | 4
2 | K | 012 | Čištění vozidel a vozovky |  |  | soubor | 1 | 0 |  | 0 |  |  |  | základní | 0 | 0 | 0 | 0 | 0 | 0 | 4 | K | 2 |  |  |  | ROZPOCET | 0 | 0 | 0 | 0 | 0 | 1 | 0 | 4
| 1 - Zemní práce | [8 empty] | 0 | [5 empty] | 360.177 |  | 0 |  | 0 | 1 | D | 1 |  |  |  | ROZPOCET | [6 empty] | 0
3 | K | 132201101 | Hloubení rýh š do 600 mm v hornině tř. 3 objemu do 100 m3 |  |  | m3 | 70.56 | 0 |  | 0 |  |  |  | základní | 2.32 | 163.6992 | 0 | 0 | 0 | 0 | 4 | K | 2 |  |  |  | ROZPOCET | 0 | 0 | 0 | 0 | 0 | 1 | 0 | 4
|  |  | "oplocení venkovní | [18 empty] | VV | 2 | 1 | -1 | 0 | ROZPOCET
|  |  | 300,00*1,20*(0,70*0,35)*0,80 |  |  |  | 70.56 | [14 empty] | VV | 2 | 2 | -1 | 1 | ROZPOCET
4 | K | 132201109 | Příplatek za lepivost k hloubení rýh š do 600 mm v hornině tř. 3 |  |  | m3 | 35.28 | 0 |  | 0 |  |  |  | základní | 0.654 | 23.0731 | 0 | 0 | 0 | 0 | 4 | K | 2 |  |  |  | ROZPOCET | 0 | 0 | 0 | 0 | 0 | 1 | 0 | 4
|  |  | "50% | [18 empty] | VV | 2 | 1 | -1 | 0 | ROZPOCET
|  |  | 70,56*0,50 |  |  |  | 35.28 | [14 empty] | VV | 2 | 2 | -1 | 1 | ROZPOCET
5 | K | 133201101 | Hloubení šachet v hornině tř. 3 objemu do 100 m3 |  |  | m3 | 0.365 | 0 |  | 0 |  |  |  | základní | 3.14 | 1.1461 | 0 | 0 | 0 | 0 | 4 | K | 2 |  |  |  | ROZPOCET | 0 | 0 | 0 | 0 | 0 | 1 | 0 | 4
|  |  | "pro bránu | [18 empty] | VV | 2 | 1 | -1 | 0 | ROZPOCET
|  |  | 0,45*0,45*0,90*2 |  |  |  | 0.365 | [14 empty] | VV | 2 | 2 | -1 | 1 | ROZPOCET
6 | K | 1351010031 | Hloubení šachet pro muntáž sloupků oplocení |  |  | m | 164.16 | 0 |  | 0 |  |  |  | základní | 0.244 | 40.055 | 0 | 0 | 0 | 0 | 4 | K | 2 |  |  |  | ROZPOCET | 0 | 0 | 0 | 0 | 0 | 1 | 0 | 4
|  |  | "sloupky | [18 empty] | VV | 2 | 1 | -1 | 0 | ROZPOCET
|  |  | 300*1,2/2,5 |  |  |  | 144 | [14 empty] | VV | 2 | 2 | -1 | 0 | ROZPOCET
|  |  | 144*1,20*0,90+8*0,9*1,20 |  |  |  | 164.16 | [14 empty] | VV | 2 | 2 | -1 | 1 | ROZPOCET
7 | K | 162301101 | Vodorovné přemístění do 500 m výkopku/sypaniny z horniny tř. 1 až 4 |  |  | m3 | 156.259 | 0 |  | 0 |  |  |  | základní | 0.044 | 6.8754 | 0 | 0 | 0 | 0 | 4 | K | 2 |  |  |  | ROZPOCET | 0 | 0 | 0 | 0 | 0 | 1 | 0 | 4
|  |  | "na mezideponii" 70,56+0,365+164,16*0,3*0,3 |  |  |  | 85.699 | [14 empty] | VV | 2 | 2 | -1 | 0 | ROZPOCET
|  |  | "na zásyp" 70,56 |  |  |  | 70.56 | [14 empty] | VV | 2 | 2 | -1 | 0 | ROZPOCET
|  |  | Součet |  |  |  | 156.259 | [14 empty] | VV | 2 | 4 | -1 | 1 | ROZPOCET
8 | K | 162701105 | Vodorovné přemístění do 10000 m výkopku/sypaniny z horniny tř. 1 až 4 |  |  | m3 | 13.662 | 0 |  | 0 |  |  |  | základní | 0.083 | 1.1339 | 0 | 0 | 0 | 0 | 4 | K | 2 |  |  |  | ROZPOCET | 0 | 0 | 0 | 0 | 0 | 1 | 0 | 4
|  |  | "Vytlačená zemina" | [18 empty] | VV | 2 | 1 | -1 | 0 | ROZPOCET
|  |  | 164,16*0,3*0,3*0,9+0,365 |  |  |  | 13.662 | [14 empty] | VV | 2 | 2 | -1 | 1 | ROZPOCET
9 | K | 162701109 | Příplatek k vodorovnému přemístění výkopku/sypaniny z horniny tř. 1 až 4 ZKD 1000 m přes 10000 m |  |  | m3 | 273.24 | 0 |  | 0 |  |  |  | základní | 0.004 | 1.093 | 0 | 0 | 0 | 0 | 4 | K | 2 |  |  |  | ROZPOCET | 0 | 0 | 0 | 0 | 0 | 1 | 0 | 4
10 | K | 167101101 | Nakládání výkopku z hornin tř. 1 až 4 do 100 m3 |  |  | m3 | 156.259 | 0 |  | 0 |  |  |  | základní | 0.652 | 101.8809 | 0 | 0 | 0 | 0 | 4 | K | 2 |  |  |  | ROZPOCET | 0 | 0 | 0 | 0 | 0 | 1 | 0 | 4
11 | K | 171201201 | Uložení sypaniny na skládky |  |  | m3 | 13.662 | 0 |  | 0 |  |  |  | základní | 0.009 | 0.12296 | 0 | 0 | 0 | 0 | 4 | K | 2 |  |  |  | ROZPOCET | 0 | 0 | 0 | 0 | 0 | 1 | 0 | 4
12 | K | 171201211 | Poplatek za uložení odpadu ze sypaniny na skládce (skládkovné) |  |  | t | 25.275 | 0 |  | 0 |  |  |  | základní | 0 | 0 | 0 | 0 | 0 | 0 | 4 | K | 2 |  |  |  | ROZPOCET | 0 | 0 | 0 | 0 | 0 | 1 | 0 | 4
|  |  | 13,662*1,85 |  |  |  | 25.275 | [14 empty] | VV | 2 | 2 | -1 | 1 | ROZPOCET
13 | K | 174101101 | Zásyp jam, šachet rýh nebo kolem objektů sypaninou se zhutněním |  |  | m3 | 70.56 | 0 |  | 0 |  |  |  | základní | 0.299 | 21.0974 | 0 | 0 | 0 | 0 | 4 | K | 2 |  |  |  | ROZPOCET | 0 | 0 | 0 | 0 | 0 | 1 | 0 | 4
|  |  | "oplocení venkovní" 70,56 |  |  |  | 70.56 | [14 empty] | VV | 2 | 2 | -1 | 1 | ROZPOCET
| 3 - Svislé a kompletní konstrukce | [8 empty] | 0 | [5 empty] | 239.76 |  | 72.9161 |  | 0 | 1 | D | 1 |  |  |  | ROZPOCET | [6 empty] | 0
14 | K | 338171122 | Osazování sloupků a vzpěr plotových ocelových v 2,6 m se zabetonováním |  |  | kus | 278 | 0 |  | 0 |  |  |  | základní | 0.36 | 100.08 | 0.12145 | 33.7631 | 0 | 0 | 4 | K | 2 |  |  |  | ROZPOCET | 0 | 0 | 0 | 0 | 0 | 1 | 0 | 4
|  |  | 300/2,50 |  |  |  | 120 | [14 empty] | VV | 2 | 2 | -1 | 0 | ROZPOCET
|  |  | "Oplocení" (120+8)*1,20 |  |  |  | 153.6 | [14 empty] | VV | 2 | 2 | -1 | 0 | ROZPOCET
|  |  | "brány " 2*2 |  |  |  | 4 | [14 empty] | VV | 2 | 2 | -1 | 0 | ROZPOCET
|  |  | Mezisoučet |  |  |  | 277.6 | [14 empty] | VV | 2 | 3 | -1 | 0 | ROZPOCET
|  |  | 278 |  |  |  | 278 | [14 empty] | VV | 2 | 2 | -1 | 1 | ROZPOCET
15 | M | 55342101 | plotový sloupek AXIS velikosti 60/60mm dl.3000 mm Zinek + PVC |  |  | kus | 210 | 0 |  | 0 |  |  |  | základní | 0 | 0 | 0.05025 | 10.5525 | 0 | 0 | 8 | M | 2 |  |  |  | ROZPOCET | 0 | 0 | 0 | 0 | 0 | 1 | 0 | 4
|  |  | "Oplocení" (153,6+8)*1,3 |  |  |  | 210.08 | [14 empty] | VV | 2 | 2 | -1 | 0 | ROZPOCET
|  |  | "ks" 210 |  |  |  | 210 | [14 empty] | VV | 2 | 2 | -1 | 1 | ROZPOCET
16 | M | 55342103 | Bavolet pro plotový sloupek AXIS velikosti 60/60mm jednostranný pro tři řady drátu |  |  | kus | 210 | 0 |  | 0 |  |  |  | základní | 0 | 0 | 0.05025 | 10.5525 | 0 | 0 | 8 | M | 2 |  |  |  | ROZPOCET | 0 | 0 | 0 | 0 | 0 | 1 | 0 | 4
17 | K | 3481211211 | Osazování ŽB desek plotových podhrabových 245 x 30 x 5 cm |  |  | kus | 144 | 0 |  | 0 |  |  |  | základní | 0.97 | 139.68 | 0 | 0 | 0 | 0 | 4 | K | 2 |  |  |  | ROZPOCET | 0 | 0 | 0 | 0 | 0 | 1 | 0 | 4
|  |  | 300/2,50*1,2 |  |  |  | 144 | [14 empty] | VV | 2 | 2 | -1 | 1 | ROZPOCET
18 | M | 59233121 | deska plotová podhrabová pro oplocení AXIS 2450 x 500 x 50 mm |  |  | kus | 188 | 0 |  | 0 |  |  |  | základní | 0 | 0 | 0.096 | 18.048 | 0 | 0 | 8 | M | 2 |  |  |  | ROZPOCET | 0 | 0 | 0 | 0 | 0 | 1 | 0 | 4
|  |  | 144*1,3 |  |  |  | 187.2 | [14 empty] | VV | 2 | 2 | -1 | 0 | ROZPOCET
|  |  | 188 |  |  |  | 188 | [14 empty] | VV | 2 | 2 | -1 | 1 | ROZPOCET
| 9 - Ostatní konstrukce a práce | [8 empty] | 0 | [5 empty] | 111.846 |  | 0 |  | 99.674 | 1 | D | 1 |  |  |  | ROZPOCET | [6 empty] | 0
19 | K | 966052121 | Bourání sloupků a vzpěr ŽB plotových s betonovou patkou |  |  | kus | 144 | 0 |  | 0 |  |  |  | základní | 0.315 | 45.36 | 0 | 0 | 0.684 | 98.496 | 4 | K | 2 |  |  |  | ROZPOCET | 0 | 0 | 0 | 0 | 0 | 1 | 0 | 4
|  |  | "oplocení" 300*1,20/2,5 |  |  |  | 144 | [14 empty] | VV | 2 | 2 | -1 | 1 | ROZPOCET
20 | K | 966071822 | Rozebrání drátěného pletiva se čtvercovými oky výšky do 2,0 m |  |  | m | 200 | 0 |  | 0 |  |  |  | základní | 0.21 | 42 | 0 | 0 | 0.00248 | 0.496 | 4 | K | 2 |  |  |  | ROZPOCET | 0 | 0 | 0 | 0 | 0 | 1 | 0 | 4
21 | K | 966071832 | Rozebrání ostnatého drátu výšky přes 2,0 m |  |  | m | 720 | 0 |  | 0 |  |  |  | základní | 0.028 | 20.16 | 0 | 0 | 0.0001 | 0.072 | 4 | K | 2 |  |  |  | ROZPOCET | 0 | 0 | 0 | 0 | 0 | 1 | 0 | 4
|  |  | "oplocení" 200*3*1,2 |  |  |  | 720 | [14 empty] | VV | 2 | 2 | -1 | 1 | ROZPOCET
22 | K | 966073811 | Rozebrání vrat a vrátek k oplocení plochy do 6 m2 |  |  | kus | 1 | 0 |  | 0 |  |  |  | základní | 0.714 | 0.714 | 0 | 0 | 0.21 | 0.21 | 4 | K | 2 |  |  |  | ROZPOCET | 0 | 0 | 0 | 0 | 0 | 1 | 0 | 4
23 | K | 966073813 | Rozebrání vrat a vrátek k oplocení plochy do 20 m2 |  |  | kus | 1 | 0 |  | 0 |  |  |  | základní | 3.612 | 3.612 | 0 | 0 | 0.4 | 0.4 | 4 | K | 2 |  |  |  | ROZPOCET | 0 | 0 | 0 | 0 | 0 | 1 | 0 | 4
| 91 - Doplňující konstrukce a práce | [8 empty] | 0 | [5 empty] | 0 |  | 0 |  | 0 | 1 | D | 1 |  |  |  | ROZPOCET | [6 empty] | 0
24 | K | 9104 | Bezpečnostní a výstražné tabulky plastové formát A4 včetně uchycení |  |  | kus | 8 | 0 |  | 0 |  |  |  | základní | 0 | 0 | 0 | 0 | 0 | 0 | 4 | K | 2 |  |  |  | ROZPOCET | 0 | 0 | 0 | 0 | 0 | 1 | 0 | 4
| 971 - Odvoz suti | [8 empty] | 0 | [5 empty] | 186.191 |  | 0 |  | 0 | 1 | D | 1 |  |  |  | ROZPOCET | [6 empty] | 0
25 | K | 997013111 | Vnitrostaveništní doprava suti a vybouraných hmot pro budovy v do 6 m s použitím mechanizace |  |  | t | 99.674 | 0 |  | 0 |  |  |  | základní | 1.569 | 156.3885 | 0 | 0 | 0 | 0 | 4 | K | 2 |  |  |  | ROZPOCET | 0 | 0 | 0 | 0 | 0 | 1 | 0 | 4
26 | K | 997013501 | Odvoz suti na skládku a vybouraných hmot nebo meziskládku do 1 km se složením |  |  | t | 99.674 | 0 |  | 0 |  |  |  | základní | 0.125 | 12.4593 | 0 | 0 | 0 | 0 | 4 | K | 2 |  |  |  | ROZPOCET | 0 | 0 | 0 | 0 | 0 | 1 | 0 | 4
27 | K | 997013509 | Příplatek k odvozu suti a vybouraných hmot na skládku ZKD 1 km přes 1 km přes 1 km do 30 km nekontaminované vybourané hmnoty |  |  | t | 2890.546 | 0 |  | 0 |  |  |  | základní | 0.006 | 17.3433 | 0 | 0 | 0 | 0 | 4 | K | 2 |  |  |  | ROZPOCET | 0 | 0 | 0 | 0 | 0 | 1 | 0 | 4
28 | K | 997221855 | Poplatek za uložení odpadu na skládce (skládkovné) nekontaminované |  |  | t | 99.674 | 0 |  | 0 |  |  |  | základní | 0 | 0 | 0 | 0 | 0 | 0 | 4 | K | 2 |  |  |  | ROZPOCET | 0 | 0 | 0 | 0 | 0 | 1 | 0 | 4
| 99 - Přesun hmot | [8 empty] | 0 | [5 empty] | 83.2701 |  | 0 |  | 0 | 1 | D | 1 |  |  |  | ROZPOCET | [6 empty] | 0
29 | K | 998151111 | Přesun hmot pro oplocení nebo objekty pozemní různé zděné z cihel nebo tvárnic v do 10 m |  |  | t | 72.916 | 0 |  | 0 |  |  |  | základní | 1.142 | 83.2701 | 0 | 0 | 0 | 0 | 4 | K | 2 |  |  |  | ROZPOCET | 0 | 0 | 0 | 0 | 0 | 1 | 0 | 4
| PSV - Práce a dodávky PSV | [8 empty] | 0 | [5 empty] | 856.5655 |  | 11.8835 |  | 0 | 2 | D | 0 |  |  |  | ROZPOCET | [6 empty] | 0
| 740 - Elektromontáže - zkoušky a revize | [8 empty] | 0 | [5 empty] | 0 |  | 0 |  | 0 | 2 | D | 1 |  |  |  | ROZPOCET | [6 empty] | 0
30 | K | 74101 | Dozor elektro |  |  | Hr | 140 | 0 |  | 0 |  |  |  | základní | 0 | 0 | 0 | 0 | 0 | 0 | 16 | K | 2 |  |  |  | ROZPOCET | 0 | 0 | 0 | 0 | 0 | 1 | 0 | 16
| 743 - Elektromontáže - hrubá montáž uzemnění plotu | [8 empty] | 0 | [5 empty] | 117.4135 |  | 0.49171 |  | 0 | 2 | D | 1 |  |  |  | ROZPOCET | [6 empty] | 0
31 | K | 74361 | Nátěr uzemňovacího pásku do 120mm2 (zesílený nátěr při přechodu do země) |  |  | m | 7.5 | 0 |  | 0 |  |  |  | základní | 0.179 | 1.3425 | 0 | 0 | 0 | 0 | 16 | K | 2 |  |  |  | ROZPOCET | 0 | 0 | 0 | 0 | 0 | 1 | 0 | 16
|  |  | 300/20*0,5 |  |  |  | 7.5 | [14 empty] | VV | 2 | 2 | -1 | 1 | ROZPOCET
32 | M | 743Ba | Barva venkovní syntetická |  |  | kg | 2 | 0 |  | 0 |  |  |  | základní | 0 | 0 | 0 | 0 | 0 | 0 | 32 | M | 2 |  |  |  | ROZPOCET | 0 | 0 | 0 | 0 | 0 | 1 | 0 | 16
33 | M | 743Ba1 | Ředidlo na barvy |  |  | kg | 2 | 0 |  | 0 |  |  |  | základní | 0 | 0 | 0 | 0 | 0 | 0 | 32 | M | 2 |  |  |  | ROZPOCET | 0 | 0 | 0 | 0 | 0 | 1 | 0 | 16
34 | K | 743611111 | Montáž vodič uzemňovací FeZn pásek D do 120 mm2 na povrchu |  |  | m | 378 | 0 |  | 0 |  |  |  | základní | 0.306 | 115.668 | 0 | 0 | 0 | 0 | 16 | K | 2 |  |  |  | ROZPOCET | 0 | 0 | 0 | 0 | 0 | 1 | 0 | 16
|  |  | 300*1,2+15*1,00*1,2 |  |  |  | 378 | [14 empty] | VV | 2 | 2 | -1 | 1 | ROZPOCET
35 | M | 354411200 | pásek uzemňovací 195001 30x4 mm |  |  | m | 491.4 | 0 |  | 0 |  |  |  | základní | 0 | 0 | 0.001 | 0.4914 | 0 | 0 | 32 | M | 2 |  |  |  | ROZPOCET | 0 | 0 | 0 | 0 | 0 | 1 | 0 | 16
|  |  | 378*1,3 |  |  |  | 491.4 | [14 empty] | VV | 2 | 2 | -1 | 1 | ROZPOCET
36 | K | 783001 | Likvidace obalů od barev včetně štětců a brusného papíru |  |  | soubor | 1 | 0 |  | 0 |  |  |  | základní | 0.403 | 0.403 | 0.00031 | 0.00031 | 0 | 0 | 16 | K | 2 |  |  |  | ROZPOCET | 0 | 0 | 0 | 0 | 0 | 1 | 0 | 16
| 767 - Konstrukce zámečnické | [8 empty] | 0 | [5 empty] | 739.152 |  | 11.3918 |  | 0 | 2 | D | 1 |  |  |  | ROZPOCET | [6 empty] | 0
37 | K | 767912120 | Montáž oplocení do 15° sklonu svahu z ostnatného drátu výšky přes 2,0 m |  |  | m | 1080 | 0 |  | 0 |  |  |  | základní | 0.04 | 43.2 | 0 | 0 | 0 | 0 | 16 | K | 2 |  |  |  | ROZPOCET | 0 | 0 | 0 | 0 | 0 | 1 | 0 | 16
|  |  | "oplocení" 300*3*1,2 |  |  |  | 1080 | [14 empty] | VV | 2 | 2 | -1 | 1 | ROZPOCET
38 | K | 767914130 | Montáž rámového oplocení výšky do 2 m ve sklonu svahu do 15° |  |  | m | 360 | 0 |  | 0 |  |  |  | základní | 0.47 | 169.2 | 0 | 0 | 0 | 0 | 16 | K | 2 |  |  |  | ROZPOCET | 0 | 0 | 0 | 0 | 0 | 1 | 0 | 16
|  |  | "oplocení venkovní" 300*1,2 |  |  |  | 360 | [14 empty] | VV | 2 | 2 | -1 | 1 | ROZPOCET
39 | M | 5534595 | Panel rámového oplocení AXIS SR (vyztužený) poplastovaný průměr drátu 6/8/8mm 2500 x 2030 mm |  |  | kus | 188 | 0 |  | 0 |  |  |  | základní | 0 | 0 | 0.0044 | 0.8272 | 0 | 0 | 32 | M | 2 |  |  |  | ROZPOCET | 0 | 0 | 0 | 0 | 0 | 1 | 0 | 16
|  |  | "oplocení venkovní" 360/2,5*1,3 |  |  |  | 187.2 | [14 empty] | VV | 2 | 2 | -1 | 0 | ROZPOCET
|  |  | 188 |  |  |  | 188 | [14 empty] | VV | 2 | 2 | -1 | 1 | ROZPOCET
40 | M | 5534591 | Příchytky N3D s krytkou včetně šroubu M6x40 nerez |  |  | kus | 488.8 | 0 |  | 0 |  |  |  | základní | 0 | 0 | 0.0044 | 2.1507 | 0 | 0 | 32 | M | 2 |  |  |  | ROZPOCET | 0 | 0 | 0 | 0 | 0 | 1 | 0 | 16
|  |  | "venkovní oplocení" 188*2*1,3 |  |  |  | 488.8 | [14 empty] | VV | 2 | 2 | -1 | 1 | ROZPOCET
41 | M | 5534592 | Držák podhrabových desek |  |  | kus | 488.8 | 0 |  | 0 |  |  |  | základní | 0 | 0 | 0.0044 | 2.1507 | 0 | 0 | 32 | M | 2 |  |  |  | ROZPOCET | 0 | 0 | 0 | 0 | 0 | 1 | 0 | 16
|  |  | "cenkovní oplocení" 188*2*1,3 |  |  |  | 488.8 | [14 empty] | VV | 2 | 2 | -1 | 1 | ROZPOCET
42 | M | 5534593 | Žiletkový drát rovný pozinkovaný včetně držáku ostnatého drátu (3 ks v poli) a napínacího drátu |  |  | m | 1404 | 0 |  | 0 |  |  |  | základní | 0 | 0 | 0.0044 | 6.1776 | 0 | 0 | 32 | M | 2 |  |  |  | ROZPOCET | 0 | 0 | 0 | 0 | 0 | 1 | 0 | 16
|  |  | "oplocení venkovn!" 1080*1,3 |  |  |  | 1404 | [14 empty] | VV | 2 | 2 | -1 | 1 | ROZPOCET
43 | K | 767920220 | Montáž vrat a vrátek k oplocení na ocelové sloupky do 4 m2 |  |  | kus | 1 | 0 |  | 0 |  |  |  | základní | 1.02 | 1.02 | 0 | 0 | 0 | 0 | 16 | K | 2 |  |  |  | ROZPOCET | 0 | 0 | 0 | 0 | 0 | 1 | 0 | 16
44 | M | 553101 | Branka oplocení Robusta vel. 100 x 220 cm včetně sloupků, kliky, koule, zámku ABLLOY a vložky FAB, žárově pozinkovaná a poplastovaná |  |  | kus | 1 | 0 |  | 0 |  |  |  | základní | 0 | 0 | 0 | 0 | 0 | 0 | 32 | M | 2 |  |  |  | ROZPOCET | 0 | 0 | 0 | 0 | 0 | 1 | 0 | 16
45 | K | 767920260 | Montáž vrat a vrátek k oplocení na ocelové sloupky do 15 m2 |  |  | kus | 1 | 0 |  | 0 |  |  |  | základní | 5.16 | 5.16 | 0 | 0 | 0 | 0 | 16 | K | 2 |  |  |  | ROZPOCET | 0 | 0 | 0 | 0 | 0 | 1 | 0 | 16
46 | M | 55310112 | Branka oplocení vel. 500 x 220 cm včetně sloupků, kliky, koule, zámku ABLLOY a vložky FAB, žárově pozinkovaná a poplastovaná |  |  | kus | 1 | 0 |  | 0 |  |  |  | základní | 0 | 0 | 0 | 0 | 0 | 0 | 32 | M | 2 |  |  |  | ROZPOCET | 0 | 0 | 0 | 0 | 0 | 1 | 0 | 16
47 | K | 7679951011 | Montáž atypických zámečnických konstrukcí hmotnosti do 5 kg |  |  | kg | 1222 | 0 |  | 0 |  |  |  | základní | 0.426 | 520.572 | 7e-05 | 0.08554 | 0 | 0 | 16 | K | 2 |  |  |  | ROZPOCET | 0 | 0 | 0 | 0 | 0 | 1 | 0 | 16
|  |  | "Držák ostnatého drátu" 188*5*1,3 |  |  |  | 1222 | [14 empty] | VV | 2 | 2 | -1 | 1 | ROZPOCET
48 | K | 998767201 | Přesun hmot procentní pro zámečnické konstrukce v objektech v do 6 m |  |  | % | 0 | 0 |  | 0 |  |  |  | základní | 0 | 0 | 0 | 0 | 0 | 0 | 16 | K | 2 |  |  |  | ROZPOCET | 0 | 0 | 0 | 0 | 0 | 1 | 0 | 16
| VP - Vícepráce | [8 empty] | 0 | [11 empty] | D | 0 |  |  |  | PN | [6 empty] | 0
0

## 08 - SO 01-15-08 - Staveb...
| List obsahuje: |  | 1) Krycí list rozpočtu |  | 2) Rekapitulace rozpočtu |  |  | 3) Rozpočet |  |  | Zpět na list: | Rekapitulace stavby
optimalizováno pro tisk sestav ve formátu A4 - na výšku | [11 empty] | >> skryté sloupce << | [9 empty] | {4EAE43F4-56CF-4BC4-A2C0-B0869842C726}
2
KRYCÍ LIST ROZPOČTU | [12 empty] | v --- níže se nacházejí doplnkové a pomocné údaje k sestavám --- v | [8 empty] | False
| Stavba: |  | Zvyšení trakčního výkonu TNS střelná
| Objekt: |  | 08 - SO 01-15-08 - Stavební úpravy pro provizorní připojení ( převozná měnírna, 6kV)
| JKSO: | [7 empty] | CC-CZ:
| Místo: |  | Říkovice | [5 empty] | Datum: |  | 06.09.2013
| Objednavatel: | [7 empty] | IČ:
|  | SB Projekt s.r.o., 75002 Přerov 1, Škodova 701/3 | [6 empty] | DIČ:
| Zhotovitel: | [7 empty] | IČ:
|  | Dle výběrového řízení investora | [6 empty] | DIČ:
| Projektant: | [7 empty] | IČ: |  | 62301110
|  | PEZ spol. s r.o. Martinovská 3168/48, Ostrava-Mart | [6 empty] | DIČ: |  | CZ62301110
| Zpracovatel: | [7 empty] | IČ:
|  | Katerinec | [6 empty] | DIČ:
| Náklady z rozpočtu | [7 empty] | 0
| Ostatní náklady | [7 empty] | 0
| Cena bez DPH | [7 empty] | 0
| DPH | základní | 21% | ze | 0 |  |  |  | 0
|  | snížená | 15% | ze | 0 |  |  |  | 0
|  | zákl. přenesená | 21% | ze | 0 |  |  |  | 0
|  | sníž. přenesená | 15% | ze | 0 |  |  |  | 0
|  | nulová | 0% | ze | 0 |  |  |  | 0
| Cena s DPH |  |  | v | CZK |  |  | 0
| Projektant |  |  |  |  | Zpracovatel
| Datum a podpis: |  |  | Razítko |  | Datum a podpis: |  |  |  | Razítko
| Objednavatel |  |  |  |  | Zhotovitel
| Datum a podpis: |  |  | Razítko |  | Datum a podpis: |  |  |  | Razítko
REKAPITULACE ROZPOČTU
Stavba: |  |  | Zvyšení trakčního výkonu TNS střelná
Objekt: |  |  | 08 - SO 01-15-08 - Stavební úpravy pro provizorní připojení ( převozná měnírna, 6kV)
Místo: |  |  | Říkovice |  |  |  | Datum: |  | 06.09.2013
Objednavatel: |  |  | SB Projekt s.r.o., 75002 Přerov 1, Škodova 701/3 |  |  |  | Projektant: |  | PEZ spol. s r.o. Martinovská 3168/48, Ostrava-Mart
Zhotovitel: |  |  | Dle výběrového řízení investora |  |  |  | Zpracovatel: |  | Katerinec
Kód - Popis | [9 empty] | Cena celkem [CZK]
1) Náklady z rozpočtu | [9 empty] | 0 | [12 empty] | -1
| HSV - Práce a dodávky HSV | [8 empty] | 0
| 01 - Všeobecné konstrukce a práce | [8 empty] | 0
| 1 - Zemní práce | [8 empty] | 0
| 11 - Zemní práce - přípravné a přidružené práce | [8 empty] | 0
| 2 - Zakládání | [8 empty] | 0
| 5 - Komunikace | [8 empty] | 0
| 8 - Trubní vedení | [8 empty] | 0
| 971 - Odvoz suti | [8 empty] | 0
| PSV - Práce a dodávky PSV | [8 empty] | 0
| 740 - Elektromontáže - zkoušky a revize | [8 empty] | 0
| 743 - Elektromontáže - hrubá montáž uzemnění plotu | [8 empty] | 0
2) Ostatní náklady | [9 empty] | 0 |  |  |  | DPH
| Zařízení staveniště | [8 empty] | 0 |  |  |  | základní | [12 empty] | VRN | 0 | 0 | 0 | 0 | 0 | 1
| Projektové práce | [8 empty] | 0 |  |  |  | základní | [12 empty] | VRN | 0 | 0 | 0 | 0 | 0 | 1
| Územní vlivy | [8 empty] | 0 |  |  |  | základní | [12 empty] | VRN | 0 | 0 | 0 | 0 | 0 | 1
| Provozní vlivy | [8 empty] | 0 |  |  |  | základní | [12 empty] | VRN | 0 | 0 | 0 | 0 | 0 | 1
| Jiné VRN | [8 empty] | 0 |  |  |  | základní | [12 empty] | VRN | 0 | 0 | 0 | 0 | 0 | 1
| Kompletační činnosť | [8 empty] | 0 |  |  |  | základní | [12 empty] | KOMPLETACNA | 0 | 0 | 0 | 0 | 0 | 1
Celkové náklady za stavbu 1) + 2) | [7 empty] | 0
ROZPOČET
Stavba: |  |  | Zvyšení trakčního výkonu TNS střelná
Objekt: |  |  | 08 - SO 01-15-08 - Stavební úpravy pro provizorní připojení ( převozná měnírna, 6kV)
Místo: |  |  | Říkovice |  |  |  | Datum: |  | 06.09.2013
Objednavatel: |  |  | SB Projekt s.r.o., 75002 Přerov 1, Škodova 701/3 |  |  |  | Projektant: |  | PEZ spol. s r.o. Martinovská 3168/48, Ostrava-Mart
Zhotovitel: |  |  | Dle výběrového řízení investora |  |  |  | Zpracovatel: |  | Katerinec
PČ | Typ | Kód | Popis |  |  | MJ | Množství | J.cena [CZK] |  | Cena celkem [CZK] |  |  | Poznámka | DPH | J. Nh [h] | Nh celkom [h] | J. hmotnost [t] | Hmotnost celkem [t] | J. suť [t] | Suť Celkem [t]
Náklady z rozpočtu | [9 empty] | 0 | [5 empty] | 566.1236 |  | 314.6561 |  | 158.9576 |  | D | -1 | [10 empty] | 0
| HSV - Práce a dodávky HSV | [8 empty] | 0 | [5 empty] | 561.3776 |  | 314.6561 |  | 158.9576 | 1 | D | 0 |  |  |  | ROZPOCET | [6 empty] | 0
| 01 - Všeobecné konstrukce a práce | [8 empty] | 0 | [5 empty] | 0 |  | 0 |  | 0 | 1 | D | 1 |  |  |  | ROZPOCET | [6 empty] | 0
1 | K | 0111 | Geodetické zaměření |  |  | soubor | 1 | 0 |  | 0 |  |  |  | základní | 0 | 0 | 0 | 0 | 0 | 0 | 4 | K | 2 |  |  |  | ROZPOCET | 0 | 0 | 0 | 0 | 0 | 1 | 0 | 4
2 | K | 0132 | Propojení převozní měnmírny na budovu měnírny - výkop, kabelová chránička, zásyp úprava povrchu |  |  | soubor | 1 | 0 |  | 0 |  |  |  | základní | 0 | 0 | 0 | 0 | 0 | 0 | 4 | K | 2 |  |  |  | ROZPOCET | 0 | 0 | 0 | 0 | 0 | 1 | 0 | 4
| 1 - Zemní práce | [8 empty] | 0 | [5 empty] | 135.0725 |  | 0.96973 |  | 0 | 1 | D | 1 |  |  |  | ROZPOCET | [6 empty] | 0
3 | K | 121101101 | Sejmutí ornice s přemístěním na vzdálenost do 50 m |  |  | m3 | 74.16 | 0 |  | 0 |  |  |  | základní | 0.097 | 7.1935 | 0 | 0 | 0 | 0 | 4 | K | 2 |  |  |  | ROZPOCET | 0 | 0 | 0 | 0 | 0 | 1 | 0 | 4
|  |  | "měnírna 3kV | [18 empty] | VV | 2 | 1 | -1 | 0 | ROZPOCET
|  |  | 24,00*4,50*0,30*1,20 |  |  |  | 38.88 | [14 empty] | VV | 2 | 2 | -1 | 0 | ROZPOCET
|  |  | "měnírna 6kV | [18 empty] | VV | 2 | 1 | -1 | 0 | ROZPOCET
|  |  | 10,00*5,00*0,30*1,20 |  |  |  | 18 | [14 empty] | VV | 2 | 2 | -1 | 0 | ROZPOCET
|  |  | "úprava pro tlumivku | [18 empty] | VV | 2 | 1 | -1 | 0 | ROZPOCET
|  |  | 6,0*8,0*0,30*1,20 |  |  |  | 17.28 | [14 empty] | VV | 2 | 2 | -1 | 0 | ROZPOCET
|  |  | Součet |  |  |  | 74.16 | [14 empty] | VV | 2 | 4 | -1 | 1 | ROZPOCET
4 | K | 122201101 | Odkopávky a prokopávky nezapažené v hornině tř. 3 objem do 100 m3 |  |  | m3 | 74.16 | 0 |  | 0 |  |  |  | základní | 0.368 | 27.2909 | 0 | 0 | 0 | 0 | 4 | K | 2 |  |  |  | ROZPOCET | 0 | 0 | 0 | 0 | 0 | 1 | 0 | 4
|  |  | "měnírna 3kV | [18 empty] | VV | 2 | 1 | -1 | 0 | ROZPOCET
|  |  | 24,00*4,50*0,30*1,20 |  |  |  | 38.88 | [14 empty] | VV | 2 | 2 | -1 | 0 | ROZPOCET
|  |  | "měnírna 6kV | [18 empty] | VV | 2 | 1 | -1 | 0 | ROZPOCET
|  |  | 10,00*5,00*0,30*1,20 |  |  |  | 18 | [14 empty] | VV | 2 | 2 | -1 | 0 | ROZPOCET
|  |  | "úprava pro tlumivku | [18 empty] | VV | 2 | 1 | -1 | 0 | ROZPOCET
|  |  | 6,0*8,0*0,30*1,20 |  |  |  | 17.28 | [14 empty] | VV | 2 | 2 | -1 | 0 | ROZPOCET
|  |  | Součet |  |  |  | 74.16 | [14 empty] | VV | 2 | 4 | -1 | 1 | ROZPOCET
5 | K | 162301101 | Vodorovné přemístění do 500 m výkopku/sypaniny z horniny tř. 1 až 4 |  |  | m3 | 296.64 | 0 |  | 0 |  |  |  | základní | 0.044 | 13.0522 | 0 | 0 | 0 | 0 | 4 | K | 2 |  |  |  | ROZPOCET | 0 | 0 | 0 | 0 | 0 | 1 | 0 | 4
|  |  | "na mezideponii" 74,16*2 |  |  |  | 148.32 | [14 empty] | VV | 2 | 2 | -1 | 0 | ROZPOCET
|  |  | "na zásyp" 74,16*2 |  |  |  | 148.32 | [14 empty] | VV | 2 | 2 | -1 | 0 | ROZPOCET
|  |  | Součet |  |  |  | 296.64 | [14 empty] | VV | 2 | 4 | -1 | 1 | ROZPOCET
6 | K | 167101101 | Nakládání výkopku z hornin tř. 1 až 4 do 100 m3 |  |  | m3 | 74.16 | 0 |  | 0 |  |  |  | základní | 0.652 | 48.3523 | 0 | 0 | 0 | 0 | 4 | K | 2 |  |  |  | ROZPOCET | 0 | 0 | 0 | 0 | 0 | 1 | 0 | 4
|  |  | "na zásyp" 74,16 |  |  |  | 74.16 | [14 empty] | VV | 2 | 2 | -1 | 1 | ROZPOCET
7 | K | 174101101 | Zásyp jam, šachet rýh nebo kolem objektů sypaninou se zhutněním |  |  | m3 | 56.88 | 0 |  | 0 |  |  |  | základní | 0.299 | 17.0071 | 0 | 0 | 0 | 0 | 4 | K | 2 |  |  |  | ROZPOCET | 0 | 0 | 0 | 0 | 0 | 1 | 0 | 4
8 | K | 181101102 | Úprava pláně v zářezech v hornině tř. 1 až 4 se zhutněním |  |  | m2 | 247.2 | 0 |  | 0 |  |  |  | základní | 0.018 | 4.4496 | 0 | 0 | 0 | 0 | 4 | K | 2 |  |  |  | ROZPOCET | 0 | 0 | 0 | 0 | 0 | 1 | 0 | 4
|  |  | "měnírna 3kV | [18 empty] | VV | 2 | 1 | -1 | 0 | ROZPOCET
|  |  | 24,00*4,50*1,20 |  |  |  | 129.6 | [14 empty] | VV | 2 | 2 | -1 | 0 | ROZPOCET
|  |  | "měnírna 6kV | [18 empty] | VV | 2 | 1 | -1 | 0 | ROZPOCET
|  |  | 10,00*5,00*1,20 |  |  |  | 60 | [14 empty] | VV | 2 | 2 | -1 | 0 | ROZPOCET
|  |  | "úprava pro tlumivku | [18 empty] | VV | 2 | 1 | -1 | 0 | ROZPOCET
|  |  | 6,0*8,0*1,20 |  |  |  | 57.6 | [14 empty] | VV | 2 | 2 | -1 | 0 | ROZPOCET
|  |  | Součet |  |  |  | 247.2 | [14 empty] | VV | 2 | 4 | -1 | 1 | ROZPOCET
9 | K | 181301115 | Rozprostření ornice tl vrstvy do 300 mm pl přes 500 m2 v rovině nebo ve svahu do 1:5 |  |  | m2 | 247.2 | 0 |  | 0 |  |  |  | základní | 0.05 | 12.36 | 0 | 0 | 0 | 0 | 4 | K | 2 |  |  |  | ROZPOCET | 0 | 0 | 0 | 0 | 0 | 1 | 0 | 4
10 | K | 183405211 | Výsev trávníku hydroosevem na ornici |  |  | m2 | 247.2 | 0 |  | 0 |  |  |  | základní | 0.012 | 2.9664 | 0.00356 | 0.88003 | 0 | 0 | 4 | K | 2 |  |  |  | ROZPOCET | 0 | 0 | 0 | 0 | 0 | 1 | 0 | 4
|  |  | "měnírna 3kV | [18 empty] | VV | 2 | 1 | -1 | 0 | ROZPOCET
|  |  | 24,00*4,50*1,20 |  |  |  | 129.6 | [14 empty] | VV | 2 | 2 | -1 | 0 | ROZPOCET
|  |  | "měnírna 6kV | [18 empty] | VV | 2 | 1 | -1 | 0 | ROZPOCET
|  |  | 10,00*5,00*1,20 |  |  |  | 60 | [14 empty] | VV | 2 | 2 | -1 | 0 | ROZPOCET
|  |  | "úprava pro tlumivku | [18 empty] | VV | 2 | 1 | -1 | 0 | ROZPOCET
|  |  | 6,0*8,0*1,20 |  |  |  | 57.6 | [14 empty] | VV | 2 | 2 | -1 | 0 | ROZPOCET
|  |  | Součet |  |  |  | 247.2 | [14 empty] | VV | 2 | 4 | -1 | 1 | ROZPOCET
11 | M | 005724100 | osivo směs travní parková |  |  | kg | 6.427 | 0 |  | 0 |  |  |  | základní | 0 | 0 | 0.001 | 0.006427 | 0 | 0 | 8 | M | 2 |  |  |  | ROZPOCET | 0 | 0 | 0 | 0 | 0 | 1 | 0 | 4
|  |  | 247,20/100*2*1,3 |  |  |  | 6.427 | [14 empty] | VV | 2 | 2 | -1 | 1 | ROZPOCET
12 | K | 184802111 | Chemické odplevelení před založením kultury nad 20 m2 postřikem na široko v rovině a svahu do 1:5 |  |  | m2 | 247.2 | 0 |  | 0 |  |  |  | základní | 0.004 | 0.9888 | 3e-07 | 7.416e-05 | 0 | 0 | 4 | K | 2 |  |  |  | ROZPOCET | 0 | 0 | 0 | 0 | 0 | 1 | 0 | 4
13 | K | 185802113 | Hnojení půdy umělým hnojivem na široko v rovině a svahu do 1:5 |  |  | t | 0.064 | 0 |  | 0 |  |  |  | základní | 21.429 | 1.3715 | 0 | 0 | 0 | 0 | 4 | K | 2 |  |  |  | ROZPOCET | 0 | 0 | 0 | 0 | 0 | 1 | 0 | 4
|  |  | 247,20*1,30*0,0001*2 |  |  |  | 0.064 | [14 empty] | VV | 2 | 2 | -1 | 1 | ROZPOCET
14 | M | 251911550 | hnojivo průmyslové Cererit (bal. 5 kg) |  |  | kg | 83.2 | 0 |  | 0 |  |  |  | základní | 0 | 0 | 0.001 | 0.0832 | 0 | 0 | 8 | M | 2 |  |  |  | ROZPOCET | 0 | 0 | 0 | 0 | 0 | 1 | 0 | 4
|  |  | 64*1,30*1 |  |  |  | 83.2 | [14 empty] | VV | 2 | 2 | -1 | 1 | ROZPOCET
15 | K | 185851121 | Dovoz vody pro zálivku rostlin za vzdálenost do 1000 m |  |  | m3 | 0.089 | 0 |  | 0 |  |  |  | základní | 0.452 | 0.040228 | 0 | 0 | 0 | 0 | 4 | K | 2 |  |  |  | ROZPOCET | 0 | 0 | 0 | 0 | 0 | 1 | 0 | 4
|  |  | "celkem" 74,16*0,001*1,2 |  |  |  | 0.089 | [14 empty] | VV | 2 | 2 | -1 | 1 | ROZPOCET
| 11 - Zemní práce - přípravné a přidružené práce | [8 empty] | 0 | [5 empty] | 33.372 |  | 0 |  | 158.9496 | 1 | D | 1 |  |  |  | ROZPOCET | [6 empty] | 0
16 | K | 113106241 | Rozebrání vozovek ze silničních dílců |  |  | m2 | 247.2 | 0 |  | 0 |  |  |  | základní | 0.062 | 15.3264 | 0 | 0 | 0.408 | 100.8576 | 4 | K | 2 |  |  |  | ROZPOCET | 0 | 0 | 0 | 0 | 0 | 1 | 0 | 4
|  |  | "měnírna 3kV | [18 empty] | VV | 2 | 1 | -1 | 0 | ROZPOCET
|  |  | 24,00*4,50*1,20 |  |  |  | 129.6 | [14 empty] | VV | 2 | 2 | -1 | 0 | ROZPOCET
|  |  | "měnírna 6kV | [18 empty] | VV | 2 | 1 | -1 | 0 | ROZPOCET
|  |  | 10,00*5,00*1,20 |  |  |  | 60 | [14 empty] | VV | 2 | 2 | -1 | 0 | ROZPOCET
|  |  | "úprava pro tlumivku | [18 empty] | VV | 2 | 1 | -1 | 0 | ROZPOCET
|  |  | 6,0*8,0*1,20 |  |  |  | 57.6 | [14 empty] | VV | 2 | 2 | -1 | 0 | ROZPOCET
|  |  | Součet |  |  |  | 247.2 | [14 empty] | VV | 2 | 4 | -1 | 1 | ROZPOCET
17 | K | 113107222 | Odstranění podkladu pl přes 200 m2 z kameniva drceného tl 200 mm |  |  | m2 | 247.2 | 0 |  | 0 |  |  |  | základní | 0.073 | 18.0456 | 0 | 0 | 0.235 | 58.092 | 4 | K | 2 |  |  |  | ROZPOCET | 0 | 0 | 0 | 0 | 0 | 1 | 0 | 4
| 2 - Zakládání | [8 empty] | 0 | [5 empty] | 1.704 |  | 0.00024 |  | 0 | 1 | D | 1 |  |  |  | ROZPOCET | [6 empty] | 0
18 | K | 22611191 | demontáž vrtu vystrojeného ocelovou rourou a poklopem |  |  | m | 8 | 0 |  | 0 |  |  |  | základní | 0.213 | 1.704 | 3e-05 | 0.00024 | 0 | 0 | 4 | K | 2 |  |  |  | ROZPOCET | 0 | 0 | 0 | 0 | 0 | 1 | 0 | 4
| 5 - Komunikace | [8 empty] | 0 | [5 empty] | 93.2686 |  | 313.6846 |  | 0 | 1 | D | 1 |  |  |  | ROZPOCET | [6 empty] | 0
19 | K | 457971112 | Zřízení vrstvy z geotextilie o sklonu do 10° š přes 3 do 7,5 m |  |  | m2 | 247.2 | 0 |  | 0 |  |  |  | základní | 0.087 | 21.5064 | 0.0002126 | 0.052555 | 0 | 0 | 4 | K | 2 |  |  |  | ROZPOCET | 0 | 0 | 0 | 0 | 0 | 1 | 0 | 4
|  |  | "měnírna 3kV | [18 empty] | VV | 2 | 1 | -1 | 0 | ROZPOCET
|  |  | 24,00*4,50*1,20 |  |  |  | 129.6 | [14 empty] | VV | 2 | 2 | -1 | 0 | ROZPOCET
|  |  | "měnírna 6kV | [18 empty] | VV | 2 | 1 | -1 | 0 | ROZPOCET
|  |  | 10,00*5,00*1,20 |  |  |  | 60 | [14 empty] | VV | 2 | 2 | -1 | 0 | ROZPOCET
|  |  | "úprava pro tlumivku | [18 empty] | VV | 2 | 1 | -1 | 0 | ROZPOCET
|  |  | 6,0*8,0*1,20 |  |  |  | 57.6 | [14 empty] | VV | 2 | 2 | -1 | 0 | ROZPOCET
|  |  | Součet |  |  |  | 247.2 | [14 empty] | VV | 2 | 4 | -1 | 1 | ROZPOCET
20 | M | 693660740 | textilie GEOFILTEX 63 63/20 ÚV stabilizace 200 g/m2 do š 8,8 m |  |  | m2 | 309 | 0 |  | 0 |  |  |  | základní | 0 | 0 | 0.0002 | 0.0618 | 0 | 0 | 8 | M | 2 |  |  |  | ROZPOCET | 0 | 0 | 0 | 0 | 0 | 1 | 0 | 4
|  |  | 247,20*1,25 |  |  |  | 309 | [14 empty] | VV | 2 | 2 | -1 | 1 | ROZPOCET
21 | K | 564871111 | Podklad ze štěrkodrtě ŠD tl 250 mm |  |  | m2 | 321.36 | 0 |  | 0 |  |  |  | základní | 0.031 | 9.9622 | 0.46166 | 148.3591 | 0 | 0 | 4 | K | 2 |  |  |  | ROZPOCET | 0 | 0 | 0 | 0 | 0 | 1 | 0 | 4
|  |  | 247,20*1,3 |  |  |  | 321.36 | [14 empty] | VV | 2 | 2 | -1 | 1 | ROZPOCET
22 | K | 584121111 | Osazení silničních dílců z ŽB do lože z kameniva těženého tl 40 mm |  |  | m2 | 247.2 | 0 |  | 0 |  |  |  | základní | 0.25 | 61.8 | 0.0835 | 20.6412 | 0 | 0 | 4 | K | 2 |  |  |  | ROZPOCET | 0 | 0 | 0 | 0 | 0 | 1 | 0 | 4
|  |  | "měnírna 3kV | [18 empty] | VV | 2 | 1 | -1 | 0 | ROZPOCET
|  |  | 24,00*4,50*1,20 |  |  |  | 129.6 | [14 empty] | VV | 2 | 2 | -1 | 0 | ROZPOCET
|  |  | "měnírna 6kV | [18 empty] | VV | 2 | 1 | -1 | 0 | ROZPOCET
|  |  | 10,00*5,00*1,20 |  |  |  | 60 | [14 empty] | VV | 2 | 2 | -1 | 0 | ROZPOCET
|  |  | "úprava pro tlumivku | [18 empty] | VV | 2 | 1 | -1 | 0 | ROZPOCET
|  |  | 6,0*8,0*1,20 |  |  |  | 57.6 | [14 empty] | VV | 2 | 2 | -1 | 0 | ROZPOCET
|  |  | Součet |  |  |  | 247.2 | [14 empty] | VV | 2 | 4 | -1 | 1 | ROZPOCET
23 | M | 593811840 | panel silniční IZD 85/10 300x150x21,5 cm |  |  | kus | 61 | 0 |  | 0 |  |  |  | základní | 0 | 0 | 2.37 | 144.57 | 0 | 0 | 8 | M | 2 |  |  |  | ROZPOCET | 0 | 0 | 0 | 0 | 0 | 1 | 0 | 4
|  |  | 247,20/(3,0*1,50)*1,10 |  |  |  | 60.427 | [14 empty] | VV | 2 | 2 | -1 | 0 | ROZPOCET
|  |  | 61 |  |  |  | 61 | [14 empty] | VV | 2 | 2 | -1 | 1 | ROZPOCET
| 8 - Trubní vedení | [8 empty] | 0 | [5 empty] | 1.027 |  | 0.00153 |  | 0.008 | 1 | D | 1 |  |  |  | ROZPOCET | [6 empty] | 0
24 | K | 8911 | Dodávka a osazení plastové vany pod Tlumivku velikosti 300 x 300 x 50 cm |  |  | kus | 1 | 0 |  | 0 |  |  |  | základní | 1.027 | 1.027 | 0.00153 | 0.00153 | 0.008 | 0.008 | 4 | K | 2 |  |  |  | ROZPOCET | 0 | 0 | 0 | 0 | 0 | 1 | 0 | 4
| 971 - Odvoz suti | [8 empty] | 0 | [5 empty] | 296.9335 |  | 0 |  | 0 | 1 | D | 1 |  |  |  | ROZPOCET | [6 empty] | 0
25 | K | 997013111 | Vnitrostaveništní doprava suti a vybouraných hmot pro budovy v do 6 m s použitím mechanizace |  |  | t | 158.958 | 0 |  | 0 |  |  |  | základní | 1.569 | 249.4051 | 0 | 0 | 0 | 0 | 4 | K | 2 |  |  |  | ROZPOCET | 0 | 0 | 0 | 0 | 0 | 1 | 0 | 4
26 | K | 997013501 | Odvoz suti na skládku a vybouraných hmot nebo meziskládku do 1 km se složením |  |  | t | 158.958 | 0 |  | 0 |  |  |  | základní | 0.125 | 19.8697 | 0 | 0 | 0 | 0 | 4 | K | 2 |  |  |  | ROZPOCET | 0 | 0 | 0 | 0 | 0 | 1 | 0 | 4
27 | K | 997013509 | Příplatek k odvozu suti a vybouraných hmot na skládku ZKD 1 km přes 1 km přes 1 km do 30 km nekontaminované vybourané hmnoty |  |  | t | 4609.782 | 0 |  | 0 |  |  |  | základní | 0.006 | 27.6587 | 0 | 0 | 0 | 0 | 4 | K | 2 |  |  |  | ROZPOCET | 0 | 0 | 0 | 0 | 0 | 1 | 0 | 4
28 | K | 997221855 | Poplatek za uložení odpadu na skládce (skládkovné) nekontaminované |  |  | t | 158.958 | 0 |  | 0 |  |  |  | základní | 0 | 0 | 0 | 0 | 0 | 0 | 4 | K | 2 |  |  |  | ROZPOCET | 0 | 0 | 0 | 0 | 0 | 1 | 0 | 4
| PSV - Práce a dodávky PSV | [8 empty] | 0 | [5 empty] | 4.746 |  | 0 |  | 0 | 2 | D | 0 |  |  |  | ROZPOCET | [6 empty] | 0
| 740 - Elektromontáže - zkoušky a revize | [8 empty] | 0 | [5 empty] | 0 |  | 0 |  | 0 | 2 | D | 1 |  |  |  | ROZPOCET | [6 empty] | 0
29 | K | 74101 | Dozor elektro |  |  | Hr | 120 | 0 |  | 0 |  |  |  | základní | 0 | 0 | 0 | 0 | 0 | 0 | 16 | K | 2 |  |  |  | ROZPOCET | 0 | 0 | 0 | 0 | 0 | 1 | 0 | 16
30 | K | 74102 | Dozorování, měření, zkoušky fukčnosti |  |  | kpl | 1 | 0 |  | 0 |  |  |  | základní | 0 | 0 | 0 | 0 | 0 | 0 | 16 | K | 2 |  |  |  | ROZPOCET | 0 | 0 | 0 | 0 | 0 | 1 | 0 | 16
| 743 - Elektromontáže - hrubá montáž uzemnění plotu | [8 empty] | 0 | [5 empty] | 4.746 |  | 0 |  | 0 | 2 | D | 1 |  |  |  | ROZPOCET | [6 empty] | 0
31 | K | 7643 | Demontáž , rozebrání uzemňopvací jímky |  |  | kus | 3 | 0 |  | 0 |  |  |  | základní | 1.582 | 4.746 | 0 | 0 | 0 | 0 | 16 | K | 2 |  |  |  | ROZPOCET | 0 | 0 | 0 | 0 | 0 | 1 | 0 | 16
| VP - Vícepráce | [8 empty] | 0 | [11 empty] | D | 0 |  |  |  | PN | [6 empty] | 0
0

## 09 - SO 01-15-09 - Bourán...
| List obsahuje: |  | 1) Krycí list rozpočtu |  | 2) Rekapitulace rozpočtu |  |  | 3) Rozpočet |  |  | Zpět na list: | Rekapitulace stavby
optimalizováno pro tisk sestav ve formátu A4 - na výšku | [11 empty] | >> skryté sloupce << | [9 empty] | {C93F88D5-0DF0-4741-ABFC-2427FD7E756B}
2
KRYCÍ LIST ROZPOČTU | [12 empty] | v --- níže se nacházejí doplnkové a pomocné údaje k sestavám --- v | [8 empty] | False
| Stavba: |  | Zvyšení trakčního výkonu TNS střelná
| Objekt: |  | 09 - SO 01-15-09 - Bourání stávajícího stání traf 110 kV
| JKSO: | [7 empty] | CC-CZ:
| Místo: |  | Říkovice | [5 empty] | Datum: |  | 06.09.2013
| Objednavatel: | [7 empty] | IČ:
|  | SB Projekt s.r.o., 75002 Přerov 1, Škodova 701/3 | [6 empty] | DIČ:
| Zhotovitel: | [7 empty] | IČ:
|  | Dle výběrového řízení investora | [6 empty] | DIČ:
| Projektant: | [7 empty] | IČ: |  | 62301110
|  | PEZ spol. s r.o. Martinovská 3168/48, Ostrava-Mart | [6 empty] | DIČ: |  | CZ62301110
| Zpracovatel: | [7 empty] | IČ:
|  | Katerinec | [6 empty] | DIČ:
| Náklady z rozpočtu | [7 empty] | 0
| Ostatní náklady | [7 empty] | 0
| Cena bez DPH | [7 empty] | 0
| DPH | základní | 21% | ze | 0 |  |  |  | 0
|  | snížená | 15% | ze | 0 |  |  |  | 0
|  | zákl. přenesená | 21% | ze | 0 |  |  |  | 0
|  | sníž. přenesená | 15% | ze | 0 |  |  |  | 0
|  | nulová | 0% | ze | 0 |  |  |  | 0
| Cena s DPH |  |  | v | CZK |  |  | 0
| Projektant |  |  |  |  | Zpracovatel
| Datum a podpis: |  |  | Razítko |  | Datum a podpis: |  |  |  | Razítko
| Objednavatel |  |  |  |  | Zhotovitel
| Datum a podpis: |  |  | Razítko |  | Datum a podpis: |  |  |  | Razítko
REKAPITULACE ROZPOČTU
Stavba: |  |  | Zvyšení trakčního výkonu TNS střelná
Objekt: |  |  | 09 - SO 01-15-09 - Bourání stávajícího stání traf 110 kV
Místo: |  |  | Říkovice |  |  |  | Datum: |  | 06.09.2013
Objednavatel: |  |  | SB Projekt s.r.o., 75002 Přerov 1, Škodova 701/3 |  |  |  | Projektant: |  | PEZ spol. s r.o. Martinovská 3168/48, Ostrava-Mart
Zhotovitel: |  |  | Dle výběrového řízení investora |  |  |  | Zpracovatel: |  | Katerinec
Kód - Popis | [9 empty] | Cena celkem [CZK]
1) Náklady z rozpočtu | [9 empty] | 0 | [12 empty] | -1
| HSV - Práce a dodávky HSV | [8 empty] | 0
| 01 - Všeobecné konstrukce a práce | [8 empty] | 0
| 1 - Zemní práce | [8 empty] | 0
| 24 - Zakládání - studny | [8 empty] | 0
| 32 - Bezpečnostní ohrazení | [8 empty] | 0
| 96 - Bourání konstrukcí | [8 empty] | 0
| 971 - Odvoz suti | [8 empty] | 0
| 99 - Přesun hmot | [8 empty] | 0
| PSV - Práce a dodávky PSV | [8 empty] | 0
| 740 - Elektromontáže - zkoušky a revize | [8 empty] | 0
2) Ostatní náklady | [9 empty] | 0 |  |  |  | DPH
| Zařízení staveniště | [8 empty] | 0 |  |  |  | základní | [12 empty] | VRN | 0 | 0 | 0 | 0 | 0 | 1
| Projektové práce | [8 empty] | 0 |  |  |  | základní | [12 empty] | VRN | 0 | 0 | 0 | 0 | 0 | 1
| Územní vlivy | [8 empty] | 0 |  |  |  | základní | [12 empty] | VRN | 0 | 0 | 0 | 0 | 0 | 1
| Provozní vlivy | [8 empty] | 0 |  |  |  | základní | [12 empty] | VRN | 0 | 0 | 0 | 0 | 0 | 1
| Jiné VRN | [8 empty] | 0 |  |  |  | základní | [12 empty] | VRN | 0 | 0 | 0 | 0 | 0 | 1
| Kompletační činnosť | [8 empty] | 0 |  |  |  | základní | [12 empty] | KOMPLETACNA | 0 | 0 | 0 | 0 | 0 | 1
Celkové náklady za stavbu 1) + 2) | [7 empty] | 0
ROZPOČET
Stavba: |  |  | Zvyšení trakčního výkonu TNS střelná
Objekt: |  |  | 09 - SO 01-15-09 - Bourání stávajícího stání traf 110 kV
Místo: |  |  | Říkovice |  |  |  | Datum: |  | 06.09.2013
Objednavatel: |  |  | SB Projekt s.r.o., 75002 Přerov 1, Škodova 701/3 |  |  |  | Projektant: |  | PEZ spol. s r.o. Martinovská 3168/48, Ostrava-Mart
Zhotovitel: |  |  | Dle výběrového řízení investora |  |  |  | Zpracovatel: |  | Katerinec
PČ | Typ | Kód | Popis |  |  | MJ | Množství | J.cena [CZK] |  | Cena celkem [CZK] |  |  | Poznámka | DPH | J. Nh [h] | Nh celkom [h] | J. hmotnost [t] | Hmotnost celkem [t] | J. suť [t] | Suť Celkem [t]
Náklady z rozpočtu | [9 empty] | 0 | [5 empty] | 13329.4122 |  | 972.8567 |  | 991.9627 |  | D | -1 | [10 empty] | 0
| HSV - Práce a dodávky HSV | [8 empty] | 0 | [5 empty] | 10800.2202 |  | 972.8567 |  | 991.9627 | 1 | D | 0 |  |  |  | ROZPOCET | [6 empty] | 0
| 01 - Všeobecné konstrukce a práce | [8 empty] | 0 | [5 empty] | 0 |  | 0 |  | 0 | 1 | D | 1 |  |  |  | ROZPOCET | [6 empty] | 0
1 | K | 0111 | Vytyčení stávajících podzemních sítí |  |  | soubor | 1 | 0 |  | 0 |  |  |  | základní | 0 | 0 | 0 | 0 | 0 | 0 | 4 | K | 2 |  |  |  | ROZPOCET | 0 | 0 | 0 | 0 | 0 | 1 | 0 | 4
2 | K | 012 | Čištění vozidel a vozovky |  |  | soubor | 1 | 0 |  | 0 |  |  |  | základní | 0 | 0 | 0 | 0 | 0 | 0 | 4 | K | 2 |  |  |  | ROZPOCET | 0 | 0 | 0 | 0 | 0 | 1 | 0 | 4
| 1 - Zemní práce | [8 empty] | 0 | [5 empty] | 1362.957 |  | 966.3978 |  | 11.4605 | 1 | D | 1 |  |  |  | ROZPOCET | [6 empty] | 0
3 | K | 113107142 | Odstranění podkladu pl do 50 m2 živičných tl 100 mm |  |  | m2 | 44.46 | 0 |  | 0 |  |  |  | základní | 0.412 | 18.3175 | 0 | 0 | 0.181 | 8.0473 | 4 | K | 2 |  |  |  | ROZPOCET | 0 | 0 | 0 | 0 | 0 | 1 | 0 | 4
|  |  | "asfaltová plocha | [18 empty] | VV | 2 | 1 | -1 | 0 | ROZPOCET
|  |  | 24,70*(1,20+1,20/2) |  |  |  | 44.46 | [14 empty] | VV | 2 | 2 | -1 | 1 | ROZPOCET
4 | K | 113202111 | Vytrhání obrub krajníků obrubníků stojatých |  |  | m | 16.65 | 0 |  | 0 |  |  |  | základní | 0.133 | 2.2144 | 0 | 0 | 0.205 | 3.4133 | 4 | K | 2 |  |  |  | ROZPOCET | 0 | 0 | 0 | 0 | 0 | 1 | 0 | 4
|  |  | "pro výkop | [18 empty] | VV | 2 | 1 | -1 | 0 | ROZPOCET
|  |  | "Stanoviště T101, T102 a tlumivka | [18 empty] | VV | 2 | 1 | -1 | 0 | ROZPOCET
|  |  | (7,85+1,20*2+1,60+3,60+1,20) |  |  |  | 16.65 | [14 empty] | VV | 2 | 2 | -1 | 1 | ROZPOCET
5 | K | 115101202 | Čerpání vody na dopravní výšku do 10 m průměrný přítok do 1000 l/min |  |  | hod | 500 | 0 |  | 0 |  |  |  | základní | 0.3 | 150 | 0 | 0 | 0 | 0 | 4 | K | 2 |  |  |  | ROZPOCET | 0 | 0 | 0 | 0 | 0 | 1 | 0 | 4
6 | K | 115101302 | Pohotovost čerpací soupravy pro dopravní výšku do 10 m přítok do 1000 l/min |  |  | den | 65 | 0 |  | 0 |  |  |  | základní | 0 | 0 | 0 | 0 | 0 | 0 | 4 | K | 2 |  |  |  | ROZPOCET | 0 | 0 | 0 | 0 | 0 | 1 | 0 | 4
7 | K | 115201501 | Montáž odpadního potrubí DN 150 |  |  | m | 100 | 0 |  | 0 |  |  |  | základní | 0.286 | 28.6 | 0.0049376 | 0.49376 | 0 | 0 | 4 | K | 2 |  |  |  | ROZPOCET | 0 | 0 | 0 | 0 | 0 | 1 | 0 | 4
|  |  | "5x" 20*5 |  |  |  | 100 | [14 empty] | VV | 2 | 2 | -1 | 1 | ROZPOCET
8 | K | 115201511 | Demontáž odpadního potrubí DN 150 |  |  | m | 100 | 0 |  | 0 |  |  |  | základní | 0.135 | 13.5 | 0 | 0 | 0 | 0 | 4 | K | 2 |  |  |  | ROZPOCET | 0 | 0 | 0 | 0 | 0 | 1 | 0 | 4
9 | K | 131201101 | Hloubení jam nezapažených v hornině tř. 3 objemu do 100 m3 |  |  | m3 | 756.567 | 0 |  | 0 |  |  |  | základní | 0.871 | 658.9699 | 0 | 0 | 0 | 0 | 4 | K | 2 |  |  |  | ROZPOCET | 0 | 0 | 0 | 0 | 0 | 1 | 0 | 4
|  |  | "pro vybourání stanoviště T101 a T102 a TL | [18 empty] | VV | 2 | 1 | -1 | 0 | ROZPOCET
|  |  | (10,80*2+4,20+1,00*2+2,40/2*2)*(9,40+2,40/2*2)*2,40*1,2 |  |  |  | 1026.317 | [14 empty] | VV | 2 | 2 | -1 | 0 | ROZPOCET
|  |  | (3,60+1,20+2,40/2*2)*(2,80+1,20+2,40/2*2)*2,40*1,20 |  |  |  | 132.71 | [14 empty] | VV | 2 | 2 | -1 | 0 | ROZPOCET
|  |  | Mezisoučet |  |  |  | 1159.027 | [14 empty] | VV | 2 | 3 | -1 | 0 | ROZPOCET
|  |  | -(3,80*3,80*1,40)*4*2*1,2 |  |  |  | -194.074 | [14 empty] | VV | 2 | 2 | -1 | 0 | ROZPOCET
|  |  | -1,80*1,80*1,00*4*2*1,2 |  |  |  | -31.104 | [14 empty] | VV | 2 | 2 | -1 | 0 | ROZPOCET
|  |  | -(9,00+0,15*2+0,20)*(7,85+0,20)*0,90*2*1,2 |  |  |  | -165.186 | [14 empty] | VV | 2 | 2 | -1 | 0 | ROZPOCET
|  |  | -3,60*2,80*1,20 |  |  |  | -12.096 | [14 empty] | VV | 2 | 2 | -1 | 0 | ROZPOCET
|  |  | Mezisoučet |  |  |  | -402.46 | [14 empty] | VV | 2 | 3 | -1 | 0 | ROZPOCET
|  |  | Součet |  |  |  | 756.567 | [14 empty] | VV | 2 | 4 | -1 | 1 | ROZPOCET
10 | K | 162301101 | Vodorovné přemístění do 500 m výkopku/sypaniny z horniny tř. 1 až 4 |  |  | m3 | 1513.134 | 0 |  | 0 |  |  |  | základní | 0.044 | 66.5779 | 0 | 0 | 0 | 0 | 4 | K | 2 |  |  |  | ROZPOCET | 0 | 0 | 0 | 0 | 0 | 1 | 0 | 4
|  |  | "na meziskládku a zpět na zásyp | [18 empty] | VV | 2 | 1 | -1 | 0 | ROZPOCET
|  |  | "Výkop" 756,567 |  |  |  | 756.567 | [14 empty] | VV | 2 | 2 | -1 | 0 | ROZPOCET
|  |  | "na zásyp" 756,567 |  |  |  | 756.567 | [14 empty] | VV | 2 | 2 | -1 | 0 | ROZPOCET
|  |  | Součet |  |  |  | 1513.134 | [14 empty] | VV | 2 | 4 | -1 | 1 | ROZPOCET
11 | K | 167101102 | Nakládání výkopku z hornin tř. 1 až 4 přes 100 m3 |  |  | m3 | 756.567 | 0 |  | 0 |  |  |  | základní | 0.097 | 73.387 | 0 | 0 | 0 | 0 | 4 | K | 2 |  |  |  | ROZPOCET | 0 | 0 | 0 | 0 | 0 | 1 | 0 | 4
|  |  | "z meziskládku a zpět na zásyp | [18 empty] | VV | 2 | 1 | -1 | 0 | ROZPOCET
|  |  | 756,567 |  |  |  | 756.567 | [14 empty] | VV | 2 | 2 | -1 | 1 | ROZPOCET
12 | K | 174101101 | Zásyp jam, šachet rýh nebo kolem objektů sypaninou se zhutněním |  |  | m3 | 1159.027 | 0 |  | 0 |  |  |  | základní | 0.299 | 346.5491 | 0 | 0 | 0 | 0 | 4 | K | 2 |  |  |  | ROZPOCET | 0 | 0 | 0 | 0 | 0 | 1 | 0 | 4
|  |  | "pro vybourání stanoviště T101 a T102 a TL | [18 empty] | VV | 2 | 1 | -1 | 0 | ROZPOCET
|  |  | (10,80*2+4,20+1,00*2+2,40/2*2)*(9,40+2,40/2*2)*2,40*1,2 |  |  |  | 1026.317 | [14 empty] | VV | 2 | 2 | -1 | 0 | ROZPOCET
|  |  | (3,60+1,20+2,40/2*2)*(2,80+1,20+2,40/2*2)*2,40*1,20 |  |  |  | 132.71 | [14 empty] | VV | 2 | 2 | -1 | 0 | ROZPOCET
|  |  | Součet |  |  |  | 1159.027 | [14 empty] | VV | 2 | 4 | -1 | 1 | ROZPOCET
13 | M | 583439310 | kamenivo drcené hrubé frakce 16-32 MN |  |  | t | 965.904 | 0 |  | 0 |  |  |  | základní | 0 | 0 | 1 | 965.904 | 0 | 0 | 8 | M | 2 |  |  |  | ROZPOCET | 0 | 0 | 0 | 0 | 0 | 1 | 0 | 4
|  |  | "výkop" -756,567 |  |  |  | -756.567 | [14 empty] | VV | 2 | 2 | -1 | 0 | ROZPOCET
|  |  | "zásyp" 1159,027 |  |  |  | 1159.027 | [14 empty] | VV | 2 | 2 | -1 | 0 | ROZPOCET
|  |  | Mezisoučet |  |  |  | 402.46 | [14 empty] | VV | 2 | 3 | -1 | 0 | ROZPOCET
|  |  | 402,46*2,4 |  |  |  | 965.904 | [14 empty] | VV | 2 | 2 | -1 | 1 | ROZPOCET
14 | K | 919735112 | Řezání stávajícího živičného krytu hl do 100 mm |  |  | m | 24.7 | 0 |  | 0 |  |  |  | základní | 0.196 | 4.8412 | 0 | 0 | 0 | 0 | 4 | K | 2 |  |  |  | ROZPOCET | 0 | 0 | 0 | 0 | 0 | 1 | 0 | 4
|  |  | "asfaltová plocha | [18 empty] | VV | 2 | 1 | -1 | 0 | ROZPOCET
|  |  | (7,25*2+1,20*2+1,80+1,2*2+3,60) |  |  |  | 24.7 | [14 empty] | VV | 2 | 2 | -1 | 1 | ROZPOCET
| 24 - Zakládání - studny | [8 empty] | 0 | [5 empty] | 59.205 |  | 6.0339 |  | 0 | 1 | D | 1 |  |  |  | ROZPOCET | [6 empty] | 0
15 | K | 133201101 | Hloubení šachet v hornině tř. 3 objemu do 100 m3 |  |  | m3 | 13.5 | 0 |  | 0 |  |  |  | základní | 3.14 | 42.39 | 0 | 0 | 0 | 0 | 4 | K | 2 |  |  |  | ROZPOCET | 0 | 0 | 0 | 0 | 0 | 1 | 0 | 4
|  |  | "pro čerpání vody | [18 empty] | VV | 2 | 1 | -1 | 0 | ROZPOCET
|  |  | 1,50*1,50*3,00*2 |  |  |  | 13.5 | [14 empty] | VV | 2 | 2 | -1 | 1 | ROZPOCET
16 | K | 133201109 | Příplatek za lepivost u hloubení šachet v hornině tř. 3 |  |  | m3 | 13.5 | 0 |  | 0 |  |  |  | základní | 0.474 | 6.399 | 0 | 0 | 0 | 0 | 4 | K | 2 |  |  |  | ROZPOCET | 0 | 0 | 0 | 0 | 0 | 1 | 0 | 4
17 | K | 894401211 | Osazení betonových dílců pro šachty skruží rovných |  |  | kus | 8 | 0 |  | 0 |  |  |  | základní | 1.302 | 10.416 | 0.01424 | 0.11392 | 0 | 0 | 4 | K | 2 |  |  |  | ROZPOCET | 0 | 0 | 0 | 0 | 0 | 1 | 0 | 4
18 | M | 592241040 | skruž betonová TBS-Q 100x100x9 cm |  |  | kus | 8 | 0 |  | 0 |  |  |  | základní | 0 | 0 | 0.74 | 5.92 | 0 | 0 | 8 | M | 2 |  |  |  | ROZPOCET | 0 | 0 | 0 | 0 | 0 | 1 | 0 | 4
| 32 - Bezpečnostní ohrazení | [8 empty] | 0 | [5 empty] | 0 |  | 0.22835 |  | 0 | 1 | D | 1 |  |  |  | ROZPOCET | [6 empty] | 0
19 | K | 955001 | Upevnění konopného lana |  |  | m | 126.96 | 0 |  | 0 |  |  |  | základní | 0 | 0 | 0 | 0 | 0 | 0 | 4 | K | 2 |  |  |  | ROZPOCET | 0 | 0 | 0 | 0 | 0 | 1 | 0 | 4
|  |  | (7,25+2,0*2+6,0+2,0*2)*2*2*1,20 |  |  |  | 102 | [14 empty] | VV | 2 | 2 | -1 | 0 | ROZPOCET
|  |  | (3,60+2,0+2,80+2,00)*2*1,20 |  |  |  | 24.96 | [14 empty] | VV | 2 | 2 | -1 | 0 | ROZPOCET
|  |  | Součet |  |  |  | 126.96 | [14 empty] | VV | 2 | 4 | -1 | 1 | ROZPOCET
20 | M | 675732 | konopné lano |  |  | kg | 152.352 | 0 |  | 0 |  |  |  | základní | 0 | 0 | 0.001 | 0.15235 | 0 | 0 | 8 | M | 2 |  |  |  | ROZPOCET | 0 | 0 | 0 | 0 | 0 | 1 | 0 | 4
|  |  | 126,96*1,2 |  |  |  | 152.352 | [14 empty] | VV | 2 | 2 | -1 | 1 | ROZPOCET
21 | M | 553732 | Ocelové držáky konopného lana (vaka kusu 8,50 kg) |  |  | kus | 76 | 0 |  | 0 |  |  |  | základní | 0 | 0 | 0.001 | 0.076 | 0 | 0 | 8 | M | 2 |  |  |  | ROZPOCET | 0 | 0 | 0 | 0 | 0 | 1 | 0 | 4
|  |  | 126,96/2*1,2 |  |  |  | 76.176 | [14 empty] | VV | 2 | 2 | -1 | 0 | ROZPOCET
|  |  | 76 |  |  |  | 76 | [14 empty] | VV | 2 | 2 | -1 | 1 | ROZPOCET
| 96 - Bourání konstrukcí | [8 empty] | 0 | [5 empty] | 7393.7254 |  | 0.19671 |  | 980.5022 | 1 | D | 1 |  |  |  | ROZPOCET | [6 empty] | 0
22 | K | 1131071221 | Odstranění kameniva drceného tl 200 mm mezi roštem |  |  | m2 | 130.488 | 0 |  | 0 |  |  |  | základní | 0.695 | 90.6892 | 0 | 0 | 0.235 | 30.6647 | 4 | K | 2 |  |  |  | ROZPOCET | 0 | 0 | 0 | 0 | 0 | 1 | 0 | 4
|  |  | "pororošty jímek | [18 empty] | VV | 2 | 1 | -1 | 0 | ROZPOCET
|  |  | "Stanoviště T101, T102 a tlumivka | [18 empty] | VV | 2 | 1 | -1 | 0 | ROZPOCET
|  |  | (7,85*2,10*2+3,7*1,00*2+1,4*6,40)*2*1,2 |  |  |  | 118.392 | [14 empty] | VV | 2 | 2 | -1 | 0 | ROZPOCET
|  |  | 3,60*2,80*1,2 |  |  |  | 12.096 | [14 empty] | VV | 2 | 2 | -1 | 0 | ROZPOCET
|  |  | Součet |  |  |  | 130.488 | [14 empty] | VV | 2 | 4 | -1 | 1 | ROZPOCET
23 | K | 967996804 | Demontáž atypických zámečnických konstrukcí |  |  | kg | 3148.584 | 0 |  | 0 |  |  |  | základní | 0.029 | 91.3089 | 5e-05 | 0.15743 | 0.001 | 3.1486 | 16 | K | 2 |  |  |  | ROZPOCET | 0 | 0 | 0 | 0 | 0 | 1 | 0 | 16
|  |  | "Stanoviště T101, T102 | [18 empty] | VV | 2 | 1 | -1 | 0 | ROZPOCET
|  |  | "pororošty jímek | [18 empty] | VV | 2 | 1 | -1 | 0 | ROZPOCET
|  |  | (7,85*2,10*2+3,7*1,00*2+1,4*6,40)*20,00*2*1,2 |  |  |  | 2367.84 | [14 empty] | VV | 2 | 2 | -1 | 0 | ROZPOCET
|  |  | 3,60*2,80*20*1,2 |  |  |  | 241.92 | [14 empty] | VV | 2 | 2 | -1 | 0 | ROZPOCET
|  |  | "kolejnice pro trefo | [18 empty] | VV | 2 | 1 | -1 | 0 | ROZPOCET
|  |  | 7,85*2*14,30*2*1,2 |  |  |  | 538.824 | [14 empty] | VV | 2 | 2 | -1 | 0 | ROZPOCET
|  |  | Součet |  |  |  | 3148.584 | [14 empty] | VV | 2 | 4 | -1 | 1 | ROZPOCET
24 | K | 981511114 | Demolice konstrukcí objektů z betonu železového postupným rozebíráním |  |  | m3 | 392.817 | 0 |  | 0 |  |  |  | základní | 18.359 | 7211.7273 | 0.0001 | 0.039282 | 2.41 | 946.689 | 4 | K | 2 |  |  |  | ROZPOCET | 0 | 0 | 0 | 0 | 0 | 1 | 0 | 4
|  |  | "nekontaminovaný materiál | [18 empty] | VV | 2 | 1 | -1 | 0 | ROZPOCET
|  |  | "základy | [18 empty] | VV | 2 | 1 | -1 | 0 | ROZPOCET
|  |  | "Stanoviště T101, T102, tlumivka | [18 empty] | VV | 2 | 1 | -1 | 0 | ROZPOCET
|  |  | 5,20*(4,20*2)*0,25 |  |  |  | 10.92 | [14 empty] | VV | 2 | 2 | -1 | 0 | ROZPOCET
|  |  | 3,20*3,20*1,30*4*2+1,80*1,80*1,20*4*2 |  |  |  | 137.6 | [14 empty] | VV | 2 | 2 | -1 | 0 | ROZPOCET
|  |  | (2,80*1,30*1,30)+(3,60+2,80)*2*0,15*1,20 |  |  |  | 7.036 | [14 empty] | VV | 2 | 2 | -1 | 0 | ROZPOCET
|  |  | Mezisoučet |  |  |  | 155.556 | [14 empty] | VV | 2 | 3 | -1 | 0 | ROZPOCET
|  |  | "kontaminovaný materiál | [18 empty] | VV | 2 | 1 | -1 | 0 | ROZPOCET
|  |  | "Stanoviště T101, T1021, tlumivka | [18 empty] | VV | 2 | 1 | -1 | 0 | ROZPOCET
|  |  | 9,50*8,05*(0,60+0,15)*2 |  |  |  | 114.713 | [14 empty] | VV | 2 | 2 | -1 | 0 | ROZPOCET
|  |  | (9,50+8,05)*2*0,25*0,45*2 |  |  |  | 7.898 | [14 empty] | VV | 2 | 2 | -1 | 0 | ROZPOCET
|  |  | (2,60*7,85*1,25-1,4*6,2*1,25)*2 |  |  |  | 29.325 | [14 empty] | VV | 2 | 2 | -1 | 0 | ROZPOCET
|  |  | 0,50*0,50*(7,85+1,40)*2 |  |  |  | 4.625 | [14 empty] | VV | 2 | 2 | -1 | 0 | ROZPOCET
|  |  | 2,80*3,60*0,20 |  |  |  | 2.016 | [14 empty] | VV | 2 | 2 | -1 | 0 | ROZPOCET
|  |  | Mezisoučet |  |  |  | 158.577 | [14 empty] | VV | 2 | 3 | -1 | 0 | ROZPOCET
|  |  | 155,556*1,2+158,577*1,3 |  |  |  | 392.817 | [14 empty] | VV | 2 | 2 | -1 | 1 | ROZPOCET
| 971 - Odvoz suti | [8 empty] | 0 | [5 empty] | 1964.8789 |  | 0 |  | 0 | 1 | D | 1 |  |  |  | ROZPOCET | [6 empty] | 0
25 | K | 997013111 | Vnitrostaveništní doprava suti a vybouraných hmot pro budovy v do 6 m s použitím mechanizace |  |  | t | 991.963 | 0 |  | 0 |  |  |  | základní | 1.569 | 1556.3899 | 0 | 0 | 0 | 0 | 4 | K | 2 |  |  |  | ROZPOCET | 0 | 0 | 0 | 0 | 0 | 1 | 0 | 4
26 | K | 997013501 | Odvoz suti na skládku a vybouraných hmot nebo meziskládku do 1 km se složením |  |  | t | 991.963 | 0 |  | 0 |  |  |  | základní | 0.125 | 123.9954 | 0 | 0 | 0 | 0 | 4 | K | 2 |  |  |  | ROZPOCET | 0 | 0 | 0 | 0 | 0 | 1 | 0 | 4
27 | K | 997013509 | Příplatek k odvozu suti a vybouraných hmot na skládku ZKD 1 km přes 1 km přes 1 km do 30 km nekontaminované vybourané hmnoty |  |  | t | 28766.927 | 0 |  | 0 |  |  |  | základní | 0.006 | 172.6016 | 0 | 0 | 0 | 0 | 4 | K | 2 |  |  |  | ROZPOCET | 0 | 0 | 0 | 0 | 0 | 1 | 0 | 4
28 | K | 997013509k | Příplatek k odvozu suti a vybouraných hmot na skládku ZKD 1 km přes 1 km přes 1 km do 50 km kontaminované vybourané hmnoty |  |  | t | 18648.665 | 0 |  | 0 |  |  |  | základní | 0.006 | 111.892 | 0 | 0 | 0 | 0 | 4 | K | 2 |  |  |  | ROZPOCET | 0 | 0 | 0 | 0 | 0 | 1 | 0 | 4
|  |  | 158,577*2,40 |  |  |  | 380.585 | [14 empty] | VV | 2 | 2 | -1 | 1 | ROZPOCET
29 | K | 979098161 | Poplatek za skládku suti s oleji nebo ropnými látkami |  |  | t | 475.731 | 0 |  | 0 |  |  |  | základní | 0 | 0 | 0 | 0 | 0 | 0 | 4 | K | 2 |  |  |  | ROZPOCET | 0 | 0 | 0 | 0 | 0 | 1 | 0 | 4
|  |  | 158,577*2,5*1,2 |  |  |  | 475.731 | [14 empty] | VV | 2 | 2 | -1 | 1 | ROZPOCET
30 | K | 997221855 | Poplatek za uložení odpadu na skládce (skládkovné) nekontaminované |  |  | t | 991.963 | 0 |  | 0 |  |  |  | základní | 0 | 0 | 0 | 0 | 0 | 0 | 4 | K | 2 |  |  |  | ROZPOCET | 0 | 0 | 0 | 0 | 0 | 1 | 0 | 4
| 99 - Přesun hmot | [8 empty] | 0 | [5 empty] | 19.454 |  | 0 |  | 0 | 1 | D | 1 |  |  |  | ROZPOCET | [6 empty] | 0
31 | K | 998222011 | Přesun hmot pro pozemní komunikace s krytem z kameniva |  |  | t | 972.699 | 0 |  | 0 |  |  |  | základní | 0.02 | 19.454 | 0 | 0 | 0 | 0 | 4 | K | 2 |  |  |  | ROZPOCET | 0 | 0 | 0 | 0 | 0 | 1 | 0 | 4
| PSV - Práce a dodávky PSV | [8 empty] | 0 | [5 empty] | 2529.192 |  | 0 |  | 0 | 2 | D | 0 |  |  |  | ROZPOCET | [6 empty] | 0
| 740 - Elektromontáže - zkoušky a revize | [8 empty] | 0 | [5 empty] | 2529.192 |  | 0 |  | 0 | 2 | D | 1 |  |  |  | ROZPOCET | [6 empty] | 0
32 | K | 74101 | Dozor elektro |  |  | Hr | 200 | 0 |  | 0 |  |  |  | základní | 12.398 | 2479.6 | 0 | 0 | 0 | 0 | 16 | K | 2 |  |  |  | ROZPOCET | 0 | 0 | 0 | 0 | 0 | 1 | 0 | 16
33 | K | 74102 | Rozbory vzorků kontaminace |  |  | kus | 4 | 0 |  | 0 |  |  |  | základní | 12.398 | 49.592 | 0 | 0 | 0 | 0 | 16 | K | 2 |  |  |  | ROZPOCET | 0 | 0 | 0 | 0 | 0 | 1 | 0 | 16
| VP - Vícepráce | [8 empty] | 0 | [11 empty] | D | 0 |  |  |  | PN | [6 empty] | 0
0

## 10 - SO 01-15-10 - Bourán...
| List obsahuje: |  | 1) Krycí list rozpočtu |  | 2) Rekapitulace rozpočtu |  |  | 3) Rozpočet |  |  | Zpět na list: | Rekapitulace stavby
optimalizováno pro tisk sestav ve formátu A4 - na výšku | [11 empty] | >> skryté sloupce << | [9 empty] | {A1C74982-337F-4110-8D7F-1BBC62F908FE}
2
KRYCÍ LIST ROZPOČTU | [12 empty] | v --- níže se nacházejí doplnkové a pomocné údaje k sestavám --- v | [8 empty] | False
| Stavba: |  | Zvyšení trakčního výkonu TNS střelná
| Objekt: |  | 10 - SO 01-15-10 - Bourání stání transformátorů měnírny ( TU1-4, TVS1-2, TZ1-2 )
| JKSO: | [7 empty] | CC-CZ:
| Místo: |  | Říkovice | [5 empty] | Datum: |  | 06.09.2013
| Objednavatel: | [7 empty] | IČ:
|  | SB Projekt s.r.o., 75002 Přerov 1, Škodova 701/3 | [6 empty] | DIČ:
| Zhotovitel: | [7 empty] | IČ:
|  | Dle výběrového řízení investora | [6 empty] | DIČ:
| Projektant: | [7 empty] | IČ: |  | 62301110
|  | PEZ spol. s r.o. Martinovská 3168/48, Ostrava-Mart | [6 empty] | DIČ: |  | CZ62301110
| Zpracovatel: | [7 empty] | IČ:
|  | katerinec | [6 empty] | DIČ:
| Náklady z rozpočtu | [7 empty] | 0
| Ostatní náklady | [7 empty] | 0
| Cena bez DPH | [7 empty] | 0
| DPH | základní | 21% | ze | 0 |  |  |  | 0
|  | snížená | 15% | ze | 0 |  |  |  | 0
|  | zákl. přenesená | 21% | ze | 0 |  |  |  | 0
|  | sníž. přenesená | 15% | ze | 0 |  |  |  | 0
|  | nulová | 0% | ze | 0 |  |  |  | 0
| Cena s DPH |  |  | v | CZK |  |  | 0
| Projektant |  |  |  |  | Zpracovatel
| Datum a podpis: |  |  | Razítko |  | Datum a podpis: |  |  |  | Razítko
| Objednavatel |  |  |  |  | Zhotovitel
| Datum a podpis: |  |  | Razítko |  | Datum a podpis: |  |  |  | Razítko
REKAPITULACE ROZPOČTU
Stavba: |  |  | Zvyšení trakčního výkonu TNS střelná
Objekt: |  |  | 10 - SO 01-15-10 - Bourání stání transformátorů měnírny ( TU1-4, TVS1-2, TZ1-2 )
Místo: |  |  | Říkovice |  |  |  | Datum: |  | 06.09.2013
Objednavatel: |  |  | SB Projekt s.r.o., 75002 Přerov 1, Škodova 701/3 |  |  |  | Projektant: |  | PEZ spol. s r.o. Martinovská 3168/48, Ostrava-Mart
Zhotovitel: |  |  | Dle výběrového řízení investora |  |  |  | Zpracovatel: |  | katerinec
Kód - Popis | [9 empty] | Cena celkem [CZK]
1) Náklady z rozpočtu | [9 empty] | 0 | [12 empty] | -1
| HSV - Práce a dodávky HSV | [8 empty] | 0
| 01 - Všeobecné konstrukce a práce | [8 empty] | 0
| 1 - Zemní práce | [8 empty] | 0
| 24 - Zakládání - studny | [8 empty] | 0
| 32 - Bezpečnostní ohrazení | [8 empty] | 0
| 96 - Bourání konstrukcí | [8 empty] | 0
| 971 - Odvoz suti | [8 empty] | 0
| 99 - Přesun hmot | [8 empty] | 0
| PSV - Práce a dodávky PSV | [8 empty] | 0
| 740 - Elektromontáže - zkoušky a revize | [8 empty] | 0
| 767 - Konstrukce zámečnické | [8 empty] | 0
2) Ostatní náklady | [9 empty] | 0 |  |  |  | DPH
| Zařízení staveniště | [8 empty] | 0 |  |  |  | základní | [12 empty] | VRN | 0 | 0 | 0 | 0 | 0 | 1
| Projektové práce | [8 empty] | 0 |  |  |  | základní | [12 empty] | VRN | 0 | 0 | 0 | 0 | 0 | 1
| Územní vlivy | [8 empty] | 0 |  |  |  | základní | [12 empty] | VRN | 0 | 0 | 0 | 0 | 0 | 1
| Provozní vlivy | [8 empty] | 0 |  |  |  | základní | [12 empty] | VRN | 0 | 0 | 0 | 0 | 0 | 1
| Jiné VRN | [8 empty] | 0 |  |  |  | základní | [12 empty] | VRN | 0 | 0 | 0 | 0 | 0 | 1
| Kompletační činnosť | [8 empty] | 0 |  |  |  | základní | [12 empty] | KOMPLETACNA | 0 | 0 | 0 | 0 | 0 | 1
Celkové náklady za stavbu 1) + 2) | [7 empty] | 0
ROZPOČET
Stavba: |  |  | Zvyšení trakčního výkonu TNS střelná
Objekt: |  |  | 10 - SO 01-15-10 - Bourání stání transformátorů měnírny ( TU1-4, TVS1-2, TZ1-2 )
Místo: |  |  | Říkovice |  |  |  | Datum: |  | 06.09.2013
Objednavatel: |  |  | SB Projekt s.r.o., 75002 Přerov 1, Škodova 701/3 |  |  |  | Projektant: |  | PEZ spol. s r.o. Martinovská 3168/48, Ostrava-Mart
Zhotovitel: |  |  | Dle výběrového řízení investora |  |  |  | Zpracovatel: |  | katerinec
PČ | Typ | Kód | Popis |  |  | MJ | Množství | J.cena [CZK] |  | Cena celkem [CZK] |  |  | Poznámka | DPH | J. Nh [h] | Nh celkom [h] | J. hmotnost [t] | Hmotnost celkem [t] | J. suť [t] | Suť Celkem [t]
Náklady z rozpočtu | [9 empty] | 0 | [5 empty] | 11628.7692 |  | 365.819 |  | 831.0846 |  | D | -1 | [10 empty] | 0
| HSV - Práce a dodávky HSV | [8 empty] | 0 | [5 empty] | 8436.5473 |  | 365.819 |  | 830.1458 | 1 | D | 0 |  |  |  | ROZPOCET | [6 empty] | 0
| 01 - Všeobecné konstrukce a práce | [8 empty] | 0 | [5 empty] | 0 |  | 0 |  | 0 | 1 | D | 1 |  |  |  | ROZPOCET | [6 empty] | 0
1 | K | 0111 | Vytyčení stávajících podzemních sítí |  |  | soubor | 1 | 0 |  | 0 |  |  |  | základní | 0 | 0 | 0 | 0 | 0 | 0 | 4 | K | 2 |  |  |  | ROZPOCET | 0 | 0 | 0 | 0 | 0 | 1 | 0 | 4
2 | K | 012 | Čištění vozidel a vozovky |  |  | soubor | 1 | 0 |  | 0 |  |  |  | základní | 0 | 0 | 0 | 0 | 0 | 0 | 4 | K | 2 |  |  |  | ROZPOCET | 0 | 0 | 0 | 0 | 0 | 1 | 0 | 4
| 1 - Zemní práce | [8 empty] | 0 | [5 empty] | 659.9552 |  | 359.4808 |  | 16.7474 | 1 | D | 1 |  |  |  | ROZPOCET | [6 empty] | 0
3 | K | 115101202 | Čerpání vody na dopravní výšku do 10 m průměrný přítok do 1000 l/min |  |  | hod | 500 | 0 |  | 0 |  |  |  | základní | 0.3 | 150 | 0 | 0 | 0 | 0 | 4 | K | 2 |  |  |  | ROZPOCET | 0 | 0 | 0 | 0 | 0 | 1 | 0 | 4
4 | K | 115101302 | Pohotovost čerpací soupravy pro dopravní výšku do 10 m přítok do 1000 l/min |  |  | den | 65 | 0 |  | 0 |  |  |  | základní | 0 | 0 | 0 | 0 | 0 | 0 | 4 | K | 2 |  |  |  | ROZPOCET | 0 | 0 | 0 | 0 | 0 | 1 | 0 | 4
5 | K | 115201501 | Montáž odpadního potrubí DN 150 |  |  | m | 100 | 0 |  | 0 |  |  |  | základní | 0.286 | 28.6 | 0.0049376 | 0.49376 | 0 | 0 | 4 | K | 2 |  |  |  | ROZPOCET | 0 | 0 | 0 | 0 | 0 | 1 | 0 | 4
|  |  | "5x" 20*5 |  |  |  | 100 | [14 empty] | VV | 2 | 2 | -1 | 1 | ROZPOCET
6 | K | 115201511 | Demontáž odpadního potrubí DN 150 |  |  | m | 100 | 0 |  | 0 |  |  |  | základní | 0.135 | 13.5 | 0 | 0 | 0 | 0 | 4 | K | 2 |  |  |  | ROZPOCET | 0 | 0 | 0 | 0 | 0 | 1 | 0 | 4
7 | K | 919735112 | Řezání stávajícího živičného krytu hl do 100 mm |  |  | m | 59.312 | 0 |  | 0 |  |  |  | základní | 0.196 | 11.6252 | 0 | 0 | 0 | 0 | 4 | K | 2 |  |  |  | ROZPOCET | 0 | 0 | 0 | 0 | 0 | 1 | 0 | 4
|  |  | "pro výkop" | [18 empty] | VV | 2 | 1 | -1 | 0 | ROZPOCET
|  |  | (5,50+1,30*2+33,227+1,30*2+5,50)*1,20 |  |  |  | 59.312 | [14 empty] | VV | 2 | 2 | -1 | 1 | ROZPOCET
8 | K | 113107182 | Odstranění podkladu pl přes 50 do 200 m2 živičných tl 100 mm |  |  | m2 | 92.527 | 0 |  | 0 |  |  |  | základní | 0.108 | 9.9929 | 0 | 0 | 0.181 | 16.7474 | 4 | K | 2 |  |  |  | ROZPOCET | 0 | 0 | 0 | 0 | 0 | 1 | 0 | 4
|  |  | "pro výkop" | [18 empty] | VV | 2 | 1 | -1 | 0 | ROZPOCET
|  |  | (5,50+1,30*2+33,227+1,30*2+5,50)*1,20*(0,60+1,40/2)*1,20 |  |  |  | 92.527 | [14 empty] | VV | 2 | 2 | -1 | 1 | ROZPOCET
9 | K | 131201102 | Hloubení jam nezapažených v hornině tř. 3 objemu do 1000 m3 |  |  | m3 | 369.038 | 0 |  | 0 |  |  |  | základní | 0.467 | 172.3407 | 0 | 0 | 0 | 0 | 4 | K | 2 |  |  |  | ROZPOCET | 0 | 0 | 0 | 0 | 0 | 1 | 0 | 4
|  |  | "pro vybourání stávající betonové konstrukce základů | [18 empty] | VV | 2 | 1 | -1 | 0 | ROZPOCET
|  |  | "stání 0,4kV | [18 empty] | VV | 2 | 1 | -1 | 0 | ROZPOCET
|  |  | (9,026+0,60+1,55/2*2)*(3,20+0,60+1,55/2+2,00)*1,55 |  |  |  | 113.897 | [14 empty] | VV | 2 | 2 | -1 | 0 | ROZPOCET
|  |  | -9,026*0,40*1,55*2 |  |  |  | -11.192 | [14 empty] | VV | 2 | 2 | -1 | 0 | ROZPOCET
|  |  | -3,20*0,40*1,55*4 |  |  |  | -7.936 | [14 empty] | VV | 2 | 2 | -1 | 0 | ROZPOCET
|  |  | -11,60*2,70*0,42 |  |  |  | -13.154 | [14 empty] | VV | 2 | 2 | -1 | 0 | ROZPOCET
|  |  | Mezisoučet |  |  |  | 81.615 | [14 empty] | VV | 2 | 3 | -1 | 0 | ROZPOCET
|  |  | "stání 3,0kV | [18 empty] | VV | 2 | 1 | -1 | 0 | ROZPOCET
|  |  | (24,20+0,60+1,55/2*2)*(5,50+0,6*2+1,55/2)*1,55 |  |  |  | 305.298 | [14 empty] | VV | 2 | 2 | -1 | 0 | ROZPOCET
|  |  | -24,20*5,50*0,25 |  |  |  | -33.275 | [14 empty] | VV | 2 | 2 | -1 | 0 | ROZPOCET
|  |  | -0,40*(5,50+22,40)*2*1,55 |  |  |  | -34.596 | [14 empty] | VV | 2 | 2 | -1 | 0 | ROZPOCET
|  |  | -0,40*5,50*5*1,55 |  |  |  | -17.05 | [14 empty] | VV | 2 | 2 | -1 | 0 | ROZPOCET
|  |  | Mezisoučet |  |  |  | 220.377 | [14 empty] | VV | 2 | 3 | -1 | 0 | ROZPOCET
|  |  | (1,20+0,60)*2,00*1,55 |  |  |  | 5.58 | [14 empty] | VV | 2 | 2 | -1 | 0 | ROZPOCET
|  |  | Mezisoučet |  |  |  | 5.58 | [14 empty] | VV | 2 | 3 | -1 | 0 | ROZPOCET
|  |  | (81,615+220,337+5,58)*1,20 |  |  |  | 369.038 | [14 empty] | VV | 2 | 2 | -1 | 1 | ROZPOCET
10 | K | 131201109 | Příplatek za lepivost u hloubení jam nezapažených v hornině tř. 3 |  |  | m3 | 369.038 | 0 |  | 0 |  |  |  | základní | 0.04 | 14.7615 | 0 | 0 | 0 | 0 | 4 | K | 2 |  |  |  | ROZPOCET | 0 | 0 | 0 | 0 | 0 | 1 | 0 | 4
11 | K | 174101101 | Zásyp jam, šachet rýh nebo kolem objektů sypaninou se zhutněním |  |  | m3 | 518.616 | 0 |  | 0 |  |  |  | základní | 0.299 | 155.0662 | 0 | 0 | 0 | 0 | 4 | K | 2 |  |  |  | ROZPOCET | 0 | 0 | 0 | 0 | 0 | 1 | 0 | 4
|  |  | "stání 0,4kV | [18 empty] | VV | 2 | 1 | -1 | 0 | ROZPOCET
|  |  | (9,026+0,60+1,55/2*2)*(3,20+0,60*2+1,55/2+2,00)*1,55*1,2 |  |  |  | 149.149 | [14 empty] | VV | 2 | 2 | -1 | 0 | ROZPOCET
|  |  | "stání 3,0kV | [18 empty] | VV | 2 | 1 | -1 | 0 | ROZPOCET
|  |  | (24,20+0,60+1,55/2*2)*(5,50+0,6*2+1,55/2)*1,55*1,2 |  |  |  | 366.357 | [14 empty] | VV | 2 | 2 | -1 | 0 | ROZPOCET
|  |  | 2,40*1,20*0,90*1,2 |  |  |  | 3.11 | [14 empty] | VV | 2 | 2 | -1 | 0 | ROZPOCET
|  |  | Mezisoučet |  |  |  | 518.616 | [14 empty] | VV | 2 | 3 | -1 | 1 | ROZPOCET
|  |  | "chybějící zemina | [18 empty] | VV | 2 | 1 | -1 | 0 | ROZPOCET
|  |  | "zemina původní" - 369,038 |  |  |  | -369.038 | [14 empty] | VV | 2 | 2 | -1 | 0 | ROZPOCET
|  |  | Mezisoučet |  |  |  | -369.038 | [14 empty] | VV | 2 | 3 | -1 | 0 | ROZPOCET
|  |  | Součet |  |  |  | 149.578 | [14 empty] | VV | 2 | 4 | -1 | 0 | ROZPOCET
12 | K | 162301101 | Vodorovné přemístění do 500 m výkopku/sypaniny z horniny tř. 1 až 4 |  |  | m3 | 738.076 | 0 |  | 0 |  |  |  | základní | 0.044 | 32.4753 | 0 | 0 | 0 | 0 | 4 | K | 2 |  |  |  | ROZPOCET | 0 | 0 | 0 | 0 | 0 | 1 | 0 | 4
|  |  | "na meziskládku a zpět na zásyp | [18 empty] | VV | 2 | 1 | -1 | 0 | ROZPOCET
|  |  | 369,038*2 |  |  |  | 738.076 | [14 empty] | VV | 2 | 2 | -1 | 1 | ROZPOCET
13 | K | 167101102 | Nakládání výkopku z hornin tř. 1 až 4 přes 100 m3 |  |  | m3 | 738.076 | 0 |  | 0 |  |  |  | základní | 0.097 | 71.5934 | 0 | 0 | 0 | 0 | 4 | K | 2 |  |  |  | ROZPOCET | 0 | 0 | 0 | 0 | 0 | 1 | 0 | 4
|  |  | "z meziskládku a zpět na zásyp | [18 empty] | VV | 2 | 1 | -1 | 0 | ROZPOCET
|  |  | 738,076 |  |  |  | 738.076 | [14 empty] | VV | 2 | 2 | -1 | 1 | ROZPOCET
14 | M | 583439310 | kamenivo drcené hrubé frakce 16-32 MN |  |  | t | 358.987 | 0 |  | 0 |  |  |  | základní | 0 | 0 | 1 | 358.987 | 0 | 0 | 8 | M | 2 |  |  |  | ROZPOCET | 0 | 0 | 0 | 0 | 0 | 1 | 0 | 4
|  |  | "stání 0,4kV | [18 empty] | VV | 2 | 1 | -1 | 0 | ROZPOCET
|  |  | (9,026+0,60+1,55/2*2)*(3,20+0,60*2+1,55/2+2,00)*1,55*1,2 |  |  |  | 149.149 | [14 empty] | VV | 2 | 2 | -1 | 0 | ROZPOCET
|  |  | "stání 3,0kV | [18 empty] | VV | 2 | 1 | -1 | 0 | ROZPOCET
|  |  | (24,20+0,60+1,55/2*2)*(5,50+0,6*2+1,55/2)*1,55*1,2 |  |  |  | 366.357 | [14 empty] | VV | 2 | 2 | -1 | 0 | ROZPOCET
|  |  | 2,40*1,20*0,90*1,2 |  |  |  | 3.11 | [14 empty] | VV | 2 | 2 | -1 | 0 | ROZPOCET
|  |  | "chybějící zemina | [18 empty] | VV | 2 | 1 | -1 | 0 | ROZPOCET
|  |  | "zemina původní" - 369,038 |  |  |  | -369.038 | [14 empty] | VV | 2 | 2 | -1 | 0 | ROZPOCET
|  |  | Mezisoučet |  |  |  | 149.578 | [14 empty] | VV | 2 | 3 | -1 | 0 | ROZPOCET
|  |  | 149,578*2,4 |  |  |  | 358.987 | [14 empty] | VV | 2 | 2 | -1 | 1 | ROZPOCET
| 24 - Zakládání - studny | [8 empty] | 0 | [5 empty] | 59.205 |  | 6.0339 |  | 0 | 1 | D | 1 |  |  |  | ROZPOCET | [6 empty] | 0
15 | K | 133201101 | Hloubení šachet v hornině tř. 3 objemu do 100 m3 |  |  | m3 | 13.5 | 0 |  | 0 |  |  |  | základní | 3.14 | 42.39 | 0 | 0 | 0 | 0 | 4 | K | 2 |  |  |  | ROZPOCET | 0 | 0 | 0 | 0 | 0 | 1 | 0 | 4
|  |  | "pro čerpání vody | [18 empty] | VV | 2 | 1 | -1 | 0 | ROZPOCET
|  |  | 1,50*1,50*3,00*2 |  |  |  | 13.5 | [14 empty] | VV | 2 | 2 | -1 | 1 | ROZPOCET
16 | K | 133201109 | Příplatek za lepivost u hloubení šachet v hornině tř. 3 |  |  | m3 | 13.5 | 0 |  | 0 |  |  |  | základní | 0.474 | 6.399 | 0 | 0 | 0 | 0 | 4 | K | 2 |  |  |  | ROZPOCET | 0 | 0 | 0 | 0 | 0 | 1 | 0 | 4
17 | K | 894401211 | Osazení betonových dílců pro šachty skruží rovných |  |  | kus | 8 | 0 |  | 0 |  |  |  | základní | 1.302 | 10.416 | 0.01424 | 0.11392 | 0 | 0 | 4 | K | 2 |  |  |  | ROZPOCET | 0 | 0 | 0 | 0 | 0 | 1 | 0 | 4
18 | M | 592241040 | skruž betonová TBS-Q 100x100x9 cm |  |  | kus | 8 | 0 |  | 0 |  |  |  | základní | 0 | 0 | 0.74 | 5.92 | 0 | 0 | 8 | M | 2 |  |  |  | ROZPOCET | 0 | 0 | 0 | 0 | 0 | 1 | 0 | 4
| 32 - Bezpečnostní ohrazení | [8 empty] | 0 | [5 empty] | 0 |  | 0.13112 |  | 0 | 1 | D | 1 |  |  |  | ROZPOCET | [6 empty] | 0
19 | K | 955001 | Upevnění konopného lana |  |  | m | 68.552 | 0 |  | 0 |  |  |  | základní | 0 | 0 | 0 | 0 | 0 | 0 | 4 | K | 2 |  |  |  | ROZPOCET | 0 | 0 | 0 | 0 | 0 | 1 | 0 | 4
|  |  | (5,50+1,35+1,0*2+33,227+1,0*2+5,50+1,35+2,0+1,0*2+2,20)*1,20 |  |  |  | 68.552 | [14 empty] | VV | 2 | 2 | -1 | 1 | ROZPOCET
20 | M | 675732 | konopné lano |  |  | kg | 89.118 | 0 |  | 0 |  |  |  | základní | 0 | 0 | 0.001 | 0.089118 | 0 | 0 | 8 | M | 2 |  |  |  | ROZPOCET | 0 | 0 | 0 | 0 | 0 | 1 | 0 | 4
|  |  | 68,552*1,3 |  |  |  | 89.118 | [14 empty] | VV | 2 | 2 | -1 | 1 | ROZPOCET
21 | M | 553732 | Ocelové držáky konopného lana (vaka kusu 8,50 kg) |  |  | kus | 42 | 0 |  | 0 |  |  |  | základní | 0 | 0 | 0.001 | 0.042 | 0 | 0 | 8 | M | 2 |  |  |  | ROZPOCET | 0 | 0 | 0 | 0 | 0 | 1 | 0 | 4
|  |  | 68,552/2*1,2 |  |  |  | 41.131 | [14 empty] | VV | 2 | 2 | -1 | 0 | ROZPOCET
|  |  | 42 |  |  |  | 42 | [14 empty] | VV | 2 | 2 | -1 | 1 | ROZPOCET
| 96 - Bourání konstrukcí | [8 empty] | 0 | [5 empty] | 6113.0922 |  | 0.17324 |  | 813.3984 | 1 | D | 1 |  |  |  | ROZPOCET | [6 empty] | 0
22 | K | 967996804 | Demontáž atypických zámečnických konstrukcí |  |  | kg | 2820.96 | 0 |  | 0 |  |  |  | základní | 0.029 | 81.8078 | 5e-05 | 0.14105 | 0.001 | 2.821 | 16 | K | 2 |  |  |  | ROZPOCET | 0 | 0 | 0 | 0 | 0 | 1 | 0 | 16
|  |  | "pororošty jímek | [18 empty] | VV | 2 | 1 | -1 | 0 | ROZPOCET
|  |  | 0,40*2,70*4 |  |  |  | 4.32 | [14 empty] | VV | 2 | 2 | -1 | 0 | ROZPOCET
|  |  | 0,575*2,70*8 |  |  |  | 12.42 | [14 empty] | VV | 2 | 2 | -1 | 0 | ROZPOCET
|  |  | 1,80*5,25*8 |  |  |  | 75.6 | [14 empty] | VV | 2 | 2 | -1 | 0 | ROZPOCET
|  |  | 1,20*5,25*4 |  |  |  | 25.2 | [14 empty] | VV | 2 | 2 | -1 | 0 | ROZPOCET
|  |  | Mezisoučet |  |  |  | 117.54 | [14 empty] | VV | 2 | 3 | -1 | 0 | ROZPOCET
|  |  | 117,54*20*1,20 |  |  |  | 2820.96 | [14 empty] | VV | 2 | 2 | -1 | 1 | ROZPOCET
23 | K | 976071111 | Vybourání kovových madel a zábradlí |  |  | m | 40.68 | 0 |  | 0 |  |  |  | základní | 0.55 | 22.374 | 0 | 0 | 0.037 | 1.5052 | 4 | K | 2 |  |  |  | ROZPOCET | 0 | 0 | 0 | 0 | 0 | 1 | 0 | 4
|  |  | "bezpečnostní zábradlí" | [18 empty] | VV | 2 | 1 | -1 | 0 | ROZPOCET
|  |  | 24,20+1,0*2 |  |  |  | 26.2 | [14 empty] | VV | 2 | 2 | -1 | 0 | ROZPOCET
|  |  | 2,60+1,20+3,90 |  |  |  | 7.7 | [14 empty] | VV | 2 | 2 | -1 | 0 | ROZPOCET
|  |  | Mezisoučet |  |  |  | 33.9 | [14 empty] | VV | 2 | 3 | -1 | 0 | ROZPOCET
|  |  | 33,90*1,20 |  |  |  | 40.68 | [14 empty] | VV | 2 | 2 | -1 | 1 | ROZPOCET
24 | K | 981511114 | Demolice konstrukcí objektů z betonu železového postupným rozebíráním |  |  | m3 | 321.961 | 0 |  | 0 |  |  |  | základní | 18.359 | 5910.882 | 0.0001 | 0.032196 | 2.41 | 775.926 | 4 | K | 2 |  |  |  | ROZPOCET | 0 | 0 | 0 | 0 | 0 | 1 | 0 | 4
|  |  | "nekontaminovaný materiál | [18 empty] | VV | 2 | 1 | -1 | 0 | ROZPOCET
|  |  | "stání 0,4kV | [18 empty] | VV | 2 | 1 | -1 | 0 | ROZPOCET
|  |  | 9,026*0,25*3,00 |  |  |  | 6.77 | [14 empty] | VV | 2 | 2 | -1 | 0 | ROZPOCET
|  |  | 3,60*0,25*3,60*4 |  |  |  | 12.96 | [14 empty] | VV | 2 | 2 | -1 | 0 | ROZPOCET
|  |  | 9,026*0,40*1,85*2 |  |  |  | 13.358 | [14 empty] | VV | 2 | 2 | -1 | 0 | ROZPOCET
|  |  | 3,20*0,40*1,85*4 |  |  |  | 9.472 | [14 empty] | VV | 2 | 2 | -1 | 0 | ROZPOCET
|  |  | Mezisoučet |  |  |  | 42.56 | [14 empty] | VV | 2 | 3 | -1 | 0 | ROZPOCET
|  |  | "stání 3,0kv | [18 empty] | VV | 2 | 1 | -1 | 0 | ROZPOCET
|  |  | 24,20*0,25*3,00 |  |  |  | 18.15 | [14 empty] | VV | 2 | 2 | -1 | 0 | ROZPOCET
|  |  | 0,25*4,20*3,60*5 |  |  |  | 18.9 | [14 empty] | VV | 2 | 2 | -1 | 0 | ROZPOCET
|  |  | 0,40*(5,50+24,20)*2*2,93 |  |  |  | 69.617 | [14 empty] | VV | 2 | 2 | -1 | 0 | ROZPOCET
|  |  | 24,20*0,25*0,30 |  |  |  | 1.815 | [14 empty] | VV | 2 | 2 | -1 | 0 | ROZPOCET
|  |  | 0,40*5,50*8*2,93 |  |  |  | 51.568 | [14 empty] | VV | 2 | 2 | -1 | 0 | ROZPOCET
|  |  | 1,80*0,30*1,20/2*2*8 |  |  |  | 5.184 | [14 empty] | VV | 2 | 2 | -1 | 0 | ROZPOCET
|  |  | 1,80*0,90*0,30*2*8 |  |  |  | 7.776 | [14 empty] | VV | 2 | 2 | -1 | 0 | ROZPOCET
|  |  | Mezisoučet |  |  |  | 173.01 | [14 empty] | VV | 2 | 3 | -1 | 0 | ROZPOCET
|  |  | "kontaminovaný materiál | [18 empty] | VV | 2 | 1 | -1 | 0 | ROZPOCET
|  |  | "stání 0,4kV | [18 empty] | VV | 2 | 1 | -1 | 0 | ROZPOCET
|  |  | 9,026*3,60*0,22 |  |  |  | 7.149 | [14 empty] | VV | 2 | 2 | -1 | 0 | ROZPOCET
|  |  | 2,70*0,20*2*0,60*8 |  |  |  | 5.184 | [14 empty] | VV | 2 | 2 | -1 | 0 | ROZPOCET
|  |  | 1,8*3*0,15*4 |  |  |  | 3.24 | [14 empty] | VV | 2 | 2 | -1 | 0 | ROZPOCET
|  |  | "stání 3,0kv | [18 empty] | VV | 2 | 1 | -1 | 0 | ROZPOCET
|  |  | 24,20*5,70*0,25 |  |  |  | 34.485 | [14 empty] | VV | 2 | 2 | -1 | 0 | ROZPOCET
|  |  | 0,60*3*1,10*0,15*9 |  |  |  | 2.673 | [14 empty] | VV | 2 | 2 | -1 | 0 | ROZPOCET
|  |  | Mezisoučet |  |  |  | 52.731 | [14 empty] | VV | 2 | 3 | -1 | 0 | ROZPOCET
|  |  | (42,56+173,01+52,731)*1,20 |  |  |  | 321.961 | [14 empty] | VV | 2 | 2 | -1 | 1 | ROZPOCET
25 | K | 1131071221 | Odstranění kameniva drceného tl 200 mm mezi roštem |  |  | m2 | 141.048 | 0 |  | 0 |  |  |  | základní | 0.695 | 98.0284 | 0 | 0 | 0.235 | 33.1463 | 4 | K | 2 |  |  |  | ROZPOCET | 0 | 0 | 0 | 0 | 0 | 1 | 0 | 4
|  |  | "pororošty jímek | [18 empty] | VV | 2 | 1 | -1 | 0 | ROZPOCET
|  |  | 0,40*2,70*4 |  |  |  | 4.32 | [14 empty] | VV | 2 | 2 | -1 | 0 | ROZPOCET
|  |  | 0,575*2,70*8 |  |  |  | 12.42 | [14 empty] | VV | 2 | 2 | -1 | 0 | ROZPOCET
|  |  | 1,80*5,25*8 |  |  |  | 75.6 | [14 empty] | VV | 2 | 2 | -1 | 0 | ROZPOCET
|  |  | 1,20*5,25*4 |  |  |  | 25.2 | [14 empty] | VV | 2 | 2 | -1 | 0 | ROZPOCET
|  |  | Mezisoučet |  |  |  | 117.54 | [14 empty] | VV | 2 | 3 | -1 | 0 | ROZPOCET
|  |  | 117,54*1,20 |  |  |  | 141.048 | [14 empty] | VV | 2 | 2 | -1 | 1 | ROZPOCET
| 971 - Odvoz suti | [8 empty] | 0 | [5 empty] | 1597.1151 |  | 0 |  | 0 | 1 | D | 1 |  |  |  | ROZPOCET | [6 empty] | 0
26 | K | 997013111 | Vnitrostaveništní doprava suti a vybouraných hmot pro budovy v do 6 m s použitím mechanizace |  |  | t | 831.085 | 0 |  | 0 |  |  |  | základní | 1.569 | 1303.9724 | 0 | 0 | 0 | 0 | 4 | K | 2 |  |  |  | ROZPOCET | 0 | 0 | 0 | 0 | 0 | 1 | 0 | 4
27 | K | 997013501 | Odvoz suti na skládku a vybouraných hmot nebo meziskládku do 1 km se složením |  |  | t | 831.085 | 0 |  | 0 |  |  |  | základní | 0.125 | 103.8856 | 0 | 0 | 0 | 0 | 4 | K | 2 |  |  |  | ROZPOCET | 0 | 0 | 0 | 0 | 0 | 1 | 0 | 4
28 | K | 997013509 | Příplatek k odvozu suti a vybouraných hmot na skládku ZKD 1 km přes 1 km přes 1 km do 30 km nekontaminované vybourané hmnoty |  |  | t | 24101.465 | 0 |  | 0 |  |  |  | základní | 0.006 | 144.6088 | 0 | 0 | 0 | 0 | 4 | K | 2 |  |  |  | ROZPOCET | 0 | 0 | 0 | 0 | 0 | 1 | 0 | 4
29 | K | 997013509k | Příplatek k odvozu suti a vybouraných hmot na skládku ZKD 1 km přes 1 km přes 1 km do 50 km kontaminované vybourané hmnoty |  |  | t | 7441.385 | 0 |  | 0 |  |  |  | základní | 0.006 | 44.6483 | 0 | 0 | 0 | 0 | 4 | K | 2 |  |  |  | ROZPOCET | 0 | 0 | 0 | 0 | 0 | 1 | 0 | 4
|  |  | 52,731*1,2*2,4 |  |  |  | 151.865 | [14 empty] | VV | 2 | 2 | -1 | 1 | ROZPOCET
30 | K | 997221855 | Poplatek za uložení odpadu na skládce (skládkovné) nekontaminované |  |  | t | 678.281 | 0 |  | 0 |  |  |  | základní | 0 | 0 | 0 | 0 | 0 | 0 | 4 | K | 2 |  |  |  | ROZPOCET | 0 | 0 | 0 | 0 | 0 | 1 | 0 | 4
|  |  | 830,146-151,865 |  |  |  | 678.281 | [14 empty] | VV | 2 | 2 | -1 | 1 | ROZPOCET
31 | K | 979098161 | Poplatek za skládku suti s oleji nebo ropnými látkami |  |  | t | 151.865 | 0 |  | 0 |  |  |  | základní | 0 | 0 | 0 | 0 | 0 | 0 | 4 | K | 2 |  |  |  | ROZPOCET | 0 | 0 | 0 | 0 | 0 | 1 | 0 | 4
|  |  | 52,731*1,2*2,40 |  |  |  | 151.865 | [14 empty] | VV | 2 | 2 | -1 | 1 | ROZPOCET
| 99 - Přesun hmot | [8 empty] | 0 | [5 empty] | 7.1797 |  | 0 |  | 0 | 1 | D | 1 |  |  |  | ROZPOCET | [6 empty] | 0
32 | K | 998222011 | Přesun hmot pro pozemní komunikace s krytem z kameniva |  |  | t | 358.987 | 0 |  | 0 |  |  |  | základní | 0.02 | 7.1797 | 0 | 0 | 0 | 0 | 4 | K | 2 |  |  |  | ROZPOCET | 0 | 0 | 0 | 0 | 0 | 1 | 0 | 4
| PSV - Práce a dodávky PSV | [8 empty] | 0 | [5 empty] | 3192.2219 |  | 0 |  | 0.93881 | 2 | D | 0 |  |  |  | ROZPOCET | [6 empty] | 0
| 740 - Elektromontáže - zkoušky a revize | [8 empty] | 0 | [5 empty] | 3149.092 |  | 0 |  | 0 | 2 | D | 1 |  |  |  | ROZPOCET | [6 empty] | 0
33 | K | 74101 | Dozor elektro |  |  | Hr | 250 | 0 |  | 0 |  |  |  | základní | 12.398 | 3099.5 | 0 | 0 | 0 | 0 | 16 | K | 2 |  |  |  | ROZPOCET | 0 | 0 | 0 | 0 | 0 | 1 | 0 | 16
34 | K | 74102 | Rozbory vzorků kontaminace |  |  | kus | 4 | 0 |  | 0 |  |  |  | základní | 12.398 | 49.592 | 0 | 0 | 0 | 0 | 16 | K | 2 |  |  |  | ROZPOCET | 0 | 0 | 0 | 0 | 0 | 1 | 0 | 16
| 767 - Konstrukce zámečnické | [8 empty] | 0 | [5 empty] | 43.1299 |  | 0 |  | 0.93881 | 2 | D | 1 |  |  |  | ROZPOCET | [6 empty] | 0
35 | K | 767122811 | Demontáž stěn s výplní z drátěné sítě, šroubovaných |  |  | m2 | 55.224 | 0 |  | 0 |  |  |  | základní | 0.781 | 43.1299 | 0 | 0 | 0.017 | 0.93881 | 16 | K | 2 |  |  |  | ROZPOCET | 0 | 0 | 0 | 0 | 0 | 1 | 0 | 16
|  |  | "stání 0,4kV" 1,95*2,95*4*2*1,20 |  |  |  | 55.224 | [14 empty] | VV | 2 | 2 | -1 | 1 | ROZPOCET
| VP - Vícepráce | [8 empty] | 0 | [11 empty] | D | 0 |  |  |  | PN | [6 empty] | 0
0

## 11 - SO 01-15-11 - Ekolog...
| List obsahuje: |  | 1) Krycí list rozpočtu |  | 2) Rekapitulace rozpočtu |  |  | 3) Rozpočet |  |  | Zpět na list: | Rekapitulace stavby
optimalizováno pro tisk sestav ve formátu A4 - na výšku | [11 empty] | >> skryté sloupce << | [9 empty] | {04F9490D-58C3-48A1-9A18-A950B94DF807}
2
KRYCÍ LIST ROZPOČTU | [12 empty] | v --- níže se nacházejí doplnkové a pomocné údaje k sestavám --- v | [8 empty] | False
| Stavba: |  | Zvyšení trakčního výkonu TNS střelná
| Objekt: |  | 11 - SO 01-15-11 - Ekologická likvidace havarijní jímky a gravitačního odlučovače
| JKSO: | [7 empty] | CC-CZ:
| Místo: |  | Říkovice | [5 empty] | Datum: |  | 06.09.2013
| Objednavatel: | [7 empty] | IČ:
|  | SB Projekt s.r.o., 75002 Přerov 1, Škodova 701/3 | [6 empty] | DIČ:
| Zhotovitel: | [7 empty] | IČ:
|  | Dle výběrového řízení investora | [6 empty] | DIČ:
| Projektant: | [7 empty] | IČ: |  | 62301110
|  | PEZ spol. s r.o. Martinovská 3168/48, Ostrava-Mart | [6 empty] | DIČ: |  | CZ62301110
| Zpracovatel: | [7 empty] | IČ:
|  | Katerinec | [6 empty] | DIČ:
| Náklady z rozpočtu | [7 empty] | 0
| Ostatní náklady | [7 empty] | 0
| Cena bez DPH | [7 empty] | 0
| DPH | základní | 21% | ze | 0 |  |  |  | 0
|  | snížená | 15% | ze | 0 |  |  |  | 0
|  | zákl. přenesená | 21% | ze | 0 |  |  |  | 0
|  | sníž. přenesená | 15% | ze | 0 |  |  |  | 0
|  | nulová | 0% | ze | 0 |  |  |  | 0
| Cena s DPH |  |  | v | CZK |  |  | 0
| Projektant |  |  |  |  | Zpracovatel
| Datum a podpis: |  |  | Razítko |  | Datum a podpis: |  |  |  | Razítko
| Objednavatel |  |  |  |  | Zhotovitel
| Datum a podpis: |  |  | Razítko |  | Datum a podpis: |  |  |  | Razítko
REKAPITULACE ROZPOČTU
Stavba: |  |  | Zvyšení trakčního výkonu TNS střelná
Objekt: |  |  | 11 - SO 01-15-11 - Ekologická likvidace havarijní jímky a gravitačního odlučovače
Místo: |  |  | Říkovice |  |  |  | Datum: |  | 06.09.2013
Objednavatel: |  |  | SB Projekt s.r.o., 75002 Přerov 1, Škodova 701/3 |  |  |  | Projektant: |  | PEZ spol. s r.o. Martinovská 3168/48, Ostrava-Mart
Zhotovitel: |  |  | Dle výběrového řízení investora |  |  |  | Zpracovatel: |  | Katerinec
Kód - Popis | [9 empty] | Cena celkem [CZK]
1) Náklady z rozpočtu | [9 empty] | 0 | [12 empty] | -1
| HSV - Práce a dodávky HSV | [8 empty] | 0
| 01 - Všeobecné konstrukce a práce | [8 empty] | 0
| 1 - Zemní práce | [8 empty] | 0
| 24 - Zakládání - studny | [8 empty] | 0
| 3 - Svislé a kompletní konstrukce | [8 empty] | 0
| 32 - Bezpečnostní ohrazení | [8 empty] | 0
| 8 - Trubní vedení | [8 empty] | 0
| 96 - Bourání konstrukcí | [8 empty] | 0
| 971 - Odvoz suti | [8 empty] | 0
| 99 - Přesun hmot | [8 empty] | 0
| PSV - Práce a dodávky PSV | [8 empty] | 0
| 740 - Elektromontáže - zkoušky a revize | [8 empty] | 0
2) Ostatní náklady | [9 empty] | 0 |  |  |  | DPH
| Zařízení staveniště | [8 empty] | 0 |  |  |  | základní | [12 empty] | VRN | 0 | 0 | 0 | 0 | 0 | 1
| Projektové práce | [8 empty] | 0 |  |  |  | základní | [12 empty] | VRN | 0 | 0 | 0 | 0 | 0 | 1
| Územní vlivy | [8 empty] | 0 |  |  |  | základní | [12 empty] | VRN | 0 | 0 | 0 | 0 | 0 | 1
| Provozní vlivy | [8 empty] | 0 |  |  |  | základní | [12 empty] | VRN | 0 | 0 | 0 | 0 | 0 | 1
| Jiné VRN | [8 empty] | 0 |  |  |  | základní | [12 empty] | VRN | 0 | 0 | 0 | 0 | 0 | 1
| Kompletační činnosť | [8 empty] | 0 |  |  |  | základní | [12 empty] | KOMPLETACNA | 0 | 0 | 0 | 0 | 0 | 1
Celkové náklady za stavbu 1) + 2) | [7 empty] | 0
ROZPOČET
Stavba: |  |  | Zvyšení trakčního výkonu TNS střelná
Objekt: |  |  | 11 - SO 01-15-11 - Ekologická likvidace havarijní jímky a gravitačního odlučovače
Místo: |  |  | Říkovice |  |  |  | Datum: |  | 06.09.2013
Objednavatel: |  |  | SB Projekt s.r.o., 75002 Přerov 1, Škodova 701/3 |  |  |  | Projektant: |  | PEZ spol. s r.o. Martinovská 3168/48, Ostrava-Mart
Zhotovitel: |  |  | Dle výběrového řízení investora |  |  |  | Zpracovatel: |  | Katerinec
PČ | Typ | Kód | Popis |  |  | MJ | Množství | J.cena [CZK] |  | Cena celkem [CZK] |  |  | Poznámka | DPH | J. Nh [h] | Nh celkom [h] | J. hmotnost [t] | Hmotnost celkem [t] | J. suť [t] | Suť Celkem [t]
Náklady z rozpočtu | [9 empty] | 0 | [5 empty] | 5268.6585 |  | 1258.7257 |  | 507.6369 |  | D | -1 | [10 empty] | 0
| HSV - Práce a dodávky HSV | [8 empty] | 0 | [5 empty] | 5268.6585 |  | 1258.7257 |  | 507.6369 | 1 | D | 0 |  |  |  | ROZPOCET | [6 empty] | 0
| 01 - Všeobecné konstrukce a práce | [8 empty] | 0 | [5 empty] | 0 |  | 0 |  | 0 | 1 | D | 1 |  |  |  | ROZPOCET | [6 empty] | 0
1 | K | 0111 | Vytyčení stávajících podzemních sítí |  |  | soubor | 1 | 0 |  | 0 |  |  |  | základní | 0 | 0 | 0 | 0 | 0 | 0 | 4 | K | 2 |  |  |  | ROZPOCET | 0 | 0 | 0 | 0 | 0 | 1 | 0 | 4
2 | K | 012 | Čištění vozidel a vozovky |  |  | soubor | 1 | 0 |  | 0 |  |  |  | základní | 0 | 0 | 0 | 0 | 0 | 0 | 4 | K | 2 |  |  |  | ROZPOCET | 0 | 0 | 0 | 0 | 0 | 1 | 0 | 4
3 | K | 0121 | Vyčerpání havarijní jímky a zpracování kontaminované vody |  |  | m3 | 99.125 | 0 |  | 0 |  |  |  | základní | 0 | 0 | 0 | 0 | 0 | 0 | 4 | K | 2 |  |  |  | ROZPOCET | 0 | 0 | 0 | 0 | 0 | 1 | 0 | 4
|  |  | 5,50*7,50*2,0 |  |  |  | 82.5 | [14 empty] | VV | 2 | 2 | -1 | 0 | ROZPOCET
|  |  | 3,50*4,75*1,00 |  |  |  | 16.625 | [14 empty] | VV | 2 | 2 | -1 | 0 | ROZPOCET
|  |  | Součet |  |  |  | 99.125 | [14 empty] | VV | 2 | 4 | -1 | 1 | ROZPOCET
4 | K | 0122 | Čištění stěn a opětovné vyčerpání jímky |  |  | m3 | 49.563 | 0 |  | 0 |  |  |  | základní | 0 | 0 | 0 | 0 | 0 | 0 | 4 | K | 2 |  |  |  | ROZPOCET | 0 | 0 | 0 | 0 | 0 | 1 | 0 | 4
|  |  | 5,50*7,50*1,00*1,00 |  |  |  | 41.25 | [14 empty] | VV | 2 | 2 | -1 | 0 | ROZPOCET
|  |  | 3,50*4,75*1,00*0,50 |  |  |  | 8.313 | [14 empty] | VV | 2 | 2 | -1 | 0 | ROZPOCET
|  |  | Součet |  |  |  | 49.563 | [14 empty] | VV | 2 | 4 | -1 | 1 | ROZPOCET
| 1 - Zemní práce | [8 empty] | 0 | [5 empty] | 2577.694 |  | 1255.5742 |  | 6.1126 | 1 | D | 1 |  |  |  | ROZPOCET | [6 empty] | 0
5 | K | 131201202 | Hloubení jam zapažených v hornině tř. 3 objemu do 1000 m3 |  |  | m3 | 357.12 | 0 |  | 0 |  |  |  | základní | 1.556 | 555.6787 | 0 | 0 | 0 | 0 | 4 | K | 2 |  |  |  | ROZPOCET | 0 | 0 | 0 | 0 | 0 | 1 | 0 | 4
|  |  | "pro vybourání jímky | [18 empty] | VV | 2 | 1 | -1 | 0 | ROZPOCET
|  |  | (5,50+1,20*2+7,60)*2*1,20*8,00*1,20 |  |  |  | 357.12 | [14 empty] | VV | 2 | 2 | -1 | 1 | ROZPOCET
6 | K | 131201209 | Příplatek za lepivost u hloubení jam zapažených v hornině tř. 3 |  |  | m3 | 334.8 | 0 |  | 0 |  |  |  | základní | 0.107 | 35.8236 | 0 | 0 | 0 | 0 | 4 | K | 2 |  |  |  | ROZPOCET | 0 | 0 | 0 | 0 | 0 | 1 | 0 | 4
7 | K | 151811111 | Osazení a odstranění pažicího boxu těžkého hl výkopu do 4 m š do 1,2 m |  |  | m2 | 192 | 0 |  | 0 |  |  |  | základní | 0.164 | 31.488 | 0 | 0 | 0 | 0 | 4 | K | 2 |  |  |  | ROZPOCET | 0 | 0 | 0 | 0 | 0 | 1 | 0 | 4
|  |  | "pro vybourání potrubí k havarijním jímkám | [18 empty] | VV | 2 | 1 | -1 | 0 | ROZPOCET
|  |  | 40,0*0,80*3,00*2 |  |  |  | 192 | [14 empty] | VV | 2 | 2 | -1 | 1 | ROZPOCET
8 | K | 151811211 | Příplatek k pažicímu boxu těžkému hl výkopu do 4 m š do 1,2 m za první a ZKD den zapažení |  |  | m2 | 192 | 0 |  | 0 |  |  |  | základní | 0 | 0 | 0 | 0 | 0 | 0 | 4 | K | 2 |  |  |  | ROZPOCET | 0 | 0 | 0 | 0 | 0 | 1 | 0 | 4
9 | K | 153112133 | Zaberanění ocelových štětovnic na dl do 12 m ve stísněných podmínkách z terénu |  |  | m2 | 334.8 | 0 |  | 0 |  |  |  | základní | 2.449 | 819.9252 | 0.00188 | 0.62942 | 0 | 0 | 4 | K | 2 |  |  |  | ROZPOCET | 0 | 0 | 0 | 0 | 0 | 1 | 0 | 4
|  |  | "pro vybourání jímky | [18 empty] | VV | 2 | 1 | -1 | 0 | ROZPOCET
|  |  | (5,50+1,20*2+7,60)*2*9,00*1,20 |  |  |  | 334.8 | [14 empty] | VV | 2 | 2 | -1 | 1 | ROZPOCET
10 | M | 134422200 | štětovnice ZTV IIIn, EN 10248-2 zn. S240GP (1.0021) dle EN 10248-1 |  |  | t | 7.773 | 0 |  | 0 |  |  |  | základní | 0 | 0 | 1 | 7.773 | 0 | 0 | 8 | M | 2 |  |  |  | ROZPOCET | 0 | 0 | 0 | 0 | 0 | 1 | 0 | 4
|  |  | "pro vybourání jímky | [18 empty] | VV | 2 | 1 | -1 | 0 | ROZPOCET
|  |  | (5,50+1,20*2+7,60)*2*9,00*1,20 |  |  |  | 334.8 | [14 empty] | VV | 2 | 2 | -1 | 0 | ROZPOCET
|  |  | 334,80*17,86*0,001*1,3 |  |  |  | 7.773 | [14 empty] | VV | 2 | 2 | -1 | 1 | ROZPOCET
11 | K | 161101104 | Svislé přemístění výkopku z horniny tř. 1 až 4 hl výkopu do 8 m |  |  | m3 | 196.416 | 0 |  | 0 |  |  |  | základní | 0.831 | 163.2217 | 0 | 0 | 0 | 0 | 4 | K | 2 |  |  |  | ROZPOCET | 0 | 0 | 0 | 0 | 0 | 1 | 0 | 4
|  |  | "pro vybourání jímky | [18 empty] | VV | 2 | 1 | -1 | 0 | ROZPOCET
|  |  | "55% | [18 empty] | VV | 2 | 1 | -1 | 0 | ROZPOCET
|  |  | (5,50+1,20*2+7,60)*2*1,20*8,00*1,20*0,55 |  |  |  | 196.416 | [14 empty] | VV | 2 | 2 | -1 | 1 | ROZPOCET
12 | K | 919735112 | Řezání stávajícího živičného krytu hl do 100 mm |  |  | m | 32.46 | 0 |  | 0 |  |  |  | základní | 0.196 | 6.3622 | 0 | 0 | 0 | 0 | 4 | K | 2 |  |  |  | ROZPOCET | 0 | 0 | 0 | 0 | 0 | 1 | 0 | 4
|  |  | "asfaltová plocha | [18 empty] | VV | 2 | 1 | -1 | 0 | ROZPOCET
|  |  | (1,20*2+5,50+7,60+1,20*2)*1,2 |  |  |  | 21.48 | [14 empty] | VV | 2 | 2 | -1 | 0 | ROZPOCET
|  |  | (1,10*2*2+4,75)*1,2 |  |  |  | 10.98 | [14 empty] | VV | 2 | 2 | -1 | 0 | ROZPOCET
|  |  | Součet |  |  |  | 32.46 | [14 empty] | VV | 2 | 4 | -1 | 1 | ROZPOCET
13 | K | 113107142 | Odstranění podkladu pl do 50 m2 živičných tl 100 mm |  |  | m2 | 33.771 | 0 |  | 0 |  |  |  | základní | 0.412 | 13.9137 | 0 | 0 | 0.181 | 6.1126 | 4 | K | 2 |  |  |  | ROZPOCET | 0 | 0 | 0 | 0 | 0 | 1 | 0 | 4
|  |  | "asfaltová plocha | [18 empty] | VV | 2 | 1 | -1 | 0 | ROZPOCET
|  |  | 1,30*(5,50+1,20+7,60+1,20)*1,20 |  |  |  | 24.18 | [14 empty] | VV | 2 | 2 | -1 | 0 | ROZPOCET
|  |  | (0,60+0,55)*(1,10*2+4,75)*1,20 |  |  |  | 9.591 | [14 empty] | VV | 2 | 2 | -1 | 0 | ROZPOCET
|  |  | Součet |  |  |  | 33.771 | [14 empty] | VV | 2 | 4 | -1 | 1 | ROZPOCET
14 | K | 113107164 | Odstranění podkladu pl přes 50 do 200 m2 z kameniva drceného tl 400 mm |  |  | m2 | 33.771 | 0 |  | 0 |  |  |  | základní | 0.201 | 6.788 | 0 | 0 | 0 | 0 | 4 | K | 2 |  |  |  | ROZPOCET | 0 | 0 | 0 | 0 | 0 | 1 | 0 | 4
|  |  | "asfaltová plocha | [18 empty] | VV | 2 | 1 | -1 | 0 | ROZPOCET
|  |  | 1,30*(5,50+1,20+7,60+1,20)*1,20 |  |  |  | 24.18 | [14 empty] | VV | 2 | 2 | -1 | 0 | ROZPOCET
|  |  | (0,60+0,55)*(1,10*2+4,75)*1,20 |  |  |  | 9.591 | [14 empty] | VV | 2 | 2 | -1 | 0 | ROZPOCET
|  |  | Součet |  |  |  | 33.771 | [14 empty] | VV | 2 | 4 | -1 | 1 | ROZPOCET
15 | K | 132201202 | Hloubení rýh š do 2000 mm v hornině tř. 3 objemu do 1000 m3 |  |  | m3 | 248.182 | 0 |  | 0 |  |  |  | základní | 0.844 | 209.4656 | 0 | 0 | 0 | 0 | 4 | K | 2 |  |  |  | ROZPOCET | 0 | 0 | 0 | 0 | 0 | 1 | 0 | 4
|  |  | "pro vybourání jímky | [18 empty] | VV | 2 | 1 | -1 | 0 | ROZPOCET
|  |  | "hloubka 200 cm, šeikmení 2,00*0,557=110 cm | [18 empty] | VV | 2 | 1 | -1 | 0 | ROZPOCET
|  |  | (3,50+0,60*2+1,10*2/2+4,75+0,60*2+1,10/2*2)*2*(0,6+0,55)*2,00*1,20 |  |  |  | 70.932 | [14 empty] | VV | 2 | 2 | -1 | 0 | ROZPOCET
|  |  | "pro vybourání potrubí k havarijním jímkám a 5 ks šachet | [18 empty] | VV | 2 | 1 | -1 | 0 | ROZPOCET
|  |  | 40,0*0,80*3,00+2,50*2,50*2,60*5 |  |  |  | 177.25 | [14 empty] | VV | 2 | 2 | -1 | 0 | ROZPOCET
|  |  | Součet |  |  |  | 248.182 | [14 empty] | VV | 2 | 4 | -1 | 1 | ROZPOCET
16 | K | 132301209 | Příplatek za lepivost k hloubení rýh š do 2000 mm v hornině tř. 4 |  |  | m3 | 248.182 | 0 |  | 0 |  |  |  | základní | 0.152 | 37.7237 | 0 | 0 | 0 | 0 | 4 | K | 2 |  |  |  | ROZPOCET | 0 | 0 | 0 | 0 | 0 | 1 | 0 | 4
17 | K | 162301101 | Vodorovné přemístění do 500 m výkopku/sypaniny z horniny tř. 1 až 4 |  |  | m3 | 1210.604 | 0 |  | 0 |  |  |  | základní | 0.044 | 53.2666 | 0 | 0 | 0 | 0 | 4 | K | 2 |  |  |  | ROZPOCET | 0 | 0 | 0 | 0 | 0 | 1 | 0 | 4
|  |  | "na meziskládku a zpět na zásyp | [18 empty] | VV | 2 | 1 | -1 | 0 | ROZPOCET
|  |  | 357,120+248,182 |  |  |  | 605.302 | [14 empty] | VV | 2 | 2 | -1 | 0 | ROZPOCET
|  |  | 357,120+248,182 |  |  |  | 605.302 | [14 empty] | VV | 2 | 2 | -1 | 0 | ROZPOCET
|  |  | Součet |  |  |  | 1210.604 | [14 empty] | VV | 2 | 4 | -1 | 1 | ROZPOCET
18 | K | 162701105 | Vodorovné přemístění do 10000 m výkopku/sypaniny z horniny tř. 1 až 4 |  |  | m3 | 519.449 | 0 |  | 0 |  |  |  | základní | 0.083 | 43.1143 | 0 | 0 | 0 | 0 | 4 | K | 2 |  |  |  | ROZPOCET | 0 | 0 | 0 | 0 | 0 | 1 | 0 | 4
|  |  | "50% zásypu | [18 empty] | VV | 2 | 1 | -1 | 0 | ROZPOCET
|  |  | 1038,898*0,50 |  |  |  | 519.449 | [14 empty] | VV | 2 | 2 | -1 | 1 | ROZPOCET
19 | K | 162701109 | Příplatek k vodorovnému přemístění výkopku/sypaniny z horniny tř. 1 až 4 ZKD 1000 m přes 10000 m |  |  | m3 | 9869.531 | 0 |  | 0 |  |  |  | základní | 0.004 | 39.4781 | 0 | 0 | 0 | 0 | 4 | K | 2 |  |  |  | ROZPOCET | 0 | 0 | 0 | 0 | 0 | 1 | 0 | 4
20 | K | 171201211 | Poplatek za uložení odpadu ze sypaniny na skládce (skládkovné) |  |  | t | 960.981 | 0 |  | 0 |  |  |  | základní | 0 | 0 | 0 | 0 | 0 | 0 | 4 | K | 2 |  |  |  | ROZPOCET | 0 | 0 | 0 | 0 | 0 | 1 | 0 | 4
|  |  | 519,449*1,85 |  |  |  | 960.981 | [14 empty] | VV | 2 | 2 | -1 | 1 | ROZPOCET
21 | K | 167101102 | Nakládání výkopku z hornin tř. 1 až 4 přes 100 m3 |  |  | m3 | 605.302 | 0 |  | 0 |  |  |  | základní | 0.097 | 58.7143 | 0 | 0 | 0 | 0 | 4 | K | 2 |  |  |  | ROZPOCET | 0 | 0 | 0 | 0 | 0 | 1 | 0 | 4
|  |  | "zpět na zásyp | [18 empty] | VV | 2 | 1 | -1 | 0 | ROZPOCET
|  |  | 357,120+248,182 |  |  |  | 605.302 | [14 empty] | VV | 2 | 2 | -1 | 1 | ROZPOCET
22 | K | 174101101 | Zásyp jam, šachet rýh nebo kolem objektů sypaninou se zhutněním |  |  | m3 | 1038.898 | 0 |  | 0 |  |  |  | základní | 0.299 | 310.6305 | 0 | 0 | 0 | 0 | 4 | K | 2 |  |  |  | ROZPOCET | 0 | 0 | 0 | 0 | 0 | 1 | 0 | 4
|  |  | "hloubka 800 | [18 empty] | VV | 2 | 1 | -1 | 0 | ROZPOCET
|  |  | (5,50+1,20*2)*(7,50+1,20*2)*8,00*1,2 |  |  |  | 750.816 | [14 empty] | VV | 2 | 2 | -1 | 0 | ROZPOCET
|  |  | "hloubka 200 cm, šeikmení 2,00*0,557=110 cm | [18 empty] | VV | 2 | 1 | -1 | 0 | ROZPOCET
|  |  | 3,50*4,75*2,00*1,2 |  |  |  | 39.9 | [14 empty] | VV | 2 | 2 | -1 | 0 | ROZPOCET
|  |  | (3,50+0,60*2+1,10*2/2+4,75+0,60*2+1,10/2*2)*2*(0,6+0,55)*2,00*1,2 |  |  |  | 70.932 | [14 empty] | VV | 2 | 2 | -1 | 0 | ROZPOCET
|  |  | "pro vybourání potrubí k havarijním jímkám a 5 ks šachet | [18 empty] | VV | 2 | 1 | -1 | 0 | ROZPOCET
|  |  | 40,0*0,80*3,00+2,50*2,50*2,60*5 |  |  |  | 177.25 | [14 empty] | VV | 2 | 2 | -1 | 0 | ROZPOCET
|  |  | Součet |  |  |  | 1038.898 | [14 empty] | VV | 2 | 4 | -1 | 1 | ROZPOCET
23 | M | 583439310 | kamenivo drcené hrubé frakce 16-32 MN |  |  | t | 1246.678 | 0 |  | 0 |  |  |  | základní | 0 | 0 | 1 | 1246.678 | 0 | 0 | 8 | M | 2 |  |  |  | ROZPOCET | 0 | 0 | 0 | 0 | 0 | 1 | 0 | 4
|  |  | "50% zásypu | [18 empty] | VV | 2 | 1 | -1 | 0 | ROZPOCET
|  |  | 1038,898*0,50*2,4 |  |  |  | 1246.678 | [14 empty] | VV | 2 | 2 | -1 | 1 | ROZPOCET
24 | K | 115101202 | Čerpání vody na dopravní výšku do 10 m průměrný přítok do 1000 l/min |  |  | hod | 500 | 0 |  | 0 |  |  |  | základní | 0.3 | 150 | 0 | 0 | 0 | 0 | 4 | K | 2 |  |  |  | ROZPOCET | 0 | 0 | 0 | 0 | 0 | 1 | 0 | 4
25 | K | 115101302 | Pohotovost čerpací soupravy pro dopravní výšku do 10 m přítok do 1000 l/min |  |  | den | 65 | 0 |  | 0 |  |  |  | základní | 0 | 0 | 0 | 0 | 0 | 0 | 4 | K | 2 |  |  |  | ROZPOCET | 0 | 0 | 0 | 0 | 0 | 1 | 0 | 4
26 | K | 115201501 | Montáž odpadního potrubí DN 150 |  |  | m | 100 | 0 |  | 0 |  |  |  | základní | 0.286 | 28.6 | 0.0049376 | 0.49376 | 0 | 0 | 4 | K | 2 |  |  |  | ROZPOCET | 0 | 0 | 0 | 0 | 0 | 1 | 0 | 4
|  |  | "5x" 20*5 |  |  |  | 100 | [14 empty] | VV | 2 | 2 | -1 | 1 | ROZPOCET
27 | K | 115201511 | Demontáž odpadního potrubí DN 150 |  |  | m | 100 | 0 |  | 0 |  |  |  | základní | 0.135 | 13.5 | 0 | 0 | 0 | 0 | 4 | K | 2 |  |  |  | ROZPOCET | 0 | 0 | 0 | 0 | 0 | 1 | 0 | 4
| 24 - Zakládání - studny | [8 empty] | 0 | [5 empty] | 24.7236 |  | 3.017 |  | 0 | 1 | D | 1 |  |  |  | ROZPOCET | [6 empty] | 0
28 | K | 133201101 | Hloubení šachet v hornině tř. 3 objemu do 100 m3 |  |  | m3 | 5.4 | 0 |  | 0 |  |  |  | základní | 3.14 | 16.956 | 0 | 0 | 0 | 0 | 4 | K | 2 |  |  |  | ROZPOCET | 0 | 0 | 0 | 0 | 0 | 1 | 0 | 4
|  |  | "pro čerpání vody | [18 empty] | VV | 2 | 1 | -1 | 0 | ROZPOCET
|  |  | 1,50*1,50*2,00*1,20 |  |  |  | 5.4 | [14 empty] | VV | 2 | 2 | -1 | 1 | ROZPOCET
29 | K | 133201109 | Příplatek za lepivost u hloubení šachet v hornině tř. 3 |  |  | m3 | 5.4 | 0 |  | 0 |  |  |  | základní | 0.474 | 2.5596 | 0 | 0 | 0 | 0 | 4 | K | 2 |  |  |  | ROZPOCET | 0 | 0 | 0 | 0 | 0 | 1 | 0 | 4
30 | K | 894401211 | Osazení betonových dílců pro šachty skruží rovných |  |  | kus | 4 | 0 |  | 0 |  |  |  | základní | 1.302 | 5.208 | 0.01424 | 0.05696 | 0 | 0 | 4 | K | 2 |  |  |  | ROZPOCET | 0 | 0 | 0 | 0 | 0 | 1 | 0 | 4
|  |  | "pro čerpání vody" 4 |  |  |  | 4 | [14 empty] | VV | 2 | 2 | -1 | 1 | ROZPOCET
31 | M | 592241040 | skruž betonová TBS-Q 100x100x9 cm |  |  | kus | 4 | 0 |  | 0 |  |  |  | základní | 0 | 0 | 0.74 | 2.96 | 0 | 0 | 8 | M | 2 |  |  |  | ROZPOCET | 0 | 0 | 0 | 0 | 0 | 1 | 0 | 4
| 3 - Svislé a kompletní konstrukce | [8 empty] | 0 | [5 empty] | 0 |  | 0 |  | 0 | 1 | D | 1 |  |  |  | ROZPOCET | [6 empty] | 0
| 32 - Bezpečnostní ohrazení | [8 empty] | 0 | [5 empty] | 0 |  | 0.13457 |  | 0 | 1 | D | 1 |  |  |  | ROZPOCET | [6 empty] | 0
32 | K | 955001 | Upevnění konopného lana |  |  | m | 70.44 | 0 |  | 0 |  |  |  | základní | 0 | 0 | 0 | 0 | 0 | 0 | 4 | K | 2 |  |  |  | ROZPOCET | 0 | 0 | 0 | 0 | 0 | 1 | 0 | 4
|  |  | (5,50+2,0+7,60+2,0)*2*1,2 |  |  |  | 41.04 | [14 empty] | VV | 2 | 2 | -1 | 0 | ROZPOCET
|  |  | (3,50+2,0+4,75+2,0)*2*1,2 |  |  |  | 29.4 | [14 empty] | VV | 2 | 2 | -1 | 0 | ROZPOCET
|  |  | Součet |  |  |  | 70.44 | [14 empty] | VV | 2 | 4 | -1 | 1 | ROZPOCET
33 | M | 675732 | konopné lano |  |  | kg | 91.572 | 0 |  | 0 |  |  |  | základní | 0 | 0 | 0.001 | 0.091572 | 0 | 0 | 8 | M | 2 |  |  |  | ROZPOCET | 0 | 0 | 0 | 0 | 0 | 1 | 0 | 4
|  |  | 70,44*1,3 |  |  |  | 91.572 | [14 empty] | VV | 2 | 2 | -1 | 1 | ROZPOCET
34 | M | 553732 | Ocelové držáky konopného lana (vaka kusu 8,50 kg) |  |  | kus | 43 | 0 |  | 0 |  |  |  | základní | 0 | 0 | 0.001 | 0.043 | 0 | 0 | 8 | M | 2 |  |  |  | ROZPOCET | 0 | 0 | 0 | 0 | 0 | 1 | 0 | 4
|  |  | 70,44/2*1,2 |  |  |  | 42.264 | [14 empty] | VV | 2 | 2 | -1 | 0 | ROZPOCET
|  |  | 43 |  |  |  | 43 | [14 empty] | VV | 2 | 2 | -1 | 1 | ROZPOCET
| 8 - Trubní vedení | [8 empty] | 0 | [5 empty] | 20.8208 |  | 0 |  | 0 | 1 | D | 1 |  |  |  | ROZPOCET | [6 empty] | 0
35 | K | 8923831211 | Proplach a desinfekce kanalizačního potrubí DN 250, DN 300 nebo 350 |  |  | m | 110.4 | 0 |  | 0 |  |  |  | základní | 0.182 | 20.0928 | 0 | 0 | 0 | 0 | 4 | K | 2 |  |  |  | ROZPOCET | 0 | 0 | 0 | 0 | 0 | 1 | 0 | 4
|  |  | (17+19+4+3,0*2)*2*1,2 |  |  |  | 110.4 | [14 empty] | VV | 2 | 2 | -1 | 1 | ROZPOCET
36 | K | 8923831212 | Zaslepení kanalizačního potrubí DN 250, DN 300 nebo 350 |  |  | kus | 4 | 0 |  | 0 |  |  |  | základní | 0.182 | 0.728 | 0 | 0 | 0 | 0 | 4 | K | 2 |  |  |  | ROZPOCET | 0 | 0 | 0 | 0 | 0 | 1 | 0 | 4
| 96 - Bourání konstrukcí | [8 empty] | 0 | [5 empty] | 1641.4052 |  | 0 |  | 501.5243 | 1 | D | 1 |  |  |  | ROZPOCET | [6 empty] | 0
37 | K | 962031133 | Bourání příček z cihel pálených na MVC tl do 150 mm |  |  | m2 | 248.6 | 0 |  | 0 |  |  |  | základní | 0.284 | 70.6024 | 0 | 0 | 0.261 | 64.8846 | 4 | K | 2 |  |  |  | ROZPOCET | 0 | 0 | 0 | 0 | 0 | 1 | 0 | 4
|  |  | "přizdívka | [18 empty] | VV | 2 | 1 | -1 | 0 | ROZPOCET
|  |  | (5,50+0,30+7,60)*2*8,00 |  |  |  | 214.4 | [14 empty] | VV | 2 | 2 | -1 | 0 | ROZPOCET
|  |  | (3,50+4,75+0,30)*2*2,00 |  |  |  | 34.2 | [14 empty] | VV | 2 | 2 | -1 | 0 | ROZPOCET
|  |  | Součet |  |  |  | 248.6 | [14 empty] | VV | 2 | 4 | -1 | 1 | ROZPOCET
38 | K | 962052211 | Bourání zdiva nadzákladového ze ŽB přes 1 m3 |  |  | m3 | 161.753 | 0 |  | 0 |  |  |  | základní | 8.5 | 1374.9005 | 0 | 0 | 2.4 | 388.2072 | 4 | K | 2 |  |  |  | ROZPOCET | 0 | 0 | 0 | 0 | 0 | 1 | 0 | 4
|  |  | "kontaminované hmoty | [18 empty] | VV | 2 | 1 | -1 | 0 | ROZPOCET
|  |  | (5,50*7,60)*0,375 |  |  |  | 15.675 | [14 empty] | VV | 2 | 2 | -1 | 0 | ROZPOCET
|  |  | (5,50+7,60)*2*0,375*3,00 |  |  |  | 29.475 | [14 empty] | VV | 2 | 2 | -1 | 0 | ROZPOCET
|  |  | 3,50*4,75*0,375 |  |  |  | 6.234 | [14 empty] | VV | 2 | 2 | -1 | 0 | ROZPOCET
|  |  | (3,50+4,75)*2*0,375*1,00 |  |  |  | 6.188 | [14 empty] | VV | 2 | 2 | -1 | 0 | ROZPOCET
|  |  | Mezisoučet |  |  |  | 57.572 | [14 empty] | VV | 2 | 3 | -1 | 0 | ROZPOCET
|  |  | "nekontaminované hmoty | [18 empty] | VV | 2 | 1 | -1 | 0 | ROZPOCET
|  |  | (5,50*7,60)*0,375 |  |  |  | 15.675 | [14 empty] | VV | 2 | 2 | -1 | 0 | ROZPOCET
|  |  | (5,50+7,60)*2*0,375*5,00 |  |  |  | 49.125 | [14 empty] | VV | 2 | 2 | -1 | 0 | ROZPOCET
|  |  | 3,50*4,75*0,375 |  |  |  | 6.234 | [14 empty] | VV | 2 | 2 | -1 | 0 | ROZPOCET
|  |  | (3,50+4,75)*2*0,375*1,00 |  |  |  | 6.188 | [14 empty] | VV | 2 | 2 | -1 | 0 | ROZPOCET
|  |  | Mezisoučet |  |  |  | 77.222 | [14 empty] | VV | 2 | 3 | -1 | 0 | ROZPOCET
|  |  | (57,572+77,222)*1,20 |  |  |  | 161.753 | [14 empty] | VV | 2 | 2 | -1 | 1 | ROZPOCET
39 | K | 965043341 | Bourání podkladů pod dlažby betonových s potěrem nebo teracem tl do 100 mm pl přes 4 m2 |  |  | m3 | 10.517 | 0 |  | 0 |  |  |  | základní | 7.51 | 78.9827 | 0 | 0 | 2.2 | 23.1374 | 4 | K | 2 |  |  |  | ROZPOCET | 0 | 0 | 0 | 0 | 0 | 1 | 0 | 4
|  |  | 5,50*7,60*0,15*1,20 |  |  |  | 7.524 | [14 empty] | VV | 2 | 2 | -1 | 0 | ROZPOCET
|  |  | 3,50*4,75*0,15*1,20 |  |  |  | 2.993 | [14 empty] | VV | 2 | 2 | -1 | 0 | ROZPOCET
|  |  | Součet |  |  |  | 10.517 | [14 empty] | VV | 2 | 4 | -1 | 1 | ROZPOCET
40 | K | 976071111 | Vybourání kovových madel a zábradlí |  |  | m | 2.2 | 0 |  | 0 |  |  |  | základní | 0.55 | 1.21 | 0 | 0 | 0.037 | 0.0814 | 4 | K | 2 |  |  |  | ROZPOCET | 0 | 0 | 0 | 0 | 0 | 1 | 0 | 4
|  |  | 1,10*2 |  |  |  | 2.2 | [14 empty] | VV | 2 | 2 | -1 | 1 | ROZPOCET
41 | K | 976081111 | Vybourání zabetonovaných úhelníků |  |  | m | 51.24 | 0 |  | 0 |  |  |  | základní | 0.29 | 14.8596 | 0 | 0 | 0.003 | 0.15372 | 4 | K | 2 |  |  |  | ROZPOCET | 0 | 0 | 0 | 0 | 0 | 1 | 0 | 4
|  |  | "úhelníků | [18 empty] | VV | 2 | 1 | -1 | 0 | ROZPOCET
|  |  | (5,50+7,60)*2 |  |  |  | 26.2 | [14 empty] | VV | 2 | 2 | -1 | 0 | ROZPOCET
|  |  | (3,50+4,75)*2 |  |  |  | 16.5 | [14 empty] | VV | 2 | 2 | -1 | 0 | ROZPOCET
|  |  | Mezisoučet |  |  |  | 42.7 | [14 empty] | VV | 2 | 3 | -1 | 0 | ROZPOCET
|  |  | 42,70*1,20 |  |  |  | 51.24 | [14 empty] | VV | 2 | 2 | -1 | 1 | ROZPOCET
42 | K | 976085311 | Vybourání kanalizačních rámů včetně poklopů nebo mříží pl do 0,6 m2 |  |  | kus | 12 | 0 |  | 0 |  |  |  | základní | 0.26 | 3.12 | 0 | 0 | 0.045 | 0.54 | 4 | K | 2 |  |  |  | ROZPOCET | 0 | 0 | 0 | 0 | 0 | 1 | 0 | 4
|  |  | 2+10 |  |  |  | 12 | [14 empty] | VV | 2 | 2 | -1 | 1 | ROZPOCET
43 | K | 969021121 | Vybourání kanalizačního potrubí DN do 200 |  |  | m | 40 | 0 |  | 0 |  |  |  | základní | 0.493 | 19.72 | 0 | 0 | 0.063 | 2.52 | 4 | K | 2 |  |  |  | ROZPOCET | 0 | 0 | 0 | 0 | 0 | 1 | 0 | 4
|  |  | "vybourání potrubí k havarijním jímkám | [18 empty] | VV | 2 | 1 | -1 | 0 | ROZPOCET
|  |  | 40,00 |  |  |  | 40 | [14 empty] | VV | 2 | 2 | -1 | 1 | ROZPOCET
44 | K | 9583151141 | Rozebrání betonové šachty z prostého betonu plochy do 4 m2 |  |  | m3 | 10 | 0 |  | 0 |  |  |  | základní | 7.801 | 78.01 | 0 | 0 | 2.2 | 22 | 4 | K | 2 |  |  |  | ROZPOCET | 0 | 0 | 0 | 0 | 0 | 1 | 0 | 4
|  |  | "šachty na kanalizaci do záchytných jímek | [18 empty] | VV | 2 | 1 | -1 | 0 | ROZPOCET
|  |  | 1,0*1,0*2,0*5 |  |  |  | 10 | [14 empty] | VV | 2 | 2 | -1 | 1 | ROZPOCET
| 971 - Odvoz suti | [8 empty] | 0 | [5 empty] | 1004.0149 |  | 0 |  | 0 | 1 | D | 1 |  |  |  | ROZPOCET | [6 empty] | 0
45 | K | 997013111 | Vnitrostaveništní doprava suti a vybouraných hmot pro budovy v do 6 m s použitím mechanizace |  |  | t | 507.637 | 0 |  | 0 |  |  |  | základní | 1.569 | 796.4825 | 0 | 0 | 0 | 0 | 4 | K | 2 |  |  |  | ROZPOCET | 0 | 0 | 0 | 0 | 0 | 1 | 0 | 4
46 | K | 997013501 | Odvoz suti na skládku a vybouraných hmot nebo meziskládku do 1 km se složením |  |  | t | 507.637 | 0 |  | 0 |  |  |  | základní | 0.125 | 63.4546 | 0 | 0 | 0 | 0 | 4 | K | 2 |  |  |  | ROZPOCET | 0 | 0 | 0 | 0 | 0 | 1 | 0 | 4
47 | K | 997013509 | Příplatek k odvozu suti a vybouraných hmot na skládku ZKD 1 km přes 1 km přes 1 km do 30 km nekontaminované vybourané hmnoty |  |  | t | 9332.403 | 0 |  | 0 |  |  |  | základní | 0.006 | 55.9944 | 0 | 0 | 0 | 0 | 4 | K | 2 |  |  |  | ROZPOCET | 0 | 0 | 0 | 0 | 0 | 1 | 0 | 4
48 | K | 997013509k | Příplatek k odvozu suti a vybouraných hmot na skládku ZKD 1 km přes 1 km přes 1 km do 50 km kontaminované vybourané hmnoty |  |  | t | 14680.57 | 0 |  | 0 |  |  |  | základní | 0.006 | 88.0834 | 0 | 0 | 0 | 0 | 4 | K | 2 |  |  |  | ROZPOCET | 0 | 0 | 0 | 0 | 0 | 1 | 0 | 4
|  |  | 185,83*79 |  |  |  | 14680.57 | [14 empty] | VV | 2 | 2 | -1 | 1 | ROZPOCET
49 | K | 997221855 | Pioplatek za uložení suti na skládku |  |  | t | 321.807 | 0 |  | 0 |  |  |  | základní | 0 | 0 | 0 | 0 | 0 | 0 | 4 | K | 2 |  |  |  | ROZPOCET | 0 | 0 | 0 | 0 | 0 | 1 | 0 | 4
|  |  | 507,637-185,83 |  |  |  | 321.807 | [14 empty] | VV | 2 | 2 | -1 | 1 | ROZPOCET
50 | K | 979098161 | Poplatek za skládku suti s oleji nebo ropnými látkami |  |  | t | 185.83 | 0 |  | 0 |  |  |  | základní | 0 | 0 | 0 | 0 | 0 | 0 | 4 | K | 2 |  |  |  | ROZPOCET | 0 | 0 | 0 | 0 | 0 | 1 | 0 | 4
|  |  | 161,31+2,52+22,00 |  |  |  | 185.83 | [14 empty] | VV | 2 | 2 | -1 | 1 | ROZPOCET
| 99 - Přesun hmot | [8 empty] | 0 | [5 empty] | 0 |  | 0 |  | 0 | 1 | D | 1 |  |  |  | ROZPOCET | [6 empty] | 0
51 | K | 998222011 | Přesun hmot pro pozemní komunikace s krytem z kameniva |  |  | t | 1258.726 | 0 |  | 0 |  |  |  | základní | 0 | 0 | 0 | 0 | 0 | 0 | 4 | K | 2 |  |  |  | ROZPOCET | 0 | 0 | 0 | 0 | 0 | 1 | 0 | 4
| PSV - Práce a dodávky PSV | [8 empty] | 0 | [5 empty] | 0 |  | 0 |  | 0 | 2 | D | 0 |  |  |  | ROZPOCET | [6 empty] | 0
| 740 - Elektromontáže - zkoušky a revize | [8 empty] | 0 | [5 empty] | 0 |  | 0 |  | 0 | 2 | D | 1 |  |  |  | ROZPOCET | [6 empty] | 0
52 | K | 74101 | Dozor elektro |  |  | Hr | 280 | 0 |  | 0 |  |  |  | základní | 0 | 0 | 0 | 0 | 0 | 0 | 16 | K | 2 |  |  |  | ROZPOCET | 0 | 0 | 0 | 0 | 0 | 1 | 0 | 16
53 | K | 74102 | Rozbory vzorků kontaminace |  |  | kus | 4 | 0 |  | 0 |  |  |  | základní | 0 | 0 | 0 | 0 | 0 | 0 | 16 | K | 2 |  |  |  | ROZPOCET | 0 | 0 | 0 | 0 | 0 | 1 | 0 | 16
| VP - Vícepráce | [8 empty] | 0 | [11 empty] | D | 0 |  |  |  | PN | [6 empty] | 0
0

## 12 - SO 01-06-01 - Venkov...
| List obsahuje: |  | 1) Krycí list rozpočtu |  | 2) Rekapitulace rozpočtu |  |  | 3) Rozpočet |  |  | Zpět na list: | Rekapitulace stavby
optimalizováno pro tisk sestav ve formátu A4 - na výšku | [11 empty] | >> skryté sloupce << | [9 empty] | {AE9A6D5E-55AC-4321-A83C-02E4F9F3AB48}
2
KRYCÍ LIST ROZPOČTU | [12 empty] | v --- níže se nacházejí doplnkové a pomocné údaje k sestavám --- v | [8 empty] | False
| Stavba: |  | Zvyšení trakčního výkonu TNS střelná
| Objekt: |  | 12 - SO 01-06-01 - Venkovní osvětlení areálu
| JKSO: | [7 empty] | CC-CZ:
| Místo: |  | Říkovice | [5 empty] | Datum: |  | 06.09.2013
| Objednavatel: | [7 empty] | IČ:
|  | SB Projekt s.r.o., 75002 Přerov 1, Škodova 701/3 | [6 empty] | DIČ:
| Zhotovitel: | [7 empty] | IČ:
|  | Dle výběrového řízení investora | [6 empty] | DIČ:
| Projektant: | [7 empty] | IČ: |  | 62301110
|  | PEZ spol. s r.o. Martinovská 3168/48, Ostrava-Mart | [6 empty] | DIČ: |  | CZ62301110
| Zpracovatel: | [7 empty] | IČ:
|  | katerinec | [6 empty] | DIČ:
| Náklady z rozpočtu | [7 empty] | 0
| Ostatní náklady | [7 empty] | 0
| Cena bez DPH | [7 empty] | 0
| DPH | základní | 21% | ze | 0 |  |  |  | 0
|  | snížená | 15% | ze | 0 |  |  |  | 0
|  | zákl. přenesená | 21% | ze | 0 |  |  |  | 0
|  | sníž. přenesená | 15% | ze | 0 |  |  |  | 0
|  | nulová | 0% | ze | 0 |  |  |  | 0
| Cena s DPH |  |  | v | CZK |  |  | 0
| Projektant |  |  |  |  | Zpracovatel
| Datum a podpis: |  |  | Razítko |  | Datum a podpis: |  |  |  | Razítko
| Objednavatel |  |  |  |  | Zhotovitel
| Datum a podpis: |  |  | Razítko |  | Datum a podpis: |  |  |  | Razítko
REKAPITULACE ROZPOČTU
Stavba: |  |  | Zvyšení trakčního výkonu TNS střelná
Objekt: |  |  | 12 - SO 01-06-01 - Venkovní osvětlení areálu
Místo: |  |  | Říkovice |  |  |  | Datum: |  | 06.09.2013
Objednavatel: |  |  | SB Projekt s.r.o., 75002 Přerov 1, Škodova 701/3 |  |  |  | Projektant: |  | PEZ spol. s r.o. Martinovská 3168/48, Ostrava-Mart
Zhotovitel: |  |  | Dle výběrového řízení investora |  |  |  | Zpracovatel: |  | katerinec
Kód - Popis | [9 empty] | Cena celkem [CZK]
1) Náklady z rozpočtu | [9 empty] | 0 | [12 empty] | -1
| M - Práce a dodávky M | [8 empty] | 0
| 21-M - Elektromontáže | [8 empty] | 0
2) Ostatní náklady | [9 empty] | 0 |  |  |  | DPH
| Zařízení staveniště | [8 empty] | 0 |  |  |  | základní | [9 empty] | VRN | 0 | 0 | 0 | 0 | 0 | 1
| Projektové práce | [8 empty] | 0 |  |  |  | základní | [9 empty] | VRN | 0 | 0 | 0 | 0 | 0 | 1
| Územní vlivy | [8 empty] | 0 |  |  |  | základní | [9 empty] | VRN | 0 | 0 | 0 | 0 | 0 | 1
| Provozní vlivy | [8 empty] | 0 |  |  |  | základní | [9 empty] | VRN | 0 | 0 | 0 | 0 | 0 | 1
| Jiné VRN | [8 empty] | 0 |  |  |  | základní | [9 empty] | VRN | 0 | 0 | 0 | 0 | 0 | 1
| Kompletační činnosť | [8 empty] | 0 |  |  |  | základní | [9 empty] | KOMPLETACNA | 0 | 0 | 0 | 0 | 0 | 1
Celkové náklady za stavbu 1) + 2) | [7 empty] | 0
ROZPOČET
Stavba: |  |  | Zvyšení trakčního výkonu TNS střelná
Objekt: |  |  | 12 - SO 01-06-01 - Venkovní osvětlení areálu
Místo: |  |  | Říkovice |  |  |  | Datum: |  | 06.09.2013
Objednavatel: |  |  | SB Projekt s.r.o., 75002 Přerov 1, Škodova 701/3 |  |  |  | Projektant: |  | PEZ spol. s r.o. Martinovská 3168/48, Ostrava-Mart
Zhotovitel: |  |  | Dle výběrového řízení investora |  |  |  | Zpracovatel: |  | katerinec
PČ | Typ | Kód | Popis |  |  | MJ | Množství | J.cena [CZK] |  | Cena celkem [CZK] |  |  | Poznámka | DPH | J. Nh [h] | Nh celkom [h] | J. hmotnost [t] | Hmotnost celkem [t] | J. suť [t] | Suť Celkem [t]
Náklady z rozpočtu | [9 empty] | 0 | [5 empty] | 0 |  | 0 |  | 0 |  | D | -1 | [7 empty] | 0
| M - Práce a dodávky M | [8 empty] | 0 | [5 empty] | 0 |  | 0 |  | 0 | 3 | D | 0 | ROZPOCET | [6 empty] | 0
| 21-M - Elektromontáže | [8 empty] | 0 | [5 empty] | 0 |  | 0 |  | 0 | 3 | D | 1 | ROZPOCET | [6 empty] | 0
1 | K | 21001 | Dodávka a montáž venkovního osvětlení dle samostatného rozpočtu |  |  | kpl | 1 | 0 |  | 0 |  |  |  | základní | 0 | 0 | 0 | 0 | 0 | 0 | 64 | K | 2 | ROZPOCET | 0 | 0 | 0 | 0 | 0 | 1 | 0 | 64
| VP - Vícepráce | [8 empty] | 0 | [11 empty] | D | 0 | PN | [6 empty] | 0
0

## 13 - SO 01-06-03 - Celkov...
| List obsahuje: |  | 1) Krycí list rozpočtu |  | 2) Rekapitulace rozpočtu |  |  | 3) Rozpočet |  |  | Zpět na list: | Rekapitulace stavby
optimalizováno pro tisk sestav ve formátu A4 - na výšku | [11 empty] | >> skryté sloupce << | [9 empty] | {20746C01-9B5A-48C6-B53D-92D2DB613E05}
2
KRYCÍ LIST ROZPOČTU | [12 empty] | v --- níže se nacházejí doplnkové a pomocné údaje k sestavám --- v | [8 empty] | False
| Stavba: |  | Zvyšení trakčního výkonu TNS střelná
| Objekt: |  | 13 - SO 01-06-03 - Celkové vnější a vnitřní uzemnění objektů a a reálu
| JKSO: | [7 empty] | CC-CZ:
| Místo: |  | Říkovice | [5 empty] | Datum: |  | 06.09.2013
| Objednavatel: | [7 empty] | IČ:
|  | SB Projekt s.r.o., 75002 Přerov 1, Škodova 701/3 | [6 empty] | DIČ:
| Zhotovitel: | [7 empty] | IČ:
|  | Dle výběrového řízení investora | [6 empty] | DIČ:
| Projektant: | [7 empty] | IČ: |  | 62301110
|  | PEZ spol. s r.o. Martinovská 3168/48, Ostrava-Mart | [6 empty] | DIČ: |  | CZ62301110
| Zpracovatel: | [7 empty] | IČ:
|  | katerinec | [6 empty] | DIČ:
| Náklady z rozpočtu | [7 empty] | 0
| Ostatní náklady | [7 empty] | 0
| Cena bez DPH | [7 empty] | 0
| DPH | základní | 21% | ze | 0 |  |  |  | 0
|  | snížená | 15% | ze | 0 |  |  |  | 0
|  | zákl. přenesená | 21% | ze | 0 |  |  |  | 0
|  | sníž. přenesená | 15% | ze | 0 |  |  |  | 0
|  | nulová | 0% | ze | 0 |  |  |  | 0
| Cena s DPH |  |  | v | CZK |  |  | 0
| Projektant |  |  |  |  | Zpracovatel
| Datum a podpis: |  |  | Razítko |  | Datum a podpis: |  |  |  | Razítko
| Objednavatel |  |  |  |  | Zhotovitel
| Datum a podpis: |  |  | Razítko |  | Datum a podpis: |  |  |  | Razítko
REKAPITULACE ROZPOČTU
Stavba: |  |  | Zvyšení trakčního výkonu TNS střelná
Objekt: |  |  | 13 - SO 01-06-03 - Celkové vnější a vnitřní uzemnění objektů a a reálu
Místo: |  |  | Říkovice |  |  |  | Datum: |  | 06.09.2013
Objednavatel: |  |  | SB Projekt s.r.o., 75002 Přerov 1, Škodova 701/3 |  |  |  | Projektant: |  | PEZ spol. s r.o. Martinovská 3168/48, Ostrava-Mart
Zhotovitel: |  |  | Dle výběrového řízení investora |  |  |  | Zpracovatel: |  | katerinec
Kód - Popis | [9 empty] | Cena celkem [CZK]
1) Náklady z rozpočtu | [9 empty] | 0 | [12 empty] | -1
| HSV - Práce a dodávky HSV | [8 empty] | 0
| 01 - Všeobecné konstrukce a práce | [8 empty] | 0
| 1 - Zemní práce | [8 empty] | 0
| 3 - Svislé a kompletní konstrukce | [8 empty] | 0
| 38 - Uzemňovací jímka | [8 empty] | 0
| 99 - Přesuny hmot a sutí | [8 empty] | 0
| PSV - Práce a dodávky PSV | [8 empty] | 0
| 740 - Elektromontáže - zkoušky a revize | [8 empty] | 0
| 742 - Elektromontáže - uzemnění | [8 empty] | 0
| 743 - Elektromontáže - hrubá montáž | [8 empty] | 0
2) Ostatní náklady | [9 empty] | 0 |  |  |  | DPH
| Zařízení staveniště | [8 empty] | 0 |  |  |  | základní | [12 empty] | VRN | 0 | 0 | 0 | 0 | 0 | 1
| Projektové práce | [8 empty] | 0 |  |  |  | základní | [12 empty] | VRN | 0 | 0 | 0 | 0 | 0 | 1
| Územní vlivy | [8 empty] | 0 |  |  |  | základní | [12 empty] | VRN | 0 | 0 | 0 | 0 | 0 | 1
| Provozní vlivy | [8 empty] | 0 |  |  |  | základní | [12 empty] | VRN | 0 | 0 | 0 | 0 | 0 | 1
| Jiné VRN | [8 empty] | 0 |  |  |  | základní | [12 empty] | VRN | 0 | 0 | 0 | 0 | 0 | 1
| Kompletační činnosť | [8 empty] | 0 |  |  |  | základní | [12 empty] | KOMPLETACNA | 0 | 0 | 0 | 0 | 0 | 1
Celkové náklady za stavbu 1) + 2) | [7 empty] | 0
ROZPOČET
Stavba: |  |  | Zvyšení trakčního výkonu TNS střelná
Objekt: |  |  | 13 - SO 01-06-03 - Celkové vnější a vnitřní uzemnění objektů a a reálu
Místo: |  |  | Říkovice |  |  |  | Datum: |  | 06.09.2013
Objednavatel: |  |  | SB Projekt s.r.o., 75002 Přerov 1, Škodova 701/3 |  |  |  | Projektant: |  | PEZ spol. s r.o. Martinovská 3168/48, Ostrava-Mart
Zhotovitel: |  |  | Dle výběrového řízení investora |  |  |  | Zpracovatel: |  | katerinec
PČ | Typ | Kód | Popis |  |  | MJ | Množství | J.cena [CZK] |  | Cena celkem [CZK] |  |  | Poznámka | DPH | J. Nh [h] | Nh celkom [h] | J. hmotnost [t] | Hmotnost celkem [t] | J. suť [t] | Suť Celkem [t]
Náklady z rozpočtu | [9 empty] | 0 | [5 empty] | 2668.3159 |  | 15.587 |  | 0 |  | D | -1 | [10 empty] | 0
| HSV - Práce a dodávky HSV | [8 empty] | 0 | [5 empty] | 2622.7959 |  | 8.1213 |  | 0 | 1 | D | 0 |  |  |  | ROZPOCET | [6 empty] | 0
| 01 - Všeobecné konstrukce a práce | [8 empty] | 0 | [5 empty] | 0 |  | 0 |  | 0 | 1 | D | 1 |  |  |  | ROZPOCET | [6 empty] | 0
1 | K | 003 | Geodetické zaměření nového objektu po dokončení |  |  | soubor | 1 | 0 |  | 0 |  |  |  | základní | 0 | 0 | 0 | 0 | 0 | 0 | 4 | K | 2 |  |  |  | ROZPOCET | 0 | 0 | 0 | 0 | 0 | 1 | 0 | 4
2 | K | 0111 | Vytyčení stávajících podzemních sítí |  |  | soubor | 1 | 0 |  | 0 |  |  |  | základní | 0 | 0 | 0 | 0 | 0 | 0 | 4 | K | 2 |  |  |  | ROZPOCET | 0 | 0 | 0 | 0 | 0 | 1 | 0 | 4
3 | K | 012 | Čištění vozidel a vozovky |  |  | soubor | 1 | 0 |  | 0 |  |  |  | základní | 0 | 0 | 0 | 0 | 0 | 0 | 4 | K | 2 |  |  |  | ROZPOCET | 0 | 0 | 0 | 0 | 0 | 1 | 0 | 4
| 1 - Zemní práce | [8 empty] | 0 | [5 empty] | 2591.2812 |  | 0 |  | 0 | 1 | D | 1 |  |  |  | ROZPOCET | [6 empty] | 0
4 | K | 132202101 | Hloubení rýh š do 600 mm ručním nebo pneum nářadím v soudržných horninách tř. 3 |  |  | m3 | 555.45 | 0 |  | 0 |  |  |  | základní | 4.002 | 2222.9109 | 0 | 0 | 0 | 0 | 4 | K | 2 |  |  |  | ROZPOCET | 0 | 0 | 0 | 0 | 0 | 1 | 0 | 4
|  |  | "Rýha pro uzemnění | [18 empty] | VV | 2 | 1 | -1 | 0 | ROZPOCET
|  |  | 1150*(0,70+0,35)/2*0,80*1,15 |  |  |  | 555.45 | [14 empty] | VV | 2 | 2 | -1 | 1 | ROZPOCET
5 | K | 133201101 | Hloubení šachet v hornině tř. 3 objemu do 100 m3 |  |  | m3 | 7.912 | 0 |  | 0 |  |  |  | základní | 3.14 | 24.8437 | 0 | 0 | 0 | 0 | 4 | K | 2 |  |  |  | ROZPOCET | 0 | 0 | 0 | 0 | 0 | 1 | 0 | 4
|  |  | "pro uzemňovací jímku" 1,0*1,0*0,86*8*1,15 |  |  |  | 7.912 | [14 empty] | VV | 2 | 2 | -1 | 1 | ROZPOCET
6 | K | 162301101 | Vodorovné přemístění do 500 m výkopku/sypaniny z horniny tř. 1 až 4 |  |  | m3 | 1118.812 | 0 |  | 0 |  |  |  | základní | 0.044 | 49.2277 | 0 | 0 | 0 | 0 | 4 | K | 2 |  |  |  | ROZPOCET | 0 | 0 | 0 | 0 | 0 | 1 | 0 | 4
|  |  | "na meziskládku a zpět na zásyp | [18 empty] | VV | 2 | 1 | -1 | 0 | ROZPOCET
|  |  | 555,45*2+7,912 |  |  |  | 1118.812 | [14 empty] | VV | 2 | 2 | -1 | 1 | ROZPOCET
7 | K | 162701105 | Vodorovné přemístění do 10000 m výkopku/sypaniny z horniny tř. 1 až 4 |  |  | m3 | 6.14 | 0 |  | 0 |  |  |  | základní | 0.083 | 0.50962 | 0 | 0 | 0 | 0 | 4 | K | 2 |  |  |  | ROZPOCET | 0 | 0 | 0 | 0 | 0 | 1 | 0 | 4
|  |  | "vytlačená zemina | [18 empty] | VV | 2 | 1 | -1 | 0 | ROZPOCET
|  |  | 6,14 |  |  |  | 6.14 | [14 empty] | VV | 2 | 2 | -1 | 1 | ROZPOCET
8 | K | 162701109 | Příplatek k vodorovnému přemístění výkopku/sypaniny z horniny tř. 1 až 4 ZKD 1000 m přes 10000 m |  |  | m3 | 122.8 | 0 |  | 0 |  |  |  | základní | 0.004 | 0.4912 | 0 | 0 | 0 | 0 | 4 | K | 2 |  |  |  | ROZPOCET | 0 | 0 | 0 | 0 | 0 | 1 | 0 | 4
9 | K | 167101102 | Nakládání výkopku z hornin tř. 1 až 4 přes 100 m3 |  |  | m3 | 1884.16 | 0 |  | 0 |  |  |  | základní | 0.097 | 182.7635 | 0 | 0 | 0 | 0 | 4 | K | 2 |  |  |  | ROZPOCET | 0 | 0 | 0 | 0 | 0 | 1 | 0 | 4
|  |  | 1864,38+19,78 |  |  |  | 1884.16 | [14 empty] | VV | 2 | 2 | -1 | 1 | ROZPOCET
10 | K | 171201206 | Poplatek za skládku - ostatní zemina |  |  | t | 11.359 | 0 |  | 0 |  |  |  | základní | 0 | 0 | 0 | 0 | 0 | 0 | 4 | K | 2 |  |  |  | ROZPOCET | 0 | 0 | 0 | 0 | 0 | 1 | 0 | 4
|  |  | 6,14*1,850 |  |  |  | 11.359 | [14 empty] | VV | 2 | 2 | -1 | 1 | ROZPOCET
11 | K | 174101103 | Zásyp zářezů pro podzemní vedení sypaninou se zhutněním |  |  | m3 | 555.45 | 0 |  | 0 |  |  |  | základní | 0.199 | 110.5345 | 0 | 0 | 0 | 0 | 4 | K | 2 |  |  |  | ROZPOCET | 0 | 0 | 0 | 0 | 0 | 1 | 0 | 4
|  |  | "Rýha pro uzemnění | [18 empty] | VV | 2 | 1 | -1 | 0 | ROZPOCET
|  |  | 1150*(0,70+0,35)/2*0,80*1,15 |  |  |  | 555.45 | [14 empty] | VV | 2 | 2 | -1 | 1 | ROZPOCET
| 3 - Svislé a kompletní konstrukce | [8 empty] | 0 | [5 empty] | 1.6455 |  | 6.14 |  | 0 | 1 | D | 1 |  |  |  | ROZPOCET | [6 empty] | 0
12 | K | 382127 | Pískové lože pro uzemňovací jímku |  |  | m3 | 6.14 | 0 |  | 0 |  |  |  | základní | 0.268 | 1.6455 | 0 | 0 | 0 | 0 | 4 | K | 2 |  |  |  | ROZPOCET | 0 | 0 | 0 | 0 | 0 | 1 | 0 | 4
|  |  | 1,0*1,0*0,86*8*1,2 |  |  |  | 8.256 | [14 empty] | VV | 2 | 2 | -1 | 0 | ROZPOCET
|  |  | -3,14*0,3*0,3*0,78*8*1,2 |  |  |  | -2.116 | [14 empty] | VV | 2 | 2 | -1 | 0 | ROZPOCET
13 | M | 583312000 | kamenivo těžené písek |  |  | m3 | 6.14 | 0 |  | 0 |  |  |  | základní | 0 | 0 | 1 | 6.14 | 0 | 0 | 8 | M | 2 |  |  |  | ROZPOCET | 0 | 0 | 0 | 0 | 0 | 1 | 0 | 4
| 38 - Uzemňovací jímka | [8 empty] | 0 | [5 empty] | 12.0923 |  | 1.9813 |  | 0 | 1 | D | 1 |  |  |  | ROZPOCET | [6 empty] | 0
14 | K | 045 | Položení cihel |  |  | kus | 96 | 0 |  | 0 |  |  |  | základní | 0 | 0 | 0 | 0 | 0 | 0 | 4 | K | 2 |  |  |  | ROZPOCET | 0 | 0 | 0 | 0 | 0 | 1 | 0 | 4
|  |  | 10*8*1,2 |  |  |  | 96 | [14 empty] | VV | 2 | 2 | -1 | 1 | ROZPOCET
15 | M | 596100090 | cihla pálená plná CP 29x14x6,5 cm P15 |  |  | tis kus | 0.125 | 0 |  | 0 |  |  |  | základní | 0 | 0 | 4.1 | 0.5125 | 0 | 0 | 8 | M | 2 |  |  |  | ROZPOCET | 0 | 0 | 0 | 0 | 0 | 1 | 0 | 4
|  |  | 96*0,001*1,30 |  |  |  | 0.125 | [14 empty] | VV | 2 | 2 | -1 | 1 | ROZPOCET
16 | K | 382127861 | Montáž dna prefabrikovaných žlabů do pískového lože hmotnosti do 0,5 t |  |  | kus | 24 | 0 |  | 0 |  |  |  | základní | 0.268 | 6.432 | 0 | 0 | 0 | 0 | 4 | K | 2 |  |  |  | ROZPOCET | 0 | 0 | 0 | 0 | 0 | 1 | 0 | 4
|  |  | 8*3 |  |  |  | 24 | [14 empty] | VV | 2 | 2 | -1 | 1 | ROZPOCET
17 | M | 59211 | Prefa pro meliorační šachtice TBX-Q600/590 |  |  | kus | 8.16 | 0 |  | 0 |  |  |  | základní | 0 | 0 | 0.085 | 0.6936 | 0 | 0 | 8 | M | 2 |  |  |  | ROZPOCET | 0 | 0 | 0 | 0 | 0 | 1 | 0 | 4
|  |  | 8*1,02 |  |  |  | 8.16 | [14 empty] | VV | 2 | 2 | -1 | 1 | ROZPOCET
18 | M | 59221 | Prefa pro meliorační šachtice TBX-Q600/180 |  |  | kus | 8.16 | 0 |  | 0 |  |  |  | základní | 0 | 0 | 0.035 | 0.2856 | 0 | 0 | 8 | M | 2 |  |  |  | ROZPOCET | 0 | 0 | 0 | 0 | 0 | 1 | 0 | 4
|  |  | 8*1,02 |  |  |  | 8.16 | [14 empty] | VV | 2 | 2 | -1 | 1 | ROZPOCET
19 | M | 59231 | Zákrytová deska TZN-Q600/C |  |  | kus | 8.16 | 0 |  | 0 |  |  |  | základní | 0 | 0 | 0.06 | 0.4896 | 0 | 0 | 8 | M | 2 |  |  |  | ROZPOCET | 0 | 0 | 0 | 0 | 0 | 1 | 0 | 4
|  |  | 8*1,02 |  |  |  | 8.16 | [14 empty] | VV | 2 | 2 | -1 | 1 | ROZPOCET
20 | K | 998012021 | Přesun hmot pro budovy monolitické v do 6 m |  |  | t | 8.121 | 0 |  | 0 |  |  |  | základní | 0.697 | 5.6603 | 0 | 0 | 0 | 0 | 4 | K | 2 |  |  |  | ROZPOCET | 0 | 0 | 0 | 0 | 0 | 1 | 0 | 4
| 99 - Přesuny hmot a sutí | [8 empty] | 0 | [5 empty] | 17.7769 |  | 0 |  | 0 | 1 | D | 1 |  |  |  | ROZPOCET | [6 empty] | 0
21 | K | 998017001 | Přesun hmot s omezením mechanizace pro budovy v do 6 m |  |  | t | 8.121 | 0 |  | 0 |  |  |  | základní | 2.189 | 17.7769 | 0 | 0 | 0 | 0 | 4 | K | 2 |  |  |  | ROZPOCET | 0 | 0 | 0 | 0 | 0 | 1 | 0 | 4
| PSV - Práce a dodávky PSV | [8 empty] | 0 | [5 empty] | 45.52 |  | 7.4657 |  | 0 | 2 | D | 0 |  |  |  | ROZPOCET | [6 empty] | 0
| 740 - Elektromontáže - zkoušky a revize | [8 empty] | 0 | [5 empty] | 0 |  | 0 |  | 0 | 2 | D | 1 |  |  |  | ROZPOCET | [6 empty] | 0
22 | K | 74101 | Dozor elektro |  |  | hod | 80 | 0 |  | 0 |  |  |  | základní | 0 | 0 | 0 | 0 | 0 | 0 | 16 | K | 2 |  |  |  | ROZPOCET | 0 | 0 | 0 | 0 | 0 | 1 | 0 | 16
| 742 - Elektromontáže - uzemnění | [8 empty] | 0 | [5 empty] | 0 |  | 6.57 |  | 0 | 2 | D | 1 |  |  |  | ROZPOCET | [6 empty] | 0
23 | M | 44630 | Zemnící pásek Fe Zn 30/4 mm |  |  | m | 2645 | 0 |  | 0 |  |  |  | základní | 0 | 0 | 0.002 | 5.29 | 0 | 0 | 32 | M | 2 |  |  |  | ROZPOCET | 0 | 0 | 0 | 0 | 0 | 1 | 0 | 16
|  |  | 2300*1,15 |  |  |  | 2645 | [14 empty] | VV | 2 | 2 | -1 | 1 | ROZPOCET
24 | M | 44670 | Zemnící svorka SR 3b |  |  | kus | 65 | 0 |  | 0 |  |  |  | základní | 0 | 0 | 0.002 | 0.13 | 0 | 0 | 32 | M | 2 |  |  |  | ROZPOCET | 0 | 0 | 0 | 0 | 0 | 1 | 0 | 16
25 | M | 44710 | Lepenka IPA 500H |  |  | m2 | 21 | 0 |  | 0 |  |  |  | základní | 0 | 0 | 0.002 | 0.042 | 0 | 0 | 32 | M | 2 |  |  |  | ROZPOCET | 0 | 0 | 0 | 0 | 0 | 1 | 0 | 16
26 | M | 44730 | Asfalt |  |  | kg | 5 | 0 |  | 0 |  |  |  | základní | 0 | 0 | 0.002 | 0.01 | 0 | 0 | 32 | M | 2 |  |  |  | ROZPOCET | 0 | 0 | 0 | 0 | 0 | 1 | 0 | 16
27 | M | 194930 | šroub hrubý pozinkovaný M12 x 30 ČSN 02 1303 |  |  | ks | 130 | 0 |  | 0 |  |  |  | základní | 0 | 0 | 0.002 | 0.26 | 0 | 0 | 32 | M | 2 |  |  |  | ROZPOCET | 0 | 0 | 0 | 0 | 0 | 1 | 0 | 16
28 | M | 197830 | matice hrubá poz. M 12 dle ČSN 02 1601 |  |  | ks | 130 | 0 |  | 0 |  |  |  | základní | 0 | 0 | 0.002 | 0.26 | 0 | 0 | 32 | M | 2 |  |  |  | ROZPOCET | 0 | 0 | 0 | 0 | 0 | 1 | 0 | 16
29 | M | 198890 | podložka hrubá pozinkovaná 12,5 ČSN 02 1744 |  |  | ks | 130 | 0 |  | 0 |  |  |  | základní | 0 | 0 | 0.002 | 0.26 | 0 | 0 | 32 | M | 2 |  |  |  | ROZPOCET | 0 | 0 | 0 | 0 | 0 | 1 | 0 | 16
30 | M | 198990 | podložka hrubá pozinkovaná 14 ČSN 02 1721 |  |  | ks | 130 | 0 |  | 0 |  |  |  | základní | 0 | 0 | 0.002 | 0.26 | 0 | 0 | 32 | M | 2 |  |  |  | ROZPOCET | 0 | 0 | 0 | 0 | 0 | 1 | 0 | 16
31 | M | 45630 | Barva venkovní email |  |  | kg | 6 | 0 |  | 0 |  |  |  | základní | 0 | 0 | 0.002 | 0.012 | 0 | 0 | 32 | M | 2 |  |  |  | ROZPOCET | 0 | 0 | 0 | 0 | 0 | 1 | 0 | 16
32 | M | 45650 | Ředidlo na barvy |  |  | kg | 3 | 0 |  | 0 |  |  |  | základní | 0 | 0 | 0.002 | 0.006 | 0 | 0 | 32 | M | 2 |  |  |  | ROZPOCET | 0 | 0 | 0 | 0 | 0 | 1 | 0 | 16
33 | M | 44590 | zemnící kruh pr. 250 mm |  |  | ks | 8 | 0 |  | 0 |  |  |  | základní | 0 | 0 | 0.002 | 0.016 | 0 | 0 | 32 | M | 2 |  |  |  | ROZPOCET | 0 | 0 | 0 | 0 | 0 | 1 | 0 | 16
34 | M | 44610 | Zemnící tyč pr. 28/1500mm |  |  | ks | 8 | 0 |  | 0 |  |  |  | základní | 0 | 0 | 0.002 | 0.016 | 0 | 0 | 32 | M | 2 |  |  |  | ROZPOCET | 0 | 0 | 0 | 0 | 0 | 1 | 0 | 16
35 | M | 00101 | Podružný materiál |  |  | Kč | 1 | 0 |  | 0 |  |  |  | základní | 0 | 0 | 0.002 | 0.002 | 0 | 0 | 32 | M | 2 |  |  |  | ROZPOCET | 0 | 0 | 0 | 0 | 0 | 1 | 0 | 16
36 | M | 00102 | přesun materiálu |  |  | Kč | 1 | 0 |  | 0 |  |  |  | základní | 0 | 0 | 0.002 | 0.002 | 0 | 0 | 32 | M | 2 |  |  |  | ROZPOCET | 0 | 0 | 0 | 0 | 0 | 1 | 0 | 16
37 | M | 00103 | PPJP |  |  | Kč | 1 | 0 |  | 0 |  |  |  | základní | 0 | 0 | 0.002 | 0.002 | 0 | 0 | 32 | M | 2 |  |  |  | ROZPOCET | 0 | 0 | 0 | 0 | 0 | 1 | 0 | 16
38 | M | 00104 | PPV |  |  | Kč | 1 | 0 |  | 0 |  |  |  | základní | 0 | 0 | 0.002 | 0.002 | 0 | 0 | 32 | M | 2 |  |  |  | ROZPOCET | 0 | 0 | 0 | 0 | 0 | 1 | 0 | 16
39 | K | 210220001 | Uzem.vedení bez nátěru FeZn do 120 mm2 |  |  | m | 1150 | 0 |  | 0 |  |  |  | základní | 0 | 0 | 0 | 0 | 0 | 0 | 16 | K | 2 |  |  |  | ROZPOCET | 0 | 0 | 0 | 0 | 0 | 1 | 0 | 16
|  |  | 1150 |  |  |  | 1150 | [14 empty] | VV | 2 | 2 | -1 | 1 | ROZPOCET
40 | K | 210220010 | Nátěr zemnícího pásku do 120 mm2 (1x nátěr+svrky+žl.pr) |  |  | m | 50 | 0 |  | 0 |  |  |  | základní | 0 | 0 | 0 | 0 | 0 | 0 | 16 | K | 2 |  |  |  | ROZPOCET | 0 | 0 | 0 | 0 | 0 | 1 | 0 | 16
41 | K | 210220011p | Nátěr zemnícího pásku do 120 mm2 (1x nátěr+svrky+žl.pr) |  |  | m | 25 | 0 |  | 0 |  |  |  | základní | 0 | 0 | 0 | 0 | 0 | 0 | 16 | K | 2 |  |  |  | ROZPOCET | 0 | 0 | 0 | 0 | 0 | 1 | 0 | 16
42 | K | 210220019p | Ošetření přechodu zemnícího pásku při přechodu do země |  |  | m | 21 | 0 |  | 0 |  |  |  | základní | 0 | 0 | 0 | 0 | 0 | 0 | 16 | K | 2 |  |  |  | ROZPOCET | 0 | 0 | 0 | 0 | 0 | 1 | 0 | 16
43 | K | 210220361 | Tyčový zemnič do 2 m |  |  | ks | 8 | 0 |  | 0 |  |  |  | základní | 0 | 0 | 0 | 0 | 0 | 0 | 16 | K | 2 |  |  |  | ROZPOCET | 0 | 0 | 0 | 0 | 0 | 1 | 0 | 16
44 | K | 210220371 | Uzemňovací kruh v jímce |  |  | ks | 8 | 0 |  | 0 |  |  |  | základní | 0 | 0 | 0 | 0 | 0 | 0 | 16 | K | 2 |  |  |  | ROZPOCET | 0 | 0 | 0 | 0 | 0 | 1 | 0 | 16
| 743 - Elektromontáže - hrubá montáž | [8 empty] | 0 | [5 empty] | 45.52 |  | 0.89567 |  | 0 | 2 | D | 1 |  |  |  | ROZPOCET | [6 empty] | 0
45 | K | 723150371 | Chránička D 108x4 mm |  |  | m | 80 | 0 |  | 0 |  |  |  | základní | 0.569 | 45.52 | 0.011196 | 0.89567 | 0 | 0 | 16 | K | 2 |  |  |  | ROZPOCET | 0 | 0 | 0 | 0 | 0 | 1 | 0 | 16
|  |  | 8,0*10 |  |  |  | 80 | [14 empty] | VV | 2 | 2 | -1 | 1 | ROZPOCET
| VP - Vícepráce | [8 empty] | 0 | [11 empty] | D | 0 |  |  |  | PN | [6 empty] | 0
0