## Krycí list
KRYCÍ LIST ROZPOČTU
| Název stavby |  |  | TNS STŘELNÁ - ZVÝŠENÍ TRAKČNÍHO VÝKONU | [8 empty] | JKSO
| Kód stavby |  |  | ZTI
| Název objektu |  |  | SO 01-15-01 KANALIZACE DEŠŤOVÁ -změna 6.9.2013 | [8 empty] | EČO
Kód objektu
| Název části | [11 empty] | Místo | Střelná
Kód části
Název podčásti
Kód podčásti
[13 empty] | IČ | DIČ
| Objednatel |  |  | PEZ s.r.o.
Projektant
Zhotovitel
|  |  |  | Rozpočet číslo | Zpracoval | [7 empty] | Dne
09.09.2013
Měrné a účelové jednotky
Počet |  |  |  | Náklady / 1 m.j. | Počet |  |  | Náklady / 1 m.j. |  | Počet |  |  |  | Náklady / 1 m.j.
|  |  | 0 | 0 |  |  | 0 | 0 |  |  |  |  | 0 |  |  | 0
|  |  |  | Rozpočtové náklady v |  |  |  | CZK
A |  | Základní rozp. náklady |  |  | B |  | Doplňkové náklady |  |  | C |  | Náklady na umístění stavby
1 | HSV |  | Dodávky | 0 | 8 | Práce přesčas |  | 0 |  | 13 | Zařízení staveniště |  |  | 21 | % | 0
2 |  |  | Montáž | 0 | 9 | Bez pevné podl. |  | 0 |  | 14 | Mimostav. doprava |  |  | 21 | % | 0
3 | PSV |  | Dodávky | 0 | 10 | Kulturní památka |  | 0 |  | 15 | Územní vlivy |  |  | 21 | % | 0
4 |  |  | Montáž | 0 | 11 |  |  | 0 |  | 16 | Provozní vlivy |  |  | 21 | % | 0
5 | "M" |  | Dodávky | 0 | [5 empty] | 17 | Ostatní |  |  | 21 | % | 0
6 |  |  | Montáž | 0 | [5 empty] | 18 | NUS z rozpočtu |  |  |  |  | 0
7 | ZRN (ř. 1-6) |  |  | 0 | 12 | DN (ř. 8-11) |  | 0 |  | 19 | NUS (ř. 13-18) |  |  |  |  | 0
20 | HZS |  |  | 0 | 21 | Kompl. činnost |  | 0 | 21 | 22 | Ostatní náklady |  |  |  |  | 0
Projektant | [9 empty] | D |  | Celkové náklady
[10 empty] | 23 | Součet 7, 12, 19-22 |  |  |  |  | 0 | 0
Datum a podpis |  |  |  |  | Razítko |  |  |  |  | 24 | 15 | % | 0 | DPH |  | 0 | 0
Objednatel | [9 empty] | 25 | 21 | % | 0 | DPH |  | 0 | 0
[10 empty] | 26 | Cena s DPH (ř. 23-25) |  |  |  |  | 0
Datum a podpis |  |  |  |  | Razítko |  |  |  |  | E |  | Přípočty a odpočty
Zhotovitel | [9 empty] | 27 | Dodávky objednatele |  |  |  |  | 0
[10 empty] | 28 | Klouzavá doložka |  |  |  |  | 0
Datum a podpis |  |  |  |  | Razítko |  |  |  |  | 29 | Zvýhodnění + - |  |  |  |  | 0

## Rekapitulace
REKAPITULACE ROZPOČTU
Stavba: | TNS STŘELNÁ - ZVÝŠENÍ TRAKČNÍHO VÝKONU
Objekt: | SO 01-15-01 KANALIZACE DEŠŤOVÁ -změna 6.9.2013
Část:
JKSO:
Objednatel: | PEZ s.r.o.
Zhotovitel:
Datum: | 2013-09-09
Kód | Popis | Cena celkem | Hmotnost celkem | Suť celkem
1 | 2 | 3 | 4 | 5
HSV | Práce a dodávky HSV | 0 | 540.2763 | 44.625
01 | Všeobecné a přípravné práce | 0 | 0 | 0
1 | Zemní práce | 0 | 388.8748 | 0
2 | Zakládání | 0 | 0.35115 | 0
3 | Svislé a kompletní konstrukce | 0 | 0 | 0
4 | Vodorovné konstrukce | 0 | 1.4485 | 0
8 | Trubní vedení | 0 | 50.1429 | 0
9 | Ostatní konstrukce a práce-bourání | 0 | 99.459 | 44.625
99 | Přesun hmot | 0 | 0 | 0
| Celkem | 0 | 540.2763 | 44.625

## Rozpocet
ROZPOČET
Stavba: |  | TNS STŘELNÁ - ZVÝŠENÍ TRAKČNÍHO VÝKONU
Objekt: |  | SO 01-15-01 KANALIZACE DEŠŤOVÁ -změna 6.9.2013
Část:
JKSO:
Objednatel: |  | PEZ s.r.o.
Zhotovitel:
Datum: |  | 2013-09-09
P.Č. | TV | KCN | Kód položky | Popis | MJ | Množství celkem | Cena jednotková | Cena celkem | Hmotnost | Hmotnost celkem | Hmotnost sutě | Hmotnost sutě celkem | Sazba DPH | Typ položky | Úroveň | Dodavatel
1 | 2 | 3 | 4 | 5 | 6 | 7 | 8 | 9 |  |  |  |  | 10 | 11 | 12 | 11
| D |  | HSV | Práce a dodávky HSV |  |  |  | 0 |  | 540.2763 |  | 44.625 |  |  | 0
| D |  | 01 | Všeobecné a přípravné práce |  |  |  | 0 |  | 0 |  | 0 |  |  | 1
1 | K | PK | R0 | Vytýčení stávajících podzemních sítí | soubor | 1 | 0 | 0 | 0 | 0 | 0 | 0 | 21 | 4 | 2
2 | K | PK | R1 | Geodetické zaměření před vytýčením sítí | soubor | 1 | 0 | 0 | 0 | 0 | 0 | 0 | 21 | 4 | 2
3 | K | PK | R2 | Geodetické zaměření po vytýčení sítí | soubor | 1 | 0 | 0 | 0 | 0 | 0 | 0 | 21 | 4 | 2
4 | K | PK | R3 | Čištění vozidel a vozovek | soubor | 1 | 0 | 0 | 0 | 0 | 0 | 0 | 21 | 4 | 2
5 | K | PK | R4 | Přečerpávání vody z výkopu po dobu stavby, vč. čerpadel | soubor | 1 | 0 | 0 | 0 | 0 | 0 | 0 | 21 | 4 | 2
6 | K | PK | R5 | Elektro-dozor na stavbě | hr | 600 | 0 | 0 | 0 | 0 | 0 | 0 | 21 | 4 | 2
7 | K | PK | R6 | Proškolení pracovníků zhotovitele provozovatelem | soubor | 1 | 0 | 0 | 0 | 0 | 0 | 0 | 21 | 4 | 2
| D |  | 1 | Zemní práce |  |  |  | 0 |  | 388.8748 |  | 0 |  |  | 1
8 | K | 001 | 132201203 | Hloubení rýh š do 2000 mm v hornině tř. 3 objemu do 5000 m3 | m3 | 1524.45 | 0 | 0 | 0 | 0 | 0 | 0 | 21 | 4 | 2
9 | K | 001 | 132201209 | Příplatek za lepivost k hloubení rýh š do 2000 mm v hornině tř. 3 | m3 | 1524.45 | 0 | 0 | 0 | 0 | 0 | 0 | 21 | 4 | 2
10 | K | 001 | 133201102 | Hloubení šachet v hornině tř. 3 objemu přes 100 m3 | m3 | 170.65 | 0 | 0 | 0 | 0 | 0 | 0 | 21 | 4 | 2
11 | K | 001 | 133201109 | Příplatek za lepivost u hloubení šachet v hornině tř. 3 | m3 | 170.65 | 0 | 0 | 0 | 0 | 0 | 0 | 21 | 4 | 2
12 | K | 001 | 133201p.c. | Odkopání stáv. šachty | m3 | 34.156 | 0 | 0 | 0 | 0 | 0 | 0 | 21 | 4 | 2
13 | K | 001 | 151101101 | Zřízení příložného pažení a rozepření stěn rýh hl do 2 m | m2 | 922.347 | 0 | 0 | 0.00084 | 0.77477 | 0 | 0 | 21 | 4 | 2
14 | K | 001 | 151101102 | Zřízení příložného pažení a rozepření stěn rýh hl do 4 m | m2 | 1844.693 | 0 | 0 | 0.00085 | 1.568 | 0 | 0 | 21 | 4 | 2
15 | K | 001 | 151101111 | Odstranění příložného pažení a rozepření stěn rýh hl do 2 m | m2 | 922.347 | 0 | 0 | 0 | 0 | 0 | 0 | 21 | 4 | 2
16 | K | 001 | 151101112 | Odstranění příložného pažení a rozepření stěn rýh hl do 4 m | m2 | 1844.693 | 0 | 0 | 0 | 0 | 0 | 0 | 21 | 4 | 2
17 | K | 001 | 161101101 | Svislé přemístění výkopku z horniny tř. 1 až 4 hl výkopu do 2,5 m | m3 | 1729.256 | 0 | 0 | 0 | 0 | 0 | 0 | 21 | 4 | 2
18 | K | 001 | 162301p.c. | Vodorovné přemístění do 30 km výkopku z horniny tř. 1 až 4 | m3 | 568.414 | 0 | 0 | 0 | 0 | 0 | 0 | 21 | 4 | 2
19 | K | 001 | 167101101 | Nakládání výkopku z hornin tř. 1 až 4 do 100 m3 | m3 | 568.414 | 0 | 0 | 0 | 0 | 0 | 0 | 21 | 4 | 2
20 | K | 001 | 171201201 | Uložení sypaniny na skládky | m3 | 568.414 | 0 | 0 | 0 | 0 | 0 | 0 | 21 | 4 | 2
21 | K | 001 | 171201211 | Poplatek za uložení odpadu ze sypaniny na skládce (skládkovné) | t | 909.462 | 0 | 0 | 0 | 0 | 0 | 0 | 21 | 4 | 2
22 | K | 001 | 174101101 | Zásyp jam, šachet rýh nebo kolem objektů sypaninou se zhutněním na 95% | m3 | 1160.842 | 0 | 0 | 0 | 0 | 0 | 0 | 21 | 4 | 2
23 | K | 001 | 175101p.c. | Obsyp potrubí zhutněný na 98% z výkop. materiálu provápněného ze 3% | m3 | 288.877 | 0 | 0 | 0 | 0 | 0 | 0 | 21 | 4 | 2
24 | M | MAT | 585301600 | vápno CL 90 JM nehašené VL | t | 10.933 | 0 | 0 | 1 | 10.933 | 0 | 0 | 21 | 8 | 2
25 | K | 001 | 175102p.c. | Obsyp drenážního potrubí drceným štěrkem frakce 32-63mm | m3 | 220.5 | 0 | 0 | 0 | 0 | 0 | 0 | 21 | 4 | 2
26 | M | MAT | 5834419p.c. | štěrkodrť frakce 32-63 | t | 375.599 | 0 | 0 | 1 | 375.599 | 0 | 0 | 21 | 8 | 2
| D |  | 2 | Zakládání |  |  |  | 0 |  | 0.35115 |  | 0 |  |  | 1
27 | K | 002 | 213141111 | Zřízení vrstvy z geotextilie v rovině nebo ve sklonu do 1:5 š do 3 m | m2 | 1261.55 | 0 | 0 | 0.0001 | 0.12615 | 0 | 0 | 21 | 4 | 2
28 | M | MAT | 693110p.c. | geotextilie netkaná - pro drenážní trubky | m | 450 | 0 | 0 | 0.0005 | 0.225 | 0 | 0 | 21 | 8 | 2
| D |  | 3 | Svislé a kompletní konstrukce |  |  |  | 0 |  | 0 |  | 0 |  |  | 1
29 | K | 271 | 359902p.c. | Proplach a vyčištění kanalizace před odevzdáním | m | 714 | 0 | 0 | 0 | 0 | 0 | 0 | 21 | 4 | 2
| D |  | 4 | Vodorovné konstrukce |  |  |  | 0 |  | 1.4485 |  | 0 |  |  | 1
30 | K | 271 | 451573p.c. | Lože pod potrubí zhutnění na 98% otevř.výkop z výkop mat. provápněného ze 3% | m3 | 108.887 | 0 | 0 | 0 | 0 | 0 | 0 | 21 | 4 | 2
31 | K | 271 | 452311131 | Podklad z betonu prostého tř. C 12/15 pod šachty, vpusti ap., otevřený výkop | m3 | 57.94 | 0 | 0 | 0 | 0 | 0 | 0 | 21 | 4 | 2
32 | K | 271 | 452312131 | Sedlové lože z betonu prostého tř. C 12/15 otevřený výkop - pod žlabovky | m3 | 133.5 | 0 | 0 | 0 | 0 | 0 | 0 | 21 | 4 | 2
33 | K | 271 | 452351101 | Bednění podkladních desek nebo bloků nebo sedlového lože otevřený výkop | m2 | 114.6 | 0 | 0 | 0.00632 | 0.72427 | 0 | 0 | 21 | 4 | 2
34 | K | 271 | 452351p.c. | Odstranění bednění | m2 | 114.6 | 0 | 0 | 0.00632 | 0.72427 | 0 | 0 | 21 | 4 | 2
| D |  | 8 | Trubní vedení |  |  |  | 0 |  | 50.1429 |  | 0 |  |  | 1
35 | K | 271 | 87131224p.c. | Napojení potrubí PVC DN 300 na stáv. SŠ1.1 | kus | 1 | 0 | 0 | 0 | 0 | 0 | 0 | 21 | 4 | 2
36 | K | 271 | 871313121 | Montáž potrubí z kanaliz. trub z PVC otevř. výkop sklon do 20 % DN 150 | m | 616 | 0 | 0 | 0 | 0 | 0 | 0 | 21 | 4 | 2
37 | M | MAT | 2861524p.c. | trubka kanalizační PVC SN12 DN 150 | kus | 166 | 0 | 0 | 0.005 | 0.83 | 0 | 0 | 21 | 8 | 2
38 | M | MAT | 28615241p.c. | trubka drenážní PVC SN8 DN 100 | kus | 450 | 0 | 0 | 0.005 | 2.25 | 0 | 0 | 21 | 8 | 2
39 | K | 271 | 871353121 | Montáž potrubí z kanaliz. trub z PVC otevř. výkop sklon do 20 % DN 200 | m | 85 | 0 | 0 | 0 | 0 | 0 | 0 | 21 | 4 | 2
40 | M | MAT | 2861526p.c. | trubka kanalizační PVC SN12 DN 200 | kus | 85 | 0 | 0 | 0.005 | 0.425 | 0 | 0 | 21 | 8 | 2
41 | K | 271 | 871373121 | Montáž potrubí z kanaliz. trub z PVC otevř. výkop sklon do 20 % DN 300 | m | 163 | 0 | 0 | 0 | 0 | 0 | 0 | 21 | 4 | 2
42 | M | MAT | 28615246p.c. | trubka kanalizační PVC SN12 DN 250 | m | 52 | 0 | 0 | 0.0116 | 0.6032 | 0 | 0 | 21 | 8 | 2
43 | M | MAT | 2861528p.c. | trubka kanalizační PVC SN12 DN 300 | kus | 111 | 0 | 0 | 0.005 | 0.555 | 0 | 0 | 21 | 8 | 2
44 | K | 271 | 877313123 | Montáž tvarovek jednoosých na potrubí z trub z PVC otevř. výkop do DN 150 | kus | 35 | 0 | 0 | 1e-05 | 0.00035 | 0 | 0 | 21 | 4 | 2
45 | M | MAT | 2861135p.c. | koleno kanalizace PVC SN12 DN 150/87 | kus | 20 | 0 | 0 | 0.00035 | 0.007 | 0 | 0 | 21 | 8 | 2
46 | M | MAT | 562311610 | lapač střeš. splavenin se zápach. klapkou a lapacím košem HL600/2 DN 125 | kus | 15 | 0 | 0 | 0.0015 | 0.0225 | 0 | 0 | 21 | 8 | 2
47 | K | 271 | 877355p.c. | Jádrová navrtávka pro napojení potrubí do DN200 | kus | 7 | 0 | 0 | 7e-05 | 0.00049 | 0 | 0 | 21 | 4 | 2
48 | K | 271 | 892351111 | Tlaková zkouška vodou potrubí DN 150 nebo 200 | m | 251 | 0 | 0 | 0 | 0 | 0 | 0 | 21 | 4 | 2
49 | K | 271 | 892381111 | Tlaková zkouška vodou potrubí DN 250, DN 300 nebo 350 | m | 163 | 0 | 0 | 0 | 0 | 0 | 0 | 21 | 4 | 2
50 | K | PK | 894401p.c. | Osazení dna šachty - PREFA BRNO | kus | 8 | 0 | 0 | 0 | 0 | 0 | 0 | 21 | 4 | 2
51 | M | MAT | P1 | šachtové dno TBZ-Q.1 100/414 KOM V | kus | 1 | 0 | 0 | 1.24 | 1.24 | 0 | 0 | 21 | 8 | 2
52 | M | MAT | P1a | šachtové dno TBZ-Q.1 100/514 KOM V | kus | 1 | 0 | 0 | 1.33 | 1.33 | 0 | 0 | 21 | 8 | 2
53 | M | MAT | P1b | šachtové dno TBZ-Q.1 100/523 KOM V | kus | 6 | 0 | 0 | 1.53 | 9.18 | 0 | 0 | 21 | 8 | 2
54 | K | 271 | 8944022p.c. | Osazení betonových dílců pro šachty skruže přechodové - PREFA BRNO | kus | 8 | 0 | 0 | 0.02142 | 0.17136 | 0 | 0 | 21 | 4 | 2
55 | M | MAT | P2 | skruže přechodové TBR-Q.1 100-63/58 | kus | 8 | 0 | 0 | 0.49 | 3.92 | 0 | 0 | 21 | 8 | 2
56 | M | MAT | P5 | těsnění pro DN 1000 | kus | 25 | 0 | 0 | 0.002 | 0.05 | 0 | 0 | 21 | 8 | 2
57 | K | 271 | 894402p.c. | Osazení betonových dílců pro šachty skruže rovné - PREFA BRNO | kus | 36 | 0 | 0 | 0.02142 | 0.77112 | 0 | 0 | 21 | 4 | 2
58 | M | MAT | P6 | skruže šachtové TBS-Q.1 100/25 | kus | 6 | 0 | 0 | 0.185 | 1.11 | 0 | 0 | 21 | 8 | 2
59 | M | MAT | P6a | skruže šachtové TBS-Q.1 100/50 | kus | 7 | 0 | 0 | 0.37 | 2.59 | 0 | 0 | 21 | 8 | 2
60 | M | MAT | P6b | skruže šachtové TBS-Q.1 100/100 | kus | 23 | 0 | 0 | 0.74 | 17.02 | 0 | 0 | 21 | 8 | 2
61 | K | 271 | 894403p.c. | Osazení betonových dílců jakéhokoli druhu - PREFA BRNO | kus | 8 | 0 | 0 | 0.03903 | 0.31224 | 0 | 0 | 21 | 4 | 2
62 | M | MAT | P3 | vyrovnávací prstenec TBW-Q.1 63/12 | kus | 7 | 0 | 0 | 0.081 | 0.567 | 0 | 0 | 21 | 8 | 2
63 | M | MAT | P3a | vyrovnávací prstenec TBW-Q.1 63/8 | kus | 4 | 0 | 0 | 0.054 | 0.216 | 0 | 0 | 21 | 8 | 2
64 | M | MAT | P3b | vyrovnávací prstenec TBW-Q.1 63/10 | kus | 5 | 0 | 0 | 0.068 | 0.34 | 0 | 0 | 21 | 8 | 2
65 | M | MAT | P3c | vyrovnávací prstenec TBW-Q.1 63/6 | kus | 3 | 0 | 0 | 0.0275 | 0.0825 | 0 | 0 | 21 | 8 | 2
66 | M | MAT | P3d | vyrovnávací prstenec TBW-Q.1 63/4 | kus | 3 | 0 | 0 | 0.04 | 0.12 | 0 | 0 | 21 | 8 | 2
67 | K | PK | 895941p.c. | Zřízení vpusti kanalizační uliční z betonových dílců - PREFA BRNO | kus | 10 | 0 | 0 | 0.14494 | 1.4494 | 0 | 0 | 21 | 4 | 2
68 | M | MAT | 19 | prstenec betonový pro uliční vpusť vyrovnávací TBV-Q 45/6 | kus | 10 | 0 | 0 | 0.027 | 0.27 | 0 | 0 | 21 | 8 | 2
69 | M | MAT | 21 | skruž betonová pro uliční vpusť TBV-Q 50/20 | kus | 10 | 0 | 0 | 0.027 | 0.27 | 0 | 0 | 21 | 8 | 2
70 | M | MAT | 21a | průběžný dílec vysový TBV-Q 50/59 SV | kus | 5 | 0 | 0 | 0.027 | 0.135 | 0 | 0 | 21 | 8 | 2
71 | M | MAT | 21b | průběžný dílec nízký TBV-Q 50/29 SV | kus | 5 | 0 | 0 | 0.027 | 0.135 | 0 | 0 | 21 | 8 | 2
72 | M | MAT | 24 | dno betonové TBV-Q 50/21 KO | kus | 10 | 0 | 0 | 0.027 | 0.27 | 0 | 0 | 21 | 8 | 2
73 | M | MAT | 25 | vtoková mříž M1 D400 pro uliční vpust vč. rámu | kus | 10 | 0 | 0 | 0.043 | 0.43 | 0 | 0 | 21 | 8 | 2
74 | M | MAT | 26 | kalový koš velký pro uliční vpust | kus | 10 | 0 | 0 | 0.006 | 0.06 | 0 | 0 | 21 | 8 | 2
75 | K | PK | 895942p.c. | Zřízení odvodňovacího žlabu Aco Drain | kus | 5 | 0 | 0 | 0.14494 | 0.7247 | 0 | 0 | 21 | 4 | 2
76 | M | MAT | 27 | žlab RD150 | m | 50 | 0 | 0 | 0 | 0 | 0 | 0 | 21 | 8 | 2
77 | M | MAT | 28 | čelní stěna žlabu | kus | 10 | 0 | 0 | 0 | 0 | 0 | 0 | 21 | 8 | 2
78 | M | MAT | 29 | revizní díl | kus | 5 | 0 | 0 | 0 | 0 | 0 | 0 | 21 | 8 | 2
79 | M | MAT | 30 | můstkový litinový rošt 50 cm | kus | 100 | 0 | 0 | 0 | 0 | 0 | 0 | 21 | 8 | 2
80 | M | MAT | 31 | aretace pro rošt | kus | 100 | 0 | 0 | 0 | 0 | 0 | 0 | 21 | 8 | 2
81 | K | 271 | 899102111 | Osazení poklopů litinových nebo ocel. vč. rámů hmotn. nad 50 do 100 kg | kus | 8 | 0 | 0 | 0.00702 | 0.05616 | 0 | 0 | 21 | 4 | 2
82 | M | MAT | P4 | poklop D400 BEGU s odvětráním | kus | 8 | 0 | 0 | 0.162 | 1.296 | 0 | 0 | 21 | 8 | 2
83 | K | 271 | 8991021p.c. | Osazení nové betonové šachty Š1.1 na stávající betonovou kanalizaci | kus | 1 | 0 | 0 | 0.00702 | 0.00702 | 0 | 0 | 21 | 4 | 2
84 | K | 271 | 8991p.c. | Osazení čerpací stanice | kus | 1 | 0 | 0 | 0.00702 | 0.00702 | 0 | 0 | 21 | 4 | 2
85 | M | MAT | P7 | čerpací stanice AS PUMP 1000/3000 EO/PPs | kus | 1 | 0 | 0 | 0.21 | 0.21 | 0 | 0 | 21 | 8 | 2
86 | M | MAT | P8 | odstředivé čerpadlo HCP BF-05 UN 3F/400V | kus | 1 | 0 | 0 | 0.017 | 0.017 | 0 | 0 | 21 | 8 | 2
87 | M | MAT | P9 | technolog. vystrojení DN50 - trubní rozvody, zpětná a uzavírací klapka, vývod pro proplach+rychlospojka | soubor | 1 | 0 | 0 | 0.0221 | 0.0221 | 0 | 0 | 21 | 8 | 2
88 | M | MAT | P10 | ovládací automatika 1HSV1.02 s proudovým chráničem, IP55/20, 2xplovák+zdvojená elektroda | soubor | 1 | 0 | 0 | 0.0015 | 0.0015 | 0 | 0 | 21 | 8 | 2
89 | M | MAT | P11 | litinový poklop 600x600mm | kus | 1 | 0 | 0 | 0.039 | 0.039 | 0 | 0 | 21 | 8 | 2
90 | M | MAT | P12 | doprava, el. zapojení a uvedení do provozu | soubor | 1 | 0 | 0 | 0 | 0 | 0 | 0 | 21 | 8 | 2
91 | K | 271 | 899623141 | Obetonování potrubí nebo zdiva stok betonem prostým tř. C 12/15 otevřený výkop | m3 | 31.248 | 0 | 0 | 0 | 0 | 0 | 0 | 21 | 4 | 2
92 | K | 271 | 899623p.c. | Obalení potrubí kari sítí | m2 | 233.12 | 0 | 0 | 0 | 0 | 0 | 0 | 21 | 4 | 2
93 | M | MAT | P13 | kari síť | m2 | 233.12 | 0 | 0 | 0 | 0 | 0 | 0 | 21 | 8 | 2
94 | K | 271 | 899643111 | Bednění pro obetonování potrubí otevřený výkop | m2 | 248 | 0 | 0 | 0.00415 | 1.0292 | 0 | 0 | 21 | 4 | 2
| D |  | 9 | Ostatní konstrukce a práce-bourání |  |  |  | 0 |  | 99.459 |  | 44.625 |  |  | 1
95 | K | 221 | 935112311 | Osazení příkopového žlabu do betonu tl 100 mm z betonových tvárnic š 1200 mm | m | 300 | 0 | 0 | 0.32253 | 96.759 | 0 | 0 | 21 | 4 | 2
96 | M | MAT | 592271p.c. | žlabovka TBM-Q 90-600 | kus | 300 | 0 | 0 | 0.009 | 2.7 | 0 | 0 | 21 | 8 | 2
97 | K | 013 | 9610441p.c. | Vybourání šachtové skruže | kus | 6 | 0 | 0 | 0 | 0 | 0.185 | 1.11 | 21 | 4 | 2
98 | K | 013 | 9610442p.c. | Vybourání přechodové skruže | kus | 3 | 0 | 0 | 0 | 0 | 0.49 | 1.47 | 21 | 4 | 2
99 | K | 013 | 9610443p.c. | Vybourání šachtového dna | kus | 3 | 0 | 0 | 0 | 0 | 2.61 | 7.83 | 21 | 4 | 2
100 | K | 013 | 9610444p.c. | Vybourání uliční vpusti | kus | 5 | 0 | 0 | 0 | 0 | 0.7 | 3.5 | 21 | 4 | 2
101 | K | 013 | 965042231 | Bourání podkladů betonových tl přes 100 mm pl do 4 m2 | m3 | 9.25 | 0 | 0 | 0 | 0 | 2.2 | 20.35 | 21 | 4 | 2
102 | K | 013 | 9690211p.c. | Bourání stoky -betonové potrubí do DN 500 | m | 110 | 0 | 0 | 0 | 0 | 0.093 | 10.23 | 21 | 4 | 2
103 | K | 013 | 976085311 | Vybourání kanalizačních rámů včetně poklopů nebo mříží pl do 0,6 m2 | kus | 3 | 0 | 0 | 0 | 0 | 0.045 | 0.135 | 21 | 4 | 2
| D |  | 99 | Přesun hmot |  |  |  | 0 |  | 0 |  | 0 |  |  | 1
104 | K | 013 | 99701350p.c. | Odvoz suti na skládku a vybouraných hmot do 30km | t | 44.625 | 0 | 0 | 0 | 0 | 0 | 0 | 21 | 4 | 2
105 | K | 013 | 99701351p.c..1 | Poplatek za skládku nekontaminované suti | t | 17.208 | 0 | 0 | 0 | 0 | 0 | 0 | 21 | 4 | 2
106 | K | 013 | 99701352p.c. | Poplatek za skládku kontaminované suti | t | 27.417 | 0 | 0 | 0 | 0 | 0 | 0 | 21 | 4 | 2
107 | K | 013 | 9970135p.c. | Odvoz kontamin. suti a kalů na skládku do 80km | t | 44.625 | 0 | 0 | 0 | 0 | 0 | 0 | 21 | 4 | 2
108 | K | 221 | 997221612 | Nakládání vybouraných hmot na dopravní prostředky pro vodorovnou dopravu | t | 44.625 | 0 | 0 | 0 | 0 | 0 | 0 | 21 | 4 | 2
109 | K | 232 | 998231p.c. | Vodorovné přemístění zeminy pro provápnění | t | 851.863 | 0 | 0 | 0 | 0 | 0 | 0 | 21 | 4 | 2
|  |  |  | Celkem |  |  |  | 0 |  | 540.2763 |  | 44.625