## Ch. Planá-M. Lázně
Montážní protokol
Stavba: | ETCS Plzeň (mimo) Cheb
Úsek: | traťový úsek Chodová Planá-Mariánské Lázně | [8 empty] | Datum: | 2024-09-03
Číslo balízy | SN: Balízy | MD4 SUM | Umístění balízy | [5 empty] | Typ uchycení balíz | Typ kolejnice | Pražec | typ krytu
|  |  | Kolej | Km poloha balízy | Pevný bod | Vzdálenost P.B. | Hloubka | Vychýlení od osy
10734.0 | 6101198252-050 | F3 D5 13 98 89 3F 89 AD | 1 | 421.461 | TP 60 | + 14,2 m | 121 mm | 3 mm | Vossloh | 60 E2 | B91S | Chrt
10735.0 | 6101198252-038 | 29 72 5A 8A 57 33 22 9B | 1 | 422.206 | TP 80 | - 1,2 m | 123 mm | 3 mm | Vossloh | 60 E2 | B91S | Chrt
10735.1 | 6101198252-005 | AE A1 75 4B 40 08 EF 95 | 1 | 422.203 | TP 80 | - 4,2 m | 120 mm | 2 mm | Vossloh | 60 E2 | B91S | Chrt
10736.0 | 6101198246-047 | B0 4E 98 16 E2 13 31 36 | 1 | 423.413 | TP 104 | + 34,4 m | 125 mm | 2 mm | Vossloh | 60 E2 | B91S | Chrt
10736.1 | 6101198246-025 | 33 DB 55 DB 5B 1A 96 C7 | 1 | 423.41 | TP 104 | + 31,4 m | 125 mm | 0 mm | Vossloh | 60 E2 | B91S | Chrt
10737.0 | 6101198246-019 | A8 DC B3 93 9F 7D 8A 28 | 1 | 423.851 | L | - 4,3 m | 123 mm | 2 mm | Vossloh | 60 E2 | B91S | Chrt
10737.1 | 6101198246-046 | 52 97 1F CB 84 91 0A 11 | 1 | 423.854 | L | - 1,3 m | 126 mm | 1 mm | Vossloh | 60 E2 | B91S | Chrt
Celkem: 7 ks

## M.Lázně a M.Lázně-Valy
Montážní protokol
Stavba: | ETCS Plzeň (mimo) Cheb
Úsek: | žst.Mariánské Lázně | [8 empty] | Datum: | 2024-09-03
Číslo balízy | SN: Balízy | MD4 SUM | Umístění balízy | [5 empty] | Typ uchycení balíz | Typ kolejnice | Pražec | typ krytu
|  |  | Kolej | Km poloha balízy | Pevný bod | Vzdálenost P.B. | Hloubka | Vychýlení od osy
10740.0 | 6101198246-060 | FA 38 F8 38 BE 27 B2 DF | 1K | 424.297 | Se2 | - 3,1 m | 125 mm | 2 mm | Vossloh | 60 E2 | B91S | Chrt
10741.0 | 6101198246-059 | 71 81 92 95 D7 C0 E1 EC | 1K | 424.467 | S1 | + 3,6 m | 128 mm | 3 mm | Vossloh | 60 E2 | B91S | Chrt
10741.1 | 6101198246-041 | 3A 64 45 59 2B CB 40 7F | 1K | 424.464 | S1 | + 0,6 m | 131 mm | 0 mm | Vossloh | 60 E2 | B91S | Chrt
10742.0 | 6101198246-052 | 1D 4A BA 49 93 3C D7 B0 | 1K | 424.649 | TP 15 | + 21 m | 125 mm | 1 mm | Vossloh | 60 E2 | B91S | Chrt
10743.0 | 6101198246-022 | 57 26 C3 C2 29 9D 5F 3C | 1K | 424.821 | TP 21 | - 19,5 m | 126 mm | 1 mm | Vossloh | 60 E2 | B91S | Chrt
10744.0 | 6101198246-058 | 58 00 97 83 71 66 74 A1 | 1K | 424.99 | L1 | - 8,3 m | 127 mm | 3 mm | Vossloh | 60 E2 | B91S | Chrt
10744.1 | 6101198246-056 | 37 03 E0 6B D3 CE A8 AE | 1K | 424.993 | L1 | -5,3 m | 125 mm | 4 mm | Vossloh | 60 E2 | B91S | Chrt
10745.0 | 6101198246-023 | E4 F0 05 C0 C8 82 BA 61 | 1 | 425.134 | Se12 | 0,4 m | 123 mm | 2 mm | Vossloh | 60 E2 | B91S | Chrt
10746.0 | 6101198246-016 | 61 26 1E D9 B2 EE 42 77 | 1 | 425.327 | TP 43 | + 4,1 m | 118 mm | 2 mm | Vossloh | 60 E2 | B91S | Chrt
10747.0 | 6101198246-014 | 65 37 F0 03 C0 54 07 C4 | 2 | 424.493 | S2a | + 6,6 m | 134 mm | 2 mm | Clamp | 49 E1 | SB8 | BAT12
10747.1 | 6101198246-018 | DE 93 65 E5 36 30 EE 8F | 2 | 424.49 | S2a | + 3,6 m | 133 mm | 2 mm | Clamp | 49 E1 | SB8 | BAT12
10748.0 | 6101198246-029 | 63 A7 A0 50 41 36 B0 E7 | 2 | 424.616 | Lc2a | - 5,8 m | 133 mm | 1 mm | Clamp | 49 E1 | SB8 | BAT12
10748.1 | 6101198246-040 | 7A A6 F3 48 40 47 BB 9D | 2 | 424.618 | Lc2a | - 2,8 m | 134 mm | 0 mm | Clamp | 49 E1 | SB8 | BAT12
10749.0 | 6101198246-013 | A6 83 F2 24 0B 4A F2 6B | 2 | 424.658 | Sc2 | + 7,2 m | 135 mm | 3 mm | Clamp | 49 E1 | SB8 | BAT12
10749.1 | 6101198246-055 | 94 E4 0C 8E C9 52 50 7D | 2 | 424.655 | Sc2 | + 4,2 m | 135 mm | 1 mm | Clamp | 49 E1 | SB8 | BAT12
10750.0 | 6101198246-043 | 69 1F 93 AB 0E A4 93 42 | 2 | 424.878 | L2 | - 8,9 m | 132 mm | 3 mm | Clamp | 49 E1 | SB8 | BAT12
10750.1 | 6101198246-001 | DF 71 1C BC 8F AD 04 3A | 2 | 424.881 | L2 | - 5,9 m | 133 mm | 2 mm | Clamp | 49 E1 | SB8 | BAT12
10755.0 | 6101198246-034 | 85 95 77 E5 19 1F DE 21 | 4 | 424.547 | S4 | + 5,5 m | 128 mm | 1 mm | Clamp | 49 E1 | SB8 | BAT12
10755.1 | 6101198246-054 | 09 8D 38 16 90 FD 4B 88 | 4 | 424.544 | S4 | + 2,5 m | 132 mm | 0 mm | Clamp | 49 E1 | SB8 | BAT12
10756.0 | 6101198246-028 | 2B 8B 40 78 F8 F1 5C 69 | 4 | 424.699 | TP 18 | + 14,2 m | 128 mm | 1 mm | Clamp | 49 E1 | SB8 | BAT12
10757.0 | 6101198246-036 | 61 85 1D D1 40 48 B9 2C | 4 | 424.852 | L4 | - 5,9 m | 135 mm | 4 mm | Clamp | 49 E1 | SB8 | BAT12
10757.1 | 6101198246-044 | 88 5D B0 7A 66 F0 D6 81 | 4 | 424.855 | L4 | - 2,9 m | 134 mm | 4 mm | Clamp | 49 E1 | SB8 | BAT12
10764.0 | 6101198246-027 | 6A 56 A5 1D 19 52 D2 D3 | BSK | 0.426 | Se11 | + 1,5 m | 135 mm | 2 mm | Clamp | 49 E1 | SB8 | BAT12
10764.1 | 6101198246-050 | 7B 37 B6 27 C9 18 0D E2 | BSK | 0.428 | Se11 | + 4,4 m | 134 mm | 4 mm | Clamp | 49 E1 | SB8 | BAT12
10765.0 | 6101198246-038 | 26 94 8B 08 1F 2F 36 29 | BSK | 0.74 | BS | + 1,2 m | 101 mm | 3 mm | Clamp | 49 E1 | B03 | Chrt
10765.1 | 6101198246-024 | 5A 5C 1B 46 55 CF CA BF | BSK | 0.737 | BS | - 1,7 m | 100 mm | 1 mm | Clamp | 49 E1 | B03 | Chrt
Celkem: 26 ks
Montážní protokol
Stavba: | ETCS Plzeň (mimo) Cheb
Úsek: | traťový úsek Mariánské Lázně-Valy u Mar.Lázní | [8 empty] | Datum: | 2024-09-03
Číslo balízy | SN: Balízy | MD4 SUM | Umístění balízy | [5 empty] | Typ uchycení balíz | Typ kolejnice | Pražec | typ krytu
|  |  | Kolej | Km poloha balízy | Pevný bod | Vzdálenost P.B. | Hloubka | Vychýlení od osy
10780.0 | 6101198246-020 | A1 16 C7 9F C8 C0 51 74 | 1 | 425.698 | náv. S | + 6,9 m | 123 mm | 3 mm | Vossloh | 60 E2 | B91S | Chrt
10780.1 | 6101198246-007 | 50 40 97 C8 6F 91 09 41 | 1 | 425.695 | náv. S | +3,9 m | 125 mm | 2 mm | Vossloh | 60 E2 | B91S | Chrt
10781.0 | 6101198246-009 | E9 58 18 BF 40 23 73 DF | 1 | 425.999 | TP 4 | - 25 m | 128 mm | 2 mm | Vossloh | 60 E2 | B91S | Chrt
10781.1 | 6101198246-057 | 53 AE CC EB 55 41 21 F6 | 1 | 425.997 | TP 4 | -28 m | 128 mm | 2 mm | Vossloh | 60 E2 | B91S | Chrt
10782.0 | 6101198246-021 | 5E 40 07 A3 4A 0B 4D A7 | 1 | 426.499 | TP 17 | - 3,2 m | 124 mm | 0 mm | Vossloh | 60 E2 | B91S | Chrt
10782.1 | 6101198246-003 | 0E C8 A0 1D 57 8E 1F D8 | 1 | 426.496 | TP 17 | - 6,2 m | 125 mm | 2 mm | Vossloh | 60 E2 | B91S | Chrt
10783.0 | 6101198246-011 | 88 A5 1E 74 65 33 90 08 | 1 | 426.782 | náv. L | - 6,8 m | 124 mm | 1 mm | Vossloh | 60 E2 | B91S | Chrt
10783.1 | 6101198246-048 | F5 38 BD 30 CC C7 B5 95 | 1 | 426.786 | náv. L | - 3,8 m | 125 mm | 3 mm | Vossloh | 60 E2 | B91S | Chrt
Celkem: 8 ks

## Valy, Kynžvart-Valy, Kynžvart
[10 empty] | Strana: | 1/3
Montážní protokol
Stavba: | ETCS Plzeň (mimo) Cheb
Úsek: | žst.Valy u Mariánských Lázní | [8 empty] | Datum: | 2024-09-03
Číslo balízy | SN: Balízy | MD4 SUM | Umístění balízy | [5 empty] | Typ uchycení balíz | Typ kolejnice | Pražec | typ krytu
|  |  | Kolej | Km poloha balízy | Pevný bod | Vzdálenost P.B. | Hloubka | Vychýlení od osy
10790.0 | 6101198246-004 | 72 89 21 F7 58 75 FA E6 | 1K | 427.488 | IS | - 2,1 m | 126 mm | 2 mm | Vossloh | 60 E2 | B91S | Chrt
10791.0 | 6101198246-045 | 63 AC 3C 14 01 98 77 9E | 1K | 427.586 | S1 | + 5,8 m | 126 mm | 0 mm | Vossloh | 60 E2 | B91S | Chrt
10791.1 | 6101198246-049 | 9D 9B 18 B1 7A 7C C4 C0 | 1K | 427.583 | S1 | + 2,8 m | 125 m | 1 mm | Vossloh | 60 E2 | B91S | Chrt
10792.0 | 6101198246-035 | 70 81 E3 D4 0B 36 9E 12 | 1K | 427.771 | TP 15 | - 25,8 m | 127 mm | 3 mm | Vossloh | 60 E2 | B91S | Chrt
10793.0 | 6101198246-017 | 4E 64 F9 4D 45 17 8E E8 | 1K | 428.073 | TP 25 | - 24,5 m | 125 mm | 4 mm | Vossloh | 60 E2 | B91S | Chrt
10794.0 | 6101198246-032 | C6 2E 4A 1E C5 0F 7C 47 | 1K | 428.263 | L1 | - 6,9 m | 125 mm | 0 mm | Vossloh | 60 E2 | B91S | Chrt
10794.1 | 6101194418-029 | 83 31 38 D4 21 18 CB E4 | 1K | 428.267 | L1 | - 3,9 m | 125 mm | 3 mm | Vossloh | 60 E2 | B91S | Chrt
10795.0 | 6101194418-027 | 74 8E 8E CC 49 E1 1F E1 | 1K | 428.361 | IS | + 2,1 m | 125 mm | 5 mm | Vossloh | 60 E2 | B91S | Chrt
10796.0 | 6101194418-012 | BB 1B E2 2A 58 35 D5 9F | 3K | 427.586 | S3 | + 6,0 m | 125 mm | 4 mm | Vossloh | 60 E2 | B91S | Chrt
10796.1 | 6101194418-004 | A8 FB 98 80 1F 17 E4 6B | 3K | 427.583 | S3 | + 3,0 m | 115 mm | 1 mm | Vossloh | 60 E2 | B91S | Chrt
10797.0 | 6101194418-023 | 91 17 12 C1 4C 78 82 76 | 3K | 427.769 | TP 14 | - 25,3 m | 121 mm | 2 mm | Vossloh | 60 E2 | B91S | Chrt
10798.0 | 6101194418-017 | 23 40 1A C2 73 B6 71 73 | 3K | 428.071 | TP 24 | - 24,5 m | 123 mm | 5 mm | Vossloh | 60 E2 | B91S | Chrt
10799.0 | 6101194418-058 | A6 38 1C F6 69 A5 C0 0C | 3K | 428.263 | L3 | - 7,2 m | 122 mm | 2 mm | Vossloh | 60 E2 | B91S | Chrt
10799.1 | 6101194418-018 | 19 24 23 5A 55 A1 9E BC | 3K | 428.266 | L3 | - 4,2 m | 123 mm | 2 mm | Vossloh | 60 E2 | B91S | Chrt
Celkem: 14 ks
………………………………………………………………………………………………….
Razítko a podpis
[10 empty] | Strana: | 2/3
Montážní protokol
Stavba: | ETCS Plzeň (mimo) Cheb
Úsek: | traťový úsek Valy u Mariánských Lázní-Lazně Kynžvart | [8 empty] | Datum: | 2024-09-03
Číslo balízy | SN: Balízy | MD4 SUM | Kolej | [5 empty] | Typ uchycení balíz | Typ kolejnice | Pražec | typ krytu
|  |  | Kolej | Km poloha balízy | Pevný bod | Vzdálenost P.B. | Hloubka | Vychýlení od osy
10805.0 | 6101194418-039 | 4C D6 EF 7B 91 2C 19 31 | 1K | 429.09 | náv. S | + 7,0 m | 125 mm | 2 mm | Vossloh | 60 E2 | B91S | Chrt
10805.1 | 6101194418-033 | 56 F0 17 DE 51 DD B2 8B | 1K | 429.086 | náv. S | + 4,0 m | 126 mm | 2 mm | Vossloh | 60 E2 | B91S | Chrt
10806.0 | 6101198244-026 | D1 B0 3F 45 1F 5C 92 C8 | 1K | 429.353 | TP 17 | - 21,6 m | 124 mm | 0 mm | Vossloh | 60 E2 | B91S | Chrt
10806.1 | 6101198244-037 | F2 55 DB 9D F8 70 10 40 | 1K | 429.35 | TP 17 | - 24,6 m | 125 mm | 2 mm | Vossloh | 60 E2 | B91S | Chrt
10807.0 | 6101198244-039 | A4 8D DE C0 B9 93 F0 4F | 1K | 430.479 | TP 42 | - 16,5 m | 125 mm | 2 mm | Vossloh | 60 E2 | B91S | Chrt
10808.0 | 6101198244-041 | 5D AD 74 1C 7B 33 13 C7 | 1K | 431.068 | TP 53 | + 20,3 m | 125 mm | 6 mm | Vossloh | 60 E2 | B91S | Chrt
10808.1 | 6101198244-048 | ED 1F 7B 7F CE 1D 22 1F | 1K | 431.064 | TP 53 | + 17,3 m | 122 mm | 3 mm | Vossloh | 60 E2 | B91S | Chrt
10809.0 | 6101198244-050 | 81 FA 8C CB BE 7C 1E 9E | 1K | 431.362 | náv. L | - 6,7 m | 125 mm | 2 mm | Vossloh | 60 E2 | B91S | Chrt
10809.1 | 6101198244-019 | BA 0A B2 74 0D DE E9 65 | 1K | 431.365 | náv. L | - 3,7 m | 122 mm | 1 mm | Vossloh | 60 E2 | B91S | Chrt
Celkem: 9 ks
………………………………………………………………………………………………….
Razítko a podpis
[10 empty] | Strana: | 3/3
Montážní protokol
Stavba: | ETCS Plzeň (mimo) Cheb
Úsek: | žst.Lázně Kynžvart | [8 empty] | Datum: | 2024-09-03
Číslo balízy | SN: Balízy | MD4 SUM | Umístění balízy | [5 empty] | Typ uchycení balíz | Typ kolejnice | Pražec | typ krytu
|  |  | Kolej | Km poloha balízy | Pevný bod | Vzdálenost P.B. | Hloubka | Vychýlení od osy
10820.0 | 6101198244-001 | B9 58 1E C1 5D 85 17 7E | 1K | 431.636 | Se2 | - 2,9 m | 123 mm | 0 mm | Vossloh | 60 E2 | B91S | Chrt
10821.0 | 6101198244-053 | 0D 48 BA 5D 74 3E 1E D9 | 1K | 431.814 | TP 14 | - 7,2 m | 125 mm | 2 mm | Vossloh | 60 E2 | B91S | Chrt
10821.1 | 6101198244-024 | 74 DF 0C 1B 99 91 5C C1 | 1K | 431.811 | TP 14 | - 10,2 m | 124 mm | 1 mm | Vossloh | 60 E2 | B91S | Chrt
10822.0 | 6101198244-044 | 3E 3B C5 FF FA 2C 8A 70 | 1K | 432 | hkm 432,0 | 0,0 m | 124 mm | 0 mm | Vossloh | 60 E2 | B91S | Chrt
10822.1 | 6101198244-051 | 22 75 BB 9B 1B DD 6D 87 | 1K | 431.997 | hkm 432,0 | - 3,0 m | 122 mm | 5 mm | Vossloh | 60 E2 | B91S | Chrt
10823.0 | 6101198244-057 | 1F 83 E5 7A 5F FA 4F DD | 1K | 432.174 | TP 29 | - 18,5 m | 124 mm | 2 mm | Vossloh | 60 E2 | B91S | Chrt
10824.0 | 6101198244-040 | 82 A9 69 44 BE 5E 53 F6 | 1K | 432.372 | L1 | - 7,8 m | 124 mm | 4 mm | Vossloh | 60 E2 | B91S | Chrt
10824.1 | 6101198244-058 | 74 9A 3B 97 70 FB C0 F7 | 1K | 432.375 | L1 | - 4,8 m | 125 mm | 1 mm | Vossloh | 60 E2 | B91S | Chrt
10825.0 | 6101198244-020 | AB 2B 3B 2F 17 5F 36 D4 | 1K | 432.511 | Se3 | + 2,1 m | 127 mm | 7 mm | Vossloh | 60 E2 | B91S | Chrt
10826.0 | 6101198244-052 | 33 79 C6 5D 23 07 42 F1 | 2K | 431.815 | TP 14 | - 6,9 m | 133 mm | 0 mm | Clamp | 49 E1 | SB8 | BAT12
10826.1 | 6101198244-023 | 9D 68 54 AF 52 93 C4 74 | 2K | 431.811 | TP 14 | - 9,9 m | 130 mm | 1 mm | Clamp | 49 E1 | SB8 | BAT12
10827.0 | 6101198244-008 | 9D 29 85 80 BB 92 3A 34 | 2K | 432.003 | hkm 432,0 | 0,0m | 134 mm | 3 mm | Clamp | 49 E1 | SB8 | BAT12
10827.1 | 6101198244-033 | F0 35 C4 C9 F9 83 63 1C | 2K | 432 | hkm 432,0 | - 3,0 m | 132 mm | 0 mm | Clamp | 49 E1 | SB8 | BAT12
10828.0 | 6101198244-046 | 9D D6 D8 C2 CD 35 F1 F2 | 2K | 432.178 | TP 30 | - 18,6 m | 135 mm | 2 mm | Clamp | 49 E1 | SB8 | BAT12
10829.0 | 6101198244-032 | 6D 2E FC 54 47 44 F2 0F | 2K | 432.371 | L2 | - 7,8 m | 130 mm | 7 mm | Clamp | 49 E1 | SB8 | BAT12
10829.1 | 6101198244-043 | DB 6D 6F 2E AF CA 53 57 | 2K | 432374 | L2 | - 4,8 m | 132 mm | 1 mm | Clamp | 49 E1 | SB8 | BAT12
Celkem: 16 ks

## Kynž.-Žan., Žandov, Žan.-Lipová
[10 empty] | Strana: | 1/3
Montážní protokol
Stavba: | ETCS Plzeň (mimo) Cheb
Úsek: | traťový úsek Lázně Kynžvart- Dolní Žandov | [8 empty] | Datum: | 2024-09-03
Číslo balízy | SN: Balízy | MD4 SUM | Umístění balízy | [5 empty] | Typ uchycení balíz | Typ kolejnice | Pražec | typ krytu
|  |  | Kolej | Km poloha balízy | Pevný bod | Vzdálenost P.B. | Hloubka | Vychýlení od osy
10840.0 | 6101198245-002 | 21 7D E6 CE 79 78 B9 68 | 1K | 432.843 | náv. S | + 6,4 m | 125 mm | 1 mm | Vossloh | 60 E2 | B91S | Chrt
10840.1 | 6101198245-022 | D6 56 AD 87 8C F6 F4 EE | 1K | 432.84 | náv. S | + 3,4 m | 125 mm | 2 mm | Vossloh | 60 E2 | B91S | Chrt
10841.0 | 6101198245-037 | 01 D4 2F 3E B5 0F 85 BC | 1K | 433.285 | TP 10 | + 14,5 m | 123 mm | 4 mm | Vossloh | 60 E2 | B91S | Chrt
10841.1 | 6101198245-014 | CD 3C B7 4B 0D E9 1C A5 | 1K | 433.282 | TP 10 | + 11,5 m | 125 mm | 5 mm | Vossloh | 60 E2 | B91S | Chrt
10842.0 | 6101198245-029 | 99 6F A9 B6 88 05 D6 08 | 1K | 434.431 | TP 29 | + 0,3 m | 126 mm | 2 mm | Vossloh | 60 E2 | B91S | Chrt
10843.0 | 6101198245-040 | 3B 64 8D A9 9A 63 DC 53 | 1K | 435.494 | TP 49 | + 5,2 m | 123 mm | 2 mm | Vossloh | 60 E2 | B91S | Chrt
10844.0 | 6101198245-051 | DA B3 94 D4 D9 F9 98 6B | 1K | 435.996 | TP 58 | + 25,2 m | 130 mm | 3 mm | Vossloh | 60 E2 | B91S | Chrt
10845.0 | 6101198245-060 | 3F 6E A0 63 E8 63 49 B2 | 1K | 436.58 | TP 68 | + 1,2 m | 125 mm | 3 mm | Vossloh | 60 E2 | B91S | Chrt
10846.0 | 6101198245-036 | 7F 68 3D 4D CE B5 2B 4D | 1K | 437.113 | TP 79 | + 9,6 m | 125 mm | 5 mm | Vossloh | 60 E2 | B91S | Chrt
10846.1 | 6101198245-049 | FD AA 5B DD 1A 1A D1 BF | 1K | 437.111 | TP 79 | + 6,6 m | 123 mm | 1 mm | Vossloh | 60 E2 | B91S | Chrt
10847.0 | 6101198245-035 | 05 0B EE B9 93 B0 43 E3 | 1K | 437.418 | náv.L | - 4,0 m | 126 mm | 0 mm | Vossloh | 60 E2 | B91S | Chrt
10847.1 | 6101198245-039 | 2F 97 A5 D5 7F FB 78 6D | 1K | 437.421 | náv. L | - 1,1 m | 127 mm | 2 mm | Vossloh | 60 E2 | B91S | Chrt
Celkem: 12 ks
S
………………………………………………………………………………………………….
Razítko a podpis
[10 empty] | Strana: | 2/3
Montážní protokol
Stavba: | ETCS Plzeň (mimo) Cheb
Úsek: | žst.Dolní Žandov | [8 empty] | Datum: | 2024-09-03
Číslo balízy | SN: Balízy | MD4 SUM | Umístění balízy | [5 empty] | Typ uchycení balíz | Typ kolejnice | Pražec | typ krytu
|  |  | Kolej | Km poloha balízy | Pevný bod | Vzdálenost P.B. | Hloubka | Vychýlení od osy
10850.0 | 6101198245-031 | 52 9C 4C 28 68 51 72 CF | 1K | 437.644 | Se2 | - 0,9 m | 128 mm | 3 mm | Vossloh | 60 E2 | B91S | Chrt
10851.0 | 6101198245-010 | E8 AC 16 54 58 50 8C E9 | 1K | 437.804 | TP 12 | + 9,6 m | 125 mm | 0 mm | Vossloh | 60 E2 | B91S | Chrt
10851.1 | 6101198245-005 | 23 36 CC EC 9C FD F3 00 | 1K | 437.801 | TP 12 | + 6,6 m | 123 mm | 0 mm | Vossloh | 60 E2 | B91S | Chrt
10852.0 | 6101198245-011 | E8 7E CB 2E 76 6A D4 0B | 1K | 437.995 | TP 22 | - 14,0 m | 123 mm | 1 mm | Vossloh | 60 E2 | B91S | Chrt
10853.0 | 6101198245-041 | A7 2E 54 2F AB F4 30 79 | 1K | 438.339 | TP 35 | + 32,2 m | 126 mm | 2 mm | Vossloh | 60 E2 | B91S | Chrt
10854.0 | 6101198245-050 | 5A 93 FA A0 28 BF 20 0A | 1K | 438.533 | L1 | - 7,2 m | 125 mm | 0 mm | Vossloh | 60 E2 | B91S | Chrt
10854.1 | 6101198245-056 | 26 A7 4C D5 B7 73 9F 9A | 1K | 438.536 | L1 | - 4,2 m | 125 mm | 1 mm | Vossloh | 60 E2 | B91S | Chrt
10855.0 | 6101198245-053 | 66 0F 28 6F 53 37 2F 7B | 1K | 438.681 | Se3 | + 3,5 m | 128 mm | 1 mm | Vossloh | 60 E2 | B91S | Chrt
10860.0 | 6101198245-017 | 17 3C CB D3 A6 5A E0 6A | 3K | 437.803 | S3 | + 9,2 m | 132 mm | 2 mm | Clamp | 49 E1 | SB8 | BAT12
10860.1 | 6101198245-043 | 72 E8 1E D0 B3 29 82 1E | 3K | 437.8 | S3 | + 6,2 m | 132 mm | 3 mm | Clamp | 49 E1 | SB8 | BAT12
10861.0 | 6101198245-009 | 27 A9 BD FF 07 55 59 58 | 3K | 437.993 | TP 21 | - 13,8 m | 131 mm | 3 mm | Clamp | 49 E1 | SB8 | BAT12
10862.0 | 6101198245-023 | E0 86 4F 85 EF 26 87 A7 | 3K | 438.334 | TP 35 | + 31,0 m | 134 mm | 4 mm | Clamp | 49 E1 | SB8 | BAT12
10863.0 | 6101198245-006 | 07 F6 30 45 68 30 19 CC | 3K | 438.533 | L3 | - 7,2 m | 133 mm | 3 mm | Clamp | 49 E1 | SB8 | BAT12
10863.1 | 6101198245-044 | 50 D4 43 F4 CE 59 43 0A | 3K | 438.536 | L3 | - 4,2 m | 134 mm | 3 mm | Clamp | 49 E1 | SB8 | BAT12
Celkem: 14 ks
………………………………………………………………………………………………….
Razítko a podpis
[10 empty] | Strana: | 3/3
Montážní protokol
Stavba: | ETCS Plzeň (mimo) Cheb
Úsek: | traťový úsek Dolní Žandov-Lipová u Chebu | [8 empty] | Datum: | 2024-09-03
Číslo balízy | SN: Balízy | MD4 SUM | Umístění balízy | [5 empty] | Typ uchycení balíz | Typ kolejnice | Pražec | typ krytu
|  |  | Kolej | Km poloha balízy | Pevný bod | Vzdálenost P.B. | Hloubka | Vychýlení od osy
10870.0 | 6101198245-016 | D4 65 4D B4 0B 0B 88 C6 | 1K | 438.944 | náv. S | + 6,9 m | 123 mm | 4 mm | Vossloh | 60 E2 | B91S | Chrt
10870.1 | 6101198245-047 | 77 45 A5 6E 57 43 08 AC | 1K | 438.941 | náv. S | + 3,9 m | 124 mm | 3 mm | Vossloh | 60 E2 | B91S | Chrt
10871.0 | 6101198245-024 | 6E 97 29 AB F9 6F 1B 53 | 1K | 439.239 | TP 7 | + 10,6 m | 125 mm | 3 mm | Vossloh | 60 E2 | B91S | Chrt
10871.1 | 6101198245-045 | 15 49 94 E0 B5 3F C4 13 | 1K | 439.236 | TP 7 | + 7,6 m | 129 mm | 3 mm | Vossloh | 60 E2 | B91S | Chrt
10872.0 | 6101198245-030 | A3 5E 11 E1 F6 EB 21 A4 | 1K | 432.902 | TP 21 | + 3,5 m | 126 mm | 0 mm | Vossloh | 60 E2 | B91S | Chrt
10873.0 | 6101198245-032 | 6F 39 C2 8A 27 49 24 B1 | 1K | 440.505 | TP 31 | + 8,4 m | 126 mm | 6 | Vossloh | 60 E2 | B91S | Chrt
10873.1 | 6101198245-012 | 39 7B A3 6F E3 5F D0 BB | 1K | 440.501 | TP 31 | + 5,4 m | 125 mm | 3 mm | Vossloh | 60 E2 | B91S | Chrt
10874.0 | 6101198245-046 | CB 75 38 46 D4 58 BF 97 | 1K | 441.005 | TP 40 | + 4,5 m | 126 mm | 5 mm | Vossloh | 60 E2 | B91S | Chrt
10875.0 | 6101198245-042 | 2D D5 ED D3 AB CF 1E E1 | 1K | 441.728 | TP 54 | - 10,4 m | 124 mm | 4 mm | Vossloh | 60 E2 | B91S | Chrt
10876.0 | 6101198245-059 | 1D 08 6F 57 5B 4E 97 4D | 1K | 442.258 | TP 65 | - 22,8 m | 124 mm | 4 mm | Vossloh | 60 E2 | B91S | Chrt
10876.1 | 6101198245-026 | 0B 5B A6 C2 CC CF 3D A9 | 1K | 442.255 | TP 65 | - 25,8 m | 125 mm | 2 mm | Vossloh | 60 E2 | B91S | Chrt
10877.0 | 6101198245-057 | 54 65 94 84 10 99 C2 40 | 1K | 443.257 | TP 82 | + 27,0 m | 125 mm | 3 mm | Vossloh | 60 E2 | B91S | Chrt
10877.1 | 6101198245-034 | A7 D3 FC A0 73 A9 3F 2C | 1K | 443.253 | TP 82 | + 24,0 m | 124 mm | 2 mm | Vossloh | 60 E2 | B91S | Chrt
10878.0 | 6101198245-025 | AE 0A 7F 71 D8 CF 96 38 | 1K | 443.58 | náv. L | - 8,4 m | 123 mm | 2 mm | Vossloh | 60 E2 | B91S | Chrt
10878.1 | 6101198245-033 | DC B1 32 FF 8E 38 D7 69 | 1K | 443.583 | náv. L | - 5,4 m | 123 mm | 0 mm | Vossloh | 60 E2 | B91S | Chrt
Celkem: 15 ks

## Lipová, Lipová - Cheb
[10 empty] | Strana: | 1/2
Montážní protokol
Stavba: | ETCS Plzeň (mimo) Cheb
Úsek: | žst.Lipová u Chebu | [8 empty] | Datum: | 2024-09-03
Číslo balízy | SN: Balízy | MD4 SUM | Umístění balízy | [5 empty] | Typ uchycení balíz | Typ kolejnice | Pražec | typ krytu
|  |  | Kolej | Km poloha balízy | Pevný bod | Vzdálenost P.B. | Hloubka | Vychýlení od osy
10880.0 | 6101198245-038 | C4 7D 80 14 F3 02 3C A3 | 1aK | 443.875 | Se2 | + 1,6 m | 125 mm | 1 mm | Vossloh | 60 E2 | B91S | Chrt
10881.0 | 6101198245-054 | F9 EF 6A F3 F1 8A 7F CB | 1aK | 444.009 | S1a | + 5,2 m | 125 mm | 2 mm | Vossloh | 60 E2 | B91S | Chrt
10881.1 | 6101198245-058 | E4 35 66 8F 6F 90 86 6A | 1aK | 444.006 | S1a | + 2,2 m | 122 mm | 3 mm | Vossloh | 60 E2 | B91S | Chrt
10882.0 | 6101198245-020 | C1 CE 86 99 91 A1 83 C3 | 1aK | 444.204 | TP 13 | - 1,8 m | 127 mm | 2 mm | Vossloh | 60 E2 | B91S | Chrt
10883.0 | 6101198245-019 | 28 9C CA EF 40 34 72 8A | 1aK | 444.572 | TP 29 | - 10,8 m | 125 mm | 0 mm | Vossloh | 60 E2 | B91S | Chrt
10884.0 | 6101198245-052 | F1 FE 97 13 01 1F 24 38 | 1aK | 444.785 | Lc1a | - 8,8 m | 121 mm | 2 mm | Vossloh | 60 E2 | B91S | Chrt
10884.1 | 6101198245-048 | DB 7E B9 58 B4 71 2F 06 | 1aK | 444.788 | Lc1a | - 5,8 m | 123 mm | 1 mm | Vossloh | 60 E2 | B91S | Chrt
10885.0 | 6101198245-001 | 72 2D F1 44 9F 10 E6 7F | 1K | 445.263 | TP 61 | + 14,2 m | 126 mm | 0 mm | Vossloh | 60 E2 | B91S | Chrt
10885.1 | 6101198254-028 | DD EF 70 BE 47 9A 25 67 | 1K | 445259 | TP 61 | + 11,2 m | 122 mm | 2 mm | Vossloh | 60 E2 | B91S | Chrt
10886.0 | 6101198254-019 | A9 F4 F9 99 F5 7E A8 FE | 1K | 445.452 | TP 69 | + 18,6 m | 127 mm | 2 mm | Vossloh | 60 E2 | B91S | Chrt
10887.0 | 6101198254-010 | 7E 90 B0 20 96 A1 2B 98 | 1K | 445.754 | TP 84 | + 22,4 m | 125 mm | 1 mm | Vossloh | 60 E2 | B91S | Chrt
10888.0 | 6101198254-016 | 42 84 0E E5 64 46 72 97 | 1K | 445.943 | L1 | - 6,7 m | 128 mm | 2 mm | Vossloh | 60 E2 | B91S | Chrt
10888.1 | 6101198254-007 | FE 43 B4 6B C5 9E F6 31 | 1K | 445.946 | L1 | - 3,7 m | 126 mm | 2 mm | Vossloh | 60 E2 | B91S | Chrt
10889.0 | 6101198254-017 | 2C 7F 11 D7 98 C8 69 3E | 1K | 446.257 | Se3 | + 0,9 m | 127 mm | 0 mm | Vossloh | 60 E2 | B91S | Chrt
10890.0 | 6101198254-048 | 83 61 36 82 A2 C7 A1 32 | 2aK | 444.009 | S2a | + 4,8 m | 125 mm | 0 mm | Vossloh | 60 E2 | B91S | Chrt
10890.1 | 6101198254-022 | 99 F4 7A 0E B0 93 A7 FA | 2aK | 444.006 | S2a | + 1,8 m | 125 mm | 0 mm | Vossloh | 60 E2 | B91S | Chrt
10891.0 | 6101198254-044 | 58 CC 34 0D D2 6F 40 71 | 2aK | 444.204 | TP 14 | - 1,8 m | 125 mm | 5 mm | Vossloh | 60 E2 | B91S | Chrt
10892.0 | 6101198254-026 | E7 E4 20 FC 38 38 BA 91 | 2aK | 444.569 | TP 30 | - 10,8 m | 124 mm | 2 mm | Vossloh | 60 E2 | B91S | Chrt
10893.0 | 6101198254-058 | F1 7C E6 F4 AE 13 0E D9 | 2aK | 444.78 | Lc2a | - 8,6 m | 125 mm | 2 mm | Vossloh | 60 E2 | B91S | Chrt
10893.1 | 6101198254-038 | 58 72 C9 2B 2C 88 6C 58 | 2aK | 444.782 | Lc2a | - 5,6 m | 125 mm | 0 mm | Vossloh | 60 E2 | B91S | Chrt
10894.0 | 6101198254-020 | 1C B5 AD 6D C8 31 D2 2A | 2K | 445.252 | TP 62 | + 14,0 m | 124 mm | 5 mm | Vossloh | 60 E2 | B91S | Chrt
10894.1 | 6101198254-009 | 2A 92 5A D1 4E 57 DC F8 | 2K | 445.249 | TP 62 | + 11,0 m | 125 mm | 2 mm | Vossloh | 60 E2 | B91S | Chrt
10895.0 | 6101198254-059 | 32 6D 0E 5E 04 B8 1E 71 | 2K | 445.439 | TP 69 | + 18,6 m | 126 mm | 0 mm | Vossloh | 60 E2 | B91S | Chrt
10896.0 | 6101198254-031 | AB CC DC 1C A6 58 D3 78 | 2K | 445.755 | TP 82 | + 21,6 m | 125 mm | 2 mm | Vossloh | 60 E2 | B91S | Chrt
10896.1 | 6101198254-060 | A9 58 4E F3 CA F6 C4 B0 | 2K | 445.758 | TP 82 | + 24,6 m | 124 mm | 1 mm | Vossloh | 60 E2 | B91S | Chrt
10897.0 | 6101198254-023 | 22 0A DD 84 29 7A 73 57 | 2K | 445.964 | L2 | - 7,2 m | 124 mm | 2 mm | Vossloh | 60 E2 | B91S | Chrt
10897.1 | 6101198254-008 | 43 E9 7F E7 AE 33 68 2A | 2K | 445.967 | L2 | - 4,2 m | 122 mm | 0 mm | Vossloh | 60 E2 | B91S | Chrt
10898.0 | 6101198254-036 | FE 76 20 6B E8 32 83 09 | 2K | 446.257 | Se4 | + 0,9 m | 125 mm | 0 mm | Vossloh | 60 E2 | B91S | Chrt
………………………………………………………………………………………………….
Razítko a podpis
[10 empty] | Strana: | 2/2
Montážní protokol
Stavba: | ETCS Plzeň (mimo) Cheb
Úsek: | žst.Lipová u Chebu | [8 empty] | Datum: | 2024-09-03
Číslo balízy | SN: Balízy | MD4 SUM | Umístění balízy | [5 empty] | Typ uchycení balíz | Typ kolejnice | Pražec | typ krytu
|  |  | Kolej | Km poloha balízy | Pevný bod | Vzdálenost P.B. | Hloubka | Vychýlení od osy
10899.0 | 32 9F 1E C0 | 32 9F 1E C0 C9 F1 E6 AB | 3K | 445.263 | TP 61 | + 15,3 m | 133 mm | 3 mm | Clamp | 49 E1 | SB8 | BAT12
10899.1 | 9B AD B0 82 | 9B AD B0 82 95 F8 EA E3 | 3K | 445.261 | TP 61 | + 12,3 m | 135 mm | 2 mm | Clamp | 49 E1 | SB8 | BAT12
10900.0 | 6B B2 EC 54 | 6B B2 EC 54 E4 20 9C 3A | 3K | 445.511 | TP 73 | - 5,9 m | 134 mm | 3 mm | Clamp | 49 E1 | SB8 | BAT12
10900.1 | 00 46 A8 09 | 00 46 A8 09 A5 E6 2F EE | 3K | 445.508 | TP 73 | -8,0 m | 135 mm | 2 mm | Clamp | 49 E1 | SB8 | BAT12
10901.0 | BB FF 48 08 | BB FF 48 08 7B A0 CE F1 | 3K | 445.755 | TP 81 | + 21,6 m | 135 mm | 1 mm | Clamp | 49 E1 | SB8 | BAT12
10902.0 | C5 8C 39 EC | C5 8C 39 EC 18 DC B1 32 | 3K | 445.931 | L3 | - 6,3 m | 124 mm | 2 mm | Clamp | 49 E1 | SB8 | BAT12
10902.1 | 48 7F 48 05 | 48 7F 48 05 C1 49 F9 5B | 3K | 445.934 | L3 | - 3,3 m | 135 mm | 2 mm | Clamp | 49 E1 | SB8 | BAT12
10903.0 | A8 E7 96 C5 | A8 E7 96 C5 1C 63 BC 00 | 4K | 445.252 | TP 62 | + 14,4 m | 134 mm | 1 mm | Clamp | 49 E1 | SB8 | BAT12
10903.1 | 49 41 5F BE | 49 41 5F BE 81 B1 26 B5 | 4K | 445.249 | TP 62 | + 11,4 m | 133 mm | 0 mm | Clamp | 49 E1 | SB8 | BAT12
10904.0 | C7 39 F2 F7 | C7 39 F2 F7 AA F2 E1 59 | 4K | 445.437 | TP 70 | + 19,2 m | 135 mm | 6 mm | Clamp | 49 E1 | SB8 | BAT12
10905.0 | 4C 57 4C 23 | 4C 57 4C 23 3A 3B E3 8D | 4K | 445.755 | TP 82 | + 21,6 m | 134 mm | 1 mm | Clamp | 49 E1 | SB8 | BAT12
10905.1 | AB 84 8A AC | AB 84 8A AC 09 65 6C DE | 4K | 445758 | TP 82 | + 24,6 m | 133 mm | 0 mm | Clamp | 49 E1 | SB8 | BAT12
10906.0 | E9 58 95 F2 | E9 58 95 F2 9E 5D 9F EE | 4K | 445.964 | L4 | - 7,2 m | 135 mm | 4 mm | Clamp | 49 E1 | SB8 | BAT12
10906.1 | 39 47 39 B2 | 39 47 39 B2 B6 9B A2 00 | 4K | 445.967 | L4 | - 4,2 m | 134 mm | 4 mm | Clamp | 49 E1 | SB8 | BAT12
Celkem: 42 ks
[10 empty] | Strana: | 1/2
Montážní protokol
Stavba: | ETCS Plzeň (mimo) Cheb
Úsek: | traťový úsek Lipová u Chebu-Cheb | [8 empty] | Datum: | 2024-09-03
Číslo balízy | SN: Balízy | MD4 SUM | Umístění balízy | [5 empty] | Typ uchycení balíz | Typ kolejnice | Pražec | typ krytu
|  |  | Kolej | Km poloha balízy | Pevný bod | Vzdálenost P.B. | Hloubka | Vychýlení od osy
10911.0 | 6101198254-032 | DB 0C 4C 6A FA AF 0C 44 | 1. TK | 446.547 | 1 S | + 6,9 m | 125 mm | 2 mm | Vossloh | 60 E2 | B91S | Chrt
10911.1 | 6101198254-037 | 81 D1 36 62 69 FF 44 06 | 1. TK | 446.544 | 1 S | + 3,9 m | 123 mm | 4 mm | Vossloh | 60 E2 | B91S | Chrt
10912.0 | 6101198254-001 | 44 8C 5E F4 ED 1A 5E 1F | 2. TK | 446.547 | 2 S | + 7,0 m | 125 mm | 3 mm | Vossloh | 60 E2 | B91S | Chrt
10912.1 | 6101198254-043 | B9 93 19 81 FD BD A0 16 | 2. TK | 446.544 | 2 S | + 4,0 m | 120 mm | 2 mm | Vossloh | 60 E2 | B91S | Chrt
10913.0 | 6101198254-002 | C3 67 F4 CE 10 08 B9 C8 | 1. TK | 446.861 | TP 11 | + 25,2 m | 128 mm | 0 mm | Vossloh | 60 E2 | B91S | Chrt
10913.1 | 6101198254-025 | F6 EF F8 42 DD 20 78 0E | 1. TK | 446.858 | TP 11 | + 22,2 m | 126 mm | 3 mm | Vossloh | 60 E2 | B91S | Chrt
10914.0 | 6101198254-018 | FE 27 D9 11 F1 D0 E8 3A | 2. TK | 446.861 | TP12 | + 22,1 m | 124 mm | 2 mm | Vossloh | 60 E2 | B91S | Chrt
10914.1 | 6101198254-015 | 22 39 93 06 AC E1 2D 4D | 2. TK | 446.858 | TP12 | + 22,1 m | 125 mm | 2 mm | Vossloh | 60 E2 | B91S | Chrt
10915.0 | 6101198254-034 | F8 7F 51 1C 55 25 48 BE | 1. TK | 447.189 | TP 23 | + 3,8 m | 125 mm | 4 mm | Vossloh | 60 E2 | B91S | Chrt
10915.1 | 6101198254-005 | 17 69 30 2E E1 DD 76 80 | 1.TK | 447.186 | TP 23 | + 0,8 m | 128 mm | 2 mm | Vossloh | 60 E2 | B91S | Chrt
10916.0 | 6101198254-011 | 73 63 71 4B 88 B7 5B 40 | 2. TK | 447.189 | TP 24 | + 3,6 m | 125 mm | 0 mm | Vossloh | 60 E2 | B91S | Chrt
10916.1 | 6101198254-021 | A6 A3 4B A5 7A 17 74 B9 | 2. TK | 447.186 | TP 24 | + 0,6 m | 125 mm | 4 mm | Vossloh | 60 E2 | B91S | Chrt
10917.0 | 6101198254-013 | 5B E0 89 1E 18 51 4C 56 | 1. TK | 447.904 | TP 49 | + 23,5 m | 125 mm | 0 mm | Vossloh | 60 E2 | B91S | Chrt
10918.0 | 6101198254-039 | 42 CF 34 72 AA 61 A1 66 | 2. TK | 447.907 | TP 50 | + 23,5 m | 126 mm | 3 mm | Vossloh | 60 E2 | B91S | Chrt
10919.0 | 6101198254-041 | D2 F6 51 8A BB 04 91 CD | 1. TK | 448.208 | 1'-4482 | + 3,2 m | 126 mm | 0 mm | Vossloh | 60 E2 | B91S | Chrt
10919.1 | 6101198254-057 | 38 20 11 FE FD C5 80 B3 | 1. TK | 448.204 | 1'-4482 | - 1,5 m | 128 mm | 1 mm | Vossloh | 60 E2 | B91S | Chrt
10920.0 | 6101198254-027 | 70 CA BD 90 72 2A D6 84 | 2. TK | 448.21 | 2'-4482 | + 3,2 m | 127 mm | 2 mm | Vossloh | 60 E2 | B91S | Chrt
10920.1 | 6101198254-006 | 41 30 5C 14 46 FB 8B 9F | 2. TK | 448.206 | 2'-4482 | - 1,5 m | 127 mm | 0 mm | Vossloh | 60 E2 | B91S | Chrt
10921.0 | 6101198254-003 | 58 06 AF E4 CC 23 9F C6 | 1. TK | 448.507 | TP 71 | + 2,2 m | 124 mm | 2 mm | Vossloh | 60 E2 | B91S | Chrt
10922.0 | 6101198254-056 | AB 32 89 C1 C3 15 F6 D1 | 2. TK | 448.509 | TP 72 | + 2,4 m | 126mm | 2 mm | Vossloh | 60 E2 | B91S | Chrt
10923.0 | 6101198254-054 | 5A 5C 75 2C 8A 07 F0 D7 | 1. TK | 449.257 | TP 105 | + 0,5 m | 127 mm | 1 mm | Vossloh | 60 E2 | B91S | Chrt
10923.1 | 6101198254-040 | A4 C7 BA 8D 14 F4 39 63 | 1. TK | 449.254 | TP 105 | - 2,5 m | 128 mm | 0 mm | Vossloh | 60 E2 | B91S | Chrt
10924.0 | 6101198254-053 | CD 50 B3 AC B4 A6 F9 17 | 2.TK | 449.265 | TP 106 | + 0,3 m | 127 mm | 3 mm | Vossloh | 60 E2 | B91S | Chrt
10924.1 | 6101198254-049 | C7 FB C0 44 3C CB AC 6E | 2. TK | 449.262 | TP 106 | - 2,7 m | 127 mm | 5 mm | Vossloh | 60 E2 | B91S | Chrt
10927.0 | 6101198254-046 | B5 04 76 0A 16 B8 E7 F5 | 1. TK | 449.841 | TP 129 | 0 m | 124 mm | 0 mm | Vossloh | 60 E2 | B91S | Chrt
10927.1 | 6101198254-029 | 36 16 50 D8 6C 6A F9 10 | 1. TK | 449.838 | TP 129 | ´- 3,0 m | 128 mm | 5 mm | Vossloh | 60 E2 | B91S | Chrt
10928.0 | 6101198251-020 | A6 9A D9 5E C1 59 D2 F2 | 2. TK | 449.847 | TP 130 | 0 m | 125 mm | 1 mm | Vossloh | 60 E2 | B91S | Chrt
10928.1 | 6101198251-018 | E4 1C F1 3C 5E FD C7 57 | 2. TK | 448.844 | TP 130 | - 3,1 m | 126 mm | 2 mm | Vossloh | 60 E2 | B91S | Chrt
………………………………………………………………………………………………….
Razítko a podpis
[10 empty] | Strana: | 2/2
Montážní protokol
Stavba: | ETCS Plzeň (mimo) Cheb
Úsek: | traťový úsek Lipová u Chebu-Cheb | [8 empty] | Datum: | 2024-09-03
Číslo balízy | SN: Balízy | MD4 SUM | Umístění balízy | [5 empty] | Typ uchycení balíz | Typ kolejnice | Pražec | typ krytu
|  |  | Kolej | Km poloha balízy | Pevný bod | Vzdálenost P.B. | Hloubka | Vychýlení od osy
10929.0 | 6101198251-017 | 95 23 7B D1 0F 11 F3 8F | 1. TK | 450.68 | TP 167 | - 5,4 m | 125 mm | 1 mm | Vossloh | 60 E2 | B91S | Chrt
10930.0 | 6101198251-013 | D4 9B 07 EB 56 49 F4 8F | 2. TK | 450.68 | TP 168 | - 5,2 m | 124 mm | 3 mm | Vossloh | 60 E2 | B91S | Chrt
10931.0 | 6101198251-045 | 15 8D AC 1B F7 3E 4F 62 | 1. TK | 451.711 | TP 199 | + 22,5 m | 125 mm | 3 mm | Vossloh | 60 E2 | B91S | Chrt
10931.1 | 6101198251-047 | C9 A5 FD 08 BE D9 4A 91 | 1. TK | 451.708 | TP 199 | + 19,5 m | 125 mm | 1 mm | Vossloh | 60 E2 | B91S | Chrt
10932.0 | 6101198251-038 | 8A D7 7B BC 44 AC A9 AA | 2. TK | 451.71 | TP 200 | + 22,5 m | 125 mm | 2 mm | Vossloh | 60 E2 | B91S | Chrt
10932.1 | 6101198251-014 | B6 2D 37 0A AF 49 A4 28 | 2. TK | 451.707 | TP 200 | + 19,5 m | 125 mm | 4 mm | Vossloh | 60 E2 | B91S | Chrt
10933.0 | 6101198251-031 | E5 33 AA BC 48 FD CB 3D | 1. TK | 452.281 | TP 223 | + 4,6 m | 122 mm | 4 mm | Vossloh | 60 E2 | B91S | Chrt
10933.1 | 6101198251-011 | 6E D3 A6 A5 EC 1B 73 C2 | 1. TK | 452.279 | TP 223 | + 1,6 m | 125 mm | 2 mm | Vossloh | 60 E2 | B91S | Chrt
10934.0 | 6101198251-027 | F6 DF 93 96 67 C6 99 75 | 2. TK | 452.284 | TP 224 | + 4,8 m | 126 mm | 3 mm | Vossloh | 60 E2 | B91S | Chrt
10934.1 | 6101198251-043 | A7 BA 23 2A 36 28 A0 2D | 2. TK | 452.281 | TP 224 | + 1,8 m | 124 mm | 4 mm | Vossloh | 60 E2 | B91S | Chrt
10935.0 | 6101198251-036 | 50 54 09 BE 05 BB 97 AB | 1. TK | 452.976 | 1-4530 | + 5,2 m | 110 mm | 0 mm | Vossloh | 60 E2 | B91S | Chrt
10935.1 | 6101198251-058 | 9E 8D B2 91 BC CD 92 AD | 1. TK | 452.973 | 1-4530 | + 2,2 m | 108 mm | 4 mm | Vossloh | 60 E2 | B91S | Chrt
10936.0 | 6101198251-012 | 7A 9A 5A 68 B9 4D BC 87 | 2. TK | 452.976 | 2-4530 | + 5,5 m | 110 mm | 0 mm | Vossloh | 60 E2 | B91S | Chrt
10936.1 | 6101198251-037 | 10 7E FD 9C 76 73 89 46 | 2. TK | 452.973 | 2-4530 | + 2,5 m | 113 mm | 2 mm | Vossloh | 60 E2 | B91S | Chrt
10937.0 | 6101198251-016 | BB 2D C7 EC A3 19 C2 CD | 1. TK | 453.229 | 1L | -5.5m | 125 mm | 1 mm | Vossloh | 60 E2 | B91S | Chrt
10937.1 | 6101198251-042 | E9 75 74 2A 8B 37 87 6C | 1. TK | 453.225 | 1 L | -2.5m | 125 mm | 0 mm | Vossloh | 60 E2 | B91S | Chrt
10938.0 | 6101198251-044 | E3 EE EB 9B 99 B8 67 BF | 2. TK | 453.229 | 2 L | -5.2m | 124 mm | 2 mm | Vossloh | 60 E2 | B91S | Chrt
10938.1 | 6101198251-015 | 9C 03 54 89 A9 CF 8E E9 | 2. TK | 453.227 | 2 L | -2.2m | 124 mm | 2 mm | Vossloh | 60 E2 | B91S | Chrt
Celkem: 46 ks

## Sch.-Cheb, Fr.L.-Cheb, Trš.-Ch.
[10 empty] | Strana: | 1/2
Montážní protokol
Stavba: | ŽST Cheb, balízy ETCS
Úsek: | traťový úsek Schirnding-Cheb | [8 empty] | Datum: | 2024-09-03
Číslo balízy | SN: Balízy | MD4 SUM | Umístění balízy | [5 empty] | Typ uchycení balíz | Typ kolejnice | Pražec | typ krytu
|  |  | Kolej | Km poloha balízy | Pevný bod | Vzdálenost P.B. | Hloubka | Vychýlení od osy
11069.0 | 6101351489-027 | A0 6F D0 B3 C5 2E 28 48 | 1. TK | 140.6 | hkm 140,6 | 0,0 | 127 mm | 4 mm | Vossloh | 60 E2 | B91S | Chrt
11069.1 | 6101351489-014 | 7D 58 E9 26 D8 AC 4F F8 | 1. TK | 140.6 | hkm 140,6 | + 2,5 m | 127 mm | 1 mm | Vossloh | 60 E2 | B91S | Chrt
11070.0 | 6101351489-049 | 96 3A 15 92 3A E8 4E A1 | 1. TK | 145.049 | hkm 145,0 | + 49 m | 126 mm | 0 mm | Vossloh | 60 E2 | B91S | Chrt
11070.1 | 6101351489-039 | DE 6F 18 82 BB 29 EA FD | 1. TK | 145.049 | hkm 145,0 | + 51,5 m | 126 mm | 0 mm | Vossloh | 60 E2 | B91S | Chrt
11071.0 | 6101351489-060 | 7A 31 CD 87 CF 18 F7 81 | 1. TK | 145.503 | hkm 145,5 | + 3,0 m | 127 mm | 2 mm | Vossloh | 60 E2 | B91S | Chrt
11071.1 | 6101351489-029 | DF B0 53 82 E2 24 F7 6D | 1. TK | 145.503 | hkm 145,5 | + 5,5 m | 125 mm | 1 mm | Vossloh | 60 E2 | B91S | Chrt
11072.0 | 6101351489-047 | F5 4F AD E3 22 16 D5 9F | 1. TK | 146.847 | hkm 146,8 | + 46,6 m | 126 mm | 4 mm | Vossloh | 60 E2 | B91S | Chrt
11072.1 | 6101351489-048 | 32 3C F6 E9 DB C3 90 3D | 1. TK | 146.847 | hkm 146,8 | + 49,1 m | 125 mm | 0 mm | Vossloh | 60 E2 | B91S | Chrt
11073.0 | 6101351489-056 | 39 BF A0 7A 17 47 22 21 | 1. TK | 147.03 | hkm 147,0 | + 30,0 m | 125 mm | 6 mm | Vossloh | 60 E2 | B91S | Chrt
11073.1 | 6101351489-005 | E2 B0 46 E8 B6 12 24 6A | 1. TK | 147.03 | hkm 147,0 | + 32,5 m | 125 mm | 2 mm | Vossloh | 60 E2 | B91S | Chrt
11074.0 | 6101351489-017 | 72 01 5C 55 24 55 DC 69 | 1. TK | 148.201 | hkm 148,2 | - 13,1 m | 125 mm | 2 mm | Vossloh | 60 E2 | B91S | Chrt
11074.1 | 6101351489-024 | B5 9C 28 A3 9E 6E A7 AA | 1. TK | 148.201 | hkm 148,2 | -10,6 m | 125 mm |  | Vossloh | 60 E2 | B91S | Chrt
11075.0 | 6101351489-040 | DF 58 81 70 7A 82 62 42 | 1. TK | 149.164 | TS 153 | - 12,5 m | 126 mm | 0 mm | Vossloh | 60 E2 | B91S | Chrt
11075.1 | 6101351489-009 | AE 62 8A D8 4B 3C 1F 69 | 1. TK | 149.164 | TS 153 | - 10,0 m | 125 mm | 2 mm | Vossloh | 60 E2 | B91S | Chrt
Celkem: 14 ks
[10 empty] | Strana: | 1/2
Montážní protokol
Stavba: | ŽST Cheb, balízy ETCS
Úsek: | traťový úsek Františkovy Lázně-Cheb | [8 empty] | Datum: | 2024-09-03
Číslo balízy | SN: Balízy | MD4 SUM | Umístění balízy | [5 empty] | Typ uchycení balíz | Typ kolejnice | Pražec | typ krytu
|  |  | Kolej | Km poloha balízy | Pevný bod | Vzdálenost P.B. | Hloubka | Vychýlení od osy
11095.0 | 6101351489-004 | 6F 89 68 52 19 BF 4B E8 | 1. TK | 72.407 | TS 64 | - 12,8 m | 135 mm | 0 mm | Cl 1:40 | 49 E1 | SB8 | BAT12
11095.1 | 6101351489-003 | 17 D9 AE D7 8E 58 BE 78 | 1. TK | 72.407 | TS 64 | - 9,6 m | 135 mm | 0 mm | Cl 1:40 | 49 E1 | SB8 | BAT12
11096.0 | 6101351489-036 | B9 EE 46 B2 E5 38 9E 0D | 1. TK | 71.586 | TS 48 | - 25,2 m | 138 mm | 0 mm | Cl 1:40 | 49 E1 | SB8 | BAT12
11096.1 | 6101351489-038 | 6D 81 1D 62 CF 87 CD 9E | 1. TK | 71.586 | TS 48 | - 22,1 m | 137 mm | 0 mm | Cl 1:40 | 49 E1 | SB8 | BAT12
11097.0 | 6101351489-051 | 68 47 5D 8A C8 A9 02 AA | 1. TK | 70.925 | TS 38 | - 11,3 m | 135 mm | 0 mm | Cl 1:20 | 49 E1 | SB8 | BAT12
11097.1 | 6101351489-015 | 12 0D 6D 6D 27 80 00 E2 | 1. TK | 70.925 | TS 38 | - 8,1 m | 135 mm | 0 mm | Cl 1:40 | 49 E1 | SB8 | BAT12
11098.0 | 6101351489-007 | BA 86 BB E3 5A C9 04 A3 | 1. TK | 70.815 | TS 36 | + 9,7 m | 138 mm | 5 mm | Cl 1:40 | 49 E1 | SB8 | BAT12
11098.1 | 6101351489-022 | 60 5D 1C 33 84 77 C5 2C | 1. TK | 70.815 | TS 36 | + 12,6 m | 136 mm | 0 mm | Cl 1:40 | 49 E1 | SB8 | BAT12
11099.0 | 6101351489-018 | F2 05 75 81 A3 B1 DE A0 | 1. TK | 70.055 | TS 24 | + 35,4 m | 134 mm | 0 mm | Cl 1:40 | 49 E1 | SB8 | BAT12
11099.1 | 6101351489-010 | 43 DE 48 07 A5 1E 5D 4F | 1.TK | 70.055 | TS 24 | + 38,5 m | 134 mm | 3 mm | Cl 1:40 | 49 E1 | SB8 | BAT12
11101.0 | 6101351489-045 | 5F 96 BB A5 F9 B8 2A B6 | 1. TK | 69.795 | TS 21 | - 4,9 m | 134 mm | 0 mm | Cl 1:40 | 49 E1 | SB8 | BAT12
11101.1 | 6101351489-020 | 43 51 92 FB 1D 5C D1 18 | 1. TK | 69.795 | TS 21 | - 1,8 m | 135 mm | 0 mm | Cl 1:40 | 49 E1 | SB8 | BAT12
Celkem: 12 ks
[10 empty] | Strana: | 1/2
Montážní protokol
Stavba: | ŽST Cheb, balízy ETCS
Úsek: | traťový úsek Tršnice -Cheb | [8 empty] | Datum: | 2024-09-03
Číslo balízy | SN: Balízy | MD4 SUM | Umístění balízy | [5 empty] | Typ uchycení balíz | Typ kolejnice | Pražec | typ krytu
|  |  | Kolej | Km poloha balízy | Pevný bod | Vzdálenost P.B. | Hloubka | Vychýlení od osy
11100.0 | 6101351489-028 | B7 C9 45 D5 10 5D 53 03 | 1-1TU | 235.654 | 1-2356 | + 4,5 m | 139 mm | 3 mm | Cl 1:40 | 49 E1 | PB2 | BAT12
11100.1 | 6101351489-013 | 0C 3F 52 2A 21 2E 69 96 | 1-1TU | 235.654 | 1-2356 | + 1,5 m | 138 mm | 4 mm | Cl 1:40 | 49 E1 | PB2 | BAT12
11102.0 | 6101351489-028 | EB EA CB A1 8F 48 61 B9 | 2TC4 | 235.654 |  |  | 139 mm | 3 mm | Cl 1:40 | S 49 | SB8 | BAT12
11102.1 | 6101351489-013 | 45 51 14 A1 E0 F4 21 E3 | 2TC4 | 235.654 |  |  | 138 mm | 4 mm | Cl 1:40 | S 49 | SB8 | BAT12
Celkem: 4 ks

## Cheb
[10 empty] | Strana: | 1/3
Montážní protokol
Stavba: | ETCS Plzeň (mimo) Cheb
Úsek: | žst.Cheb | [8 empty] | Datum: | 2024-09-03
Číslo balízy | SN: Balízy | MD4 SUM | Umístění balízy | [5 empty] | Typ uchycení balíz | Typ kolejnice | Pražec | typ krytu
|  |  | Kolej | Km poloha balízy | Pevný bod | Vzdálenost P.B. | Hloubka | Vychýlení od osy
11065.0 | 6101351489-058 | 39 3F 29 A0 F2 08 2F 42 | 2SK | 235.946 | 2S | + 3,0 m | 136 mm | 4 mm | Cl 1:40 | 49 E1 | SB8 | BAT12
11065.1 | 6101351489-008 | 82 34 08 CB 44 F8 4D F4 | 2SK | 235.946 | 2S | + 6,0 m | 138 mm | 3 mm | Cl 1:40 | 49 E1 | SB8 | BAT12
11076.0 | 6101351488-027 | 24 2E 72 B2 22 E6 23 B9 | PSK | 150.202 | TS 173 | - 12,2 m | 148 mm | 2 mm | Cl 1:40 | 60 E2 | B91P | Chrt
11076.1 | 6101351489-054 | 3D 77 49 A3 92 81 64 7A | PSK | 150.202 | TS 173 | - 9,7 m | 149 mm | 0 mm | Cl 1:40 | 60 E2 | B91P | Chrt
11077.0 | 6101351489-042 | 9D 23 57 A3 62 0C 4C 35 | PSK | 150.505 | Se 10 | - 2,6 m | 125 mm | 3 mm | Vossloh | 60 E2 | B91S | Chrt
11077.1 | 6101351489-019 | C1 7E D9 0F 00 7C 86 28 | PSK | 150.505 | Se 10 | - 5,1 m | 124 mm | 2 mm | Vossloh | 60 E2 | B91S | Chrt
11090.0 | 6101351489-035 | AD DF DB 5E 99 01 6E 4F | FSK | 73.61 | Se 69 | 0 m | 132 mm | 5 mm | Cl 1:40 | 49 E1 | D
11090.1 | 6101351489-037 | C4 94 B2 54 F6 DA BD AB | FSK | 73.61 | Se 69 | + 3,5 m | 135 mm | 0 mm | Cl 1:40 | 49 E1 | D
11091.0 | 6101351489-044 | B5 48 21 7E 8F FC 97 8F | FSK | 73.363 | FS | + 3,5 m | 135 mm | 2 mm | Cl 1:40 | 49 E1 | SB8 | BAT12
11091.1 | 6101351489-030 | C4 26 85 47 87 59 39 AB | FSK | 73.363 | FS | + 6,5 m | 135 mm | 0 mm | Cl 1:40 | 49 E1 | SB8 | BAT12
Celkem: 10 ks
11038.0 | 6101347592-003 | D1 94 AF C3 93 93 D8 13 | 7bK | 455.118 | Sc 7b | + 5,0 m | 131 mm | 7 mm | Cl 1:40 | 49 E1 | B91T | Chrt
11038.1 | 6101347592-048 | 98 1F 93 38 85 B0 A7 72 | 7bK | 455.118 | Sc 7b | + 2,0 m | 132 mm | 4 mm | Cl 1:40 | 49 E1 | B91T | Chrt
11039.0 | 6101347592-054 | 46 44 96 18 5B 97 42 11 | 9bK | 455.115 | Sc 9b | + 5,0 m | 132 mm | 5 mm | Cl 1:20 | 49 E1 | B91T | Chrt
11039.1 | 6101347592-021 | 38 23 1B 3F 3B 77 B4 0C | 9bK | 455.115 | Sc 9b | + 2,0 m | 131 mm | 9 mm | Cl 1:20 | 49 E1 | B91T | Chrt
11040.0 | 6101347592-015 | 0F 0B 9D C1 56 A4 EA 40 | 1K | 455.129 | TS 56A | - 6,0 m | 124 mm | 1 mm | Vossloh | 60 E2 | B91T | Chrt
11041.0 | 6101347592-035 | 7A 07 C1 12 CB A2 B2 5B | 3K | 455.142 | TS 57 | - 20,0 m | 130 mm | 2 mm | Cl 1:40 | 49 E1 | B91T | Chrt
11041.1 | 6101347592-005 | CC DB 2D F6 15 2C 88 16 | 3K | 455.142 | TS 57 | - 17,0 m | 130 mm | 3 mm | Cl 1:40 | 49 E1 | B91T | Chrt
11042.0 | 6101347592-058 | A9 0C 52 69 70 65 3E DB | 6K | 455.149 | TS 56A | + 7,3 m | 128 mm | 0 mm | Cl 1:40 | 49 E1 | B91T | Chrt
11042.1 | 6101347592-007 | B3 A6 E3 04 B1 A9 A9 4E | 6K | 455.149 | TS 56A | + 10,2 m | 127 mm | 0 mm | Cl 1:40 | 49 E1 | B91T | Chrt
11047.0 | 6101351489-050 | A8 C5 D7 0D 60 26 D3 EF | 2K | 455.243 | TS 60 | - 15,5 m | 120 mm | 3 mm | Vossloh | 60 E2 | B91T | Chrt
11047.1 | 6101351489-053 | E2 20 EB 64 7A B6 0F 58 | 2K | 455.243 | TS 60 | - 9,6 m | 120 mm | 0 mm | Vossloh | 60 E2 | B91T | Chrt
11048.0 | 6101351489-034 | 84 75 91 AC F0 39 B8 E9 | 9bK | 455.231 | L 9b | - 6,2 m | 128 mm | 3 mm | Cl 1:40 | 49 E1 | B91T | Chrt
11048.1 | 6101351489-052 | D3 2A 43 E4 4C E4 6C C8 | 9bK | 455.231 | L 9b | - 3,2 m | 125 mm | 0 mm | Cl 1:40 | 49 E1 | B91T | Chrt
11049.0 | 6101351489-006 | CE C3 6B D6 0A 15 61 CD | 11K | 455.231 | L 11 | - 6,2 m | 125 mm | 2 mm | Cl 1:20 | 49 E1 | B91T | Chrt
11049.1 | 6101351489-041 | A4 81 1A E7 B9 C9 BC ED | 11K | 455.231 | L 11 | - 3,2 m | 128 mm | 2 mm | Cl 1:20 | 49 E1 | B91T | Chrt
Celkem: 15 ks
11017.1 | 6101351488-056 | 48 B6 B1 E5 22 32 93 C1 | 4aK | 454.753 | S 4a | + 2,0 m | 131 mm | 9 mm | Cl 1:40 | 49 E1 | B91T | Chrt
11018.0 | 6101351488-011 | E3 62 A8 7F 8E AB B3 F4 | 6K | 454.759 | S 6 | + 5,5 m | 132 mm | 4 mm | Cl 1:40 | 49 E1 | B91T | Chrt
11018.1 | 6101351488-007 | A6 C8 F4 7C A9 B4 AC 73 | 6K | 454.759 | S 6 | + 2,5 m | 132 mm | 2 mm | Cl 1:40 | 49 E1 | B91T | Chrt
11019.0 | 6101351488-048 | C3 14 59 B0 A3 0D 3C F6 | 3K | 454.775 | S 3 | + 5,0 m | 132 mm | 5 mm | Cl 1:40 | 49 E1 | B91T | Chrt
11019.1 | 6101351488-025 | 73 36 8D B5 86 2E 4A 08 | 3K | 454.775 | S 3 | + 2,0 m | 132 mm | 8 mm | Cl 1:40 | 49 E1 | B91T | Chrt
11020.0 | 6101351488-012 | 1F 4E 11 CF 4D 70 62 EA | 7aK | 454.784 | S 7a | + 4,0 m | 131 mm | 4 mm | Cl 1:40 | 49 E1 | B91S | Chrt
11020.1 | 6101351488-034 | E6 06 0A 45 67 0C C9 BC | 7aK | 454.784 | S 7a | + 1,0 m | 131 mm | 8 mm | Cl 1:40 | 49 E1 | B91S | Chrt
11021.0 | 6101351488-053 | F2 BB 62 6F 07 2B CE 54 | 9aK | 454.862 | S 9a | + 5,0 m | 129 mm | 3 mm | Cl 1:20 | 49 E1 | B91T | Chrt
11021.1 | 6101351488-013 | 03 A2 53 A0 25 EC E1 B2 | 9aK | 454.862 | S 9a | + 1,0 m | 129 mm | 9 mm | Cl 1:20 | 49 E1 | B91T | Chrt
11022.0 | 6101351488-037 | D2 CA EB 8F 38 96 25 99 | 11K | 454.859 | S 11 | + 6,0 m | 131 mm | 8 mm | Cl 1:20 | 49 E1 | B91T | Chrt
11022.1 | 6101351488-018 | 54 21 AF AC 7C B1 9F F8 | 11K | 454.859 | S11 | + 3,0 m | 130 mm | 2 mm | Cl 1:20 | 49 E1 | B91T | Chrt
11023.0 | 6101351488-038 | 8D F9 CF BB 74 8C 41 C9 | 1K | 454.888 | S 1 | + 6,0 m | 128 mm | 3 mm | Vossloh | 60 E2 | B91T | Chrt
11023.1 | 6101351488-005 | 9C 04 BB 66 3E AE DA BC | 1K | 454.888 | S 1 | + 3,0 m | 127 mm | 0 mm | Vossloh | 61 E2 | B91T | Chrt
11024.0 | 6101351488-044 | FB 4F DB B5 41 60 88 DE | 2K | 454.899 | S 2 | + 5,8 m | 128 mm | 2 mm | Vossloh | 62 E2 | B91T | Chrt
11024.1 | 6101351488-014 | 07 AE 72 40 62 9B 37 C6 | 2K | 454.899 | S 2 | + 2,8 m | 127 mm | 8 mm | Vossloh | 63 E2 | B91T | Chrt
11025.0 | 6101347592-013 | D0 F7 9F 13 4E EC 64 B9 | 6K | 454.94 | TS 50B | + 11,2 m | 129 mm | 0 mm | Cl 1:40 | 49 E1 | B91T | Chrt
11026.0 | 6101347592-022 | 32 9B B4 2B AF FD 5A EF | 3K | 454.94 | TS 49B | + 9,1 m | 130 mm | 3 mm | Cl 1:40 | 49 E1 | B91T | Chrt
11027.0 | 6101347592-034 | 05 65 FA ED 58 65 BB C0 | 11K | 455.011 | TS 51A | + 20,5 m | 13329m | 0 mm | Cl 1:20 | 49 E1 | B91T | Chrt
11027.1 | 6101347592-010 | 6C 86 E3 9D 91 89 9F 26 | 11K | 455.011 | TS 51A | + 17,5 m | 129 mm | 5 mm | Cl 1:20 | 49 E1 | B91T | Chrt
11028.0 | 6101347592-018 | 90 C0 67 3C 3F 26 96 01 | 7aK | 455.023 | Lc 7a | - 3,6 m | 132 mm | 5 mm | Cl 1:40 | 49 E1 | B91T | Chrt
11028.1 | 6101347592-042 | 68 56 4E DE 22 9B E9 17 | 7aK | 455.023 | Lc 7a | - 0,6 m | 130 mm | 9 mm | Cl 1:40 | 49 E1 | B91T | Chrt
11029.0 | 6101347592-016 | 7F C9 1E CC DC E6 89 81 | 9aK | 455.019 | Lc 9a | - 3,6 m | 128 mm | 2 mm | Cl 1:20 | 49 E1 | B91T | Chrt
11029.1 | 6101347592-047 | E3 B3 8B A0 DD 1C 3A C2 | 9aK | 455.019 | Lc 9a | - 0,6 m | 128 mm | 0 mm | Cl 1:20 | 49 E1 | B91T | Chrt
11034.0 | 6101347592-051 | B0 89 FD 75 25 CC 16 75 | 2K | 455.068 | TS 53 | + 16,8 m | 125 mm | 0 mm | Vossloh | 60 E2 | B91T | Chrt
Celkem: 24 ks
11052.0 | 6101351488-004 | 36 3E 68 B1 6E 1A 91 95 | 6K | 455.269 | L 6 | - 2,5 m | 126 mm | 5 mm | Cl 1:40 | 49 E1 | B91T | Chrt
11052.1 | 6101351488-046 | DF 72 1C 9F E9 1C F7 2D | 6K | 455.269 | L 6 | - 2,5 m | 125 mm | 3 mm | Cl 1:40 | 49 E1 | B91T | Chrt
11054.0 | 6101351488-058 | 37 97 01 2E 69 85 38 F2 | 7bK | 455.27 | L 7b | - 2,5 m | 132 mm | 2 mm | Cl 1:40 | 49 E1 | B91T | Chrt
11054.1 | 6101351488-043 | 56 12 6F C4 DF 2A F5 80 | 7bK | 455.27 | L 7b | - 2,5 m | 132 mm | 9 mm | Cl 1:40 | 49 E1 | B91T | Chrt
11055.0 | 6101351488-026 | 62 AD 09 71 2A 60 E6 FE | 4bK | 455.303 | L 4b | - 2,5 m | 127 mm | 1 mm | Cl 1:40 | 49 E1 | B91T | Chrt
11055.1 | 6101351488-055 | AE 3B 48 68 51 C4 70 B8 | 4bK | 455.303 | L 4b | - 2,5 m | 127 mm | 2 mm | Cl 1:40 | 49 E1 | B91T | Chrt
11056.0 | 6101351488-003 | D2 55 73 25 0D 7C 5C F0 | 5K | 455.339 | L 5 | - 2,5 m | 128 mm | 1 mm | Cl 1:40 | 49 E1 | B91T | Chrt
11056.1 | 6101351488-057 | D7 2C 0D 0A 09 80 38 11 | 5K | 455.339 | L 5 | - 2,5 m | 128 mm | 0 mm | Cl 1:40 | 49 E1 | B91T | Chrt
11057.0 | 6101351488-054 | A1 B7 35 2C 5F DB 96 8D | 3K | 455.361 | L 3 | - 2,5 m | 128 mm | 3 mm | Cl 1:40 | 49 E1 | B91T | Chrt
11057.1 | 6101351488-051 | 1B CE 82 91 10 D6 B4 CB | 3K | 455.361 | L 3 | - 2,5 m | 128 mm | 2 mm | Cl 1:40 | 49 E1 | B91T | Chrt
11058.0 | 6101351488-016 | 6D EB D7 5D C6 3F F9 88 | 1K | 455.36 | L 1 | - 2,5 m | 121 mm | 3 mm | Vossloh | 60 E2 | B91T | Chrt
11058.1 | 6101351488-033 | 61 A8 A8 35 10 72 65 4A | 1K | 455.36 | L 1 | - 2,5 m | 124 mm | 3 mm | Vossloh | 60 E2 | B91T | Chrt
11059.0 | 6101351488-031 | 4C C5 0D 87 AC 48 54 14 | 2K | 455.385 | L 2 | - 2,5 m | 126 mm | 0 mm | Cl 1:40 | 49 E1 | D
11059.1 | 6101351488-028 | 98 92 E5 B7 38 25 F4 73 | 2K | 455.385 | L 2 | - 2,5 m | 128 mm | 2 mm | Cl 1:40 | 49 E1 | D
11060.0 | 6101351489-011 | 4C BD 45 F1 BB E7 6B 8E | 92K | 455.444 | Sc 92 | - 2,5 m | 133 mm | 2 mm | Cl 1:20 | 49 E1 | D
11060.1 | 6101351489-016 | 30 8A 82 07 9A 38 49 55 | 92K | 455.444 | Sc 92 | - 2,5 m | 128 mm | 6 mm | Cl 1:20 | 49 E1 | D
11061.0 | 6101351489-032 | A9 E7 5A A3 2E 72 1F 03 | 92K | 455.553 | L 92 | - 2,5 m | 124 mm | 2 mm | Cl 1:20 | 49 E1 | SB8 | BAT12
11061.1 | 6101351489-026 | 0C 1E 49 24 E9 0B 6F 95 | 92K | 455.553 | L 92 | - 2,5 m | 128 mm | 6 mm | Cl 1:20 | 49 E1 | SB8 | BAT12
11062.0 | 6101351489-021 | 58 1D 1C 0F 38 B4 11 20 | 1SK | 236,312(455,994) | Se 71 | - 2,5 m | 133 mm | 1 mm | Cl 1:40 | 49 E1 | PB2 | BAT12
11062.1 | 6101351489-057 | 0E 78 94 F5 11 F1 34 0A | 1SK | 236,312(455,994) | Se 71 | - 2,5 m | 133 mm | 7 mm | Cl 1:40 | 49 E1 | PB2 | BAT12
11063.0 | 6101351489-055 | 48 5B 49 0D 3B 39 11 C5 | 2SK | 236.294 | Se 72 | - 2,5 m | 133 mm | 2 mm | Cl 1:40 | 49 E1 | SB8 | BAT12
11063.1 | 6101351489-023 | 83 7D 10 95 7E 47 86 0F | 2SK | 236.294 | Se 72 | - 2,5 m | 135 mm | 1 mm | Cl 1:40 | 49 E1 | SB8 | BAT12
11064.0 | 6101351489-046 | C7 10 B2 54 44 2A D6 F5 | 1SK | 235.945 | 1 S | - 2,5 m | 136 mm | 2 mm | Cl 1:40 | 49 E1 | PB2 | BAT12
11064.1 | 6101351489-025 | AF 3E 05 40 6D 9D F6 46 | 1SK | 235.945 | 1 S | - 2,5 m | 135 mm | 1 mm | Cl 1:40 | 49 E1 | PB2 | BAT12
Celkem: 24 ks
11000.0 | 6101347592-004 | ED FB 12 98 80 D4 03 47 | 1LKII | 453.596 | Se 4 | - 1,2 m | 133 mm | 5 mm | Vossloh | 60 E2 | B91T | Chrt
11000.1 | 6101351488-052 | C1 00 EE F8 24 EF BB 75 | 1LKII | 453.596 | Se 4 | - 4,2 m | 130 mm | 2 mm | Vossloh | 60 E2 | B91T | Chrt
11001.0 | 6101351488-002 | DE 21 98 0A A9 86 AA 4C | 2LKII | 453.775 | Se 5 | - 2,5 m | 128 mm | 5 mm | Vossloh | 60 E2 | B91T | Chrt
11001.1 | 6101347592-044 | 6D 56 00 4F 46 D0 38 9E | 2LKII | 453.775 | Se 5 | - 5,5 m | 128 mm | 2 mm | Vossloh | 60 E2 | B91T | Chrt
11002.0 | 6101347592-037 | 9A DB 78 93 C0 76 03 B9 | V107-108 | 454.226 | Lc 91 | - 3,0 m | 135 mm | 5 mm | Cl 1:20 | 49 E1 | D
11002.1 | 6101351488-010 | B9 C3 C7 6F 08 B3 BE DD | V107-109 | 454.226 | Lc 91 | - 6,0 m | 135 mm | 5 mm | Cl 1:20 | 49 E1 | D
11017.0 | 6101351488-032 | 22 55 58 5A 75 C3 40 83 | 4aK | 454.753 | S 4a | + 5,0 m | 131 mm | 9 mm | Cl 1:40 | 49 E1 | B91T | Chrt
Celkem: 7 ks
Cheb celkem 80 ks

## Souhrn
SOUHRN: |  |  |  | 319 ks
Chodová Planá - Mariánslé Lázně: |  |  |  | 7 ks
Mariánské Lázně: |  |  |  | 26 ks
Mariánské Lázně - Valy u M.L.: |  |  |  | 8 ks
Valy u M.L.: |  |  |  | 14 ks
Valy u M.L. - Lázně Kynžvart: |  |  |  | 9 ks
Lázně Kynžvart: |  |  |  | 16 ks
Lázně Kynžvart - Dolní Žandov: |  |  |  | 12 ks
Dolní Žandov: |  |  |  | 14 ks
Dolní Žandov - Lipová u Ch.: |  |  |  | 15 ks
Lipová u Chebu: |  |  |  | 42 ks
Lipová u Chebu - Cheb: |  |  |  | 46 ks
Cheb: |  |  |  | 80 ks
Schirnding - Cheb: |  |  |  | 14 ks
Fr. Lázně - Cheb: |  |  |  | 12 ks
Tršnice - Cheb: |  |  |  | 4 ks
Celkem betonových pražců: |  |  | 311 ks
Celkem dřevěných pražců: |  |  | 8 ks
(dřevěné pražce jen v žst. Cheb)
B91S a B91T | CHRT |  | 237 ks
SB8 | BAT12 |  | 64 ks
PB2 | BAT12 |  | 6 ks
B91P | CHRT |  | 2 ks
B03 | CHRT |  | 2 ks
dřevěné | BAT12 |  | 8 ks
|  | celkem | 319 ks
|  | CHRT | 241
|  | BAT 12 | 78
319