## Výkaz výměr
Výkaz výměr "Údržba a opravy MTW 100-002"
Materiál potřebný pro neplánované opravy vozidel musí být nakupován za cenu v místě a čase obvyklou po odsouhlasení objednatelem
Pol. č. | Popis výkonu | Poznámka | Materiál cena bez DPH | Práce cena bez DPH | MJ | Odhadovaná potřeba | Cena celkem bez DPH
1. | Periodická prohlídka P2 po 1000 provozních hodinách nebo jednou za rok.
1.1. | Pravidelná údržba motoru DEUTZ po 1000 provozních hodinách, viz rozsha E30 + výměna vzd., SCR a palivových filtrů, seřízení ventilů, (rozsah E40) - dle návodu k údržbě |  |  |  | soubor | 5 | 0
1.2. | Odebrání kontrolního vzorku hydraulického oleje + doplnění oleje + výměna sacího filtru |  |  |  | kus | 3 | 0
1.3. | Táhlové a narážecí ústrojí - mazání (celý stroj) |  |  |  | kus | 3 | 0
1.4. | Pískovací zařízení – kontrola - Kontrola celistvosti a stavu pískovačů. Kontrola přípustného množství při pískování + vystavení protokolu "Seřízení pískování dle Pokynu provozovatele dráhy č.1/2008 (nov. 09/2008) včetně vydání zápisu". |  |  |  | kus | 3 | 0
1.5. | Posuvné dveře - promazání |  |  |  | kus | 3 | 0
1.6. | Výměna odvzdušňovacího filtru stavoznaku nápravové převodovky 2x |  |  |  | kus | 3 | 0
1.7. | Výměna odvzdušňovacího filtru - nápravová převodovka 2x |  |  |  | kus | 3 | 0
1.8. | Výměna odvzdušňovacího filtru palivové nádrže |  |  |  | kus | 3 | 0
1.9. | Výměna odvzdušňovacího filtru - mezilehlá hnací hřídel |  |  |  | kus | 3 | 0
1.10. | Hydraulický akumulátor– tlaková zkouška |  |  |  | kus | 3 | 0
1.11. | Napnutí klínového řemene |  |  |  | kus | 3 | 0
1.12. | Výměna klínového řemene |  |  |  | kus | 3 | 0
1.13. | Generátor - Kontrola připojení, dotažení šroubů |  |  |  | kus | 3 | 0
1.14. | Led reflektory – nastavení optické osy, dotažení šroubů |  |  |  | kus | 3 | 0
1.15. | Proudový sběrač (pantograf) - Kontrola přítlačné síly, doba zdvihu spuštění, očištění izolátorů, vizuální kontrola, seřízení čidel, promazání, dotažení šroubů - Provedení periodické kontroly polopantografového sběrače WBL85 dle Návodu k údržbě |  |  |  | kus | 3 | 0
1.16. | Zasklení oken – vizuální kontrola - kontrola těsnosti funkce pryžového těsnění, celistvosti oken |  |  |  | kus | 3 | 0
1.17. | Kontrola uložení kompresoru, vyčištění chladiče a chladících žeber, výměna fitračních vložek ve vysoušeči vzduchu |  |  |  | kus | 3 | 0
1.18. | Podtlaková toaleta - Očištění a odvápnění záchodové mísy, čidla a trysek, promazání prkénka - dle příručky od firmy EVAC |  |  |  | kus | 3 | 0
1.19. | Kontrola všech kabelů, svorkových spojení a izolace |  |  |  | kus | 3 | 0
1.20. | Kontrola náprav dle Předpisu o obsluze a údržbě pro uložení dvojkolí a čepem nápravy průměr 150mm, S-21-05 v rozsahu "ročně" |  |  |  | kus | 3 | 0
1.21. | Dotažení šroubů - Všechny šrouby kardanových hřídelí + promazání, pohonu pracovního pojezdu, převodovky rozdělovače, zavěšení, převodovky |  |  |  | kus | 3 | 0
1.22. | Hasicí přístroje, lékárny - kontrola data vypršení platnosti |  |  |  | kus | 3 | 0
1.23. | Vysoušeč vzduchu – výměna filtračních vložek 4x |  |  |  | soubor | 3 | 0
1.24. | Proudový sběrač (pantograf) - výměna plochých proudových vodičů |  |  |  | kus | 3 | 0
1.25. | Hydrodynamická převodovka VOITH – výměna filtrů a oleje |  |  |  | kus | 3 | 0
1.26. | Hydrodynamická převodovka VOITH – výměna filtru - filtrační vložka jemného filtru |  |  |  | kus | 3 | 0
1.27. | Hydrodynamická převodovka VOITH – výměna sítka v sacím filtru, sítko v tlakovém filtru (včetně těsnění ve víku), odvzdušnovací filtr |  |  |  | kus | 3 | 0
1.28. | Kontrola protipožárního bezpečnostního systému FESS AQUASYS dle provozního návodu AS-BA-244136-E, vyčištění fitrační vložky (příp doplnění kapaliny), (včetně provedení zápisu do provozní knihy protipožárního systému) |  |  |  | kus | 3 | 0
1.29. | Vizuální kontrola kluzné výstelky v torně |  |  |  | kus | 3 | 0
1.30. | Úklid podlahy interiéru vozidla po ukončení prací |  |  |  | kus | 3 | 0
1.31. | Kalibrace systému měření trakčního vodiče dle návodu SDG-16 |  |  |  | kus | 3 | 0
1.32. | Údržba vytápěcího agregátu - Provedení údržby vytápěcího Webasto, včetně: načtení diagnostiky a prověření registru chyb, výměna palivového a vzduchového filtru, vyčištění tlakovým vzduchem |  |  |  | kus | 3 | 0
1.33. | Kontrola a vyčištění (příp. doplnění) klimatizačního systému SC6.2-EN dle návodu na obsluhu a údržbu, případná výměna vysoušeče |  |  |  | kus | 3 | 0
1.34. | Kontrola filtračního agregátu přívodu vzduchu (příp. výměna fitr. vložky) |  |  |  | kus | 3 | 0
1.35. | Výměna vzduchového filtru větráku kabiny 3x |  |  |  | soubor | 3 | 0
1.36. | Kontrola předřadné spojky BR 152 0300 dle návodu k obsluze a údržbě S-110506 |  |  |  | kus | 3 | 0
1.37. | Umytí skříně vozidla včetně střechy, očištění podvozků a agregátů |  |  |  | kus | 3 | 0
1.38. | Kontrola a vyčištění (příp. doplnění) klimatizačního systému SC6.2-EN dle návodu na obsluhu a údržbu |  |  |  | kus | 3 | 0
0
2. | Volitelně nád rámec údržby v rozsahu P0 - P2 | [5 empty] | 0
2.1. | Údržba převodovky VOITH v rozsahu W2 |  |  |  | soubor | 1 | 0
2.2. | Prohlídka VZ LS06 PR1, včetně dopravy |  |  |  | kus | 1 | 0
2.3. | Prohlídka VZ LS06 PR2, včetně dopravy |  |  |  | kus | 1 | 0
2.6. | Provedení technické kontroly SHV dle Vyhlášky Ministerstva dopravy č. 173/1995 Sb v platném znění a v souladu se Směrnicí SŽDC č. 52 pro provádění TK SHV v planém znění. Vydání zápisu. |  |  |  | kus | 1 | 0
2.7. | Napěťovou zkoušku polopantografového sběrače AX NG - 043 dle TNŽ 343109, Přílohy G. |  |  |  | kus | 1 | 0
2.8. | Provedení pravidelné revize UTZ elektrického zařízení drážního vozidla dle zákona č. 266/1994 Sb, vyhlášky MD č. 100/1995 Sb. Vydání zprávy o revizi. |  |  |  | kus | 1 | 0
2.9. | Kontrola brzdových tlakoměrů dle Návodu na údržbu 4-8092-086-06, odstavce 3.2, kapitola „Brzdové tlakoměry“, Vyznačení provedení porovnání na tlakoměry. |  |  |  | kus | 1 | 0
2.10. | Provozní revize určeného technického zařízení (UTZ) tlakového v provoz dle ustanovení § 5 vyhlášky č. 100/1995 Sb. ve znění pozdějších předpisů. |  |  |  | kus | 1 | 0
2.11. | Prohlídka a zkouška určeného technického zařízení (UTZ) tlakového v provozu dle ustanovení § 6 vyhlášky č. 100/1995 Sb., ve znění pozdějších předpisů. |  |  |  | kus | 1 | 0
2.12. | Provozní revize UTZ Zdvihacího zařízení dle vyhl. Ministerstva dopravy 100/1995 Sb. v platném znění, § 1 odst. 5 písmene h). UTZ ZZ pohyblivá pracovní plošina typu PALFINGER PA240 |  |  |  | kus | 1 | 0
2.13. | Revize UTZ Zdvihacího zařízení dle vyhl. Ministerstva dopravy 100/1995 Sb. v platném znění, § 1 odst. 5 písmene h). UTZ ZZ pohyblivá pracovní plošina typu PALFINGER PA240 |  |  |  | kus | 1 | 0
2.14. | Technická prohlídka a zkouška Zdvihacího zařízení dle vyhl. Ministerstva dopravy 100/1995 Sb. v platném znění, § 1 odst. 5 písmene h). UTZ ZZ pohyblivá pracovní plošina typu PALFINGER PA240 |  |  |  | kus | 1 | 0
2.15. | Provozní revize UTZ Zdvihacího zařízení dle vyhl. Ministerstva dopravy 100/1995 Sb. v platném znění, § 1 odst. 5 písmene h). UTZ ZZ nakládací jeřáb s pracovním košem PALFINGER PKR 200D |  |  |  | kus | 1 | 0
2.16. | Revize UTZ Zdvihacího zařízení dle vyhl. Ministerstva dopravy 100/1995 Sb. v platném znění, § 1 odst. 5 písmene h). UTZ ZZ UTZ ZZ nakládací jeřáb s pracovním košem PALFINGER PKR 200D |  |  |  | kus | 1 | 0
2.17. | Technická prohlídka a zkouška Zdvihacího zařízení dle vyhl. Ministerstva dopravy 100/1995 Sb. v platném znění, § 1 odst. 5 písmene h). UTZ ZZ UTZ ZZ nakládací jeřáb s pracovním košem PALFINGER PKR 200D |  |  |  | kus | 1 | 0
2.18. | Hodinová sazba pracovníka |  |  |  | hod | 753 | 0
2.19. | Náklady na dopravu pojízdné dílny (jednotka - kilometr; sazba na jeden km jízdy pojízdné dílny do místa provedení servisního zásahu). |  |  |  | km | 1500 | 0
0
3. | Náhradní díly "Údržba a opravy MTW 100-002". | [5 empty] | 0
3.1. | Filtrační vložka | HY-501.03.05/ES |  |  | kus | 1 | 0
3.2. | Mazací tuk | SHELL GADUS S2 V 100 2 |  |  | Litr | 10 | 0
3.3. | Olej do převodovky: náravové převodovky, kardany | SHELL SPIRAX S2 G 80W-90 |  |  | Litr | 20 | 0
3.4. | Těsnící kroužek k nápravové převodovce | A38X44X1,5DIN7603-CU |  |  | kus | 1 | 0
3.5. | Filtrační vložka | HY-D506.10.30HES |  |  | kus | 1 | 0
3.6. | PKR 200B Jeřáb - filtry | EA2169 |  |  | kus | 1 | 0
3.7. | Motorový olej: spalovací motor. | SHELL RIMULA R6 LM 10W-40 (litr) |  |  | Litr | 2 | 0
3.8. | Filtrační vložka | HY-S501.360.150ES |  |  | kus | 1 | 0
3.9. | Filtrační vložka | HY-S501.560.150H/ES |  |  | kus | 1 | 0
3.10. | Filtrační vložka | HY-S501.300.P10/ES |  |  | kus | 1 | 0
3.11. | Filtrační vložka | HY-R507.05.01HES |  |  | kus | 1 | 0
3.12. | Filtrační vložka | HY-R501.330.10A/ES |  |  | kus | 1 | 0
3.13. | Hydraulika - výměna odvzdušňovacího víčka hydraulické nádrže | HY-E507.800.03 |  |  | kus | 1 | 0
3.14. | Jemný filtr převodovky VOITH | H90934913 |  |  | kus | 1 | 0
3.15. | Filtrační průchodka | BF8X-F00-3MY |  |  | kus | 1 | 0
3.16. | Filtr s adaptérem | ELFP4F3W1.0/-03061632 |  |  | kus | 1 | 0
3.17. | Výměna odvzdušňovacího filtru - mezilehlá hnací hřídel | 62.05.1000.428 |  |  | kus | 1 | 0
3.18. | Vzduchový filtr | 455800001 |  |  | kus | 1 | 0
3.19. | Filtry kompresoru | 8.000.8.923.719.5 |  |  | kus | 1 | 0
3.20. | Vložka vysoušeče | 4324102227 |  |  | kus | 1 | 0
3.21. | Filtrační svíčka | 244099 |  |  | kus | 1 | 0
3.22. | Odvzdušňovací filtr - Aquasys | 1628953 |  |  | kus | 1 | 0
3.24. | Pískovací zařízení | Křemenný (slévárenský) písek, dle ČSN 72 1200, frakce od 0,7 do 1,6 mm |  |  | kg | 30 | 0
3.25. | Filtrační prvek | H90.934913 |  |  | kus | 1 | 0
3.26. | Brzdové zdrže | WN146-920.K-15 |  |  | kus | 1 | 0
3.27. | Uhlíková lišta sběrače | WBL85 |  |  | kus | 1 | 0
3.28. | Akumulátor Scanreco 7,2 Volt - 1600mAh (2000 mAh) | Akumulátor Scanreco 7,2 Volt - 1600mAh (2000 mAh) |  |  | kus | 1 | 0
3.29. | Indukční snímač | EL-T1422-PNP/K-ST |  |  | kus | 1 | 0
3.30. | Chladící médium motoru | Maintain Fricolin (Fuchs -35°C) |  |  | Litr | 99 | 0
3.31. | Lak s vysokým leskem | 3M PERFECT-IT III Hochglanz Maschinenpolitur 09376 |  |  | kg | 3 | 0
3.32. | Hydraulický olej | SHELL TELLUS S3 V 46 |  |  | Litr | 52 | 0
3.33. | SHELL TEGULA V 32, Olej do převodovky: Převodovka VOITH | SHELL TEGULA V 32 |  |  | Litr | 10 | 0
3.34. | Přísada na bázi močoviny | DIAXOL |  |  | Litr | 106 | 0
3.35. | Ochrana proti mrazu hasící systém | INTEREX3000 |  |  | Litr | 1 | 0
3.36. | Odstarňovač graffiti | BIOLON G (BIOLON) |  |  | Litr | 1 | 0
3.37. | stírací lišta stěrače |  |  |  | kus | 4 | 0
3.38. | Kapalina do ostřikovačů, nemrznoucí |  |  |  | Litr | 27 | 0
3.39. | Indukční snímač | BI5-G18SK-AP6X |  |  | kus | 1 | 0
|  |  |  | Celková nabídková cena |  |  | 0