## Rekapitulace
NÁVRH OCENĚNÝCH PRACÍ A DODÁVEK A JEJICH NÁKLADY
Stavba: | Zvýšení trakčního výkonu TNS Říkovice
Provozní soubor: | PS 01-09-01 Rozvodna 22kV
Rekapitulace rozpočtu
Základní rozpočtové náklady
Dodávky
Montáže
Materiál
HZS+ mechanismy
Mimostav. doprava z dodávky
Podružný materiál
Přirážka na přesun materiálu
PPJP
PPV
Celkem
Vedlejší náklady
Provozní vlivy
GZS
Celkem
Doplňkové náklady
Funkční zkoušky, revize a uvedení do provozu
Dokončovací práce
Celkem
Celkem bez DPH

## Položkový rozpočet
NÁVRH OCENĚNÝCH PRACÍ A DODÁVEK A JEJICH NÁKLADY
Stavba: |  | Zvýšení trakčního výkonu TNS Říkovice
Provozní soubor: |  | PS 01-09-01 Rozvodna 22kV
Dodávky
No. | Číslo položky | Popis položky |  | Počet | Jedn. cena | Celkem
1 |  | Rozvaděč VN, 22kV, 19 polí | 1 | ks
2 |  | Manipulace s rozvaděčem v prostoru transformovny | 1 | ks
3 |  | Nástavbové skříňky NN | 1 | ks
4 |  | Vybrojení nástavbových skříněk | 1 | ks
Celkem
Materiál
No. | Číslo položky | Popis položky |  | Počet | Jedn. cena | Celkem
1 | PC2436710 | Kabel 22-CXEKVCEY 1x240 mm2 | 360 | m
2 | PC2436720 | Kabel 22-CXEKVCEY 1x70 mm2 | 1905 | m
3 | PC2436705 | Oko Cu/Sn 70 mm2 | 9 | ks
4 | PC2436685 | Oko Cu/Sn 240 mm2 | 3 | ks
5 |  | Koncovka venkovní pro kabel 70 mm2 | 3 | sad
6 |  | Konektor odbočný 70 mm2 | 13 | sad
7 |  | Omezovač přepětí na odbočný konektor | 12 | sad
8 |  | Kabelová koncovka vnitřní 70 mm2 | 2 | sad
9 |  | kabelová spojka vn 70mm2 | 2 | sad
10 |  | Koncovka 22kV venkovní 240 mm2 | 1 | sad
11 |  | Konektor 630A, 240 mm2 | 1 | sad
12 |  | !Uzemnění
13 | 44630 | Zemnící pásek FeZn 30/4 | 50 | m
14 | 44655 | Zemnící pásek FeZn 60/10 | 10 | m
15 | 44710 | Lepenka IPA 500H | 2 | m2
16 | 44730 | Asfalt | 1 | kg
17 | 44980 | Kabelové oko lisovací 120 mm2 | 40 | ks
18 | 150360 | CYA 120 ZZ | 30 | m
19 |  | Montážní pěna | 5 | ks
20 |  | Tmel silikonový šedý | 5 | ks
21 |  | !Konstrukce, spojovací materiál | 1
22 | 45350 | Matice hrubá M16, pozinkovaná | 60 | ks
23 | 45570 | Podložka 17 pro tyče U, pozinkovaná | 20 | ks
24 | 45510 | Podložka 17, pozinkovaná | 40 | ks
25 | 45210 | Průvleková kotva Hilti HST M16/90 | 60 | ks
26 | 1140820 | Stojina 2000 SVz20, pozinkovaná | 30 | ks
27 | 1140850 | Výložník 400 Vz4, pozinkovaný | 240 | ks
28 | 1140900 | Rošt 400 RZ40, délky 3m, pozinkovaný | 80 | ks
29 | PC1833040 | Deska Cemvin 2500x1200x10 mm | 11 | ks
Celkem
Montáže
No. | Číslo položky | Popis položky |  | Počet | Jedn. cena | Celkem
1 |  | !Instalace přístrojů a silových propojení | 1
2 | 210 190052 | Montáž rozvaděčů skříňových do váhy 300 kg | 19 | ks
3 | 210 930201p | CXEKCY 10-35kV do 1x70 volně uložený | 760 | m
4 | 210 930211p | CXEKCY 10-35kV do 1x70 pevně uložený | 1145 | m
5 | 210 930203p | CXEKCY 10-35kV do 1x240 volně uložený | 215 | m
6 | 210 930213p | CXEKCY 10-35kV do 1x240 pevně uložený | 145 | m
7 | 210 100811 | Koncovka AXEKCY 22 kV KSJs 70 do 1 x 70 mm2 | 54 | ks
8 | 210 100272 | Ukončení celoplast. kabelů do 1 x 120 mm2 | 54 | ks
9 | 210 100813 | Koncovka AXEKCY 22 kV KSJs 240 do 1 x 240 mm2 | 6 | ks
10 | 210 100275 | Ukončení celoplast. kabelů do 1 x 240 mm2 | 6 | ks
11 |  | !Konstrukce, uzemnění | 1
12 | 210 220001 | Uzem. vedení-bez nátěru FeZn do 120 mm2 | 60 | m
13 | 210 220010 | Nátěr zemnícího pásku do 120 mm2 (1x nátěr+svorky+žl.pr | 60 | m
14 |  | Izolace svárů uzemnění lepenkou IPA | 10 | ks
15 |  | Ochranný nátěr uzemňovacího pásku asfatovým lakem | 10 | m
16 | 210 800634 | CYA 120 volně uložený | 30 | m
17 | 210 100272 | Ukončení celoplast. kabelů do 1 x 120 mm2 | 40 | ks
18 | 210 020108 | Kabel.stojiny svařované,nástěnné s 8 výložníky | 30 | ks
19 | 210 020133 | Kabelové rošty pro volné i pevné ulož.kabelů š. 400 mm | 80 | ks
20 | 210 020582 | Požárně odolná izolační podložka - od 1 m2, t do 8 mm | 32 | ks
Celkem