## Rozsah opravy MVTV2.3
Číslo pol. | Název položky, rozsah požadované práce: | Cena dle položek za 1 MVTV (v Kč bez DPH)
1 | Vývaz podvozků, mytí demontovaných podvozků, konrola svárů a trhlin, závaz podvozků
2 | Měření rámu vozidla, měření rámu obou podvozků, vystavení protokolů o měření
3 | Výměna všech vodících trnů dvojkolí obou podvozků (8 ks)
4 | Výměna druhého koníku 1. nápravy vlevo
5 | Výměna prasklé botky zdrže 1. náprava vlevo
6 | Výměna deformovaného levého svislého tlumiče
7 | Výměna deformovaného tažného háku na čele I.
8 | Oprava deformace obou ochranných radlic 1. nápravy s vytrženými šrouby Deformace pravé ochranné radlice 2. nápravy
9 | Orava deformace spodního lemu pluhu na čele I.
10 | Oprava obou bočních háků pro manipulaci s vozidlem v přední části vozidla
11 | Oprava deformace uložení obou podélných vzpěr 1. podvozku (výměna vnějších talířů)
12 | Výměna 2 ks brzdových špalíků včetně zajišťovacího klínu (šavle)
13 | Výměna deformovaného krytu balízové antény OBU ETCS
14 | Demontáž a montáž BTM antény (čtečky balíz) Odzkoušení funkčnosti u výrobce Kompletní nastavení a vyzkoušení zařízení ETCS na vozidle Ověření funkčnosti zařízení v provozu včetně zkušební jízdy
15 | Kontrola spodního oka torzní vzpěry - drobné poškození
16 | Kontrola dělící spáry nápravové převodovky, odstranění okují - vydřený materiál s lehkým tepelným ovlivněním a okujemi
17 | Soustružení jízdních ploch všech kol
18 | Vážení vozidla, nastavení kolových tlaků, výšky nárazníků a výšky smykadel
| Cena v Kč bez DPH: | 0
Pozn.: | Takto odlišené položky vyplní uchazeč.