## Rekapitulace stavby
Export Komplet | [27 empty] | 2.0 | ZAMOK |  |  |  |  | False | False | {16fff349-ff60-4d0c-9016-7d278821ad16}
[33 empty] | 0,01 | 21
[33 empty] | 0,01 | 12
|  | REKAPITULACE STAVBY | [17 empty] | v --- níže se nacházejí doplnkové a pomocné údaje k sestavám --- v | [11 empty] | Návod na vyplnění | 0,001
|  | Kód: |  |  |  |  | 20250214 | [24 empty] | Měnit lze pouze buňky se žlutým podbarvením! 1) na prvním listu Rekapitulace stavby vyplňte v sestavě a) Souhrnný list - údaje o Uchazeči (přenesou se do ostatních sestav i v jiných listech) b) Rekapitulace objektů - potřebné Ostatní náklady 2) na vybraných listech vyplňte v sestavě a) Krycí list - údaje o Uchazeči, pokud se liší od údajů o Uchazeči na Souhrnném listu (údaje se přenesou do ostatních sestav v daném listu) b) Rekapitulace rozpočtu - potřebné Ostatní náklady c) Celkové náklady za stavbu - ceny u položek - množství, pokud má žluté podbarvení - a v případě potřeby poznámku (ta je ve skrytém sloupci) | 0,01
|  | Stavba: |  |  |  |  | Údržba, opravy a odstraňování závad u SSZT OŘ OVA 2025-opravy specifických telekomunikačních a rozhlasových technologií | [25 empty] | 0,01
|  | KSO: | [13 empty] | CC-CZ: | [16 empty] | 0,01
|  | Místo: | [13 empty] | Datum: |  | 14. 2. 2025 | [14 empty] | 0,01
0,01
|  | Zadavatel: | [13 empty] | IČ: | [16 empty] | 0,01
[16 empty] | DIČ: | [16 empty] | 0,01
0,01
|  | Uchazeč: | [13 empty] | IČ: |  | Vyplň údaj | [14 empty] | 0,01
|  |  | Vyplň údaj | [12 empty] | DIČ: |  | Vyplň údaj | [14 empty] | 0,01
False
|  | Projektant: | [13 empty] | IČ: | [16 empty] | False
[16 empty] | DIČ: | [16 empty] | True
0,01
|  | Zpracovatel: | [13 empty] | IČ: | [16 empty] | 0,01
|  |  | Ing. Janka Hojgrová | [12 empty] | DIČ: | [16 empty] | True
Poznámka:
|  | Cena bez DPH | [13 empty] | 0
[8 empty] | Sazba daně |  |  | Základ daně |  |  |  |  | Výše daně
|  | DPH |  | základní |  |  |  | 21% |  |  | 0 |  |  |  |  | 0
|  |  |  | snížená |  |  |  | 12% |  |  | 0 |  |  |  |  | 0
|  |  |  | zákl. přenesená |  |  |  | 21% |  |  | 0 |  |  |  |  | 0
|  |  |  | sníž. přenesená |  |  |  | 12% |  |  | 0 |  |  |  |  | 0
|  |  |  | nulová |  |  |  | 0% |  |  | 0 |  |  |  |  | 0
|  | Cena s DPH | [6 empty] | v |  |  | CZK |  |  |  | 0
|  | Projektant | [11 empty] | Zpracovatel
|  | Datum a podpis: | [7 empty] | Razítko |  |  |  | Datum a podpis: |  |  | Razítko
|  | Objednavatel | [11 empty] | Uchazeč
|  | Datum a podpis: | [7 empty] | Razítko |  |  |  | Datum a podpis: |  |  | Razítko
REKAPITULACE OBJEKTŮ STAVBY A SOUPISŮ PRACÍ
| Kód: | [6 empty] | 20250214
| Stavba: | [6 empty] | Údržba, opravy a odstraňování závad u SSZT OŘ OVA 2025-opravy specifických telekomunikačních a rozhlasových technologií
| Místo: | [13 empty] | Datum: |  | 14. 2. 2025
| Zadavatel: | [13 empty] | Projektant: |  |  |  |  | Informatívní údaje z listů zakázek
| Uchazeč: | [13 empty] | Zpracovatel: |  | Ing. Janka Hojgrová
| Kód |  |  |  | Popis | [7 empty] | Cena bez DPH [CZK] |  |  |  |  | Cena s DPH [CZK] | Typ | z toho Ostat. náklady [CZK] | DPH [CZK] | Normohodiny [h] | DPH základní [CZK] | DPH snížená [CZK] | DPH základní přenesená [CZK] | DPH snížená přenesená [CZK] | Základna DPH základní | Základna DPH snížená | Základna DPH zákl. přenesená | Základna DPH sníž. přenesená | Základna DPH nulová
| Náklady z rozpočtů | [11 empty] | 0 |  |  |  |  | 0 |  | 0 | 0 | 0 | 0 | 0 | 0 | 0 | 0 | 0 | 0 | 0 | 0 |  | D | 0 | ###NOIMPORT### | IMPORT | {16fff349-ff60-4d0c-9016-7d278821ad16} | {00000000-0000-0000-0000-000000000000}
/ |  | 01 |  |  |  | Sborník ÚOŽÍ | [6 empty] | 0 |  |  |  |  | 0 | PRO | 0 | 0 | 0 | 0 | 0 | 0 | 0 | 0 | 0 | 0 | 0 | 0 |  |  | 1 |  | IMPORT | {993d7c94-739e-49a3-ae28-c6f694426e95} | {16fff349-ff60-4d0c-9016-7d278821ad16} | 2
/ |  | VON |  |  |  | --- | [6 empty] | 0 |  |  |  |  | 0 | STA | 0 | 0 | 0 | 0 | 0 | 0 | 0 | 0 | 0 | 0 | 0 | 0 |  |  | 1 |  | IMPORT | {70a2926d-40a3-498d-9bde-e7b7ee55570f} | {16fff349-ff60-4d0c-9016-7d278821ad16} | 2

## 01 - Sborník ÚOŽÍ
{993d7c94-739e-49a3-ae28-c6f694426e95}
2
| KRYCÍ LIST SOUPISU PRACÍ | [7 empty] | v --- níže se nacházejí doplnkové a pomocné údaje k sestavám --- v | [8 empty] | False
Stavba:
Údržba, opravy a odstraňování závad u SSZT OŘ OVA 2025-opravy specifických telekomunikačních a rozhlasových technologií
Objekt:
01 - Sborník ÚOŽÍ
| KSO: |  |  |  |  | CC-CZ:
| Místo: |  |  |  |  | Datum: | 14. 2. 2025
| Zadavatel: |  |  |  |  | IČ:
DIČ:
| Uchazeč: |  |  |  |  | IČ: | Vyplň údaj
|  | Vyplň údaj |  |  |  | DIČ: | Vyplň údaj
| Projektant: |  |  |  |  | IČ:
DIČ:
| Zpracovatel: |  |  |  |  | IČ:
|  | Ing. Janka Hojgrová |  |  |  | DIČ:
Poznámka:
| Cena bez DPH | [5 empty] | 0
|  |  | Základ daně |  |  | Sazba daně | Výše daně
| DPH | základní | 0 |  |  | 21% | 0
|  | snížená | 0 |  |  | 12% | 0
|  | zákl. přenesená | 0 |  |  | 21% | 0
|  | sníž. přenesená | 0 |  |  | 12% | 0
|  | nulová | 0 |  |  | 0% | 0
| Cena s DPH |  |  | v | CZK |  | 0
| Projektant |  |  | Zpracovatel
| Datum a podpis: |  | Razítko | Datum a podpis: |  |  | Razítko
| Objednavatel |  |  | Uchazeč
| Datum a podpis: |  | Razítko | Datum a podpis: |  |  | Razítko
REKAPITULACE ČLENĚNÍ SOUPISU PRACÍ
Stavba:
Údržba, opravy a odstraňování závad u SSZT OŘ OVA 2025-opravy specifických telekomunikačních a rozhlasových technologií
Objekt:
01 - Sborník ÚOŽÍ
Místo: | [5 empty] | Datum: | 14. 2. 2025
Zadavatel: | [5 empty] | Projektant:
Uchazeč: |  |  | Vyplň údaj |  |  | Zpracovatel: | Ing. Janka Hojgrová
Kód dílu - Popis | [6 empty] | Cena celkem [CZK]
Náklady ze soupisu prací | [6 empty] | 0 | [11 empty] | -1
| OST - Ostatní | [5 empty] | 0
SOUPIS PRACÍ
Stavba:
Údržba, opravy a odstraňování závad u SSZT OŘ OVA 2025-opravy specifických telekomunikačních a rozhlasových technologií
Objekt:
01 - Sborník ÚOŽÍ
Místo: | [5 empty] | Datum: | 14. 2. 2025
Zadavatel: | [5 empty] | Projektant:
Uchazeč: |  |  | Vyplň údaj |  |  | Zpracovatel: | Ing. Janka Hojgrová
PČ | Typ | Kód | Popis | MJ | Množství | J.cena [CZK] | Cena celkem [CZK] | Cenová soustava |  | DPH | J. Nh [h] | Nh celkem [h] | J. hmotnost [t] | Hmotnost celkem [t] | J. suť [t] | Suť Celkem [t]
Náklady soupisu celkem | [6 empty] | 0 |  |  |  |  | 0 |  | 0 |  | 0 |  | D | -1 | [7 empty] | 0
| D | OST | Ostatní |  |  |  | 0 |  |  |  |  | 0 |  | 0 |  | 0 | 4 | D | 0 | ROZPOCET | [6 empty] | 0
1 | M | 7596810450 | Telefonní zapojovače SW zapojovače ALFA pro simplexní liniový dispečerský okruh SLDS | kus | 1 |  | 0 | Sborník UOŽI 01 2025 |  | základní |  | 0 | 0 | 0 | 0 | 0 | 262144 | M | 1 | ROZPOCET | 0 | 0 | 0 | 0 | 0 | 1 | 0 | 262144 | 158
| PP |  | Telefonní zapojovače SW zapojovače ALFA pro simplexní liniový dispečerský okruh SLDS | [14 empty] | PP | 1
2 | M | 7596810380 | Telefonní zapojovače Deska řízení dispečera SLDS pro zapojovač ALFA | kus | 1 |  | 0 | Sborník UOŽI 01 2025 |  | základní |  | 0 | 0 | 0 | 0 | 0 | 262144 | M | 1 | ROZPOCET | 0 | 0 | 0 | 0 | 0 | 1 | 0 | 262144 | 156
| PP |  | Telefonní zapojovače Deska řízení dispečera SLDS pro zapojovač ALFA | [14 empty] | PP | 1
3 | M | 7595510400 | Dispečerská zařízení Účastnický přístroj simplexního liniového dispečerského okruhu SLDS | kus | 1 |  | 0 | Sborník UOŽI 01 2025 |  | základní |  | 0 | 0 | 0 | 0 | 0 | 262144 | M | 1 | ROZPOCET | 0 | 0 | 0 | 0 | 0 | 1 | 0 | 262144 | 154
| PP |  | Dispečerská zařízení Účastnický přístroj simplexního liniového dispečerského okruhu SLDS | [14 empty] | PP | 1
4 | M | 7595510390 | Dispečerská zařízení Přenosný telefonní přístroj simplexního liniového dispečerského okruhu SLDS | kus | 1 |  | 0 | Sborník UOŽI 01 2025 |  | základní |  | 0 | 0 | 0 | 0 | 0 | 262144 | M | 1 | ROZPOCET | 0 | 0 | 0 | 0 | 0 | 1 | 0 | 262144 | 152
| PP |  | Dispečerská zařízení Přenosný telefonní přístroj simplexního liniového dispečerského okruhu SLDS | [14 empty] | PP | 1
5 | M | 7595510380 | Dispečerská zařízení Řízený zesilovač simplexního liniového dispečerského okruhu SLDS | kus | 1 |  | 0 | Sborník UOŽI 01 2025 |  | základní |  | 0 | 0 | 0 | 0 | 0 | 262144 | M | 1 | ROZPOCET | 0 | 0 | 0 | 0 | 0 | 1 | 0 | 262144 | 150
| PP |  | Dispečerská zařízení Řízený zesilovač simplexního liniového dispečerského okruhu SLDS | [14 empty] | PP | 1
6 | M | 7595510370 | Dispečerská zařízení Přípojný bod k interface připojení účastníka simplexního liniového dispečerského okruhu SLDS | kus | 1 |  | 0 | Sborník UOŽI 01 2025 |  | základní |  | 0 | 0 | 0 | 0 | 0 | 262144 | M | 1 | ROZPOCET | 0 | 0 | 0 | 0 | 0 | 1 | 0 | 262144 | 148
| PP |  | Dispečerská zařízení Přípojný bod k interface připojení účastníka simplexního liniového dispečerského okruhu SLDS | [14 empty] | PP | 1
7 | M | 7595510360 | Dispečerská zařízení Přípojný bod s napájením simplexního liniového dispečerského okruhu SLDS | kus | 1 |  | 0 | Sborník UOŽI 01 2025 |  | základní |  | 0 | 0 | 0 | 0 | 0 | 262144 | M | 1 | ROZPOCET | 0 | 0 | 0 | 0 | 0 | 1 | 0 | 262144 | 146
| PP |  | Dispečerská zařízení Přípojný bod s napájením simplexního liniového dispečerského okruhu SLDS | [14 empty] | PP | 1
8 | M | 7595510350 | Dispečerská zařízení Interface připojení účastníka simplexního liniového dispečerského okruhu SLDS | kus | 1 |  | 0 | Sborník UOŽI 01 2025 |  | základní |  | 0 | 0 | 0 | 0 | 0 | 262144 | M | 1 | ROZPOCET | 0 | 0 | 0 | 0 | 0 | 1 | 0 | 262144 | 144
| PP |  | Dispečerská zařízení Interface připojení účastníka simplexního liniového dispečerského okruhu SLDS | [14 empty] | PP | 1
9 | M | 7596810100 | Telefonní zapojovače Blok dálkového dohledu pro zapojovač/přepojovač ALFA | kus | 1 |  | 0 | Sborník UOŽI 01 2025 |  | základní |  | 0 | 0 | 0 | 0 | 0 | 262144 | M | 1 | ROZPOCET | 0 | 0 | 0 | 0 | 0 | 1 | 0 | 262144 | 142
| PP |  | Telefonní zapojovače Blok dálkového dohledu pro zapojovač/přepojovač ALFA | [14 empty] | PP | 1
10 | M | 7596810175 | Telefonní zapojovače Deska připojení do sítě GSMR protokolem SIP pro zapojovač/přepojovač ALFA | kus | 1 |  | 0 | Sborník UOŽI 01 2025 |  | základní |  | 0 | 0 | 0 | 0 | 0 | 262144 | M | 1 | ROZPOCET | 0 | 0 | 0 | 0 | 0 | 1 | 0 | 262144 | 140
| PP |  | Telefonní zapojovače Deska připojení do sítě GSMR protokolem SIP pro zapojovač/přepojovač ALFA | [14 empty] | PP | 1
11 | M | 7596810575 | Telefonní zapojovače Zálohovaný zdroj DC24 s třemi samostatně jištěnými výstupy a funkcemi dálkového dohledu pro zapojovač/přepojovač ALFA | kus | 1 |  | 0 | Sborník UOŽI 01 2025 |  | základní |  | 0 | 0 | 0 | 0 | 0 | 262144 | M | 1 | ROZPOCET | 0 | 0 | 0 | 0 | 0 | 1 | 0 | 262144 | 138
| PP |  | Telefonní zapojovače Zálohovaný zdroj DC24 s třemi samostatně jištěnými výstupy a funkcemi dálkového dohledu pro zapojovač/přepojovač ALFA | [14 empty] | PP | 1
12 | M | 7596810494 | Telefonní zapojovače Deska připojení dvou linek VoIP do systému zapojovač/přepojovač ALFA | kus | 1 |  | 0 | Sborník UOŽI 01 2025 |  | základní |  | 0 | 0 | 0 | 0 | 0 | 262144 | M | 1 | ROZPOCET | 0 | 0 | 0 | 0 | 0 | 1 | 0 | 262144 | 136
| PP |  | Telefonní zapojovače Deska připojení dvou linek VoIP do systému zapojovač/přepojovač ALFA | [14 empty] | PP | 1
13 | M | 7596340410 | Rozhlasové zesilovače Zesilovač pro 100V rozvod 400W | kus | 1 |  | 0 | Sborník UOŽI 01 2025 |  | základní |  | 0 | 0 | 0 | 0 | 0 | 262144 | M | 1 | ROZPOCET | 0 | 0 | 0 | 0 | 0 | 1 | 0 | 262144 | 134
| PP |  | Rozhlasové zesilovače Zesilovač pro 100V rozvod 400W | [14 empty] | PP | 1
14 | M | 7596330010 | Větve rozhlasového zařízení Vysokoimpedanční oddělovací transformátor 3600:1900, 4kV | kus | 1 |  | 0 | Sborník UOŽI 01 2025 |  | základní |  | 0 | 0 | 0 | 0 | 0 | 262144 | M | 1 | ROZPOCET | 0 | 0 | 0 | 0 | 0 | 1 | 0 | 262144 | 132
| PP |  | Větve rozhlasového zařízení Vysokoimpedanční oddělovací transformátor 3600:1900, 4kV | [14 empty] | PP | 1
15 | M | 7596330015 | Větve rozhlasového zařízení Oddělovací transformátor 600:600, 4kV, B-TR-51 | kus | 1 |  | 0 | Sborník UOŽI 01 2025 |  | základní |  | 0 | 0 | 0 | 0 | 0 | 262144 | M | 1 | ROZPOCET | 0 | 0 | 0 | 0 | 0 | 1 | 0 | 262144 | 130
| PP |  | Větve rozhlasového zařízení Oddělovací transformátor 600:600, 4kV, B-TR-51 | [14 empty] | PP | 1
16 | M | 7596320450 | Ovládací skříně rozhlasových ústředen Ovládací pult rozhlasové ústředny RRU se vstupem pro automatické hlášení | kus | 1 |  | 0 | Sborník UOŽI 01 2025 |  | základní |  | 0 | 0 | 0 | 0 | 0 | 262144 | M | 1 | ROZPOCET | 0 | 0 | 0 | 0 | 0 | 1 | 0 | 262144 | 128
| PP |  | Ovládací skříně rozhlasových ústředen Ovládací pult rozhlasové ústředny RRU se vstupem pro automatické hlášení | [14 empty] | PP | 1
17 | M | 7596320100 | Ovládací skříně rozhlasových ústředen Regulátor nastavení úrovně pro rozhlasové větve pro 100V rozvod 6 samostatných rozhlasových větví s nastavením úrovně v 7 stupních nezávisle pro každou větev; odposlech; nastavení hlasitosti odposlechu; … | kus | 1 |  | 0 | Sborník UOŽI 01 2025 |  | základní |  | 0 | 0 | 0 | 0 | 0 | 262144 | M | 1 | ROZPOCET | 0 | 0 | 0 | 0 | 0 | 1 | 0 | 262144 | 126
| PP |  | Ovládací skříně rozhlasových ústředen Regulátor nastavení úrovně pro rozhlasové větve pro 100V rozvod 6 samostatných rozhlasových větví s nastavením úrovně v 7 stupních nezávisle pro každou větev; odposlech; nastavení hlasitosti odposlechu; … | [14 empty] | PP | 1
18 | M | 7596310470 | Rozhlasové ústředny Blok ovládání RRU pro 6 větví se 6 zesilovači | kus | 1 |  | 0 | Sborník UOŽI 01 2025 |  | základní |  | 0 | 0 | 0 | 0 | 0 | 262144 | M | 1 | ROZPOCET | 0 | 0 | 0 | 0 | 0 | 1 | 0 | 262144 | 124
| PP |  | Rozhlasové ústředny Blok ovládání RRU pro 6 větví se 6 zesilovači | [14 empty] | PP | 1
19 | M | 7596310420 | Rozhlasové ústředny Interface mezi RRU a audio linkou | kus | 1 |  | 0 | Sborník UOŽI 01 2025 |  | základní |  | 0 | 0 | 0 | 0 | 0 | 262144 | M | 1 | ROZPOCET | 0 | 0 | 0 | 0 | 0 | 1 | 0 | 262144 | 122
| PP |  | Rozhlasové ústředny Interface mezi RRU a audio linkou | [14 empty] | PP | 1
20 | M | 7596820260 | Ovládací skříňky telefonního zapojovače Mikrotelefon pro zapojovače MIKRO-NZ-10 | kus | 1 |  | 0 | Sborník UOŽI 01 2025 |  | základní |  | 0 | 0 | 0 | 0 | 0 | 262144 | M | 1 | ROZPOCET | 0 | 0 | 0 | 0 | 0 | 1 | 0 | 262144 | 120
| PP |  | Ovládací skříňky telefonního zapojovače Mikrotelefon pro zapojovače MIKRO-NZ-10 | [14 empty] | PP | 1
21 | M | 7596820258 | Ovládací skříňky telefonního zapojovače Mikrofon s optickou indikací pro obsluhovací pult ALFA-Opx-MUD zapojovače/přepojovače ALFA | kus | 1 |  | 0 | Sborník UOŽI 01 2025 |  | základní |  | 0 | 0 | 0 | 0 | 0 | 262144 | M | 1 | ROZPOCET | 0 | 0 | 0 | 0 | 0 | 1 | 0 | 262144 | 118
| PP |  | Ovládací skříňky telefonního zapojovače Mikrofon s optickou indikací pro obsluhovací pult ALFA-Opx-MUD zapojovače/přepojovače ALFA | [14 empty] | PP | 1
22 | M | 7596820250 | Ovládací skříňky telefonního zapojovače Hlasitá hovorová souprava k počítačovému obsluhovacímu pultu pro zapojovač/přepojovač ALFA | kus | 1 |  | 0 | Sborník UOŽI 01 2025 |  | základní |  | 0 | 0 | 0 | 0 | 0 | 262144 | M | 1 | ROZPOCET | 0 | 0 | 0 | 0 | 0 | 1 | 0 | 262144 | 116
| PP |  | Ovládací skříňky telefonního zapojovače Hlasitá hovorová souprava k počítačovému obsluhovacímu pultu pro zapojovač/přepojovač ALFA | [14 empty] | PP | 1
23 | M | 7596820145 | Ovládací skříňky telefonního zapojovače DC/DC měnič 24 V/12V/48W pro OPPC TIPRO systému ALFA | kus | 1 |  | 0 | Sborník UOŽI 01 2025 |  | základní |  | 0 | 0 | 0 | 0 | 0 | 262144 | M | 1 | ROZPOCET | 0 | 0 | 0 | 0 | 0 | 1 | 0 | 262144 | 114
| PP |  | Ovládací skříňky telefonního zapojovače DC/DC měnič 24 V/12V/48W pro OPPC TIPRO systému ALFA | [14 empty] | PP | 1
24 | M | 7596810200 | Telefonní zapojovače Interface obsluhovacího pultu PC univerzální s příslušenstvím pro zapojovač/přepojovač ALFA | kus | 1 |  | 0 | Sborník UOŽI 01 2025 |  | základní |  | 0 | 0 | 0 | 0 | 0 | 262144 | M | 1 | ROZPOCET | 0 | 0 | 0 | 0 | 0 | 1 | 0 | 262144 | 112
| PP |  | Telefonní zapojovače Interface obsluhovacího pultu PC univerzální s příslušenstvím pro zapojovač/přepojovač ALFA | [14 empty] | PP | 1
25 | M | 7596820130 | Ovládací skříňky telefonního zapojovače Tichá hovorová souprava k obsluhovacímu pultu ALFA-OPPC-TIPRO pro zapojovač/přepojovač ALFA | kus | 1 |  | 0 | Sborník UOŽI 01 2025 |  | základní |  | 0 | 0 | 0 | 0 | 0 | 262144 | M | 1 | ROZPOCET | 0 | 0 | 0 | 0 | 0 | 1 | 0 | 262144 | 110
| PP |  | Ovládací skříňky telefonního zapojovače Tichá hovorová souprava k obsluhovacímu pultu ALFA-OPPC-TIPRO pro zapojovač/přepojovač ALFA | [14 empty] | PP | 1
26 | M | 7596820120 | Ovládací skříňky telefonního zapojovače Obsluhovací pult PC s dotykovou obrazovkou ALFA-OPPC-TIPRO pro zapojovač/přepojovač ALFA | kus | 1 |  | 0 | Sborník UOŽI 01 2025 |  | základní |  | 0 | 0 | 0 | 0 | 0 | 262144 | M | 1 | ROZPOCET | 0 | 0 | 0 | 0 | 0 | 1 | 0 | 262144 | 108
| PP |  | Ovládací skříňky telefonního zapojovače Obsluhovací pult PC s dotykovou obrazovkou ALFA-OPPC-TIPRO pro zapojovač/přepojovač ALFA | [14 empty] | PP | 1
27 | M | 7596820110 | Ovládací skříňky telefonního zapojovače Sada rozšíření obsluhovacího pultu ALFA-Opx-MUD o 16 tlačítek | kus | 1 |  | 0 | Sborník UOŽI 01 2025 |  | základní |  | 0 | 0 | 0 | 0 | 0 | 262144 | M | 1 | ROZPOCET | 0 | 0 | 0 | 0 | 0 | 1 | 0 | 262144 | 106
| PP |  | Ovládací skříňky telefonního zapojovače Sada rozšíření obsluhovacího pultu ALFA-Opx-MUD o 16 tlačítek | [14 empty] | PP | 1
28 | M | 7596820020 | Ovládací skříňky telefonního zapojovače Mikrotelefon k obsluhovacímu pultu ALFA-OPx-M pro zapojovač/přepojovač ALFA a zapojovač MIKRO | kus | 1 |  | 0 | Sborník UOŽI 01 2025 |  | základní |  | 0 | 0 | 0 | 0 | 0 | 262144 | M | 1 | ROZPOCET | 0 | 0 | 0 | 0 | 0 | 1 | 0 | 262144 | 104
| PP |  | Ovládací skříňky telefonního zapojovače Mikrotelefon k obsluhovacímu pultu ALFA-OPx-M pro zapojovač/přepojovač ALFA a zapojovač MIKRO | [14 empty] | PP | 1
29 | M | 7596811250 | Telefonní zapojovače Zálohovaný zdroj 230V/6V/750mA/3,2Ah pro zapojovače MIKRO-NZ-8, provedení na zeď | kus | 1 |  | 0 | Sborník UOŽI 01 2025 |  | základní |  | 0 | 0 | 0 | 0 | 0 | 262144 | M | 1 | ROZPOCET | 0 | 0 | 0 | 0 | 0 | 1 | 0 | 262144 | 102
| PP |  | Telefonní zapojovače Zálohovaný zdroj 230V/6V/750mA/3,2Ah pro zapojovače MIKRO-NZ-8, provedení na zeď | [14 empty] | PP | 1
30 | M | 7596811210 | Telefonní zapojovače Multiplexer PSE1-MUX-0 | kus | 1 |  | 0 | Sborník UOŽI 01 2025 |  | základní |  | 0 | 0 | 0 | 0 | 0 | 262144 | M | 1 | ROZPOCET | 0 | 0 | 0 | 0 | 0 | 1 | 0 | 262144 | 100
| PP |  | Telefonní zapojovače Multiplexer PSE1-MUX-0 | [14 empty] | PP | 1
31 | M | 7596811130 | Telefonní zapojovače Modul tlačítka bez aretace do zapojovače MIKRO | kus | 1 |  | 0 | Sborník UOŽI 01 2025 |  | základní |  | 0 | 0 | 0 | 0 | 0 | 262144 | M | 1 | ROZPOCET | 0 | 0 | 0 | 0 | 0 | 1 | 0 | 262144 | 98
| PP |  | Telefonní zapojovače Modul tlačítka bez aretace do zapojovače MIKRO | [14 empty] | PP | 1
32 | M | 7596811120 | Telefonní zapojovače Modul zkrácené frekvenční volby pro 8 čísel do zapojovače MIKRO | kus | 1 |  | 0 | Sborník UOŽI 01 2025 |  | základní |  | 0 | 0 | 0 | 0 | 0 | 262144 | M | 1 | ROZPOCET | 0 | 0 | 0 | 0 | 0 | 1 | 0 | 262144 | 96
| PP |  | Telefonní zapojovače Modul zkrácené frekvenční volby pro 8 čísel do zapojovače MIKRO | [14 empty] | PP | 1
33 | M | 7596811070 | Telefonní zapojovače Modul doplňkové větve rozhlasové ústředny do zapojovače MIKRO | kus | 1 |  | 0 | Sborník UOŽI 01 2025 |  | základní |  | 0 | 0 | 0 | 0 | 0 | 262144 | M | 1 | ROZPOCET | 0 | 0 | 0 | 0 | 0 | 1 | 0 | 262144 | 94
| PP |  | Telefonní zapojovače Modul doplňkové větve rozhlasové ústředny do zapojovače MIKRO | [14 empty] | PP | 1
34 | M | 7596811060 | Telefonní zapojovače Modul ovládání rozhlasové ústředny do zapojovače MIKRO | kus | 1 |  | 0 | Sborník UOŽI 01 2025 |  | základní |  | 0 | 0 | 0 | 0 | 0 | 262144 | M | 1 | ROZPOCET | 0 | 0 | 0 | 0 | 0 | 1 | 0 | 262144 | 92
| PP |  | Telefonní zapojovače Modul ovládání rozhlasové ústředny do zapojovače MIKRO | [14 empty] | PP | 1
35 | M | 7596810930 | Telefonní zapojovače Přepínání linek mezi hlavním a náhradním zapojovačem ALFA a MIKRO pro 10 linek | kus | 1 |  | 0 | Sborník UOŽI 01 2025 |  | základní |  | 0 | 0 | 0 | 0 | 0 | 262144 | M | 1 | ROZPOCET | 0 | 0 | 0 | 0 | 0 | 1 | 0 | 262144 | 90
| PP |  | Telefonní zapojovače Přepínání linek mezi hlavním a náhradním zapojovačem ALFA a MIKRO pro 10 linek | [14 empty] | PP | 1
36 | M | 7596810775 | Telefonní zapojovače Modul baterií 24V/17AH pro zálohovaný zdroj BZR-24-U | kus | 1 |  | 0 | Sborník UOŽI 01 2025 |  | základní |  | 0 | 0 | 0 | 0 | 0 | 262144 | M | 1 | ROZPOCET | 0 | 0 | 0 | 0 | 0 | 1 | 0 | 262144 | 88
| PP |  | Telefonní zapojovače Modul baterií 24V/17AH pro zálohovaný zdroj BZR-24-U | [14 empty] | PP | 1
37 | M | 7596810570 | Telefonní zapojovače Zálohovaný zdroj, 19" RACK 230V/24V/500mA/4Ah pro zapojovače MIKRO | kus | 1 |  | 0 | Sborník UOŽI 01 2025 |  | základní |  | 0 | 0 | 0 | 0 | 0 | 262144 | M | 1 | ROZPOCET | 0 | 0 | 0 | 0 | 0 | 1 | 0 | 262144 | 86
| PP |  | Telefonní zapojovače Zálohovaný zdroj, 19" RACK 230V/24V/500mA/4Ah pro zapojovače MIKRO | [14 empty] | PP | 1
38 | M | 7596810560 | Telefonní zapojovače Zálohovaný zdroj, 19" RACK 230V/12V/500mA/4Ah pro zapojovače MIKRO-NZ-8 | kus | 1 |  | 0 | Sborník UOŽI 01 2025 |  | základní |  | 0 | 0 | 0 | 0 | 0 | 262144 | M | 1 | ROZPOCET | 0 | 0 | 0 | 0 | 0 | 1 | 0 | 262144 | 84
| PP |  | Telefonní zapojovače Zálohovaný zdroj, 19" RACK 230V/12V/500mA/4Ah pro zapojovače MIKRO-NZ-8 | [14 empty] | PP | 1
39 | M | 7596810540 | Telefonní zapojovače Spárovaná dvojice bezúdržbových baterií 12V/17Ah pro zálohovaný zdroj ALFA-ZZ24-RACK a BZR-24-U | kus | 1 |  | 0 | Sborník UOŽI 01 2025 |  | základní |  | 0 | 0 | 0 | 0 | 0 | 262144 | M | 1 | ROZPOCET | 0 | 0 | 0 | 0 | 0 | 1 | 0 | 262144 | 82
| PP |  | Telefonní zapojovače Spárovaná dvojice bezúdržbových baterií 12V/17Ah pro zálohovaný zdroj ALFA-ZZ24-RACK a BZR-24-U | [14 empty] | PP | 1
40 | M | 7596810530 | Telefonní zapojovače Spárovaná dvojice bezúdržbových baterií 12V/4Ah pro zálohovaný zdroj BZ-24-4 a BZR-24-4 | kus | 1 |  | 0 | Sborník UOŽI 01 2025 |  | základní |  | 0 | 0 | 0 | 0 | 0 | 262144 | M | 1 | ROZPOCET | 0 | 0 | 0 | 0 | 0 | 1 | 0 | 262144 | 80
| PP |  | Telefonní zapojovače Spárovaná dvojice bezúdržbových baterií 12V/4Ah pro zálohovaný zdroj BZ-24-4 a BZR-24-4 | [14 empty] | PP | 1
41 | M | 7596810520 | Telefonní zapojovače Zálohovaný zdroj, 19" RACK 24V/17AH pro zapojovač/přepojovač ALFA | kus | 1 |  | 0 | Sborník UOŽI 01 2025 |  | základní |  | 0 | 0 | 0 | 0 | 0 | 262144 | M | 1 | ROZPOCET | 0 | 0 | 0 | 0 | 0 | 1 | 0 | 262144 | 78
| PP |  | Telefonní zapojovače Zálohovaný zdroj, 19" RACK 24V/17AH pro zapojovač/přepojovač ALFA | [14 empty] | PP | 1
42 | M | 7596810355 | Telefonní zapojovače Deska dálkového ovládání RRU přes LAN/IP pro zapojovač/přepojovač ALFA | kus | 1 |  | 0 | Sborník UOŽI 01 2025 |  | základní |  | 0 | 0 | 0 | 0 | 0 | 262144 | M | 1 | ROZPOCET | 0 | 0 | 0 | 0 | 0 | 1 | 0 | 262144 | 76
| PP |  | Telefonní zapojovače Deska dálkového ovládání RRU přes LAN/IP pro zapojovač/přepojovač ALFA | [14 empty] | PP | 1
43 | M | 7596810270 | Telefonní zapojovače Deska ovládání rozhlasové ústředny pro zapojovač/přepojovač ALFA | kus | 1 |  | 0 | Sborník UOŽI 01 2025 |  | základní |  | 0 | 0 | 0 | 0 | 0 | 262144 | M | 1 | ROZPOCET | 0 | 0 | 0 | 0 | 0 | 1 | 0 | 262144 | 74
| PP |  | Telefonní zapojovače Deska ovládání rozhlasové ústředny pro zapojovač/přepojovač ALFA | [14 empty] | PP | 1
44 | M | 7596810180 | Telefonní zapojovače Hlavní rozvod pro 10 linek pro zapojovač/přepojovač ALFA a zapojovače MIKRO | kus | 1 |  | 0 | Sborník UOŽI 01 2025 |  | základní |  | 0 | 0 | 0 | 0 | 0 | 262144 | M | 1 | ROZPOCET | 0 | 0 | 0 | 0 | 0 | 1 | 0 | 262144 | 72
| PP |  | Telefonní zapojovače Hlavní rozvod pro 10 linek pro zapojovač/přepojovač ALFA a zapojovače MIKRO | [14 empty] | PP | 1
45 | M | 7596810160 | Telefonní zapojovače Etáž do 19" rackové skříně pro systémy zapojovač/přepojovač ALFA | kus | 1 |  | 0 | Sborník UOŽI 01 2025 |  | základní |  | 0 | 0 | 0 | 0 | 0 | 262144 | M | 1 | ROZPOCET | 0 | 0 | 0 | 0 | 0 | 1 | 0 | 262144 | 70
| PP |  | Telefonní zapojovače Etáž do 19" rackové skříně pro systémy zapojovač/přepojovač ALFA | [14 empty] | PP | 1
46 | M | 7596810240 | Telefonní zapojovače Deska MB linek zapojovače ALFA | kus | 1 |  | 0 | Sborník UOŽI 01 2025 |  | základní |  | 0 | 0 | 0 | 0 | 0 | 262144 | M | 1 | ROZPOCET | 0 | 0 | 0 | 0 | 0 | 1 | 0 | 262144 | 68
| PP |  | Telefonní zapojovače Deska MB linek zapojovače ALFA | [14 empty] | PP | 1
47 | M | 7596810110 | Telefonní zapojovače Deska připojení radiodispečerského systému OMEGA pro zapojovač/přepojovač ALFA | kus | 1 |  | 0 | Sborník UOŽI 01 2025 |  | základní |  | 0 | 0 | 0 | 0 | 0 | 262144 | M | 1 | ROZPOCET | 0 | 0 | 0 | 0 | 0 | 1 | 0 | 262144 | 66
| PP |  | Telefonní zapojovače Deska připojení radiodispečerského systému OMEGA pro zapojovač/přepojovač ALFA | [14 empty] | PP | 1
48 | M | 7596810900 | Telefonní zapojovače Zapojovač pro 10 linek MIKRO-NZ-10 | kus | 1 |  | 0 | Sborník UOŽI 01 2025 |  | základní |  | 0 | 0 | 0 | 0 | 0 | 262144 | M | 1 | ROZPOCET | 0 | 0 | 0 | 0 | 0 | 1 | 0 | 262144 | 64
| PP |  | Telefonní zapojovače Zapojovač pro 10 linek MIKRO-NZ-10 | [14 empty] | PP | 1
49 | M | 7593310625 | Konstrukční díly RACK 19" 27U 600x600 na kolečkách, kovový, prosklené dveře, ventilační jednotka horní, rozvodný panel 230V s přepěťovou ochranou a 5 zásuvkami | kus | 2 |  | 0 | Sborník UOŽI 01 2025 |  | základní |  | 0 | 0 | 0 | 0 | 0 | 262144 | M | 1 | ROZPOCET | 0 | 0 | 0 | 0 | 0 | 1 | 0 | 262144 | 56
| PP |  | Konstrukční díly RACK 19" 27U 600x600 na kolečkách, kovový, prosklené dveře, ventilační jednotka horní, rozvodný panel 230V s přepěťovou ochranou a 5 zásuvkami | [14 empty] | PP | 1
50 | M | 7596340400 | Rozhlasové zesilovače Zesilovač pro 100V rozvod 100W | kus | 2 |  | 0 | Sborník UOŽI 01 2025 |  | základní |  | 0 | 0 | 0 | 0 | 0 | 262144 | M | 1 | ROZPOCET | 0 | 0 | 0 | 0 | 0 | 1 | 0 | 262144 | 54
| PP |  | Rozhlasové zesilovače Zesilovač pro 100V rozvod 100W | [14 empty] | PP | 1
51 | M | 7596320430 | Ovládací skříně rozhlasových ústředen Zásuvný modul pro řízení rozhlasové ústředny RRU-U-3M | kus | 2 |  | 0 | Sborník UOŽI 01 2025 |  | základní |  | 0 | 0 | 0 | 0 | 0 | 262144 | M | 1 | ROZPOCET | 0 | 0 | 0 | 0 | 0 | 1 | 0 | 262144 | 52
| PP |  | Ovládací skříně rozhlasových ústředen Zásuvný modul pro řízení rozhlasové ústředny RRU-U-3M | [14 empty] | PP | 1
52 | M | 7596320420 | Ovládací skříně rozhlasových ústředen Modul rozšíření RRU o rozhraní LAN/IP M-RRU-LAN | kus | 2 |  | 0 | Sborník UOŽI 01 2025 |  | základní |  | 0 | 0 | 0 | 0 | 0 | 262144 | M | 1 | ROZPOCET | 0 | 0 | 0 | 0 | 0 | 1 | 0 | 262144 | 50
| PP |  | Ovládací skříně rozhlasových ústředen Modul rozšíření RRU o rozhraní LAN/IP M-RRU-LAN | [14 empty] | PP | 1
53 | M | 7596310535 | Rozhlasové ústředny Řízení rozhlasové ústředny pro 3 místní vstupy a vstup LAN/IP | kus | 2 |  | 0 | Sborník UOŽI 01 2025 |  | základní |  | 0 | 0 | 0 | 0 | 0 | 262144 | M | 1 | ROZPOCET | 0 | 0 | 0 | 0 | 0 | 1 | 0 | 262144 | 48
| PP |  | Rozhlasové ústředny Řízení rozhlasové ústředny pro 3 místní vstupy a vstup LAN/IP | [14 empty] | PP | 1
54 | M | 7491201220 | Elektroinstalační materiál Elektroinstalační krabice a rozvodky Bez zapojení Krabice KT 250x110 rozvodná | kus | 4 |  | 0 | Sborník UOŽI 01 2025 |  | základní |  | 0 | 0 | 0 | 0 | 0 | 262144 | M | 1 | ROZPOCET | 0 | 0 | 0 | 0 | 0 | 1 | 0 | 262144 | 38
| PP |  | Elektroinstalační materiál Elektroinstalační krabice a rozvodky Bez zapojení Krabice KT 250x110 rozvodná | [14 empty] | PP | 1
55 | M | 7492501770 | Kabely, vodiče, šňůry Cu - nn Kabel silový 2 a 3-žílový Cu, plastová izolace CYKY 3J2,5 (3Cx 2,5) | m | 40 |  | 0 | Sborník UOŽI 01 2025 |  | základní |  | 0 | 0 | 0 | 0 | 0 | 262144 | M | 1 | ROZPOCET | 0 | 0 | 0 | 0 | 0 | 1 | 0 | 262144 | 36
| PP |  | Kabely, vodiče, šňůry Cu - nn Kabel silový 2 a 3-žílový Cu, plastová izolace CYKY 3J2,5 (3Cx 2,5) | [14 empty] | PP | 1
56 | M | 7494002992 | Modulární přístroje Jističe do 63 A; 6 kA 1-pólové In 16 A, Ue AC 230 V / DC 72 V, charakteristika B, 1pól, Icn 6 kA | kus | 4 |  | 0 | Sborník UOŽI 01 2025 |  | základní |  | 0 | 0 | 0 | 0 | 0 | 262144 | M | 1 | ROZPOCET | 0 | 0 | 0 | 0 | 0 | 1 | 0 | 262144 | 34
| PP |  | Modulární přístroje Jističe do 63 A; 6 kA 1-pólové In 16 A, Ue AC 230 V / DC 72 V, charakteristika B, 1pól, Icn 6 kA | [14 empty] | PP | 1
57 | M | 7596810550 | Telefonní zapojovače Zálohovaný zdroj 230V/24V/500mA/4Ah pro zapojovače MIKRO, provedení na zeď | kus | 2 |  | 0 | Sborník UOŽI 01 2025 |  | základní |  | 0 | 0 | 0 | 0 | 0 | 262144 | M | 1 | ROZPOCET | 0 | 0 | 0 | 0 | 0 | 1 | 0 | 262144 | 26
| PP |  | Telefonní zapojovače Zálohovaný zdroj 230V/24V/500mA/4Ah pro zapojovače MIKRO, provedení na zeď | [14 empty] | PP | 1
58 | M | 7596810320 | Telefonní zapojovače Přepěťové ochrany pro 10 linek pro zapojovač/přepojovač ALFA a zapojovače MIKRO | kus | 2 |  | 0 | Sborník UOŽI 01 2025 |  | základní |  | 0 | 0 | 0 | 0 | 0 | 262144 | M | 1 | ROZPOCET | 0 | 0 | 0 | 0 | 0 | 1 | 0 | 262144 | 24
| PP |  | Telefonní zapojovače Přepěťové ochrany pro 10 linek pro zapojovač/přepojovač ALFA a zapojovače MIKRO | [14 empty] | PP | 1
59 | M | 7596810890 | Telefonní zapojovače Hlavní rozvod linek pro 16 linek ve skříni pro zapojovače MIKRO | kus | 4 |  | 0 | Sborník UOŽI 01 2025 |  | základní |  | 0 | 0 | 0 | 0 | 0 | 262144 | M | 1 | ROZPOCET | 0 | 0 | 0 | 0 | 0 | 1 | 0 | 262144 | 22
| PP |  | Telefonní zapojovače Hlavní rozvod linek pro 16 linek ve skříni pro zapojovače MIKRO | [14 empty] | PP | 1
60 | M | 7596811050 | Telefonní zapojovače Modul odposlechu linky do zapojovače MIKRO | kus | 2 |  | 0 | Sborník UOŽI 01 2025 |  | základní |  | 0 | 0 | 0 | 0 | 0 | 262144 | M | 1 | ROZPOCET | 0 | 0 | 0 | 0 | 0 | 1 | 0 | 262144 | 20
| PP |  | Telefonní zapojovače Modul odposlechu linky do zapojovače MIKRO | [14 empty] | PP | 1
61 | M | 7596810840 | Telefonní zapojovače Modul AUT linky do zapojovače MIKRO | kus | 2 |  | 0 | Sborník UOŽI 01 2025 |  | základní |  | 0 | 0 | 0 | 0 | 0 | 262144 | M | 1 | ROZPOCET | 0 | 0 | 0 | 0 | 0 | 1 | 0 | 262144 | 18
| PP |  | Telefonní zapojovače Modul AUT linky do zapojovače MIKRO | [14 empty] | PP | 1
62 | M | 7596810970 | Telefonní zapojovače Modul MB linky do zapojovače MIKRO | kus | 15 |  | 0 | Sborník UOŽI 01 2025 |  | základní |  | 0 | 0 | 0 | 0 | 0 | 262144 | M | 1 | ROZPOCET | 0 | 0 | 0 | 0 | 0 | 1 | 0 | 262144 | 16
| PP |  | Telefonní zapojovače Modul MB linky do zapojovače MIKRO | [14 empty] | PP | 1
63 | M | 7596810940 | Telefonní zapojovače Zapojovač bez modulů MIKRO-Z-0 | kus | 11 |  | 0 | Sborník UOŽI 01 2025 |  | základní |  | 0 | 0 | 0 | 0 | 0 | 262144 | M | 1 | ROZPOCET | 0 | 0 | 0 | 0 | 0 | 1 | 0 | 262144 | 14
| PP |  | Telefonní zapojovače Zapojovač bez modulů MIKRO-Z-0 | [14 empty] | PP | 1
64 | M | 7596820306 | Ovládací skříňky telefonního zapojovače SW obsluhovacího pultu zapojovače ALFA | kus | 6 |  | 0 | Sborník UOŽI 01 2025 |  | základní |  | 0 | 0 | 0 | 0 | 0 | 262144 | M | 1 | ROZPOCET | 0 | 0 | 0 | 0 | 0 | 1 | 0 | 262144 | 10
| PP |  | Ovládací skříňky telefonního zapojovače SW obsluhovacího pultu zapojovače ALFA | [14 empty] | PP | 1
65 | M | 7596820060 | Ovládací skříňky telefonního zapojovače Obsluhovací pult s displejem 32 tlačítek pro zapojovač/přepojovač ALFA | kus | 6 |  | 0 | Sborník UOŽI 01 2025 |  | základní |  | 0 | 0 | 0 | 0 | 0 | 262144 | M | 1 | ROZPOCET | 0 | 0 | 0 | 0 | 0 | 1 | 0 | 262144 | 8
| PP |  | Ovládací skříňky telefonního zapojovače Obsluhovací pult s displejem 32 tlačítek pro zapojovač/přepojovač ALFA | [14 empty] | PP | 1
66 | M | 7596810090 | Telefonní zapojovače Deska AUT linek s identifikací volajícího pro zapojovač/přepojovač ALFA | kus | 6 |  | 0 | Sborník UOŽI 01 2025 |  | základní |  | 0 | 0 | 0 | 0 | 0 | 262144 | M | 1 | ROZPOCET | 0 | 0 | 0 | 0 | 0 | 1 | 0 | 262144 | 6
| PP |  | Telefonní zapojovače Deska AUT linek s identifikací volajícího pro zapojovač/přepojovač ALFA | [14 empty] | PP | 1
67 | M | 7596810430 | Telefonní zapojovače SW zapojovače ALFA | kus | 3 |  | 0 | Sborník UOŽI 01 2025 |  | základní |  | 0 | 0 | 0 | 0 | 0 | 262144 | M | 1 | ROZPOCET | 0 | 0 | 0 | 0 | 0 | 1 | 0 | 262144 | 4
| PP |  | Telefonní zapojovače SW zapojovače ALFA | [14 empty] | PP | 1
68 | M | 7596810120 | Telefonní zapojovače Deska řízení 2W pro zapojovač/přepojovač ALFA | kus | 3 |  | 0 | Sborník UOŽI 01 2025 |  | základní |  | 0 | 0 | 0 | 0 | 0 | 262144 | M | 1 | ROZPOCET | 0 | 0 | 0 | 0 | 0 | 1 | 0 | 262144 | 2
| PP |  | Telefonní zapojovače Deska řízení 2W pro zapojovač/přepojovač ALFA | [14 empty] | PP | 1
69 | K | 7596325010 | Montáž ovládací soupravy vnitřní OSR 1 - včetně připojení, seřízení a přezkoušení funkce | kus | 2 |  | 0 | Sborník UOŽI 01 2025 |  | základní |  | 0 | 0 | 0 | 0 | 0 | 262144 | K | 1 | ROZPOCET | 0 | 0 | 0 | 0 | 0 | 1 | 0 | 262144 | 62
| PP |  | Montáž ovládací soupravy vnitřní OSR 1 - včetně připojení, seřízení a přezkoušení funkce | [14 empty] | PP | 1
70 | K | 7596345010 | Montáž jednotky zesilovače 100 W - včetně připojení, seřízení a přezkoušení funkce | kus | 2 |  | 0 | Sborník UOŽI 01 2025 |  | základní |  | 0 | 0 | 0 | 0 | 0 | 262144 | K | 1 | ROZPOCET | 0 | 0 | 0 | 0 | 0 | 1 | 0 | 262144 | 60
| PP |  | Montáž jednotky zesilovače 100 W - včetně připojení, seřízení a přezkoušení funkce | [14 empty] | PP | 1
71 | K | 7596315030 | Montáž rozhlasové ústředny do 19' stojanu - včetně připojení, seřízení a přezkoušení funkce | kus | 2 |  | 0 | Sborník UOŽI 01 2025 |  | základní |  | 0 | 0 | 0 | 0 | 0 | 262144 | K | 1 | ROZPOCET | 0 | 0 | 0 | 0 | 0 | 1 | 0 | 262144 | 58
| PP |  | Montáž rozhlasové ústředny do 19' stojanu - včetně připojení, seřízení a přezkoušení funkce | [14 empty] | PP | 1
72 | K | 7499250510 | Vyhotovení výchozí revizní zprávy pro opravné práce pro objem investičních nákladů do 100 000 Kč - celková prohlídka zařízení provozního souboru nebo stavebního objektu včetně měření, zkoušek zařízení tohoto provozního souboru nebo stavebního objektu revi | kus | 4 |  | 0 | Sborník UOŽI 01 2025 |  | základní |  | 0 | 0 | 0 | 0 | 0 | 262144 | K | 1 | ROZPOCET | 0 | 0 | 0 | 0 | 0 | 1 | 0 | 262144 | 46
| PP |  | Vyhotovení výchozí revizní zprávy pro opravné práce pro objem investičních nákladů do 100 000 Kč - celková prohlídka zařízení provozního souboru nebo stavebního objektu včetně měření, zkoušek zařízení tohoto provozního souboru nebo stavebního objektu revizním technikem na zařízení podle požadavku ČSN, včetně hodnocení a vyhotovení celkové revizní zprávy | [14 empty] | PP | 1
73 | K | 7499451010 | Vydání průkazu způsobilosti pro funkční celek, provizorní stav - vyhotovení dokladu o silnoproudých zařízeních a vydání průkazu způsobilosti | kus | 4 |  | 0 | Sborník UOŽI 01 2025 |  | základní |  | 0 | 0 | 0 | 0 | 0 | 262144 | K | 1 | ROZPOCET | 0 | 0 | 0 | 0 | 0 | 1 | 0 | 262144 | 44
| PP |  | Vydání průkazu způsobilosti pro funkční celek, provizorní stav - vyhotovení dokladu o silnoproudých zařízeních a vydání průkazu způsobilosti | [14 empty] | PP | 1
74 | K | 7598095537 | Vyhotovení protokolu UTZ pro silnoproudé zařízení - vykonání prohlídky a zkoušky včetně vyhotovení protokolu podle vyhl. 100/1995 Sb., IH a IPK, SZ, HZ, RZ, EPS, EZS, ASHS, klimatizace, výpočetní techniky, kamerového systému nebo kabelové přípojky | kus | 4 |  | 0 | Sborník UOŽI 01 2025 |  | základní |  | 0 | 0 | 0 | 0 | 0 | 262144 | K | 1 | ROZPOCET | 0 | 0 | 0 | 0 | 0 | 1 | 0 | 262144 | 42
| PP |  | Vyhotovení protokolu UTZ pro silnoproudé zařízení - vykonání prohlídky a zkoušky včetně vyhotovení protokolu podle vyhl. 100/1995 Sb., IH a IPK, SZ, HZ, RZ, EPS, EZS, ASHS, klimatizace, výpočetní techniky, kamerového systému nebo kabelové přípojky | [14 empty] | PP | 1
75 | K | 7499751010 | Dokončovací práce na elektrickém zařízení - uvádění zařízení do provozu, drobné montážní práce v rozvaděčích, koordinaci se zhotoviteli souvisejících zařízení apod. | hod | 8 |  | 0 | Sborník UOŽI 01 2025 |  | základní |  | 0 | 0 | 0 | 0 | 0 | 262144 | K | 1 | ROZPOCET | 0 | 0 | 0 | 0 | 0 | 1 | 0 | 262144 | 40
| PP |  | Dokončovací práce na elektrickém zařízení - uvádění zařízení do provozu, drobné montážní práce v rozvaděčích, koordinaci se zhotoviteli souvisejících zařízení apod. | [14 empty] | PP | 1
76 | K | 7596813010R | Oprava zapojovače MIKRO s výměnou jednotlivých komponentů | kus | 9 |  | 0 | Sborník UOŽI 01 2025 |  | základní |  | 0 | 0 | 0 | 0 | 0 | 262144 | K | 1 | ROZPOCET | 0 | 0 | 0 | 0 | 0 | 1 | 0 | 262144 | 32
| PP |  | Oprava zapojovače MIKRO s výměnou jednotlivých komponentů | [14 empty] | PP | 1
77 | K | 7596817035 | Demontáž zapojovače elektronického MIKRO, Modis, MTZ 7 a 10, SMZ, HMT 12 | kus | 2 |  | 0 | Sborník UOŽI 01 2025 |  | základní |  | 0 | 0 | 0 | 0 | 0 | 262144 | K | 1 | ROZPOCET | 0 | 0 | 0 | 0 | 0 | 1 | 0 | 262144 | 30
| PP |  | Demontáž zapojovače elektronického MIKRO, Modis, MTZ 7 a 10, SMZ, HMT 12 | [14 empty] | PP | 1
78 | K | 7596815035 | Montáž zapojovače elektronického MIKRO, Modis, MTZ 7 a 10, SMZ, HMT 12 - úplná montáž skříně, ovládací soupravy, napájecího a uzemňovacího vedení (bez dodání vodičů), zřízení slaboproudého rozvodu, zapojení a vyzkoušení | kus | 2 |  | 0 | Sborník UOŽI 01 2025 |  | základní |  | 0 | 0 | 0 | 0 | 0 | 262144 | K | 1 | ROZPOCET | 0 | 0 | 0 | 0 | 0 | 1 | 0 | 262144 | 28
| PP |  | Montáž zapojovače elektronického MIKRO, Modis, MTZ 7 a 10, SMZ, HMT 12 - úplná montáž skříně, ovládací soupravy, napájecího a uzemňovacího vedení (bez dodání vodičů), zřízení slaboproudého rozvodu, zapojení a vyzkoušení | [14 empty] | PP | 1
79 | K | 7596815040 | Montáž zapojovače elektronického ALFA - úplná montáž skříně, ovládací soupravy, napájecího a uzemňovacího vedení (bez dodání vodičů), zřízení slaboproudého rozvodu, zapojení a vyzkoušení | kus | 6 |  | 0 | Sborník UOŽI 01 2025 |  | základní |  | 0 | 0 | 0 | 0 | 0 | 262144 | K | 1 | ROZPOCET | 0 | 0 | 0 | 0 | 0 | 1 | 0 | 262144 | 12
| PP |  | Montáž zapojovače elektronického ALFA - úplná montáž skříně, ovládací soupravy, napájecího a uzemňovacího vedení (bez dodání vodičů), zřízení slaboproudého rozvodu, zapojení a vyzkoušení | [14 empty] | PP | 1

## VON - ---
{70a2926d-40a3-498d-9bde-e7b7ee55570f}
2
| KRYCÍ LIST SOUPISU PRACÍ | [7 empty] | v --- níže se nacházejí doplnkové a pomocné údaje k sestavám --- v | [8 empty] | False
Stavba:
Údržba, opravy a odstraňování závad u SSZT OŘ OVA 2025-opravy specifických telekomunikačních a rozhlasových technologií
Objekt:
VON - ---
| KSO: |  |  |  |  | CC-CZ:
| Místo: |  |  |  |  | Datum: | 14. 2. 2025
| Zadavatel: |  |  |  |  | IČ:
DIČ:
| Uchazeč: |  |  |  |  | IČ: | Vyplň údaj
|  | Vyplň údaj |  |  |  | DIČ: | Vyplň údaj
| Projektant: |  |  |  |  | IČ:
DIČ:
| Zpracovatel: |  |  |  |  | IČ:
|  | Ing. Janka Hojgrová |  |  |  | DIČ:
Poznámka:
| Cena bez DPH | [5 empty] | 0
|  |  | Základ daně |  |  | Sazba daně | Výše daně
| DPH | základní | 0 |  |  | 21% | 0
|  | snížená | 0 |  |  | 12% | 0
|  | zákl. přenesená | 0 |  |  | 21% | 0
|  | sníž. přenesená | 0 |  |  | 12% | 0
|  | nulová | 0 |  |  | 0% | 0
| Cena s DPH |  |  | v | CZK |  | 0
| Projektant |  |  | Zpracovatel
| Datum a podpis: |  | Razítko | Datum a podpis: |  |  | Razítko
| Objednavatel |  |  | Uchazeč
| Datum a podpis: |  | Razítko | Datum a podpis: |  |  | Razítko
REKAPITULACE ČLENĚNÍ SOUPISU PRACÍ
Stavba:
Údržba, opravy a odstraňování závad u SSZT OŘ OVA 2025-opravy specifických telekomunikačních a rozhlasových technologií
Objekt:
VON - ---
Místo: | [5 empty] | Datum: | 14. 2. 2025
Zadavatel: | [5 empty] | Projektant:
Uchazeč: |  |  | Vyplň údaj |  |  | Zpracovatel: | Ing. Janka Hojgrová
Kód dílu - Popis | [6 empty] | Cena celkem [CZK]
Náklady ze soupisu prací | [6 empty] | 0 | [11 empty] | -1
| VRN - Vedlejší rozpočtové náklady | [5 empty] | 0
SOUPIS PRACÍ
Stavba:
Údržba, opravy a odstraňování závad u SSZT OŘ OVA 2025-opravy specifických telekomunikačních a rozhlasových technologií
Objekt:
VON - ---
Místo: | [5 empty] | Datum: | 14. 2. 2025
Zadavatel: | [5 empty] | Projektant:
Uchazeč: |  |  | Vyplň údaj |  |  | Zpracovatel: | Ing. Janka Hojgrová
PČ | Typ | Kód | Popis | MJ | Množství | J.cena [CZK] | Cena celkem [CZK] | Cenová soustava |  | DPH | J. Nh [h] | Nh celkem [h] | J. hmotnost [t] | Hmotnost celkem [t] | J. suť [t] | Suť Celkem [t]
Náklady soupisu celkem | [6 empty] | 0 |  |  |  |  | 0 |  | 0 |  | 0 |  | D | -1 | [7 empty] | 0
| D | VRN | Vedlejší rozpočtové náklady |  |  |  | 0 |  |  |  |  | 0 |  | 0 |  | 0 | 5 | D | 0 | ROZPOCET | [6 empty] | 0
1 | K | 023131011 | Projektové práce Dokumentace skutečného provedení zabezpečovacích, sdělovacích, elektrických zařízení - V sazbě jsou obsaženy náklady na zaměření a vyhotovení dokumentace skutečného provedení elektrických zařízení dle vyhlášky 146/2008 Sb. včetně zpracová | % |  |  | 0 | Sborník UOŽI 01 2025 |  | základní |  | 0 | 0 | 0 | 0 | 0 | 4 | K | 1 | ROZPOCET | 0 | 0 | 0 | 0 | 0 | 1 | 0 | 4 | 2
| PP |  | Projektové práce Dokumentace skutečného provedení zabezpečovacích, sdělovacích, elektrických zařízení - V sazbě jsou obsaženy náklady na zaměření a vyhotovení dokumentace skutečného provedení elektrických zařízení dle vyhlášky 146/2008 Sb. včetně zpracování dat v digitální podobě v otevřené formě a její předání objednateli | [14 empty] | PP | 1