## SO 11-20-08
| SOUPIS PRACÍ / ROZPOČET | [9 empty] | SO 11-20-08
| Stavba: |  |  |  | Zvýšení traťové rychlosti v úseku Oldřichov u Duchcova - Bílina |  |  | CELKEM: |  | 0
| SO/PS: |  | SO 11-20-08 |  | Železniční most v ev. km 31,446
| Kategorie monitoringu: |  |  | E.1.4 | Mosty, propustky, zdi |  |  | Klasifikace SO/PS: |  | 821 | 21
| Stupeň dokumentace: |  |  | Stádium 3 | Projektová dokumentace (DOS/DSP) |  |  | ISPROFIN: |  | 5423720012
| Majetek: |  |  | SŽDC, s.o. |  |  |  | Označení (S-kód): |  | S631500727
| Zahájení realizace SO/PS: |  |  | 2018-11-01 | Zpracovatel: |  |  | Cenová úroveň: |  | 2017
| Ukončení realizace SO/PS. |  |  | 2021-04-01 | Mott MacDonald CZ, spol. s r.o. | Jan Mareš |  | Datum zpracování: |  | 23/04/2018
| - Zvýšení traťové rychlosti v úseku Oldřichov u Duchcova - Bílina | [8 empty] | ISPROFIN:
| Poř. číslo | Kód položky | Varianta | Cenová soustava | Název položky/dílu | MJ | Množství | Jednotková hmotnost | Celková hmotnost | Cena
[10 empty] | Jednotková | Celkem
D | Díl: | 0 |  |  | Všeobecné konstrukce a práce
P | 1 | 02520 |  | 2017_OTSKP-ŽS | ZKOUŠENÍ MATERIÁLŮ NEZÁVISLOU ZKUŠEBNOU | KPL | 1 | 0 | 0 |  | 0
PP |  |  |  |  | průkazní zkouška pevnosti betonů zatěžovaných dříve než po 28 dnech
VV |  |  |  |  | 1=1.000 [A]
TS |  |  |  |  | Technická specifikace položky odpovídá příslušné cenové soustavě.
| Součet | za Díl |  |  | Všeobecné konstrukce a práce | [5 empty] | 0
D | Díl: | 015 |  |  | Poplatky za likvidaci odpadů
P | 2 | 015111 |  | 2017_OTSKP-ŽS | POPLATKY ZA LIKVIDACI ODPADŮ NEKONTAMINOVANÝCH - 17 05 04 VYTĚŽENÉ ZEMINY A HORNINY - I. TŘÍDA TĚŽITELNOSTI | T | 480.338 | 0 | 0 |  | 0
PP |  |  |  |  | nevhodný materiál - skládka - Zařízení pro nakládání s odpady v kú. Růžodol
VV |  |  |  |  | z výkopu - dle pol. 131738: 188.1*2.0 t/m3 =376.200 [A] z vrtů: 3.14*0.63*0.63/4*(105.12+70-08)*2.0 t/m3 =104.138 [B] Celkem: A+B=480.338 [C]
TS |  |  |  |  | Technická specifikace položky odpovídá příslušné cenové soustavě.
P | 3 | 015140 |  | 2017_OTSKP-ŽS | POPLATKY ZA LIKVIDACI ODPADŮ NEKONTAMINOVANÝCH - 17 01 01 BETON Z DEMOLIC OBJEKTŮ, ZÁKLADŮ TV | T | 338.08 | 0 | 0 |  | 0
PP |  |  |  |  | vybouraný materiál - skládka - Recyklační středisko stavebních odpadů v kú. Teplice-Řetenice
VV |  |  |  |  | dle pol. 96615A: 13.0*2.3 t/m3 =29.900 [A] dle pol. 96616A: 123.272*2.5 t/m3 =308.180 [B] Celkem: A+B=338.080 [C]
TS |  |  |  |  | Technická specifikace položky odpovídá příslušné cenové soustavě.
P | 4 | 015330 |  | 2017_OTSKP-ŽS | POPLATKY ZA LIKVIDACŮ ODPADŮ NEKONTAMINOVANÝCH - 17 05 04 KAMENNÁ SUŤ | T | 133.333 | 0 | 0 |  | 0
PP |  |  |  |  | vybouraný materiál - skládka - Recyklační středisko stavebních odpadů v kú. Teplice-Řetenice
VV |  |  |  |  | dle pol. 11329A: 51.282*2.6 t/m3 =133.333 [A]
TS |  |  |  |  | Technická specifikace položky odpovídá příslušné cenové soustavě.
P | 5 | 015760 |  | 2017_OTSKP-ŽS | POPLATKY ZA LIKVIDACI ODPADŮ NEBEZPEČNÝCH - 17 06 03* IZOLAČNÍ MATERIÁLY OBSAHUJÍCÍ NEBEZPEČNÉ LÁTKY | T | 3.433 | 0 | 0 |  | 0
PP |  |  |  |  | odstraněná stávající izolace - skládka - Zařízení pro nakládání s odpady v kú. Růžodol
VV |  |  |  |  | dle pol. 97817: 286.08*0.012 t/m2 =3.433 [A]
TS |  |  |  |  | Technická specifikace položky odpovídá příslušné cenové soustavě.
| Součet | za Díl |  |  | Poplatky za likvidaci odpadů | [5 empty] | 0
D | Díl: | 1 |  |  | Zemní práce
P | 6 | 11329A |  | 2017_OTSKP-ŽS | ODSTRANĚNÍ ZPEVNĚNÝCH PLOCH, PŘÍKOPŮ A RIGOLŮ Z LOMOVÉHO KAMENE - BEZ DOPRAVY | M3 | 51.282 | 0 | 0 |  | 0
PP |  |  |  |  | původní zpevnění svahu - kamenná dlažba
VV |  |  |  |  | příl. č. 2.2.1 měřeno v ACAD 11.1*0.3*(7.6+7.8)=51.282 [A]
TS |  |  |  |  | Technická specifikace položky odpovídá příslušné cenové soustavě.
P | 7 | 11329B |  | 2017_OTSKP-ŽS | ODSTRANĚNÍ ZPEVNĚNÝCH PLOCH, PŘÍKOPŮ A RIGOLŮ Z LOMOVÉHO KAMENE - DOPRAVA | tkm | 512.82 | 0 | 0 |  | 0
PP |  |  |  |  | odvoz na skládku - Recyklační středisko stavebních odpadů v kú. Teplice-Řetenice - celkem 10km
VV |  |  |  |  | dle pol. 11329A: 10*51.282=512.820 [A]
TS |  |  |  |  | Technická specifikace položky odpovídá příslušné cenové soustavě.
P | 8 | 125732 |  | 2017_OTSKP-ŽS | VYKOPÁVKY ZE ZEMNÍKŮ A SKLÁDEK TŘ. I, ODVOZ DO 2KM | M3 | 58.8 | 0 | 0 |  | 0
PP |  |  |  |  | natěžení a dovoz vhodného materiálu pro zásyp z mezideponie u zast. Chotějovice - celkem 2km
VV |  |  |  |  | dle pol. 171103: 58.8=58.800 [A]
TS |  |  |  |  | Technická specifikace položky odpovídá příslušné cenové soustavě.
P | 9 | 131732 |  | 2017_OTSKP-ŽS | HLOUBENÍ JAM ZAPAŽ I NEPAŽ TŘ. I, ODVOZ DO 2KM | M3 | 188.1 | 0 | 0 |  | 0
PP |  |  |  |  | vhodný materiál pro zásyp, odvoz na mezideponii u zast. Chotějovice - celkem 2km
VV |  |  |  |  | měřeno v ACAD 50% z celkového množství 1. etapa - příl. č. 2.7.1 (2*21.5*3.3+(19.6+18.9)*1.2)*0.5=94.050 [A] 2. etapa - příl. č. 2.7.2 (2*21.5*3.3+(19.6+18.9)*1.2)*0.5=94.050 [B] Celkem: A+B=188.100 [C]
TS |  |  |  |  | Technická specifikace položky odpovídá příslušné cenové soustavě.
P | 10 | 131738 |  | 2017_OTSKP-ŽS | HLOUBENÍ JAM ZAPAŽ I NEPAŽ TŘ. I, ODVOZ DO 20KM | M3 | 188.1 | 0 | 0 |  | 0
PP |  |  |  |  | nevhodný materiál pro zásyp, odvoz na skládku - Zařízení pro nakládání s odpady v kú. Růžodol - celkem 24 km
VV |  |  |  |  | měřeno v ACAD 50% z celkového množství 1. etapa - příl. č. 2.7.1 (2*21.5*3.3+(19.6+18.9)*1.2)*0.5=94.050 [A] 2. etapa - příl. č. 2.7.2 (2*21.5*3.3+(19.6+18.9)*1.2)*0.5=94.050 [B] Celkem: A+B=188.100 [C]
TS |  |  |  |  | Technická specifikace položky odpovídá příslušné cenové soustavě.
P | 11 | 131739 |  | 2017_OTSKP-ŽS | PŘÍPLATEK ZA DALŠÍ 1KM DOPRAVY ZEMINY | M3 | 752.4 | 0 | 0 |  | 0
PP
VV |  |  |  |  | dle pol. 131738: 4*188.1=752.400 [A]
TS |  |  |  |  | Technická specifikace položky odpovídá příslušné cenové soustavě.
P | 12 | 171103 |  | 2017_OTSKP-ŽS | ULOŽENÍ SYPANINY DO NÁSYPŮ SE ZHUTNĚNÍM DO 100% PS | M3 | 58.8 | 0 | 0 |  | 0
PP |  |  |  |  | obsyp křídel a přechod. zídek - použit vhodný materiál z výkopu (z dočasné mezideponie)
VV |  |  |  |  | příl. č. 2.3.1 měřeno v ACAD 4*14.7=58.800 [A]
TS |  |  |  |  | Technická specifikace položky odpovídá příslušné cenové soustavě.
P | 13 | 17120 |  | 2017_OTSKP-ŽS | ULOŽENÍ SYPANINY DO NÁSYPŮ A NA SKLÁDKY BEZ ZHUTNĚNÍ | M3 | 376.2 | 0 | 0 |  | 0
PP
VV |  |  |  |  | dle pol. 131732 a 131738: 188.1+188.1=376.200 [A]
TS |  |  |  |  | Technická specifikace položky odpovídá příslušné cenové soustavě.
P | 14 | 17481 |  | 2017_OTSKP-ŽS | ZÁSYP JAM A RÝH Z NAKUPOVANÝCH MATERIÁLŮ | M3 | 100.88 | 0 | 0 |  | 0
PP |  |  |  |  | zásyp za opěrou dle ČSN 73 6244 hutněno po vrstvách max. 300mm, viz VL4 05/2015 201.07
VV |  |  |  |  | příl. č. 2.3.1 měřeno v ACAD 2*9.7*5.2=100.880 [A]
TS |  |  |  |  | Technická specifikace položky odpovídá příslušné cenové soustavě.
| Součet | za Díl |  |  | Zemní práce | [5 empty] | 0
D | Díl: | 2 |  |  | Základy
P | 15 | 22694 |  | 2017_OTSKP-ŽS | ZÁPOROVÉ PAŽENÍ Z KOVU DOČASNÉ | T | 17.056 | 0 | 0 |  | 0
PP
VV |  |  |  |  | měřeno v ACAD 1. etapa - příl. č. 2.7.1: HE 240B: 24*8.0*0.0832 t/m=15.974 [A] převázka - 2x U160: 2*2*7.2*0.0188 t/m=0.541 [B] 2. etapa - příl. č. 2.7.2: převázka - 2x U160: 2*2*7.2*0.0188 t/m =0.541 [C] Celkem: A+B+C=17.056 [D]
TS |  |  |  |  | Technická specifikace položky odpovídá příslušné cenové soustavě.
P | 16 | R226940 |  | R-položka | ZAJIŠTĚNÍ KOLEJOVÉHO SVRŠKU | M2 | 48.2 | 0 | 0 |  | 0
PP |  |  |  |  | pažení mezi kolejemi - pražcová hrázka s táhly zahrnuje všechny práce a dodávku materiálů - zřízení a odstranění
VV |  |  |  |  | měřeno v ACAD 1. etapa - příl. č. 2.7.1 24.1=24.100 [A] 2. etapa - příl. č. 2.7.2 24.1=24.100 [B] Celkem: A+B=48.200 [C]
TS |  |  |  |  | zahrnuje veškeré náklady spojené s objednatelem požadovanými pracemi.
P | 17 | 22695A |  | 2017_OTSKP-ŽS | VÝDŘEVA ZÁPOROVÉHO PAŽENÍ DOČASNÁ (PLOCHA) | M2 | 116 | 0 | 0 |  | 0
PP
VV |  |  |  |  | měřeno v ACAD 1. etapa - příl. č. 2.7.1 2*29.0=58.000 [A] 2. etapa - příl. č. 2.7.2 2*29.0=58.000 [B] Celkem: A+B=116.000 [C]
TS |  |  |  |  | Technická specifikace položky odpovídá příslušné cenové soustavě.
P | 18 | 261515 |  | 2017_OTSKP-ŽS | VRTY PRO KOTVENÍ A INJEKTÁŽ NA POVRCHU TŘ. V D DO 50MM | M | 2.4 | 0 | 0 |  | 0
PP |  |  |  |  | vrty do NK D 40mm (pro odvodnění nosníků)
VV |  |  |  |  | příl. č. 2.3.1: 0.3*8=2.400 [A]
TS |  |  |  |  | Technická specifikace položky odpovídá příslušné cenové soustavě.
P | 19 | 26155 |  | 2017_OTSKP-ŽS | VRTY PRO KOTVENÍ, INJEKTÁŽ A MIKROPILOTY NA POVRCHU TŘ. V D DO 300MM | M | 1.2 | 0 | 0 |  | 0
PP |  |  |  |  | pro prostup drenáže křídlem
VV |  |  |  |  | příl. č. 2.6.3 2*0.6=1.200 [A]
TS |  |  |  |  | Technická specifikace položky odpovídá příslušné cenové soustavě.
P | 20 | 26173 |  | 2017_OTSKP-ŽS | VRTY PRO KOTV, INJEKT, MIKROPIL NA POVR TŘ I A II D DO 150MM | M | 168 | 0 | 0 |  | 0
PP
VV |  |  |  |  | pro zemní kotvy 1. etapa - příl. č. 2.7.1 6.0*14=84.000 [A] 2. etapa - příl. č. 2.7.2 6.0*14=84.000 [B] Celkem: A+B=168.000 [C]
TS |  |  |  |  | Technická specifikace položky odpovídá příslušné cenové soustavě.
P | 21 | 264139 |  | 2017_OTSKP-ŽS | VRTY PRO PILOTY TŘ I D DO 700MM | M | 105.12 | 0 | 0 |  | 0
PP |  |  |  |  | průměr 630mm, vč. odvozu na skládku
VV |  |  |  |  | pro záporové pažení příl. č. 2.7.1 - 60% z celkového množství: 7.3*24*0.6=105.120 [A]
TS |  |  |  |  | Technická specifikace položky odpovídá příslušné cenové soustavě.
P | 22 | 264239 |  | 2017_OTSKP-ŽS | VRTY PRO PILOTY TŘ II D DO 700MM | M | 70.08 | 0 | 0 |  | 0
PP |  |  |  |  | průměr 630mm, vč. odvozu na skládku
VV |  |  |  |  | pro záporové pažení příl. č. 2.7.1 - 40% z celkového množství: 7.3*24*0.4=70.080 [A]
TS |  |  |  |  | Technická specifikace položky odpovídá příslušné cenové soustavě.
P | 23 | 285374 |  | 2017_OTSKP-ŽS | KOTVENÍ NA POVRCHU Z PŘEDPÍNACÍ VÝZTUŽE DL. DO 6M | KUS | 28 | 0 | 0 |  | 0
PP |  |  |  |  | zemní kotva 1x Lp 15,7mm 1570/1770 MPa, kořen dl. 2,0m
VV |  |  |  |  | 1. etapa - příl. č. 2.7.1 14=14.000 [A] 2. etapa - příl. č. 2.7.2 14=14.000 [B] Celkem: A+B=28.000 [C]
TS |  |  |  |  | Technická specifikace položky odpovídá příslušné cenové soustavě.
P | 24 | 285392 |  | 2017_OTSKP-ŽS | DODATEČNÉ KOTVENÍ VLEPENÍM BETONÁŘSKÉ VÝZTUŽE D DO 16MM DO VRTŮ | KUS | 1580 | 0 | 0 |  | 0
PP
VV |  |  |  |  | příl. č. 2.5.6 spřažená deska D 12mm - pol. 112 a 113: (616+2*10)*2=1 272.000 [A] D 16mm - pol. 111: 48*2=96.000 [B] úložné prahy a dobet. na křídlech D 16mm - pol. 291: 106*2=212.000 [C] Celkem: A+B+C=1 580.000 [D]
TS |  |  |  |  | Technická specifikace položky odpovídá příslušné cenové soustavě.
P | 25 | 289971 |  | 2017_OTSKP-ŽS | OPLÁŠTĚNÍ (ZPEVNĚNÍ) Z GEOTEXTILIE | M2 | 136 | 0 | 0 |  | 0
PP |  |  |  |  | separační geotextilie (v přechodové oblasti)
VV |  |  |  |  | příl. č. 2.3.1 měřeno v ACAD 2*10.0*6.8=136.000 [A]
TS |  |  |  |  | Technická specifikace položky odpovídá příslušné cenové soustavě.
| Součet | za Díl |  |  | Základy | [5 empty] | 0
D | Díl: | 3 |  |  | Svislé konstrukce
P | 26 | 317325 |  | 2017_OTSKP-ŽS | ŘÍMSY ZE ŽELEZOBETONU DO C30/37 (B37) | M3 | 14.012 | 0 | 0 |  | 0
PP |  |  |  |  | C30/37 - XC4, XF3
VV |  |  |  |  | příl. č. 2.4.4 měřeno v ACAD 2*0.156*38.42+2*0.171*5.92=14.012 [A]
TS |  |  |  |  | Technická specifikace položky odpovídá příslušné cenové soustavě.
P | 27 | 317365 |  | 2017_OTSKP-ŽS | VÝZTUŽ ŘÍMS Z OCELI 10505, B500B | T | 0.847 | 0 | 0 |  | 0
PP |  |  |  |  | ocel B 500B
VV |  |  |  |  | příl.č. 2.5.6.: 0.847=0.847 [A]
TS |  |  |  |  | Technická specifikace položky odpovídá příslušné cenové soustavě.
P | 28 | 327125 |  | 2017_OTSKP-ŽS | ZDI OPĚR, ZÁRUB, NÁBŘEŽ Z DÍLCŮ ŽELEZOBETON DO C30/37 (B37) | M3 | 5.02 | 0 | 0 |  | 0
PP |  |  |  |  | přechodová zídka - C30/37 - XC4, XF3
VV |  |  |  |  | příl. č. 2.4.3 měřeno v ACAD 4*0.424*2.96=5.020 [A]
TS |  |  |  |  | Technická specifikace položky odpovídá příslušné cenové soustavě.
P | 29 | 333325 |  | 2017_OTSKP-ŽS | MOSTNÍ OPĚRY A KŘÍDLA ZE ŽELEZOVÉHO BETONU DO C30/37 (B37) | M3 | 133.947 | 0 | 0 |  | 0
PP
VV |  |  |  |  | měřeno v ACAD C30/37 - XC4, XF3 příl. č. 2.4.2 - úložný práh a křídla - vč. vlysu do betonu s označením letopočtu dokončení mostu - 2ks (v úložném prahu): 2*56.7=113.400 [A] C30/37 - XC4, XD2, XF2 příl. č. 2.3.1 - sanace opěr: 193.84*(0.7 (70% plochy) *0.1+0.3 (30% plochy) *0.12)=20.547 [B] Celkem: A+B=133.947 [C]
TS |  |  |  |  | Technická specifikace položky odpovídá příslušné cenové soustavě.
P | 30 | 333365 |  | 2017_OTSKP-ŽS | VÝZTUŽ MOSTNÍCH OPĚR A KŘÍDEL Z OCELI 10505, B500B | T | 15.053 | 0 | 0 |  | 0
PP |  |  |  |  | ocel B 500B
VV |  |  |  |  | příl.č. 2.5.6. - úložné prahy a dobet. na křídlech: odečtena pol. 291 - viz pol. 285392: 1.138+7.0+7.12-64.8*2*0.00158 t/m =15.053 [A]
TS |  |  |  |  | Technická specifikace položky odpovídá příslušné cenové soustavě.
P | 31 | 333368 |  | 2017_OTSKP-ŽS | VÝZTUŽ MOST OPĚR A KŘÍDEL ZE SVAŘ SÍTÍ | T | 1.9 | 0 | 0 |  | 0
PP |  |  |  |  | svařovaná síť 8/100/100
VV |  |  |  |  | příl. č. 2.5.6 - sanace spodní stavby - pol. 401: 1.9=1.900 [A]
TS |  |  |  |  | Technická specifikace položky odpovídá příslušné cenové soustavě.
| Součet | za Díl |  |  | Svislé konstrukce | [5 empty] | 0
D | Díl: | 4 |  |  | Vodorovné konstrukce
P | 32 | 421325 |  | 2017_OTSKP-ŽS | MOSTNÍ NOSNÉ DESKOVÉ KONSTRUKCE ZE ŽELEZOBETONU C30/37 | M3 | 66.12 | 0 | 0 |  | 0
PP |  |  |  |  | roznášecí deska - C30/37 - XC4, XF3
VV |  |  |  |  | příl. č. 2.4.1 měřeno v ACAD 2*33.06=66.120 [A]
TS |  |  |  |  | Technická specifikace položky odpovídá příslušné cenové soustavě.
P | 33 | 421365 |  | 2017_OTSKP-ŽS | VÝZTUŽ MOSTNÍ DESKOVÉ KONSTRUKCE Z OCELI 10505, B500B | T | 13.891 | 0 | 0 |  | 0
PP |  |  |  |  | ocel B 500B
VV |  |  |  |  | příl.č. 2.5.6. - spřažená deska odečteny pol. 111, 112 a 113 - viz pol. 285392: 0.36+0.454+2.986+6.63+4.13-38.4*2*0.00158 t/m -(298.1+9.7)*2*0.000889 t/m =13.891 [A]
TS |  |  |  |  | Technická specifikace položky odpovídá příslušné cenové soustavě.
P | 34 | 425121 |  | 2017_OTSKP-ŽS | SYNCHR ZVED MOST POLE ŠÍŘ DO 10M HMOT DO 400T NA VÝŠ DO 0,5M | KUS | 2 | 0 | 0 |  | 0
PP
VV |  |  |  |  | 2=2.000 [A]
TS |  |  |  |  | Technická specifikace položky odpovídá příslušné cenové soustavě.
P | 35 | R42840 |  | R-položka | REPASE MOSTNÍCH LOŽISEK Z OCELI (OCELOLITINY) | KUS | 16 | 0 | 0 |  | 0
PP |  |  |  |  | repase původních ložisek - popis viz TZ
VV |  |  |  |  | příl. č. 2.3.1: 16=16.000 [A]
TS |  |  |  |  | - repase původních ložisek požadované kvality - přípravu, očištění a úpravy úložných ploch - osazení ložisek podle předepsaného technologického předpisu bez ohledu na způsob uložení a kotvení - uložení do malty jakéhokoliv druhu včetně dodávky této malty - uložení na plastické vložky nebo maltu včetně dodávky této vložky nebo malty - uložení na vrstvu plastbetonové malty nebo podobné vrstvy jako ochranu proti průchodu bludných proudů - vyplnění kotevních otvorů - lešení a podpěrné konstrukce - tmelení, těsnění a výplně spar - nastavení ložisek a odborná prohlídka - dočasné zpevnění nebo naopak dočasné uvolnění ložisek - opatření ložisek znakem výrobce a typovým číslem - úpravy, očištění a ošetření okolí ložisek - přiměřeným způsobem je nutné zahrnout ustanovení pro TMCH 94 pro kovové konstrukce.
P | 36 | 451314 |  | 2017_OTSKP-ŽS | PODKLADNÍ A VÝPLŇOVÉ VRSTVY Z PROSTÉHO BETONU C25/30 | M3 | 55.094 | 0 | 0 |  | 0
PP
VV |  |  |  |  | měřeno v ACAD C25/30 - XC2, XF3 pod přechod. zídkami - příl. č. 2.4.3: 4*0.36*1.79=2.578 [A] pod úložným prahem - příl. č. 2.4.2: 2*0.72*6.8=9.792 [B] pod drenáží - příl. č. 2.3.1: 2*0.52*16.5=17.160 [C] C25/30 - XC3, XF3 pod doplňovanou kamen. dlažbu - příl. č. 2.3.1: 0.1*(93.7+86.3+4*0.65)*1.4=25.564 [D] Celkem: A+B+C+D=55.094 [E]
TS |  |  |  |  | Technická specifikace položky odpovídá příslušné cenové soustavě.
P | 37 | 45152 |  | 2017_OTSKP-ŽS | PODKLADNÍ A VÝPLŇOVÉ VRSTVY Z KAMENIVA DRCENÉHO | M3 | 9.433 | 0 | 0 |  | 0
PP
VV |  |  |  |  | výplň vsakovací jímky štěrkem frakce 32/64 - příl. č. 2.6.3: 2*3.14*0.4*0.4*1.0=1.005 [A] obsyp chrániček a plastových žlabů štěrkem frakce 4/16 - příl. č. 2.3.1: (0.11+0.08)*44.36=8.428 [B] Celkem: A+B=9.433 [C]
TS |  |  |  |  | Technická specifikace položky odpovídá příslušné cenové soustavě.
P | 38 | 458523 |  | 2017_OTSKP-ŽS | VÝPLŇ ZA OPĚRAMI A ZDMI Z KAMENIVA DRCENÉHO, INDEX ZHUTNĚNÍ ID DO 0,95 | M3 | 10.472 | 0 | 0 |  | 0
PP |  |  |  |  | ochranný zásyp s drenážní funkcí dle ČSN 73 6244, štěrkodrť třídy A - frakce 16/32 dle ČSN EN 13285 viz VL4 05/2015 201.07
VV |  |  |  |  | příl. č. 2.3.1 měřeno v ACAD 2*0.77*6.8=10.472 [A]
TS |  |  |  |  | Technická specifikace položky odpovídá příslušné cenové soustavě.
P | 39 | 46321 |  | 2017_OTSKP-ŽS | ROVNANINA Z LOMOVÉHO KAMENE | M3 | 30.56 | 0 | 0 |  | 0
PP
VV |  |  |  |  | příl. č. 2.3.1 měřeno v ACAD 2*0.6*6.8+4*1.0*5.6=30.560 [A]
TS |  |  |  |  | Technická specifikace položky odpovídá příslušné cenové soustavě.
P | 40 | 465512 |  | 2017_OTSKP-ŽS | DLAŽBY Z LOMOVÉHO KAMENE NA MC | M3 | 51.128 | 0 | 0 |  | 0
PP |  |  |  |  | doplnění chybějícího odláždění
VV |  |  |  |  | příl. č. 2.3.1 měřeno v ACAD 0.2*(93.7+86.3+4*0.65)*1.4=51.128 [A]
TS |  |  |  |  | Technická specifikace položky odpovídá příslušné cenové soustavě.
| Součet | za Díl |  |  | Vodorovné konstrukce | [5 empty] | 0
D | Díl: | 6 |  |  | Úpravy povrchů, podlahy, výplně otvorů
P | 41 | 626111 |  | 2017_OTSKP-ŽS | REPROFILACE PODHLEDŮ, SVISLÝCH PLOCH SANAČNÍ MALTOU JEDNOVRST TL 10MM | M2 | 23.4 | 0 | 0 |  | 0
PP |  |  |  |  | reprofilace s inhibitorem koroze
VV |  |  |  |  | dle pol. 938543 nosná konstrukce - svislé plochy - 3% plochy (viz TZ): 540.0*0.03=16.200 [A] nosná konstrukce - podhled - 3% plochy (viz TZ): 240.0*0.03=7.200 [B] Celkem: A+B=23.400 [C]
TS |  |  |  |  | Technická specifikace položky odpovídá příslušné cenové soustavě.
P | 42 | 626113 |  | 2017_OTSKP-ŽS | REPROFILACE PODHLEDŮ, SVISLÝCH PLOCH SANAČNÍ MALTOU JEDNOVRST TL 30MM | M2 | 23.4 | 0 | 0 |  | 0
PP |  |  |  |  | reprofilace s inhibitorem koroze
VV |  |  |  |  | dle pol. 938543 nosná konstrukce - svislé plochy - 3% plochy (viz TZ): 540.0*0.03=16.200 [A] nosná konstrukce - podhled - 3% plochy (viz TZ): 240.0*0.03=7.200 [B] Celkem: A+B=23.400 [C]
TS |  |  |  |  | Technická specifikace položky odpovídá příslušné cenové soustavě.
P | 43 | 62631 |  | 2017_OTSKP-ŽS | SPOJOVACÍ MŮSTEK MEZI STARÝM A NOVÝM BETONEM | M2 | 1258.84 | 0 | 0 |  | 0
PP
VV |  |  |  |  | 100% plochy sanace dle pol. 938543: 1258.84=1 258.840 [A]
TS |  |  |  |  | Technická specifikace položky odpovídá příslušné cenové soustavě.
P | 44 | 62641 |  | 2017_OTSKP-ŽS | SJEDNOCUJÍCÍ STĚRKA JEMNOU MALTOU TL CCA 2MM | M2 | 780 | 0 | 0 |  | 0
PP |  |  |  |  | hydrofobní, protikarbonatační, s barevným odstínem
VV |  |  |  |  | 100% plochy sanace dle pol. 938543 nosná konstrukce - svislé plochy: 540.0=540.000 [A] nosná konstrukce - podhled: 240.0=240.000 [B] Celkem: A+B=780.000 [C]
TS |  |  |  |  | Technická specifikace položky odpovídá příslušné cenové soustavě.
P | 45 | 62652 |  | 2017_OTSKP-ŽS | OCHRANA VÝZTUŽE PŘI NEDOSTATEČNÉM KRYTÍ | M2 | 19.477 | 0 | 0 |  | 0
PP |  |  |  |  | pasivační nátěr očištěné výztuže římsy
VV |  |  |  |  | dle pol. 938652 - 20% otryskané plochy: 97.384*0.2=19.477 [A]
TS |  |  |  |  | Technická specifikace položky odpovídá příslušné cenové soustavě.
P | 46 | 62661 |  | 2017_OTSKP-ŽS | INJEKTÁŽ TRHLIN UZAVÍRACÍ | M | 40 | 0 | 0 |  | 0
PP
VV |  |  |  |  | odhad: 40.0=40.000 [A]
TS |  |  |  |  | Technická specifikace položky odpovídá příslušné cenové soustavě.
P | 47 | 631384 |  | 2017_OTSKP-ŽS | MAZANINA ZE ŽELEZOBETONU DO C25/30 (B30) VČET VÝZTUŽE | M3 | 14.417 | 0 | 0 |  | 0
PP |  |  |  |  | C 25/30 - XF3 - tvrdá ochrana izolace mostovky tl. 50mm svařovaná síť 4/100/100
VV |  |  |  |  | příl. č. 3.1 S1: (2*4.7*27.3+4*1.3*6.1)*0.05=14.417 [A]
TS |  |  |  |  | Technická specifikace položky odpovídá příslušné cenové soustavě.
| Součet | za Díl |  |  | Úpravy povrchů, podlahy, výplně otvorů | [5 empty] | 0
D | Díl: | 7 |  |  | Přidružená stavební výroba
P | 48 | 711132 |  | 2017_OTSKP-ŽS | IZOLACE BĚŽNÝCH KONSTRUKCÍ PROTI VOLNĚ STÉKAJÍCÍ VODĚ ASFALTOVÝMI PÁSY | M2 | 488.7 | 0 | 0 |  | 0
PP
VV |  |  |  |  | příl. č. 3.1 S1: 2*4.7*27.3+4*1.3*6.1=288.340 [A] S2: 2*6.8*7.7+4*1.3*3.0=120.320 [B] S3: 2*0.3*(26.2+2*6.1)+4*2.5*3.1+4*2.0*3.0=78.040 [C] překrytí svislých spar mezi přechod. zídkami a křídlem: 4*0.5*1=2.000 [D] Celkem: A+B+C+D=488.700 [E]
TS |  |  |  |  | Technická specifikace položky odpovídá příslušné cenové soustavě.
P | 49 | 711507 |  | 2017_OTSKP-ŽS | OCHRANA IZOLACE NA POVRCHU Z PE FÓLIE | M2 | 288.34 | 0 | 0 |  | 0
PP |  |  |  |  | separační fólie PE tl. min. 0,2mm
VV |  |  |  |  | příl. č. 3.1 S1: 2*4.7*27.3+4*1.3*6.1=288.340 [A]
TS |  |  |  |  | Technická specifikace položky odpovídá příslušné cenové soustavě.
P | 50 | 711509 | a | 2017_OTSKP-ŽS | OCHRANA IZOLACE NA POVRCHU TEXTILIÍ | M2 | 288.34 | 0 | 0 |  | 0
PP |  |  |  |  | geotextilie min. 300 g/m2
VV |  |  |  |  | příl. č. 3.1 na mostě - dle pol. 711132 - S1: 288.34=288.340 [A]
TS |  |  |  |  | Technická specifikace položky odpovídá příslušné cenové soustavě.
P | 51 | 711509 | b | 2017_OTSKP-ŽS | OCHRANA IZOLACE NA POVRCHU TEXTILIÍ | M2 | 198.36 | 0 | 0 |  | 0
PP |  |  |  |  | geotextilie min. 700 g/m2
VV |  |  |  |  | příl. č. 3.1 dle pol. 711132 S2: 120.32=120.320 [A] S3: 78.04=78.040 [B] Celkem: A+B=198.360 [C]
TS |  |  |  |  | Technická specifikace položky odpovídá příslušné cenové soustavě.
P | 52 | 721173 |  | 2017_OTSKP-ŽS | VNITŘNÍ KANALIZACE Z PLAST TRUB DN 150 | M | 13 | 0 | 0 |  | 0
PP |  |  |  |  | svislý svod - tr. PE DN 150mm vč. závěsných a upevňovacích prvků z nerez oceli
VV |  |  |  |  | příl. č. 2.6.3 2*6.5=13.000 [A]
TS |  |  |  |  | Technická specifikace položky odpovídá příslušné cenové soustavě.
P | 53 | R721180 |  | R-položka | VNITŘNÍ KANALIZACE Z KOMPOZITU | M | 26.1 | 0 | 0 |  | 0
PP |  |  |  |  | otevřený odvodňovací žlab z kompozitu vč. závěsných a upevňovacích prvků z nerez oceli a napojení na svislý svod
VV |  |  |  |  | příl. č. 2.6.3 26.1=26.100 [A]
TS |  |  |  |  | - výrobní dokumentaci (včetně technologického předpisu) - dodání veškerého instalačního a pomocného materiálu (trouby, trubky, armatury, tvarové kusy, spojovací a těsnící materiál a pod.), podpěrných, závěsných, upevňovacích prvků, včetně potřebných úprav - zednické výpomoci, jako je vysekávání kapes a rýh, jejich vyplnění a začištění - úprava podkladu a osazení podpěr, osazení a očištění podkladu a podpěr - zřízení plně funkční instalace, kompletní soustavy, podle příslušného technologického předpisu - zřízení instalace i jednotlivých částí po etapách, včetně pracovních spar a spojů - úprava a příprava prostupů, okolí podpěr, zaústění a napojení a upevnění odpadních výustek - případně izolací, nejsou-li tyto práce předmětem jiné položky - úprava, očištění a ošetření prostoru kolem instalace - provedení požadovaných zkoušek vodotěsnosti
P | 54 | R767990 |  | R-položka | OSTATNÍ KOVOVÉ DOPLŇK KONSTRUKCE Z KOROZIVZDORNÉ OCELI | T | 0.012 | 0 | 0 |  | 0
PP |  |  |  |  | vývod pro měření bludných proudů
VV |  |  |  |  | příl. č. 2.4.4: 0.0015*8=0.012 [A]
TS |  |  |  |  | - položky doplňkových konstrukcí zahrnují vedle vlastních zámečnických výrobků i rámy, rošty, lišty, kování, podpěrné, závěsné, upevňovací prvky, spojovací a těsnící materiál, pomocný materiál, u doplňkových stavebních konstrukcí je zahrnuto drobné zasklení nebo jiná předepsaná výplň.
| Součet | za Díl |  |  | Přidružená stavební výroba | [5 empty] | 0
D | Díl: | 8 |  |  | Potrubí
P | 55 | 863342 |  | 2017_OTSKP-ŽS | POTRUBÍ Z TRUB Z NEREZ OCELI DN DO 200MM | M | 1.2 | 0 | 0 |  | 0
PP |  |  |  |  | tr. 194/6,3mm s navařeným límcem prostup drenáže stáv. křídlem
VV |  |  |  |  | příl. č. 2.6.3 2*0.6=1.200 [A]
TS |  |  |  |  | Technická specifikace položky odpovídá příslušné cenové soustavě.
P | 56 | 875332 |  | 2017_OTSKP-ŽS | POTRUBÍ DREN Z TRUB PLAST DN DO 150MM DĚROVANÝCH | M | 33 | 0 | 0 |  | 0
PP |  |  |  |  | drenážní tr. HDPE DN 150 perforovaná
VV |  |  |  |  | příl. č. 2.3.1 2*16.5=33.000 [A]
TS |  |  |  |  | Technická specifikace položky odpovídá příslušné cenové soustavě.
P | 57 | 895113 |  | 2017_OTSKP-ŽS | DRENÁŽNÍ ŠACHTICE NORMÁLNÍ Z BETON DÍLCŮ ŠN 100 | KUS | 2 | 0 | 0 |  | 0
PP |  |  |  |  | vsakovací jímka
VV |  |  |  |  | příl. č. 2.6.3 2=2.000 [A]
TS |  |  |  |  | Technická specifikace položky odpovídá příslušné cenové soustavě.
| Součet | za Díl |  |  | Potrubí | [5 empty] | 0
D | Díl: | 9 |  |  | Ostatní konstrukce a práce
P | 58 | R91120 |  | R-položka | VÝPLŇ ZÁBRADLÍ Z TAHOKOVU - DODÁVKA A MONTÁŽ | M2 | 25.2 | 0 | 0 |  | 0
PP |  |  |  |  | vč. PKO
VV |  |  |  |  | příl. č. 2.3.1: 2*30.0*0.37+2*10.0*0.15=25.200 [A]
TS |  |  |  |  | položka zahrnuje: dodání výplně z tahokovu včetně spojovacího materálu a předepsané povrchové úpravy
P | 59 | 9112A1 |  | 2017_OTSKP-ŽS | ZÁBRADLÍ MOSTNÍ S VODOR MADLY - DODÁVKA A MONTÁŽ | M | 88.72 | 0 | 0 |  | 0
PP
VV |  |  |  |  | příl. č. 2.3.1: 44.36*2=88.720 [A]
TS |  |  |  |  | Technická specifikace položky odpovídá příslušné cenové soustavě.
P | 60 | 9112A3 |  | 2017_OTSKP-ŽS | ZÁBRADLÍ MOSTNÍ S VODOR MADLY - DEMONTÁŽ S PŘESUNEM | M | 80.8 | 0 | 0 |  | 0
PP |  |  |  |  | odstranění stávajícího zábradlí, vč. odvozu do Sběrny a výkupny Duchcov - celkem 8km
VV |  |  |  |  | příl. č. 2.2.1: 2*40.4=80.800 [A]
TS |  |  |  |  | Technická specifikace položky odpovídá příslušné cenové soustavě.
P | 61 | 91345 |  | 2017_OTSKP-ŽS | NIVELAČNÍ ZNAČKY KOVOVÉ | KUS | 6 | 0 | 0 |  | 0
PP |  |  |  |  | dle VL 4 509.01 - rozmístění viz TZ
VV |  |  |  |  | příl. č. 2.4.4: hřebová nivelační značka: 6=6.000 [A]
TS |  |  |  |  | Technická specifikace položky odpovídá příslušné cenové soustavě.
P | 62 | R931190 |  | R-položka | ODVODŇOVACÍ PODÉLNÁ SPÁRA | M | 26.1 | 0 | 0 |  | 0
PP |  |  |  |  | ocel. svařenec pro odvodnění podélné spáry - kompletní dodávka a montáž, vč. příslušných doplňujících prvků
VV |  |  |  |  | příl. č. 2.4.1: 26.1=26.100 [A]
TS |  |  |  |  | položka zahrnuje dodávku a osazení předepsaného materiálu, očištění ploch spáry před úpravou, očištění okolí spáry po úpravě
P | 63 | 935212 |  | 2017_OTSKP-ŽS | PŘÍKOPOVÉ ŽLABY Z BETON TVÁRNIC ŠÍŘ DO 600MM DO BETONU TL 100MM | M | 11.4 | 0 | 0 |  | 0
PP |  |  |  |  | beton C30/37-XF4,XD3 do betonového lože C20/25n-XF3
VV |  |  |  |  | příl. č. 2.6.3 5.5+5.9=11.400 [A]
TS |  |  |  |  | Technická specifikace položky odpovídá příslušné cenové soustavě.
P | 64 | 93639 |  | 2017_OTSKP-ŽS | ZAÚSTĚNÍ SKLUZŮ (VČET DLAŽBY Z LOM KAMENE) | KUS | 2 | 0 | 0 |  | 0
PP |  |  |  |  | vývařiště
VV |  |  |  |  | příl. č. 2.6.3: 2=2.000 [A]
TS |  |  |  |  | Technická specifikace položky odpovídá příslušné cenové soustavě.
P | 65 | 938543 |  | 2017_OTSKP-ŽS | OČIŠTĚNÍ BETON KONSTR OTRYSKÁNÍM TLAK VODOU DO 1000 BARŮ | M2 | 1258.84 | 0 | 0 |  | 0
PP |  |  |  |  | do 800 barů
VV |  |  |  |  | příl. č. 2.3.1 měřeno v ACAD spodní stavba - svislé plochy: 2*4.765*8.0+4*29.4=193.840 [A] nosná konstrukce - svislé plochy: 4*(3.8+1.6)*25.0=540.000 [B] nosná konstrukce - podhled: 4*(1.5+0.9)*25.0=240.000 [C] nosná konstrukce - vodorovné plochy (shora): 4*(2.0+0.85)*25.0=285.000 [D] Celkem: A+B+C+D=1 258.840 [E]
TS |  |  |  |  | Technická specifikace položky odpovídá příslušné cenové soustavě.
P | 66 | 938652 |  | 2017_OTSKP-ŽS | OČIŠTĚNÍ OCEL KONSTR OTRYSKÁNÍM NA SUCHO KŘEMIČ PÍSKEM | M2 | 97.384 | 0 | 0 |  | 0
PP |  |  |  |  | očištění původní výztuže - pro pasivační nátěr
VV |  |  |  |  | dle pol. 938543 10% plochy spodní stavba - svislé plochy: 193.84*0.1=19.384 [A] nosná konstrukce - svislé plochy: 540.0*0.1=54.000 [B] nosná konstrukce - podhled: 240.0*0.1=24.000 [C] Celkem: A+B+C=97.384 [D]
TS |  |  |  |  | Technická specifikace položky odpovídá příslušné cenové soustavě.
P | 67 | 94490 |  | 2017_OTSKP-ŽS | OCHRANNÁ KONSTRUKCE | M2 | 276 | 0 | 0 |  | 0
PP
VV |  |  |  |  | příl. č. 2.3.1: 23.0*12.0=276.000 [A]
TS |  |  |  |  | Technická specifikace položky odpovídá příslušné cenové soustavě.
P | 68 | 96615A |  | 2017_OTSKP-ŽS | BOURÁNÍ KONSTRUKCÍ Z PROSTÉHO BETONU - BEZ DOPRAVY | M3 | 13 | 0 | 0 |  | 0
PP |  |  |  |  | spádový beton
VV |  |  |  |  | příl. č. 2.2.1 měřeno v ACAD 2*(0.11+0.15)*25.0=13.000 [A]
TS |  |  |  |  | Technická specifikace položky odpovídá příslušné cenové soustavě.
P | 69 | 96615B |  | 2017_OTSKP-ŽS | BOURÁNÍ KONSTRUKCÍ Z PROSTÉHO BETONU - DOPRAVA | tkm | 299 | 0 | 0 |  | 0
PP |  |  |  |  | odvoz na skládku - Recyklační středisko stavebních odpadů v kú. Teplice-Řetenice - celkem 10km
VV |  |  |  |  | dle pol. 96615A: 10*13.0*2.3 t/m3=299.000 [A]
TS |  |  |  |  | Technická specifikace položky odpovídá příslušné cenové soustavě.
P | 70 | 96616A |  | 2017_OTSKP-ŽS | BOURÁNÍ KONSTRUKCÍ ZE ŽELEZOBETONU - BEZ DOPRAVY | M3 | 123.272 | 0 | 0 |  | 0
PP
VV |  |  |  |  | příl. č. 2.2.1 měřeno v ACAD křídla, úložný práh, římsy, kabel. žlaby: 4*0.93*0.6+2*3.71*8.0+2*0.11*25.0+4*0.28*7.6+2*0.08*40.4+4*12.4*0.6=111.828 [A] mazanina s pletivem: 0.04*286.1=11.444 [B] Celkem: A+B=123.272 [C]
TS |  |  |  |  | Technická specifikace položky odpovídá příslušné cenové soustavě.
P | 71 | 96616B |  | 2017_OTSKP-ŽS | BOURÁNÍ KONSTRUKCÍ ZE ŽELEZOBETONU - DOPRAVA | tkm | 3081.8 | 0 | 0 |  | 0
PP |  |  |  |  | odvoz na skládku - Recyklační středisko stavebních odpadů v kú. Teplice-Řetenice - celkem 10km
VV |  |  |  |  | dle pol. 96616A: 10*123.272*2.5 t/m3=3 081.800 [A]
TS |  |  |  |  | Technická specifikace položky odpovídá příslušné cenové soustavě.
P | 72 | 969234 |  | 2017_OTSKP-ŽS | VYBOURÁNÍ POTRUBÍ DN DO 200MM KANALIZAČ | M | 50 | 0 | 0 |  | 0
PP |  |  |  |  | srovnatelně - stávající odvodňovací žlaby z pozink. plechu, vč. upevňovacích prvků vč. odvozu do Sběrny a výkupny Duchcov - celkem 8km
VV |  |  |  |  | příl. č. 2.2.1: 2*25.0=50.000 [A]
TS |  |  |  |  | Technická specifikace položky odpovídá příslušné cenové soustavě.
P | 73 | 97817 |  | 2017_OTSKP-ŽS | ODSTRANĚNÍ MOSTNÍ IZOLACE | M2 | 286.08 | 0 | 0 |  | 0
PP |  |  |  |  | odvoz a uložení na skládku - Zařízení pro nakládání s odpady v kú. Růžodol - celkem 24 km
VV |  |  |  |  | příl. č. 2.2.1 měřeno v ACAD 4*2.4*26.0+4*1.2*7.6=286.080 [A]
TS |  |  |  |  | Technická specifikace položky odpovídá příslušné cenové soustavě.
| Součet | za Díl |  |  | Ostatní konstrukce a práce | [5 empty] | 0
Vložit
položku
Součet za Díl
včetně přepočítání Dílu
Vložit
Díl
Note on I3: Vložení nové položky: pro přidání další položky umístěte kurzor do sloupce "B" pod poslední řádek předešlé položky, nebo pod začátek následného dílu a spusťte "Vložení položky". Chcete-li přidat další položku k uzavřenému Dílu, umístěte kurzor do sloupce "B", a to buď na číslo položky, před kterou chcete položku přidat, nebo na řádek se součtem dílu a spusťte "Vložení položky". Po přidání položky do již uzavřeného Dílu musí být Díl znovu přepočítán
Note on J3: Vložení nového Dílu: nový Díl bude vytvořen až po uzavření předešlého Dílu součtem. Díly nesmí mít shodné číslování ani názvy. Pro vložení nového Dílu umístěte kurzor do sloupce "B" pod poslední řádek položky "Součet za díl" a spusťte "Vloži Díl" nebo požijte klávesovou zkratku "ctrl a".
Note on K3: Uzavření a součet Dílu: položky rozpočtu musí být zařazené do samostatně očíslovaných Dílů. Každý rozpočet musí mít minimálně jeden Díl, který je ukončen řádkem "Součet za Díl" Před vytvoření nového Dílu musí být předchozí Díl vždy uzavřen součtem za Díl. Pro součet za Díl umístěte kurzor do sloupce "B" pod poslední řádek poslední položky v Dílu a spusťte "Součet za Díl". Chcete-li přepočítat Díl po dodatečném přidání položky do již uzavřeného Dílu, umístěte kurzor do sloupce "B" se součtem za daný Díl a spusťte "Součet za Díl". Po přidání položky do již uzavřeného Dílu musí být Díl vždy znovu přepočítán. Nový Díl bude vytvořen až po uzavření předešlého Dílu součtem. Díly nesmí mít shodné číslování ani názvy.
Note on E4: Vybrat kategorii dle seznamu E.1.1.1 Železniční svršek E.1.1.2 Železniční spodek E.1.2 Nástupiště E.1.3 Železniční přejezdy E.1.4 Mosty, propustky, zdi E.1.5 Ostatní inženýrské objekty E.1.6 Potrubní vedení E.1.7 Železniční tunely E.1.8 Pozemní komunikace E.1.9 Kabelovody, kolektory E.1.10 Protihlukové objekty E.2 Pozemní stavební objekty E.3.1 Trakční vedení E.3.2 Napájecí stanice (měnírna, trakční transformovna) – stavební část E.3.3 Spínací stanice – stavební část E.3.4 Ohřev výměn (elektrický - EOV, plynový - POV) E.3.5 Elektrické předtápěcí zařízení (EPZ) E.3.6 Rozvodny vn, nn, osvětlení a dálkové ovládání odpojovačů E.3.7 Ukolejnění kovových konstrukcí E.3.8 Vnější uzemnění E.3.9 Ostatní kabelizace D.1 Železniční zabezpečovací zařízení D.2 Železniční sdělovací zařízení D.3 Silnoproudá technologie včetně DŘT D.4 Ostatní technologická zařízení
Note on I4: Klasifikace pro zatřídění stavebních a inženýrských objektů (viz Portál veřejných zakázek MMR): Struktura klasifikace: 1. až 3. místo obor 4. místo skupina 5. místo podskupina 6. místo konstrukčně materiálová charakteristika 7. místo druh stavební akce
Note on K4: 1. až 3. místo obor: obory stavebních objektů: 801 Budovy občanské výstavby 802 Haly občanské výstavby 803 Budovy pro bydlení 811 Haly pro výrobu a služby 812 Budovy pro výrobu a služby 813 Věže, stožáry a komíny 814 Nádrže a jímky čistíren vod a ostatní pozemní nádrže, jímky zásobníky a jámy 815 Objekty pozemní zvláštní 817 Objekty jaderných zařízení 821 Mosty 822 Komunikace pozemní a letiště 823 Plochy a úpravy území 824 Dráhy kolejové 825 Objekty podzemní (mimo důlní) 826 Objekty podzemní důlní 827 Vedení trubní dálková a přípojná 828 Vedení elektrická a dráhy visuté 831 Hydromeliorace 832 Hráze a objekty na tocích 833 Nádrže na tocích, úpravy toků a kanály obory stavebních prací výrobní povahy: 838 Práce stavební při budování technologických zařizení 839 Práce výrobní povahy ve stavebnictví
Note on L4: povinné: 4. místo skupina volitelné v případě, že lze zařadit: 5. místo podskupina 6. místo konstrukčně materiálová charakteristika 7. místo druh stavební akce
Note on E5: Vybrat stádium dle seznamu: Nejčastěji se zpracovává rozpočet ve Stádiu 3 jako rozpočet jednotlivých SO a PS v rozsahu oceněných soupisů prací dle požadavků vyhlášky č. 169/2016 Sb. V případě, že je podkladem pro výběr zhotovitele na realizaci díla dokumentace ve Stádiu 2 - DUR (tj. v případě staveb kdy projektovou dokumentaci ve stádiu 3 zpracovává zhotovitel stavby), jsou rozpočty jednotlivých SO a PS zpracované ve Formulářích SOPS stádia 3 jako podklad pro sestavení souhrnného rozpočtu a určení předpokládané hodnoty zakázky pro další stádia. V Řádku se uveden, že se jedná o Stádium 2.
Note on F6: Jiný vlastník SO/PS než SŽDC v přípdě jiného vlastníka SO/PS než SŽDC, tj. v případě, že je uvedeno "Ostatní" v položce "Majetek" bude doplněn vlastník daného SO/PS (např. ČD a.s., PRE as.s, Veolie atd).
Note on C10: Třídící kód položky dle použité cenové soustavy. V případě, že pro činnosti nejsou v použité cenové soustavě odpovídající položky, budou pro dané činnosti vytvořené nové samostatné položky (R-položky) s označením na první pozici R a číselným pořadím položky. (např. R123) detailně viz Směrnice SŽDC č. 20 kap. 3.4.4.
Note on D10: Číselné označení varianty položky v jednom Díle. Vyplní se v případě, že v jednom Díle je použitá položka se shodným třídícím kódem víc než jednou. Když je jeden druh činnosti se shpdným třídícím kódem zařazen v jednom Díle víckrát bude pro účely následného zprcování očíslován počet použití dané položky v Díle vzestupnou číselnou řadou (1, 2 ,3...).
Note on E10: Prioritně bude použita cenová soustava OTSKP. v případě, že není v dané cenové soustavě položka zohledňující danou činnost, je možné použít jinou volně dostupnou cenovou soustavu, ke které je zajištěný neomezený dálkový přístup, za podmínek dodržení požadavků vyhlášky č.169/2016 Sb. V případě individuální položky neuvedené v dané senové soustavě bude uvedeno R-položka. detailně viz Směrnice SŽDC č. 20 kap. 3.4.3 a 3.4.4
Note on H10: Množství v položce bude zaokrouhledno na 3 desetinná místa.
Note on K12: Jednotková cena bude zaokrouhledná na 2 desetinná místa.
Note on F14: Přesný název položky dle cenové soustavy, nebo vlastní název v případě položky mimo cenovou soustavu.
Note on F15: Doplnění názvu položky upřesňující popis dané položky. V případě, že název položky odpovídá popisu položky, pole zůstane bez vyplnění.
Note on F16: Způsob stanovení množství položky, nebo odkaz na příslušnou přílohu dokumentace.
Note on F17: Technická specifikace položky : uvede se odkaz na cenovou soustavu, nebo přesný popis specifikující dodávku materiálů nebo výrobků s jednoznačným popisem materiálu nebo výrobku s uvedením technických parametrů nebo vlastností požadovaných materiálů nebo výrobků za podmínek dodržení požadavků vyhlášky č.169/2016 Sb. Shodně označené R-položky použité v jednom SO nebo PS musí mít shodný název a technickou specifikaci a musí vycházet ze stejné individuální kalkulace. V případě, že je technická specifikace položky bude provedena odkazem na cenovou stoustavu, uvede se: "Technická specifikace položky odpovídá příslušné cenové soustavě."
Note on F23: Technická specifikace položky : uvede se odkaz na cenovou soustavu, nebo přesný popis specifikující dodávku materiálů nebo výrobků s jednoznačným popisem materiálu nebo výrobku s uvedením technických parametrů nebo vlastností požadovaných materiálů nebo výrobků za podmínek dodržení požadavků vyhlášky č.169/2016 Sb. Shodně označené R-položky použité v jednom SO nebo PS musí mít shodný název a technickou specifikaci a musí vycházet ze stejné individuální kalkulace. V případě, že je technická specifikace položky bude provedena odkazem na cenovou stoustavu, uvede se: "Technická specifikace položky odpovídá příslušné cenové soustavě."
Note on F27: Technická specifikace položky : uvede se odkaz na cenovou soustavu, nebo přesný popis specifikující dodávku materiálů nebo výrobků s jednoznačným popisem materiálu nebo výrobku s uvedením technických parametrů nebo vlastností požadovaných materiálů nebo výrobků za podmínek dodržení požadavků vyhlášky č.169/2016 Sb. Shodně označené R-položky použité v jednom SO nebo PS musí mít shodný název a technickou specifikaci a musí vycházet ze stejné individuální kalkulace. V případě, že je technická specifikace položky bude provedena odkazem na cenovou stoustavu, uvede se: "Technická specifikace položky odpovídá příslušné cenové soustavě."
Note on F31: Technická specifikace položky : uvede se odkaz na cenovou soustavu, nebo přesný popis specifikující dodávku materiálů nebo výrobků s jednoznačným popisem materiálu nebo výrobku s uvedením technických parametrů nebo vlastností požadovaných materiálů nebo výrobků za podmínek dodržení požadavků vyhlášky č.169/2016 Sb. Shodně označené R-položky použité v jednom SO nebo PS musí mít shodný název a technickou specifikaci a musí vycházet ze stejné individuální kalkulace. V případě, že je technická specifikace položky bude provedena odkazem na cenovou stoustavu, uvede se: "Technická specifikace položky odpovídá příslušné cenové soustavě."
Note on F35: Technická specifikace položky : uvede se odkaz na cenovou soustavu, nebo přesný popis specifikující dodávku materiálů nebo výrobků s jednoznačným popisem materiálu nebo výrobku s uvedením technických parametrů nebo vlastností požadovaných materiálů nebo výrobků za podmínek dodržení požadavků vyhlášky č.169/2016 Sb. Shodně označené R-položky použité v jednom SO nebo PS musí mít shodný název a technickou specifikaci a musí vycházet ze stejné individuální kalkulace. V případě, že je technická specifikace položky bude provedena odkazem na cenovou stoustavu, uvede se: "Technická specifikace položky odpovídá příslušné cenové soustavě."
Note on F41: Technická specifikace položky : uvede se odkaz na cenovou soustavu, nebo přesný popis specifikující dodávku materiálů nebo výrobků s jednoznačným popisem materiálu nebo výrobku s uvedením technických parametrů nebo vlastností požadovaných materiálů nebo výrobků za podmínek dodržení požadavků vyhlášky č.169/2016 Sb. Shodně označené R-položky použité v jednom SO nebo PS musí mít shodný název a technickou specifikaci a musí vycházet ze stejné individuální kalkulace. V případě, že je technická specifikace položky bude provedena odkazem na cenovou stoustavu, uvede se: "Technická specifikace položky odpovídá příslušné cenové soustavě."
Note on F45: Technická specifikace položky : uvede se odkaz na cenovou soustavu, nebo přesný popis specifikující dodávku materiálů nebo výrobků s jednoznačným popisem materiálu nebo výrobku s uvedením technických parametrů nebo vlastností požadovaných materiálů nebo výrobků za podmínek dodržení požadavků vyhlášky č.169/2016 Sb. Shodně označené R-položky použité v jednom SO nebo PS musí mít shodný název a technickou specifikaci a musí vycházet ze stejné individuální kalkulace. V případě, že je technická specifikace položky bude provedena odkazem na cenovou stoustavu, uvede se: "Technická specifikace položky odpovídá příslušné cenové soustavě."
Note on F49: Technická specifikace položky : uvede se odkaz na cenovou soustavu, nebo přesný popis specifikující dodávku materiálů nebo výrobků s jednoznačným popisem materiálu nebo výrobku s uvedením technických parametrů nebo vlastností požadovaných materiálů nebo výrobků za podmínek dodržení požadavků vyhlášky č.169/2016 Sb. Shodně označené R-položky použité v jednom SO nebo PS musí mít shodný název a technickou specifikaci a musí vycházet ze stejné individuální kalkulace. V případě, že je technická specifikace položky bude provedena odkazem na cenovou stoustavu, uvede se: "Technická specifikace položky odpovídá příslušné cenové soustavě."
Note on F53: Technická specifikace položky : uvede se odkaz na cenovou soustavu, nebo přesný popis specifikující dodávku materiálů nebo výrobků s jednoznačným popisem materiálu nebo výrobku s uvedením technických parametrů nebo vlastností požadovaných materiálů nebo výrobků za podmínek dodržení požadavků vyhlášky č.169/2016 Sb. Shodně označené R-položky použité v jednom SO nebo PS musí mít shodný název a technickou specifikaci a musí vycházet ze stejné individuální kalkulace. V případě, že je technická specifikace položky bude provedena odkazem na cenovou stoustavu, uvede se: "Technická specifikace položky odpovídá příslušné cenové soustavě."
Note on F57: Technická specifikace položky : uvede se odkaz na cenovou soustavu, nebo přesný popis specifikující dodávku materiálů nebo výrobků s jednoznačným popisem materiálu nebo výrobku s uvedením technických parametrů nebo vlastností požadovaných materiálů nebo výrobků za podmínek dodržení požadavků vyhlášky č.169/2016 Sb. Shodně označené R-položky použité v jednom SO nebo PS musí mít shodný název a technickou specifikaci a musí vycházet ze stejné individuální kalkulace. V případě, že je technická specifikace položky bude provedena odkazem na cenovou stoustavu, uvede se: "Technická specifikace položky odpovídá příslušné cenové soustavě."
Note on F61: Technická specifikace položky : uvede se odkaz na cenovou soustavu, nebo přesný popis specifikující dodávku materiálů nebo výrobků s jednoznačným popisem materiálu nebo výrobku s uvedením technických parametrů nebo vlastností požadovaných materiálů nebo výrobků za podmínek dodržení požadavků vyhlášky č.169/2016 Sb. Shodně označené R-položky použité v jednom SO nebo PS musí mít shodný název a technickou specifikaci a musí vycházet ze stejné individuální kalkulace. V případě, že je technická specifikace položky bude provedena odkazem na cenovou stoustavu, uvede se: "Technická specifikace položky odpovídá příslušné cenové soustavě."
Note on F65: Technická specifikace položky : uvede se odkaz na cenovou soustavu, nebo přesný popis specifikující dodávku materiálů nebo výrobků s jednoznačným popisem materiálu nebo výrobku s uvedením technických parametrů nebo vlastností požadovaných materiálů nebo výrobků za podmínek dodržení požadavků vyhlášky č.169/2016 Sb. Shodně označené R-položky použité v jednom SO nebo PS musí mít shodný název a technickou specifikaci a musí vycházet ze stejné individuální kalkulace. V případě, že je technická specifikace položky bude provedena odkazem na cenovou stoustavu, uvede se: "Technická specifikace položky odpovídá příslušné cenové soustavě."
Note on F69: Technická specifikace položky : uvede se odkaz na cenovou soustavu, nebo přesný popis specifikující dodávku materiálů nebo výrobků s jednoznačným popisem materiálu nebo výrobku s uvedením technických parametrů nebo vlastností požadovaných materiálů nebo výrobků za podmínek dodržení požadavků vyhlášky č.169/2016 Sb. Shodně označené R-položky použité v jednom SO nebo PS musí mít shodný název a technickou specifikaci a musí vycházet ze stejné individuální kalkulace. V případě, že je technická specifikace položky bude provedena odkazem na cenovou stoustavu, uvede se: "Technická specifikace položky odpovídá příslušné cenové soustavě."
Note on F73: Technická specifikace položky : uvede se odkaz na cenovou soustavu, nebo přesný popis specifikující dodávku materiálů nebo výrobků s jednoznačným popisem materiálu nebo výrobku s uvedením technických parametrů nebo vlastností požadovaných materiálů nebo výrobků za podmínek dodržení požadavků vyhlášky č.169/2016 Sb. Shodně označené R-položky použité v jednom SO nebo PS musí mít shodný název a technickou specifikaci a musí vycházet ze stejné individuální kalkulace. V případě, že je technická specifikace položky bude provedena odkazem na cenovou stoustavu, uvede se: "Technická specifikace položky odpovídá příslušné cenové soustavě."
Note on F79: Technická specifikace položky : uvede se odkaz na cenovou soustavu, nebo přesný popis specifikující dodávku materiálů nebo výrobků s jednoznačným popisem materiálu nebo výrobku s uvedením technických parametrů nebo vlastností požadovaných materiálů nebo výrobků za podmínek dodržení požadavků vyhlášky č.169/2016 Sb. Shodně označené R-položky použité v jednom SO nebo PS musí mít shodný název a technickou specifikaci a musí vycházet ze stejné individuální kalkulace. V případě, že je technická specifikace položky bude provedena odkazem na cenovou stoustavu, uvede se: "Technická specifikace položky odpovídá příslušné cenové soustavě."
Note on F87: Technická specifikace položky : uvede se odkaz na cenovou soustavu, nebo přesný popis specifikující dodávku materiálů nebo výrobků s jednoznačným popisem materiálu nebo výrobku s uvedením technických parametrů nebo vlastností požadovaných materiálů nebo výrobků za podmínek dodržení požadavků vyhlášky č.169/2016 Sb. Shodně označené R-položky použité v jednom SO nebo PS musí mít shodný název a technickou specifikaci a musí vycházet ze stejné individuální kalkulace. V případě, že je technická specifikace položky bude provedena odkazem na cenovou stoustavu, uvede se: "Technická specifikace položky odpovídá příslušné cenové soustavě."
Note on F91: Technická specifikace položky : uvede se odkaz na cenovou soustavu, nebo přesný popis specifikující dodávku materiálů nebo výrobků s jednoznačným popisem materiálu nebo výrobku s uvedením technických parametrů nebo vlastností požadovaných materiálů nebo výrobků za podmínek dodržení požadavků vyhlášky č.169/2016 Sb. Shodně označené R-položky použité v jednom SO nebo PS musí mít shodný název a technickou specifikaci a musí vycházet ze stejné individuální kalkulace. V případě, že je technická specifikace položky bude provedena odkazem na cenovou stoustavu, uvede se: "Technická specifikace položky odpovídá příslušné cenové soustavě."
Note on F95: Technická specifikace položky : uvede se odkaz na cenovou soustavu, nebo přesný popis specifikující dodávku materiálů nebo výrobků s jednoznačným popisem materiálu nebo výrobku s uvedením technických parametrů nebo vlastností požadovaných materiálů nebo výrobků za podmínek dodržení požadavků vyhlášky č.169/2016 Sb. Shodně označené R-položky použité v jednom SO nebo PS musí mít shodný název a technickou specifikaci a musí vycházet ze stejné individuální kalkulace. V případě, že je technická specifikace položky bude provedena odkazem na cenovou stoustavu, uvede se: "Technická specifikace položky odpovídá příslušné cenové soustavě."
Note on F99: Technická specifikace položky : uvede se odkaz na cenovou soustavu, nebo přesný popis specifikující dodávku materiálů nebo výrobků s jednoznačným popisem materiálu nebo výrobku s uvedením technických parametrů nebo vlastností požadovaných materiálů nebo výrobků za podmínek dodržení požadavků vyhlášky č.169/2016 Sb. Shodně označené R-položky použité v jednom SO nebo PS musí mít shodný název a technickou specifikaci a musí vycházet ze stejné individuální kalkulace. V případě, že je technická specifikace položky bude provedena odkazem na cenovou stoustavu, uvede se: "Technická specifikace položky odpovídá příslušné cenové soustavě."
Note on F103: Technická specifikace položky : uvede se odkaz na cenovou soustavu, nebo přesný popis specifikující dodávku materiálů nebo výrobků s jednoznačným popisem materiálu nebo výrobku s uvedením technických parametrů nebo vlastností požadovaných materiálů nebo výrobků za podmínek dodržení požadavků vyhlášky č.169/2016 Sb. Shodně označené R-položky použité v jednom SO nebo PS musí mít shodný název a technickou specifikaci a musí vycházet ze stejné individuální kalkulace. V případě, že je technická specifikace položky bude provedena odkazem na cenovou stoustavu, uvede se: "Technická specifikace položky odpovídá příslušné cenové soustavě."
Note on F107: Technická specifikace položky : uvede se odkaz na cenovou soustavu, nebo přesný popis specifikující dodávku materiálů nebo výrobků s jednoznačným popisem materiálu nebo výrobku s uvedením technických parametrů nebo vlastností požadovaných materiálů nebo výrobků za podmínek dodržení požadavků vyhlášky č.169/2016 Sb. Shodně označené R-položky použité v jednom SO nebo PS musí mít shodný název a technickou specifikaci a musí vycházet ze stejné individuální kalkulace. V případě, že je technická specifikace položky bude provedena odkazem na cenovou stoustavu, uvede se: "Technická specifikace položky odpovídá příslušné cenové soustavě."
Note on F111: Technická specifikace položky : uvede se odkaz na cenovou soustavu, nebo přesný popis specifikující dodávku materiálů nebo výrobků s jednoznačným popisem materiálu nebo výrobku s uvedením technických parametrů nebo vlastností požadovaných materiálů nebo výrobků za podmínek dodržení požadavků vyhlášky č.169/2016 Sb. Shodně označené R-položky použité v jednom SO nebo PS musí mít shodný název a technickou specifikaci a musí vycházet ze stejné individuální kalkulace. V případě, že je technická specifikace položky bude provedena odkazem na cenovou stoustavu, uvede se: "Technická specifikace položky odpovídá příslušné cenové soustavě."
Note on F115: Technická specifikace položky : uvede se odkaz na cenovou soustavu, nebo přesný popis specifikující dodávku materiálů nebo výrobků s jednoznačným popisem materiálu nebo výrobku s uvedením technických parametrů nebo vlastností požadovaných materiálů nebo výrobků za podmínek dodržení požadavků vyhlášky č.169/2016 Sb. Shodně označené R-položky použité v jednom SO nebo PS musí mít shodný název a technickou specifikaci a musí vycházet ze stejné individuální kalkulace. V případě, že je technická specifikace položky bude provedena odkazem na cenovou stoustavu, uvede se: "Technická specifikace položky odpovídá příslušné cenové soustavě."
Note on F119: Technická specifikace položky : uvede se odkaz na cenovou soustavu, nebo přesný popis specifikující dodávku materiálů nebo výrobků s jednoznačným popisem materiálu nebo výrobku s uvedením technických parametrů nebo vlastností požadovaných materiálů nebo výrobků za podmínek dodržení požadavků vyhlášky č.169/2016 Sb. Shodně označené R-položky použité v jednom SO nebo PS musí mít shodný název a technickou specifikaci a musí vycházet ze stejné individuální kalkulace. V případě, že je technická specifikace položky bude provedena odkazem na cenovou stoustavu, uvede se: "Technická specifikace položky odpovídá příslušné cenové soustavě."
Note on F125: Technická specifikace položky : uvede se odkaz na cenovou soustavu, nebo přesný popis specifikující dodávku materiálů nebo výrobků s jednoznačným popisem materiálu nebo výrobku s uvedením technických parametrů nebo vlastností požadovaných materiálů nebo výrobků za podmínek dodržení požadavků vyhlášky č.169/2016 Sb. Shodně označené R-položky použité v jednom SO nebo PS musí mít shodný název a technickou specifikaci a musí vycházet ze stejné individuální kalkulace. V případě, že je technická specifikace položky bude provedena odkazem na cenovou stoustavu, uvede se: "Technická specifikace položky odpovídá příslušné cenové soustavě."
Note on F129: Technická specifikace položky : uvede se odkaz na cenovou soustavu, nebo přesný popis specifikující dodávku materiálů nebo výrobků s jednoznačným popisem materiálu nebo výrobku s uvedením technických parametrů nebo vlastností požadovaných materiálů nebo výrobků za podmínek dodržení požadavků vyhlášky č.169/2016 Sb. Shodně označené R-položky použité v jednom SO nebo PS musí mít shodný název a technickou specifikaci a musí vycházet ze stejné individuální kalkulace. V případě, že je technická specifikace položky bude provedena odkazem na cenovou stoustavu, uvede se: "Technická specifikace položky odpovídá příslušné cenové soustavě."
Note on F133: Technická specifikace položky : uvede se odkaz na cenovou soustavu, nebo přesný popis specifikující dodávku materiálů nebo výrobků s jednoznačným popisem materiálu nebo výrobku s uvedením technických parametrů nebo vlastností požadovaných materiálů nebo výrobků za podmínek dodržení požadavků vyhlášky č.169/2016 Sb. Shodně označené R-položky použité v jednom SO nebo PS musí mít shodný název a technickou specifikaci a musí vycházet ze stejné individuální kalkulace. V případě, že je technická specifikace položky bude provedena odkazem na cenovou stoustavu, uvede se: "Technická specifikace položky odpovídá příslušné cenové soustavě."
Note on F137: Technická specifikace položky : uvede se odkaz na cenovou soustavu, nebo přesný popis specifikující dodávku materiálů nebo výrobků s jednoznačným popisem materiálu nebo výrobku s uvedením technických parametrů nebo vlastností požadovaných materiálů nebo výrobků za podmínek dodržení požadavků vyhlášky č.169/2016 Sb. Shodně označené R-položky použité v jednom SO nebo PS musí mít shodný název a technickou specifikaci a musí vycházet ze stejné individuální kalkulace. V případě, že je technická specifikace položky bude provedena odkazem na cenovou stoustavu, uvede se: "Technická specifikace položky odpovídá příslušné cenové soustavě."
Note on F141: Technická specifikace položky : uvede se odkaz na cenovou soustavu, nebo přesný popis specifikující dodávku materiálů nebo výrobků s jednoznačným popisem materiálu nebo výrobku s uvedením technických parametrů nebo vlastností požadovaných materiálů nebo výrobků za podmínek dodržení požadavků vyhlášky č.169/2016 Sb. Shodně označené R-položky použité v jednom SO nebo PS musí mít shodný název a technickou specifikaci a musí vycházet ze stejné individuální kalkulace. V případě, že je technická specifikace položky bude provedena odkazem na cenovou stoustavu, uvede se: "Technická specifikace položky odpovídá příslušné cenové soustavě."
Note on F145: Technická specifikace položky : uvede se odkaz na cenovou soustavu, nebo přesný popis specifikující dodávku materiálů nebo výrobků s jednoznačným popisem materiálu nebo výrobku s uvedením technických parametrů nebo vlastností požadovaných materiálů nebo výrobků za podmínek dodržení požadavků vyhlášky č.169/2016 Sb. Shodně označené R-položky použité v jednom SO nebo PS musí mít shodný název a technickou specifikaci a musí vycházet ze stejné individuální kalkulace. V případě, že je technická specifikace položky bude provedena odkazem na cenovou stoustavu, uvede se: "Technická specifikace položky odpovídá příslušné cenové soustavě."
Note on F151: Technická specifikace položky : uvede se odkaz na cenovou soustavu, nebo přesný popis specifikující dodávku materiálů nebo výrobků s jednoznačným popisem materiálu nebo výrobku s uvedením technických parametrů nebo vlastností požadovaných materiálů nebo výrobků za podmínek dodržení požadavků vyhlášky č.169/2016 Sb. Shodně označené R-položky použité v jednom SO nebo PS musí mít shodný název a technickou specifikaci a musí vycházet ze stejné individuální kalkulace. V případě, že je technická specifikace položky bude provedena odkazem na cenovou stoustavu, uvede se: "Technická specifikace položky odpovídá příslušné cenové soustavě."
Note on F155: Technická specifikace položky : uvede se odkaz na cenovou soustavu, nebo přesný popis specifikující dodávku materiálů nebo výrobků s jednoznačným popisem materiálu nebo výrobku s uvedením technických parametrů nebo vlastností požadovaných materiálů nebo výrobků za podmínek dodržení požadavků vyhlášky č.169/2016 Sb. Shodně označené R-položky použité v jednom SO nebo PS musí mít shodný název a technickou specifikaci a musí vycházet ze stejné individuální kalkulace. V případě, že je technická specifikace položky bude provedena odkazem na cenovou stoustavu, uvede se: "Technická specifikace položky odpovídá příslušné cenové soustavě."
Note on F159: Technická specifikace položky : uvede se odkaz na cenovou soustavu, nebo přesný popis specifikující dodávku materiálů nebo výrobků s jednoznačným popisem materiálu nebo výrobku s uvedením technických parametrů nebo vlastností požadovaných materiálů nebo výrobků za podmínek dodržení požadavků vyhlášky č.169/2016 Sb. Shodně označené R-položky použité v jednom SO nebo PS musí mít shodný název a technickou specifikaci a musí vycházet ze stejné individuální kalkulace. V případě, že je technická specifikace položky bude provedena odkazem na cenovou stoustavu, uvede se: "Technická specifikace položky odpovídá příslušné cenové soustavě."
Note on F167: Technická specifikace položky : uvede se odkaz na cenovou soustavu, nebo přesný popis specifikující dodávku materiálů nebo výrobků s jednoznačným popisem materiálu nebo výrobku s uvedením technických parametrů nebo vlastností požadovaných materiálů nebo výrobků za podmínek dodržení požadavků vyhlášky č.169/2016 Sb. Shodně označené R-položky použité v jednom SO nebo PS musí mít shodný název a technickou specifikaci a musí vycházet ze stejné individuální kalkulace. V případě, že je technická specifikace položky bude provedena odkazem na cenovou stoustavu, uvede se: "Technická specifikace položky odpovídá příslušné cenové soustavě."
Note on F171: Technická specifikace položky : uvede se odkaz na cenovou soustavu, nebo přesný popis specifikující dodávku materiálů nebo výrobků s jednoznačným popisem materiálu nebo výrobku s uvedením technických parametrů nebo vlastností požadovaných materiálů nebo výrobků za podmínek dodržení požadavků vyhlášky č.169/2016 Sb. Shodně označené R-položky použité v jednom SO nebo PS musí mít shodný název a technickou specifikaci a musí vycházet ze stejné individuální kalkulace. V případě, že je technická specifikace položky bude provedena odkazem na cenovou stoustavu, uvede se: "Technická specifikace položky odpovídá příslušné cenové soustavě."
Note on F175: Technická specifikace položky : uvede se odkaz na cenovou soustavu, nebo přesný popis specifikující dodávku materiálů nebo výrobků s jednoznačným popisem materiálu nebo výrobku s uvedením technických parametrů nebo vlastností požadovaných materiálů nebo výrobků za podmínek dodržení požadavků vyhlášky č.169/2016 Sb. Shodně označené R-položky použité v jednom SO nebo PS musí mít shodný název a technickou specifikaci a musí vycházet ze stejné individuální kalkulace. V případě, že je technická specifikace položky bude provedena odkazem na cenovou stoustavu, uvede se: "Technická specifikace položky odpovídá příslušné cenové soustavě."
Note on F179: Technická specifikace položky : uvede se odkaz na cenovou soustavu, nebo přesný popis specifikující dodávku materiálů nebo výrobků s jednoznačným popisem materiálu nebo výrobku s uvedením technických parametrů nebo vlastností požadovaných materiálů nebo výrobků za podmínek dodržení požadavků vyhlášky č.169/2016 Sb. Shodně označené R-položky použité v jednom SO nebo PS musí mít shodný název a technickou specifikaci a musí vycházet ze stejné individuální kalkulace. V případě, že je technická specifikace položky bude provedena odkazem na cenovou stoustavu, uvede se: "Technická specifikace položky odpovídá příslušné cenové soustavě."
Note on F183: Technická specifikace položky : uvede se odkaz na cenovou soustavu, nebo přesný popis specifikující dodávku materiálů nebo výrobků s jednoznačným popisem materiálu nebo výrobku s uvedením technických parametrů nebo vlastností požadovaných materiálů nebo výrobků za podmínek dodržení požadavků vyhlášky č.169/2016 Sb. Shodně označené R-položky použité v jednom SO nebo PS musí mít shodný název a technickou specifikaci a musí vycházet ze stejné individuální kalkulace. V případě, že je technická specifikace položky bude provedena odkazem na cenovou stoustavu, uvede se: "Technická specifikace položky odpovídá příslušné cenové soustavě."
Note on F189: Technická specifikace položky : uvede se odkaz na cenovou soustavu, nebo přesný popis specifikující dodávku materiálů nebo výrobků s jednoznačným popisem materiálu nebo výrobku s uvedením technických parametrů nebo vlastností požadovaných materiálů nebo výrobků za podmínek dodržení požadavků vyhlášky č.169/2016 Sb. Shodně označené R-položky použité v jednom SO nebo PS musí mít shodný název a technickou specifikaci a musí vycházet ze stejné individuální kalkulace. V případě, že je technická specifikace položky bude provedena odkazem na cenovou stoustavu, uvede se: "Technická specifikace položky odpovídá příslušné cenové soustavě."
Note on F193: Technická specifikace položky : uvede se odkaz na cenovou soustavu, nebo přesný popis specifikující dodávku materiálů nebo výrobků s jednoznačným popisem materiálu nebo výrobku s uvedením technických parametrů nebo vlastností požadovaných materiálů nebo výrobků za podmínek dodržení požadavků vyhlášky č.169/2016 Sb. Shodně označené R-položky použité v jednom SO nebo PS musí mít shodný název a technickou specifikaci a musí vycházet ze stejné individuální kalkulace. V případě, že je technická specifikace položky bude provedena odkazem na cenovou stoustavu, uvede se: "Technická specifikace položky odpovídá příslušné cenové soustavě."
Note on F197: Technická specifikace položky : uvede se odkaz na cenovou soustavu, nebo přesný popis specifikující dodávku materiálů nebo výrobků s jednoznačným popisem materiálu nebo výrobku s uvedením technických parametrů nebo vlastností požadovaných materiálů nebo výrobků za podmínek dodržení požadavků vyhlášky č.169/2016 Sb. Shodně označené R-položky použité v jednom SO nebo PS musí mít shodný název a technickou specifikaci a musí vycházet ze stejné individuální kalkulace. V případě, že je technická specifikace položky bude provedena odkazem na cenovou stoustavu, uvede se: "Technická specifikace položky odpovídá příslušné cenové soustavě."
Note on F201: Technická specifikace položky : uvede se odkaz na cenovou soustavu, nebo přesný popis specifikující dodávku materiálů nebo výrobků s jednoznačným popisem materiálu nebo výrobku s uvedením technických parametrů nebo vlastností požadovaných materiálů nebo výrobků za podmínek dodržení požadavků vyhlášky č.169/2016 Sb. Shodně označené R-položky použité v jednom SO nebo PS musí mít shodný název a technickou specifikaci a musí vycházet ze stejné individuální kalkulace. V případě, že je technická specifikace položky bude provedena odkazem na cenovou stoustavu, uvede se: "Technická specifikace položky odpovídá příslušné cenové soustavě."
Note on F205: Technická specifikace položky : uvede se odkaz na cenovou soustavu, nebo přesný popis specifikující dodávku materiálů nebo výrobků s jednoznačným popisem materiálu nebo výrobku s uvedením technických parametrů nebo vlastností požadovaných materiálů nebo výrobků za podmínek dodržení požadavků vyhlášky č.169/2016 Sb. Shodně označené R-položky použité v jednom SO nebo PS musí mít shodný název a technickou specifikaci a musí vycházet ze stejné individuální kalkulace. V případě, že je technická specifikace položky bude provedena odkazem na cenovou stoustavu, uvede se: "Technická specifikace položky odpovídá příslušné cenové soustavě."
Note on F209: Technická specifikace položky : uvede se odkaz na cenovou soustavu, nebo přesný popis specifikující dodávku materiálů nebo výrobků s jednoznačným popisem materiálu nebo výrobku s uvedením technických parametrů nebo vlastností požadovaných materiálů nebo výrobků za podmínek dodržení požadavků vyhlášky č.169/2016 Sb. Shodně označené R-položky použité v jednom SO nebo PS musí mít shodný název a technickou specifikaci a musí vycházet ze stejné individuální kalkulace. V případě, že je technická specifikace položky bude provedena odkazem na cenovou stoustavu, uvede se: "Technická specifikace položky odpovídá příslušné cenové soustavě."
Note on F213: Technická specifikace položky : uvede se odkaz na cenovou soustavu, nebo přesný popis specifikující dodávku materiálů nebo výrobků s jednoznačným popisem materiálu nebo výrobku s uvedením technických parametrů nebo vlastností požadovaných materiálů nebo výrobků za podmínek dodržení požadavků vyhlášky č.169/2016 Sb. Shodně označené R-položky použité v jednom SO nebo PS musí mít shodný název a technickou specifikaci a musí vycházet ze stejné individuální kalkulace. V případě, že je technická specifikace položky bude provedena odkazem na cenovou stoustavu, uvede se: "Technická specifikace položky odpovídá příslušné cenové soustavě."
Note on F219: Technická specifikace položky : uvede se odkaz na cenovou soustavu, nebo přesný popis specifikující dodávku materiálů nebo výrobků s jednoznačným popisem materiálu nebo výrobku s uvedením technických parametrů nebo vlastností požadovaných materiálů nebo výrobků za podmínek dodržení požadavků vyhlášky č.169/2016 Sb. Shodně označené R-položky použité v jednom SO nebo PS musí mít shodný název a technickou specifikaci a musí vycházet ze stejné individuální kalkulace. V případě, že je technická specifikace položky bude provedena odkazem na cenovou stoustavu, uvede se: "Technická specifikace položky odpovídá příslušné cenové soustavě."
Note on F223: Technická specifikace položky : uvede se odkaz na cenovou soustavu, nebo přesný popis specifikující dodávku materiálů nebo výrobků s jednoznačným popisem materiálu nebo výrobku s uvedením technických parametrů nebo vlastností požadovaných materiálů nebo výrobků za podmínek dodržení požadavků vyhlášky č.169/2016 Sb. Shodně označené R-položky použité v jednom SO nebo PS musí mít shodný název a technickou specifikaci a musí vycházet ze stejné individuální kalkulace. V případě, že je technická specifikace položky bude provedena odkazem na cenovou stoustavu, uvede se: "Technická specifikace položky odpovídá příslušné cenové soustavě."
Note on F227: Technická specifikace položky : uvede se odkaz na cenovou soustavu, nebo přesný popis specifikující dodávku materiálů nebo výrobků s jednoznačným popisem materiálu nebo výrobku s uvedením technických parametrů nebo vlastností požadovaných materiálů nebo výrobků za podmínek dodržení požadavků vyhlášky č.169/2016 Sb. Shodně označené R-položky použité v jednom SO nebo PS musí mít shodný název a technickou specifikaci a musí vycházet ze stejné individuální kalkulace. V případě, že je technická specifikace položky bude provedena odkazem na cenovou stoustavu, uvede se: "Technická specifikace položky odpovídá příslušné cenové soustavě."
Note on F231: Technická specifikace položky : uvede se odkaz na cenovou soustavu, nebo přesný popis specifikující dodávku materiálů nebo výrobků s jednoznačným popisem materiálu nebo výrobku s uvedením technických parametrů nebo vlastností požadovaných materiálů nebo výrobků za podmínek dodržení požadavků vyhlášky č.169/2016 Sb. Shodně označené R-položky použité v jednom SO nebo PS musí mít shodný název a technickou specifikaci a musí vycházet ze stejné individuální kalkulace. V případě, že je technická specifikace položky bude provedena odkazem na cenovou stoustavu, uvede se: "Technická specifikace položky odpovídá příslušné cenové soustavě."
Note on F235: Technická specifikace položky : uvede se odkaz na cenovou soustavu, nebo přesný popis specifikující dodávku materiálů nebo výrobků s jednoznačným popisem materiálu nebo výrobku s uvedením technických parametrů nebo vlastností požadovaných materiálů nebo výrobků za podmínek dodržení požadavků vyhlášky č.169/2016 Sb. Shodně označené R-položky použité v jednom SO nebo PS musí mít shodný název a technickou specifikaci a musí vycházet ze stejné individuální kalkulace. V případě, že je technická specifikace položky bude provedena odkazem na cenovou stoustavu, uvede se: "Technická specifikace položky odpovídá příslušné cenové soustavě."
Note on F249: Technická specifikace položky : uvede se odkaz na cenovou soustavu, nebo přesný popis specifikující dodávku materiálů nebo výrobků s jednoznačným popisem materiálu nebo výrobku s uvedením technických parametrů nebo vlastností požadovaných materiálů nebo výrobků za podmínek dodržení požadavků vyhlášky č.169/2016 Sb. Shodně označené R-položky použité v jednom SO nebo PS musí mít shodný název a technickou specifikaci a musí vycházet ze stejné individuální kalkulace. V případě, že je technická specifikace položky bude provedena odkazem na cenovou stoustavu, uvede se: "Technická specifikace položky odpovídá příslušné cenové soustavě."
Note on F253: Technická specifikace položky : uvede se odkaz na cenovou soustavu, nebo přesný popis specifikující dodávku materiálů nebo výrobků s jednoznačným popisem materiálu nebo výrobku s uvedením technických parametrů nebo vlastností požadovaných materiálů nebo výrobků za podmínek dodržení požadavků vyhlášky č.169/2016 Sb. Shodně označené R-položky použité v jednom SO nebo PS musí mít shodný název a technickou specifikaci a musí vycházet ze stejné individuální kalkulace. V případě, že je technická specifikace položky bude provedena odkazem na cenovou stoustavu, uvede se: "Technická specifikace položky odpovídá příslušné cenové soustavě."
Note on F257: Technická specifikace položky : uvede se odkaz na cenovou soustavu, nebo přesný popis specifikující dodávku materiálů nebo výrobků s jednoznačným popisem materiálu nebo výrobku s uvedením technických parametrů nebo vlastností požadovaných materiálů nebo výrobků za podmínek dodržení požadavků vyhlášky č.169/2016 Sb. Shodně označené R-položky použité v jednom SO nebo PS musí mít shodný název a technickou specifikaci a musí vycházet ze stejné individuální kalkulace. V případě, že je technická specifikace položky bude provedena odkazem na cenovou stoustavu, uvede se: "Technická specifikace položky odpovídá příslušné cenové soustavě."
Note on F267: Technická specifikace položky : uvede se odkaz na cenovou soustavu, nebo přesný popis specifikující dodávku materiálů nebo výrobků s jednoznačným popisem materiálu nebo výrobku s uvedením technických parametrů nebo vlastností požadovaných materiálů nebo výrobků za podmínek dodržení požadavků vyhlášky č.169/2016 Sb. Shodně označené R-položky použité v jednom SO nebo PS musí mít shodný název a technickou specifikaci a musí vycházet ze stejné individuální kalkulace. V případě, že je technická specifikace položky bude provedena odkazem na cenovou stoustavu, uvede se: "Technická specifikace položky odpovídá příslušné cenové soustavě."
Note on F271: Technická specifikace položky : uvede se odkaz na cenovou soustavu, nebo přesný popis specifikující dodávku materiálů nebo výrobků s jednoznačným popisem materiálu nebo výrobku s uvedením technických parametrů nebo vlastností požadovaných materiálů nebo výrobků za podmínek dodržení požadavků vyhlášky č.169/2016 Sb. Shodně označené R-položky použité v jednom SO nebo PS musí mít shodný název a technickou specifikaci a musí vycházet ze stejné individuální kalkulace. V případě, že je technická specifikace položky bude provedena odkazem na cenovou stoustavu, uvede se: "Technická specifikace položky odpovídá příslušné cenové soustavě."
Note on F275: Technická specifikace položky : uvede se odkaz na cenovou soustavu, nebo přesný popis specifikující dodávku materiálů nebo výrobků s jednoznačným popisem materiálu nebo výrobku s uvedením technických parametrů nebo vlastností požadovaných materiálů nebo výrobků za podmínek dodržení požadavků vyhlášky č.169/2016 Sb. Shodně označené R-položky použité v jednom SO nebo PS musí mít shodný název a technickou specifikaci a musí vycházet ze stejné individuální kalkulace. V případě, že je technická specifikace položky bude provedena odkazem na cenovou stoustavu, uvede se: "Technická specifikace položky odpovídá příslušné cenové soustavě."
Note on F283: Technická specifikace položky : uvede se odkaz na cenovou soustavu, nebo přesný popis specifikující dodávku materiálů nebo výrobků s jednoznačným popisem materiálu nebo výrobku s uvedením technických parametrů nebo vlastností požadovaných materiálů nebo výrobků za podmínek dodržení požadavků vyhlášky č.169/2016 Sb. Shodně označené R-položky použité v jednom SO nebo PS musí mít shodný název a technickou specifikaci a musí vycházet ze stejné individuální kalkulace. V případě, že je technická specifikace položky bude provedena odkazem na cenovou stoustavu, uvede se: "Technická specifikace položky odpovídá příslušné cenové soustavě."
Note on F287: Technická specifikace položky : uvede se odkaz na cenovou soustavu, nebo přesný popis specifikující dodávku materiálů nebo výrobků s jednoznačným popisem materiálu nebo výrobku s uvedením technických parametrů nebo vlastností požadovaných materiálů nebo výrobků za podmínek dodržení požadavků vyhlášky č.169/2016 Sb. Shodně označené R-položky použité v jednom SO nebo PS musí mít shodný název a technickou specifikaci a musí vycházet ze stejné individuální kalkulace. V případě, že je technická specifikace položky bude provedena odkazem na cenovou stoustavu, uvede se: "Technická specifikace položky odpovídá příslušné cenové soustavě."
Note on F291: Technická specifikace položky : uvede se odkaz na cenovou soustavu, nebo přesný popis specifikující dodávku materiálů nebo výrobků s jednoznačným popisem materiálu nebo výrobku s uvedením technických parametrů nebo vlastností požadovaných materiálů nebo výrobků za podmínek dodržení požadavků vyhlášky č.169/2016 Sb. Shodně označené R-položky použité v jednom SO nebo PS musí mít shodný název a technickou specifikaci a musí vycházet ze stejné individuální kalkulace. V případě, že je technická specifikace položky bude provedena odkazem na cenovou stoustavu, uvede se: "Technická specifikace položky odpovídá příslušné cenové soustavě."
Note on F295: Technická specifikace položky : uvede se odkaz na cenovou soustavu, nebo přesný popis specifikující dodávku materiálů nebo výrobků s jednoznačným popisem materiálu nebo výrobku s uvedením technických parametrů nebo vlastností požadovaných materiálů nebo výrobků za podmínek dodržení požadavků vyhlášky č.169/2016 Sb. Shodně označené R-položky použité v jednom SO nebo PS musí mít shodný název a technickou specifikaci a musí vycházet ze stejné individuální kalkulace. V případě, že je technická specifikace položky bude provedena odkazem na cenovou stoustavu, uvede se: "Technická specifikace položky odpovídá příslušné cenové soustavě."
Note on F299: Technická specifikace položky : uvede se odkaz na cenovou soustavu, nebo přesný popis specifikující dodávku materiálů nebo výrobků s jednoznačným popisem materiálu nebo výrobku s uvedením technických parametrů nebo vlastností požadovaných materiálů nebo výrobků za podmínek dodržení požadavků vyhlášky č.169/2016 Sb. Shodně označené R-položky použité v jednom SO nebo PS musí mít shodný název a technickou specifikaci a musí vycházet ze stejné individuální kalkulace. V případě, že je technická specifikace položky bude provedena odkazem na cenovou stoustavu, uvede se: "Technická specifikace položky odpovídá příslušné cenové soustavě."
Note on F303: Technická specifikace položky : uvede se odkaz na cenovou soustavu, nebo přesný popis specifikující dodávku materiálů nebo výrobků s jednoznačným popisem materiálu nebo výrobku s uvedením technických parametrů nebo vlastností požadovaných materiálů nebo výrobků za podmínek dodržení požadavků vyhlášky č.169/2016 Sb. Shodně označené R-položky použité v jednom SO nebo PS musí mít shodný název a technickou specifikaci a musí vycházet ze stejné individuální kalkulace. V případě, že je technická specifikace položky bude provedena odkazem na cenovou stoustavu, uvede se: "Technická specifikace položky odpovídá příslušné cenové soustavě."
Note on F307: Technická specifikace položky : uvede se odkaz na cenovou soustavu, nebo přesný popis specifikující dodávku materiálů nebo výrobků s jednoznačným popisem materiálu nebo výrobku s uvedením technických parametrů nebo vlastností požadovaných materiálů nebo výrobků za podmínek dodržení požadavků vyhlášky č.169/2016 Sb. Shodně označené R-položky použité v jednom SO nebo PS musí mít shodný název a technickou specifikaci a musí vycházet ze stejné individuální kalkulace. V případě, že je technická specifikace položky bude provedena odkazem na cenovou stoustavu, uvede se: "Technická specifikace položky odpovídá příslušné cenové soustavě."
Note on F311: Technická specifikace položky : uvede se odkaz na cenovou soustavu, nebo přesný popis specifikující dodávku materiálů nebo výrobků s jednoznačným popisem materiálu nebo výrobku s uvedením technických parametrů nebo vlastností požadovaných materiálů nebo výrobků za podmínek dodržení požadavků vyhlášky č.169/2016 Sb. Shodně označené R-položky použité v jednom SO nebo PS musí mít shodný název a technickou specifikaci a musí vycházet ze stejné individuální kalkulace. V případě, že je technická specifikace položky bude provedena odkazem na cenovou stoustavu, uvede se: "Technická specifikace položky odpovídá příslušné cenové soustavě."
Note on F315: Technická specifikace položky : uvede se odkaz na cenovou soustavu, nebo přesný popis specifikující dodávku materiálů nebo výrobků s jednoznačným popisem materiálu nebo výrobku s uvedením technických parametrů nebo vlastností požadovaných materiálů nebo výrobků za podmínek dodržení požadavků vyhlášky č.169/2016 Sb. Shodně označené R-položky použité v jednom SO nebo PS musí mít shodný název a technickou specifikaci a musí vycházet ze stejné individuální kalkulace. V případě, že je technická specifikace položky bude provedena odkazem na cenovou stoustavu, uvede se: "Technická specifikace položky odpovídá příslušné cenové soustavě."
Note on F319: Technická specifikace položky : uvede se odkaz na cenovou soustavu, nebo přesný popis specifikující dodávku materiálů nebo výrobků s jednoznačným popisem materiálu nebo výrobku s uvedením technických parametrů nebo vlastností požadovaných materiálů nebo výrobků za podmínek dodržení požadavků vyhlášky č.169/2016 Sb. Shodně označené R-položky použité v jednom SO nebo PS musí mít shodný název a technickou specifikaci a musí vycházet ze stejné individuální kalkulace. V případě, že je technická specifikace položky bude provedena odkazem na cenovou stoustavu, uvede se: "Technická specifikace položky odpovídá příslušné cenové soustavě."
Note on F323: Technická specifikace položky : uvede se odkaz na cenovou soustavu, nebo přesný popis specifikující dodávku materiálů nebo výrobků s jednoznačným popisem materiálu nebo výrobku s uvedením technických parametrů nebo vlastností požadovaných materiálů nebo výrobků za podmínek dodržení požadavků vyhlášky č.169/2016 Sb. Shodně označené R-položky použité v jednom SO nebo PS musí mít shodný název a technickou specifikaci a musí vycházet ze stejné individuální kalkulace. V případě, že je technická specifikace položky bude provedena odkazem na cenovou stoustavu, uvede se: "Technická specifikace položky odpovídá příslušné cenové soustavě."

## Kategorie monitoringu (hidden)
E.1.1.1 | Železniční svršek
E.1.1.2 | Železniční spodek
E.1.2 | Nástupiště
E.1.3 | Železniční přejezdy
E.1.4 | Mosty, propustky, zdi
E.1.5 | Ostatní inženýrské objekty
E.1.6 | Potrubní vedení
E.1.7 | Železniční tunely
E.1.8 | Pozemní komunikace
E.1.9 | Kabelovody, kolektory
E.1.10 | Protihlukové objekty
E.2 | Pozemní stavební objekty
E.3.1 | Trakční vedení
E.3.2 | Napájecí stanice (měnírna, trakční transformovna) – stavební část
E.3.3 | Spínací stanice – stavební část
E.3.4 | Ohřev výměn (elektrický - EOV, plynový - POV)
E.3.5 | Elektrické předtápěcí zařízení (EPZ)
E.3.6 | Rozvodny vn, nn, osvětlení a dálkové ovládání odpojovačů
E.3.7 | Ukolejnění kovových konstrukcí
E.3.8 | Vnější uzemnění
E.3.9 | Ostatní kabelizace
D.1 | Železniční zabezpečovací zařízení
D.2 | Železniční sdělovací zařízení
D.3 | Silnoproudá technologie včetně DŘT
D.4 | Ostatní technologická zařízení

## hide (hidden)
P |  | 1 |  | 0
PP
VV
TS
| Saoučet za díl: |  | Zemní práce