## SO 11-60-01
| SOUPIS PRACÍ / ROZPOČET | [9 empty] | SO 11-60-01
| Stavba: |  |  |  | Zvýšení traťové rychlosti v úseku Oldřichov u Duchcova – Bílina |  |  | CELKEM: |  | 0
| SO/PS: |  | SO 11-60-01 |  | Oldřichov u Duchcova - Bílina, trakční vedení
| Kategorie monitoringu: |  |  | E.3.1 | Trakční vedení |  |  | Klasifikace SO/PS: |  | 828 | 21
| Stupeň dokumentace: |  |  | Stádium 3 | Projektová dokumentace (DOS/DSP) |  |  | ISPROFIN:
| Majetek: |  |  | SŽDC s.o. |  |  |  | Označení (S-kód):
| Zahájení realizace SO/PS: |  |  | 2019-08-01 | Zpracovatel: |  |  | Cenová úroveň: |  | 2017
| Ukončení realizace SO/PS. |  |  | 2021-06-01 | SUDOP PRAHA a.s. | Ing.Jarmila Rydlová |  | Datum zpracování: |  | 2018-04-27
| Zvýšení traťové rychlosti v úseku Oldřichov u Duchcova – Bílina | [8 empty] | ISPROFIN: | 0
| Poř. číslo | Kód položky | Varianta | Cenová soustava | Název položky/dílu | MJ | Množství | Jednotková hmotnost | Celková hmotnost | Cena
[10 empty] | Jednotková | Celkem
D | Díl: | 74A |  |  | 74A - Základy TV
P | 1 | 74A110 |  | OTSKP_ZS17 | ZÁKLAD TV HLOUBENÝ V JAKÉKOLIV TŘÍDĚ ZEMINY | M3 | 1813 |  |  |  | 0
PP |  |  |  |  | popis položky
VV |  |  |  |  | Příl.č.14 - Soupis prací
TS |  |  |  |  | Technická specifikace položky odpovídá příslušné cenové soustavě
P | 2 | 74A150 |  | OTSKP_ZS17 | ODVOZ ZEMINY Z VÝKOPU (NA LIKVIDACI ODPADŮ NEBO JINÉ URČENÉ MÍSTO) 25,5km | M3.KM | 46231.5 |  |  |  | 0
PP
VV
TS |  |  |  |  | Technická specifikace položky odpovídá příslušné cenové soustavě
P | 3 | 74A310 |  | OTSKP_ZS17 | PŘÍDAVNÁ VÝZTUŽ PRO ZÁKLAD TV | KUS | 562 |  |  |  | 0
PP
VV |  |  |  |  | Příl.č.14 - Soupis prací
TS |  |  |  |  | Technická specifikace položky odpovídá příslušné cenové soustavě
P | 4 | 74A320 |  | OTSKP_ZS17 | KOVANÝ SVORNÍK PRO ZÁKLAD TV | KUS | 480 |  |  |  | 0
PP
VV |  |  |  |  | Příl.č.14 - Soupis prací
TS |  |  |  |  | Technická specifikace položky odpovídá příslušné cenové soustavě
P | 5 | 74A330 |  | OTSKP_ZS17 | SVORNÍKOVÝ KOŠ PRO ZÁKLAD TV | KUS | 332 |  |  |  | 0
PP
VV |  |  |  |  | Příl.č.14 - Soupis prací
TS |  |  |  |  | Technická specifikace položky odpovídá příslušné cenové soustavě
P | 6 | 74A340 |  | OTSKP_ZS17 | KOTEVNÍ SLOUPEK PRO ZÁKLAD TV | KUS | 7 |  |  |  | 0
PP
VV |  |  |  |  | Příl.č.14 - Soupis prací
TS |  |  |  |  | Technická specifikace položky odpovídá příslušné cenové soustavě
P | 7 | 74A410 |  | OTSKP_ZS17 | POVRCHOVÁ ÚPRAVA STÁVAJÍCÍHO ZÁKLADU | M2 | 10.3 |  |  |  | 0
PP
VV |  |  |  |  | Příl.č.1 Technická zpráva
TS |  |  |  |  | Technická specifikace položky odpovídá příslušné cenové soustavě
P | 8 | 74A450 |  | OTSKP_ZS17 | ÚPRAVA KABELŮ U ZÁKLADU TV | KUS | 32 |  |  |  | 0
PP
VV |  |  |  |  | Příl.č.1 Technická zpráva
TS |  |  |  |  | Technická specifikace položky odpovídá příslušné cenové soustavě
P | 9 | 74AF11 |  | OTSKP_ZS17 | Tažné hnací vozidlo k pracovním soupravám (pro základy - montáž) | hod | 2721.25 |  |  |  | 0
PP
VV
TS |  |  |  |  | Technická specifikace položky odpovídá příslušné cenové soustavě
D | Součet | za Díl |  |  | 74A - Základy TV | [5 empty] | 0
D | Díl: | 74B |  |  | 74B - Stožáry TV
P | 10 | 74B215 |  | OTSKP_ZS17 | STOŽÁR TV OCELOVÝ TRUBKOVÝ JEDNODUCHÝ NA SVORNÍKY, TYPU TS245 NEBO TSI245, DÉLKY DO 10 M VČETNĚ | KUS | 2 |  |  |  | 0
PP
VV |  |  |  |  | Příl.č.14 - Soupis prací
TS |  |  |  |  | Technická specifikace položky odpovídá příslušné cenové soustavě
P | 11 | 74B216 |  | OTSKP_ZS17 | STOŽÁR TV OCELOVÝ TRUBKOVÝ JEDNODUCHÝ NA SVORNÍKY, TYPU TS245 NEBO TSI245, DÉLKY PŘES 10 M DO 14 M VČETNĚ | KUS | 8 |  |  |  | 0
PP
VV |  |  |  |  | Příl.č.14 - Soupis prací
TS |  |  |  |  | Technická specifikace položky odpovídá příslušné cenové soustavě
P | 12 | 74B217 |  | OTSKP_ZS17 | STOŽÁR TV OCELOVÝ TRUBKOVÝ JEDNODUCHÝ NA SVORNÍKY, TYPU TS324 NEBO TSI324, DÉLKY DO 10 M VČETNĚ | KUS | 2 |  |  |  | 0
PP
VV |  |  |  |  | Příl.č.14 - Soupis prací
TS |  |  |  |  | Technická specifikace položky odpovídá příslušné cenové soustavě
P | 13 | 74B218 |  | OTSKP_ZS17 | STOŽÁR TV OCELOVÝ TRUBKOVÝ JEDNODUCHÝ NA SVORNÍKY, TYPU TS324 NEBO TSI324, DÉLKY PŘES 10 M DO 14 M VČETNĚ | KUS | 20 |  |  |  | 0
PP
VV |  |  |  |  | Příl.č.14 - Soupis prací
TS |  |  |  |  | Technická specifikace položky odpovídá příslušné cenové soustavě
P | 14 | 74B233 |  | OTSKP_ZS17 | STOŽÁR TV OCELOVÝ TRUBKOVÝ JEDNODUCHÝ BRÁNOVÝ NA SVORNÍKY, TYPU TBS245 NEBO TBSI245, DÉLKY DO 10 M VČETNĚ | KUS | 14 |  |  |  | 0
PP
VV |  |  |  |  | Příl.č.14 - Soupis prací
TS |  |  |  |  | Technická specifikace položky odpovídá příslušné cenové soustavě
P | 15 | 74B521 |  | OTSKP_ZS17 | STOŽÁR TV BETONOVÝ TYPU PS, PSI 6, DÉLKY 9 M | KUS | 41 |  |  |  | 0
PP
VV |  |  |  |  | Příl.č.14 - Soupis prací
TS |  |  |  |  | Technická specifikace položky odpovídá příslušné cenové soustavě
P | 16 | 74B522 |  | OTSKP_ZS17 | STOŽÁR TV BETONOVÝ TYPU PS, PSI 6, DÉLKY 10,5 M | KUS | 244 |  |  |  | 0
PP
VV |  |  |  |  | Příl.č.14 - Soupis prací
TS |  |  |  |  | Technická specifikace položky odpovídá příslušné cenové soustavě
P | 17 | 74B532 |  | OTSKP_ZS17 | STOŽÁR TV BETONOVÝ TYPU PS, PSI 10, DÉLKY 10,5 M | KUS | 1 |  |  |  | 0
PP
VV |  |  |  |  | Příl.č.14 - Soupis prací
TS |  |  |  |  | Technická specifikace položky odpovídá příslušné cenové soustavě
P | 18 | 74B601 |  | OTSKP_ZS17 | STOŽÁR TV OCELOVÝ PŘÍHRADOVÝ TYPU BP DÉLKY 9 M | KUS | 2 |  |  |  | 0
PP
VV |  |  |  |  | Příl.č.14 - Soupis prací
TS |  |  |  |  | Technická specifikace položky odpovídá příslušné cenové soustavě
P | 19 | 74B602 |  | OTSKP_ZS17 | STOŽÁR TV OCELOVÝ PŘÍHRADOVÝ TYPU BP DÉLKY 10 M | KUS | 36 |  |  |  | 0
PP
VV |  |  |  |  | Příl.č.14 - Soupis prací
TS |  |  |  |  | Technická specifikace položky odpovídá příslušné cenové soustavě
P | 20 | 74B603 |  | OTSKP_ZS17 | STOŽÁR TV OCELOVÝ PŘÍHRADOVÝ TYPU BP DÉLKY 11 M | KUS | 2 |  |  |  | 0
PP
VV |  |  |  |  | Příl.č.14 - Soupis prací
TS |  |  |  |  | Technická specifikace položky odpovídá příslušné cenové soustavě
P | 21 | 74B711 |  | OTSKP_ZS17 | BRÁNY NEBO VÝLOŽNÍKY - BŘEVNO TYPU 23L | M | 102.2 |  |  |  | 0
PP
VV |  |  |  |  | Příl.č.14 - Soupis prací
TS |  |  |  |  | Technická specifikace položky odpovídá příslušné cenové soustavě
P | 22 | 74B712 |  | OTSKP_ZS17 | BRÁNY NEBO VÝLOŽNÍKY - BŘEVNO TYPU 34L A VĚTŠÍ | M | 109.4 |  |  |  | 0
PP
VV |  |  |  |  | Příl.č.14 - Soupis prací
TS |  |  |  |  | Technická specifikace položky odpovídá příslušné cenové soustavě
P | 23 | 74B721 |  | OTSKP_ZS17 | PŘIPEVNĚNÍ BŘEVNA BRÁNY NEBO VÝLOŽNÍKU S UKONČENÍM TYPU A NA 1T | KUS | 32 |  |  |  | 0
PP
VV |  |  |  |  | Příl.č.14 - Soupis prací
TS |  |  |  |  | Technická specifikace položky odpovídá příslušné cenové soustavě
P | 24 | 74B830 |  | OTSKP_ZS17 | OCELOVÁ KONSTRUKCE NESTANDARDNÍ | KG | 14.4 |  |  |  | 0
PP
VV |  |  |  |  | Příl.č. 8 - Průběhy
TS |  |  |  |  | Technická specifikace položky odpovídá příslušné cenové soustavě
P | 25 | 74B911 |  | OTSKP_ZS17 | PŘÍPLATEK ZA MONTÁŽ BŘEVNA BRÁNY NEBO VÝLOŽNÍKU NAD STÁVAJÍCÍM VEDENÍM | KUS | 16 |  |  |  | 0
PP
VV |  |  |  |  | Příl.č.1 Technická zpráva
TS |  |  |  |  | Technická specifikace položky odpovídá příslušné cenové soustavě
P | 26 | 74BF11 |  | OTSKP_ZS17 | Tažné hnací vozidlo k pracovním soupravám (pro stožáry a brány - montáž) | hod | 436 |  |  |  | 0
PP
VV
TS |  |  |  |  | Technická specifikace položky odpovídá příslušné cenové soustavě
| Součet | za Díl |  |  | 74B - Stožáry TV | [5 empty] | 0
D | Díl: | 74C |  |  | 74C - Vodiče TV
P | 27 | 74C111 |  | OTSKP_ZS17 | ZÁVĚS TV NA KONZOLE BEZ PŘÍDAVNÉHO LANA | KUS | 80 |  |  |  | 0
PP
VV |  |  |  |  | Příl.č.14 - Soupis prací
TS |  |  |  |  | Technická specifikace položky odpovídá příslušné cenové soustavě
P | 28 | 74C112 |  | OTSKP_ZS17 | ZÁVĚS TV NA KONZOLE S PŘÍDAVNÝM LANEM | KUS | 300 |  |  |  | 0
PP
VV |  |  |  |  | Příl.č.14 - Soupis prací
TS |  |  |  |  | Technická specifikace položky odpovídá příslušné cenové soustavě
P | 29 | 74C121 |  | OTSKP_ZS17 | PŘÍPLATEK ZA PLASTOVÝ IZOLÁTOR | KUS | 792 |  |  |  | 0
PP
VV |  |  |  |  | Příl.č.14 - Soupis prací
TS |  |  |  |  | Technická specifikace položky odpovídá příslušné cenové soustavě
P | 30 | 74C131 |  | OTSKP_ZS17 | VÝMĚNA IZOLÁTORU V KONZOLE, SIK NEBO LANĚ (PODÉLNÉM, PŘÍČNÉM, SMĚROVÉM) | KUS | 8 |  |  |  | 0
PP
VV |  |  |  |  | Příl.č.1 Technická zpráva
TS |  |  |  |  | Technická specifikace položky odpovídá příslušné cenové soustavě
P | 31 | 74C132 |  | OTSKP_ZS17 | VÝMĚNA BOČNÍHO DRŽÁKU NA KONZOLE, SIK NEBO SMĚROVÉM LANĚ | KUS | 8 |  |  |  | 0
PP
VV |  |  |  |  | Příl.č.1 Technická zpráva
TS |  |  |  |  | Technická specifikace položky odpovídá příslušné cenové soustavě
P | 32 | 74C133 |  | OTSKP_ZS17 | VÝMĚNA RAMENA KONZOLY NEBO SIK | KUS | 8 |  |  |  | 0
PP
VV |  |  |  |  | Příl.č.1 Technická zpráva
TS |  |  |  |  | Technická specifikace položky odpovídá příslušné cenové soustavě
P | 33 | 74C137 |  | OTSKP_ZS17 | UVOLNĚNÍ A ZPĚTNÁ MONTÁŽ TR NEBO NL V ZÁVĚSU | KUS | 142 |  |  |  | 0
PP
VV |  |  |  |  | Příl.č.1 Technická zpráva
TS |  |  |  |  | Technická specifikace položky odpovídá příslušné cenové soustavě
P | 34 | 74C138 |  | OTSKP_ZS17 | VYVĚŠENÍ BOČNÍHO DRŽÁKU NA KONZOLE, SIK NEBO SMĚROVÉM LANĚ | KUS | 14 |  |  |  | 0
PP
VV |  |  |  |  | Příl.č.1 Technická zpráva
TS |  |  |  |  | Technická specifikace položky odpovídá příslušné cenové soustavě
P | 35 | 74C232 |  | OTSKP_ZS17 | ZÁVĚS SIK S PŘÍDAVNÝM LANEM | KUS | 16 |  |  |  | 0
PP
VV |  |  |  |  | Příl.č.14 - Soupis prací
TS |  |  |  |  | Technická specifikace položky odpovídá příslušné cenové soustavě
P | 36 | 74C311 |  | OTSKP_ZS17 | KŘÍŽENÍ SESTAV | KUS | 4 |  |  |  | 0
PP
VV |  |  |  |  | Příl.č.14 - Soupis prací
TS |  |  |  |  | Technická specifikace položky odpovídá příslušné cenové soustavě
P | 37 | 74C312 |  | OTSKP_ZS17 | VĚŠÁK TROLEJE ZÁKLADNÍ (PEVNÝ NEBO KLUZNÝ) | KUS | 3229 |  |  |  | 0
PP
VV |  |  |  |  | Příl.č.14 - Soupis prací
TS |  |  |  |  | Technická specifikace položky odpovídá příslušné cenové soustavě
P | 38 | 74C314 |  | OTSKP_ZS17 | ROZPĚRNÁ TYČ | KUS | 18 |  |  |  | 0
PP
VV |  |  |  |  | Příl.č.14 - Soupis prací
TS |  |  |  |  | Technická specifikace položky odpovídá příslušné cenové soustavě
P | 39 | 74C315 |  | OTSKP_ZS17 | PROUDOVÉ PROPOJENÍ PODÉLNÝCH POLÍ | KUS | 76 |  |  |  | 0
PP
VV |  |  |  |  | Příl.č.14 - Soupis prací
TS |  |  |  |  | Technická specifikace položky odpovídá příslušné cenové soustavě
P | 40 | 74C321 |  | OTSKP_ZS17 | SPOJKA LAN A TROLEJÍ NEIZOLOVANÁ | KUS | 100 |  |  |  | 0
PP
VV |  |  |  |  | Příl.č.14 - Soupis prací
TS |  |  |  |  | Technická specifikace položky odpovídá příslušné cenové soustavě
P | 41 | 74C322 |  | OTSKP_ZS17 | SPOJKA LAN A TROLEJÍ IZOLOVANÁ | KUS | 121 |  |  |  | 0
PP
VV |  |  |  |  | Příl.č.14 - Soupis prací
TS |  |  |  |  | Technická specifikace položky odpovídá příslušné cenové soustavě
P | 42 | 74C323 |  | OTSKP_ZS17 | SPOJKA TROLEJÍ SJÍZDNÁ | KUS | 13 |  |  |  | 0
PP
VV |  |  |  |  | Příl.č.14 - Soupis prací
TS |  |  |  |  | Technická specifikace položky odpovídá příslušné cenové soustavě
P | 43 | 74C331 |  | OTSKP_ZS17 | DĚLIČ V TROLEJI VČETNĚ TABULKY | KUS | 19 |  |  |  | 0
PP
VV |  |  |  |  | Příl.č.14 - Soupis prací
TS |  |  |  |  | Technická specifikace položky odpovídá příslušné cenové soustavě
P | 44 | 74C341 |  | OTSKP_ZS17 | PEVNÝ BOD KOMPENZOVANÉ SESTAVY | KUS | 20 |  |  |  | 0
PP
VV |  |  |  |  | Příl.č.14 - Soupis prací
TS |  |  |  |  | Technická specifikace položky odpovídá příslušné cenové soustavě
P | 45 | 74C342 |  | OTSKP_ZS17 | KOTVENÍ PEVNÉHO BODU NA STOŽÁRU (VŠECH TYPŮ), 1 LANO | KUS | 5 |  |  |  | 0
PP
VV |  |  |  |  | Příl.č.3 - Polohový plán
TS |  |  |  |  | Technická specifikace položky odpovídá příslušné cenové soustavě
P | 46 | 74C344 |  | OTSKP_ZS17 | KOTVENÍ PEVNÉHO BODU NA JEDNODUCHOU BRÁNU | KUS | 18 |  |  |  | 0
PP
VV |  |  |  |  | Příl.č.3 - Polohový plán
TS |  |  |  |  | Technická specifikace položky odpovídá příslušné cenové soustavě
P | 47 | 74C352 |  | OTSKP_ZS17 | LANO PEVNÝCH BODŮ A ODTAHŮ 70 MM2 BZ NEBO FE | M | 364 |  |  |  | 0
PP
VV |  |  |  |  | Příl.č.3 - Polohový plán
TS |  |  |  |  | Technická specifikace položky odpovídá příslušné cenové soustavě
P | 48 | 74C361 |  | OTSKP_ZS17 | ODTAH NOSNÉHO LANA A TROLEJE SPOLEČNÝ | KUS | 3 |  |  |  | 0
PP
VV |  |  |  |  | Příl.č.14 - Soupis prací
TS |  |  |  |  | Technická specifikace položky odpovídá příslušné cenové soustavě
P | 49 | 74C513 |  | OTSKP_ZS17 | POHYBLIVÉ KOTVENÍ SESTAVY TV NA STOŽÁRU - 15 KN | KUS | 38 |  |  |  | 0
PP
VV |  |  |  |  | Příl.č.3 - Polohový plán
TS |  |  |  |  | Technická specifikace položky odpovídá příslušné cenové soustavě
P | 50 | 74C543 |  | OTSKP_ZS17 | PŘÍPLATEK ZA POUŽITÍ JEDNÉ SADY LITINOVÉHO ZÁVAŽÍ - 15 KN | KUS | 2 |  |  |  | 0
PP
VV |  |  |  |  | Příl.č.3 - Polohový plán
TS |  |  |  |  | Technická specifikace položky odpovídá příslušné cenové soustavě
P | 51 | 74C561 |  | OTSKP_ZS17 | PEVNÉ KOTVENÍ NA STOŽÁRU DO 15 KN - SESTAVA TV | KUS | 4 |  |  |  | 0
PP
VV |  |  |  |  | Příl.č.3 - Polohový plán
TS |  |  |  |  | Technická specifikace položky odpovídá příslušné cenové soustavě
P | 52 | 74C564 |  | OTSKP_ZS17 | PŘEVĚŠENÍ TROLEJOVÉHO VEDENÍ VČETNĚ ÚPRAVY VĚŠÁKŮ | M | 6240 |  |  |  | 0
PP
VV |  |  |  |  | Příl.č.1 Technická zpráva
TS |  |  |  |  | Technická specifikace položky odpovídá příslušné cenové soustavě
P | 53 | 74C572 |  | OTSKP_ZS17 | TAŽENÍ NOSNÉHO LANA 70 MM2 BZ, FE | M | 5446 |  |  |  | 0
PP
VV |  |  |  |  | Příl.č.3 - Polohový plán
TS |  |  |  |  | Technická specifikace položky odpovídá příslušné cenové soustavě
P | 54 | 74C573 |  | OTSKP_ZS17 | TAŽENÍ NOSNÉHO LANA 120 MM2 CU | M | 20464 |  |  |  | 0
PP
VV |  |  |  |  | Příl.č.3 - Polohový plán
TS |  |  |  |  | Technická specifikace položky odpovídá příslušné cenové soustavě
P | 55 | 74C584 |  | OTSKP_ZS17 | TAŽENÍ TROLEJE 150 MM2 CU | M | 20324 |  |  |  | 0
PP
VV |  |  |  |  | Příl.č.3 - Polohový plán
TS |  |  |  |  | Technická specifikace položky odpovídá příslušné cenové soustavě
P | 56 | 74C591 |  | OTSKP_ZS17 | VÝŠKOVÁ REGULACE TROLEJE | M | 36656 |  |  |  | 0
PP
VV |  |  |  |  | Příl.č.3 - Polohový plán
TS |  |  |  |  | Technická specifikace položky odpovídá příslušné cenové soustavě
P | 57 | 74C593 |  | OTSKP_ZS17 | ZAKOTVENÍ STOŽÁRU 0-21 KN | KUS | 2 |  |  |  | 0
PP
VV |  |  |  |  | Příl.č.14 - Soupis prací
TS |  |  |  |  | Technická specifikace položky odpovídá příslušné cenové soustavě
P | 58 | 74C595 |  | OTSKP_ZS17 | VÝMĚNA LANA PRO KLADKOSTROJ V KOTVENÍ NL A TR | KUS | 4 |  |  |  | 0
PP
VV |  |  |  |  | Příl.č.1 Technická zpráva
TS |  |  |  |  | Technická specifikace položky odpovídá příslušné cenové soustavě
P | 59 | 74C596 |  | OTSKP_ZS17 | ZAJIŠTĚNÍ KOTVENÍ NL A TR VŠECH SESTAV | KUS | 82 |  |  |  | 0
PP
VV |  |  |  |  | Příl.č.1 Technická zpráva
TS |  |  |  |  | Technická specifikace položky odpovídá příslušné cenové soustavě
P | 60 | 74C5A1 |  | OTSKP_ZS17 | DEFINITIVNÍ REGULACE POHYBLIVÉHO KOTVENÍ TROLEJE | KUS | 12 |  |  |  | 0
PP
VV |  |  |  |  | Příl.č.1 Technická zpráva
TS |  |  |  |  | Technická specifikace položky odpovídá příslušné cenové soustavě
P | 61 | 74C5A2 |  | OTSKP_ZS17 | DEFINITIVNÍ REGULACE POHYBLIVÉHO KOTVENÍ NOSNÉHO LANA | KUS | 18 |  |  |  | 0
PP
VV |  |  |  |  | Příl.č.1 Technická zpráva
TS |  |  |  |  | Technická specifikace položky odpovídá příslušné cenové soustavě
P | 62 | 74C5A3 |  | OTSKP_ZS17 | DEFINITIVNÍ REGULACE POHYBLIVÉHO KOTVENÍ SPOLEČNÉHO (NL A TR) | KUS | 58 |  |  |  | 0
PP
VV |  |  |  |  | Příl.č.1 Technická zpráva
TS |  |  |  |  | Technická specifikace položky odpovídá příslušné cenové soustavě
P | 63 | 74C611 |  | OTSKP_ZS17 | PŘIPEVNĚNÍ JEDNOSTRANNÉ LIŠTY PRO KOTVENÍ ZV, NV, OV | KUS | 4 |  |  |  | 0
PP
VV |  |  |  |  | Příl.č.3 - Polohový plán
TS |  |  |  |  | Technická specifikace položky odpovídá příslušné cenové soustavě
P | 64 | 74C612 |  | OTSKP_ZS17 | PŘIPEVNĚNÍ OBOUSTRANNÉ LIŠTY PRO KOTVENÍ ZV, NV, OV | KUS | 8 |  |  |  | 0
PP
VV |  |  |  |  | Příl.č.3 - Polohový plán
TS |  |  |  |  | Technická specifikace položky odpovídá příslušné cenové soustavě
P | 65 | 74C621 |  | OTSKP_ZS17 | KOTVENÍ 1-3 LAN ZV, NV, OV S JEDNODUCHÝMI IZOLÁTORY | KUS | 20 |  |  |  | 0
PP
VV |  |  |  |  | Příl.č.3 - Polohový plán
TS |  |  |  |  | Technická specifikace položky odpovídá příslušné cenové soustavě
P | 66 | 74C631 |  | OTSKP_ZS17 | PŘIPEVNĚNÍ KONZOLY ZV, NV, OV PRO SVISLÝ ZÁVĚS NA STOŽÁR | KUS | 237 |  |  |  | 0
PP
VV |  |  |  |  | Příl.č.6 - MT ZV
TS |  |  |  |  | Technická specifikace položky odpovídá příslušné cenové soustavě
P | 67 | 74C632 |  | OTSKP_ZS17 | PŘIPEVNĚNÍ KONZOLY ZV, NV, OV PRO "V" ZÁVĚS NA STOŽÁR | KUS | 80 |  |  |  | 0
PP
VV |  |  |  |  | Příl.č.6 - MT ZV
TS |  |  |  |  | Technická specifikace položky odpovídá příslušné cenové soustavě
P | 68 | 74C633 |  | OTSKP_ZS17 | PŘIPEVNĚNÍ KONZOLY ZV, NV, OV PRO SVISLÝ ZÁVĚS PŘEPONKY NA STOŽÁR | KUS | 8 |  |  |  | 0
PP
VV |  |  |  |  | Příl.č.6 - MT ZV
TS |  |  |  |  | Technická specifikace položky odpovídá příslušné cenové soustavě
P | 69 | 74C641 |  | OTSKP_ZS17 | SVISLÝ ZÁVĚS 1-2 LAN ZV, NV, OV | KUS | 245 |  |  |  | 0
PP
VV |  |  |  |  | Příl.č.6 - MT ZV
TS |  |  |  |  | Technická specifikace položky odpovídá příslušné cenové soustavě
P | 70 | 74C643 |  | OTSKP_ZS17 | V ZÁVĚS 1-2 LAN ZV, NV, OV | KUS | 80 |  |  |  | 0
PP
VV |  |  |  |  | Příl.č.6 - MT ZV
TS |  |  |  |  | Technická specifikace položky odpovídá příslušné cenové soustavě
P | 71 | 74C645 |  | OTSKP_ZS17 | VOLNÝ ZÁVĚS 1-2 LAN ZV, NV, OV NAD BRÁNOU NA KONSTRUKCI | KUS | 2 |  |  |  | 0
PP
VV |  |  |  |  | Příl.č.6 - MT ZV
TS |  |  |  |  | Technická specifikace položky odpovídá příslušné cenové soustavě
P | 72 | 74C646 |  | OTSKP_ZS17 | ZÁVĚS 1-2 LAN ZV, NV, OV VE VRCHOLU STOŽÁRU NEBO NAD BRÁNOU | KUS | 20 |  |  |  | 0
PP
VV |  |  |  |  | Příl.č.6 - MT ZV
TS |  |  |  |  | Technická specifikace položky odpovídá příslušné cenové soustavě
P | 73 | 74C653 |  | OTSKP_ZS17 | DISTANČNÍ ROZPĚRKA PRO 2-6 LAN ZV, NV, OV | KUS | 4 |  |  |  | 0
PP
VV |  |  |  |  | Příl.č.14 - Soupis prací
TS |  |  |  |  | Technická specifikace položky odpovídá příslušné cenové soustavě
P | 74 | 74C655 |  | OTSKP_ZS17 | PŘIPOJENÍ ZV, NV, OV 1-2 LANA NA TV | KUS | 112 |  |  |  | 0
PP
VV |  |  |  |  | Příl.č.14 - Soupis prací
TS |  |  |  |  | Technická specifikace položky odpovídá příslušné cenové soustavě
P | 75 | 74C661 |  | OTSKP_ZS17 | VLOŽENÁ IZOLACE V 1 LANĚ ZV, NV, OV | KUS | 2 |  |  |  | 0
PP
VV |  |  |  |  | Příl.č.14 - Soupis prací
TS |  |  |  |  | Technická specifikace položky odpovídá příslušné cenové soustavě
P | 76 | 74C671 |  | OTSKP_ZS17 | TAŽENÍ LANA PRO ZV, NV, OV - 120 MM2 CU | M | 19428 |  |  |  | 0
PP
VV |  |  |  |  | Příl.č.3 - Polohový plán
TS |  |  |  |  | Technická specifikace položky odpovídá příslušné cenové soustavě
P | 77 | 74C711 |  | OTSKP_ZS17 | POHON ODPOJOVAČE MOTOROVÝ | KUS | 2 |  |  |  | 0
PP
VV |  |  |  |  | Příl.č.11 - Napájecí převěs
TS |  |  |  |  | Technická specifikace položky odpovídá příslušné cenové soustavě
P | 78 | 74C713 |  | OTSKP_ZS17 | ODPOJOVAČ NEBO ODPÍNAČ NA STOŽÁRU TV | KUS | 2 |  |  |  | 0
PP
VV |  |  |  |  | Příl.č.11 - Napájecí převěs
TS |  |  |  |  | Technická specifikace položky odpovídá příslušné cenové soustavě
P | 79 | 74C721 |  | OTSKP_ZS17 | KOTVENÍ SVODU Z ODPOJOVAČE S PŘIPOJENÍM NA TV | KUS | 2 |  |  |  | 0
PP
VV |  |  |  |  | Příl.č.11 - Napájecí převěs
TS |  |  |  |  | Technická specifikace položky odpovídá příslušné cenové soustavě
P | 80 | 74C723 |  | OTSKP_ZS17 | SVOD Z NAPÁJECÍHO PŘEVĚSU NA TV LANEM 120 CU | KUS | 4 |  |  |  | 0
PP
VV |  |  |  |  | Příl.č.11 - Napájecí převěs
TS |  |  |  |  | Technická specifikace položky odpovídá příslušné cenové soustavě
P | 81 | 74C732 |  | OTSKP_ZS17 | PŘEKLENUTÍ VLOŽENÉ IZOLACE | KUS | 14 |  |  |  | 0
PP
VV |  |  |  |  | Příl.č.14 - Soupis prací
TS |  |  |  |  | Technická specifikace položky odpovídá příslušné cenové soustavě
P | 82 | 74C733 |  | OTSKP_ZS17 | PROUDOVÉ PROPOJENÍ SESTAV TV | KUS | 65 |  |  |  | 0
PP
VV |  |  |  |  | Příl.č.14 - Soupis prací
TS |  |  |  |  | Technická specifikace položky odpovídá příslušné cenové soustavě
P | 83 | 74C741 |  | OTSKP_ZS17 | PŘIPEVNĚNÍ KOTEVNÍ LIŠTY NAPÁJECÍHO PŘEVĚSU S 1 TŘMENEM NA STOŽÁR TV | KUS | 6 |  |  |  | 0
PP
VV |  |  |  |  | Příl.č.11 - Napájecí převěs
TS |  |  |  |  | Technická specifikace položky odpovídá příslušné cenové soustavě
P | 84 | 74C742 |  | OTSKP_ZS17 | PŘIPEVNĚNÍ KOTEVNÍ LIŠTY NAPÁJECÍHO PŘEVĚSU SE 2-4 TŘMENY NA STOŽÁR TV | KUS | 2 |  |  |  | 0
PP
VV |  |  |  |  | Příl.č.11 - Napájecí převěs
TS |  |  |  |  | Technická specifikace položky odpovídá příslušné cenové soustavě
P | 85 | 74C746 |  | OTSKP_ZS17 | KOTVENÍ 2-4 LAN NAPÁJECÍCH PŘEVĚSŮ - 120 MM2 CU S IZOLACÍ (ZDVOJENÝ ZÁVĚS) | KUS | 10 |  |  |  | 0
PP
VV |  |  |  |  | Příl.č.11 - Napájecí převěs
TS |  |  |  |  | Technická specifikace položky odpovídá příslušné cenové soustavě
P | 86 | 74C752 |  | OTSKP_ZS17 | PODPĚRNÝ IZOLÁTOR PRO NV NA LIŠTĚ, BRÁNĚ, STOŽÁRU | KUS | 3 |  |  |  | 0
PP
VV |  |  |  |  | Příl.č.11 - Napájecí převěs
TS |  |  |  |  | Technická specifikace položky odpovídá příslušné cenové soustavě
P | 87 | 74C793 |  | OTSKP_ZS17 | RUČNÍ TAŽENÍ LANA NAPÁJECÍCH PŘEVĚSŮ 120 MM2 CU | M | 160 |  |  |  | 0
PP
VV |  |  |  |  | Příl.č.11 - Napájecí převěs
TS |  |  |  |  | Technická specifikace položky odpovídá příslušné cenové soustavě
P | 88 | 74C810 |  | OTSKP_ZS17 | UPEVNĚNÍ KONZOLY - STŘEDOVÉ, STRANOVÉ | KUS | 730 |  |  |  | 0
PP
VV |  |  |  |  | Příl.č.14 - Soupis prací
TS |  |  |  |  | Technická specifikace položky odpovídá příslušné cenové soustavě
P | 89 | 74C820 |  | OTSKP_ZS17 | UPEVNĚNÍ DVOU KONZOL | KUS | 14 |  |  |  | 0
PP
VV |  |  |  |  | Příl.č.14 - Soupis prací
TS |  |  |  |  | Technická specifikace položky odpovídá příslušné cenové soustavě
P | 90 | 74C911 |  | OTSKP_ZS17 | BLESKOJISTKA RŮŽKOVÁ NA STOŽÁRU S PŘIPOJENÍM NA TV, OV, NV | KUS | 10 |  |  |  | 0
PP
VV |  |  |  |  | Příl.č.14 - Soupis prací
TS |  |  |  |  | Technická specifikace položky odpovídá příslušné cenové soustavě
P | 91 | 74C917 |  | OTSKP_ZS17 | PŘIPOJENÍ STOŽÁRU NEBO IZOLOVANÉHO SVODU NA ZEMNIČ VČETNĚ ZŘÍZENÍ UZEMNĚNÍ | KUS | 10 |  |  |  | 0
PP
VV |  |  |  |  | Příl.č.14 - Soupis prací
TS |  |  |  |  | Technická specifikace položky odpovídá příslušné cenové soustavě
P | 92 | 74C951 |  | OTSKP_ZS17 | MONTÁŽNÍ LÁVKA NA STOŽÁR | KUS | 2 |  |  |  | 0
PP
VV |  |  |  |  | Příl.č.11 - Napájecí převěs
TS |  |  |  |  | Technická specifikace položky odpovídá příslušné cenové soustavě
P | 93 | 74C952 |  | OTSKP_ZS17 | OVLÁDACÍ LÁVKA NA STOŽÁR | KUS | 2 |  |  |  | 0
PP
VV |  |  |  |  | Příl.č.11 - Napájecí převěs
TS |  |  |  |  | Technická specifikace položky odpovídá příslušné cenové soustavě
P | 94 | 74C964 |  | OTSKP_ZS17 | PŘIPEVNĚNÍ NÁVĚSTNÍHO ŠTÍTU DO SESTAVY TV | KUS | 30 |  |  |  | 0
PP
VV |  |  |  |  | Příl.č.14 - Soupis prací
TS |  |  |  |  | Technická specifikace položky odpovídá příslušné cenové soustavě
P | 95 | 74C967 |  | OTSKP_ZS17 | VÝSTRAŽNÁ TABULKA NA STOŽÁRU TV NEBO KONSTRUKCI | KUS | 30 |  |  |  | 0
PP
VV |  |  |  |  | Příl.č.14 - Soupis prací
TS |  |  |  |  | Technická specifikace položky odpovídá příslušné cenové soustavě
P | 96 | 74C968 |  | OTSKP_ZS17 | TABULKA ČÍSLOVÁNÍ STOŽÁRU NEBO POHONU ODPOJOVAČE | KUS | 346 |  |  |  | 0
PP
VV |  |  |  |  | Příl.č.14 - Soupis prací
TS |  |  |  |  | Technická specifikace položky odpovídá příslušné cenové soustavě
P | 97 | 74C973 |  | OTSKP_ZS17 | ÚPRAVY STÁVAJÍCÍHO TV - PROVIZORNÍ STAVY ZA 100 M ZPROVOZŇOVANÉ SKUPINY | KUS | 77 |  |  |  | 0
PP
VV |  |  |  |  | Příl.č.1 Technická zpráva
TS |  |  |  |  | Technická specifikace položky odpovídá příslušné cenové soustavě
P | 98 | 74CF11 |  | OTSKP_ZS17 | Tažné hnací vozidlo k pracovním soupravám (pro vodiče - montáž) | hod | 4508.3599 |  |  |  | 0
PP
VV
TS |  |  |  |  | Technická specifikace položky odpovídá příslušné cenové soustavě
| Součet | za Díl |  |  | 74C - Vodiče TV | [5 empty] | 0
D | Díl: | 74F2 |  |  | 74F2 - Nátěry TV
P | 99 | 74F231 |  | OTSKP_ZS17 | BEZPEČNOSTNÍ PRUH NA PODPĚŘE TV ČERNOŽLUTÝ | KUS | 17 |  |  |  | 0
PP
VV |  |  |  |  | Příl.č.1 Technická zpráva
TS |  |  |  |  | Technická specifikace položky odpovídá příslušné cenové soustavě
P | 100 | 74F250 |  | OTSKP_ZS17 | REKONSTRUKCE NÁTĚRŮ STÁVAJÍCÍCH PODPĚR - ODREZIVĚNÍ A OČIŠTĚNÍ (DLE TKP) | M2 | 51.4 |  |  |  | 0
PP
VV |  |  |  |  | Příl.č.1 Technická zpráva
TS |  |  |  |  | Technická specifikace položky odpovídá příslušné cenové soustavě
| Součet | za Díl |  |  | 74F2 - Nátěry TV | [5 empty] | 0
D | Díl: | 74F3 |  |  | 74F3 - Revize, zkoušky a měření TV
P | 101 | 74F311 |  | OTSKP_ZS17 | MĚŘENÍ PARAMETRŮ TV DYNAMICKÉ (MĚŘÍCÍM VOZEM) | KM | 20.1 |  |  |  | 0
PP
VV |  |  |  |  | Příl.č.14 - Soupis prací
TS |  |  |  |  | Technická specifikace položky odpovídá příslušné cenové soustavě
P | 102 | 74F312 |  | OTSKP_ZS17 | MĚŘENÍ PARAMETRŮ TV STATICKÉ | KM | 20.1 |  |  |  | 0
PP
VV |  |  |  |  | Příl.č.14 - Soupis prací
TS |  |  |  |  | Technická specifikace položky odpovídá příslušné cenové soustavě
P | 103 | 74F313 |  | OTSKP_ZS17 | MĚŘENÍ ELEKTRICKÝCH VLASTNOSTÍ TV | KUS | 2 |  |  |  | 0
PP
VV |  |  |  |  | Příl.č.14 - Soupis prací
TS |  |  |  |  | Technická specifikace položky odpovídá příslušné cenové soustavě
P | 104 | 74F314 |  | OTSKP_ZS17 | MĚŘENÍ DOTYKOVÉHO NAPĚTÍ U VODIVÉ KONSTRUKCE | KUS | 24 |  |  |  | 0
PP
VV |  |  |  |  | Příl.č.14 - Soupis prací
TS |  |  |  |  | Technická specifikace položky odpovídá příslušné cenové soustavě
P | 105 | 74F315 |  | OTSKP_ZS17 | MĚŘENÍ ELEKTRICKÉHO ODPORU ZÁKLADU | KUS | 2 |  |  |  | 0
PP
VV |  |  |  |  | Příl.č.14 - Soupis prací
TS |  |  |  |  | Technická specifikace položky odpovídá příslušné cenové soustavě
P | 106 | 74F321 |  | OTSKP_ZS17 | PROTOKOL ZPŮSOBILOSTI | KUS | 1 |  |  |  | 0
PP
VV |  |  |  |  | Příl.č.14 - Soupis prací
TS |  |  |  |  | Technická specifikace položky odpovídá příslušné cenové soustavě
P | 107 | 74F322 |  | OTSKP_ZS17 | REVIZNÍ ZPRÁVA | KUS | 4 |  |  |  | 0
PP
VV |  |  |  |  | Příl.č.14 - Soupis prací
TS |  |  |  |  | Technická specifikace položky odpovídá příslušné cenové soustavě
P | 108 | 74F323 |  | OTSKP_ZS17 | PROTOKOL UTZ | KUS | 1 |  |  |  | 0
PP
VV |  |  |  |  | Příl.č.14 - Soupis prací
TS |  |  |  |  | Technická specifikace položky odpovídá příslušné cenové soustavě
P | 109 | 74F332 |  | OTSKP_ZS17 | VÝKON ORGANIZAČNÍCH JEDNOTEK SPRÁVCE | HOD | 537 |  |  |  | 0
PP
VV |  |  |  |  | Příl.č.14 - Soupis prací
TS |  |  |  |  | Technická specifikace položky odpovídá příslušné cenové soustavě
| Součet | za Díl |  |  | 74F3 - Revize, zkoušky a měření TV | [5 empty] | 0
D | Díl: | 74F4 |  |  | 74F4 - Demontáže TV
P | 110 | 74F411 |  | OTSKP_ZS17 | DEMONTÁŽ BETONOVÝCH ZÁKLADŮ TV | M3 | 793 |  |  |  | 0
PP
VV |  |  |  |  | Příl.č.14 - Soupis prací
TS |  |  |  |  | Technická specifikace položky odpovídá příslušné cenové soustavě
P | 111 | 74F421 |  | OTSKP_ZS17 | DEMONTÁŽ KOTEVNÍCH SLOUPKŮ | KUS | 40 |  |  |  | 0
PP
VV |  |  |  |  | Příl.č.14 - Soupis prací
TS |  |  |  |  | Technická specifikace položky odpovídá příslušné cenové soustavě
P | 112 | 74F422 |  | OTSKP_ZS17 | DEMONTÁŽ OCELOVÝCH STOŽÁRŮ TRUBKOVÝCH NEBO PROFILOVÝCH | KUS | 19 |  |  |  | 0
PP
VV |  |  |  |  | Příl.č.14 - Soupis prací
TS |  |  |  |  | Technická specifikace položky odpovídá příslušné cenové soustavě
P | 113 | 74F423 |  | OTSKP_ZS17 | DEMONTÁŽ OCELOVÝCH STOŽÁRŮ PŘÍHRADOVÝCH | KUS | 47 |  |  |  | 0
PP
VV |  |  |  |  | Příl.č.14 - Soupis prací
TS |  |  |  |  | Technická specifikace položky odpovídá příslušné cenové soustavě
P | 114 | 74F424 |  | OTSKP_ZS17 | DEMONTÁŽ BETONOVÝCH STOŽÁRŮ | KUS | 302 |  |  |  | 0
PP
VV |  |  |  |  | Příl.č.14 - Soupis prací
TS |  |  |  |  | Technická specifikace položky odpovídá příslušné cenové soustavě
P | 115 | 74F425 |  | OTSKP_ZS17 | DEMONTÁŽ BRAN A KRAKORCŮ (VČETNĚ VYVĚŠENÍ A UKONČENÍ) | KUS | 7 |  |  |  | 0
PP
VV |  |  |  |  | Příl.č.14 - Soupis prací
TS |  |  |  |  | Technická specifikace položky odpovídá příslušné cenové soustavě
P | 116 | 74F426 |  | OTSKP_ZS17 | DEMONTÁŽ MONTÁŽNÍ LÁVKY PRO ODPOJOVAČ | KUS | 4 |  |  |  | 0
PP
VV |  |  |  |  | Příl.č.14 - Soupis prací
TS |  |  |  |  | Technická specifikace položky odpovídá příslušné cenové soustavě
P | 117 | 74F431 |  | OTSKP_ZS17 | DEMONTÁŽ LANOVÝCH PŘEVĚSŮ (VČETNĚ KOTVENÍ) | KUS | 1 |  |  |  | 0
PP
VV |  |  |  |  | Příl.č.14 - Soupis prací
TS |  |  |  |  | Technická specifikace položky odpovídá příslušné cenové soustavě
P | 118 | 74F433 |  | OTSKP_ZS17 | DEMONTÁŽ OTOČNÝCH KONZOL TV VČETNĚ UPEVNĚNÍ | KUS | 376 |  |  |  | 0
PP
VV |  |  |  |  | Příl.č.14 - Soupis prací
TS |  |  |  |  | Technická specifikace položky odpovídá příslušné cenové soustavě
P | 119 | 74F434 |  | OTSKP_ZS17 | DEMONTÁŽ KONZOL SIK VČETNĚ ZÁVĚSŮ | KUS | 14 |  |  |  | 0
PP
VV |  |  |  |  | Příl.č.14 - Soupis prací
TS |  |  |  |  | Technická specifikace položky odpovídá příslušné cenové soustavě
P | 120 | 74F437 |  | OTSKP_ZS17 | DEMONTÁŽ KONZOL ZV NEBO OV VČETNĚ ZÁVĚSŮ | KUS | 4 |  |  |  | 0
PP
VV |  |  |  |  | Příl.č.14 - Soupis prací
TS |  |  |  |  | Technická specifikace položky odpovídá příslušné cenové soustavě
P | 121 | 74F438 |  | OTSKP_ZS17 | DEMONTÁŽ ODTAHŮ TR A NL (SPOLEČNÝCH NEBO ODDĚLENÝCH) | KUS | 5 |  |  |  | 0
PP
VV |  |  |  |  | Příl.č.14 - Soupis prací
TS |  |  |  |  | Technická specifikace položky odpovídá příslušné cenové soustavě
P | 122 | 74F441 |  | OTSKP_ZS17 | DEMONTÁŽ DĚLIČŮ | KUS | 19 |  |  |  | 0
PP
VV |  |  |  |  | Příl.č.14 - Soupis prací
TS |  |  |  |  | Technická specifikace položky odpovídá příslušné cenové soustavě
P | 123 | 74F442 |  | OTSKP_ZS17 | DEMONTÁŽ PEVNÝCH BODŮ VČETNĚ ZAKOTVENÍ | KUS | 37 |  |  |  | 0
PP
VV |  |  |  |  | Příl.č.14 - Soupis prací
TS |  |  |  |  | Technická specifikace položky odpovídá příslušné cenové soustavě
P | 124 | 74F443 |  | OTSKP_ZS17 | DEMONTÁŽ KOTVENÍ TR NEBO NL PEVNÝCH | KUS | 4 |  |  |  | 0
PP
VV |  |  |  |  | Příl.č.14 - Soupis prací
TS |  |  |  |  | Technická specifikace položky odpovídá příslušné cenové soustavě
P | 125 | 74F444 |  | OTSKP_ZS17 | DEMONTÁŽ KOTVENÍ TR NEBO NL POHYBLIVÝCH | KUS | 38 |  |  |  | 0
PP
VV |  |  |  |  | Příl.č.14 - Soupis prací
TS |  |  |  |  | Technická specifikace položky odpovídá příslušné cenové soustavě
P | 126 | 74F445 |  | OTSKP_ZS17 | DEMONTÁŽ KOTVENÍ ZV, OV, NV VČETNĚ PŘIPEVŇOVACÍCH LIŠT | KUS | 8 |  |  |  | 0
PP
VV |  |  |  |  | Příl.č.14 - Soupis prací
TS |  |  |  |  | Technická specifikace položky odpovídá příslušné cenové soustavě
P | 127 | 74F446 |  | OTSKP_ZS17 | DEMONTÁŽ ODPOJOVAČE NEBO ODPÍNAČE S POHONEM VČETNĚ TÁHEL A UPEVŇOVACÍCH LIŠT | KUS | 6 |  |  |  | 0
PP
VV |  |  |  |  | Příl.č.14 - Soupis prací
TS |  |  |  |  | Technická specifikace položky odpovídá příslušné cenové soustavě
P | 128 | 74F447 |  | OTSKP_ZS17 | DEMONTÁŽ KOTEVNÍ LIŠTY PŘEVĚSU NEBO SVODU Z ODPOJOVAČE | KUS | 12 |  |  |  | 0
PP
VV |  |  |  |  | Příl.č.14 - Soupis prací
TS |  |  |  |  | Technická specifikace položky odpovídá příslušné cenové soustavě
P | 129 | 74F449 |  | OTSKP_ZS17 | DEMONTÁŽ KOTVENÍ PŘEVĚSU - DVOJITÉ NEBO TROJITÉ LANO | KUS | 4 |  |  |  | 0
PP
VV |  |  |  |  | Příl.č.14 - Soupis prací
TS |  |  |  |  | Technická specifikace položky odpovídá příslušné cenové soustavě
P | 130 | 74F452 |  | OTSKP_ZS17 | DEMONTÁŽ SVODU Z PŘEVĚSU NEBO Z ODPOJOVAČE - DVOJITÉ NEBO TROJITÉ LANO | KUS | 10 |  |  |  | 0
PP
VV |  |  |  |  | Příl.č.14 - Soupis prací
TS |  |  |  |  | Technická specifikace položky odpovídá příslušné cenové soustavě
P | 131 | 74F454 |  | OTSKP_ZS17 | DEMONTÁŽ BLESKOJISTEK A SVODIČŮ PŘEPĚTÍ | KUS | 12 |  |  |  | 0
PP
VV |  |  |  |  | Příl.č.14 - Soupis prací
TS |  |  |  |  | Technická specifikace položky odpovídá příslušné cenové soustavě
P | 132 | 74F455 |  | OTSKP_ZS17 | DEMONTÁŽ VĚŠÁKŮ TROLEJE | KUS | 3050 |  |  |  | 0
PP
VV |  |  |  |  | Příl.č.14 - Soupis prací
TS |  |  |  |  | Technická specifikace položky odpovídá příslušné cenové soustavě
P | 133 | 74F456 |  | OTSKP_ZS17 | DEMONTÁŽ PROUDOVÝCH PROPOJENÍ PODÉLNÝCH A PŘÍČNÝCH | KUS | 145 |  |  |  | 0
PP
VV |  |  |  |  | Příl.č.14 - Soupis prací
TS |  |  |  |  | Technická specifikace položky odpovídá příslušné cenové soustavě
P | 134 | 74F457 |  | OTSKP_ZS17 | DEMONTÁŽ VLOŽENÝCH IZOLACÍ V PODÉLNÝCH A PŘÍČNÝCH POLÍCH | KUS | 204 |  |  |  | 0
PP
VV |  |  |  |  | Příl.č.14 - Soupis prací
TS |  |  |  |  | Technická specifikace položky odpovídá příslušné cenové soustavě
P | 135 | 74F458 |  | OTSKP_ZS17 | DEMONTÁŽ ROZPĚRNÝCH TYČÍ | KUS | 12 |  |  |  | 0
PP
VV |  |  |  |  | Příl.č.14 - Soupis prací
TS |  |  |  |  | Technická specifikace položky odpovídá příslušné cenové soustavě
P | 136 | 74F463 |  | OTSKP_ZS17 | DEMONTÁŽ NÁVĚSTÍ PRO ELEKTRICKÝ PROVOZ | KUS | 30 |  |  |  | 0
PP
VV |  |  |  |  | Příl.č.14 - Soupis prací
TS |  |  |  |  | Technická specifikace položky odpovídá příslušné cenové soustavě
P | 137 | 74F464 |  | OTSKP_ZS17 | DEMONTÁŽ TROLEJE VČETNĚ NÁSTAVKŮ, VĚŠÁKŮ, PROPOJEK A SPOJEK STŘIHÁNÍM | M | 25495 |  |  |  | 0
PP
VV |  |  |  |  | Příl.č.14 - Soupis prací
TS |  |  |  |  | Technická specifikace položky odpovídá příslušné cenové soustavě
P | 138 | 74F466 |  | OTSKP_ZS17 | DEMONTÁŽ LAN NOSNÝCH VČETNĚ NÁSTAVKŮ, PROPOJEK A SPOJEK STŘIHÁNÍM | M | 25495 |  |  |  | 0
PP
VV |  |  |  |  | Příl.č.14 - Soupis prací
TS |  |  |  |  | Technická specifikace položky odpovídá příslušné cenové soustavě
P | 139 | 74F468 |  | OTSKP_ZS17 | DEMONTÁŽ LAN ZV, NV, OV VČETNĚ PROPOJEK A SPOJEK STŘIHÁNÍM | M | 710 |  |  |  | 0
PP
VV |  |  |  |  | Příl.č.14 - Soupis prací
TS |  |  |  |  | Technická specifikace položky odpovídá příslušné cenové soustavě
P | 140 | 74F491 |  | OTSKP_ZS17 | DEMONTÁŽ - ODVOZ (NA LIKVIDACI ODPADŮ NEBO JINÉ URČENÉ MÍSTO) | M3.KM | 3965 |  |  |  | 0
PP
VV |  |  |  |  | Příl.č.14 - Soupis prací
TS |  |  |  |  | Technická specifikace položky odpovídá příslušné cenové soustavě
P | 141 | 74EF11 |  | OTSKP_ZS17 | HNACÍ KOLEJOVÁ VOZIDLA DEMONTÁŽNÍCH SOUPRAV PRO PRÁCE NA TV | HOD | 1066.45 |  |  |  | 0
PP
VV
TS |  |  |  |  | Technická specifikace položky odpovídá příslušné cenové soustavě
| Součet | za Díl |  |  | 74F4 - Demontáže TV | [5 empty] | 0
D | Díl: | 74R |  |  | 74R - Různé TV
P | 142 | 74R010R |  | R208 | Zaměření skutečného stavu trakčního vedení - 1 stožár | kus | 4 |  |  |  | 0
PP
VV
TS |  |  |  |  | Technická specifikace položky odpovídá příslušné cenové soustavě
P | 143 | 74R400R |  | R208 | Betonový dílec 40-60 | kus | 6 |  |  |  | 0
PP
VV
TS |  |  |  |  | Technická specifikace položky odpovídá příslušné cenové soustavě
| Součet | za Díl |  |  | 74R - Různé TV | [5 empty] | 0
D | Díl: | 015 |  |  | 990 - 990 Poplatky za skládky
P | 144 | 015111 |  | OTSKP_ZS17 | POPLATKY ZA LIKVIDACŮ ODPADŮ NEKONTAMINOVANÝCH - 17 05 04 VYTĚŽENÉ ZEMINY A HORNINY - I. TŘÍDA TĚŽITELNOSTI | T | 3263 |  |  |  | 0
PP
VV |  |  |  |  | Příl.č.14 - Soupis prací
TS |  |  |  |  | Technická specifikace položky odpovídá příslušné cenové soustavě
P | 145 | 015140 |  | OTSKP_ZS17 | POPLATKY ZA LIKVIDACŮ ODPADŮ NEKONTAMINOVANÝCH - 17 01 01 BETON Z DEMOLIC OBJEKTŮ, ZÁKLADŮ TV | T | 1983 |  |  |  | 0
PP
VV |  |  |  |  | Příl.č.14 - Soupis prací
TS |  |  |  |  | Technická specifikace položky odpovídá příslušné cenové soustavě
P | 146 | 015220 |  | OTSKP_ZS17 | POPLATKY ZA LIKVIDACŮ ODPADŮ NEKONTAMINOVANÝCH - 17 01 01 KŮLY A SLOUPY BETONOVÉ | T | 302 |  |  |  | 0
PP
VV |  |  |  |  | Příl.č.14 - Soupis prací
TS |  |  |  |  | Technická specifikace položky odpovídá příslušné cenové soustavě
P | 147 | 015270 |  | OTSKP_ZS17 | POPLATKY ZA LIKVIDACŮ ODPADŮ NEKONTAMINOVANÝCH - 17 01 03 IZOLÁTORY PORCELÁNOVÉ | T | 10.08 |  |  |  | 0
PP
VV |  |  |  |  | Příl.č.14 - Soupis prací
TS |  |  |  |  | Technická specifikace položky odpovídá příslušné cenové soustavě
P | 148 | 015280 |  | OTSKP_ZS17 | POPLATKY ZA LIKVIDACŮ ODPADŮ NEKONTAMINOVANÝCH - 17 01 03 ODPOJOVAČE-OCEL, PORCELÁN 100KG | T | 0.6 |  |  |  | 0
PP
VV |  |  |  |  | Příl.č.14 - Soupis prací
TS |  |  |  |  | Technická specifikace položky odpovídá příslušné cenové soustavě
| Součet | za Díl |  |  | 990 - 990 Poplatky za skládky | [5 empty] | 0
Vložit
položku
Součet za Díl
včetně přepočítání Dílu
Vložit
Díl
Note on I3: Vložení nové položky: pro přidání další položky umístěte kurzor do sloupce "B" pod poslední řádek předešlé položky, nebo pod začátek následného dílu a spusťte "Vložení položky". Chcete-li přidat další položku k uzavřenému Dílu, umístěte kurzor do sloupce "B", a to buď na číslo položky, před kterou chcete položku přidat, nebo na řádek se součtem dílu a spusťte "Vložení položky". Po přidání položky do již uzavřeného Dílu musí být Díl znovu přepočítán
Note on J3: Vložení nového Dílu: nový Díl bude vytvořen až po uzavření předešlého Dílu součtem. Díly nesmí mít shodné číslování ani názvy. Pro vložení nového Dílu umístěte kurzor do sloupce "B" pod poslední řádek položky "Součet za díl" a spusťte "Vloži Díl" nebo požijte klávesovou zkratku "ctrl a".
Note on K3: Uzavření a součet Dílu: položky rozpočtu musí být zařazené do samostatně očíslovaných Dílů. Každý rozpočet musí mít minimálně jeden Díl, který je ukončen řádkem "Součet za Díl" Před vytvoření nového Dílu musí být předchozí Díl vždy uzavřen součtem za Díl. Pro součet za Díl umístěte kurzor do sloupce "B" pod poslední řádek poslední položky v Dílu a spusťte "Součet za Díl". Chcete-li přepočítat Díl po dodatečném přidání položky do již uzavřeného Dílu, umístěte kurzor do sloupce "B" se součtem za daný Díl a spusťte "Součet za Díl". Po přidání položky do již uzavřeného Dílu musí být Díl vždy znovu přepočítán. Nový Díl bude vytvořen až po uzavření předešlého Dílu součtem. Díly nesmí mít shodné číslování ani názvy.
Note on E4: Vybrat kategorii dle seznamu E.1.1.1 Železniční svršek E.1.1.2 Železniční spodek E.1.2 Nástupiště E.1.3 Železniční přejezdy E.1.4 Mosty, propustky, zdi E.1.5 Ostatní inženýrské objekty E.1.6 Potrubní vedení E.1.7 Železniční tunely E.1.8 Pozemní komunikace E.1.9 Kabelovody, kolektory E.1.10 Protihlukové objekty E.2 Pozemní stavební objekty E.3.1 Trakční vedení E.3.2 Napájecí stanice (měnírna, trakční transformovna) – stavební část E.3.3 Spínací stanice – stavební část E.3.4 Ohřev výměn (elektrický - EOV, plynový - POV) E.3.5 Elektrické předtápěcí zařízení (EPZ) E.3.6 Rozvodny vn, nn, osvětlení a dálkové ovládání odpojovačů E.3.7 Ukolejnění kovových konstrukcí E.3.8 Vnější uzemnění E.3.9 Ostatní kabelizace D.1 Železniční zabezpečovací zařízení D.2 Železniční sdělovací zařízení D.3 Silnoproudá technologie včetně DŘT D.4 Ostatní technologická zařízení
Note on I4: Klasifikace pro zatřídění stavebních a inženýrských objektů (viz Portál veřejných zakázek MMR): Struktura klasifikace: 1. až 3. místo obor 4. místo skupina 5. místo podskupina 6. místo konstrukčně materiálová charakteristika 7. místo druh stavební akce
Note on K4: 1. až 3. místo obor: obory stavebních objektů: 801 Budovy občanské výstavby 802 Haly občanské výstavby 803 Budovy pro bydlení 811 Haly pro výrobu a služby 812 Budovy pro výrobu a služby 813 Věže, stožáry a komíny 814 Nádrže a jímky čistíren vod a ostatní pozemní nádrže, jímky zásobníky a jámy 815 Objekty pozemní zvláštní 817 Objekty jaderných zařízení 821 Mosty 822 Komunikace pozemní a letiště 823 Plochy a úpravy území 824 Dráhy kolejové 825 Objekty podzemní (mimo důlní) 826 Objekty podzemní důlní 827 Vedení trubní dálková a přípojná 828 Vedení elektrická a dráhy visuté 831 Hydromeliorace 832 Hráze a objekty na tocích 833 Nádrže na tocích, úpravy toků a kanály obory stavebních prací výrobní povahy: 838 Práce stavební při budování technologických zařizení 839 Práce výrobní povahy ve stavebnictví
Note on L4: povinné: 4. místo skupina volitelné v případě, že lze zařadit: 5. místo podskupina 6. místo konstrukčně materiálová charakteristika 7. místo druh stavební akce
Note on E5: Vybrat stádium dle seznamu: Nejčastěji se zpracovává rozpočet ve Stádiu 3 jako rozpočet jednotlivých SO a PS v rozsahu oceněných soupisů prací dle požadavků vyhlášky č. 169/2016 Sb. V případě, že je podkladem pro výběr zhotovitele na realizaci díla dokumentace ve Stádiu 2 - DUR (tj. v případě staveb kdy projektovou dokumentaci ve stádiu 3 zpracovává zhotovitel stavby), jsou rozpočty jednotlivých SO a PS zpracované ve Formulářích SOPS stádia 3 jako podklad pro sestavení souhrnného rozpočtu a určení předpokládané hodnoty zakázky pro další stádia. V Řádku se uveden, že se jedná o Stádium 2.
Note on F6: Jiný vlastník SO/PS než SŽDC v přípdě jiného vlastníka SO/PS než SŽDC, tj. v případě, že je uvedeno "Ostatní" v položce "Majetek" bude doplněn vlastník daného SO/PS (např. ČD a.s., PRE as.s, Veolie atd).
Note on C10: Třídící kód položky dle použité cenové soustavy. V případě, že pro činnosti nejsou v použité cenové soustavě odpovídající položky, budou pro dané činnosti vytvořené nové samostatné položky (R-položky) s označením na první pozici R a číselným pořadím položky. (např. R123) detailně viz Směrnice SŽDC č. 20 kap. 3.4.4.
Note on D10: Číselné označení varianty položky v jednom Díle. Vyplní se v případě, že v jednom Díle je použitá položka se shodným třídícím kódem víc než jednou. Když je jeden druh činnosti se shpdným třídícím kódem zařazen v jednom Díle víckrát bude pro účely následného zprcování očíslován počet použití dané položky v Díle vzestupnou číselnou řadou (1, 2 ,3...).
Note on E10: Prioritně bude použita cenová soustava OTSKP. v případě, že není v dané cenové soustavě položka zohledňující danou činnost, je možné použít jinou volně dostupnou cenovou soustavu, ke které je zajištěný neomezený dálkový přístup, za podmínek dodržení požadavků vyhlášky č.169/2016 Sb. V případě individuální položky neuvedené v dané senové soustavě bude uvedeno R-položka. detailně viz Směrnice SŽDC č. 20 kap. 3.4.3 a 3.4.4
Note on H10: Množství v položce bude zaokrouhledno na 3 desetinná místa.
Note on K12: Jednotková cena bude zaokrouhledná na 2 desetinná místa.
Note on F14: Přesný název položky dle cenové soustavy, nebo vlastní název v případě položky mimo cenovou soustavu.
Note on F15: Doplnění názvu položky upřesňující popis dané položky. V případě, že název položky odpovídá popisu položky, pole zůstane bez vyplnění.
Note on F16: Způsob stanovení množství položky, nebo odkaz na příslušnou přílohu dokumentace.
Note on F17: Technická specifikace položky : uvede se odkaz na cenovou soustavu, nebo přesný popis specifikující dodávku materiálů nebo výrobků s jednoznačným popisem materiálu nebo výrobku s uvedením technických parametrů nebo vlastností požadovaných materiálů nebo výrobků za podmínek dodržení požadavků vyhlášky č.169/2016 Sb. Shodně označené R-položky použité v jednom SO nebo PS musí mít shodný název a technickou specifikaci a musí vycházet ze stejné individuální kalkulace. V případě, že je technická specifikace položky bude provedena odkazem na cenovou stoustavu, uvede se: "Technická specifikace položky odpovídá příslušné cenové soustavě."

## hide
P |  |  | 0
PP
VV
TS
S | Součet za díl: | Zemní práce