## SOPS
FORMULÁŘ SOPS | SOUPIS PRACÍ / ROZPOČET | [9 empty] | SO 10-20-03
| Stavba: |  |  |  | Zvýšení trať. rychlosti v úseku Oldřichov u Duchcova-Bílina |  |  | CELKEM: |  | 0
| SO/PS: |  | SO 10-20-03 |  | Železniční most ve st. km 23,730 - podchod pro cestující
| Kategorie monitoringu: |  |  | E.1.4 | Mosty, propustky, zdi |  |  | Klasifikace SO/PS: |  | 821 | 2121
| Stupeň dokumentace: |  |  | Stádium 3 | Projektová dokumentace (DOS/DSP) |  |  | ISPROFIN: |  | 17-020.201
| Majetek: |  |  | SŽDC s.o. |  |  |  | Označení (S-kód):
| Zahájení realizace SO/PS: |  |  | 2019-01-01 | Zpracovatel: |  |  | Cenová úroveň: |  | 2017
| Ukončení realizace SO/PS. |  |  | 2019-12-01 | SUDOP PRAHA a.s. | Červenka Jaroslav |  | Datum zpracování: |  | 22.6.2018
| Zvýšení trať. rychlosti v úseku Oldřichov u Duchcova-Bílina | [8 empty] | ISPROFIN: | 17-020.201
| Poř. číslo | Kód položky | Varianta | Cenová soustava | Název položky/dílu | MJ | Množství | Jednotková hmotnost | Celková hmotnost | Cena v Kč
[10 empty] | Jednotková | Celkem
D | Díl: | 015 |  |  | Poplatky za skládky
P | 1 | 015111 |  | OTSKP-ŽS | POPLATKY ZA LIKVIDACŮ ODPADŮ NEKONTAMINOVANÝCH - 17 05 04 VYTĚŽENÉ ZEMINY A HORNINY - I. TŘÍDA - TĚŽITELNOSTI | T | 3934.8 |  |  |  | 0
PP
VV |  |  |  |  | 1: (297+1584+1604+36-1335)*1,8
TS |  |  |  |  | Technická specifikace položky odpovídá příslušné cenové soustavě
P | 2 | 015130 |  | OTSKP-ŽS | POPLATKY ZA LIKVIDACŮ ODPADŮ NEKONTAMINOVANÝCH - 17 03 02 VYBOURANÝ ASFALTOVÝ BETON BEZ DEHTU | T | 24.2 |  |  |  | 0
PP
VV |  |  |  |  | 1: 11*2,2
TS |  |  |  |  | Technická specifikace položky odpovídá příslušné cenové soustavě
P | 3 | 015140 |  | OTSKP-ŽS | POPLATKY ZA LIKVIDACŮ ODPADŮ NEKONTAMINOVANÝCH - 17 01 01 BETON Z DEMOLIC OBJEKTŮ, ZÁKLADŮ TV | T | 7.2 |  |  |  | 0
PP
VV |  |  |  |  | 1: 20*1*0,15*2,4
TS |  |  |  |  | Technická specifikace položky odpovídá příslušné cenové soustavě
S |  | Celkem za 015 |  |  | Poplatky za skládky |  |  |  | 0 |  | 0
D | Díl: | 10 |  |  | Zemní práce
P | 4 | 131738 |  | OTSKP-ŽS | HLOUBENÍ JAM ZAPAŽ I NEPAŽ TŘ. I, ODVOZ DO 20KM | M3 | 1604 |  |  |  | 0
PP
VV |  |  |  |  | 1: třída těžitelnosti I (dle TKP SŽDC A ČSN 73 6133),přil.2.7.1-2.7.2,včetně čerpání vody (2 čerpací jímky délky 6,5m) ; 744+860
TS |  |  |  |  | Technická specifikace položky odpovídá příslušné cenové soustavě
P | 5 | 131739 |  | OTSKP-ŽS | PŘÍPLATEK ZA DALŠÍ 1KM DOPRAVY ZEMINY | M3 | 8020 |  |  |  | 0
PP
VV |  |  |  |  | 1: 1604*5
TS |  |  |  |  | Technická specifikace položky odpovídá příslušné cenové soustavě
P | 6 | 131838 |  | OTSKP-ŽS | HLOUBENÍ JAM ZAPAŽ I NEPAŽ TŘ. II, ODVOZ DO 20KM | M3 | 1584 |  |  |  | 0
PP
VV |  |  |  |  | 1: třída těžitelnosti II (dle TKP SŽDC A ČSN 73 6133), pril. 2.7.1-2.7.2, včetně čerpání vody (2 čerpací jímky délky 6,5m) ; 878+706
TS |  |  |  |  | Technická specifikace položky odpovídá příslušné cenové soustavě
P | 7 | 131839 |  | OTSKP-ŽS | PŘÍPLATEK ZA DALŠÍ 1KM DOPRAVY ZEMINY | M3 | 7920 |  |  |  | 0
PP
VV |  |  |  |  | 1: 1584*5
TS |  |  |  |  | Technická specifikace položky odpovídá příslušné cenové soustavě
P | 8 | 131938 |  | OTSKP-ŽS | HLOUBENÍ JAM ZAPAŽ I NEPAŽ TŘ. III, ODVOZ DO 20KM | M3 | 297 |  |  |  | 0
PP
VV |  |  |  |  | 1: třída těžitelnosti III (dle TKP SŽDC A ČSN 73 6133),přil.2.7.1, včetně čerpání vody (2 čerpací jímky délky 6,5m); 297
TS |  |  |  |  | Technická specifikace položky odpovídá příslušné cenové soustavě
P | 9 | 131939 |  | OTSKP-ŽS | PŘÍPLATEK ZA DALŠÍ 1KM DOPRAVY ZEMINY | M3 | 1485 |  |  |  | 0
PP
VV |  |  |  |  | 1: 297*5
TS |  |  |  |  | Technická specifikace položky odpovídá příslušné cenové soustavě
P | 10 | 17120 |  | OTSKP-ŽS | ULOŽENÍ SYPANINY DO NÁSYPŮ A NA SKLÁDKY BEZ ZHUTNĚNÍ | M3 | 3521 |  |  |  | 0
PP
VV |  |  |  |  | 1: 297+1584+1604+36
TS |  |  |  |  | Technická specifikace položky odpovídá příslušné cenové soustavě
P | 11 | 17461 |  | OTSKP-ŽS | ZÁSYP JAM A RÝH Z HORNIN KAMENITÝCH | M3 | 1335 |  |  |  | 0
PP
VV |  |  |  |  | 1: zpětný zásyp z vhodného vytěženého materiálu R3-R5, G3; 890+445
TS |  |  |  |  | Technická specifikace položky odpovídá příslušné cenové soustavě
P | 12 | 125838 |  | OTSKP-ŽS | VYKOPÁVKY ZE ZEMNÍKŮ A SKLÁDEK TŘ. II, ODVOZ DO 20KM | M3 | 1335 |  |  |  | 0
PP
VV |  |  |  |  | 1: zpětný zásyp z vhodného vytěženého materiálu R3-R5, G3; 1335
TS |  |  |  |  | Technická specifikace položky odpovídá příslušné cenové soustavě
P | 13 | 125839 |  | OTSKP-ŽS | PŘÍPLATEK ZA DALŠÍ 1KM DOPRAVY ZEMINY | M3 | 6675 |  |  |  | 0
PP
VV |  |  |  |  | 1: 1335*5
TS |  |  |  |  | Technická specifikace položky odpovídá příslušné cenové soustavě
P | 14 | 132938 |  | OTSKP-ŽS | HLOUBENÍ RÝH ŠÍŘ DO 2M PAŽ I NEPAŽ TŘ. III, ODVOZ DO 20KM | M3 | 36 |  |  |  | 0
PP
VV |  |  |  |  | 1: 2,3*0,9*17=; 36
TS |  |  |  |  | Technická specifikace položky odpovídá příslušné cenové soustavě
P | 15 | 132939 |  | OTSKP-ŽS | PŘÍPLATEK ZA DALŠÍ 1KM DOPRAVY ZEMINY | M3 | 180 |  |  |  | 0
PP
VV |  |  |  |  | 1: 36*5
TS |  |  |  |  | Technická specifikace položky odpovídá příslušné cenové soustavě
P | 16 | 17481 |  | OTSKP-ŽS | ZÁSYP JAM A RÝH Z NAKUPOVANÝCH MATERIÁLŮ | M3 | 26 |  |  |  | 0
PP
VV |  |  |  |  | 1: 26
TS |  |  |  |  | Technická specifikace položky odpovídá příslušné cenové soustavě
P | 17 | 17581 |  | OTSKP-ŽS | OBSYP POTRUBÍ A OBJEKTŮ Z NAKUPOVANÝCH MATERIÁLŮ | M3 | 7.65 |  |  |  | 0
PP
VV |  |  |  |  | 1: (0,2+0,3)*0,9*17
TS |  |  |  |  | Technická specifikace položky odpovídá příslušné cenové soustavě
P | 18 | 113134 |  | OTSKP-ŽS | ODSTRANĚNÍ KRYTU ZPEVNĚNÝCH PLOCH S ASFALT POJIVEM, ODVOZ DO 5KM | M3 | 11 |  |  |  | 0
PP
VV |  |  |  |  | 1: 110*0,1
TS |  |  |  |  | Technická specifikace položky odpovídá příslušné cenové soustavě
S |  | Celkem za 10 |  |  | Zemní práce |  |  |  | 0 |  | 0
D | Díl: | 20 |  |  | Základy
P | 19 | 272314 |  | OTSKP-ŽS | ZÁKLADY Z PROSTÉHO BETONU DO C25/30 (B30) | M3 | 122.15 |  |  |  | 0
PP
VV |  |  |  |  | 1: zpětný spoj obetonování C25/30 - XC2, XF1; 14,5*2*0,45+69,5*0,45+(55+11)*0,45+71*0,25+(56,5+11)*0,45
TS |  |  |  |  | Technická specifikace položky odpovídá příslušné cenové soustavě
P | 20 | 272324 |  | OTSKP-ŽS | ZÁKLADY ZE ŽELEZOBETONU DO C25/30 (B30) | M3 | 131 |  |  |  | 0
PP
VV |  |  |  |  | 1: vyztužená 2x SÍTÍ o 8 s oky 100/100, tl. 200 mm C25/30 - XA1; 65+66
TS |  |  |  |  | Technická specifikace položky odpovídá příslušné cenové soustavě
P | 21 | 272366 |  | OTSKP-ŽS | VÝZTUŽ ZÁKLADŮ Z KARI SÍTÍ | T | 12.037 |  |  |  | 0
PP
VV |  |  |  |  | 1: KARI SÍTĚ o 8 S OKY 100/100; 131/0,2*1,15*2*7,99/1000
TS |  |  |  |  | Technická specifikace položky odpovídá příslušné cenové soustavě
P | 22 | 22694 |  | OTSKP-ŽS | ZÁPOROVÉ PAŽENÍ Z KOVU DOČASNÉ | T | 5.306 |  |  |  | 0
PP
VV |  |  |  |  | 1: HEB 140; 92*33,7/1000 2: HEB 200; 24*61,3/1000 3: Převázky U240; 0,734 4: viz přílohy 2.7.1 - 2.7.3
TS |  |  |  |  | Technická specifikace položky odpovídá příslušné cenové soustavě
P | 23 | 22695A |  | OTSKP-ŽS | VÝDŘEVA ZÁPOROVÉHO PAŽENÍ DOČASNÁ (PLOCHA) | M2 | 59.58 |  |  |  | 0
PP
VV |  |  |  |  | 1: viz přílohy 2.7.1 - 2.7.3; 45+2,7*5,4
TS |  |  |  |  | Technická specifikace položky odpovídá příslušné cenové soustavě
P | 24 | 285377 |  | OTSKP-ŽS | KOTVENÍ NA POVRCHU Z PŘEDPÍNACÍ VÝZTUŽE DL. DO 9M | KUS | 5 |  |  |  | 0
PP
VV |  |  |  |  | 1: kotvy 2x Lp15,5mm/1800 MPa á 2,40 m viz přílohy 2.7.1 - 2.7.3 ; 5
TS |  |  |  |  | Technická specifikace položky odpovídá příslušné cenové soustavě
P | 25 | 23417 |  | OTSKP-ŽS | ŠTĚTOVÉ STĚNY NASAZENÉ Z KOVOVÝCH DÍLCŮ DOČASNÉ (HMOTNOST) | T | 1.4 |  |  |  | 0
PP
VV |  |  |  |  | 1: kolejového lože včetně kotvení za pražcem a kotvení pril.2.7.3; 16*0,0625+0,4
TS |  |  |  |  | Technická specifikace položky odpovídá příslušné cenové soustavě
P | 26 | 23717A |  | OTSKP-ŽS | ODSTRANĚNÍ ŠTĚTOVÝCH STĚN Z KOVOVÝCH DÍLCŮ V PLOŠE | M2 | 10 |  |  |  | 0
PP
VV |  |  |  |  | 1: viz. pril. 2.73 ; 0,625*16
TS |  |  |  |  | Technická specifikace položky odpovídá příslušné cenové soustavě
P | 27 | 27231 |  | OTSKP-ŽS | ZÁKLADY Z PROSTÉHO BETONU - 12/15 -X0 | M3 | 86 |  |  |  | 0
PP
VV |  |  |  |  | 1: tl.100mm; 42+44
TS |  |  |  |  | Technická specifikace položky odpovídá příslušné cenové soustavě
S |  | Celkem za 20 |  |  | Základy |  |  |  | 0 |  | 0
D | Díl: | 26 |  |  | Vrty
P | 28 | 26123 |  | OTSKP-ŽS | VRTY PRO KOTVENÍ, INJEKTÁŽ A MIKROPILOTY NA POVRCHU TŘ. II D DO 150MM | M | 32.25 |  |  |  | 0
PP
VV |  |  |  |  | 1: vrty pro kotvy, 3/4 II třída, 1/4 III třída ,viz přílohy 2.7.3;(2*8+3*9)*0,75
TS |  |  |  |  | Technická specifikace položky odpovídá příslušné cenové soustavě
P | 29 | 26133 |  | OTSKP-ŽS | VRTY PRO KOTVENÍ, INJEKTÁŽ A MIKROPILOTY NA POVRCHU TŘ. III D DO 150MM | M | 10.75 |  |  |  | 0
PP
VV |  |  |  |  | 1: vrty pro kotvy, 3/4 II třída, 1/4 III třída ,viz přílohy 2.7.3;(2*8+3*9)*0,25
TS |  |  |  |  | Technická specifikace položky odpovídá příslušné cenové soustavě
P | 30 | 26125 |  | OTSKP-ŽS | VRTY PRO KOTVENÍ, INJEKTÁŽ A MIKROPILOTY NA POVRCHU TŘ. II D DO 300MM | M | 69 |  |  |  | 0
PP
VV |  |  |  |  | 1: pril.2.7.3vrt prům. 250 mm 3/4 II třída, 1/4 III třída ; 92*0,75
TS |  |  |  |  | Technická specifikace položky odpovídá příslušné cenové soustavě
P | 31 | 26135 |  | OTSKP-ŽS | VRTY PRO KOTVENÍ, INJEKTÁŽ A MIKROPILOTY NA POVRCHU TŘ. III D DO 300MM | M | 23 |  |  |  | 0
PP
VV |  |  |  |  | 1: pril.2.7.3 vrt prům. 250 mm 3/4 II třída, 1/4 III třída ; 92*0,25
TS |  |  |  |  | Technická specifikace položky odpovídá příslušné cenové soustavě
P | 32 | 264216 |  | OTSKP-ŽS | VRTY PRO PILOTY TŘ. II D DO 400MM | M | 18 |  |  |  | 0
PP
VV |  |  |  |  | 1: pril.2.7.3 vrt prům. 350 mm 3/4 II třída, 1/4 III třída ; 24*0,75
TS |  |  |  |  | Technická specifikace položky odpovídá příslušné cenové soustavě
P | 33 | 264316 |  | OTSKP-ŽS | VRTY PRO PILOTY TŘ. III D DO 400MM | M | 6 |  |  |  | 0
PP
VV |  |  |  |  | 1: pril.2.7.3vrt prům. 350 mm 3/4 II třída, 1/4 III třída ; 24*0,25
TS |  |  |  |  | Technická specifikace položky odpovídá příslušné cenové soustavě
S |  | Celkem za 26 |  |  | Vrty |  |  |  | 0 |  | 0
D | Díl: | 30 |  |  | Svislé konstrukce
P | 34 | 389325 |  | OTSKP-ŽS | MOSTNÍ RÁMOVÉ KONSTRUKCE ZE ŽELEZOBETONU C30/37 | M3 | 594 |  |  |  | 0
PP
VV |  |  |  |  | 1: C30/37 - XC3, XF3, bednění třída kvality PB3, viz TZ 5.8.7, pril.2.4.1-2.4.4, včetně VTD na chráničky elektro a kamerový systém, viz PS 10-02-51 a SO 10-62-03 ;594
TS |  |  |  |  | Technická specifikace položky odpovídá příslušné cenové soustavě
P | 35 | 389365 |  | OTSKP-ŽS | VÝZTUŽ MOSTNÍ RÁMOVÉ KONSTRUKCE Z OCELI 10505, B500B | T | 94.212 |  |  |  | 0
PP
VV |  |  |  |  | 1: vč. 5% na uchycení chrániček a dodatečné výztuže kolem instalačních krabic, pril.2.5.1-2.5.11 ; 94,212
TS |  |  |  |  | Technická specifikace položky odpovídá příslušné cenové soustavě
S |  | Celkem za 30 |  |  | Svislé konstrukce |  |  |  | 0 |  | 0
D | Díl: | 40 |  |  | Vodorovné konstrukce
P | 36 | 458523 |  | OTSKP-ŽS | VÝPLŇ ZA OPĚRAMI A ZDMI Z KAMENIVA DRCENÉHO, INDEX ZHUTNĚNÍ ID DO 0,9 | M3 | 774 |  |  |  | 0
PP
VV |  |  |  |  | 1: z nakupovaných materiálů - štěrkodrť pod kolejemi a pod podkladním betonem, viz přílohy 2.7.1 - 2.7.2; 227+114+310+123
TS |  |  |  |  | Technická specifikace položky odpovídá příslušné cenové soustavě
P | 37 | 431324 |  | OTSKP-ŽS | SCHODIŠŤ KONSTR ZE ŽELEZOBETONU DO C25/30 (B30) | M3 | 10 |  |  |  | 0
PP
VV |  |  |  |  | 1: C25/30 XF2, betonový stupeň schodiště; 2,5*2*2
TS |  |  |  |  | Technická specifikace položky odpovídá příslušné cenové soustavě
P | 38 | 431366 |  | OTSKP-ŽS | VÝZTUŽ SCHODIŠŤ KONSTR Z KARI SÍTÍ | T | 0.16 |  |  |  | 0
PP
VV |  |  |  |  | 1: KARI SÍTĚ o 6 S OKY 150/150 v schodišti, včetně přesahu 15% na stykování;11,5*2*2*1,15*3,03/1000
TS |  |  |  |  | Technická specifikace položky odpovídá příslušné cenové soustavě
P | 39 | 457324 |  | OTSKP-ŽS | VYROVNÁVACÍ A SPÁD ŽELEZOBETON DO C25/30 (B30) | M3 | 41.75 |  |  |  | 0
PP
VV |  |  |  |  | 1: C25/30 XF2 vyrovnávací mazina pod dlažbou v tubusu a na chodníkách; (8,8+8,7)*2+0,45*15
TS |  |  |  |  | Technická specifikace položky odpovídá příslušné cenové soustavě
P | 40 | 457366 |  | OTSKP-ŽS | VÝZTUŽ VYROVNÁVACÍHO A SPÁDOVÉHO BETONU Z KARI SÍTÍ | T | 0.458 |  |  |  | 0
PP
VV |  |  |  |  | 1: v mazanině tubusu a na chodníkách, včetně přesahu 15% na stykování KARI SÍTĚ o 4 S OKY 150/150; 295*1,15*1,35/1000
TS |  |  |  |  | Technická specifikace položky odpovídá příslušné cenové soustavě
P | 41 | 45860 |  | OTSKP-ŽS | VÝPLŇ ZA OPĚRAMI A ZDMI Z MEZEROVITÉHO BETONU | M3 | 55 |  |  |  | 0
PP
VV |  |  |  |  | 1: pažící klíny z mezerovitého betonu dle TKP kap. 17, čl. 17.2.3, pril. 2.7.1-2.7.3; 55
TS |  |  |  |  | Technická specifikace položky odpovídá příslušné cenové soustavě
P | 42 | 457384 |  | OTSKP-ŽS | VYROVNÁVACÍ A SPÁD ŽELEZOBETON DO C25/30 (B30) VČET VÝZTUŽE | M3 | 38.9 |  |  |  | 0
PP
VV |  |  |  |  | 1: Tvrdá ochrana izolace, sítě 4mm, oka 100x100; (618+160)*0,05
TS |  |  |  |  | Technická specifikace položky odpovídá příslušné cenové soustavě
P | 43 | 46457 |  | OTSKP-ŽS | POHOZ DNA A SVAHŮ Z KAMENIVA TĚŽENÉHO | M3 | 6 |  |  |  | 0
PP
VV |  |  |  |  | 1: ODKAP ZE STŘECHY - VRSTVA KAČÍRKU TL. 100 mm; (45+15)*1*0,1
TS |  |  |  |  | Technická specifikace položky odpovídá příslušné cenové soustavě
S |  | Celkem za 40 |  |  | Vodorovné konstrukce |  |  |  | 0 |  | 0
D | Díl: | 50 |  |  | Komunikace
P | 44 | 582621 |  | OTSKP-ŽS | KRYTY Z BETON DLAŽDIC SE ZÁMKEM ŠEDÝCH TL 60MM DO LOŽE Z MC | M2 | 34 |  |  |  | 0
PP
VV |  |  |  |  | 1: tl. 60 mm, podél chodníků; (50+2*9)*0,5
TS |  |  |  |  | Technická specifikace položky odpovídá příslušné cenové soustavě
P | 45 | 575E53 |  | OTSKP-ŽS | LITÝ ASFALT MA II (KŘIŽ, PARKOVIŠTĚ, ZASTÁVKY) 11 TL. 40MM MODIFIK | M2 | 58.5 |  |  |  | 0
PP
VV |  |  |  |  | 1: podlaha v tubusu, litý asflat tl. 40 mm; 19,5*3
TS |  |  |  |  | Technická specifikace položky odpovídá příslušné cenové soustavě
P | 46 | 574A43 |  | OTSKP-ŽS | ASFALTOVÝ BETON PRO OBRUSNÉ VRSTVY ACO 11 TL. 50MM | M2 | 110 |  |  |  | 0
PP
VV |  |  |  |  | 1: podlaha na chodnících, asfaltobeton jemnozrnný II, tl. 50 mm, ze 3D modelu; 110
TS |  |  |  |  | Technická specifikace položky odpovídá příslušné cenové soustavě
P | 47 | 572213 |  | OTSKP-ŽS | SPOJOVACÍ POSTŘIK Z EMULZE DO 0,5KG/M2 | M2 | 220 |  |  |  | 0
PP
VV |  |  |  |  | 1: Spojovací postřik kationaktivní emulzí zbytkové množství pojiva 0,35 kg/m2 PS – C (C65 BPF 4); 110 2: Spojovací postřik kationaktivní emulzí zbytkové množství pojiva 0,35 kg/m2 PS – C (C65 BPF 4); 110
TS |  |  |  |  | Technická specifikace položky odpovídá příslušné cenové soustavě
P | 48 | 56361 |  | OTSKP-ŽS | VOZOVKOVÉ VRSTVY Z RECYKLOVANÉHO MATERIÁLU TL DO 50MM | M2 | 110 |  |  |  | 0
PP
VV |  |  |  |  | 1: Recyklovaný materiál R-mat 30 RA 0/11 50 mm ; 110
TS |  |  |  |  | Technická specifikace položky odpovídá příslušné cenové soustavě
P | 49 | 56334 |  | OTSKP-ŽS | VOZOVKOVÉ VRSTVY ZE ŠTĚRKODRTI TL. DO 200MM | M2 | 110 |  |  |  | 0
PP
VV |  |  |  |  | 1: Ochranná vrstva ze štěrkodrťi fr. 0/32 ŠDB min 200 mm; 110
TS |  |  |  |  | Technická specifikace položky odpovídá příslušné cenové soustavě
S |  | Celkem za 50 |  |  | Komunikace |  |  |  | 0 |  | 0
D | Díl: | 711 |  |  | Izolace proti vodě
P | 50 | 711322 |  | OTSKP-ŽS | IZOLACE PODZEM OBJ PROTI TLAK VODĚ ASFALT PÁSY | M2 | 1445.2 |  |  |  | 0
PP
VV |  |  |  |  | 1: pohledová plocha včetně zpětného spoje, spodní deska+stěny; 617,8+827,4
TS |  |  |  |  | Technická specifikace položky odpovídá příslušné cenové soustavě
P | 51 | 711412 |  | OTSKP-ŽS | IZOLACE MOSTOVEK CELOPLOŠNÁ ASFALTOVÝMI PÁSY | M2 | 159.3 |  |  |  | 0
PP
VV |  |  |  |  | 1: horní deska; 141,3+3,6*10*0,5
TS |  |  |  |  | Technická specifikace položky odpovídá příslušné cenové soustavě
P | 52 | 71150 |  | OTSKP-ŽS | OCHRANA IZOLACE NA POVRCHU | M2 | 828 |  |  |  | 0
PP
VV |  |  |  |  | 1: ochrana stěn extrudovaným polystyrénem; 828
TS |  |  |  |  | Technická specifikace položky odpovídá příslušné cenové soustavě
P | 53 | 711507 |  | OTSKP-ŽS | OCHRANA IZOLACE NA POVRCHU Z PE FÓLIE | M2 | 778 |  |  |  | 0
PP
VV |  |  |  |  | 1: separační PE folie tl. 0,3 mm; 160+618
TS |  |  |  |  | Technická specifikace položky odpovídá příslušné cenové soustavě
P | 54 | 711509 |  | OTSKP-ŽS | OCHRANA IZOLACE NA POVRCHU TEXTILIÍ | M2 | 1606 |  |  |  | 0
PP
VV |  |  |  |  | 1: Horní + spodní deska 300g/m2; 160+618 2: stěny 500g/m2; 828
TS |  |  |  |  | Technická specifikace položky odpovídá příslušné cenové soustavě
S |  | Celkem za 711 |  |  | Izolace proti vodě |  |  |  | 0 |  | 0
D | Díl: | 721 |  |  | Vnitřní kanalizace
P | 55 | 72410 |  | OTSKP-ŽS | ČERPADLA | KUS | 1 |  |  |  | 0
PP
VV |  |  |  |  | 1: Včetně VTD na vystrojení čerpací jímky a čerpací výtlačné potrubí viz. TZ a pril.2.3.1; 1
TS |  |  |  |  | Technická specifikace položky odpovídá příslušné cenové soustavě
P | 56 | R7222 |  | R 209 | ULTRAZVUK HLADINOMĚR SE SPÍNAČEM | KUS | 1 |  |  |  | 0
PP
VV |  |  |  |  | 1: Viz. TZ a pril.2.3.1; 1
TS |  |  |  |  | - výrobní dokumentaci (včetně technologického předpisu) - dodání veškerého instalačního a pomocného materiálu (trouby, trubky, armatury, tvarové kusy, spojovací a těsnící materiál a pod.), podpěrných, závěsných, upevňovacích prvků, včetně potřebných úprav - zednické výpomoci, jako je vysekávání kapes a rýh, jejich vyplnění a začištění - úprava podkladu a osazení podpěr, osazení a očištění podkladu a podpěr - zřízení plně funkční instalace, kompletní soustavy, podle příslušného technologického předpisu - zřízení instalace i jednotlivých částí po etapách, včetně pracovních spar a spojů - úprava a příprava prostupů, okolí podpěr, zaústění a napojení a upevnění odpadních výustek - ochrana potrubí nátěrem, včetně úpravy povrchu, případně izolací, nejsou-li tyto práce předmětem jiné položky - úprava, očištění a ošetření prostoru kolem instalace - provedení požadovaných (i etapových) tlakových zkoušek, proplachu a desinfekce potrubí.
S |  | Celkem za 721 |  |  | Vnitřní kanalizace |  |  |  | 0 |  | 0
D | Díl: | 767 |  |  | Konstrukce zámečnické
P | 57 | 76799 |  | OTSKP-ŽS | OSTATNÍ KOVOVÉ DOPLŇK KONSTRUKCE | T | 3.972 |  |  |  | 0
PP
VV |  |  |  |  | 1: Madla, včetně VTD, kotvení, hmatových štítků a průžných vložek dilatací viz příloha 2.6.1 ; 3,972
TS |  |  |  |  | Technická specifikace položky odpovídá příslušné cenové soustavě
S |  | Celkem za 767 |  |  | Konstrukce zámečnické |  |  |  | 0 |  | 0
D | Díl: | 782 |  |  | Obklady z kamene
P | 58 | 77202 |  | OTSKP-ŽS | PODLAHY Z PŘÍRODNÍHO KAMENE TVRDÉHO | M2 | 42.2 |  |  |  | 0
PP
VV |  |  |  |  | 1: stupnice tl. 30 mm do lepidla tl. 5 mm; 10,55*2*2
TS |  |  |  |  | Technická specifikace položky odpovídá příslušné cenové soustavě
P | 59 | 78272 |  | OTSKP-ŽS | OBKLADY STĚN Z PŘÍROD KAMENE TVRDÉHO | M2 | 29.86 |  |  |  | 0
PP
VV |  |  |  |  | 1: podstupnice tl.20mm+ sokl tl.20mm do lepidla tl.5mm; 4,3*2*2+10,55*2*2*2*0,15
TS |  |  |  |  | Technická specifikace položky odpovídá příslušné cenové soustavě
S |  | Celkem za 782 |  |  | Obklady z kamene |  |  |  | 0 |  | 0
D | Díl: | 783 |  |  | Nátěry
P | 60 | 78381 |  | OTSKP-ŽS | NÁTĚRY BETON KONSTR TYP S1 (OS-A) | M2 | 1.8 |  |  |  | 0
PP
VV |  |  |  |  | 1: vodotěsný nátěr vnitřku šachty ; 0,6*0,6*5
TS |  |  |  |  | Technická specifikace položky odpovídá příslušné cenové soustavě
P | 61 | 7838H |  | OTSKP-ŽS | NÁTĚRY BETON KONSTR ANTIGRAFITI | M2 | 1400 |  |  |  | 0
PP
VV |  |  |  |  | 1: Všechny pohledové plochy betonu, odměřeno ze 3D modelu ; 1400
TS |  |  |  |  | Technická specifikace položky odpovídá příslušné cenové soustavě
S |  | Celkem za 783 |  |  | Nátěry |  |  |  | 0 |  | 0
D | Díl: | 80 |  |  | Trubní vedení
P | 62 | 87314 |  | OTSKP-ŽS | POTRUBÍ Z TRUB PLASTOVÝCH TLAKOVÝCH SVAŘOVANÝCH DN DO 40MM | M | 4.5 |  |  |  | 0
PP
VV |  |  |  |  | 1: potrubí HDPE 40x3.7mm včetně svislých částí, tvarovek a objímek pro přichycení svislého potrubí ke stěně podchodu: 27.24 , viz. technická zpráva a podélné profily; 4,5
TS |  |  |  |  | Technická specifikace položky odpovídá příslušné cenové soustavě
P | 63 | 87434 |  | OTSKP-ŽS | POTRUBÍ Z TRUB PLASTOVÝCH ODPADNÍCH DN DO 200MM | M | 17 |  |  |  | 0
PP
VV |  |  |  |  | 1: potrubí PP DN 200, SN 10 kN/m2;17
TS |  |  |  |  | Technická specifikace položky odpovídá příslušné cenové soustavě
P | 64 | 894858 |  | OTSKP-ŽS | ŠACHTY KANALIZAČNÍ PLASTOVÉ D 600MM | KUS | 1 |  |  |  | 0
PP
VV |  |  |  |  | 1: Viz. TZ a pril.2.3.1; 1
TS |  |  |  |  | Technická specifikace položky odpovídá příslušné cenové soustavě
P | 65 | 899309 |  | OTSKP-ŽS | DOPLŇKY NA POTRUBÍ - VÝSTRAŽNÁ FÓLIE | M | 17 |  |  |  | 0
PP
VV |  |  |  |  | 1: Viz. TZ a pril.2.3.1; 17
TS |  |  |  |  | Technická specifikace položky odpovídá příslušné cenové soustavě
P | 66 | 899611 |  | OTSKP-ŽS | TLAKOVÉ ZKOUŠKY POTRUBÍ DN DO 80MM | M | 4.5 |  |  |  | 0
PP
VV |  |  |  |  | 1: Viz. TZ a pril.2.3.1; 4,5
TS |  |  |  |  | Technická specifikace položky odpovídá příslušné cenové soustavě
P | 67 | 899642 |  | OTSKP-ŽS | ZKOUŠKA VODOTĚSNOSTI POTRUBÍ DN DO 200MM | M | 17 |  |  |  | 0
PP
VV |  |  |  |  | 1: Viz. TZ a pril.2.3.1;17
TS |  |  |  |  | Technická specifikace položky odpovídá příslušné cenové soustavě
P | 68 | 89980 |  | OTSKP-ŽS | TELEVIZNÍ PROHLÍDKA POTRUBÍ | M | 17 |  |  |  | 0
PP
VV |  |  |  |  | 1: Viz. TZ a pril.2.3.1;17
TS |  |  |  |  | Technická specifikace položky odpovídá příslušné cenové soustavě
S |  | Celkem za 80 |  |  | Trubní vedení |  |  |  | 0 |  | 0
D | Díl: | 90 |  |  | Ostatní konstrukce a práce
P | 69 | 917223 |  | OTSKP-ŽS | SILNIČNÍ A CHODNÍKOVÉ OBRUBY Z BETONOVÝCH OBRUBNÍKŮ ŠÍŘ 100MM | M | 222 |  |  |  | 0
PP
VV |  |  |  |  | 1: podél chodníků, ze zámkové dlažby bílé barvy šířky 100 mm, uložené do bet. mazaniny; (54,5+56,5)*2
TS |  |  |  |  | Technická specifikace položky odpovídá příslušné cenové soustavě
P | 70 | 9166A1 |  | OTSKP-ŽS | DOČASNÁ SVODIDLA, ÚROVEŇ ZADRŽENÍ T1 - DOD A MONTÁŽ | M | 70 |  |  |  | 0
PP
VV |  |  |  |  | 1: dočasná ochranná konstrukce po dobu výstavby viz přílohy 2.7.1 a 2.7.3 ; 70
TS |  |  |  |  | Technická specifikace položky odpovídá příslušné cenové soustavě
P | 71 | 931244 |  | OTSKP-ŽS | VLOŽKA DILAT SPAR Z PRYŽ PÁSŮ ŠÍŘ DO 400MM PROFIL TL DO 12MM | M | 198.5 |  |  |  | 0
PP
VV |  |  |  |  | 1: Waterstop v dilatacích ; 162,5+3,6*10
TS |  |  |  |  | Technická specifikace položky odpovídá příslušné cenové soustavě
P | 72 | 917211 |  | OTSKP-ŽS | ZÁHONOVÉ OBRUBY Z BETONOVÝCH OBRUBNÍKŮ ŠÍŘ 50MM | M | 68 |  |  |  | 0
PP
VV |  |  |  |  | 1: betonový obrubník 200x50mm do betonového lože podél chodníků ; 50+2*9
TS |  |  |  |  | Technická specifikace položky odpovídá příslušné cenové soustavě
P | 73 | 899114 |  | OTSKP-ŽS | POKLOPY Z PRYŽE SAMOSTATNÉ | KUS | 1 |  |  |  | 0
PP
VV |  |  |  |  | 1: poklop 600x600,poklop jímky z kompozitu B125, včetně rámu osazeného do spádového betonu ; 1
TS |  |  |  |  | Technická specifikace položky odpovídá příslušné cenové soustavě
P | 74 | 9166A3 |  | OTSKP-ŽS | DOČASNÁ SVODIDLA, ÚROVEŇ ZADRŽENÍ T1 - DEMONTÁŽ | M | 70 |  |  |  | 0
PP
VV |  |  |  |  | 1: dočasná ochranná konstrukce po dobu výstavby viz přílohy 2.7.1 a 2.7.3 ; 70
TS |  |  |  |  | Technická specifikace položky odpovídá příslušné cenové soustavě
P | 75 | 9166A9 |  | OTSKP-ŽS | DOČASNÁ SVODIDLA, ÚROVEŇ ZADRŽENÍ T1 - NÁJEMNÉ | MDEN | 4200 |  |  |  | 0
PP
VV |  |  |  |  | 1: 70*60
TS |  |  |  |  | Technická specifikace položky odpovídá příslušné cenové soustavě
P | 76 | 931314 |  | OTSKP-ŽS | TĚSNĚNÍ DILATAČ SPAR ASF ZÁLIVKOU PRŮŘ DO 400MM2 | M | 16 |  |  |  | 0
PP
VV |  |  |  |  | 1: podél odvodňovacího žlábku; 16
TS |  |  |  |  | Technická specifikace položky odpovídá příslušné cenové soustavě
P | 77 | R87615 |  | R 209 | VODOTĚSNÁ PRŮCHODKA DO DN 50 | kus | 11 |  |  |  | 0
PP
VV |  |  |  |  | 1: DN 50 proti tlakové vodě včetně těsnící vložky pro kabel elektro a kamery ; 10 2: DN 40 proti tlakové vodě, výtlačné potrubí z šachty podchodu z HDPE 40x3,7 mm, PE 100, SDR 11; 1
TS |  |  |  |  | položky pro zhotovení potrubí platí bez ohledu na sklon zahrnuje: - výrobní dokumentaci (včetně technologického předpisu) - dodání veškerého trubního a pomocného materiálu (trouby, trubky, tvarovky, spojovací a těsnící materiál a pod.), podpěrných, závěsných a upevňovacích prvků, včetně potřebných úprav - úprava a příprava podkladu a podpěr, očištění a ošetření podkladu a podpěr - zřízení plně funkčního potrubí, kompletní soustavy, podle příslušného technologického předpisu - zřízení potrubí i jednotlivých částí po etapách, včetně pracovních spar a spojů, pracovního zaslepení konců a pod. - úprava prostupů, průchodů šachtami a komorami, okolí podpěr a vyústění, zaústění, napojení, vyvedení a upevnění odpad. výustí - ochrana potrubí nátěrem (vč. úpravy povrchu), případně izolací, nejsou-li tyto práce předmětem jiné položky - úprava, očištění a ošetření prostoru kolem potrubí včetně případně předepsaného utěsnění konců chrániček - položky platí pro práce prováděné v prostoru zapaženém i nezapaženém a i v kolektorech, chráničkách
P | 78 | 919112 |  | OTSKP-ŽS | ŘEZÁNÍ ASFALTOVÉHO KRYTU VOZOVEK TL DO 100MM | M | 60 |  |  |  | 0
PP
VV |  |  |  |  | 1: pol.113134; 60
TS |  |  |  |  | Technická specifikace položky odpovídá příslušné cenové soustavě
P | 79 | 96611B |  | OTSKP-ŽS | BOURÁNÍ KONSTRUKCÍ Z BETONOVÝCH DÍLCŮ - DOPRAVA | TKM | 180 |  |  |  | 0
PP
VV |  |  |  |  | 1: likvidace betonových prefabrikátu mezi kolejí vlečky a svahem ; (20*1*0,15*2,4)*25
TS |  |  |  |  | Technická specifikace položky odpovídá příslušné cenové soustavě
P | 80 | 93541 |  | OTSKP-ŽS | ŽLABY Z DÍLCŮ Z POLYMERBETONU SVĚTLÉ ŠÍŘKY DO 100MM VČETNĚ MŘÍŽÍ | M | 16 |  |  |  | 0
PP
VV |  |  |  |  | 1: odvodňovací žlábek z kompizitu šířky 100 mm, hloubka 130-170 mm se spádem dna; 16
TS |  |  |  |  | Technická specifikace položky odpovídá příslušné cenové soustavě
S |  | Celkem za 90 |  |  | Ostatní konstrukce a práce |  |  |  | 0 |  | 0
Vložit
položku
Součet za Díl
včetně přepočítání Dílu
Vložit
Díl
Note on I3: Vložení nové položky: pro přidání další položky umístěte kurzor do sloupce "B" pod poslední řádek předešlé položky, nebo pod začátek následného dílu a spusťte "Vložení položky". Chcete-li přidat další položku k uzavřenému Dílu, umístěte kurzor do sloupce "B", a to buď na číslo položky, před kterou chcete položku přidat, nebo na řádek se součtem dílu a spusťte "Vložení položky". Po přidání položky do již uzavřeného Dílu musí být Díl znovu přepočítán
Note on J3: Vložení nového Dílu: nový Díl bude vytvořen až po uzavření předešlého Dílu součtem. Díly nesmí mít shodné číslování ani názvy. Pro vložení nového Dílu umístěte kurzor do sloupce "B" pod poslední řádek položky "Součet za díl" a spusťte "Vloži Díl" nebo požijte klávesovou zkratku "ctrl a".
Note on K3: Uzavření a součet Dílu: položky rozpočtu musí být zařazené do samostatně očíslovaných Dílů. Každý rozpočet musí mít minimálně jeden Díl, který je ukončen řádkem "Součet za Díl" Před vytvoření nového Dílu musí být předchozí Díl vždy uzavřen součtem za Díl. Pro součet za Díl umístěte kurzor do sloupce "B" pod poslední řádek poslední položky v Dílu a spusťte "Součet za Díl". Chcete-li přepočítat Díl po dodatečném přidání položky do již uzavřeného Dílu, umístěte kurzor do sloupce "B" se součtem za daný Díl a spusťte "Součet za Díl". Po přidání položky do již uzavřeného Dílu musí být Díl vždy znovu přepočítán. Nový Díl bude vytvořen až po uzavření předešlého Dílu součtem. Díly nesmí mít shodné číslování ani názvy.
Note on E4: Vybrat kategorii dle seznamu E.1.1.1 Železniční svršek E.1.1.2 Železniční spodek E.1.2 Nástupiště E.1.3 Železniční přejezdy E.1.4 Mosty, propustky, zdi E.1.5 Ostatní inženýrské objekty E.1.6 Potrubní vedení E.1.7 Železniční tunely E.1.8 Pozemní komunikace E.1.9 Kabelovody, kolektory E.1.10 Protihlukové objekty E.2 Pozemní stavební objekty E.3.1 Trakční vedení E.3.2 Napájecí stanice (měnírna, trakční transformovna) – stavební část E.3.3 Spínací stanice – stavební část E.3.4 Ohřev výměn (elektrický - EOV, plynový - POV) E.3.5 Elektrické předtápěcí zařízení (EPZ) E.3.6 Rozvodny vn, nn, osvětlení a dálkové ovládání odpojovačů E.3.7 Ukolejnění kovových konstrukcí E.3.8 Vnější uzemnění E.3.9 Ostatní kabelizace D.1 Železniční zabezpečovací zařízení D.2 Železniční sdělovací zařízení D.3 Silnoproudá technologie včetně DŘT D.4 Ostatní technologická zařízení
Note on I4: Klasifikace pro zatřídění stavebních a inženýrských objektů (viz Portál veřejných zakázek MMR): Struktura klasifikace: 1. až 3. místo obor 4. místo skupina 5. místo podskupina 6. místo konstrukčně materiálová charakteristika 7. místo druh stavební akce
Note on K4: 1. až 3. místo obor: obory stavebních objektů: 801 Budovy občanské výstavby 802 Haly občanské výstavby 803 Budovy pro bydlení 811 Haly pro výrobu a služby 812 Budovy pro výrobu a služby 813 Věže, stožáry a komíny 814 Nádrže a jímky čistíren vod a ostatní pozemní nádrže, jímky zásobníky a jámy 815 Objekty pozemní zvláštní 817 Objekty jaderných zařízení 821 Mosty 822 Komunikace pozemní a letiště 823 Plochy a úpravy území 824 Dráhy kolejové 825 Objekty podzemní (mimo důlní) 826 Objekty podzemní důlní 827 Vedení trubní dálková a přípojná 828 Vedení elektrická a dráhy visuté 831 Hydromeliorace 832 Hráze a objekty na tocích 833 Nádrže na tocích, úpravy toků a kanály obory stavebních prací výrobní povahy: 838 Práce stavební při budování technologických zařizení 839 Práce výrobní povahy ve stavebnictví
Note on L4: povinné: 4. místo skupina volitelné v případě, že lze zařadit: 5. místo podskupina 6. místo konstrukčně materiálová charakteristika 7. místo druh stavební akce
Note on E5: Vybrat stádium dle seznamu: Nejčastěji se zpracovává rozpočet ve Stádiu 3 jako rozpočet jednotlivých SO a PS v rozsahu oceněných soupisů prací dle požadavků vyhlášky č. 169/2016 Sb. V případě, že je podkladem pro výběr zhotovitele na realizaci díla dokumentace ve Stádiu 2 - DUR (tj. v případě staveb kdy projektovou dokumentaci ve stádiu 3 zpracovává zhotovitel stavby), jsou rozpočty jednotlivých SO a PS zpracované ve Formulářích SOPS stádia 3 jako podklad pro sestavení souhrnného rozpočtu a určení předpokládané hodnoty zakázky pro další stádia. V Řádku se uveden, že se jedná o Stádium 2.
Note on F6: Jiný vlastník SO/PS než SŽDC v přípdě jiného vlastníka SO/PS než SŽDC, tj. v případě, že je uvedeno "Ostatní" v položce "Majetek" bude doplněn vlastník daného SO/PS (např. ČD a.s., PRE as.s, Veolie atd).
Note on C10: Třídící kód položky dle použité cenové soustavy. V případě, že pro činnosti nejsou v použité cenové soustavě odpovídající položky, budou pro dané činnosti vytvořené nové samostatné položky (R-položky) s označením na první pozici R a číselným pořadím položky. (např. R123) detailně viz Směrnice SŽDC č. 20 kap. 3.4.4.
Note on D10: Číselné označení varianty položky v jednom Díle. Vyplní se v případě, že v jednom Díle je použitá položka se shodným třídícím kódem víc než jednou. Když je jeden druh činnosti se shpdným třídícím kódem zařazen v jednom Díle víckrát bude pro účely následného zprcování očíslován počet použití dané položky v Díle vzestupnou číselnou řadou (1, 2 ,3...).
Note on E10: Prioritně bude použita cenová soustava OTSKP. v případě, že není v dané cenové soustavě položka zohledňující danou činnost, je možné použít jinou volně dostupnou cenovou soustavu, ke které je zajištěný neomezený dálkový přístup, za podmínek dodržení požadavků vyhlášky č.169/2016 Sb. V případě individuální položky neuvedené v dané senové soustavě bude uvedeno R-položka. detailně viz Směrnice SŽDC č. 20 kap. 3.4.3 a 3.4.4
Note on H10: Množství v položce bude zaokrouhledno na 3 desetinná místa.
Note on K12: Jednotková cena bude zaokrouhledná na 2 desetinná místa.

## Kategorie monitoringu (hidden)
E.1.1.1 | Železniční svršek
E.1.1.2 | Železniční spodek
E.1.2 | Nástupiště
E.1.3 | Železniční přejezdy
E.1.4 | Mosty, propustky, zdi
E.1.5 | Ostatní inženýrské objekty
E.1.6 | Potrubní vedení
E.1.7 | Železniční tunely
E.1.8 | Pozemní komunikace
E.1.9 | Kabelovody, kolektory
E.1.10 | Protihlukové objekty
E.2 | Pozemní stavební objekty
E.3.1 | Trakční vedení
E.3.2 | Napájecí stanice (měnírna, trakční transformovna) – stavební část
E.3.3 | Spínací stanice – stavební část
E.3.4 | Ohřev výměn (elektrický - EOV, plynový - POV)
E.3.5 | Elektrické předtápěcí zařízení (EPZ)
E.3.6 | Rozvodny vn, nn, osvětlení a dálkové ovládání odpojovačů
E.3.7 | Ukolejnění kovových konstrukcí
E.3.8 | Vnější uzemnění
E.3.9 | Ostatní kabelizace
D.1 | Železniční zabezpečovací zařízení
D.2 | Železniční sdělovací zařízení
D.3 | Silnoproudá technologie včetně DŘT
D.4 | Ostatní technologická zařízení

## hide (hidden)
P |  |  | 0
PP
VV
TS
S | Součet za díl: | Zemní práce

## změny
záznam o změnách:
2017-10-05 | staženo ze szdc.cz, autor poslední změny Ing. Mariana Salavová, naposledy upraveno 15.9.2017 10:02
odemčeno pro potřeby plnění z EC3 přes isup
přidáno makro vložit- vložit jinak- hodnoty ctrl+m
saoučet za díl - součet za díl na "hide"
formáty buněk u dílů i položek
varianta: prázdná buňka
2017-10-09 | Zalozka prejmenovana na SOPS
Do bunky A1 zapsan text FORMULÁŘ SOPS
Soubor (šablona) přejmenován na isupSOPS.xlsm
2017-10-18 | v K10:L10 upraven nadpis na "Cena v Kč"
skryty 2 listy (hide, Kategorie monitoringu)
2017-11-30 | Ve verzi pro isup2017 naformátovány buňky pro rozsah B13:K1050
2018-01-09 | na hide upraven formát na číslo (Cena jednotková, celkem)
do hlavičky doplněno Cena v Kč
| formátování buněk | K13:L1050
doplněno makro Vložit jinak- hodnoty: ctrl+m
upraveno makro Vložit díl- dodá kód věty D ve sloupci A
upraveno makro Součet za díl- dodá kód věty S ve sloupci A