## úvodní list
Verze 5.0
Příloha č. 5
Datový standard
pro železniční stavby
DUR, DSP, PDPS, RDS
Zpracoval:
tým SFDI pro Datový standard
jmenovaný Zbyňkem Hořelicou, ředitelem SFDI,
koordinovaný Ladislavem Kubíčkem, vedoucím oddělení supervizí projektových dokumentací SFDI.
Josef Žák, Martin Sirotek, Martin Krátký, Ondřej Kafka, Zdeněk Fulka, Jan Löffelmann, Jan Floriánek, Lukáš Kutil, Pavel Vlasák, David Novák, Dušan Čižmár, Zdeněk Langer, Martin Stránský, Richard Lužný
a dále ve spolupráci s Ministerstvem dopravy,
Ředitelstvím silnic a dálnic ČR, (Josef Šejnoha, Kamil Alferi)
Správou železnic, státní organizací,
Ředitelstvím vodních cest ČR,
Ministerstvem průmyslu a obchodu,
a Českou agenturou pro standardizaci:
Datum:
03/2022 |  | © SFDI

## Číselník barev
Číselník barev
| R | G | B | Číslo barvy | Barva | Pojmenování barvy
| 255 | 255 | 255 | 1 |  | bílá
| 191 | 191 | 191 | 2 |  | šedá
| 128 | 128 | 128 | 3 |  | antracitová
| 0 | 0 | 0 | 4 |  | černá
| 255 | 0 | 0 | 5 |  | červená
| 128 | 0 | 0 | 6 |  | tmavě červená
| 255 | 255 | 0 | 7 |  | žlutá
| 125 | 75 | 0 | 8 |  | hnědá
| 0 | 255 | 0 | 9 |  | zelená
| 0 | 128 | 0 | 10 |  | tmavě zelená
| 0 | 255 | 255 | 11 |  | světle modrá
| 255 | 165 | 0 | 12 |  | oranžová
| 0 | 0 | 255 | 13 |  | modrá
| 0 | 0 | 128 | 14 |  | tmavě modrá
| 255 | 0 | 255 | 15 |  | růžová
| 127 | 0 | 127 | 16 |  | fialová
| 165 | 207 | 99 | 17 |  | světle zelená

## Skupiny vlastností
Skupiny vlastností
Název skupiny vlastností "CZ_XX" | Označení vlastnosti | Datový typ | Jednotka | Příklady hodnot | Definovaný typ | DÚR | DSP | PDPS | RDS
Identifikace
I1 | Část stavby: | String | [-] | E.2.1 | IfcLabel | x | x | x | x
| PS/SO/IO | String | [-] | SO311001 | IfcLabel | x | x | x | x
| Označení elementu | String | [-] | konstrukční vrstva | IfcLabel | x | x | x | x
| Skupina elementů | String | [-] | Železniční spodek | IfcLabel | x | x | x | x
| Fáze projektu | String | [-] | DUR, DSP, DSPS,… | CZDesignPhaseEnum/IfcLabel | x | x | x | x
| Reference | String | [-] | (reference na adresář obsahující výkresy výztuže, přednímancí výztuže,..Xref, relativní odkaz, odkaz do CDE,…) | IfcLabel | x | x | x | x
| Klasifikační systém | String | [-] | Název klasifikačního systému (CoClass, OTSKP, RTS, ÚRS) | IfcLabel | x | x | x | x
| Označení položky | String | [-] | Označení položky v rámci klasifikačního systému (např. číslo položky) | IfcLabel | x | x | x | x
I2 | referenční číslo / název | String | [-] | 1 | IfcInteger | x | x | x | x
| staničení začátku | DoublePrecision | [km] | 123.4562 | IfcLabel | x | x | x | x
| staničení konce | DoublePrecision | [km] | 123.4562 | IfcLabel | x | x | x | x
| staničení | DoublePrecision | [km] | 123.4562 | IfcLabel | x | x | x | x
| číslo koleje | String | [-] | 2b, 2c, 2d | IfcLabel | x | x | x | x
I3 | Označení průjezdného průřezu | String | [-] | ZGC, ZGČD, VMP,.. | IfcLabel | x | x | x | x
I4 | rychlost Vk | Enum | [km/h] | 120 | CZVelocityEnum/IfcLinearVelocityMeasure | x | x | x | x
| rychlost V150 | Enum | [km/h] | 95 | CZVelocityEnum/IfcLinearVelocityMeasure | x | x | x | x
| rychlost V130 | Enum | [km/h] | 90 | CZVelocityEnum/IfcLinearVelocityMeasure | x | x | x | x
| rychlost V | Enum | [km/h] | 85 | CZVelocityEnum/IfcLinearVelocityMeasure | x | x | x | x
| Rychlost do odbočky | Enum | [km/h] | 50 | CZVelocityEnum/IfcLinearVelocityMeasure | x | x | x | x
| třida zatížení | String | [-] | D4 | IfcLabel | x | x | x | x
I5 | Evidenční číslo | String | [-] | nástupiště 1; přejezd P201; násvěstidlo L3 |  | x | x | x | x
| TUDU | String | [-] | 0801BA | IfcLabel | x | x | x | x
| evidenční staničení | DoublePrecision | [km] | 123.4562 | IfcLabel | x | x | x | x
I6 | Označení stavebního objektu | String | [-] | SO101, 301.1, PS, Dle vyhlášky 499/2006 Sb. | IfcLabel | x | x | x | x
| Označení podobjektu | String | [-] | 101.01 | IfcLabel | x | x | x | x
| Označení části objektu | String | [-] | A, B, C,... | IfcLabel | x | x | x | x
| Označení elementu | String | [-] | Použije se název viz. "typ elementu / objektu". | IfcLabel | x | x | x | x
| Staničení | DoublePrecision | [km] | 0,12 (ve formátu BBB.BBBBB) | IfcLabel | x | x | x | x
| Vrstva | String | [-] | Označení vrstvy (ve formátu YY) | IfcLabel | x | x | x | x
| Označení bodu | String | [-] | dle ČSN 01 3419 a rezortních předpisů (např. číslo bodu v příčném řezu jako XX) | IfcLabel | x | x | x | x
I8 | Klasifikační systém | String | [-] | Název klasifikačního systému (CCI) | IfcLabel | x | x | x | x
| Stavební komplex | String | [-] | Kódové označení dle klasifikačního systému | IfcLabel | x | x | x | x
| Stavební entita | String | [-] | Kódové označení dle klasifikačního systému | IfcLabel | x | x | x | x
| Vybudovaný prostor | String | [-] | Kódové označení dle klasifikačního systému | IfcLabel | x | x | x | x
| Funkční systém | String | [-] | Kódové označení dle klasifikačního systému | IfcLabel | x | x | x | x
| Konstrukční systém | String | [-] | Kódové označení dle klasifikačního systému | IfcLabel | x | x | x | x
| Komponent | String | [-] | Kódové označení dle klasifikačního systému | IfcLabel | x | x | x | x
I9 | Fáze projektu | String | [-] | DUR, DSP, DSPS,… | CZPEnum_DesignPhase/IfcLabel | x | x | x | x
| Označení elementu | String | [-] | Použije se název viz. "typ elementu / objektu". | IfcLabel | x | x | x | x
| Skupina elementů | String | [-] |  | IfcLabel | x | x | x | x
| Klasifikační systém | String | [-] | Název klasifikačního systému (CoClass, OTSKP, RTS, ÚRS) | IfcLabel | x | x | x | x
| Označení položky | String | [-] | Označení položky v rámci klasifikačního systému (např. číslo položky) | IfcLabel | x | x | x | x
Stavební výrobek / konstrukce
S1 | Materiál | String | [-] | kamenivo | IfcLabel | x | x | x | x
| specifikace | String | [-] | drcenné fr. 31.5/63 | IfcLabel |  | x | x | x
| podrobná specifikace | String | [-] | recyklované, kolejové lože | IfcLabel | x | x | x | x
| Reference | String | [-] | OTP Kamenivo pro kolejové lože železničních drah; předpis S3 | IfcLabel |  | x | x | x
S2 | Typ stavebního výrobku | String | [-] | prvek nástupiště | IfcLabel | x | x | x
| Stavební výrobek | String | [-] | nástupištní hrana tvaru L, H,.. | IfcLabel |  | x | x | x
| Specifikace | String | [-] | s protiskluzovou úpravou povrchu | IfcLabel |  | x | x | x
| Podrobná specifikace | String | [-] | s úpravou pro osoby se snníženou schopností pohybu a orientace | IfcLabel |  | x | x | x
| Reference | String | [-] | TPD č. TP-03/05 NST Nástupištní bloky typu L; předpis S4 | IfcLabel |  | x | x | x
| Výrobce | String | [-] | označení výrobce | IfcLabel |  |  |  | x
| Datum výroby | Date | [-] | YYYYMMDD | IfcLabel |  |  |  | x
S3 | Specifikace | String | [-] | sejmutí ornice, výkop | IfcLabel | x | x | x | x
| Další určení | String | [-] | použitelnost materiálu (na skládku,…) | IfcLabel
| Třída těžitelnosti | String | [-] | I., II., III. | IfcLabel |  |  | x | x
S4 | Beton | String | [-] | C30/37 (90 dní) - XC4, XA1 (F.1) - CI 0.40 - Dmax 16 - F5; | IfcLabel | x | x | x | x
| Specifikace | String | [-] | maximální vodní součinitel betonu w/c=0.5; min. množství cementu 300 kg/m3; typ cementu CEM III | IfcLabel |  | x | x | x
| Typ betonářské vyztuže | String | [-] | B500B | IfcLabel |  | x | x | x
| Množství betonářské výztuže na m3 | SinglePrecision | [kg] | 254kg,… (množství výztuže v modelovaném elementu na m3) | IfcMassMeasure |  | x | x | x
| Množství betonářské výztuže | SinglePrecision | [kg] | 254kg,… (konkrétní množství výztuže v modelovaném elementu) | IfcMassMeasure |  |  | x | x
| Typ předpínací vyztuže | String | [-] | Y1770 | IfcLabel |  | x | x | x
| Množství předpínací výztuže | SinglePrecision | [kg] | 300 kg,... (konkrétní množství předpínací výztuže v modelovaném elementu) | IfcMassMeasure |  | x | x | x
| Referencované výkresy | reference | [-] | (reference na adresář obsahující výkresy výztuže, přednímancí výztuže,..Xref, relativní odkaz, odkaz do CDE,…) | IfcLabel |  | x | x | x
| Návrhová životnost | String | [-] | Dle Eurokódu, TKP, TP…. | IfcDuration | x | x | x | x
S5 | Klasifikace podrobnosti zaměření | String | [-] | Způsob zaměření, měřítko | IfcLabel | x | x | x | x
S6 | Třída výrubu | String | [-] | Označení dle ČSN, ČSN EN, TP, TKP,… | IfcLabel |  | x | x | x
| Délka záběru | SinglePrecision | [m] | 1.9 | IfcMassMeasure |  | x | x | x
| Výztuž výrubu | String | [-] | Nosník příhradový, válcovaný, hajcmany… | IfcLabel |  | x | x | x
| Hmotnost výztuže výrubu (na m tunelu) | SinglePrecision | [kg] | 16 | IfcMassMeasure |  |  | x | x
| Zajištění přístropí | String | [-] | jehly: tyčové 3m, samozávrtné 4m | IfcLabel |  | x | x | x
| Množství zajištění přístropí (na m tunelu) | SinglePrecision | [ks] | 8 | IfcMassMeasure |  |  | x | x
| Tloušťka stříkaného betonu | SinglePrecision | [mm] | 250 | IfcMassMeasure |  | x | x | x
| Tloušťka nadvýrubu celkem | SinglePrecision | [mm] | 80 | IfcMassMeasure |  |  | x | x
| Typ sítě | String | [-] | KH20 (6/150) | IfcLabel |  |  | x | x
| Množství betonářské výztuže | SinglePrecision | [kg] | 35kg,… (konkrétní množství výztuže v modelovaném elementu) | IfcMassMeasure |  |  | x | x
| Typ kotev | String | [-] | svorníky: tyčové 3m, samozávrtné 4m | IfcLabel |  | x | x | x
| Množství kotvení (na m tunelu) | SinglePrecision | [ks] | 10 | IfcMassMeasure |  |  | x | x
| Referencované výkresy | reference | [-] | (referencované výkresy třídy výrubu,..Xref, relativní odkaz, odkaz do CDE,…) | IfcLabel |  | x | x | x
S7 | Hydroizolační souvrství | String | [-] | Označení dle ČSN, ČSN EN, TP, TKP,… | IfcLabel | x | x | x | x
| Podkladní vrsta | SinglePrecision | [m3/m2] | prostý beton/geotextilie/pečetící vrstva | IfcMassMeasure |  |  |  | x
| Hydroizolační vrstva | SinglePrecision | [m2] | asfaltové pásy, folie, stříkaná izolace | IfcMassMeasure |  |  |  | x
| Ochranná vrstva | SinglePrecision | [m3/m2] | beton/geotextilie | IfcMassMeasure |  |  |  | x
| Množství výztuže ochranné vrstvy | SinglePrecision | [kg] | 150 kg | IfcMassMeasure |  |  |  | x
| Návrhová životnost | SinglePrecision | [roky] | 20;50;100;… | IfcLabel |  |  |  | x
S8 | Popis inženýrské sítě | String | [-] | VN 110kV, vodovod, plyn,... | IfcLabel | x | x | x | x
| Vlastník/správce | String | [-] | E.ON; ČEZ; O2;… | IfcLabel | x | x | x | x
| Způsob určení polohy a výšky | String | [-] | Ověřeno geodetickým měřením; neověřeno;…. | IfcLabel | x | x | x | x
| Ochranné pásmo | String | [-] | 0.5m, 1m,… | IfcLabel | x | x | x | x
SSV9 | Zdvih | SinglePrecision | [mm] | 6520 mm | IfcPositiveLengthMeasure | x | x | x | x
| Nosnost/počet osob | DoublePrecision | [kg/osob] | 1000 kg / 13 osob | IfcLabel | x | x | x | x
| Vnitřní velikost kabiny | SinglePrecision | [mm] | 1100/2100 mm | IfcPositiveLengthMeasure |  | x | x | x
| Rychlost | SinglePrecision | [m/s] | 1,0 m/s | IfcLinearVelocityMeasure |  |  | x | x
| Příkon (motor + vyhřívání + osvětlení) | SinglePrecision | [kW] | 5,8 kW | IfcPowerMeasure |  |  | x | x
SSV10 | Zdvih | SinglePrecision | [mm] | 7530 mm | IfcPositiveLengthMeasure | x | x | x | x
| Šíře stupně | SinglePrecision | [mm] | 1000 mm | IfcPositiveLengthMeasure | x | x | x | x
| Sklon | SinglePrecision | [°] | 30° | IfcPlaneAngleMeasure | x | x | x | x
| Rychlost | SinglePrecision | [m/s] | 0,65 m/s | IfcLinearVelocityMeasure |  |  | x | x
| Materiál balustrády | String | [-] | Plechová/skleněná | IfcLabel |  | x | x | x
| Vyhřívání stroje | String | [-] | Ano, Ne | IfcBoolean |  |  | x | x
| Vyhřívání madel | String | [-] | Ano, Ne | IfcBoolean |  |  | x | x
| Příkon (motor + vyhřívání) | SinglePrecision | [kW] | 12+11 kW | IfcPowerMeasure |  |  | x | x
SSV12 | označení výhybek | String | [-] | výhybky, označení dle S3, podle stupně dokumentace | IfcLabel | x | x | x | x
SSV13 | kolej | String | [-] | BK; stykovaná | IfcLabel | x | x | x | x
| typ kolejnice | String | [-] | S49, 49E1, UIC60, 60E2 | IfcLabel | x | x | x | x
SSV14 | materiál | String | [-] | pražec, betonový/ocel/dřevo | IfcLabel | x | x | x | x
| typ pražce | String | [-] | B91/S2; Y-pražec; betonový s min. hm. 250kg; dubový | IfcLabel | x | x | x | x
| rozdělení | String | [-] | u, c, d, e | IfcLabel | x | x | x | x
| svěrky/spony | String | [-] | pružné/tuhé/skl24/ŽS3 | IfcLabel |  | x | x | x
| podkladnice | String | [-] | podkladnicevé/bezpodkladnicové/S4 pl | IfcLabel |  | x | x | x
SSV15 | typ PJD | String | [-] | Rheda | IfcLabel | x | x | x | x
| svěrky/spony | String | [-] | pružné; skl24 | IfcLabel |  | x | x | x
| podkladnice | String | [-] | přímé/nepřímé | IfcLabel |  | x | x | x
S16 | Popis objektu | String | [-] | Budova, Sloup, Patník | IfcLabel | x | x | x | x
| Vlastník/správce | String | [-] | Město …, Kraj, Fyzická nebo Právnická osoba | IfcLabel | x | x | x | x
| Způsob určení polohy a výšky | String | [-] | Ověřeno geodetickým měřením; neověřeno;…. | IfcLabel | x | x | x | x
| Ochranné pásmo | String | [-] | 5m, 15m,… | IfcLabel | x | x | x | x
ETAPIZACE
E1 | Datum zahájení prací | Date | [-] | DDMMRRRR, MMRRRR, RRRR | IfcDateTime | x | x | x | x
| Datum dokončení | Date | [-] | DDMMRRRR, MMRRRR, RRRR | IfcDateTime | x | x | x | x
| Doba trvání | String | [-] | PnYnMnDTnHnMnS | IfcDuration | x | x | x | x
| Datum uvedení do provozu | Date | [-] | DDMMRRRR, MMRRRR, RRRR | IfcDateTime |  |  | x | x
| Stavební postup / etapa výstavby | String | [-] | S1, S22 | IfcLabel | x | x | x | x
ZOBRAZENÍ
Z1 | Textura / barva | String | [-] | 200;90;20, RGB dle SPI a SGI ŘSD, RAL 8016 | IfcLabel | x | x | x | x
| Třída přesnosti | Enum | [-] | P1, P2, P3, … | CZPrecisionClassEnum/IfcLabel | x | x | x | x
FÁZE
F1 | Fáze | String | [-] | Trvalý budovaný stav, Provizorní stav, Demolice, Dočasné | PEnum_ElementStatus | x | x | x | x
MNOŽSTVÍ
M1 | Délka | SinglePrecision | [m] | m | IfcPositiveLengthMeasure | x | x | x | x
| Způsob stanovení délky | Enum | [-] | (Délka 3D křivky, délka 2D průměru...) | CZLengthDataOriginEnum | x | x | x | x
M2 | Plocha | SinglePrecision | [m2] | m2 | IfcAreaMeasure | x | x | x | x
| Způsob stanovení plochy | Enum | [-] | (3D plocha TIN povrchu, 2D plocha, násobením z délek,...) | CZLengthDataOriginAreaEnum | x | x | x | x
M3 | Objem | SinglePrecision | [m3] | m3 | IfcVolumeMeasure | x | x | x | x
| Způsob stanovení objemu | Enum | [-] | (řezová metoda, objemová metoda,...) | CZLengthDataOriginVolumeEnum | x | x | x | x
M4 | Počet | SinglePrecision | [ks., kpl.] | počet kusů, dílů, kompletů,… | IfcCountMeasure | x | x | x | x
| Způsob stanovení počtu | Enum | [-] | (výpočet z délky, odečet z modelu,...) | CZLengthDataOriginCountEnum | x | x | x | x
M5 | Hmotnost | SinglePrecision | [kg;t] | kg, tuny materiálu | IfcQuantityWeight, A:WeightValue | x | x | x | x
| Způsob stanovení hmotnosti | Enum | [-] | (data ze statického posouzení, odečet z modelu,...) | CZLengthDataOriginWeightEnum | x | x | x | x
M6 | Tloušťka | SinglePrecision | [m] | m | IfcPositiveLengthMeasure | x | x | x | x
M7 | Výška / Hloubka | SinglePrecision | [m] | m | IfcMassMeasure | x | x | x | x
M8 | Objem nadvýrubu | DoublePrecision | [m3] | m3 | IfcVolumeMeasure | x | x | x | x
| Způsob stanovení | Enum | [-] | (řezová metoda, objemová metoda,...) | CZPEnum_VolumeDataOrigin/IfcLabel | x | x | x | x
M9 | Šířka | SinglePrecision | [m] | m | IfcMassMeasure | x | x | x | x

## 0 Stávající stav
0 Stávající stav
Skupina elementů | DÚR | DSP | PDPS | RDS | Typ elementu | Šablona vlastností složená z následujích skupin vlasností | [6 empty] | Reprezentace tvaru | Barva |  | Přesnost
[6 empty] | I | S | E | Z | M | F | Označení šablony PDPS | Reprezentace tvaru | Index | Zobrazení | DÚR | DSP | PDPS | RDS
Stávající stav | x | x | x | x | nezpevněný terén | 9 | 5 |  | 1 |  | 1 | I9+S5+Z1+F1 | 3DPovrch | 10 |  | PGEO | PGEO | PGEO | PGEO
| x | x | x | x | zpevněný terén | 9 | 5 |  | 1 |  | 1 | I9+S5+Z1+F1 | 3DPovrch | 3 |  | PGEO | PGEO | PGEO | PGEO
| x | x | x | x | stávající dotčené stavby (nemovitosti) | 9 | 16 |  | 1 |  | 1 | I9+S9+Z1+F1 | 3DTěleso | 2 |  | PGEO | PGEO | PGEO | PGEO
|  |  | x | x | stávající dotčené objekty | 9 | 16 |  | 1 |  | 1 | I9+S9+Z1+M +F1 | 3DTěleso, 3DPolylinie, Bod | 2 |  |  |  | PGEO | PGEO
|  |  | x | x | stávající vegetace | 9 | 16 |  | 1 |  | 1 | I9+S9+Z1+F1 | 3DTěleso | 10 |  |  |  | PGEO | PGEO
| x | x | x | x | N-leté průtoky Q100, Q50, Q10 | 9 |  |  | 1 |  |  | I9+S +E +Z1+M | 3DPovrch | 11 |  | P500 | P500 | P200 | P200
Sítě | x | x | x | x | stávající sítě | 9 | 8 |  | 1 |  | 1 | I9+S8+Z1+F1 | 3DLinie | Dle B2/C1 ŘSD ČR. |  | PGEO | PGEO | PGEO | PGEO
| x | x | x | x | ochranné pásmo | 9 |  |  | 1 |  |  | I9+Z1+M +F | 3DPovrch | 3 |  | P100H | P100 | P100 | P100
Geodetické objekty | x | x | x | x | měřické sítě (ZVS, LVS, body pro sledování objektů) | 6 | 1;2;4 |  |  |  |  | I6+S1;2;4 | 3DTěleso | 11 |  | P0, PGEO | P0, PGEO | P0, PGEO | P0, PGEO
Geologické objekty | x | x | x | x | geologická sonda (podle ŘSD C4, v.5.0, 2015) |  |  |  | 1 |  | 1 | +Z1+F1 | 3DTěleso | 7 |  | viz IGP (nebo jiný podklad).

## 1.1 Zabezpečovací zařízení
1.1 Zabezpečovací zařízení
Skupina elementů | DÚR | DSP | PDPS | RDS | Typ elementu | Šablona vlastností složená z následujích skupin vlasností | [6 empty] | Reprezentace tvaru | Barva |  | Přesnost
[6 empty] | I | S | E | Z | M | F | Označení šablony | Reprezentace tvaru | Index | Zobrazení | DÚR | DSP | PDPS | RDS
zabezpečovací zařízení | x | x | x | x | promněné návěstidlo | 1&2&5 | 2 | 1 | 1 | 4 | 1 | I1&2&5+S2+E1+Z1+M4+F1 | 3DTěleso | 13 |  | PGEO | P10 | P10 | P10
| x | x | x | x | nepromněné návěstidlo | 1&2&5 | 2 | 1 | 1 | 4 | 1 | I1&2&5+S2+E1+Z1+M4+F1 | 3DTěleso | 13 |  | PGEO | P10 | P10 | P10
| 0 | x | x | x | výkolejka | 1&2&5 | 2 | 1 | 1 | 4 | 1 | I1&2&5+S2+E1+Z1+M4+F1 | 3DTěleso | 7 |  | 0 | P10 | P10 | P10
| 0 | x | x | x | zámek | 1&2&5 | 2 | 1 | 1 | 4 | 1 | I1&2&5+S2+E1+Z1+M4+F1 | 3DTěleso | 7 |  | 0 | P10 | P10 | P10
| x | x | x | x | pomocné stavědlo | 1&2&5 | 2 | 1 | 1 | 4 | 1 | I1&2&5+S2+E1+Z1+M4+F1 | 3DTěleso | 4 |  | PN | P10 | P10 | P10
| 0 | x | x | x | elektromagnetický zámek | 1&2&5 | 2 | 1 | 1 | 4 | 1 | I1&2&5+S2+E1+Z1+M4+F1 | 3DTěleso | 7 |  | 0 | P10 | P10 | P10
| x | x | x | x | stykový transformátor, SYT, UT | 1&2&5 | 2 | 1 | 1 | 4 | 1 | I1&2&5+S2+E1+Z1+M4+F1 | 3DTěleso | 7 |  | P100H | P10 | P10 | P10
| 0 | x | x | x | počítač náprav | 1&2&5 | 2 | 1 | 1 | 4 | 1 | I1&2&5+S2+E1+Z1+M4+F1 | 3DTěleso | 7 |  | 0 | P10 | P10 | P10
| x | x | x | x | výstražník | 1&2&5 | 2 | 1 | 1 | 4 | 1 | I1&2&5+S2+E1+Z1+M4+F1 | 3DTěleso | 13 |  | P100 | P10 | P10 | P10
| 0 | x | x | x | mechanická závora / zábrana s uzamykáním | 1&2&5 | 2 | 1 | 1 | 4 | 1 | I1&2&5+S2+E1+Z1+M4+F1 | 3DTěleso | 17 |  | 0 | P10 | P10 | P10
| x | x | x | x | kabelový objekt (TJA, UPM, UKM) | 1&2&5 | 2 | 1 | 1 | 4 | 1 | I1&2&5+S2+E1+Z1+M4+F1 | 3DTěleso | 4 |  | PN | P10 | P10 | P10
| x | x | x | x | skříň | 1&2&5 | 2 | 1 | 1 | 4 | 1 | I1&2&5+S2+E1+Z1+M4+F1 | 3DTěleso | 4 |  | P100 | P10 | P10 | P10
| 0 | x | x | x | balíza ETCS | 1&2&5 | 2 | 1 | 1 | 4 | 1 | I1&2&5+S2+E1+Z1+M4+F1 | 3DTěleso | 7 |  | PGEO | P10 | P10 | P10
technologický domek | x | x | x | x | domek | 1&2&5 | 2 | 1 | 1 | 4 | 1 | I1&2&5+S2+E1+Z1+M4+F1 | 3DTěleso | 11 |  | P100 | P10 | P10 | P10
| x | x | x | x | základ | dle 2.1.d | [7 empty] | 2 |  | P100 | P10 | P10 | P10
| 0 | x | x | x | klimatizace | 1&2&5 | 2 | 1 | 1 | 4 | 1 | I1&2&5+S2+E1+Z1+M4+F1 | 3DTěleso | 8 |  | 0 | P50 | P50 | P50
| 0 | x | x | x | ovládací stůl/dispečerské stanoviště | 1&2&5 | 2 | 1 | 1 | 4 | 1 | Idle 2.1.d | 3DTěleso | 6 |  | 0 | P10 | P10 | P10
kabelová trasa | 0 | x | x | x | kabel | 1&2&5 | 2 | 1 | 1 | 1 | 1 | I1&2&5+S2+E1+Z1+M1+F1 | 3DTěleso | 15 |  | 0 | P50 | P50 | P50
| x | x | x | x | výkop | 1&2 | 3 | 1 | 1 | 3;7&9 | 1 | I1&2+S3+E1+Z1+M3;7&9+F1 | 3DTěleso | 8 |  | P200 | P50 | P50 | P50
| x | x | x | x | žlab | 1&2&5 | 2 | 1 | 1 | 1 | 1 | I1&2&5+S2+E1+Z1+M1+F1 | 3DTěleso | 3 |  | P50 | P50 | P50 | P50

## 1.2 Sdělovací zařízení
1.2 Sdělovací zařízení
Skupina elementů | DÚR | DSP | PDPS | RDS | Typ elementu | Šablona vlastností složená z následujích skupin vlasností | [6 empty] | Reprezentace tvaru | Barva |  | Přesnost
[6 empty] | I | S | E | Z | M | F | Označení šablony | Reprezentace tvaru | Index | Zobrazení | DÚR | DSP | PDPS | RDS
kabelová trasa | x | x | x | x | Dle 1.1
sdělovací zařízení | x | x | x | x | komora | 1&2&5 | 2 | 1 | 1 |  | 1 | I1&2&5+S2+E1+Z1+F1 | 3DTěleso | 4 |  | P100 | P10 | P10 | P10
| x | x | x | x | skříň | Dle 1.1
| x | x | x | x | venkovní telefonní objekt | 1&2&5 | 2 | 1 | 1 | 4 | 1 | I1&2&5+S2+E1+Z1+M4+F1 | 3DTěleso | 4 |  | P50 | P10 | P10 | P10
| x | x | x | x | informační tabule | 1&2&5 | 2 | 1 | 1 | 4 | 1 | I1&2&5+S2+E1+Z1+M4+F1 | 3DPovrch | 13 |  | P100 | P10 | P10 | P10
| 0 | x | x | x | kamera | 1&2&5 | 2 | 1 | 1 | 4 | 1 | I1&2&5+S2+E1+Z1+M4+F1 | 3DTěleso | 7 |  | 0 | P10 | P10 | P10
| 0 | x | x | x | koncové zařízení | 1&2&5 | 2 | 1 | 1 | 4 | 1 | I1&2&5+S2+E1+Z1+M4+F1 | 3DTěleso | 12 |  | 0 | P10 | P10 | P10
| 0 | x | x | x | hodiny | 1&2&5 | 2 | 1 | 1 | 4 | 1 | I1&2&5+S2+E1+Z1+M4+F1 | 3DTěleso | 13 |  | 0 | P10 | P10 | P10
| 0 | x | x | x | reproduktor | 1&2&5 | 2 | 1 | 1 | 4 | 1 | I1&2&5+S2+E1+Z1+M4+F1 | 3DTěleso | 7 |  | 0 | P10 | P10 | P10
| x | x | x | x | neproměnné návěstidlo | Dle 1.1
| 0 | x | x | x | sloupek | Dle 2.1.a
technologický domek | x | x | x | x | domek | Dle 1.1
| x | x | x | x | základ | Dle 2.1.d
| 0 | x | x | x | klimatizace | Dle 1.1
stožár sdělovacího zařízení | x | x | x | x | stožár | dle 2.3.a | [6 empty] | 3DTěleso | 6 |  | P50 | P10 | P10 | P10
| x | x | x | x | anténa rádiového systému | 1&2&5 | 2 | 1 | 1 | 4 | 1 | I1&2&5+S2+E1+Z1+M4+F1 | 3DTěleso | 7 |  | P50 | P10 | P10 | P10
DDTS | x | x | x | x | dle Sdělovací zařízení

## 1.3 Silnoproudá technologie
1.3 Silnoproudá technologie
Skupina elementů | DÚR | DSP | PDPS | RDS | Typ elementu | Šablona vlastností složená z následujích skupin vlasností | [6 empty] | Reprezentace tvaru | Barva |  | Přesnost
[6 empty] | I | S | E | Z | M | F | Označení šablony | Reprezentace tvaru | Index | Zobrazení | DÚR | DSP | PDPS | RDS
silnoproudá technologie | x | x | x | x | transformátor | 1&2 | 2 | 1 | 1 | 4 | 1 | I1&2+S2+E1+Z1+M4+F1 | 3DTěleso | 7 |  | PN | PN | P50 | P50
| x | x | x | x | měnič (SFC, balancér, FKZ) | 1&2 | 2 | 1 | 1 | 4 | 1 | I1&2+S2+E1+Z1+M4+F1 | 3DTěleso | 17 |  | PN | PN | P50 | P50
| x | x | x | x | rozvaděč | 1&2 | 2 | 1 | 1 | 4 | 1 | I1&2+S2+E1+Z1+M4+F1 | 3DTěleso | 12 |  | PN | PN | P50 | P50
| x | x | x | x | uzemnění | 1&2 | 2 | 1 | 1 | 4 | 1 | I1&2+S2+E1+Z1+M4+F1 | 3Linie | 10 |  | PN | PN | P50 | P50
technologický domek | x | x | x | x | domek | Dle 1.1 | [7 empty] | 11 |  | P100 | P10 | P10 | P10
| x | x | x | x | základ | Dle 2.1.d | [7 empty] | 2 |  | P100 | P10 | P10 | P10
| 0 | x | x | x | klimatizace | Dle 1.1 | [7 empty] | 8 |  | 0 | P50 | P50 | P50
kabelová trasa | 0 | x | x | x | kabel | Dle 1.1 | [7 empty] | 15 |  | 0 | P50 | P50 | P50
| x | x | x | x | výkop | Dle 1.1 | [7 empty] | 8 |  | P200 | P50 | P50 | P50
| 0 | x | x | x | žlab | Dle 1.1 | [7 empty] | 3 |  | P50 | P50 | P50 | P50

## 1.4 Ostatní technol. zařízení
1.4 Ostatní technol. zařízení
Skupina elementů | DÚR | DSP | PDPS | RDS | Typ elementu | Šablona vlastností složená z následujích skupin vlasností | [6 empty] | Reprezentace tvaru | Barva |  | Přesnost
[6 empty] | I | S | E | Z | M | F | Označení šablony | Reprezentace tvaru | Index | Zobrazení | DÚR | DSP | PDPS | RDS
výtah | x | x | x | x | volný prostor | 1 |  |  | 1 |  | 1 | I1+Z1+F1 | 3DTěleso | 13 |  | P100 | P1 | P1 | P1
| 0 | x | x | x | kabina | 1 | 2&9 | 1 | 1 | 4 | 1 | I1+S2&9+E1+Z1+M4+F1 | 3DTěleso | 7 |  | 0 | P1 | P1 | P1
| x | x | x | x | dveře | 1 | 2 | 1 | 1 | 4 | 1 | I1+S2+E1+Z1+M4+F1 | 3DTěleso | 14 |  | P10 | P1 | P1 | P1
pohyblivé schody, chodník | x | x | x | x | požadovaný tvar vany | 1 |  | 1 | 1 |  | 1 | I1+E1+Z1+F1 | 3DTěleso | 13 |  | P10 | P1 | P1 | P1
| x | x | x | x | pohyblivé schody | 1 | 2&10 | 1 | 1 | 4 | 1 | I1+S2&10+E1+Z1+M4+F1 | 3DTěleso | 4 |  | P10 | P1 | P1 | P1
| 0 | x | x | x | olejový separátor | 1 | 2 | 1 | 1 | 4 | 1 | I1+S2+E1+Z1+M4+F1 | 3DTěleso | 4 |  | 0 | P2 | P2 | P2
kladkostroj, jeřáb | x | x | x | x | kladkostroj, jeřáb | 1 | 2 | 1 | 1 | 4 | 1 | I1+S2+E1+Z1+M4+F1 | 3DTěleso | 4 |  | P10 | P10 | P10 | P10

## 2.1.a Žel. svršek a spodek
2.1.a Žel. svršek a spodek
Skupina elementů | DÚR | DSP | PDPS | RDS | Typ elementu / objektu | Šablona vlastností složená z následujích skupin vlasností | [6 empty] | Reprezentace tvaru | Barva |  | Přesnost
[6 empty] | I | S | E | Z | M | F | Označení šablony | Reprezentace tvaru | Index | Zobrazení | DÚR | DSP | PDPS | RDS
osa koleje | x | x | x | x | osa | 1&2 |  | 1 | 1 |  | 1 | I1&2+E1+Z1+F1 | Osa | 5 |  | P0 | P0 | P0 | P0
| x | x | x | x | niveleta | 1&2 |  | 1 | 1 |  | 1 | I1&2+E1+Z1+F1 | niveleta | 5 |  | P0 | P0 | P0 | P0
| x | x | x | x | trasa | 1&2&3&4 |  | 1 | 1 |  | 1 | I1&2&3&4+E1+Z1+F1 | 3DKřivka | 5 |  | P2 | P2 | P2 | P2
železniční svršek | x | x | x | x | kolejnicový pás | 1&2 | 2&13 | 1 | 1 | 1 | 1 | I1&2+S2&13+E1+Z1+M1+F1 | 3DTěleso | 13 |  | P10 | P10 | P10 | P10
| x | x | x | x | kolejnicové podpory | 1&2 | 2&14 | 1 | 1 | 1 | 1 | I1&2+S2&14+E1+Z1+M1+F1 | 3DTěleso | 7 |  | P10 | P10 | P10 | P10
| x | x | x | x | výhybka | 1&2&3&4 | 2&12 | 1 | 1 | 4 | 1 | I1&2&3&4+S2&12+E1+Z1+M4+F1 | 3DTěleso | 13 |  | P10 | P10 | P10 | P10
| 0 | 0 | 0 | x | předštěrkování | 1&2 | 1 | 1 | 1 |  | 1 | I1&2+S1+E1+Z1+F1 | 3DPovrch | 3 |  | 0 | 0 | 0 | P2
| x | x | x | x | kolejové lože | 1 | 1 | 1 | 1 | 3 | 1 | I1+S1+E1+Z1+M3+F1 | 3DTěleso | 6 |  | P10 | P10 | P10 | P10
| x | x | x | x | zarážedlo | 1&2 | 2 | 1 | 1 | 4 | 1 | I1&2+S2+E1+Z1+M4+F1 | 3DTěleso | 13 |  | P10 | P1 | P1 | P1
| x | x | x | x | průjezdný průřez | 1&2&3 |  | 1 | 1 |  |  | I1&2&3+E1+Z1 | 3DPovrch | 2 |  | P2 | P2 | P2 | P2
| 0 | 0 | 0 | x | pevná jízdní dráha | 5&9 | 4&15 | 1 | 1 | 1&6&9 | 1 | I5&9+S4&15+E1+Z1+M1&6&9+F1 | 3DTěleso | 7 |  | 0 | 0 | 0 | P1
železniční spodek | x | x | x | x | konstrukční vrstva | 1&2 | 2 | 1 | 1 | 3 | 1 | I1&2+S2+E1+Z1+M3+F1 | 3DTěleso | 14 |  | P50 | P2 | P2 | P2
| 0 | x | x | x | podkladní vrsva | 1&2 | 2 | 1 | 1 | 3 | 1 | I1&2+S2+E1+Z1+M3+F1 | 3DTěleso | 13 |  | 0 | P2 | P2 | P2
| x | x | x | x | násyp | 1&2 | 1&3 | 1 | 1 | 3 | 1 | I1&2+S1&3+E1+Z1+M3+F1 | 3DTěleso | 9 |  | P200 | P10 | P10 | P10
| x | x | x | x | výkop | 1&2 | 3 | 1 | 1 | 3 | 1 | I1&2+S3+E1+Z1+M3+F1 | 3DTěleso | 8 |  | P200 | P10 | P10 | P10
| x | x | x | x | geosyntetikum | 1&2 | 2 | 1 | 1 | 2 | 1 | I1&2+S2+E1+Z1+M2+F1 | 3DPovrch | 16 |  | P100 | P2 | P2 | P2
| x | x | x | x | plošné zlepšení podloží | 1&2 | 1&2 | 1 | 1 | 3 | 1 | I1&2+S1&2+E1+Z1+M3+F1 | 3DTěleso | 3 |  | P100 | P100 | P100 | P100
| x | x | x | x | hloubkové zlepšení podloží | 1&2 | 1&2&4 | 1 | 1 | 1&3 | 1 | I1&2+S1&2&4+E1+Z1+M1&3+F1 | 3DPovrch | 4 |  | P100 | P100 | P100 | P100
| x | x | x | x | sejmutí ornice | 1&2 | 3 | 1 | 1 | 3 | 1 | I1&2+S3+E1+Z1+M3+F1 | 3DTěleso | 8 |  | PGEO | PGEO | PGEO | PGEO
| x | x | x | x | rozprostření ornice | 1&2 | 1 | 1 | 1 | 3 | 1 | I1&2+S1+E1+Z1+M3+F1 | 3DTěleso | 17 |  | P200 | P100 | P100 | P100
| 0 | x | x | x | plošná ochrana svahů | 1&2 | 1&2 | 1 | 1 | 2;2&6 | 1 | I1&2+S1&2+E1+Z1+M2;2&6+F1 | 3DPovrch | 3 |  | 0 | P100 | P100 | P100
| 0 | x | x | x | objemová ochrana svahů | 1&2 | 1&2 | 1 | 1 | 2;3 | 1 | I1&2+S1&2+E1+Z1+M2;3+F1 | 3DTěleso | 3 |  | 0 | P100 | P100 | P100
| x | x | x | x | opěrná konstrukce | Dle 2.1.d
odvodnění | x | x | x | x | prvek | 1&2 | 2 | 1 | 1 | 3 | 1 | I1&2+S2+E1+Z1+M3+F1 | 3DTěleso | 4 |  | P50 | P50 | P2 | P2
trativod | x | x | x | x | trativodní šachta | 1&2 | 2 | 1 | 1 | 1 | 1 | I1&2+S2+E1+Z1+M1+F1 | 3DTěleso | 12 |  | P100 | P100 | P100 | P100
| x | x | x | x | trativodní šachta | 1&2 | 2 | 1 | 1 | 3 | 1 | I1&2+S2+E1+Z1+M3+F1 | 3DTěleso | 6 |  | P100 | P10 | P10 | P10
kanalizace | x | x | x | x | potrubí | Dle 2.1.f
| x | x | x | x | šachta | Dle 2.1.f
výstroj trati | 0 | x | x | x | nepromněnné návěstidlo | dle 1.1 | [7 empty] | 13 |  |  | P2 | P2 | P2
| 0 | x | x | x | sloupek | 1&2 | 1&2 | 1 | 1 | 4 | 1 | I1&2+S1&2+E1+Z1+M4+F1 | 3DTěleso | 11 |  |  | P10 | P10 | P10
| 0 | x | x | x | základ | Dle 2.1.d
geodetické objekty | 0 | 0 | x | x | měřická sít (ZVS, LVS, body pro sledování objektů) | 6 | 1;2;4 | 1 |  |  |  | I6+S1;2;4+E1 | 3DTěleso | 11 |  |  |  | P0,PGEO | P0,PGEO
| 0 | 0 | 0 | x | vytyčovací bod | 7 | [5 empty] | I7 | Bod | 15 |  |  |  |  | P0

## 2.1.b Nástupiště
2.1.b Nástupiště
Skupina elementů | DÚR | DSP | PDPS | RDS | Typ elementu / objektu | Šablona vlastností složená z následujích skupin vlasností | [6 empty] | Reprezentace tvaru | Barva |  | Přesnost
[6 empty] | I | S | E | Z | M | F | Označení šablony | Reprezentace tvaru | Index | Zobrazení | DÚR | DSP | PDPS | RDS
nástupiště | x | x | x | x | nástupištní hrana | 1&2 | 2 | 1 | 1 |  | 1 | I1&2+S2+E1+Z1+F1 | 3DLinie | 15 |  | P10 | P5 | P5 | P2
| x | x | x | x | povrch nástupiště | 1&2 | 1&2 | 1 | 1 | 2 | 1 | I1&2+S1&2+E1+Z1+M2+F1 | 3DPovrch | 10 |  | P10 | P5 | P5 | P2
| 0 | x | x | x | obrubník | Dle dle Přílohy č. 1 - datového standardu pro silniční stavby
| 0 | x | x | x | konstrukční vrstva | Dle 2.1.a
| x | x | x | x | výkop | Dle 2.1.a
| x | x | x | x | násyp | Dle 2.1.a
| 0 | x | x | x | zábradlí | Dle 2.1.d
| x | x | x | x | prvek | 1&2 | 2 | 1 | 1 | 1&4&5&7&9 | 1 | I1&2+S2+E1+Z1+M1&4&5&7&9+F1 | 3DTěleso | 11 |  | P50 | P5 | P5 | P2
trativod | 0 | x | x | x | trativodní šachta | Dle 2.1.a
| 0 | x | x | x | trativodní šachta | Dle 2.1.a
kanalizace | x | x | x | x | potrubí | Dle 2.1.f
| x | x | x | x | šachta | Dle 2.1.f

## 2.1.c Přejezdy
2.1.c Přejezdy
Skupina elementů | DÚR | DSP | PDPS | RDS | Typ elementu / objektu | Šablona vlastností složená z následujích skupin vlasností | [6 empty] | Reprezentace tvaru | Barva |  | Přesnost
[6 empty] | I | S | E | Z | M | F | Označení šablony | Reprezentace tvaru | Index | Zobrazení | DÚR | DSP | PDPS | RDS
přejezd / přechod | x | x | x | x | konstrukce | 1&2 | 2 | 1 | 1 | 4 | 1 | I1&2+S2+E1+Z1+M4+F1 | 3DTěleso | 6 |  | P10 | P5 | P5 | P2
| x | x | x | x | konstrukční vrstva | Dle 2.1.a
| x | x | x | x | násyp | Dle 2.1.a
| x | x | x | x | výkop | Dle 2.1.a
| x | x | x | x | prvek | 1&2 | 2 | 1 | 1 | 1&3&5&7&9 | 1 | I1&2+S2+E1+Z1+M1&3&5&7&9+F1 | 3DTěleso | 11 |  | P50 | P5 | P5 | P2
| x | x | x | x | obrubník | Dle dle Přílohy č. 1 - datového standardu pro silniční stavby | [7 empty] | 12
trativod | Dle 2.1.a
Vozovka | Dle Přílohy č. 1 - datového standardu pro silniční stavby
kanalizace | Dle 2.1.f
zábradlí | Dle 2.1.d

## 2.1.d Mosty, propustky, zdi
2.1.d Mosty, propustky, zdi
Skupina elementů | DÚR | DSP | PDPS | RDS | Typ elementu / objektu | Šablona vlastností složená z následujích skupin vlasností | [6 empty] | Reprezentace tvaru | Barva |  | Přesnost
[6 empty] | I | S | E | Z | M | F | Označení šablony | Reprezentace tvaru | Index | Zobrazení | DÚR | DSP | PDPS | RDS
osa mostního objektu | x | x | x | x | osa | Dle 2.1.a
| x | x | x | x | niveleta | Dle 2.1.a
| x | x | x | x | trasa | Dle 2.1.a
| x | x | x | x | průjezdný průřez | Dle 2.1.a
osa přemosťovaného prostoru | x | x | x | x | osa | Dle 2.1.a | [7 empty] | 5 |  | P0 | P0 | P0 | P0
| x | x | x | x | niveleta | Dle 2.1.a | [7 empty] | 5 |  | P0 | P0 | P0 | P0
| x | x | x | x | trasa | Dle 2.1.a | [7 empty] | 5 |  | P50 | P1 | P1 | P1
| x | x | x | x | průjezdný průřez | Dle 2.1.a | [7 empty] | 2 |  | P50 | P2 | P2 | P2
zemní práce |  |  |  |  | výkopy, zásypy, konsolidační násypy, jsou modelovány způsobem určeným v objektech řady 2.1.a žel. svršek a spodek
založení | x | x | x | x | pilota | 1 | 2;4 | 1 | 1 | 1&3 | 1 | I1+S2;4+E1+Z1+M1&3+F1 | 3Dtěleso | 15 |  | P50 | P10 | P10 | P10
| x | x | x | x | mikropilota | 1 | 1;2 | 1 | 1 | 1&3 | 1 | I1+S1;2+E1+Z1+M1&3+F1 | 3Dtěleso | 15 |  | P50 | P10 | P10 | P10
| 0 | 0 | x | x | zápora | 1 | 1;2 | 1 | 1 | 1&3 | 1 | I1+S1;2+E1+Z1+M1&3+F1 | 3Dtěleso | 15 |  |  |  | P10 | P10
| 0 | 0 | x | x | pažina | 1 | 1;2 | 1 | 1 | 2&3;5 | 1 | I1+S1;2+E1+Z1+M2&3;5+F1 | 3Plocha | 15 |  |  |  | P10 | P10
| 0 | 0 | x | x | převázka | 1 | 1;2 | 1 | 1 | 1&3;5 | 1 | I1+S1;2+E1+Z1+M1&3;5+F1 | 3Dtěleso | 13 |  |  |  | P10 | P10
| 0 | 0 | x | x | štětovnice | 1 | 2 | 1 | 1 | 2&5 | 1 | I1+S2+E1+Z1+M2&5+F1 | 3Plocha | 15 |  |  |  | P10 | P10
| x | x | x | x | lamela podzemní stěny | 1 | 2;4 | 1 | 1 | 1&3 | 1 | I1+S2;4+E1+Z1+M1&3+F1 | 3Dtěleso | 15 |  | P50 | P100 | P10 | P10
| 0 | x | x | x | hloubkové zlepšení podloží | Dle 2.1.a
| 0 | 0 | x | x | stříkaný beton | 1 | 4 | 1 | 1 | 2&3&6 | 1 | I1+S4+E1+Z1+M2&3&6+F1 | 3Dtěleso | 13 |  |  |  | P100 | P100
| 0 | 0 | x | x | kotva | 1 | 2 | 1 | 1 | 1&4 | 1 | I1+S2+E1+Z1+M1&4+F1 | 3Dtěleso | 11 |  |  |  | P10 | P10
| 0 | 0 | x | x | hřebík, svorník, jehla | 1 | 2 | 1 | 1 | 1&4 | 1 | I1+S2+E1+Z1+M1&4+F1 | 3Dtěleso | 11 |  |  |  | P10 | P10
| 0 | x | x | x | podkladní vrstva | dle 2.1.a | [7 empty] | 2 |  |  | P100 | P100 | P100
| 0 | 0 | x | x | geosyntetikum | dle 2.1.a | [7 empty] | 5 |  |  |  | P100 | P100
podpěra | x | x | x | x | základ | 1 | 2;4 | 1 | 1 | 3 | 1 | I1+S2;4+E1+Z1+M3+F1 | 3DTěleso | 2 |  | P50 | P10 | P1 | P1
| x | x | x | x | dřík | 1 | 2;4 | 1 | 1 | 3 | 1 | I1+S2;4+E1+Z1+M3+F1 | 3DTěleso | 2 |  | P50 | P10 | P1 | P1
| 0 | x | x | x | úložný práh | 1 | 2;4 | 1 | 1 | 3 | 1 | I1+S2;4+E1+Z1+M3+F1 | 3DTěleso | 2 |  |  | P10 | P1 | P1
| x | x | x | x | mostní křídlo | 1 | 2;4 | 1 | 1 | 3 | 1 | I1+S2;4+E1+Z1+M3+F1 | 3DTěleso | 2 |  | P50 | P10 | P1 | P1
| 0 | x | x | x | závěrná zídka | 1 | 2;4 | 1 | 1 | 3 | 1 | I1+S2;4+E1+Z1+M3+F1 | 3DTěleso | 2 |  |  | P10 | P1 | P1
| 0 | x | x | x | přechodová deska | 1 | 2;4 | 1 | 1 | 3 | 1 | I1+S2;4+E1+Z1+M3+F1 | 3DTěleso | 2 |  |  | P10 | P1 | P1
| 0 | 0 | x | x | přechodový klín | 1 | 1 | 1 | 1 | 3 | 1 | I1+S1+E1+Z1+M3+F1 | 3DTěleso | 3 |  |  |  | P10 | P10
| 0 | 0 | x | x | těsnící vrstva | 1 | 1 | 1 | 1 | 3 | 1 | I1+S1+E1+Z1+M3+F1 | 3DTěleso | 16 |  |  |  | P10 | P10
| 0 | x | x | x | krycí stěny podpěr | 1 | 1 | 1 | 1 | 3 | 1 | I1+S1+E1+Z1+M3+F1 | 3DTěleso | 2 |  |  | P10 | P1 | P1
| 0 | x | x | x | vstup do mostu | 1 | 2 | 1 | 1 | 4 | 1 | I1+S2+E1+Z1+M4+F1 | 3DTěleso | 3 |  |  | P10 | P1 | P1
nosná konstrukce | x | x | x | x | nosná konstrukce | 1 | 2;4 | 1 | 1 | 3 | 1 | I1+S2;4+E1+Z1+M3+F1 | 3DTěleso | 2 |  | P50 | P10 | P1 | P1
| 0 | x | x | x | příčník | 1 | 2;4 | 1 | 1 | 3 | 1 | I1+S2;4+E1+Z1+M3+F1 | 3DTěleso | 2 |  | P50 | P10 | P1 | P1
| 0 | x | x | x | ložisko | 1 | 2 | 1 | 1 | 4 | 1 | I1+S2+E1+Z1+M4+F1 | 3DTěleso | 5 |  |  | P10 | P10 | P1
| 0 | x | x | x | podložiskový blok | 1 | 1 | 1 | 1 | 3 | 1 | I1+S1+E1+Z1+M3+F1 | 3DTěleso | 2 |  |  | P10 | P10 | P1
| 0 | x | x | x | mostní závěr | 1 | 2 | 1 | 1 | 1 | 1 | I1+S2+E1+Z1+M1+F1 | 3DTěleso | 7 |  |  | P10 | P10 | P1
| 0 | 0 | x | x | kotva předpětí | 1 | 2 | 1 | 1 | 4 | 1 | I1+S2+E1+Z1+M4+F1 | 3DTěleso | 5 |  |  |  | P10 | P10
| 0 | 0 | x | x | předpínací výztuž | 1 | 2 | 1 | 1 | 5&1;4 | 1 | I1+S2+E1+Z1+M5&1;4+F1 | 3DTěleso | 14 |  |  |  | P10 | P10
| 0 | x | x | x | odvodňovač | 1 | 2 | 1 | 1 | 4 | 1 | I1+S2+E1+Z1+M4+F1 | 3DTěleso | 13 |  |  | P10 | P10 | P10
hydroizolace | 0 | 0 | x | x | hydroizolační souvrství | 1 | 7 | 1 | 1 | 2 | 1 | I1+S7+E1+Z1+M2+F1 | 3DPovrch | 7 |  |  |  | P10 | P10
odvodnění | 0 | 0 | x | x | odvodňovací proužek | 1 | 1;2 | 1 | 1 | 3;2 | 1 | I1+S1;2+E1+Z1+M3;2+F1 | 3DTěleso | 16 |  |  | P10 | P1 | P1
| 0 | 0 | x | x | drenážní žebro | 1 | 1;2 | 1 | 1 | 3 | 1 | I1+S1;2+E1+Z1+M3+F1 | 3DTěleso | 16 |  |  | P10 | P1 | P1
| 0 | 0 | x | x | ochranný nátěr | 1 | 2 | 1 | 1 | 2 | 1 | I1+S2+E1+Z1+M2+F1 | 3DPovrch | 7 |  |  | 0 | P1 | P1
| 0 | x | x | x | trativod | Dle 2.1.a
| 0 | x | x | x | prvek | Dle 2.1.a
| 0 | x | x | x | drenážní šachta | Dle 2.1.a
| 0 | x | x | x | potrubí | dle 2.1.f | [7 empty] | 16 |  |  | P10 | P10 | P10
| 0 | x | x | x | vsakovací šachta | 1 | 1;2;4 | 1 | 1 | 1.4 | 1 | I1+S1;2;4+E1+Z1+M1,4+F1 | 3DTěleso | 16 |  |  | P10 | P10 | P10
římsa | x | x | x | x | římsa | 1 | 2;4 | 1 | 1 | 3 | 1 | I1+S2;4+E1+Z1+M3+F1 | 3DTěleso | 12 |  | P50 | P1 | P1 | P1
| 0 | x | x | x | chránička | dle 2.1.f | [9 empty] | P10 | P10 | P10 | P10
| 0 | 0 | x | x | kotva římsy | 1 | 1 | 1 | 1 | 5 | 1 | I1+S1+E1+Z1+M5+F1 | 3DTěleso | 5 |  |  |  | P1 | P1
| 0 | 0 | x | x | nivelační značka | 1 | 2 | 1 | 1 | 1 | 1 | I1+S2+E1+Z1+M1+F1 | 3DTěleso | 15 |  |  |  | P1 | P1
záchytný systém | 0 | x | x | x | rovina záchytného systému | 1 | 1;2 | 1 | 1 | 1;5 | 1 | I1+S1;2+E1+Z1+M1;5+F1 | 3DPovrch | 3 |  | P50 | P10 | P1 | P1
| 0 | x | x | x | zábradlí | 1 | 1;2 | 1 | 1 | 1;5 | 1 | I1+S1;2+E1+Z1+M1;5+F1 | 3DPovrch | 11 |  | P50 | P10 | P1 | P1
| 0 | x | x | x | ochrana proti dotyku | 1 | 1;2 | 1 | 1 | 2;5 | 1 | I1+S1;2+E1+Z1+M2;5+F1 | 3DTěleso | 11 |  |  | P10 | P1 | P1
protihuková stěna | x | x | x | x | rovina protihlukové stěny | 1 | 1;2 | 1 | 1 | 1;2 | 1 | I1+S1;2+E1+Z1+M1;2+F1 | 3DPovrch | 7 |  | P50 | P10 | P1 | P1
| 0 | x | x | x | sloupek | dle 2.1.a | [7 empty] | 6 |  |  | P1 | P1 | P1
| 0 | x | x | x | panel | dle 2.1.j | [7 empty] | 12 |  | P50 | P10 | P1 | P1
úpravy kolem podpěr | 0 | 0 | x | x | práh | 1 | 1 | 1 | 1 | 3 | 1 | I1+S1+E1+Z1+M3+F1 | 3DTěleso | 2 |  |  |  | P10 | P10
| 0 | 0 | x | x | obrubník | Dle dle Přílohy č. 1 - datového standardu pro silniční stavby
| 0 | x | x | x | objemová ochrana svahů | Dle 2.1.a
| 0 | x | x | x | schodiště | 1 | 2 | 1 | 1 | 3 | 1 | I1+S2+E1+Z1+M3+F1 | 3DTěleso | 12 |  |  |  | P10 | P10
dočasné konstrukce |  |  |  | x | dočasné konstrukce | [8 empty] | 2 |  |  |  |  | P100
ostatní | 0 | 0 | x | x | vývod pro měření bludných proudů | 1 | 2 | 1 | 1 | 4 | 1 | I1+S2+E1+Z1+M4+F1 | 3DTěleso | 15 |  |  |  | P10 | P10
geodetické objekty | 0 | 0 | x | x | měřické sítě (ZVS, LVS, body pro sledování objektů) | 6 | 1;2;4 | 1 |  |  |  | I6+S1;2;4+E1 | 3DTěleso | 11 |  |  |  | P0,PGEO | P0,PGEO
| 0 | 0 | 0 | x | vytyčovací bod | 7 | [5 empty] | I7 | Bod | 15 |  |  |  |  | P0
propustky | 0 | 0 | x | x | podkladní vrstva | dle 2.1.a | [7 empty] | 7 |  |  |  | P50 | P50
| x | x | x | x | propust | 1 | 2;4 | 1 | 1 | 1 | 1 | I1+S2;4+E1+Z1+M1+F1 | 3DTěleso | 3 |  | P100H | P10 | P10 | P10
| 0 | x | x | x | čelo | 1 | 2;4 | 1 | 1 | 3;4 | 1 | I1+S2;4+E1+Z1+M3;4+F1 | 3DTěleso | 2 |  |  | P50 | P50 | P50
| 0 | x | x | x | obetonování | 1 | 1 | 1 | 1 | 3 | 1 | I1+S1+E1+Z1+M3+F1 | 3DTěleso | 3 |  |  | P50 | P50 | P50
| 0 | 0 | x | x | zpevnění dlažbou | 1 | 1 | 1 | 1 | 2 | 1 | I1+S1+E1+Z1+M2+F1 | 3DPovrch | 3 |  |  |  | P50 | P50
| 0 | 0 | x | x | lože | 1 | 1;4 | 1 | 1 | 3 | 1 | I1+S1;4+E1+Z1+M3+F1 | 3DTěleso | 6 |  |  |  | P50 | P50
zdi | x | x | x | x | opěrná konstrukce | 5&8 | 10&1; 10&20 | 1 | 1 | 1&3&5&7&9 | 1 | I5&8+S10&1; 10&20+E1+Z1+M1&3&5&7&9+F1 | 3DTěleso | 2 |  | P50 | P2 | P2 | P2
podchod | x | x | x | x | Dle 2.2.a

## 2.1.e Ostatní inženýrské obj.
2.1.e Ostatní inženýrské obj.
Skupina elementů | DÚR | DSP | PDPS | RDS | Typ elementu / objektu | Vlastnosti | Šablona vlastností složená z následujích skupin vlasností | [6 empty] | Reprezentace tvaru | Barva |  | Přesnost
[7 empty] | I | S | E | Z | M | F | Označení šablony | Reprezentace tvaru | Index | Zobrazení | DÚR | DSP | PDPS | RDS
kabelová trasa | Dle 1.1

## 2.1.f Potrubní vedení
2.1.f Potrubní vedení
Skupina elementů | DÚR | DSP | PDPS | RDS | Typ elementu | Šablona vlastností složená z následujích skupin vlasností | [6 empty] | Reprezentace tvaru | Barva |  | Přesnost
[6 empty] | I | S | E | Z | M | F | Označení šablony | Reprezentace tvaru | Index | Zobrazení | DÚR | DSP | PDPS | RDS
zemní práce | 0 | 0 | x | x | výkop | Dle 2.1.a
| 0 | x | x | x | násyp | Dle 2.1.a
| x | x | x | x | sejmutí ornice | Dle 2.1.a
| x | x | x | x | rozprostření ornice | Dle 2.1.a
| 0 | x | x | x | podkladní vrstva | Dle 2.1.a
| 0 | x | x | x | patka | Dle 2.1.a
| 0 | x | x | x | geosyntetikum | Dle 2.1.a
záchytné systémy |  |  |  |  | zábradlí | Dle 2.1.d
trubní vedení | x | x | x | x | potrubí | 1&2 | 2 | 1 | 1 | 1 | 1 | I1&2+S2+E1+Z1+M1+F1 | 3DTěleso | 13 |  | P10 | P10 | P10 | P10
| x | x | x | x | chránička | 1&2 | 2 | 1 | 1 | 1 | 1 | I1&2+S2+E1+Z1+M1+F1 | 3DTěleso | 16 |  | P10 | P10 | P10 | P10
| x | x | x | x | jímka | 1&2 | 1;2 | 1 | 1 | 4 | 1 | I1&2+S1;2+E1+Z1+M4+F1 | 3DTěleso | 11 |  | P10 | P10 | P10 | P10
| 0 | x | x | x | obsyp | 1&2 | 1;3 | 1 | 1 | 3 | 1 | I1&2+S1;3+E1+Z1+M3+F1 | 3DTěleso | 10 |  | 0 | P10 | P10 | P10
| 0 | x | x | x | obetonování | 1&2 | 1 | 1 | 1 | 3 | 1 | I1&2+S1+E1+Z1+M3+F1 | 3DTěleso | 2 |  | 0 | P10 | P10 | P10
| 0 | x | x | x | výstražná fólie | 1&2 | 2 | 1 | 1 | 1 | 1 | I1&2+S2+E1+Z1+M1+F1 | 3DLinie | 7 |  | 0 | P10 | P10 | P10
| 0 | x | x | x | signalizační vodič | 1&2 | 2 | 1 | 1 | 1 | 1 | I1&2+S2+E1+Z1+M1+F1 | 3DLinie | 5 |  | 0 | P10 | P10 | P10
objekty na trubním vedení | x | x | x | x | šachta | 1&2 | 2 | 1 | 1 | 4 | 1 | I1&2+S2+E1+Z1+M4+F1 | 3DTěleso | 13 |  | P10 | P10 | P10 | P10
| x | x | x | x | spadiště | 1&2 | 2 | 1 | 1 | 4 | 1 | I1&2+S2+E1+Z1+M4+F1 | 3DTěleso | 2 |  | P10 | P10 | P10 | P10
| 0 | x | x | x | uliční vpusť | 1&2 | 2 | 1 | 1 | 4 | 1 | I1&2+S2+E1+Z1+M4+F1 | 3DTěleso | 11 |  | 0 | P10 | P10 | P10
| 0 | x | x | x | horská vpusť | 1&2 | 2 | 1 | 1 | 4 | 1 | I1&2+S2+E1+Z1+M4+F1 | 3DTěleso | 11 |  | 0 | P10 | P10 | P10
| x | x | x | x | odlučovač | 1&2 | 2 | 1 | 1 | 4 | 1 | I1&2+S2+E1+Z1+M4+F1 | 3DTěleso | 15 |  | P10 | P10 | P10 | P10
| 0 | x | x | x | armatura | 1&2 | 2 | 1 | 1 | 4 | 1 | I1&2+S2+E1+Z1+M4+F1 | 3DTěleso | 14 |  | 0 | P10 | P10 | P10
| x | x | x | x | čichačka | 1&2 | 2 | 1 | 1 | 4 | 1 | I1&2+S2+E1+Z1+M4+F1 | 3DTěleso | 7 |  | P10 | P10 | P10 | P10
| x | x | x | x | šoupě, ventil | 1&2&5 | 2 | 1 | 1 | 4 | 1 | I1&2&5+S2+E1+Z1+M4+F1 | 3DTěleso | 14 |  | P10 | P10 | P10 | P10

## 2.1.g Tunely
2.1g Tunely
Skupina elementů | DÚR | DSP | PDPS | RDS | Typ elementu / objektu | Šablona vlastností složená z následujích sad vlasností | [6 empty] | Reprezentace tvaru | Barva |  | Přesnost
[6 empty] | I | S | E | Z | M | F | Označení šablony | Reprezentace tvaru | Index | Zobrazení | DÚR | DSP | PDPS | RDS
osa podzemního objektu | x | x | x | x | osa | Dle 2.1.a
| x | x | x | x | niveleta | Dle 2.1.a
| x | x | x | x | trasa | Dle 2.1.a
| x | x | x | x | průjezdný průřez | dle 2.1.a | [7 empty] | 5 |  | P0 | P0 | P0 | P0
zemní práce |  |  |  |  | výkopy, zásypy jsou modelovány způsobem určeným v objektech řady 2.1.a Žel. Svršek a spodek
portálové a hloubené části |  |  |  |  | portálové a hloubené části tunelů jsou modelovány způsobem určeným v objektech řady 2.1.d Mosty, propustky, zdi
primární ostění | 0 | x | x | x | kalota | 1&8 | 66 | 1 | 1 | 3&8 | 1 | I1&8+S66+E1+Z1+M3&8+F1 | 3Dtěleso | 15 |  | 0 | P100 | P100 | P100
| 0 | x | x | x | jádro | 1&8 | 66 | 1 | 1 | 3&8 | 1 | I1&8+S66+E1+Z1+M3&8+F1 | 3Dtěleso | 15 |  | 0 | P100 | P100 | P100
| 0 | x | x | x | spodní klenba | 1&8 | 66 | 1 | 1 | 3&8 | 1 | I1&8+S66+E1+Z1+M3&8+F1 | 3Dtěleso | 15 |  | 0 | P100 | P100 | P100
| 0 | 0 | x | x | ražený výklenek | 1&8 | 66 | 1 | 1 | 3&8 | 1 | I1&8+S66+E1+Z1+M3&8+F1 | 3Dtěleso | 15 |  | 0 | 0 | P100 | P100
| x | x | x | x | plný profil | 1&8 | 66 | 1 | 1 | 3&8 | 1 | I1&8+S66+E1+Z1+M3&8+F1 | 3Dtěleso | 15 |  | P100 | P100 | P100 | P100
| x | x | 0 | 0 | primár celek | 1&8 | 66 | 1 | 1 | 3&8 | 2 | I1&8+S66+E1+Z1+M3&8+F2 | 3Dtěleso | 15 |  | P100 | P100 | 0 | 0
odvodnění | 0 | x | x | x | Dle 2.1.f
hydroizolace | 0 | x | x | x | Dle 2.1.d
definitivní ostění | 0 | x | x | x | patka | 1&8 | 1&4 | 1 | 1 | 3 | 1 | I1&8+S1&4+E1+Z1+M3+F1 | 3Dtěleso | 3 |  | 0 | P1 | P1 | P1
| 0 | x | x | x | dno | 1&8 | 1&4 | 1 | 1 | 3 | 1 | I1&8+S1&4+E1+Z1+M3+F1 | 3Dtěleso | 3 |  | 0 | P1 | P1 | P1
| 0 | x | x | x | horní klenba | 1&8 | 1&4 | 1 | 1 | 3 | 1 | I1&8+S1&4+E1+Z1+M3+F1 | 3Dtěleso | 3 |  | 0 | P1 | P1 | P1
| 0 | x | x | x | výklenek | 1&8 | 1&4 | 1 | 1 | 3 | 1 | I1&8+S1&4+E1+Z1+M3+F1 | 3Dtěleso | 3 |  | 0 | P1 | P1 | P1
| x | x | x | x | definitiva celek | 1&8 | 1&4 | 1 | 1 | 3 | 1 | I1&8+S1&4+E1+Z1+M3+F1 | 3Dtěleso | 3 |  | P50 | P1 | P1 | P1
| x | x | x | x | invert celek | 1&8 | 1&4 | 1 | 1 | 3 | 1 | I1&8+S1&4+E1+Z1+M3+F1 | 3Dtěleso | 2 |  | P50 | P1 | P1 | P1
požární potrubí | 0 | x | x | x | potrubí | dle 2.1.f | [9 empty] | 0 | P10 | P10 | P10
| 0 | x | x | x | požární hydrant | 1&8 | 2 | 1 | 1 | 4 | 1 | I1&8+S2+E1+Z1+M4+F1 | 3Dtěleso | 5 |  | 0 | P10 | P10 | P10
kabelovod | 0 | 0 | x | x | Dle 2.1.i
chodník | 0 | x | x | x | těleso chodníku | 1&8 | 1 | 1 | 1 | 3 | 1 | I1&8+S1+E1+Z1+M3+F1 | 3Dtěleso | 2 |  | 0 | P1 | P1 | P1
| 0 | x | x | x | zábradlí | Dle 2.1.d | [7 empty] | 14 |  | 0 | P1 | P1 | P1
ostatní konstrukce | x | x | x | x | Dle 2.2.a
zařízení elektrotechnická | x | x | x | x | Dle 1.4
osvětlení | x | x | x | x | dle 2.3.f
větrání | x | x | x | x | Dle 1.4
vytyčovací bod |  |  |  | x | vytyčovací bod | 7 | [5 empty] | I7 | Bod | 15 |  |  |  |  | P0

## 2.1.h Pozemní komunikace
2.1h Pozemní komunikace
Dle dle Přílohy č. 7 - datového standardu pro silniční stavby

## 2.1.i Kabelovody, kolektory
2.1.i Kabelovody, kolektory
Skupina elementů | DÚR | DSP | PDPS | RDS | Element | Šablona vlastností složená z následujích skupin vlasností | [6 empty] | Reprezentace tvaru | Barva |  | Přesnost
[6 empty] | I | S | E | Z | M | F | Označení šablony | Reprezentace tvaru | Index | Zobrazení | DÚR | DSP | PDPS | RDS
kabelovod | x | x | x | x | šachta | Dle 2.1.f
| 0 | x | x | x | poklop | 1 | 2 | 1 | 1 | 2 | 1 | I1+S2+E1+Z1+M2+F1 | 3DTěleso | 11 |  | P10 | P2 | P2 | P2
| 0 | 0 | x | x | izolace šachty | 1 | 2 | 1 | 1 | 2 | 1 | I1+S2+E1+Z1+M2+F1 | 3DPovrch | 7 |  | 0 | P2 | P2 | P2
| 0 | 0 | x | x | výstroj | 1 | 2 | 1 | 1 | 5 | 1 | I1+S2+E1+Z1+M5+F1 | 3DTěleso | 10 |  | 0 | P2 | P2 | P2
| x | x | x | x | propojky | 1 | 2 | 1 | 1 | 1 | 1 | I1+S2+E1+Z1+M1+F1 | 3DTěleso | 16 |  | P10 | P10 | P10 | P10

## 2.1.j Protihlukové objekty
2.1.j Protihlukové objekty
Skupina elementů | DÚR | DSP | PDPS | RDS | Element | Šablona vlastností složená z následujích skupin vlasností | [6 empty] | Reprezentace tvaru | Barva |  | Přesnost
[6 empty] | I | S | E | Z | M | F | Označení šablony | Reprezentace tvaru | Index | Zobrazení | DÚR | DSP | PDPS | RDS
protihluková stěna | x | x | x | x | sloupek | dle 2.1.a | [6 empty] | 3DTěleso | 6 |  | P10 | P2 | P2 | P2
| x | x | x | x | základ | Dle 2.1.d
| 0 | x | x | x | panel | 1&2 | 1&2 | 1 | 1 | 2 | 1 | I1&2+S1&2+E1+Z1+M2+F1 | 3DTěleso | 9 |  | 0 | P2 | P2 | P2
protihlukový val | x | x | x | x | násyp | dle 2.1.a | [9 empty] | P100H | P100 | P100 | P100

## 2.2.a Pozemní objekty budov
2.2.a Pozemní objekty budov
Dle dle Přílohy č. 6 - datového standardu pro pozemní stavby

## 2.2.b Zastřešení nástupišť
2.2.b Zastřešení nástupišť
Skupina elementů | DÚR | DSP | PDPS | RDS | Element | Šablona vlastností složená z následujích skupin vlasností | [6 empty] | Reprezentace tvaru | Barva |  | Přesnost
[6 empty] | I | S | E | Z | M | F | Označení šablony | Reprezentace tvaru | Index | Zobrazení | DÚR | DSP | PDPS | RDS
Konstrukce přístřešku | x | x | x | x | nosná konstrukce | 1 | 1 | 1 | 1 | 5 | 1 | I1+S1+E1+Z1+M5+F1 | 3DTěleso | 13 |  | P10 | P2 | P2 | P2
| x | x | x | x | základ | dle 2.1.d | [7 empty] | 2 |  | P50 | P50 | P50 | P50
zastřešení | x | x | x | x | krytina | 1 | 2 | 1 | 1 | 2 | 1 | I1+S2+E1+Z1+M2+F1 | 3DPovrch | 6 |  | P10 | P2 | P2 | P2
| 0 | x | x | x | podhled | 1 | 2 | 1 | 1 | 2 | 1 | I1+S2+E1+Z1+M2+F1 | 3DPovrch | 12 |  | 0 | P2 | P2 | P2
| 0 | x | x | x | zasklení | 1 | 2 | 1 | 1 | 2 | 1 | I1+S2+E1+Z1+M2+F1 | 3DPovrch | 11 |  | 0 | P2 | P2 | P2
| 0 | x | x | x | odvodnění | 1 | 2 | 1 | 1 | 2 | 1 | I1+S2+E1+Z1+M2+F1 | 3DPovrch | 13 |  | 0 | P2 | P2 | P2
osvětlení | 0 | x | x | x | svítidlo | Dle 2.3.f
| 0 | 0 | x | x | kabel | Dle 1.1 | [7 empty] | 15 |  | 0 | P10 | P10 | P10
;

## 2.2.c IPO
2.2.c IPO
Skupina elementů | DÚR | DSP | PDPS | RDS | Element | Šablona vlastností složená z následujích skupin vlasností | [6 empty] | Reprezentace tvaru | Barva |  | Přesnost
[6 empty] | I | S | E | Z | M | F | Označení šablony | Reprezentace tvaru | Index | Zobrazení | DÚR | DSP | PDPS | RDS
výměna oken | 0 | 0 | x | x | okno | 1 | 1 | 1 | 1 | 2 | 1 | I1+S1+E1+Z1+M2+F1 | 3DTěleso | 11 |  | 0 | 0 | P10 | P10
| 0 | x | x | x | zasklení | 1 | 2 | 1 | 1 | 2 | 1 | I1+S2+E1+Z1+M2+F1 | 3DPovrch | 13 |  | 0 | P10 | P10 | P10
| x | 0 | 0 | 0 | plocha fasády výměny | 1 | 2 | 1 | 1 | 2 | 1 | I1+S2+E1+Z1+M2+F1 | 3DPovrch | 12 |  | P1000 | 0 | 0 | 0
přetěsnění oken | 0 | x | x | x | těsnění | 1 | 2 | 1 | 1 | 1 | 1 | I1+S2+E1+Z1+M1+F1 | 3DLinie | 14 |  | 0 | P10 | P10 | P10
| x | 0 | 0 | 0 | plocha fasády přetěsnění | 1 | 2 | 1 | 1 | 1 | 1 | I1+S2+E1+Z1+M1+F1 | 3DTěleso | 17 |  | P1000 | 0 | 0 | 0

## 2.2.d Orientační systém
2.2.d Orientační systém
Skupina elementů | DÚR | DSP | PDPS | RDS | Element | Šablona vlastností složená z následujích skupin vlasností | [6 empty] | Reprezentace tvaru | Barva |  | Přesnost
[6 empty] | I | S | E | Z | M | F | Označení šablony | Reprezentace tvaru | Index | Zobrazení | DÚR | DSP | PDPS | RDS
orientační systém | 0 | x | x | x | informační tabule | Dle 1.2
| 0 | x | x | x | sloupek | Dle 2.1.a
| 0 | x | x | x | základ | Dle 2.1.d

## 2.2.e Demolice
2.2.e Demolice
Skupina elementů | DÚR | DSP | PDPS | RDS | Element | Šablona vlastností složená z následujích skupin vlasností | [6 empty] | Reprezentace tvaru | Barva |  | Přesnost
[6 empty] | I | S | E | Z | M | F | Označení šablony | Reprezentace tvaru | Index | Zobrazení | DÚR | DSP | PDPS | RDS
demolovaný objekt | x | x | x | x | materiál demolice | 1 | 1 | 1 | 1 | 3 | 1 | I1+S1+E1+Z1+M3+F1 | 3DTěleso | 7 |  | P1000 | P1000 | P200 | P200

## 2.2.f Drobná arch., oplocení
2.2.f Drobná arch., oplocení
Skupina elementů | DÚR | DSP | PDPS | RDS | Element | Šablona vlastností složená z následujích skupin vlasností | [6 empty] | Reprezentace tvaru | Barva |  | Přesnost
[6 empty] | I | S | E | Z | M | F | Označení šablony | Reprezentace tvaru | Index | Zobrazení | DÚR | DSP | PDPS | RDS
drobná architektura | 0 | x | x | x | drobná architektura | 1 | 2 | 1 | 1 | 4 | 1 | I1+S2+E1+Z1+M4+F1 | 3DTěleso | 17 |  | 0 | P10 | P10 | P10
| 0 | x | x | x | základ | Dle 2.1.d
oplocení | 0 | x | x | x | sloupek | Dle 2.1.a
| 0 | x | x | x | základ | Dle 2.1.d
| 0 | x | x | x | pletivo/výplň | 1 | 2 | 1 | 1 | 2 | 1 | I1+S2+E1+Z1+M2+F1 | 3DPovrch | 9 |  | 0 | P10 | P10 | P10

## 2.3.a Trakční vedení
2.3.a Trakční vedení
Skupina elementů | DÚR | DSP | PDPS | RDS | Element | Šablona vlastností složená z následujích skupin vlasností | [6 empty] | Reprezentace tvaru | Barva |  | Přesnost
[6 empty] | I | S | E | Z | M | F | Označení šablony | Reprezentace tvaru | Index | Zobrazení | DÚR | DSP | PDPS | RDS
trakční vedení | x | x | x | x | vodič TV | 1&2 | 1 | 1 | 1 | 1 | 1 | I1&2+S1+E1+Z1+M1+F1 | 3DLinie | 15 |  | P4 | P3 | P3 | P3
| 0 | x | x | x | lano | 1&2 | 1 | 1 | 1 | 1 | 1 | I1&2+S1+E1+Z1+M1+F1 | 3Dlinie | 16 |  | P4 | P3 | P3 | P3
| 0 | x | x | x | odpojovač, odpínač | 1&2 | 1 | 1 | 1 | 4 | 1 | I1&2+S1+E1+Z1+M4+F1 | 3DTěleso | 4 |  | 0 | P3 | P3 | P3
| 0 | x | x | x | izolační prvek | 1&2 | 1 | 1 | 1 | 4 | 1 | I1&2+S1+E1+Z1+M4+F1 | 3DTěleso | 6 |  | 0 | P3 | P3 | P3
| 0 | 0 | x | x | omezovač přepětí | 1&2 | 1 | 1 | 1 | 4 | 1 | I1&2+S1+E1+Z1+M4+F1 | 3DTěleso | 4 |  | 0 | 0 | P3 | P3
| 0 | x | x | x | kotvení TV, NV, ZV, OV | 1&2 | 1 | 1 | 1 | 4 | 1 | I1&2+S1+E1+Z1+M4+F1 | 3DTěleso | 16 |  | 0 | P3 | P3 | P3
| 0 | 0 | x | x | návěst pro elektrický provoz | 1&2 | 1 | 1 | 1 | 4 | 1 | I1&2+S1+E1+Z1+M4+F1 | 3DTěleso | 13 |  | 0 | 0 | P3 | P3
| 0 | x | x | x | pohon odpojovače, odpínače | 1&2 | 1 | 1 | 1 | 4 | 1 | I1&2+S1+E1+Z1+M4+F1 | 3DTěleso | 4 |  | 0 | 0 | P3 | P3
| 0 | x | x | x | záves na konzolách, bránach, SIK | 1&2 | 1 | 1 | 1 | 4 | 1 | I1&2+S1+E1+Z1+M4+F1 | 3DTěleso | 16 |  | 0 | P3 | P3 | P3
trakční podpěry | x | x | x | x | stožár | 1&2 | 1 | 1 | 1 | 4 | 1 | I1&2+S1+E1+Z1+M4+F1 | 3DTěleso | 6 |  | P4 | P3 | P3 | P3
| 0 | x | x | x | kotvení stožáru | 1&2 | 1 | 1 | 1 | 4 | 1 | I1&2+S1+E1+Z1+M4+F1 | 3DTěleso | 6 |  | 0 | 0 | P3 | P3
| x | x | x | x | břevno, výložník | 1&2 | 1 | 1 | 1 | 4 | 1 | I1&2+S1+E1+Z1+M4+F1 | 3DTěleso | 16 |  | P4 | P3 | P3 | P3
| 0 | x | x | x | pomocný prvek na TV | 1&2 | 1 | 1 | 1 | 4 | 1 | I1&2+S1+E1+Z1+M4+F1 | 3DTěleso | 16 |  | 0 | P3 | P3 | P3
| x | x | x | x | základ | dle 2.1.d | [6 empty] | 3DTěleso | 2 |  | P4 | P4 | P0 | P0
kabelová trasa | Dle 1.1

## 2.3.b Napájecí stanice
2.3.b Napájecí stanice
Stavební část dle 2.2.a
Skupina elementů | DÚR | DSP | PDPS | RDS | Element | Šablona vlastností složená z následujích skupin vlasností | [6 empty] | Reprezentace tvaru | Barva |  | Přesnost
[6 empty] | I | S | E | Z | M | F | Označení šablony | Reprezentace tvaru | Index | Zobrazení | DÚR | DSP | PDPS | RDS
Napájecí stanice | x | x | x | x | budova | Dle 2.2.a
| x | x | x | x | transformátor | 1 | 2 | 1 | 1 | 4 | 1 | I1+S2+E1+Z1+M4+F1 | 3DTěleso | 7 |  | P50 | P10 | P10 | P10
| x | x | x | x | rozvodna | 1 | 2 | 1 | 1 | 4 | 1 | I1+S2+E1+Z1+M4+F1 | 3DTěleso | 12 |  | P50 | P10 | P10 | P10
| x | x | x | x | vývodová rozvodna - vypínače AC | 1 | 2 | 1 | 1 | 4 | 1 | I1+S2+E1+Z1+M4+F1 | 3DTěleso | 12 |  | P50 | P10 | P10 | P10
| x | x | x | x | rychlovypínače | 1 | 2 | 1 | 1 | 4 | 1 | I1+S2+E1+Z1+M4+F1 | 3DTěleso | 10 |  | P50 | P10 | P10 | P10
| 0 | x | x | x | filtračně-kompenzačné zařízení | 1 | 2 | 1 | 1 | 4 | 1 | I1+S2+E1+Z1+M4+F1 | 3DTěleso | 17 |  | 0 | P10 | P10 | P10
| 0 | x | x | x | sytém ochran (SKŘ) systém kontroly řízení | 1 | 2 | 1 | 1 | 4 | 1 | I1+S2+E1+Z1+M4+F1 | 3DTěleso | 17 |  | 0 | P10 | P10 | P10
| 0 | x | x | x | systém ochran (zemní proudová ochrana) | 1 | 2 | 1 | 1 | 4 | 1 | I1+S2+E1+Z1+M4+F1 | 3DTěleso | 10 |  | P50 | P10 | P10 | P10
| x | x | x | x | usmerňovací jednotka | 1 | 2 | 1 | 1 | 4 | 1 | I1+S2+E1+Z1+M4+F1 | 3DTěleso | 12 |  | P50 | P10 | P10 | P10
| 0 | x | x | x | reaktor (tlumivka na omezení skrytých proudů) | 1 | 2 | 1 | 1 | 4 | 1 | I1+S2+E1+Z1+M4+F1 | 3DTěleso | 10 |  | P50 | P10 | P10 | P10
| 0 | x | x | x | Napájecí vedení | 1 | 2 | 1 | 1 | 4 | 1 | I1+S2+E1+Z1+M4+F1 | 3DKřivka | 15 |  | 0 | P10 | P10 | P10
| 0 | x | x | x | kabel | Dle 1.1 | [7 empty] | 16 |  | 0 | P10 | P10 | P10

## 2.3.c Spínací stanice
2.3.c Spínací stanice
Stavební část dle 2.2.a
Skupina elementů | DÚR | DSP | PDPS | RDS | Element | Šablona vlastností složená z následujích skupin vlasností | [6 empty] | Reprezentace tvaru | Barva |  | Přesnost
[6 empty] | I | S | E | Z | M | F | Označení šablony | Reprezentace tvaru | Index | Zobrazení | DÚR | DSP | PDPS | RDS
spínací stanice | x | x | x | x | budova | Dle 2.2.a
| 0 | x | x | x | rozvodna | 1 | 2 | 1 | 1 | 4 | 1 | I1+S2+E1+Z1+M4+F1 | 3DTěleso | 12 |  | P50 | P10 | P10 | P10
| 0 | x | x | x | odpojovače | 1 | 2 | 1 | 1 | 4 | 1 | I1+S2+E1+Z1+M4+F1 | 3DTěleso | 12 |  | P50 | P10 | P10 | P10
kabelová trasa | Dle 1.1

## 2.3.d EOV
2.3.d EOV
Skupina elementů | DÚR | DSP | PDPS | RDS | Typ elementu / objektu | Šablona vlastností složená z následujích skupin vlasností | [6 empty] | Reprezentace tvaru | Barva |  | Přesnost
[6 empty] | I | S | E | Z | M | F | Označení šablony | Reprezentace tvaru | Index | Zobrazení | DÚR | DSP | PDPS | RDS
EOV | x | x | x | x | transformátor | 1&2 | 2 | 1 | 1 | 4 | 1 | I1&2+S2+E1+Z1+M4+F1 | 3DTěleso | 7 |  | P100 | P10 | P10 | P10
| x | x | x | x | rozvaděč | 1&2 | 2 | 1 | 1 | 4 | 1 | I1&2+S2+E1+Z1+M4+F1 | 3DTěleso | 4 |  | P100 | P10 | P10 | P10
| 0 | x | x | x | srážkové čidlo | 1&2 | 2 | 1 | 1 | 4 | 1 | I1&2+S2+E1+Z1+M4+F1 | 3DTěleso | 17 |  | P100 | P10 | P10 | P10
technologický domek | Dle 1.1
kabelová trasa | Dle 1.1

## 2.3.e EPZ
2.3.e EPZ
Skupina elementů | DÚR | DSP | PDPS | RDS | Typ elementu / objektu | Šablona vlastností složená z následujích skupin vlasností | [6 empty] | Reprezentace tvaru | Barva |  | Přesnost
[6 empty] | I | S | E | Z | M | F | Označení šablony | Reprezentace tvaru | Index | Zobrazení | DÚR | DSP | PDPS | RDS
EPZ | x | x | x | x | topný stojan EPZ | 1&2 | 2 | 1 | 1 | 4 | 1 | I1&2+S2+E1+Z1+M4+F1 | 3DTěleso | 4 |  | P100 | P10 | P10 | P10
| x | x | x | x | ovládací stojan EPZ | 1&2 | 2 | 1 | 1 | 4 | 1 | I1&2+S2+E1+Z1+M4+F1 | 3DTěleso | 4 |  | P100 | P10 | P10 | P10
technologický domek | Dle 1.1
kabelová trasa | Dle 1.1

## 2.3.f Osvětlení
2.3.f Osvětlení
Skupina elementů | DÚR | DSP | PDPS | RDS | Typ elementu / objektu | Šablona vlastností složená z následujích skupin vlasností | [6 empty] | Reprezentace tvaru | Barva |  | Přesnost
[6 empty] | I | S | E | Z | M | F | Označení šablony | Reprezentace tvaru | Index | Zobrazení | DÚR | DSP | PDPS | RDS
osvětlení | x | x | x | x | stožár | Dle 2.3.a
| 0 | x | x | x | sloupek | Dle 2.1.a
| x | x | x | x | základ | dle 2.1.d | [7 empty] | 2 |  | P50 | P50 | P50 | P50
| 0 | x | x | x | svítidlo | 1 | 2 | 1 | 1 | 4 | 1 | I1+S2+E1+Z1+M4+F1 | 3DTěleso | 7 |  | 0 | P10 | P10 | P10
| x | x | x | x | Rozvaděč | 1&2 | 2 | 1 | 1 | 4 | 1 | I1&2+S2+E1+Z1+M4+F1 | 3DTěleso | 4 |  | P50 | P10 | P10 | P10
| 0 | x | x | x | Zásuvková skříň | 1 | 2 | 1 | 1 | 4 | 1 | I1+S2+E1+Z1+M4+F1 | 3DTěleso | 4 |  | 0 | P10 | P10 | P10
kabelová trasa | Dle 1.1

## 2.3.g Ukolejnění kovových kcí.
2.3.g Ukolejnění kovových kcí.
Skupina elementů | DÚR | DSP | PDPS | RDS | Typ elementu | Šablona vlastností složená z následujích skupin vlasností | [6 empty] | Reprezentace tvaru | Barva |  | Přesnost
[6 empty] | I | S | E | Z | M | F | Označení šablony | Reprezentace tvaru | Index | Zobrazení | DÚR | DSP | PDPS | RDS
ukolejnění | 0 | x | x | x | ukolejnění | 1&2 | 2 | 1 | 1 | 1 | 1 | I1&2+S2+E1+Z1+M1+F1 | 3DTěleso | 15 |  | 0 | P10 | P10 | P10

## 2.3.h Vnější uzemnění
2.3.h Vnější uzemnění
Skupina elementů | DÚR | DSP | PDPS | RDS | Typ elementu | Šablona vlastností složená z následujích skupin vlasností | [6 empty] | Reprezentace tvaru | Barva |  | Přesnost
[6 empty] | I | S | E | Z | M | F | Označení šablony | Reprezentace tvaru | Index | Zobrazení | DÚR | DSP | PDPS | RDS
vnější uzemnění | x | x | x | x | zemnící jímka | 1&2 | 1 | 1 | 1 | 2 | 1 | I1&2+S1+E1+Z1+M2+F1 | 3DTěleso | 15 |  | P100 | P50 | P50 | P50
| 0 | x | x | x | zemnič | 1 | 2 | 1 | 1 | 1 | 1 | I1+S2+E1+Z1+M1+F1 | 3DLinie | 16 |  | 0 | P50 | P10 | P10