## Tabulka část 1
Příloha č. 1 Zadávací dokumentace
Tabulka pro účely hodnocení - Betonové pražce - 2025 - 1. část
Obchodní název pražců* | Typ předem předpjatého příčného betonového pražce | Nabídková cena v Kč bez DPH za 1 ks pražce bez dopravy (včetně nakládky) | Nabídková cena v Kč bez DPH za 1 ks pražce včetně dopravy do všech OŘ po celé ČR | Příplatek v Kč bez DPH za alternativní vystrojení pražce pro rozšíření rozchodu koleje Δu do +10mm | Příplatek v Kč bez DPH za alternativní vystrojení pražce pro rozšíření rozchodu koleje Δu až +15mm | Příplatek v Kč bez DPH za alternativní vystrojení pražce s antikorozní úpravou součástí upevnění | Celkem cena v Kč bez DPH
| Předem předpjatý příčný betonový pražec pro pružné bezpodkladnicové upevnění, délka 2,6 m, vystrojený, upevnění W14, soustava UIC 60/S 49, úklon kolejnice 1:40, s nominálním rozchodem 1435 mm | [5 empty] | X
X | Předpokládané množství v ks | 60000 | 240000 | 27500 | 22500 | 20000 | X
X | Celková cena za předpokládané množství v Kč bez DPH | 0 | 0 | 0 | 0 | 0 | 0
| Předem předpjatý příčný betonový pražec pro pružné bezpodkladnicové upevnění, délka 2,6 m, vystrojený, upevnění W 30HH, soustava UIC 60/S 49, úklon kolejnice 1:40, s nominálním rozchodem 1435 mm |  |  |  | X |  | X
X | Předpokládané množství v ks | 1000 | 1000 | 200 | x | 200 | X
X | Celková cena za předpokládané množství v Kč bez DPH | 0 | 0 | 0 | X | 0 | 0
X | Celková nabídková cena v Kč bez DPH | [5 empty] | 0
* Dodavatel doplní své obchodní názvy pražců
doplní dodavatel