## List1
Příloha č. 14 Výzvy k podání nabídek: Formulář pro cenovou nabídku
Název VZ: Periodická prohlídka P2 a technická kontrola vozidla MTW 100-003 VZ: 63525054
Položky k ocenění |  | Cena v Kč bez DPH
1. | Periodická prohlídka P2
1.1 | Pravidelná údržba motoru DEUTZ po 1000 provozních hodinách, viz rozsha E30 + výměna vzd., SCR a palivových filtrů, seřízení ventilů, (rozsah E40) - dle návodu k údržbě | 0
1.2 | Odebrání kontrolního vzorku hydraulického oleje + doplnění oleje + výměna sacího filtru | 0
1.3 | Tahadlové a narážecí ústrojí | 0
1.4 | Pískovací zařízení – kontrola - Kontrola celistvosti a stavu pískovačů doplnění písku. Kontrola přípustného množství při pískování + vystavení protokolu "Seřízení pískování dle Pokynu provozovatele dráhy č.1/2008 (nov. 09/2008) včetně vydání zápisu". | 0
1.5 | Posuvné dveře - promazání | 0
1.6 | Výměna odvzdušňovacího filtru stavoznaku nápravové převodovky 2x | 0
1.7 | Výměna odvzdušňovacího filtru - nápravová převodovka 2x | 0
1.8 | Výměna odvzdušňovacího filtru palivové nádrže | 0
1.9 | Výměna odvzdušňovacího filtru - mezilehlá hnací hřídel | 0
1.10 | Hydraulický akumulátor– tlaková zkouška | 0
1.11 | Napnutí klínového řemene (příp. výměna) | 0
1.12 | Generátor - Kontrola připojení, dotažení šroubů | 0
1.13 | Led reflektory – nastavení optické osy, dotažení šroubů | 0
1.14 | Proudový sběrač (pantograf) - Kontrola přítlačné síly, doba zdvihu spuštění, očištění izolátorů, vizuální kontrola, seřízení čidel, promazání, dotažení šroubů - Provedení periodické kontroly polopantografového sběrače WBL85 dle Návodu k údržbě | 0
1.15 | Zasklení oken – vizuální kontrola - kontrola těsnosti funkce pryžového těsnění, celistvosti oken | 0
1.16 | Kontrola uložení kompresoru (příp. výměna odpružení), vyčištění chladiče a chladících žeber, výměna fitračních vložek ve vysoušeči vzduchu | 0
1.17 | Podtlaková toaleta - Očištění a odvápnění záchodové mísy, čidla a trysek, promazání prkénka - dle příručky od firmy EVAC | 0
1.18 | Kontrola všech kabelů, svorkových spojení a izolace | 0
1.19 | Kontrola náprav dle Předpisu o obsluze a údržbě pro uložení dvojkolí a čepem nápravy průměr 150mm, S-21-05 v rozsahu "ročně" | 0
1.20 | Dotažení šroubů - Všechny šrouby kardanových hřídelí + promazání, pohonu pracovního pojezdu, převodovky rozdělovače, zavěšení, převodovky | 0
1.21 | Vysoušeč vzduchu – výměna filtračních vložek 4x | 0
1.22 | Proudový sběrač (pantograf) - výměna plochých proudových vodičů | 0
1.23 | Hydrodynamická převodovka VOITH – výměna filtrů a oleje | 0
1.24 | Hydrodynamická převodovka VOITH – výměna filtru - filtrační vložka jemného filtru | 0
1.25 | Hydrodynamická převodovka VOITH – výměna sítka v sacím filtru, sítko v tlakovém filtru (včetně těsnění ve víku), odvzdušnovací filtr | 0
1.26 | Kontrola protipožárního bezpečnostního systému FESS AQUASYS dle provozního návodu AS-BA-244136-E, vyčištění fitrační vložky (příp doplnění kapaliny), (včetně provedení zápisu do provozní knihy protipožárního systému) | 0
1.27 | Vizuální kontrola kluzné výstelky v torně | 0
1.28 | Úklid podlahy interiéru vozidla po ukončení prací | 0
1.29 | Kalibrace systému měření trakčního vodiče dle návodu SDG-16 | 0
1.30 | Údržba vytápěcího agregátu - Provedení údržby vytápěcího Webasto, včetně: načtení diagnostiky a prověření registru chyb, výměna palivového a vzduchového filtru, vyčištění tlakovým vzduchem | 0
1.31 | Kontrola a vyčištění (příp. doplnění) klimatizačního systému SC6.2-EN dle návodu na obsluhu a údržbu, případná výměna vysoušeče | 0
1.32 | Kontrola filtračního agregátu přívodu vzduchu (příp. výměna fitr. vložky) | 0
1.33 | Výměna vzduchového filtru větráku kabiny 3x | 0
1.34 | Kontrola předřadné spojky BR 152 0300 dle návodu k obsluze a údržbě S-110506 | 0
2. | Volitelně nád rámec údržby v rozsahu P0 - P2
2.1 | Údržba převodovky VOITH v rozsahu W2 | 0
2.2 | Prohlídka VZ LS06 PR2, včetně dopravy | 0
2.3 | Prohlídka OBU ETCS CAF PR2, včetně dopravy | 0
2.4 | Provedení technické kontroly SHV dle Vyhlášky Ministerstva dopravy č. 173/1995 Sb v platném znění a v souladu se Směrnicí SŽDC č. 52 pro provádění TK SHV v planém znění. Vydání zápisu. | 0
2.5 | Napěťovou zkoušku polopantografového sběrače AX NG - 043 dle TNŽ 343109, Přílohy G. | 0
2.6 | Kontrola brzdových tlakoměrů dle Návodu na údržbu 4-8092-086-06, odstavce 3.2, kapitola „Brzdové tlakoměry“, Vyznačení provedení porovnání na tlakoměry. | 0
2.7 | Sazba pracovníka | 0
2.8 | Doprovod osoby s místním poznáním tratě při přesunu MTW100-003 z místa Zadavatele (OTV Grygov) do areálu Dodavatele a zpět | 0
CENOVÁ NABÍDKA CELKEM |  | 0
Účastník vyplní pouze takto podsvícené buňky!