## TCEKPFLEY
Tabulka kabelů TCEKPFLEY
Kabel | Kabel položen |  | Délka kabelů TCEKPFLEY ( v metrech)
č. | od | do | 2p | 3p | 4p | 7p | 12p | 16p | 24p | 30p | 48p | 61p | 3XN0,8 | 5XN0,8 | 10XN0,8
101 | RD C | VA | [5 empty] | 30
102 | RD C | VB | [5 empty] | 30
107 | RD B | VA | [5 empty] | 40
109 | RD B | VB | [5 empty] | 20
451 | RD B | VPB01 |  | 315
452 | RD B | VPB03 |  | 30
453 | RD B | VPB02 |  | 30
454 | RD B | VPB04 |  | 95
456 | RD C | VCHPB03 |  | 30
457 | RD C | VCHPB02 |  | 30
1024 | Př2L | Př1L |  | 25
1028 | Př1S | Př2S |  | 15
850 | SÚ | RD B | [5 empty] | 190
Součet |  |  | 0 | 570 | 0 | 0 | 0 | 310 | 0 | 0 | 0 | 0 | 0 | 0 | 0 | 880
|  |  | 0 | 16 | 0 | 0 | 0 | 10 | 0 | 0 | 0 | 0
Kabelové formy |  |  | 16 |  |  |  |  | 10
|  |  | 0 | 1710 | 0 | 0 | 0 | 4960 | 0 | 0 | 0 | 0
KMPÁRY |  |  | 1.71 |  |  |  |  | 4.96

## TCEKPFLEZE
Tabulka kabelů TCEKPFLEZE
Kabel | Kabel položen |  | Délka kabelů TCEKPFLEZE ( v metrech)
č. | od | do | 2p | 3p | 4p | 7p | 12p | 16p | 24p | 30p | 48p | 61p | 3XN0,8 | 5XN0,8 | 10XN0,8
1022 | SÚ | Př2L |  |  |  | 920
1026 | SÚ | Př1S |  |  |  | 910
1550 | SÚ | KO1 | [5 empty] | 40
2550 | SÚ | KO1 | [8 empty] | 40
455 | RD C | VCHPB01 |  | 705
458 | RD C | VCHPB04 |  | 1500
4550 | SÚ | KO1 | [7 empty] | 40
851 | SÚ | RD C | [5 empty] | 1900
Součet |  |  | 0 | 2205 | 0 | 1830 | 0 | 1940 | 0 | 40 | 40 | 0 | 0 | 0 | 0 | 6055
|  |  | 0 | 4 | 0 | 4 | 0 | 4 | 0 | 2 | 2 | 0
Kabelové formy |  |  | 8 |  |  |  |  | 8
|  |  | 0 | 6615 | 0 | 12810 | 0 | 31040 | 0 | 1200 | 1920 | 0
KMPÁRY |  |  | 19.425 |  |  |  |  | 34.16

## CYKY
Tabulka kabelů CYKY
Kabel | Kabel položen |  | Délka kabelů CYKY ( v metrech) | [10 empty] | AYKY
č. | od | do | O 4x4 | O 4x6 | O 4x10 | O 4x25
Součet |  |  | 0 | 0 | 0 | 0 | 0 | 0 | 0 | 0 | 0 | 0 | 0 | 0 | 0 | 0