## Nákladní vozidlo
Příloha č. 5 položkový rozpočet (příloha č. 2 smlouvy)
Dodávka speciálního vozidla s hydraulickou rukou, nosičem kontejnerů pro OŘ UNL 2025
Typ nabízeného vozidla | (Uvést konkrétní název – typ nabízeného vozidla)
Technický parametr | Požadavky zadavatele - technické parametry | Dodavatelem deklarované údaje | Cena
(Dodavatel uvede konkrétní technické parametry nabízeného vozidla)
Použití | silniční a terénní provoz
Kategorie vozidla
Výkon motoru
Počet míst v kabině | 3
Převodovka
samosvorný diferenciál
Řízení | levostranné provedení umístění volantu, servořízení s posilovačem, nastavitelný volant.
Druh karoserie | jednoramenný kontejnerový nosič s HNJ
Rozměry | rozvor min. 3 600 mm
Užitečná hmotnost podvozku | min 4 850 kg
Celková hmotnost | max 7 500 kg
Motor | palivo: nafta motorová
plnění emisních norem výfukových plynů: min. EURO 6
turbo, možnost manuálního spuštění regenerace filtru DPF, motorová brzda
Barva | Základní bílá
Bezpečnostní prvky | ABS
hlídání jízdních pruhů
Osvětlení | dle stávající legislativy, s funkcí denního svícení (dle možnosti vypínatelné provedení).
přední světla do mlhy
Povinná výbava vozidla | povinná výbava dle stávajících předpisů
Výbava prostoru (pracoviště) řidiče | Klimatizace
autorádio, eurotachograf
Ostatní výbava | dva majáky na kabině oranžové barvy
kompletní rezervní kolo, zvedák, klíč na kola
stejný výrobce jako u nabízeného hydraulického nakládacího jeřábu
nosnost min 5 000 kg ( kontejner a náklad )
použitelná délka kontejnerů 3 250 – 4 250 mm ( vnitřní rozměr )
Jednoramenný kontejnerový nosič | Výška háku 1000 mm
teleskopický posuv ramene háku
hmotnost nosiče max 670 kg
na všech válcích ventily proti poklesu nákladu plnící současně funkci protipádové pojistky v případě poškození hadice
systém vzájemného blokování funkcí zamezující poškození nosiče chybou obsluhy, ( např. blokace pohybu hydr. zamykání a teleskopického ramene háku při procesu sklápění kontejneru)
hydraulické zamykání kontejnerů vnitřní
elektrohydraulické ovládání s možností manuálního vstupu přímo na rozvaděči
dva hydraulické válce pro natahování a sklápění kontejneru
hydr.nakládací jeřáb | stejný výrobce jako u nabízeného jednoramenného kontejnerového nosiče
minimální zdvihové síly: 3,4m - 2000kg, 6,5m - 1000 kg
hydraulický dosah min 6.5 m
úhel otáčení min 400 stupńú
hmotnost jeřábu včetně hydraulicky výsuvných podpěr - max 850 kg
vnitřní vedení rozvodu hydr. oleje výsuvného systému umožňující jeho nízkou a kompaktní konstrukci
2 bočně hydraulicky výsuvné hydraulické podpěry, op. šířka min 4,9 m
odblokovatelné zpětné ventily na opěrných válcích, ovládání jednotlivě
oboustranné ovládání opěr jeřábu
ventily proti poklesu břemene plnící současně funkci protipádové pojistky při eventuálním poškození hadice
sendvičový rozvaděč umožňující proporcionální ovládání jeřábu a v případě potřeby i výměnu pouze jedné sekce
pákový systém mezi sklopným a teleskopickým ramenem
zařízení pro nouzové vypnutí jeřábu
závěsný hák 8t s valivým ložiskem, připevňovací součásti v antikorozní úpravě,
vysokotlaký filtr zapojený do systému
centrální mazací místo všech ložisek na podstavci
chladič oleje namontovaný na HNJ
povrchová úprava každého nosného dílu prováděná samostatně kataforézou
kryt pístnice sklopného válce HNJ
dálkové rádiové ovládání
kontrolní a řídící systém dle EN 12999/2011
kontinuální kontrola stability pro celý pracovní okruh 360° v závislosti na vysunutí opěr se zcela variabilními polohami opření
LED světlomet na sklopném rameni
1x kontejner valník 5T pro výšku háku 1000 mm | Váha max 800 kg
Ložná plocha 3600 x 2200 x 600/400 mm.
Sklopné bočnice ( max šířka auta 2200 mm).
Modrá RAL 5010
Upínací oka v nosném rámu předního čela 2 ks.
Upínací oka zapuštěná ve dně 2 x 4 ks.
Háčky na síť/plachtu.
Dno plech min 4 mm, přední čelo 3 mm výška min 600 mm
Dvoukřídlá vrata a sklopné bočnice trapézový plech (Fuhmann)
min 2 mm výška 400 mm
Montáž HNJ a nosiče na podvozek, včetně držáku rezervy, zábran proti podjetí, blatníků
Nabídková cena za 1 ks vozidla - v Kč bez DPH |  |  | 0
Nabídková cena za 1 ks vozidla - v Kč včetně DPH
Další požadavky veřejného zadavatele |  | Nabídka
vzdálenost servisního místa v km | max. 50 km od místa plnění
termín předání | nejpozději do
délka záruční doby bez omezení počtu ujetých kilometrů (v měsících )