## List1
Požadavky na výkon nebo funkci
PS 101 | úsek Letohrad - Ústí nad Orlicí
Položka | Název položky | Rekapitulace dat pro tvorbu nabídkové ceny stavby | Poznámka | Cena za položku
PS 101 | 600 zast. Dolní Libchavy | BTS je umístěna na pozemku SŽDC s.o., vpravo ve směru staničení, na volné ploše poblíž zastávky, v těsné blízkosti železničního přejezdu. Příjezd k místu situování BTS je možný po místní asfaltové komunikaci. V této lokalitě bude instalována nová jednosektorová BTS ve vnitřním provedení. Technologie BTS bude umístěna v novém samostatném technologickém domku se sedlovou střechou a dvěma místnostmi. Technologický domek bude vybaven dle specifikace v části D dokumentace a bude pod dálkovým dohledem. Domek bude založen na zvýšeném základu. Anténní systém bude sestaven ze 2ks antén. Antény budou umístěny na novém stožáru výšky 25m. Pod Anténamy systému GSM-R bude umístěna, na samostatném držáku anténa systému TRS. Stožár bude kruhového průřezu, opatřený bezpečnostními a výlezovými prvky a ochranou proti krádeži a výlezu nepovolaných osob. Pro připojení BTS do systému GSM-R se mezi technologickým domkem BTS a kabelovou komorou položí nový místní optický kabel (MOK) 12 vláken. MOK se zafoukne do nové HDPE chráničky a do stejné trasy bude položena rezervní chránička HDPE. Celkem budou položeny dvě chráničky HDPE a vytyčovací vodič. Nový MOK se zakončí na optickém rozvaděči v TD BTS. Zároveň bude proveden výpich nového traťového kabelu pro připojení systému TRS. Nový MOK, kabelová komora, optický rozvaděč a napojení systému TRS budou dodány v rámci stavby Průjezd uzlem Ústí n. Orlicí. Na vláknech MOK se provede závěrečné reflektometrické a výkonové měření optických vláken ve dvou oknech s vyhotovením protokolů. Pro přenos spojovacích traktů E1 bude využito nové přenosové zařízení SDH STM-4 v TD BTS, přenosové zařízení je řešeno v rámci PS 131. Napájení BTS bude z nového zdroje 48V DC se záložní baterií na 6 hodin záložního provozu. Napájecí zdroj pro BTS bude dimenzovaný i pro napájení optického modemu, s rezervní kapacitou min. 20%. Napájení technologického domku BTS bude provedeno z nového NN elektroměrného rozvaděče zastávky. Rozvaděč vně TD pro BTS se osadí podružným elektroměrem, jističem a přepěťovou ochranou. Délka přípojky NN je cca 300m, včetně protlaku pod komunikací. Přípojka bude vedena ve stéjné trase jako nový DOK budovaný v rámci stavby Průjezd uzlem Ústí n. Orlicí. V rámci BTS bude vybudovaná zemnicí soustava. Po dokončení budou jednotlivé stavební části BTS a kabelové trasy geodeticky zaměřeny. Pro kabelové trasy bude vyhotovena kabelová kniha. Na BTS budou provedeny funkční zkoušky a zkušební provoz. Podrobné informace jsou uvedeny v Přípravné dokumentaci stavby - část D textové a výkresové přílohy. | nutná koordinace s ostatními PS a SO stavby zejména s PS 131, 201 a koordinace se stavbou Průjezd uzlem Ústí nad Orlicí atd….. Pro realizaci PS je nutné zajistit výluky, položení silového kabelu z rozvaděče, položení nového DOK v rámci stavby Průjezd uzlem Ústí n.O., položení nového traťového kabelu, atd……