## List1
Požadavky na výkon nebo funkci
PS 1xx | úsek Letohrad - Ústí nad Orlicí
Položka | Název položky | Rekapitulace dat pro tvorbu nabídkové ceny stavby | Poznámka | Cena za položku
PS 121 | Uvedení do provozu, úsek Ústí nad Orlicí - Dolní Libchavy | Délka úseku je cca 38km. Předrealizační příprava pro výstavbu 1ks BTS v úseku - převzetí a příparava staveniště, vytýčení sítí, výluk, vstupy do dotčených prostor. Koordinace výstavby, měření, optimalizace anténních systémů, revize, funkční zkoušky, zkušební provoz. Závěrečná měření dle kritérií EIRENE, vypracování výchozích revizních zpráv a protokolů pro BTS, školení pro cca 4 osoby. Podrobné informace jsou uvedeny v Přípravné dokumentaci stavby - část D textové a výkresové přílohy. | nutná koordinace s ostatními PS a SO stavby zejména s PS 101 a 201 a koordinace se stavbou Průjezd uzlem Ústí nad Orlicí
PS 131 | Přenosové zařízení, úsek Ústí nad Orlicí - Dolní Libchavy | V rámci stavby Průjezd uzlem Ústí n.O., bude daný úsek vybaven přenosovým systémem STM-4 s dostupností v železničních stanicích Ústí n.O. a Letohrad a v rámci stavby Vstup do oblasti ETCS v lokalitě BTS Dolní Libchavy. Propojení nové BTS bude po novém kabelu DOK umístěného v rámci stavby Průjezd uzlem. Vzhledem k tomu, že DOK SŽDC bude postaven jen do zast. Lanšperk, bude zaokruhování přenosového systému provedeno po jiných dvou vláknech téhož optického kabelu. Nový uzel SDH bude vybaven jednotkami nezbytných optických agregátů STM-4, jednotkou rozhraní E1 a jednotkou/jednotkami rozhraní Ethernet. Dle počtu vyvedených příspěvků E1 bude dodán rovněž rozvod E1. Konkrétní počty jednotlivých rozhraní jsou uvedeny v blokovém schema a v technické zprávě. Pro nový uzel bude dodána rovněž příslušná licence CTM. Součástí dodávky bude připojení uzlu k dohledu a zdroji synchronizačního kmitočtu a dodání 1 ks datového switche. Podrobné informace jsou uvedeny v Přípravné dokumentaci stavby - část D textové a výkresové přílohy. | nutná koordinace s ostatními PS a SO stavby zejména s PS 101 a 201 a koordinace se stavbou Průjezd uzlem Ústí nad Orlicí