## List1
Požadavky na výkon nebo funkci
PS 201 | Kabelizace
Položka | Název položky | Rekapitulace dat pro tvorbu nabídkové ceny stavby | Poznámka | Cena za položku
PS 201 | DOK v úseku žst. Ústí nad Orlicí - st. 019 Česká Třebová | V rámci tohoto PS bude v loalitě Odbočka Parník položena od stávající kabelové komory (km 249,060) jedna provozní (modrá) a rezervní (černá) chránička HDPE k objektu RZZ. U objektu RZZ bude nová HDPE spojka a chráničky budou pokračovat k objektu Stavědla. Do provozní HDPE chráničky bude zafouknut nový místní optický kabel (MOK) 36 vláken SM. Součástí chrániček HDPE je i vytyčovací vodič. V lokalitě žst. Dlouhá Třebová dojde k umístění nové optické spojky na nový dálkový optický kabel 72 vláken (budovaný v rámci stavby Průjezd uzlem Ústí nad Orlicí) a provedení výpichu MOK 36 vláknovým SM kabelem . Nový MOK bude veden do stávající optického rozvaděče, který bude doplněn. Mezi ATÚ Česká Třebová (Javorka) a stavědlem 019 v žst. Česká třebová dojde k zafouknutí nového dálkového optického kabelu (DOK) 72 vláken SM 12x6. V objektu ATÚ bude nový DOK zakončen v novém optickém rozvaděči. V objektu stavědla bude ukončen v novém 19" racku v novém optickém rozvaděči 144 vl. ve sděl. místn. a odtud položen nový MOK 72 vl. do nového ODF ve SÚ. Celková délka DOK 72 vláken SM 12x6 je cca 4,5 km, MOK 36 vláken SM 12x3 je cca 250 m a MOK 72 vláken SM je cca 100 m. Montáž je prováděna zafouknutím nebo zatažením do trubek HDPE, vč. zatažení do objektů, uložení v objektech na rošty, do lišt nebo ochr. trubek a vč. vytvoření průběžných a koncových rezerv. Výstupy z HDPE budou opatřeny vodotěsnými průchodkami, vnitřní rezervy budou uloženy v kabelových krytech, vnější rezervy v ochranných kabelových komorách, spojky ve vodotěsných kabelových komorách. Kabelové komory jsou součástí HDPE. DOK bude ukončen na ODF s následdujícím vybavením: šasi ODF 144 vláken/19" (pro 12 modulů x 12 pozic), montáž do skříně, konektrové moduly 12 x E2000/APC, spojovací modul pro 12 vláknových spojek, pigataily, kazety a ostatního příslušenství pro propojení vláken včetně, vč. propoj.vláken OK. Součástí je i dodávka skříně 19"/18U a 19"/42U vč. uzemňovací sběrnice a 2ks polic/skříň , patchcordy, včetně zásobníku a vodicích lišt pro patchcordy. Součástí jsou i nezbytné průrazy a vstupy do budov, místností, úpravy stojanových řad, roštů nebo stávajícího zařízení. Hlavní kapacitní údaje jsou: opt.kabel 72vl. SM (12x6) cca 4 500 m, opt.kabel 36vl. SM (12x3) cca 250 m, opt.kabel 72vl. SM cca 100 m, HDPE chránička modrá cca 100 m, HDPE chránička černá cca 100m, opatrný výkop (hl. 0,6-1,0 m š. 0,35-0,5 m) cca 90 m, související opravy pevných povrchů cca 2 m2, odstranění dřevin cca 40 m2, protlak cca 3 m, ochranný žlab do výkopu cca 80 m, vodotěsná podzemní komora kabelové spojky cca 1ks, ODF 48 vláken/19" 1 ks, ODF 144 vláken/19" (pro 12 modulů x 12 pozic) 3 ks, konektorový modul 12 x E2000/APC - cca 13 ks, spojovací modul cca 8 ks, zaslepovací modul cca 9 ks, patchcordy - cca 36 ks, 19" skříň 19"/42U cca 1 ks, 19" skříň 19"/18U cca 1 ks, kabelová spojka odbočná na OK 72 vláken pro odbočení 36 vláken cca 1 ks, atd. Podrobné informace a seznamy pozemků jsou uvedeny v Přípravné dokumentaci stavby, příloha D - technologická část. | nutná koordinace s ostatními PS a SO stavby zejména s PS 101 a koordinace se stavbou Průjezd uzlem Ústí nad Orlicí ….. Pro realizaci PS je nutné zajistit výstavbu kabelových tras, položení HDPE trubek, postavení skříní, zafouknutí OK, atd. ………….