## List1
Požadavky na výkon nebo funkci
PS 401 | Doplnění technologie pro ETCS
Položka | Název položky | Rekapitulace dat pro tvorbu nabídkové ceny stavby | Poznámka | Cena za položku
PS 401 | Doplnění technologie pro ETCS | V rámci tohoto PS dojde v lokalitě žst. Choceň k zafouknutí nového místního optického kabelu (MOK) 36 vláken SM 12x3. Nový MOK bude zafouknut do stávající modré HDPE chráničky mezi objet ATÚ a stavědlovou ústřednou. V objektu ATÚ bude ukončen ve stávajícím optickém rozvaděči, proběhne pouze jeho doplnění, ve stavědlové ústředně bude ukončen v novém optickém rozvaděči umístěném ve stávající skříni DOZ. V lokalitě žst. Brandýs nad Orlicí bude položen nový MOK 36 vláken SM 12x3. MOK povede v nové kabelové trase mezi výpravní budovou (sdělovací místností) a objektem stavědlové ústředny. Do výkopové rýhy budou položeny dvě HDPE chráničky, jedna modrá provozní a druhá černá rezervní a vytyčovací vodič. Délka výkopové trasy je cca 110 m. Do provozní HDPE chráničky bude zafouknut nový MOK. Nový MOK se ukončí ve sdělovací místnosti na stávajícím optickém rozvaděči, který bude doplněn. V objektu stavědlové ústředny se ukončí v novém optickém rozvaděči. V žst. Adamov dojde k položení nového MOK 36 vláken SM mezi stávající technologickým objektem (sdělovací místnost, stavědlová ústředna) a výpravní budovou (dopravní kanceláří). Do výkopové rýhy budou položeny dvě HDPE chráničky, jedna modrá provozní a druhá černá rezervní a vytyčovací vodič. Délka výkopové trasy je cca 100 m. Do provozní HDPE chráničky bude zafouknut nový MOK. Nový MOK bude ukončen v dopravní kanceláři ve stávajícím trezoru na novém ODF a v stavědlové ústředně v novém optickém rozvaděči ve stávající skříni DOZ. V lokalitě žst. Přelouč bude doplněn, pro potřeby systému ETCS, server GTN, switch a CIV. Celková délka MOK 36 vláken SM 12x3 je cca 630 m. Montáž je prováděna zafouknutím nebo zatažením do trubek HDPE, vč. zatažení do objektů, uložení v objektech na rošty, do lišt nebo ochr. trubek a vč. vytvoření průběžných a koncových rezerv. Výstupy z HDPE budou opatřeny vodotěsnými průchodkami, vnitřní rezervy budou uloženy v kabelových krytech, vnější rezervy v ochranných kabelových komorách, spojky ve vodotěsných kabelových komorách. Kabelové komory jsou součástí HDPE. DOK bude ukončen na ODF s následdujícím vybavením: šasi ODF 144 vláken/19" (pro 12 modulů x 12 pozic) nebo ODF 48 vláken, montáž do skříně, konektrové moduly 12 x E2000/APC, spojovací modul pro 12 vláknových spojek, pigataily, kazety a ostatního příslušenství pro propojení vláken včetně, vč. propoj.vláken OK. Součástí jsou i nezbytné průrazy a vstupy do budov, místností, úpravy stojanových řad, roštů nebo stávajícího zařízení. Hlavní kapacitní údaje jsou: opt.kabel 36vl. SM (12x3) cca 630m, opt.kabel 12vl. MM cca 35 m, HDPE chránička modrá cca 260 m, HDPE chránička černá cca 260 m, opatrný výkop (hl. 0,6-1,0 m š. 0,35-0,5 m) cca 220 m, související opravy pevných povrchů cca 90 m2, ochranný žlab do výkopu cca 220 m, ODF 48 vláken cca 4ks, ODF 12 vláken cca 2 ks, konektorový modul 12 x E2000/APC - cca 2 ks, spojovací modul cca 4 ks, patchcordy - cca 36 ks, doplnění serveru GTN (4x router DOR +1xswitch) a CIV cca 1ks, atd. Podrobné informace a seznamy pozemků jsou uvedeny v Přípravné dokumentaci stavby, příloha D - technologická část. | nutná koordinace s ostatními PS a SO stavby zejména s PS 101 a koordinace se stavbou Průjezd uzlem Ústí nad Orlicí ….. Pro realizaci PS je nutné zajistit výstavbu kabelových tras, položení HDPE trubek, postavení skříní, zafouknutí OK, atd. ………….