## List1
Požadavky na výkon nebo funkci
PS 60x | úsek Letohrad - Ústí nad Orlicí
Položka | Název položky | Rekapitulace dat pro tvorbu nabídkové ceny stavby | Poznámka | Cena za položku
PS 601 | Doplnění centrálních částí sítě GSM-R | Dopnění licencí a sw poplatek za navýšení počtu BTS a TRx, začlenění do systému, zapojení do smyčky E1, konfigurace sítě, zapojení do dohledu a záznamu, doplnění rozhraní E1 do SDH, převzetí a příparava místnosti, projednání výluk technologie, vstupy do dotčených prostor. Koordinace výstavby, měření, nastavení, revize, funkční zkoušky, zkušební provoz. Vypracování výchozích revizních zpráv a protokolů. Podrobné informace jsou uvedeny v Přípravné dokumentaci stavby - část D textové a výkresové přílohy. | nutná koordinace s ostatními PS stavby zejména s PS 101
PS 602 | Radiovníky | V rámci stavby Vstup do oblasti ETCS bude daný úsek vybaven radiovníky v počtu 2ks. Objem prací představuje dodávku a montáž pevných návěstních tabulí, staničení návěstidel za účasti komise, vytýčení sítí v místě stavby a drobné zemní práce spojené s osazením cedulí. Po dokončení stavby a uvedení do provozu odtemnění návěstidel. Podrobné informace jsou uvedeny v Přípravné dokumentaci stavby - část D textové a výkresové přílohy. | nutná koordinace s ostatními PS stavby zejména s PS 101