## Rekapitulace
EstiCon | Firma:
Rekapitulace ceny
Stavba: 5003720017_GTM - Modernizace trati Brno – Přerov, 4. stavba Nezamyslice - Kojetín
| Celková cena bez DPH: | 0
| Celková cena s DPH: | 0
Objekt | Popis | Cena bez DPH | DPH | Cena s DPH
A. | MĚŘENÍ BĚHEM VÝSTAVBY (26 MĚSÍCŮ) | 0 | 0 | 0
B. | MĚŘENÍ ZA PROVOZU (3 ROKY) | 0 | 0 | 0

## SO 22-19-91A.
EstiCon |  |  |  | Firma: | [6 empty] | 6
Soupis prací objektu
S | Stavba: | 5003720017_GTM |  | Modernizace trati Brno – Přerov, 4. stavba Nezamyslice - Kojetín |  |  | A. | 0 |  | 0 | 2
O | Objekt: | SO 22-19-91 |  | Němčický tunel – monitoring | [5 empty] | 0.15 | 2
O1 | Rozpočet: | A. |  | MĚŘENÍ BĚHEM VÝSTAVBY (26 MĚSÍCŮ) | [5 empty] | 0.21
Typ | Poř. číslo | Kód položky | Varianta | Název Položky | MJ | Množství | Cena |  | Cenová soustava
[7 empty] | Jednotková | Celkem
0 | 1 | 2 | 3 | 4 | 5 | 6 | 7 | 8 | 9
SD |  | 1. |  | GEOLOGICKÉ SLEDOVÁNÍ |  |  |  | 0
P | 1 | 1.1 |  | Geologická dokumentace svahů předvýkopu, vč. zpracování výstupů a dopravy | den | 80 |  | 0 |  | 0 | 3
PP |  |  |  | 27 řezů po cca 30 m
TS
P | 2 | 1.2 |  | Geologická dokumentace podzemních stěn, vč. dopravy | den | 40 |  | 0 |  | 0 | 3
PP |  |  |  | lamely po cca 30 m, včetně portálů, podélný profil
TS
P | 3 | 1.3 |  | Geologická dokumentace čeleb tunelu, vč. zpracování výstupů a dopravy | den | 80 |  | 0 |  | 0 | 3
PP |  |  |  | protokoly čeleb po 30 m, podélný profil, mapa
TS
P | 4 | 1.4 |  | Výkon činnosti geotechnika | měsíc | 23 |  | 0 |  | 0 | 3
PP
TS
SD |  | 2. |  | GEODETICKÉ MĚŘENÍ DEFORMACÍ |  |  |  | 0
P | 5 | 2.1 |  | Dodávka a osazení geodetických bodů na svazích předvýkopu, vč. dopravy | bod | 136 |  | 0 |  | 0 | 3
PP |  |  |  | roxor, držák, reflektor
TS
P | 6 | 2.2 |  | Dodávka a osazení geodetických bodů na podzemních stěnách a stropu tunelu, vč. dopravy | bod | 175 |  | 0 |  | 0 | 3
PP |  |  |  | roxor, držák, reflektor
VV |  |  |  | 25 profilů x 7 bodů Celkem 175 = 175,000000
TS
P | 7 | 2.3 |  | Dodávka a osazení geodetických bodů na vnitřních stěnách tunelu, vč. dopravy | bod | 50 |  | 0 |  | 0 | 3
PP |  |  |  | roxor, držák, reflektor
VV |  |  |  | 25 profilů x 2 body Celkem 50 = 50,000000
TS
P | 8 | 2.4 |  | Dodávka a osazení geodetických bodů na kotvách na portálech, vč. dopravy | bod | 12 |  | 0 |  | 0 | 3
PP |  |  |  | roxor, držák, reflektor
VV |  |  |  | 2 portály x 6 bodů Celkem 12 = 12,000000
TS
P | 9 | 2.5 |  | Dodávka a osazení geodetických bodů na hlavových trámech na portálech, vč. dopravy | bod | 6 |  | 0 |  | 0 | 3
PP |  |  |  | roxor, držák, reflektor
VV |  |  |  | 2 portály x 3 body Celkem 6 = 6,000000
TS
P | 10 | 2.6 |  | Trigonometrické měření na svazích předvýkopu, vč. dopravy a vyhodnocení | měření | 3400 |  | 0 |  | 0 | 3
PP
VV |  |  |  | 136 bodů x 25 měření Celkem 3400 = 3400,000000
TS
P | 11 | 2.7 |  | Trigonometrické měření na podzemních stěnách a stropu tunelu, vč. dopravy a vyhodnocení | měření | 3500 |  | 0 |  | 0 | 3
PP
VV |  |  |  | 175 bodů x 20 měření Celkem 3500 = 3500,000000
TS
P | 12 | 2.8 |  | Trigonometrické měření na vnitřních stěnách tunelu, vč. dopravy a vyhodnocení | měření | 1000 |  | 0 |  | 0 | 3
PP
VV |  |  |  | 50 bodů x 20 měření Celkem 1000 = 1000,000000
TS
P | 13 | 2.9 |  | Trigonometrické měření na kotvách na portálech, vč. dopravy a vyhodnocení | měření | 300 |  | 0 |  | 0 | 3
PP
VV |  |  |  | 12 bodů x 25 měření Celkem 300 = 300,000000
TS
P | 14 | 2.10 |  | Trigonometrické měření na hlavových trámech na portálech, vč. dopravy a vyhodnocení | měření | 120 |  | 0 |  | 0 | 3
PP
VV |  |  |  | 6 bodů x 20 měření Celkem 120 = 120,000000
TS
SD |  | 3. |  | TENZOMETRICKÉ MĚŘENÍ |  |  |  | 0
P | 15 | 3.1 |  | Dodávka a osazení tenzometrů ve stropě tunelu, vč. dopravy | tenzometr | 54 |  | 0 |  | 0 | 3
PP
VV |  |  |  | 9 profilů x 6 tenzometrů Celkem 54 = 54,000000
TS
P | 16 | 3.2 |  | Dodávka a osazení tenzometrů ve dně tunelu | tenzometr | 18 |  | 0 |  | 0 | 3
PP
VV |  |  |  | 9 profilů x 2 tenzometry Celkem 18 = 18,000000
TS
P | 17 | 3.3 |  | Dodávka a osazení tenzometrů ve vnitřních stěnách tunelu, vč. dopravy | tenzometr | 72 |  | 0 |  | 0 | 3
PP
VV |  |  |  | 9 profilů x 8 tenzometrů Celkem 72 = 72,000000
TS
P | 18 | 3.4 |  | Tenzometrické měření, vč. vyhodnocení, vč. dopravy | měření | 2880 |  | 0 |  | 0 | 3
PP
VV |  |  |  | 144 tenzometrů x 20 měření Celkem 2880 = 2880,000000
TS
SD |  | 4. |  | INKLINOMETRICKÉ MĚŘENÍ |  |  |  | 0
P | 19 | 4.1 |  | Vytýčení a zaměření vrtů, vč. dopravy | vrt | 2 |  | 0 |  | 0 | 3
PP
TS
P | 20 | 4.2 |  | Vrtání inklinometrických vrtů, vč. dopravy | bm | 44 |  | 0 |  | 0 | 3
PP |  |  |  | min. průměr 112 mm bezjádrově
VV |  |  |  | 2 x 22 m Celkem 44 = 44,000000
TS
P | 21 | 4.3 |  | Dodávka a osazení inklinometrických pažnic do vrtů, injektáž, vč. dopravy | bm | 44 |  | 0 |  | 0 | 3
PP
VV |  |  |  | 2 x 22 m Celkem 44 = 44,000000
TS
P | 22 | 4.4 |  | Dodávka a osazení zhlaví, vč. dopravy | zhlaví | 2 |  | 0 |  | 0 | 3
PP
VV |  |  |  | 2 vrty Celkem 2 = 2,000000
TS
P | 23 | 4.5 |  | Dodávka a osazení inklinometrických pažnic do podzemních stěn, vč. dopravy | bm | 440 |  | 0 |  | 0 | 3
PP
VV |  |  |  | 22 x 20 m Celkem 440 = 440,000000
TS
P | 24 | 4.6 |  | Dodávka a osazení zhlaví, vč. dopravy | zhlaví | 22 |  | 0 |  | 0 | 3
PP
VV |  |  |  | 22 inklinometrů Celkem 22 = 22,000000
TS
P | 25 | 4.7 |  | Inklinometrické měření ve vrtech, vč. dopravy a vyhodnocení | měření | 60 |  | 0 |  | 0 | 3
PP
VV |  |  |  | 2 vrty x 30 měření Celkem 60 = 60,000000
TS
P | 26 | 4.8 |  | Inklinometrické měření v podzemních stěnách, vč. dopravy a vyhodnocení | měření | 330 |  | 0 |  | 0 | 3
PP
VV |  |  |  | 22 inklinometrů x 15 měření Celkem 330 = 330,000000
TS
SD |  | 5. |  | DYNAMOMETRICKÉ MĚŘENÍ NA KOTVÁCH |  |  |  | 0
P | 27 | 5.1 |  | Dodávka a osazení dynamometrů, vč. dopravy | dynamometr | 4 |  | 0 |  | 0 | 3
PP
VV |  |  |  | 2 portály x 2 kotvy Celkem 4 = 4,000000
TS
P | 28 | 5.2 |  | Dynamometrické měření, vč. dopravy a vyhodnocení | měření | 120 |  | 0 |  | 0 | 3
PP
VV |  |  |  | 4 kotvy x 30 měření Celkem 120 = 120,000000
TS
SD |  | 6. |  | HYDROGEOLOGICKÉ MĚŘENÍ |  |  |  | 0
P | 29 | 6.1 |  | Měření hladiny podzemní vody ve vrtech, manuální odečet, vč. dopravy a vyhodnocení | měření | 60 |  | 0 |  | 0 | 3
PP
VV |  |  |  | 4 vrty x 15 měření Celkem 60 = 60,000000
TS
SD |  | 7. |  | KOMPLEXNÍ ZPRACOVÁNÍ VÝSLEDKŮ GEOMONITORINGU |  |  |  | 0
P | 30 | 7.1 |  | Zřízení a vybavení kanceláře geotechnického monitoringu | komplet | 1 |  | 0 |  | 0 | 3
PP
TS
P | 31 | 7.2 |  | Zpracování realizačního projektu geotechnického monitoringu | projekt | 1 |  | 0 |  | 0 | 3
PP
TS
P | 32 | 7.3 |  | Provoz kanceláře geotechnického monitoringu | měsíc | 23 |  | 0 |  | 0 | 3
PP |  |  |  | včetně plánování měření, průběžného vyhodnocování naměřených dat, vytváření prognózy geotechnických podmínek, příprava podkladů pro jednání, účast na jednáních apod.
TS
P | 33 | 7.4 |  | Vedení databáze informačního systému geotechnického monitoringu | měsíc | 23 |  | 0 |  | 0 | 3
PP
TS
P | 34 | 7.5 |  | Čtvrtletní vyhodnocení - měsíční zpráva, podklad pro fakturaci apod. | měsíc | 6 |  | 0 |  | 0 | 3
PP
TS
P | 35 | 7.6 |  | Závěrečná zpráva, včetně předání dokladové části | zpráva | 1 |  | 0 |  | 0 | 3
PP
TS

## SO 22-19-91B.
EstiCon |  |  |  | Firma: | [6 empty] | 6
Soupis prací objektu
S | Stavba: | 5003720017_GTM |  | Modernizace trati Brno – Přerov, 4. stavba Nezamyslice - Kojetín |  |  | B. | 0 |  | 0 | 2
O | Objekt: | SO 22-19-91 |  | Němčický tunel – monitoring | [5 empty] | 0.15 | 2
O1 | Rozpočet: | B. |  | MĚŘENÍ ZA PROVOZU (3 ROKY) | [5 empty] | 0.21
Typ | Poř. číslo | Kód položky | Varianta | Název Položky | MJ | Množství | Cena |  | Cenová soustava
[7 empty] | Jednotková | Celkem
0 | 1 | 2 | 3 | 4 | 5 | 6 | 7 | 8 | 9
SD |  | 10. |  | DYNAMOMETRICKÉ MĚŘENÍ NA KOTVÁCH |  |  |  | 0
P | 40 | 10.1 |  | Dynamometrické měření, vč. dopravy a vyhodnocení | měření | 24 |  | 0 |  | 0 | 3
PP
VV |  |  |  | 4 kotvy x 6 měření Celkem 24 = 24,000000
TS
SD |  | 11. |  | KOMPLEXNÍ ZPRACOVÁNÍ VÝSLEDKŮ GEOMONITORINGU |  |  |  | 0
P | 41 | 11.1 |  | Vedení databáze informačního systému geotechnického monitoringu | měsíc | 36 |  | 0 |  | 0 | 3
PP
TS
P | 42 | 11.2 |  | Zpráva o výsledcích měření | zpráva | 6 |  | 0 |  | 0 | 3
PP
VV |  |  |  | 1x za půl roku po dobu 3 let Celkem 6 = 6,000000
TS
SD |  | 8. |  | GEODETICKÉ MĚŘENÍ DEFORMACÍ |  |  |  | 0
P | 36 | 8.1 |  | Trigonometrické měření na stropu tunelu, vč. dopravy a vyhodnocení | měření | 150 |  | 0 |  | 0 | 3
PP
VV |  |  |  | 25 bodů x 6 měření Celkem 150 = 150,000000
TS
P | 37 | 8.2 |  | Trigonometrické měření na vnitřních stěnách tunelu, vč. dopravy a vyhodnocení | měření | 300 |  | 0 |  | 0 | 3
PP
VV |  |  |  | 50 bodů x 6 měření Celkem 300 = 300,000000
TS
P | 38 | 8.3 |  | Trigonometrické měření na hlavových trámech na portálech, vč. dopravy a vyhodnocení | měření | 36 |  | 0 |  | 0 | 3
PP
VV |  |  |  | 6 bodů x 6 měření Celkem 36 = 36,000000
TS
SD |  | 9. |  | TENZOMETRICKÉ MĚŘENÍ |  |  |  | 0
P | 39 | 9.1 |  | Tenzometrické měření, vč. dopravy a vyhodnocení | měření | 864 |  | 0 |  | 0 | 3
PP
VV |  |  |  | 144 tenzometrů x 6 měření Celkem 864 = 864,000000
TS