## Rekapitulace stavby (hidden)
Export Komplet | [27 empty] | 2.0 | ZAMOK |  |  |  | False | False | {961c99cf-a405-4dc4-a6be-d690e57c94b5}
[32 empty] | 0,01 | 21
[32 empty] | 0,01 | 12
|  | REKAPITULACE STAVBY | [17 empty] | v --- níže se nacházejí doplnkové a pomocné údaje k sestavám --- v | [11 empty] | 0,001
|  | Kód: |  |  |  |  | 2025 | [24 empty] | 0,01
|  | Stavba: |  |  |  |  | Údržba a oprava výměnných dílů zabezpečovacího a sdělovacího zařízení v obvodu SSZT OŘ PLZ 2025-2027 | [24 empty] | 0,01
|  | KSO: | [13 empty] | CC-CZ: | [15 empty] | 0,01
|  | Místo: |  |  |  |  | Obvod OŘ Plzeň | [8 empty] | Datum: |  | 17. 1. 2025 | [13 empty] | 0,01
0,01
|  | Zadavatel: | [13 empty] | IČ: | [15 empty] | 0,01
|  |  | Správa železnic, státní organizace | [12 empty] | DIČ: | [15 empty] | 0,01
0,01
|  | Zhotovitel: | [13 empty] | IČ: | [15 empty] | 0,01
[16 empty] | DIČ: | [15 empty] | 0,01
False
|  | Projektant: | [13 empty] | IČ: | [15 empty] | False
[16 empty] | DIČ: | [15 empty] | True
0,01
|  | Zpracovatel: | [13 empty] | IČ: | [15 empty] | 0,01
[16 empty] | DIČ: | [15 empty] | True
Poznámka:
|  | Cena bez DPH | [13 empty] | 5920638
[8 empty] | Sazba daně |  |  | Základ daně |  |  |  |  | Výše daně
|  | DPH |  | základní |  |  |  | 21% |  |  | 5920638 |  |  |  |  | 1243333.98
|  |  |  | snížená |  |  |  | 12% |  |  | 0 |  |  |  |  | 0
|  |  |  | zákl. přenesená |  |  |  | 21% |  |  | 0 |  |  |  |  | 0
|  |  |  | sníž. přenesená |  |  |  | 12% |  |  | 0 |  |  |  |  | 0
|  |  |  | nulová |  |  |  | 0% |  |  | 0 |  |  |  |  | 0
|  | Cena s DPH | [6 empty] | v |  |  | CZK |  |  |  | 7163971.98
|  | Projektant | [11 empty] | Zpracovatel
|  | Datum a podpis: | [7 empty] | Razítko |  |  |  | Datum a podpis: |  |  | Razítko
|  | Objednavatel | [11 empty] | Zhotovitel
|  | Datum a podpis: | [7 empty] | Razítko |  |  |  | Datum a podpis: |  |  | Razítko
REKAPITULACE OBJEKTŮ STAVBY A SOUPISŮ PRACÍ
| Kód: | [6 empty] | 2025
| Stavba: | [6 empty] | Údržba a oprava výměnných dílů zabezpečovacího a sdělovacího zařízení v obvodu SSZT OŘ PLZ 2025-2027
| Místo: | [6 empty] | Obvod OŘ Plzeň | [6 empty] | Datum: |  | 17. 1. 2025
| Zadavatel: | [6 empty] | Správa železnic, státní organizace | [6 empty] | Projektant: |  |  |  |  | Informatívní údaje z listů zakázek
| Zhotovitel: | [13 empty] | Zpracovatel:
| Kód |  |  |  | Popis | [7 empty] | Cena bez DPH [CZK] |  |  |  |  | Cena s DPH [CZK] | Typ | z toho Ostat. náklady [CZK] | DPH [CZK] | Normohodiny [h] | DPH základní [CZK] | DPH snížená [CZK] | DPH základní přenesená [CZK] | DPH snížená přenesená [CZK] | Základna DPH základní | Základna DPH snížená | Základna DPH zákl. přenesená | Základna DPH sníž. přenesená | Základna DPH nulová
| Náklady z rozpočtů | [11 empty] | 5920638 |  |  |  |  | 7163971.98 |  | 0 | 1243333.98 | 0 | 1243333.98 | 0 | 0 | 0 | 5920638 | 0 | 0 | 0 | 0 | D | 0 | ###NOIMPORT### | IMPORT | {961c99cf-a405-4dc4-a6be-d690e57c94b5} | {00000000-0000-0000-0000-000000000000}
/ |  | PS 01 |  |  |  | Údržba a oprava výměnných dílů v obvodu SSZT Plzeň | [6 empty] | 5920638 |  |  |  |  | 7163971.98 | PRO | 0 | 1243333.98 | 0 | 1243333.98 | 0 | 0 | 0 | 5920638 | 0 | 0 | 0 | 0 |  | 1 |  | IMPORT | {5a72ddf8-ecad-4c66-a7b7-3fc0dc104806} | {961c99cf-a405-4dc4-a6be-d690e57c94b5} | 2

## PS 01 - Údržba a oprava v...
{5a72ddf8-ecad-4c66-a7b7-3fc0dc104806}
2
| KRYCÍ LIST SOUPISU PRACÍ | [7 empty] | v --- níže se nacházejí doplnkové a pomocné údaje k sestavám --- v | [8 empty] | False
Stavba:
Údržba a oprava výměnných dílů zabezpečovacího a sdělovacího zařízení v obvodu SSZT OŘ PLZ 2025-2027
Objekt:
PS 01 - Údržba a oprava výměnných dílů v obvodu SSZT Plzeň
| KSO: |  |  |  |  | CC-CZ:
| Místo: |  | Obvod SSZT Plzeň |  |  | Datum: | 17. 1. 2025
| Zadavatel: |  |  |  |  | IČ:
|  | Správa železnic, státní organizace |  |  |  | DIČ:
| Zhotovitel: |  |  |  |  | IČ:
DIČ:
| Projektant: |  |  |  |  | IČ:
DIČ:
| Zpracovatel: |  |  |  |  | IČ:
DIČ:
Poznámka:
| Cena bez DPH | [5 empty] | 5920638
|  |  | Základ daně |  |  | Sazba daně | Výše daně
| DPH | základní | 5920638 |  |  | 21% | 1243333.98
|  | snížená | 0 |  |  | 12% | 0
|  | zákl. přenesená | 0 |  |  | 21% | 0
|  | sníž. přenesená | 0 |  |  | 12% | 0
|  | nulová | 0 |  |  | 0% | 0
| Cena s DPH |  |  | v | CZK |  | 7163971.98
| Projektant |  |  | Zpracovatel
| Datum a podpis: |  | Razítko | Datum a podpis: |  |  | Razítko
| Objednavatel |  |  | Zhotovitel
| Datum a podpis: |  | Razítko | Datum a podpis: |  |  | Razítko
REKAPITULACE ČLENĚNÍ SOUPISU PRACÍ
Stavba:
Údržba a oprava výměnných dílů zabezpečovacího a sdělovacího zařízení v obvodu SSZT OŘ PLZ 2025-2027
Objekt:
PS 01 - Údržba a oprava výměnných dílů v obvodu SSZT Plzeň
Místo: |  |  | Obvod SSZT Plzeň |  |  | Datum: | 17. 1. 2025
Zadavatel: |  |  | Správa železnic, státní organizace |  |  | Projektant:
Zhotovitel: | [5 empty] | Zpracovatel:
Kód dílu - Popis | [6 empty] | Cena celkem [CZK]
Náklady ze soupisu prací | [6 empty] | 5920638 | [11 empty] | -1
| OST - Oprava výměnných dílů pro obvod SSZT Plzeň | [5 empty] | 5920638
SOUPIS PRACÍ
Stavba:
Údržba a oprava výměnných dílů zabezpečovacího a sdělovacího zařízení v obvodu SSZT OŘ PLZ 2025-2027
Objekt:
PS 01 - Údržba a oprava výměnných dílů v obvodu SSZT Plzeň
Místo: |  |  | Obvod SSZT Plzeň |  |  | Datum: | 17. 1. 2025
Zadavatel: |  |  | Správa železnic, státní organizace |  |  | Projektant:
Zhotovitel: | [5 empty] | Zpracovatel:
PČ | Typ | Kód | Popis | MJ | Množství | J.cena [CZK] | Cena celkem [CZK] | Cenová soustava |  | DPH | J. Nh [h] | Nh celkem [h] | J. hmotnost [t] | Hmotnost celkem [t] | J. suť [t] | Suť Celkem [t]
Náklady soupisu celkem | [6 empty] | 5920638 |  |  |  |  | 0 |  | 0 |  | 0 |  | D | -1 | [7 empty] | 5920638
| D | OST | Oprava výměnných dílů pro obvod SSZT Plzeň |  |  |  | 5920638 |  |  |  |  | 0 |  | 0 |  | 0 | 4 | D | 0 | ROZPOCET | [6 empty] | 5920638
1 | K | 7593333010 | Testování relé malorozměrového NMŠ(M)1 | kus | 0 | 147 | 0 | Sborník UOŽI 01 2025 |  | základní | 0 | 0 | 0 | 0 | 0 | 0 | 1 | K | 1 | ROZPOCET | 0 | 0 | 0 | 0 | 0 | 1 | 0 | 1 | 1804962040
| PP |  | Testování relé malorozměrového NMŠ(M)1 - očištění vnějších částí relé, upnutí relé do zásuvky testovací soupravy, zadání identifikačních údajů relé do programu testovací soupravy, zadání a provedení dvacetinásobného přítahu a odpadu relé, provedení testu stavu závazných elektrických parametrů, vyjmutí relé z testovací soupravy, vyplnění kontrolního štítku a jeho umístění na relé, provedení stanovených záznamů o provedeném testování, archivace - tisk protokolu | [14 empty] | PP | 1
2 | K | 7593333015 | Testování relé malorozměrového NMŠ(M)2 | kus | 0 | 147 | 0 | Sborník UOŽI 01 2025 |  | základní | 0 | 0 | 0 | 0 | 0 | 0 | 1 | K | 1 | ROZPOCET | 0 | 0 | 0 | 0 | 0 | 1 | 0 | 1 | 235641205
| PP |  | Testování relé malorozměrového NMŠ(M)2 - očištění vnějších částí relé, upnutí relé do zásuvky testovací soupravy, zadání identifikačních údajů relé do programu testovací soupravy, zadání a provedení dvacetinásobného přítahu a odpadu relé, provedení testu stavu závazných elektrických parametrů, vyjmutí relé z testovací soupravy, vyplnění kontrolního štítku a jeho umístění na relé, provedení stanovených záznamů o provedeném testování, archivace - tisk protokolu | [14 empty] | PP | 1
3 | K | 7593333020 | Testování relé malorozměrového TN, TT | kus | 0 | 147 | 0 | Sborník UOŽI 01 2025 |  | základní | 0 | 0 | 0 | 0 | 0 | 0 | 1 | K | 1 | ROZPOCET | 0 | 0 | 0 | 0 | 0 | 1 | 0 | 1 | -1920386820
| PP |  | Testování relé malorozměrového TN, TT - očištění vnějších částí relé, upnutí relé do zásuvky testovací soupravy, zadání identifikačních údajů relé do programu testovací soupravy, zadání a provedení dvacetinásobného přítahu a odpadu relé, provedení testu stavu závazných elektrických parametrů, vyjmutí relé z testovací soupravy, vyplnění kontrolního štítku a jeho umístění na relé, provedení stanovených záznamů o provedeném testování, archivace - tisk protokolu | [14 empty] | PP | 1
4 | K | 7593333030 | Oprava relé kombinovaného KR1-1000, KR1-24, KR1-60, KR1-600 | kus | 0 | 2790 | 0 | Sborník UOŽI 01 2025 |  | základní | 0 | 0 | 0 | 0 | 0 | 0 | 1 | K | 1 | ROZPOCET | 0 | 0 | 0 | 0 | 0 | 1 | 0 | 1 | -477483436
| PP |  | Oprava relé kombinovaného KR1-1000, KR1-24, KR1-60, KR1-600 - oprava se provádí podle přidružených předpisů k předpisu SŽDC (ČD) T115, pokud není popsána, pak podle technických podmínek výrobku | [14 empty] | PP | 1
5 | K | 7593333035 | Oprava relé kombinovaného KSR1-270 | kus | 0 | 2850 | 0 | Sborník UOŽI 01 2025 |  | základní | 0 | 0 | 0 | 0 | 0 | 0 | 1 | K | 1 | ROZPOCET | 0 | 0 | 0 | 0 | 0 | 1 | 0 | 1 | -1598060427
| PP |  | Oprava relé kombinovaného KSR1-270 - oprava se provádí podle přidružených předpisů k předpisu SŽDC (ČD) T115, pokud není popsána, pak podle technických podmínek výrobku | [14 empty] | PP | 1
6 | K | 7593333040 | Oprava relé kombinovaného KR2-400, KR2-600 | kus | 0 | 3630 | 0 | Sborník UOŽI 01 2025 |  | základní | 0 | 0 | 0 | 0 | 0 | 0 | 1 | K | 1 | ROZPOCET | 0 | 0 | 0 | 0 | 0 | 1 | 0 | 1 | -450665750
| PP |  | Oprava relé kombinovaného KR2-400, KR2-600 - oprava se provádí podle přidružených předpisů k předpisu SŽDC (ČD) T115, pokud není popsána, pak podle technických podmínek výrobku | [14 empty] | PP | 1
7 | K | 7593333045 | Oprava relé kombinovaného KPR1-1000 | kus | 0 | 3650 | 0 | Sborník UOŽI 01 2025 |  | základní | 0 | 0 | 0 | 0 | 0 | 0 | 1 | K | 1 | ROZPOCET | 0 | 0 | 0 | 0 | 0 | 1 | 0 | 1 | -1345906246
| PP |  | Oprava relé kombinovaného KPR1-1000 - oprava se provádí podle přidružených předpisů k předpisu SŽDC (ČD) T115, pokud není popsána, pak podle technických podmínek výrobku | [14 empty] | PP | 1
8 | K | 7593333050 | Oprava relé kombinovaného KŠ1-40, KŠ1-80, KŠ1-280, KŠ1-600, KŠ1-1000, KŠ1M-400 | kus | 14 | 3020 | 42280 | Sborník UOŽI 01 2025 |  | základní | 0 | 0 | 0 | 0 | 0 | 0 | 1 | K | 1 | ROZPOCET | 42280 | 0 | 0 | 0 | 0 | 1 | 42280 | 1 | -868819031
| PP |  | Oprava relé kombinovaného KŠ1-40, KŠ1-80, KŠ1-280, KŠ1-600, KŠ1-1000, KŠ1M-400 - oprava se provádí podle přidružených předpisů k předpisu SŽDC (ČD) T115, pokud není popsána, pak podle technických podmínek výrobku | [14 empty] | PP | 1
9 | K | 7593333051 | Oprava relé kombinovaného KŠ1-40, KŠ1-80, KŠ1-600, KŠ1-1000, KŠ1M-400 včetně výměny pér. svazku | kus | 2 | 4430 | 8860 | Sborník UOŽI 01 2025 |  | základní | 0 | 0 | 0 | 0 | 0 | 0 | 1 | K | 1 | ROZPOCET | 8860 | 0 | 0 | 0 | 0 | 1 | 8860 | 1 | -393067217
| PP |  | Oprava relé kombinovaného KŠ1-40, KŠ1-80, KŠ1-600, KŠ1-1000, KŠ1M-400 včetně výměny pér. svazku - oprava se provádí podle přidružených předpisů k předpisu SŽDC (ČD) T115, pokud není popsána, pak podle technických podmínek výrobku | [14 empty] | PP | 1
10 | K | 7593333060 | Oprava relé kombinovaného SKŠ1, SKPŠ | kus | 0 | 5280 | 0 | Sborník UOŽI 01 2025 |  | základní | 0 | 0 | 0 | 0 | 0 | 0 | 1 | K | 1 | ROZPOCET | 0 | 0 | 0 | 0 | 0 | 1 | 0 | 1 | -936416192
| PP |  | Oprava relé kombinovaného SKŠ1, SKPŠ - oprava se provádí podle přidružených předpisů k předpisu SŽDC (ČD) T115, pokud není popsána, pak podle technických podmínek výrobku | [14 empty] | PP | 1
11 | K | 7593333065 | Oprava relé kombinovaného SKPR2 | kus | 0 | 3260 | 0 | Sborník UOŽI 01 2025 |  | základní | 0 | 0 | 0 | 0 | 0 | 0 | 1 | K | 1 | ROZPOCET | 0 | 0 | 0 | 0 | 0 | 1 | 0 | 1 | 30482087
| PP |  | Oprava relé kombinovaného SKPR2 - oprava se provádí podle přidružených předpisů k předpisu SŽDC (ČD) T115, pokud není popsána, pak podle technických podmínek výrobku | [14 empty] | PP | 1
12 | K | 7593333070 | Oprava relé kombinovaného SKPR3 | kus | 0 | 3260 | 0 | Sborník UOŽI 01 2025 |  | základní | 0 | 0 | 0 | 0 | 0 | 0 | 1 | K | 1 | ROZPOCET | 0 | 0 | 0 | 0 | 0 | 1 | 0 | 1 | -1662471759
| PP |  | Oprava relé kombinovaného SKPR3 - oprava se provádí podle přidružených předpisů k předpisu SŽDC (ČD) T115, pokud není popsána, pak podle technických podmínek výrobku | [14 empty] | PP | 1
13 | K | 7593333075 | Oprava relé kombinovaného KMŠ-450, KMŠ-3000 RUS | kus | 19 | 3040 | 57760 | Sborník UOŽI 01 2025 |  | základní | 0 | 0 | 0 | 0 | 0 | 0 | 1 | K | 1 | ROZPOCET | 57760 | 0 | 0 | 0 | 0 | 1 | 57760 | 1 | 989817841
| PP |  | Oprava relé kombinovaného KMŠ-450, KMŠ-3000 RUS - oprava se provádí podle přidružených předpisů k předpisu SŽDC (ČD) T115, pokud není popsána, pak podle technických podmínek výrobku | [14 empty] | PP | 1
14 | K | 7593333090 | Oprava relé neutrálního NR1-2, NR1-40, NR1-400, NR1-1000, NR1-500/200 | kus | 0 | 1640 | 0 | Sborník UOŽI 01 2025 |  | základní | 0 | 0 | 0 | 0 | 0 | 0 | 1 | K | 1 | ROZPOCET | 0 | 0 | 0 | 0 | 0 | 1 | 0 | 1 | -1157570600
| PP |  | Oprava relé neutrálního NR1-2, NR1-40, NR1-400, NR1-1000, NR1-500/200 - oprava se provádí podle přidružených předpisů k předpisu SŽDC (ČD) T115, pokud není popsána, pak podle technických podmínek výrobku | [14 empty] | PP | 1
15 | K | 7593333095 | Oprava relé neutrálního NR2-2, NR2-40, NR2-60/1000, NR2-60/450, NR2-900, NR2-1000 | kus | 0 | 1220 | 0 | Sborník UOŽI 01 2025 |  | základní | 0 | 0 | 0 | 0 | 0 | 0 | 1 | K | 1 | ROZPOCET | 0 | 0 | 0 | 0 | 0 | 1 | 0 | 1 | 1888358347
| PP |  | Oprava relé neutrálního NR2-2, NR2-40, NR2-60/1000, NR2-60/450, NR2-900, NR2-1000 - oprava se provádí podle přidružených předpisů k předpisu SŽDC (ČD) T115, pokud není popsána, pak podle technických podmínek výrobku | [14 empty] | PP | 1
16 | K | 7593333097 | Oprava relé neutrálního NR3 | kus | 0 | 1140 | 0 | Sborník UOŽI 01 2025 |  | základní | 0 | 0 | 0 | 0 | 0 | 0 | 1 | K | 1 | ROZPOCET | 0 | 0 | 0 | 0 | 0 | 1 | 0 | 1 | -1938031450
| PP |  | Oprava relé neutrálního NR3 - oprava se provádí podle přidružených předpisů k předpisu SŽDC (ČD) T115, pokud není popsána, pak podle technických podmínek výrobku | [14 empty] | PP | 1
17 | K | 7593333100 | Oprava relé neutrálního NRVU 2-450/1 | kus | 0 | 1640 | 0 | Sborník UOŽI 01 2025 |  | základní | 0 | 0 | 0 | 0 | 0 | 0 | 1 | K | 1 | ROZPOCET | 0 | 0 | 0 | 0 | 0 | 1 | 0 | 1 | 682455677
| PP |  | Oprava relé neutrálního NRVU 2-450/1 - oprava se provádí podle přidružených předpisů k předpisu SŽDC (ČD) T115, pokud není popsána, pak podle technických podmínek výrobku | [14 empty] | PP | 1
18 | K | 7593333105 | Oprava relé neutrálního NPR1, NPR2, NPR4 | kus | 0 | 2040 | 0 | Sborník UOŽI 01 2025 |  | základní | 0 | 0 | 0 | 0 | 0 | 0 | 1 | K | 1 | ROZPOCET | 0 | 0 | 0 | 0 | 0 | 1 | 0 | 1 | 1926497696
| PP |  | Oprava relé neutrálního NPR1, NPR2, NPR4 - oprava se provádí podle přidružených předpisů k předpisu SŽDC (ČD) T115, pokud není popsána, pak podle technických podmínek výrobku | [14 empty] | PP | 1
19 | K | 7593333107 | Oprava relé neutrálního NTR1-750, NTR5-1000 | kus | 0 | 1640 | 0 | Sborník UOŽI 01 2025 |  | základní | 0 | 0 | 0 | 0 | 0 | 0 | 1 | K | 1 | ROZPOCET | 0 | 0 | 0 | 0 | 0 | 1 | 0 | 1 | -628320192
| PP |  | Oprava relé neutrálního NTR1-750, NTR5-1000 - oprava se provádí podle přidružených předpisů k předpisu SŽDC (ČD) T115, pokud není popsána, pak podle technických podmínek výrobku | [14 empty] | PP | 1
20 | K | 7593333110 | Oprava relé neutrálního NVR-250, NVR-1000, KNR5 s usměrňovačem | kus | 0 | 1640 | 0 | Sborník UOŽI 01 2025 |  | základní | 0 | 0 | 0 | 0 | 0 | 0 | 1 | K | 1 | ROZPOCET | 0 | 0 | 0 | 0 | 0 | 1 | 0 | 1 | -2146588378
| PP |  | Oprava relé neutrálního NVR-250, NVR-1000, KNR5 s usměrňovačem - oprava se provádí podle přidružených předpisů k předpisu SŽDC (ČD) T115, pokud není popsána, pak podle technických podmínek výrobku | [14 empty] | PP | 1
21 | K | 7593333120 | Oprava relé malorozměrového NMŠ(M)1 | kus | 151 | 1130 | 170630 | Sborník UOŽI 01 2025 |  | základní | 0 | 0 | 0 | 0 | 0 | 0 | 1 | K | 1 | ROZPOCET | 170630 | 0 | 0 | 0 | 0 | 1 | 170630 | 1 | 807578722
| PP |  | Oprava relé malorozměrového NMŠ(M)1 - oprava se provádí podle přidružených předpisů k předpisu SŽDC (ČD) T115, pokud není popsána, pak podle technických podmínek výrobku | [14 empty] | PP | 1
22 | K | 7593333121 | Oprava relé malorozměrového NMŠ(M)1 včetně výměny táhla | kus | 0 | 1200 | 0 | Sborník UOŽI 01 2025 |  | základní | 0 | 0 | 0 | 0 | 0 | 0 | 1 | K | 1 | ROZPOCET | 0 | 0 | 0 | 0 | 0 | 1 | 0 | 1 | 181623782
| PP |  | Oprava relé malorozměrového NMŠ(M)1 včetně výměny táhla - oprava se provádí podle přidružených předpisů k předpisu SŽDC (ČD) T115, pokud není popsána, pak podle technických podmínek výrobku | [14 empty] | PP | 1
23 | K | 7593333122 | Oprava relé malorozměrového NMŠ(M)1 včetně výměny kontaktového svazku | kus | 60 | 1730 | 103800 | Sborník UOŽI 01 2025 |  | základní | 0 | 0 | 0 | 0 | 0 | 0 | 1 | K | 1 | ROZPOCET | 103800 | 0 | 0 | 0 | 0 | 1 | 103800 | 1 | 847182018
| PP |  | Oprava relé malorozměrového NMŠ(M)1 včetně výměny kontaktového svazku - oprava se provádí podle přidružených předpisů k předpisu SŽDC (ČD) T115, pokud není popsána, pak podle technických podmínek výrobku | [14 empty] | PP | 1
24 | K | 7593333123 | Oprava relé malorozměrového NMŠ(M)1 včetně výměny krytu | kus | 1 | 1430 | 1430 | Sborník UOŽI 01 2025 |  | základní | 0 | 0 | 0 | 0 | 0 | 0 | 1 | K | 1 | ROZPOCET | 1430 | 0 | 0 | 0 | 0 | 1 | 1430 | 1 | -432070286
| PP |  | Oprava relé malorozměrového NMŠ(M)1 včetně výměny krytu - oprava se provádí podle přidružených předpisů k předpisu SŽDC (ČD) T115, pokud není popsána, pak podle technických podmínek výrobku | [14 empty] | PP | 1
25 | K | 7593333125 | Oprava relé malorozměrového NMŠ(M)2, OMŠ-74 RUS, OMŠ2-63 RUS, OMŠ2-60, AŠ2, ANŠ2, AŠ5, OMŠM-1 RUS | kus | 7 | 964 | 6748 | Sborník UOŽI 01 2025 |  | základní | 0 | 0 | 0 | 0 | 0 | 0 | 1 | K | 1 | ROZPOCET | 6748 | 0 | 0 | 0 | 0 | 1 | 6748 | 1 | 294457297
| PP |  | Oprava relé malorozměrového NMŠ(M)2, OMŠ-74 RUS, OMŠ2-63 RUS, OMŠ2-60, AŠ2, ANŠ2, AŠ5, OMŠM-1 RUS - oprava se provádí podle přidružených předpisů k předpisu SŽDC (ČD) T115, pokud není popsána, pak podle technických podmínek výrobku | [14 empty] | PP | 1
26 | K | 7593333126 | Oprava relé malorozměrového NMŠ(M)2, OMŠ-74 RUS, OMŠ2-63 RUS, OMŠ2-60, včetně výměny táhla | kus | 0 | 1200 | 0 | Sborník UOŽI 01 2025 |  | základní | 0 | 0 | 0 | 0 | 0 | 0 | 1 | K | 1 | ROZPOCET | 0 | 0 | 0 | 0 | 0 | 1 | 0 | 1 | 1967868010
| PP |  | Oprava relé malorozměrového NMŠ(M)2, OMŠ-74 RUS, OMŠ2-63 RUS, OMŠ2-60, včetně výměny táhla - oprava se provádí podle přidružených předpisů k předpisu SŽDC (ČD) T115, pokud není popsána, pak podle technických podmínek výrobku | [14 empty] | PP | 1
27 | K | 7593333127 | Oprava relé malorozměrového NMŠ(M)2, OMŠ-74 RUS, OMŠ2-63 RUS, OMŠ2-60, včetně výměny kontaktového svazku | kus | 0 | 1730 | 0 | Sborník UOŽI 01 2025 |  | základní | 0 | 0 | 0 | 0 | 0 | 0 | 1 | K | 1 | ROZPOCET | 0 | 0 | 0 | 0 | 0 | 1 | 0 | 1 | 123180392
| PP |  | Oprava relé malorozměrového NMŠ(M)2, OMŠ-74 RUS, OMŠ2-63 RUS, OMŠ2-60, včetně výměny kontaktového svazku - oprava se provádí podle přidružených předpisů k předpisu SŽDC (ČD) T115, pokud není popsána, pak podle technických podmínek výrobku | [14 empty] | PP | 1
28 | K | 7593333128 | Oprava relé malorozměrového NMŠ(M)2, OMŠ-74 RUS, OMŠ2-63 RUS, OMŠ2-60, včetně výměny krytu | kus | 0 | 1430 | 0 | Sborník UOŽI 01 2025 |  | základní | 0 | 0 | 0 | 0 | 0 | 0 | 1 | K | 1 | ROZPOCET | 0 | 0 | 0 | 0 | 0 | 1 | 0 | 1 | 1770090787
| PP |  | Oprava relé malorozměrového NMŠ(M)2, OMŠ-74 RUS, OMŠ2-63 RUS, OMŠ2-60, včetně výměny krytu - oprava se provádí podle přidružených předpisů k předpisu SŽDC (ČD) T115, pokud není popsána, pak podle technických podmínek výrobku | [14 empty] | PP | 1
29 | K | 7593333130 | Oprava relé malorozměrového SMŠ2 | kus | 7 | 1480 | 10360 | Sborník UOŽI 01 2025 |  | základní | 0 | 0 | 0 | 0 | 0 | 0 | 1 | K | 1 | ROZPOCET | 10360 | 0 | 0 | 0 | 0 | 1 | 10360 | 1 | 1749642662
| PP |  | Oprava relé malorozměrového SMŠ2 - oprava se provádí podle přidružených předpisů k předpisu SŽDC (ČD) T115, pokud není popsána, pak podle technických podmínek výrobku | [14 empty] | PP | 1
30 | K | 7593333131 | Oprava relé malorozměrového SMŠ2 včetně výměny táhla | kus | 0 | 1560 | 0 | Sborník UOŽI 01 2025 |  | základní | 0 | 0 | 0 | 0 | 0 | 0 | 1 | K | 1 | ROZPOCET | 0 | 0 | 0 | 0 | 0 | 1 | 0 | 1 | 1651338272
| PP |  | Oprava relé malorozměrového SMŠ2 včetně výměny táhla - oprava se provádí podle přidružených předpisů k předpisu SŽDC (ČD) T115, pokud není popsána, pak podle technických podmínek výrobku | [14 empty] | PP | 1
31 | K | 7593333132 | Oprava relé malorozměrového SMŠ2 včetně výměny kontaktového svazku | kus | 0 | 2120 | 0 | Sborník UOŽI 01 2025 |  | základní | 0 | 0 | 0 | 0 | 0 | 0 | 1 | K | 1 | ROZPOCET | 0 | 0 | 0 | 0 | 0 | 1 | 0 | 1 | -764879779
| PP |  | Oprava relé malorozměrového SMŠ2 včetně výměny kontaktového svazku - oprava se provádí podle přidružených předpisů k předpisu SŽDC (ČD) T115, pokud není popsána, pak podle technických podmínek výrobku | [14 empty] | PP | 1
32 | K | 7593333133 | Oprava relé malorozměrového SMŠ2 včetně výměny krytu | kus | 0 | 1800 | 0 | Sborník UOŽI 01 2025 |  | základní | 0 | 0 | 0 | 0 | 0 | 0 | 1 | K | 1 | ROZPOCET | 0 | 0 | 0 | 0 | 0 | 1 | 0 | 1 | 1854907914
| PP |  | Oprava relé malorozměrového SMŠ2 včetně výměny krytu - oprava se provádí podle přidružených předpisů k předpisu SŽDC (ČD) T115, pokud není popsána, pak podle technických podmínek výrobku | [14 empty] | PP | 1
33 | K | 7593333135 | Oprava relé malorozměrového NMŠ2G, NMVŠ2, ANVŠ2 | kus | 26 | 1020 | 26520 | Sborník UOŽI 01 2025 |  | základní | 0 | 0 | 0 | 0 | 0 | 0 | 1 | K | 1 | ROZPOCET | 26520 | 0 | 0 | 0 | 0 | 1 | 26520 | 1 | 1966013501
| PP |  | Oprava relé malorozměrového NMŠ2G, NMVŠ2, ANVŠ2 - oprava se provádí podle přidružených předpisů k předpisu SŽDC (ČD) T115, pokud není popsána, pak podle technických podmínek výrobku | [14 empty] | PP | 1
34 | K | 7593333136 | Oprava relé malorozměrového NMŠ2G, NMVŠ2, včetně výměny táhla | kus | 0 | 1100 | 0 | Sborník UOŽI 01 2025 |  | základní | 0 | 0 | 0 | 0 | 0 | 0 | 1 | K | 1 | ROZPOCET | 0 | 0 | 0 | 0 | 0 | 1 | 0 | 1 | 1813042375
| PP |  | Oprava relé malorozměrového NMŠ2G, NMVŠ2, včetně výměny táhla - oprava se provádí podle přidružených předpisů k předpisu SŽDC (ČD) T115, pokud není popsána, pak podle technických podmínek výrobku | [14 empty] | PP | 1
35 | K | 7593333137 | Oprava relé malorozměrového NMŠ2G, NMVŠ2, včetně výměny kontaktového svazku | kus | 2 | 1630 | 3260 | Sborník UOŽI 01 2025 |  | základní | 0 | 0 | 0 | 0 | 0 | 0 | 1 | K | 1 | ROZPOCET | 3260 | 0 | 0 | 0 | 0 | 1 | 3260 | 1 | -523480556
| PP |  | Oprava relé malorozměrového NMŠ2G, NMVŠ2, včetně výměny kontaktového svazku - oprava se provádí podle přidružených předpisů k předpisu SŽDC (ČD) T115, pokud není popsána, pak podle technických podmínek výrobku | [14 empty] | PP | 1
36 | K | 7593333138 | Oprava relé malorozměrového NMŠ2G, NMVŠ2, včetně výměny krytu | kus | 0 | 1320 | 0 | Sborník UOŽI 01 2025 |  | základní | 0 | 0 | 0 | 0 | 0 | 0 | 1 | K | 1 | ROZPOCET | 0 | 0 | 0 | 0 | 0 | 1 | 0 | 1 | 307080322
| PP |  | Oprava relé malorozměrového NMŠ2G, NMVŠ2, včetně výměny krytu - oprava se provádí podle přidružených předpisů k předpisu SŽDC (ČD) T115, pokud není popsána, pak podle technických podmínek výrobku | [14 empty] | PP | 1
37 | K | 7593333140 | Oprava relé malorozměrového NMŠ4 | kus | 0 | 1130 | 0 | Sborník UOŽI 01 2025 |  | základní | 0 | 0 | 0 | 0 | 0 | 0 | 1 | K | 1 | ROZPOCET | 0 | 0 | 0 | 0 | 0 | 1 | 0 | 1 | 599389047
| PP |  | Oprava relé malorozměrového NMŠ4 - oprava se provádí podle přidružených předpisů k předpisu SŽDC (ČD) T115, pokud není popsána, pak podle technických podmínek výrobku | [14 empty] | PP | 1
38 | K | 7593333141 | Oprava relé malorozměrového NMŠ4 včetně výměny táhla | kus | 0 | 1300 | 0 | Sborník UOŽI 01 2025 |  | základní | 0 | 0 | 0 | 0 | 0 | 0 | 1 | K | 1 | ROZPOCET | 0 | 0 | 0 | 0 | 0 | 1 | 0 | 1 | -1182636736
| PP |  | Oprava relé malorozměrového NMŠ4 včetně výměny táhla - oprava se provádí podle přidružených předpisů k předpisu SŽDC (ČD) T115, pokud není popsána, pak podle technických podmínek výrobku | [14 empty] | PP | 1
39 | K | 7593333142 | Oprava relé malorozměrového NMŠ4 včetně výměny kontaktového svazku | kus | 0 | 1750 | 0 | Sborník UOŽI 01 2025 |  | základní | 0 | 0 | 0 | 0 | 0 | 0 | 1 | K | 1 | ROZPOCET | 0 | 0 | 0 | 0 | 0 | 1 | 0 | 1 | 1709579911
| PP |  | Oprava relé malorozměrového NMŠ4 včetně výměny kontaktového svazku - oprava se provádí podle přidružených předpisů k předpisu SŽDC (ČD) T115, pokud není popsána, pak podle technických podmínek výrobku | [14 empty] | PP | 1
40 | K | 7593333143 | Oprava relé malorozměrového NMŠ4 včetně výměny krytu | kus | 0 | 1530 | 0 | Sborník UOŽI 01 2025 |  | základní | 0 | 0 | 0 | 0 | 0 | 0 | 1 | K | 1 | ROZPOCET | 0 | 0 | 0 | 0 | 0 | 1 | 0 | 1 | 1554862452
| PP |  | Oprava relé malorozměrového NMŠ4 včetně výměny krytu - oprava se provádí podle přidružených předpisů k předpisu SŽDC (ČD) T115, pokud není popsána, pak podle technických podmínek výrobku | [14 empty] | PP | 1
41 | K | 7593333145 | Oprava relé malorozměrového NMPŠ | kus | 129 | 1230 | 158670 | Sborník UOŽI 01 2025 |  | základní | 0 | 0 | 0 | 0 | 0 | 0 | 1 | K | 1 | ROZPOCET | 158670 | 0 | 0 | 0 | 0 | 1 | 158670 | 1 | 377890592
| PP |  | Oprava relé malorozměrového NMPŠ - oprava se provádí podle přidružených předpisů k předpisu SŽDC (ČD) T115, pokud není popsána, pak podle technických podmínek výrobku | [14 empty] | PP | 1
42 | K | 7593333146 | Oprava relé malorozměrového NMPŠ včetně výměny táhla | kus | 0 | 1300 | 0 | Sborník UOŽI 01 2025 |  | základní | 0 | 0 | 0 | 0 | 0 | 0 | 1 | K | 1 | ROZPOCET | 0 | 0 | 0 | 0 | 0 | 1 | 0 | 1 | 1890710558
| PP |  | Oprava relé malorozměrového NMPŠ včetně výměny táhla - oprava se provádí podle přidružených předpisů k předpisu SŽDC (ČD) T115, pokud není popsána, pak podle technických podmínek výrobku | [14 empty] | PP | 1
43 | K | 7593333147 | Oprava relé malorozměrového NMPŠ včetně výměny kontaktového svazku | kus | 15 | 1750 | 26250 | Sborník UOŽI 01 2025 |  | základní | 0 | 0 | 0 | 0 | 0 | 0 | 1 | K | 1 | ROZPOCET | 26250 | 0 | 0 | 0 | 0 | 1 | 26250 | 1 | -1745966566
| PP |  | Oprava relé malorozměrového NMPŠ včetně výměny kontaktového svazku - oprava se provádí podle přidružených předpisů k předpisu SŽDC (ČD) T115, pokud není popsána, pak podle technických podmínek výrobku | [14 empty] | PP | 1
44 | K | 7593333148 | Oprava relé malorozměrového NMPŠ včetně výměny krytu | kus | 0 | 1520 | 0 | Sborník UOŽI 01 2025 |  | základní | 0 | 0 | 0 | 0 | 0 | 0 | 1 | K | 1 | ROZPOCET | 0 | 0 | 0 | 0 | 0 | 1 | 0 | 1 | -403769373
| PP |  | Oprava relé malorozměrového NMPŠ včetně výměny krytu - oprava se provádí podle přidružených předpisů k předpisu SŽDC (ČD) T115, pokud není popsána, pak podle technických podmínek výrobku | [14 empty] | PP | 1
45 | K | 7593333150 | Oprava relé malorozměrového NMŠT | kus | 4 | 1130 | 4520 | Sborník UOŽI 01 2025 |  | základní | 0 | 0 | 0 | 0 | 0 | 0 | 1 | K | 1 | ROZPOCET | 4520 | 0 | 0 | 0 | 0 | 1 | 4520 | 1 | 1116980056
| PP |  | Oprava relé malorozměrového NMŠT - oprava se provádí podle přidružených předpisů k předpisu SŽDC (ČD) T115, pokud není popsána, pak podle technických podmínek výrobku | [14 empty] | PP | 1
46 | K | 7593333151 | Oprava relé malorozměrového NMŠT včetně výměny termodoteku | kus | 0 | 2330 | 0 | Sborník UOŽI 01 2025 |  | základní | 0 | 0 | 0 | 0 | 0 | 0 | 1 | K | 1 | ROZPOCET | 0 | 0 | 0 | 0 | 0 | 1 | 0 | 1 | -78962955
| PP |  | Oprava relé malorozměrového NMŠT včetně výměny termodoteku - oprava se provádí podle přidružených předpisů k předpisu SŽDC (ČD) T115, pokud není popsána, pak podle technických podmínek výrobku | [14 empty] | PP | 1
47 | K | 7593333152 | Oprava relé malorozměrového NMŠT včetně výměny krytu | kus | 0 | 1430 | 0 | Sborník UOŽI 01 2025 |  | základní | 0 | 0 | 0 | 0 | 0 | 0 | 1 | K | 1 | ROZPOCET | 0 | 0 | 0 | 0 | 0 | 1 | 0 | 1 | -1144327573
| PP |  | Oprava relé malorozměrového NMŠT včetně výměny krytu - oprava se provádí podle přidružených předpisů k předpisu SŽDC (ČD) T115, pokud není popsána, pak podle technických podmínek výrobku | [14 empty] | PP | 1
48 | K | 7593333155 | Oprava relé malorozměrového TN, TT | kus | 0 | 964 | 0 | Sborník UOŽI 01 2025 |  | základní | 0 | 0 | 0 | 0 | 0 | 0 | 1 | K | 1 | ROZPOCET | 0 | 0 | 0 | 0 | 0 | 1 | 0 | 1 | -1305832433
| PP |  | Oprava relé malorozměrového TN, TT - oprava se provádí podle přidružených předpisů k předpisu SŽDC (ČD) T115, pokud není popsána, pak podle technických podmínek výrobku | [14 empty] | PP | 1
49 | K | 7593333156 | Oprava relé malorozměrového TN, TT repase | kus | 110 | 1870 | 205700 | Sborník UOŽI 01 2025 |  | základní | 0 | 0 | 0 | 0 | 0 | 0 | 1 | K | 1 | ROZPOCET | 205700 | 0 | 0 | 0 | 0 | 1 | 205700 | 1 | -1954780845
| PP |  | Oprava relé malorozměrového TN, TT repase - oprava se provádí podle přidružených předpisů k předpisu SŽDC (ČD) T115, pokud není popsána, pak podle technických podmínek výrobku | [14 empty] | PP | 1
50 | K | 7593333160 | Oprava relé velkozástrčkového NPŠ1-150, NPŠ4-1000/200 | kus | 0 | 1370 | 0 | Sborník UOŽI 01 2025 |  | základní | 0 | 0 | 0 | 0 | 0 | 0 | 1 | K | 1 | ROZPOCET | 0 | 0 | 0 | 0 | 0 | 1 | 0 | 1 | -1404686548
| PP |  | Oprava relé velkozástrčkového NPŠ1-150, NPŠ4-1000/200 - oprava se provádí podle přidružených předpisů k předpisu SŽDC (ČD) T115, pokud není popsána, pak podle technických podmínek výrobku | [14 empty] | PP | 1
51 | K | 7593333170 | Oprava relé transmisního TR3B, TR2000, TAZ | kus | 23 | 1400 | 32200 | Sborník UOŽI 01 2025 |  | základní | 0 | 0 | 0 | 0 | 0 | 0 | 1 | K | 1 | ROZPOCET | 32200 | 0 | 0 | 0 | 0 | 1 | 32200 | 1 | 621947772
| PP |  | Oprava relé transmisního TR3B, TR2000, TAZ - oprava se provádí podle přidružených předpisů k předpisu SŽDC (ČD) T115, pokud není popsána, pak podle technických podmínek výrobku | [14 empty] | PP | 1
52 | K | 7593333180 | Oprava relé tepelného MTR2 | kus | 0 | 800 | 0 | Sborník UOŽI 01 2025 |  | základní | 0 | 0 | 0 | 0 | 0 | 0 | 1 | K | 1 | ROZPOCET | 0 | 0 | 0 | 0 | 0 | 1 | 0 | 1 | -905368019
| PP |  | Oprava relé tepelného MTR2 - oprava se provádí podle přidružených předpisů k předpisu SŽDC (ČD) T115, pokud není popsána, pak podle technických podmínek výrobku | [14 empty] | PP | 1
53 | K | 7593333185 | Oprava relé tepelného TMŠ2 | kus | 0 | 985 | 0 | Sborník UOŽI 01 2025 |  | základní | 0 | 0 | 0 | 0 | 0 | 0 | 1 | K | 1 | ROZPOCET | 0 | 0 | 0 | 0 | 0 | 1 | 0 | 1 | 1834002963
| PP |  | Oprava relé tepelného TMŠ2 - oprava se provádí podle přidružených předpisů k předpisu SŽDC (ČD) T115, pokud není popsána, pak podle technických podmínek výrobku | [14 empty] | PP | 1
54 | K | 7593333190 | Oprava časového souboru TM-10, TU-60, RTS-61, TK-11 | kus | 2 | 965 | 1930 | Sborník UOŽI 01 2025 |  | základní | 0 | 0 | 0 | 0 | 0 | 0 | 1 | K | 1 | ROZPOCET | 1930 | 0 | 0 | 0 | 0 | 1 | 1930 | 1 | -1618378524
| PP |  | Oprava časového souboru TM-10, TU-60, RTS-61, TK-11 - oprava se provádí podle přidružených předpisů k předpisu SŽDC (ČD) T115, pokud není popsána, pak podle technických podmínek výrobku | [14 empty] | PP | 1
55 | K | 7593333220 | Oprava relé UKDR1, KDRŠ | kus | 0 | 585 | 0 | Sborník UOŽI 01 2025 |  | základní | 0 | 0 | 0 | 0 | 0 | 0 | 1 | K | 1 | ROZPOCET | 0 | 0 | 0 | 0 | 0 | 1 | 0 | 1 | -2002238268
| PP |  | Oprava relé UKDR1, KDRŠ - oprava se provádí podle přidružených předpisů k předpisu SŽDC (ČD) T115, pokud není popsána, pak podle technických podmínek výrobku | [14 empty] | PP | 1
56 | K | 7593333230 | Oprava relé KA1, RK 71 462, RK 71 931A(B) | kus | 0 | 1420 | 0 | Sborník UOŽI 01 2025 |  | základní | 0 | 0 | 0 | 0 | 0 | 0 | 1 | K | 1 | ROZPOCET | 0 | 0 | 0 | 0 | 0 | 1 | 0 | 1 | 174861164
| PP |  | Oprava relé KA1, RK 71 462, RK 71 931A(B) - oprava se provádí podle přidružených předpisů k předpisu SŽDC (ČD) T115, pokud není popsána, pak podle technických podmínek výrobku | [14 empty] | PP | 1
57 | K | 7593333235 | Oprava relé KA2 | kus | 39 | 1350 | 52650 | Sborník UOŽI 01 2025 |  | základní | 0 | 0 | 0 | 0 | 0 | 0 | 1 | K | 1 | ROZPOCET | 52650 | 0 | 0 | 0 | 0 | 1 | 52650 | 1 | -2091532829
| PP |  | Oprava relé KA2 - oprava se provádí podle přidružených předpisů k předpisu SŽDC (ČD) T115, pokud není popsána, pak podle technických podmínek výrobku | [14 empty] | PP | 1
58 | K | 7593333240 | Oprava relé TAZ-1, TAZ-1A, TAZ-2 | kus | 8 | 1400 | 11200 | Sborník UOŽI 01 2025 |  | základní | 0 | 0 | 0 | 0 | 0 | 0 | 1 | K | 1 | ROZPOCET | 11200 | 0 | 0 | 0 | 0 | 1 | 11200 | 1 | -406459581
| PP |  | Oprava relé TAZ-1, TAZ-1A, TAZ-2 - oprava se provádí podle přidružených předpisů k předpisu SŽDC (ČD) T115, pokud není popsána, pak podle technických podmínek výrobku | [14 empty] | PP | 1
59 | K | 7593333241 | Oprava relé TAZ-1, TAZ-1A, TAZ-2 včetně výměny kontaktového svazku | kus | 7 | 1920 | 13440 | Sborník UOŽI 01 2025 |  | základní | 0 | 0 | 0 | 0 | 0 | 0 | 1 | K | 1 | ROZPOCET | 13440 | 0 | 0 | 0 | 0 | 1 | 13440 | 1 | 969060087
| PP |  | Oprava relé TAZ-1, TAZ-1A, TAZ-2 včetně výměny kontaktového svazku - oprava se provádí podle přidružených předpisů k předpisu SŽDC (ČD) T115, pokud není popsána, pak podle technických podmínek výrobku | [14 empty] | PP | 1
60 | K | 7593333242 | Oprava relé TAZ-1, TAZ-1A, TAZ-2 včetně výměny krytu | kus | 0 | 1470 | 0 | Sborník UOŽI 01 2025 |  | základní | 0 | 0 | 0 | 0 | 0 | 0 | 1 | K | 1 | ROZPOCET | 0 | 0 | 0 | 0 | 0 | 1 | 0 | 1 | 700417604
| PP |  | Oprava relé TAZ-1, TAZ-1A, TAZ-2 včetně výměny krytu - oprava se provádí podle přidružených předpisů k předpisu SŽDC (ČD) T115, pokud není popsána, pak podle technických podmínek výrobku | [14 empty] | PP | 1
61 | K | 7593333254 | Oprava relé NVŠ1-800 | kus | 0 | 598 | 0 | Sborník UOŽI 01 2025 |  | základní | 0 | 0 | 0 | 0 | 0 | 0 | 1 | K | 1 | ROZPOCET | 0 | 0 | 0 | 0 | 0 | 1 | 0 | 1 | -1184646274
| PP |  | Oprava relé NVŠ1-800 - oprava se provádí podle přidružených předpisů k předpisu SŽDC (ČD) T115, pokud není popsána, pak podle technických podmínek výrobku | [14 empty] | PP | 1
62 | K | 7593333275 | Oprava kodéru SMMS 1 | kus | 9 | 1260 | 11340 | Sborník UOŽI 01 2025 |  | základní | 0 | 0 | 0 | 0 | 0 | 0 | 1 | K | 1 | ROZPOCET | 11340 | 0 | 0 | 0 | 0 | 1 | 11340 | 1 | -1077030171
| PP |  | Oprava kodéru SMMS 1 - oprava se provádí podle přidružených předpisů k předpisu SŽDC (ČD) T115, pokud není popsána, pak podle technických podmínek výrobku | [14 empty] | PP | 1
63 | K | 7593333295 | Oprava kodéru MK1, MK2, MK3, UMK-1 | kus | 3 | 6840 | 20520 | Sborník UOŽI 01 2025 |  | základní | 0 | 0 | 0 | 0 | 0 | 0 | 1 | K | 1 | ROZPOCET | 20520 | 0 | 0 | 0 | 0 | 1 | 20520 | 1 | 355794109
| PP |  | Oprava kodéru MK1, MK2, MK3, UMK-1 - oprava se provádí podle přidružených předpisů k předpisu SŽDC (ČD) T115, pokud není popsána, pak podle technických podmínek výrobku | [14 empty] | PP | 1
64 | K | 7593333320 | Oprava relé indukčního DSŠ | kus | 23 | 3510 | 80730 | Sborník UOŽI 01 2025 |  | základní | 0 | 0 | 0 | 0 | 0 | 0 | 1 | K | 1 | ROZPOCET | 80730 | 0 | 0 | 0 | 0 | 1 | 80730 | 1 | -1051004451
| PP |  | Oprava relé indukčního DSŠ - oprava se provádí podle přidružených předpisů k předpisu SŽDC (ČD) T115, pokud není popsána, pak podle technických podmínek výrobku | [14 empty] | PP | 1
65 | K | 7593333321 | Oprava relé indukčního DSŠ včetně výměny výseče | kus | 0 | 4150 | 0 | Sborník UOŽI 01 2025 |  | základní | 0 | 0 | 0 | 0 | 0 | 0 | 1 | K | 1 | ROZPOCET | 0 | 0 | 0 | 0 | 0 | 1 | 0 | 1 | 2051825039
| PP |  | Oprava relé indukčního DSŠ včetně výměny výseče - oprava se provádí podle přidružených předpisů k předpisu SŽDC (ČD) T115, pokud není popsána, pak podle technických podmínek výrobku | [14 empty] | PP | 1
66 | K | 7593333322 | Oprava relé indukčního DSŠ včetně výměny cívky | kus | 0 | 5310 | 0 | Sborník UOŽI 01 2025 |  | základní | 0 | 0 | 0 | 0 | 0 | 0 | 1 | K | 1 | ROZPOCET | 0 | 0 | 0 | 0 | 0 | 1 | 0 | 1 | 1712877189
| PP |  | Oprava relé indukčního DSŠ včetně výměny cívky - oprava se provádí podle přidružených předpisů k předpisu SŽDC (ČD) T115, pokud není popsána, pak podle technických podmínek výrobku | [14 empty] | PP | 1
67 | K | 7593333323 | Oprava relé indukčního DSŠ včetně výměny krytu | kus | 30 | 4360 | 130800 | Sborník UOŽI 01 2025 |  | základní | 0 | 0 | 0 | 0 | 0 | 0 | 1 | K | 1 | ROZPOCET | 130800 | 0 | 0 | 0 | 0 | 1 | 130800 | 1 | 966764754
| PP |  | Oprava relé indukčního DSŠ včetně výměny krytu - oprava se provádí podle přidružených předpisů k předpisu SŽDC (ČD) T115, pokud není popsána, pak podle technických podmínek výrobku | [14 empty] | PP | 1
68 | K | 7593333324 | Oprava relé indukčního DSŠ včetně výměny osového šroubu | kus | 0 | 6060 | 0 | Sborník UOŽI 01 2025 |  | základní | 0 | 0 | 0 | 0 | 0 | 0 | 1 | K | 1 | ROZPOCET | 0 | 0 | 0 | 0 | 0 | 1 | 0 | 1 | 1889183529
| PP |  | Oprava relé indukčního DSŠ včetně výměny osového šroubu - oprava se provádí podle přidružených předpisů k předpisu SŽDC (ČD) T115, pokud není popsána, pak podle technických podmínek výrobku | [14 empty] | PP | 1
69 | K | 7593333330 | Oprava souboru KO FID2, FID3 | kus | 13 | 4130 | 53690 | Sborník UOŽI 01 2025 |  | základní | 0 | 0 | 0 | 0 | 0 | 0 | 1 | K | 1 | ROZPOCET | 53690 | 0 | 0 | 0 | 0 | 1 | 53690 | 1 | -1295377972
| PP |  | Oprava souboru KO FID2, FID3 - oprava se provádí podle přidružených předpisů k předpisu SŽDC (ČD) T115; pokud není popsána, pak podle technických podmínek výrobku | [14 empty] | PP | 1
70 | K | 7593333335 | Oprava souboru KO KAV 2, KAV 3 | kus | 0 | 4910 | 0 | Sborník UOŽI 01 2025 |  | základní | 0 | 0 | 0 | 0 | 0 | 0 | 1 | K | 1 | ROZPOCET | 0 | 0 | 0 | 0 | 0 | 1 | 0 | 1 | 2145137992
| PP |  | Oprava souboru KO KAV 2, KAV 3 - oprava se provádí podle přidružených předpisů k předpisu SŽDC (ČD) T115; pokud není popsána, pak podle technických podmínek výrobku | [14 empty] | PP | 1
71 | K | 7593333380 | Oprava relé střídavého OR1-80, AR1-2,65, UNR-3 | kus | 0 | 778 | 0 | Sborník UOŽI 01 2025 |  | základní | 0 | 0 | 0 | 0 | 0 | 0 | 1 | K | 1 | ROZPOCET | 0 | 0 | 0 | 0 | 0 | 1 | 0 | 1 | 110253639
| PP |  | Oprava relé střídavého OR1-80, AR1-2,65, UNR-3 - oprava se provádí podle přidružených předpisů k předpisu SŽDC (ČD) T115, pokud není popsána, pak podle technických podmínek výrobku | [14 empty] | PP | 1
72 | K | 7593333521 | Oprava reléové jednotky VÚD 1K1K až 2K2K | kus | 6 | 1080 | 6480 | Sborník UOŽI 01 2025 |  | základní | 0 | 0 | 0 | 0 | 0 | 0 | 1 | K | 1 | ROZPOCET | 6480 | 0 | 0 | 0 | 0 | 1 | 6480 | 1 | -2088824683
| PP |  | Oprava reléové jednotky VÚD 1K1K až 2K2K - oprava se provádí podle přidružených předpisů k předpisu SŽDC (ČD) T115; pokud není popsána, pak podle technických podmínek výrobku | [14 empty] | PP | 1
73 | K | 7593333522 | Oprava reléové sady BV1, BV3 | kus | 0 | 18200 | 0 | Sborník UOŽI 01 2025 |  | základní | 0 | 0 | 0 | 0 | 0 | 0 | 1 | K | 1 | ROZPOCET | 0 | 0 | 0 | 0 | 0 | 1 | 0 | 1 | 1033598135
| PP |  | Oprava reléové sady BV1, BV3 - oprava se provádí podle přidružených předpisů k předpisu SŽDC (ČD) T115, pokud není popsána, pak podle technických podmínek výrobku | [14 empty] | PP | 1
74 | K | 7593333531 | Oprava reléové sady BV4, BV5, BV11, BV12 | kus | 0 | 18200 | 0 | Sborník UOŽI 01 2025 |  | základní | 0 | 0 | 0 | 0 | 0 | 0 | 1 | K | 1 | ROZPOCET | 0 | 0 | 0 | 0 | 0 | 1 | 0 | 1 | -648633534
| PP |  | Oprava reléové sady BV4, BV5, BV11, BV12 - oprava se provádí podle přidružených předpisů k předpisu SŽDC (ČD) T115, pokud není popsána, pak podle technických podmínek výrobku | [14 empty] | PP | 1
75 | K | 7593333533 | Oprava reléové sady BV6 | kus | 0 | 18200 | 0 | Sborník UOŽI 01 2025 |  | základní | 0 | 0 | 0 | 0 | 0 | 0 | 1 | K | 1 | ROZPOCET | 0 | 0 | 0 | 0 | 0 | 1 | 0 | 1 | -614310057
| PP |  | Oprava reléové sady BV6 - oprava se provádí podle přidružených předpisů k předpisu SŽDC (ČD) T115, pokud není popsána, pak podle technických podmínek výrobku | [14 empty] | PP | 1
76 | K | 7593333535 | Oprava reléové sady BV8 | kus | 0 | 18200 | 0 | Sborník UOŽI 01 2025 |  | základní | 0 | 0 | 0 | 0 | 0 | 0 | 1 | K | 1 | ROZPOCET | 0 | 0 | 0 | 0 | 0 | 1 | 0 | 1 | -1524568816
| PP |  | Oprava reléové sady BV8 - oprava se provádí podle přidružených předpisů k předpisu SŽDC (ČD) T115, pokud není popsána, pak podle technických podmínek výrobku | [14 empty] | PP | 1
77 | K | 7593333537 | Oprava reléové sady CV1 | kus | 0 | 18200 | 0 | Sborník UOŽI 01 2025 |  | základní | 0 | 0 | 0 | 0 | 0 | 0 | 1 | K | 1 | ROZPOCET | 0 | 0 | 0 | 0 | 0 | 1 | 0 | 1 | 790273116
| PP |  | Oprava reléové sady CV1 - oprava se provádí podle přidružených předpisů k předpisu SŽDC (ČD) T115, pokud není popsána, pak podle technických podmínek výrobku | [14 empty] | PP | 1
78 | K | 7593333539 | Oprava reléové sady CV2 | kus | 0 | 18200 | 0 | Sborník UOŽI 01 2025 |  | základní | 0 | 0 | 0 | 0 | 0 | 0 | 1 | K | 1 | ROZPOCET | 0 | 0 | 0 | 0 | 0 | 1 | 0 | 1 | 1222948300
| PP |  | Oprava reléové sady CV2 - oprava se provádí podle přidružených předpisů k předpisu SŽDC (ČD) T115, pokud není popsána, pak podle technických podmínek výrobku | [14 empty] | PP | 1
79 | K | 7593333541 | Oprava reléové sady CV3 | kus | 0 | 18200 | 0 | Sborník UOŽI 01 2025 |  | základní | 0 | 0 | 0 | 0 | 0 | 0 | 1 | K | 1 | ROZPOCET | 0 | 0 | 0 | 0 | 0 | 1 | 0 | 1 | -425843865
| PP |  | Oprava reléové sady CV3 - oprava se provádí podle přidružených předpisů k předpisu SŽDC (ČD) T115, pokud není popsána, pak podle technických podmínek výrobku | [14 empty] | PP | 1
80 | K | 7593333545 | Oprava reléové sady CV4 | kus | 0 | 18200 | 0 | Sborník UOŽI 01 2025 |  | základní | 0 | 0 | 0 | 0 | 0 | 0 | 1 | K | 1 | ROZPOCET | 0 | 0 | 0 | 0 | 0 | 1 | 0 | 1 | 1047086151
| PP |  | Oprava reléové sady CV4 - oprava se provádí podle přidružených předpisů k předpisu SŽDC (ČD) T115, pokud není popsána, pak podle technických podmínek výrobku | [14 empty] | PP | 1
81 | K | 7593333547 | Oprava reléové sady A | kus | 0 | 16200 | 0 | Sborník UOŽI 01 2025 |  | základní | 0 | 0 | 0 | 0 | 0 | 0 | 1 | K | 1 | ROZPOCET | 0 | 0 | 0 | 0 | 0 | 1 | 0 | 1 | 1250048679
| PP |  | Oprava reléové sady A - oprava se provádí podle přidružených předpisů k předpisu SŽDC (ČD) T115, pokud není popsána, pak podle technických podmínek výrobku | [14 empty] | PP | 1
82 | K | 7593333549 | Oprava reléové sady B | kus | 15 | 13800 | 207000 | Sborník UOŽI 01 2025 |  | základní | 0 | 0 | 0 | 0 | 0 | 0 | 1 | K | 1 | ROZPOCET | 207000 | 0 | 0 | 0 | 0 | 1 | 207000 | 1 | -1859490043
| PP |  | Oprava reléové sady B - oprava se provádí podle přidružených předpisů k předpisu SŽDC (ČD) T115, pokud není popsána, pak podle technických podmínek výrobku | [14 empty] | PP | 1
83 | K | 7593333551 | Oprava reléové sady C | kus | 11 | 16200 | 178200 | Sborník UOŽI 01 2025 |  | základní | 0 | 0 | 0 | 0 | 0 | 0 | 1 | K | 1 | ROZPOCET | 178200 | 0 | 0 | 0 | 0 | 1 | 178200 | 1 | -615199242
| PP |  | Oprava reléové sady C - oprava se provádí podle přidružených předpisů k předpisu SŽDC (ČD) T115, pokud není popsána, pak podle technických podmínek výrobku | [14 empty] | PP | 1
84 | K | 7593333553 | Oprava reléové sady D | kus | 5 | 9370 | 46850 | Sborník UOŽI 01 2025 |  | základní | 0 | 0 | 0 | 0 | 0 | 0 | 1 | K | 1 | ROZPOCET | 46850 | 0 | 0 | 0 | 0 | 1 | 46850 | 1 | -221327013
| PP |  | Oprava reléové sady D - oprava se provádí podle přidružených předpisů k předpisu SŽDC (ČD) T115, pokud není popsána, pak podle technických podmínek výrobku | [14 empty] | PP | 1
85 | K | 7593333555 | Oprava reléové sady H | kus | 41 | 17800 | 729800 | Sborník UOŽI 01 2025 |  | základní | 0 | 0 | 0 | 0 | 0 | 0 | 1 | K | 1 | ROZPOCET | 729800 | 0 | 0 | 0 | 0 | 1 | 729800 | 1 | -690334239
| PP |  | Oprava reléové sady H - oprava se provádí podle přidružených předpisů k předpisu SŽDC (ČD) T115, pokud není popsána, pak podle technických podmínek výrobku | [14 empty] | PP | 1
86 | K | 7593333556 | Oprava reléové sady J | kus | 0 | 14000 | 0 | Sborník UOŽI 01 2025 |  | základní | 0 | 0 | 0 | 0 | 0 | 0 | 1 | K | 1 | ROZPOCET | 0 | 0 | 0 | 0 | 0 | 1 | 0 | 1 | -1368391619
| PP |  | Oprava reléové sady J - oprava se provádí podle přidružených předpisů k předpisu SŽDC (ČD) T115, pokud není popsána, pak podle technických podmínek výrobku | [14 empty] | PP | 1
87 | K | 7593333557 | Oprava reléové sady K | kus | 16 | 18700 | 299200 | Sborník UOŽI 01 2025 |  | základní | 0 | 0 | 0 | 0 | 0 | 0 | 1 | K | 1 | ROZPOCET | 299200 | 0 | 0 | 0 | 0 | 1 | 299200 | 1 | 1958434124
| PP |  | Oprava reléové sady K - oprava se provádí podle přidružených předpisů k předpisu SŽDC (ČD) T115, pokud není popsána, pak podle technických podmínek výrobku | [14 empty] | PP | 1
88 | K | 7593333559 | Oprava reléové sady L | kus | 0 | 13400 | 0 | Sborník UOŽI 01 2025 |  | základní | 0 | 0 | 0 | 0 | 0 | 0 | 1 | K | 1 | ROZPOCET | 0 | 0 | 0 | 0 | 0 | 1 | 0 | 1 | 1045079538
| PP |  | Oprava reléové sady L - oprava se provádí podle přidružených předpisů k předpisu SŽDC (ČD) T115, pokud není popsána, pak podle technických podmínek výrobku | [14 empty] | PP | 1
89 | K | 7593333561 | Oprava reléové sady M | kus | 13 | 18500 | 240500 | Sborník UOŽI 01 2025 |  | základní | 0 | 0 | 0 | 0 | 0 | 0 | 1 | K | 1 | ROZPOCET | 240500 | 0 | 0 | 0 | 0 | 1 | 240500 | 1 | -955622345
| PP |  | Oprava reléové sady M - oprava se provádí podle přidružených předpisů k předpisu SŽDC (ČD) T115, pokud není popsána, pak podle technických podmínek výrobku | [14 empty] | PP | 1
90 | K | 7593333563 | Oprava reléové sady OB1 | kus | 0 | 18700 | 0 | Sborník UOŽI 01 2025 |  | základní | 0 | 0 | 0 | 0 | 0 | 0 | 1 | K | 1 | ROZPOCET | 0 | 0 | 0 | 0 | 0 | 1 | 0 | 1 | -186053039
| PP |  | Oprava reléové sady OB1 - oprava se provádí podle přidružených předpisů k předpisu SŽDC (ČD) T115, pokud není popsána, pak podle technických podmínek výrobku | [14 empty] | PP | 1
91 | K | 7593333565 | Oprava reléové sady Q | kus | 42 | 18700 | 785400 | Sborník UOŽI 01 2025 |  | základní | 0 | 0 | 0 | 0 | 0 | 0 | 1 | K | 1 | ROZPOCET | 785400 | 0 | 0 | 0 | 0 | 1 | 785400 | 1 | 1053359976
| PP |  | Oprava reléové sady Q - oprava se provádí podle přidružených předpisů k předpisu SŽDC (ČD) T115, pokud není popsána, pak podle technických podmínek výrobku | [14 empty] | PP | 1
92 | K | 7593333567 | Oprava reléové sady R | kus | 0 | 13600 | 0 | Sborník UOŽI 01 2025 |  | základní | 0 | 0 | 0 | 0 | 0 | 0 | 1 | K | 1 | ROZPOCET | 0 | 0 | 0 | 0 | 0 | 1 | 0 | 1 | -1969642148
| PP |  | Oprava reléové sady R - oprava se provádí podle přidružených předpisů k předpisu SŽDC (ČD) T115, pokud není popsána, pak podle technických podmínek výrobku | [14 empty] | PP | 1
93 | K | 7593333568 | Oprava reléové sady S | kus | 24 | 13800 | 331200 | Sborník UOŽI 01 2025 |  | základní | 0 | 0 | 0 | 0 | 0 | 0 | 1 | K | 1 | ROZPOCET | 331200 | 0 | 0 | 0 | 0 | 1 | 331200 | 1 | 1889597213
| PP |  | Oprava reléové sady S - oprava se provádí podle přidružených předpisů k předpisu SŽDC (ČD) T115, pokud není popsána, pak podle technických podmínek výrobku | [14 empty] | PP | 1
94 | K | 7593333569 | Oprava reléové sady V, VT | kus | 91 | 17100 | 1556100 | Sborník UOŽI 01 2025 |  | základní | 0 | 0 | 0 | 0 | 0 | 0 | 1 | K | 1 | ROZPOCET | 1556100 | 0 | 0 | 0 | 0 | 1 | 1556100 | 1 | -1622338973
| PP |  | Oprava reléové sady V, VT - oprava se provádí podle přidružených předpisů k předpisu SŽDC (ČD) T115, pokud není popsána, pak podle technických podmínek výrobku | [14 empty] | PP | 1
95 | K | 7593333571 | Oprava reléové sady Vs | kus | 0 | 16000 | 0 | Sborník UOŽI 01 2025 |  | základní | 0 | 0 | 0 | 0 | 0 | 0 | 1 | K | 1 | ROZPOCET | 0 | 0 | 0 | 0 | 0 | 1 | 0 | 1 | 1972669000
| PP |  | Oprava reléové sady Vs - oprava se provádí podle přidružených předpisů k předpisu SŽDC (ČD) T115, pokud není popsána, pak podle technických podmínek výrobku | [14 empty] | PP | 1
96 | K | 7593333572 | Oprava reléové sady Vs1 | kus | 12 | 16200 | 194400 | Sborník UOŽI 01 2025 |  | základní | 0 | 0 | 0 | 0 | 0 | 0 | 1 | K | 1 | ROZPOCET | 194400 | 0 | 0 | 0 | 0 | 1 | 194400 | 1 | -122017176
| PP |  | Oprava reléové sady Vs1 - oprava se provádí podle přidružených předpisů k předpisu SŽDC (ČD) T115, pokud není popsána, pak podle technických podmínek výrobku | [14 empty] | PP | 1
97 | K | 7593333573 | Oprava reléové sady VS-2 | kus | 0 | 18700 | 0 | Sborník UOŽI 01 2025 |  | základní | 0 | 0 | 0 | 0 | 0 | 0 | 1 | K | 1 | ROZPOCET | 0 | 0 | 0 | 0 | 0 | 1 | 0 | 1 | 1409680995
| PP |  | Oprava reléové sady VS-2 - oprava se provádí podle přidružených předpisů k předpisu SŽDC (ČD) T115, pokud není popsána, pak podle technických podmínek výrobku | [14 empty] | PP | 1
98 | K | 7593333574 | Oprava reléové sady VS-3 | kus | 0 | 18700 | 0 | Sborník UOŽI 01 2025 |  | základní | 0 | 0 | 0 | 0 | 0 | 0 | 1 | K | 1 | ROZPOCET | 0 | 0 | 0 | 0 | 0 | 1 | 0 | 1 | 571729446
| PP |  | Oprava reléové sady VS-3 - oprava se provádí podle přidružených předpisů k předpisu SŽDC (ČD) T115, pokud není popsána, pak podle technických podmínek výrobku | [14 empty] | PP | 1
99 | K | 7593333575 | Oprava reléové sady W | kus | 9 | 11700 | 105300 | Sborník UOŽI 01 2025 |  | základní | 0 | 0 | 0 | 0 | 0 | 0 | 1 | K | 1 | ROZPOCET | 105300 | 0 | 0 | 0 | 0 | 1 | 105300 | 1 | 1943265186
| PP |  | Oprava reléové sady W - oprava se provádí podle přidružených předpisů k předpisu SŽDC (ČD) T115, pokud není popsána, pak podle technických podmínek výrobku | [14 empty] | PP | 1
100 | K | 7593333576 | Oprava reléové sady ZR | kus | 0 | 15500 | 0 | Sborník UOŽI 01 2025 |  | základní | 0 | 0 | 0 | 0 | 0 | 0 | 1 | K | 1 | ROZPOCET | 0 | 0 | 0 | 0 | 0 | 1 | 0 | 1 | -1163528211
| PP |  | Oprava reléové sady ZR - oprava se provádí podle přidružených předpisů k předpisu SŽDC (ČD) T115, pokud není popsána, pak podle technických podmínek výrobku | [14 empty] | PP | 1
101 | K | 7593333570 | Úprava reléové sady V | kus | 0 | 3000 | 0 | Sborník UOŽI 01 2025 |  | základní | 0 | 0 | 0 | 0 | 0 | 0 | 1 | K | 1 | ROZPOCET | 0 | 0 | 0 | 0 | 0 | 1 | 0 | 1 | 148624820
| PP |  | Úprava reléové sady V - úprava se provádí dle Pokynu č. j. 870/97 - S14 | [14 empty] | PP | 1
102 | K | 7593333620 | Oprava anulačního souboru ASE 2, 3, 4 | kus | 0 | 6320 | 0 | Sborník UOŽI 01 2025 |  | základní | 0 | 0 | 0 | 0 | 0 | 0 | 1 | K | 1 | ROZPOCET | 0 | 0 | 0 | 0 | 0 | 1 | 0 | 1 | -1887010274
| PP |  | Oprava anulačního souboru ASE 2, 3, 4 - oprava se provádí podle přidruženého předpisu č. 4 k předpisu SŽDC (ČD) T115; pokud není popsána, pak podle technických podmínek výrobku | [14 empty] | PP | 1
103 | K | 7593333625 | Oprava anulačního souboru ASE 5 | kus | 0 | 6110 | 0 | Sborník UOŽI 01 2025 |  | základní | 0 | 0 | 0 | 0 | 0 | 0 | 1 | K | 1 | ROZPOCET | 0 | 0 | 0 | 0 | 0 | 1 | 0 | 1 | 1334990125
| PP |  | Oprava anulačního souboru ASE 5 - oprava se provádí podle přidruženého předpisu č. 4 k předpisu SŽDC (ČD) T115; pokud není popsána, pak podle technických podmínek výrobku | [14 empty] | PP | 1
104 | M | 7593330760 | Výměnné díly Šroub osový (HM0404071010000) | kus | 0 | 114 | 0 | Sborník UOŽI 01 2025 |  | základní | 0 | 0 | 0 | 0 | 0 | 0 | 2 | M | 1 | ROZPOCET | 0 | 0 | 0 | 0 | 0 | 1 | 0 | 1 | -282597207
| PP |  | Výměnné díly Šroub osový (HM0404071010000) | [14 empty] | PP | 1
105 | M | 7593331130 | Výměnné díly Kryt relé NMŠ | kus | 0 | 198 | 0 | Sborník UOŽI 01 2025 |  | základní | 0 | 0 | 0 | 0 | 0 | 0 | 2 | M | 1 | ROZPOCET | 0 | 0 | 0 | 0 | 0 | 1 | 0 | 1 | -1109790879
| PP |  | Výměnné díly Kryt relé NMŠ | [14 empty] | PP | 1
106 | M | 7593331140 | Výměnné díly Šroub stahovací relé NMŠ | kus | 0 | 267 | 0 | Sborník UOŽI 01 2025 |  | základní | 0 | 0 | 0 | 0 | 0 | 0 | 2 | M | 1 | ROZPOCET | 0 | 0 | 0 | 0 | 0 | 1 | 0 | 1 | 1666668174
| PP |  | Výměnné díly Šroub stahovací relé NMŠ | [14 empty] | PP | 1
107 | M | 7593331150 | Výměnné díly Deska základní relé NMŠ | kus | 0 | 791 | 0 | Sborník UOŽI 01 2025 |  | základní | 0 | 0 | 0 | 0 | 0 | 0 | 2 | M | 1 | ROZPOCET | 0 | 0 | 0 | 0 | 0 | 1 | 0 | 1 | -1138099829
| PP |  | Výměnné díly Deska základní relé NMŠ | [14 empty] | PP | 1
108 | M | 7593331160 | Výměnné díly Těsnění relé NMŠ | kus | 0 | 15 | 0 | Sborník UOŽI 01 2025 |  | základní | 0 | 0 | 0 | 0 | 0 | 0 | 2 | M | 1 | ROZPOCET | 0 | 0 | 0 | 0 | 0 | 1 | 0 | 1 | -1676268221
| PP |  | Výměnné díly Těsnění relé NMŠ | [14 empty] | PP | 1
109 | M | 7593331170 | Výměnné díly Štítek plastový relé NMŠ | kus | 0 | 24 | 0 | Sborník UOŽI 01 2025 |  | základní | 0 | 0 | 0 | 0 | 0 | 0 | 2 | M | 1 | ROZPOCET | 0 | 0 | 0 | 0 | 0 | 1 | 0 | 1 | 1027584377
| PP |  | Výměnné díly Štítek plastový relé NMŠ | [14 empty] | PP | 1
110 | M | 7593331180 | Výměnné díly Matice plombovací relé NMŠ | kus | 0 | 20 | 0 | Sborník UOŽI 01 2025 |  | základní | 0 | 0 | 0 | 0 | 0 | 0 | 2 | M | 1 | ROZPOCET | 0 | 0 | 0 | 0 | 0 | 1 | 0 | 1 | -628159217
| PP |  | Výměnné díly Matice plombovací relé NMŠ | [14 empty] | PP | 1
111 | M | 7593331190 | Výměnné díly Cívka relé NMŠ | kus | 0 | 1160 | 0 | Sborník UOŽI 01 2025 |  | základní | 0 | 0 | 0 | 0 | 0 | 0 | 2 | M | 1 | ROZPOCET | 0 | 0 | 0 | 0 | 0 | 1 | 0 | 1 | 890750140
| PP |  | Výměnné díly Cívka relé NMŠ | [14 empty] | PP | 1
112 | M | 7593331200 | Výměnné díly Kontakt uhlíkový relé NMŠ | kus | 0 | 389 | 0 | Sborník UOŽI 01 2025 |  | základní | 0 | 0 | 0 | 0 | 0 | 0 | 2 | M | 1 | ROZPOCET | 0 | 0 | 0 | 0 | 0 | 1 | 0 | 1 | -2023412182
| PP |  | Výměnné díly Kontakt uhlíkový relé NMŠ | [14 empty] | PP | 1
113 | M | 7593331210 | Výměnné díly Kontakt kyvný I relé NMŠ | kus | 0 | 185 | 0 | Sborník UOŽI 01 2025 |  | základní | 0 | 0 | 0 | 0 | 0 | 0 | 2 | M | 1 | ROZPOCET | 0 | 0 | 0 | 0 | 0 | 1 | 0 | 1 | 1102092626
| PP |  | Výměnné díly Kontakt kyvný I relé NMŠ | [14 empty] | PP | 1
114 | M | 7593331220 | Výměnné díly Kontakt kyvný II relé NMŠ | kus | 0 | 185 | 0 | Sborník UOŽI 01 2025 |  | základní | 0 | 0 | 0 | 0 | 0 | 0 | 2 | M | 1 | ROZPOCET | 0 | 0 | 0 | 0 | 0 | 1 | 0 | 1 | -878158971
| PP |  | Výměnné díly Kontakt kyvný II relé NMŠ | [14 empty] | PP | 1
115 | M | 7593331230 | Výměnné díly Kontakt spodní relé NMŠ | kus | 0 | 90 | 0 | Sborník UOŽI 01 2025 |  | základní | 0 | 0 | 0 | 0 | 0 | 0 | 2 | M | 1 | ROZPOCET | 0 | 0 | 0 | 0 | 0 | 1 | 0 | 1 | 236486092
| PP |  | Výměnné díly Kontakt spodní relé NMŠ | [14 empty] | PP | 1
116 | M | 7593331240 | Výměnné díly Kotva relé NMŠ | kus | 0 | 1620 | 0 | Sborník UOŽI 01 2025 |  | základní | 0 | 0 | 0 | 0 | 0 | 0 | 2 | M | 1 | ROZPOCET | 0 | 0 | 0 | 0 | 0 | 1 | 0 | 1 | -953462869
| PP |  | Výměnné díly Kotva relé NMŠ | [14 empty] | PP | 1
117 | M | 7593331260 | Výměnné díly Kryt relé DSŠ (HM0404081990210) | kus | 5 | 960 | 4800 | Sborník UOŽI 01 2025 |  | základní | 0 | 0 | 0 | 0 | 0 | 0 | 2 | M | 1 | ROZPOCET | 4800 | 0 | 0 | 0 | 0 | 1 | 4800 | 1 | 757388871
| PP |  | Výměnné díly Kryt relé DSŠ (HM0404081990210) | [14 empty] | PP | 1
118 | M | 7593331270 | Výměnné díly Těsnění ke krytu relé DSŠ (HM0404081990057) | kus | 5 | 24 | 120 | Sborník UOŽI 01 2025 |  | základní | 0 | 0 | 0 | 0 | 0 | 0 | 2 | M | 1 | ROZPOCET | 120 | 0 | 0 | 0 | 0 | 1 | 120 | 1 | -1362887012
| PP |  | Výměnné díly Těsnění ke krytu relé DSŠ (HM0404081990057) | [14 empty] | PP | 1
119 | M | 7593331310 | Výměnné díly Kryt relé kombinovaného (KŠ) | kus | 0 | 850 | 0 | Sborník UOŽI 01 2025 |  | základní | 0 | 0 | 0 | 0 | 0 | 0 | 2 | M | 1 | ROZPOCET | 0 | 0 | 0 | 0 | 0 | 1 | 0 | 1 | -558227499
| PP |  | Výměnné díly Kryt relé kombinovaného (KŠ) | [14 empty] | PP | 1
120 | M | 7593331320 | Výměnné díly Těsnění relé kombinovaného (KŠ) | kus | 0 | 45 | 0 | Sborník UOŽI 01 2025 |  | základní | 0 | 0 | 0 | 0 | 0 | 0 | 2 | M | 1 | ROZPOCET | 0 | 0 | 0 | 0 | 0 | 1 | 0 | 1 | -776788360
| PP |  | Výměnné díly Těsnění relé kombinovaného (KŠ) | [14 empty] | PP | 1
121 | M | 7593331330 | Výměnné díly Svazek kontaktní relé kombinovaného (KŠ) | kus | 0 | 1250 | 0 | Sborník UOŽI 01 2025 |  | základní | 0 | 0 | 0 | 0 | 0 | 0 | 2 | M | 1 | ROZPOCET | 0 | 0 | 0 | 0 | 0 | 1 | 0 | 1 | 1092600588
| PP |  | Výměnné díly Svazek kontaktní relé kombinovaného (KŠ) | [14 empty] | PP | 1
122 | M | 7593331360 | Výměnné díly Motor MK1,2,3 | kus | 0 | 6100 | 0 | Sborník UOŽI 01 2025 |  | základní | 0 | 0 | 0 | 0 | 0 | 0 | 2 | M | 1 | ROZPOCET | 0 | 0 | 0 | 0 | 0 | 1 | 0 | 1 | 1871584485
| PP |  | Výměnné díly Motor MK1,2,3 | [14 empty] | PP | 1
123 | K | 9901000100 | Doprava materiálu lehkou mechanizací nosnosti do 3,5 t elektrosoučástek, montážního materiálu, kameniva, písku, dlažebních kostek, suti, atd. do 10 km | kus | 0 | 435 | 0 | Sborník UOŽI 01 2025 |  | základní | 0 | 0 | 0 | 0 | 0 | 0 | 1 | K | 1 | ROZPOCET | 0 | 0 | 0 | 0 | 0 | 1 | 0 | 1 | 317901833
| PP |  | Doprava materiálu lehkou mechanizací nosnosti do 3,5 t elektrosoučástek, montážního materiálu, kameniva, písku, dlažebních kostek, suti, atd. do 10 km Poznámka: 1. Ceny jsou určeny pro dopravu silničními vozidly. 2. V cenách dopravy jsou započteny náklady na přepravu materiálu na místo určení včetně složení a poplatku za použití dopravní cesty. 3. Měrná jednotka kus vyjadřuje jednu jízdu naloženého stroje. | [14 empty] | PP | 1
124 | K | 9901009200 | Doprava materiálu lehkou mechanizací nosnosti do 3,5 t elektrosoučástek, montážního materiálu, kameniva, písku, dlažebních kostek, suti, atd. příplatek za každých dalších 10 km | kus | 0 | 404 | 0 | Sborník UOŽI 01 2025 |  | základní | 0 | 0 | 0 | 0 | 0 | 0 | 1 | K | 1 | ROZPOCET | 0 | 0 | 0 | 0 | 0 | 1 | 0 | 1 | -1785000903
| PP |  | Doprava materiálu lehkou mechanizací nosnosti do 3,5 t elektrosoučástek, montážního materiálu, kameniva, písku, dlažebních kostek, suti, atd. příplatek za každých dalších 10 km Poznámka: 1. Ceny jsou určeny pro dopravu silničními vozidly. 2. V cenách dopravy jsou započteny náklady na přepravu materiálu na místo určení včetně složení a poplatku za použití dopravní cesty. 3. Měrná jednotka kus vyjadřuje jednu jízdu naloženého stroje. | [14 empty] | PP | 1