## Rekapitulace zakázky
Export Komplet | [24 empty] | VZ | 2.0 | ZAMOK |  |  |  |  | False | False | {593e3c29-c5c1-4c2a-934d-52cb27b0ad6f}
[31 empty] | 0,01 | 21
[31 empty] | 0,01 | 12
|  | REKAPITULACE ZAKÁZKY | [15 empty] | v --- níže se nacházejí doplnkové a pomocné údaje k sestavám --- v | [11 empty] | Návod na vyplnění | 0,001
|  | Kód: |  |  |  |  | 2025_005 | [22 empty] | Měnit lze pouze buňky se žlutým podbarvením! 1) v Rekapitulaci zakázky vyplňte údaje o Účastníkovi (přenesou se do ostatních sestav i v jiných listech) 2) na vybraných listech vyplňte v sestavě Soupis prací ceny u položek | 0,01
|  | Zakázka: |  |  |  |  | Výroba a instalace automatických dveří, vrat, mříží a pohonů OŘ Ústí nad Labem 2025 - 2029 | [23 empty] | 0,01
|  | KSO: | [11 empty] | CC-CZ: | [16 empty] | 0,01
|  | Místo: | [11 empty] | Datum: |  | 21. 2. 2025 | [14 empty] | 0,01
0,01
|  | Zadavatel: | [11 empty] | IČ: |  | 70994234 | [14 empty] | 0,01
|  |  | Správa železnic, státní organizace | [10 empty] | DIČ: |  | CZ70994234 | [14 empty] | 0,01
0,01
|  | Účastník: | [11 empty] | IČ: |  | Vyplň údaj | [14 empty] | 0,01
|  |  | Vyplň údaj | [10 empty] | DIČ: |  | Vyplň údaj | [14 empty] | 0,01
False
|  | Projektant: | [11 empty] | IČ: | [16 empty] | False
[14 empty] | DIČ: | [16 empty] | True
0,01
|  | Zpracovatel: | [11 empty] | IČ: |  | 70994234 | [14 empty] | 0,01
|  |  | Správa železnic, státní organizace | [10 empty] | DIČ: |  | CZ70994234 | [14 empty] | True
Poznámka:
Soupis prací je sestaven s využitím Cenové soustavy ÚRS. Položky, které pochází z této cenové soustavy, jsou ve sloupci 'Cenová soustava' označeny popisem 'CS ÚRS' a úrovní příslušného kalendářního pololetí. Veškeré další informace vymezující popis a podmínky použití těchto položek z Cenové soustavy, které nejsou uvedeny přímo v soupisu prací, jsou neomezeně dálkově k dispozici na webu podminky.urs.cz.
|  | Cena bez DPH | [11 empty] | 0
[8 empty] | Sazba daně |  | Základ daně |  |  |  | Výše daně
|  | DPH |  | základní |  |  |  | 21% |  | 0 |  |  |  | 0
|  |  |  | snížená |  |  |  | 12% |  | 0 |  |  |  | 0
|  |  |  | zákl. přenesená |  |  |  | 21% |  | 0 |  |  |  | 0
|  |  |  | sníž. přenesená |  |  |  | 12% |  | 0 |  |  |  | 0
|  |  |  | nulová |  |  |  | 0% |  | 0 |  |  |  | 0
|  | Cena s DPH | [6 empty] | v |  | CZK |  |  | 0
REKAPITULACE OBJEKTŮ ZAKÁZKY A SOUPISŮ PRACÍ
| Kód: | [6 empty] | 2025_005
| Zakázka: | [6 empty] | Výroba a instalace automatických dveří, vrat, mříží a pohonů OŘ Ústí nad Labem 2025 - 2029
| Místo: | [11 empty] | Datum: |  | 21. 2. 2025
| Zadavatel: | [6 empty] | Správa železnic, státní organizace |  |  |  |  | Projektant: |  |  |  |  | Informatívní údaje z listů zakázek
| Účastník: | [11 empty] | Zpracovatel: |  | Správa železnic, státní organizace
| Kód |  |  |  | Popis | [6 empty] | Cena bez DPH [CZK] |  |  |  | Cena s DPH [CZK] | Typ | z toho Ostat. náklady [CZK] | DPH [CZK] | Normohodiny [h] | DPH základní [CZK] | DPH snížená [CZK] | DPH základní přenesená [CZK] | DPH snížená přenesená [CZK] | Základna DPH základní | Základna DPH snížená | Základna DPH zákl. přenesená | Základna DPH sníž. přenesená | Základna DPH nulová
| Náklady zakázky celkem | [10 empty] | 0 |  |  |  | 0 |  | 0 | 0 | 0 | 0 | 0 | 0 | 0 | 0 | 0 | 0 | 0 | 0 |  | D | 0 | ###NOIMPORT### | IMPORT | {593e3c29-c5c1-4c2a-934d-52cb27b0ad6f} | {00000000-0000-0000-0000-000000000000}
/ |  | PS04 |  |  |  | Ucelené konstrukce | [5 empty] | 0 |  |  |  | 0 | STA | 0 | 0 | 0 | 0 | 0 | 0 | 0 | 0 | 0 | 0 | 0 | 0 |  |  | 1 |  | IMPORT | {8cb4b51a-e7dd-4e8a-9cc8-6516d6337c0e} | {593e3c29-c5c1-4c2a-934d-52cb27b0ad6f} | 2

## PS04 - Ucelené konstrukce
{8cb4b51a-e7dd-4e8a-9cc8-6516d6337c0e}
2
| KRYCÍ LIST SOUPISU PRACÍ | [7 empty] | v --- níže se nacházejí doplnkové a pomocné údaje k sestavám --- v | [9 empty] | False
Zakázka:
Výroba a instalace automatických dveří, vrat, mříží a pohonů OŘ Ústí nad Labem 2025 - 2029
Objekt:
PS04 - Ucelené konstrukce
| KSO: |  |  |  |  | CC-CZ:
| Místo: |  | OŘ Ústí nad Labem |  |  | Datum: | 21. 2. 2025
| Zadavatel: |  |  |  |  | IČ: | 70994234
|  | Správa železnic, státní organizace |  |  |  | DIČ: | CZ70994234
| Účastník: |  |  |  |  | IČ: | Vyplň údaj
|  | Vyplň údaj |  |  |  | DIČ: | Vyplň údaj
| Projektant: |  |  |  |  | IČ:
DIČ:
| Zpracovatel: |  |  |  |  | IČ: | 70994234
|  | Správa železnic, státní organizace |  |  |  | DIČ: | CZ70994234
Poznámka:
| Cena bez DPH | [5 empty] | 0
|  |  | Základ daně |  |  | Sazba daně | Výše daně
| DPH | základní | 0 |  |  | 21% | 0
|  | snížená | 0 |  |  | 12% | 0
|  | zákl. přenesená | 0 |  |  | 21% | 0
|  | sníž. přenesená | 0 |  |  | 12% | 0
|  | nulová | 0 |  |  | 0% | 0
| Cena s DPH |  |  | v | CZK |  | 0
REKAPITULACE ČLENĚNÍ SOUPISU PRACÍ
Zakázka:
Výroba a instalace automatických dveří, vrat, mříží a pohonů OŘ Ústí nad Labem 2025 - 2029
Objekt:
PS04 - Ucelené konstrukce
Místo: |  |  | OŘ Ústí nad Labem |  |  | Datum: | 21. 2. 2025
Zadavatel: |  |  | Správa železnic, státní organizace |  |  | Projektant:
Účastník: |  |  | Vyplň údaj |  |  | Zpracovatel: | Správa železnic, státní organizace
Kód dílu - Popis | [6 empty] | Cena celkem [CZK]
Náklady zakázky celkem | [6 empty] | 0 | [12 empty] | -1
| PSV - Práce a dodávky PSV | [5 empty] | 0
| 767 - Konstrukce zámečnické | [5 empty] | 0
| M - Práce a dodávky M | [5 empty] | 0
| 22-M - Montáže technologických zařízení pro dopravní stavby | [5 empty] | 0
SOUPIS PRACÍ
Zakázka:
Výroba a instalace automatických dveří, vrat, mříží a pohonů OŘ Ústí nad Labem 2025 - 2029
Objekt:
PS04 - Ucelené konstrukce
Místo: |  |  | OŘ Ústí nad Labem |  |  | Datum: | 21. 2. 2025
Zadavatel: |  |  | Správa železnic, státní organizace |  |  | Projektant:
Účastník: |  |  | Vyplň údaj |  |  | Zpracovatel: | Správa železnic, státní organizace
PČ | Typ | Kód | Popis | MJ | Množství | J.cena [CZK] | Cena celkem [CZK] | Cenová soustava |  | DPH | J. Nh [h] | Nh celkem [h] | J. hmotnost [t] | Hmotnost celkem [t] | J. suť [t] | Suť Celkem [t] | Dodavatel
Náklady soupisu celkem | [6 empty] | 0 |  |  |  |  | 0 |  | 8.4411 |  | 0.064 |  |  | D | -1 | [7 empty] | 0
| D | PSV | Práce a dodávky PSV |  |  |  | 0 |  |  |  |  | 0 |  | 4.8591 |  | 0.064 |  | 2 | D | 0 | ROZPOCET | [6 empty] | 0
| D | 767 | Konstrukce zámečnické |  |  |  | 0 |  |  |  |  | 0 |  | 4.8591 |  | 0.064 |  | 2 | D | 1 | ROZPOCET | [6 empty] | 0
1 | K | 767641111 | Montáž automatických dveří lineárních v do 2,2 m š do 1,0 m | kus | 1 |  | 0 | CS ÚRS 2024 02 |  | základní |  | 0 | 0 | 0 | 0 | 0 |  | 16 | K | 2 | ROZPOCET | 0 | 0 | 0 | 0 | 0 | 1 | 0 | 16 | -705275245
| PP |  | Montáž automatických dveří posuvných, výšky do 2200 mm lineárních, šířky do 1000 mm | [15 empty] | PP | 2
| Online PSC |  | https://podminky.urs.cz/item/CS_URS_2024_02/767641111 | [15 empty] | Online PSC | 2
2 | M | 55329100 | dveře automatické vnitřní posuvné lineárně, rám Al profily 25mm, zasklení jednoduché bezpečnostní, 1 křídlé 1000x2200mm | kus | 1 |  | 0 | CS ÚRS 2024 02 |  | základní |  | 0 | 0.11 | 0.11 | 0 | 0 |  | 32 | M | 2 | ROZPOCET | 0 | 0 | 0 | 0 | 0 | 1 | 0 | 16 | 763777659
| PP |  | dveře automatické vnitřní posuvné lineárně, rám Al profily 25mm, zasklení jednoduché bezpečnostní, 1 křídlé 1000x2200mm | [15 empty] | PP | 2
3 | K | 767641112 | Montáž automatických dveří lineárních v do 2,2 m š přes 1,0 do 1,8 m | kus | 5 |  | 0 | CS ÚRS 2024 02 |  | základní |  | 0 | 0 | 0 | 0 | 0 |  | 16 | K | 2 | ROZPOCET | 0 | 0 | 0 | 0 | 0 | 1 | 0 | 16 | 1452867140
| PP |  | Montáž automatických dveří posuvných, výšky do 2200 mm lineárních, šířky přes 1000 do 1800 mm | [15 empty] | PP | 2
| Online PSC |  | https://podminky.urs.cz/item/CS_URS_2024_02/767641112 | [15 empty] | Online PSC | 2
4 | M | 55329132 | dveře automatické vnitřní lineární, rám Al profily 25mm, zasklení jednoduché bezpečnostní, 2křídlé 1800x2200mm | kus | 1 |  | 0 | CS ÚRS 2024 02 |  | základní |  | 0 | 0.24 | 0.24 | 0 | 0 |  | 32 | M | 2 | ROZPOCET | 0 | 0 | 0 | 0 | 0 | 1 | 0 | 16 | -2056849375
| PP |  | dveře automatické vnitřní lineární, rám Al profily 25mm, zasklení jednoduché bezpečnostní, 2křídlé 1800x2200mm | [15 empty] | PP | 2
5 | M | 55329133 | dveře automatické vnější lineární, rám Al profily 38mm, zasklení ditherm izolační, 2křídlé 1800x2200mm | kus | 1 |  | 0 | CS ÚRS 2024 02 |  | základní |  | 0 | 0.24 | 0.24 | 0 | 0 |  | 32 | M | 2 | ROZPOCET | 0 | 0 | 0 | 0 | 0 | 1 | 0 | 16 | 1324530384
| PP |  | dveře automatické vnější lineární, rám Al profily 38mm, zasklení ditherm izolační, 2křídlé 1800x2200mm | [15 empty] | PP | 2
6 | M | 55329102 | dveře automatické vnitřní posuvné lineárně, rám Al profily 25mm, zasklení jednoduché bezpečnostní, 2 křídlé 1800x2200mm | kus | 1 |  | 0 | CS ÚRS 2024 02 |  | základní |  | 0 | 0.18 | 0.18 | 0 | 0 |  | 32 | M | 2 | ROZPOCET | 0 | 0 | 0 | 0 | 0 | 1 | 0 | 16 | 135390687
| PP |  | dveře automatické vnitřní posuvné lineárně, rám Al profily 25mm, zasklení jednoduché bezpečnostní, 2 křídlé 1800x2200mm | [15 empty] | PP | 2
7 | M | 55329103 | dveře automatické vnější posuvné lineárně, rám Al profily 38mm, zasklení ditherm izolační, 2 křídlé 1800x2200mm | kus | 2 |  | 0 | CS ÚRS 2024 02 |  | základní |  | 0 | 0.18 | 0.36 | 0 | 0 |  | 32 | M | 2 | ROZPOCET | 0 | 0 | 0 | 0 | 0 | 1 | 0 | 16 | -1099023131
| PP |  | dveře automatické vnější posuvné lineárně, rám Al profily 38mm, zasklení ditherm izolační, 2 křídlé 1800x2200mm | [15 empty] | PP | 2
8 | K | 767641114 | Montáž automatických dveří lineárních v do 2,2 m š přes 1,8 do 3,5 m | kus | 4 |  | 0 | CS ÚRS 2024 02 |  | základní |  | 0 | 0 | 0 | 0 | 0 |  | 16 | K | 2 | ROZPOCET | 0 | 0 | 0 | 0 | 0 | 1 | 0 | 16 | 1986265213
| PP |  | Montáž automatických dveří posuvných, výšky do 2200 mm lineárních, šířky přes 1800 do 3500 mm | [15 empty] | PP | 2
| Online PSC |  | https://podminky.urs.cz/item/CS_URS_2024_02/767641114 | [15 empty] | Online PSC | 2
9 | M | 55329134 | dveře automatické vnitřní lineární, rám Al profily 25mm, zasklení jednoduché bezpečnostní, 4křídlé 3500x2200mm | kus | 1 |  | 0 | CS ÚRS 2024 02 |  | základní |  | 0 | 0.24 | 0.24 | 0 | 0 |  | 32 | M | 2 | ROZPOCET | 0 | 0 | 0 | 0 | 0 | 1 | 0 | 16 | 1149508896
| PP |  | dveře automatické vnitřní lineární, rám Al profily 25mm, zasklení jednoduché bezpečnostní, 4křídlé 3500x2200mm | [15 empty] | PP | 2
10 | M | 55329135 | dveře automatické vnější lineární, rám Al profily 38mm, zasklení ditherm izolační, 4křídlé 3500x2200mm | kus | 1 |  | 0 | CS ÚRS 2024 02 |  | základní |  | 0 | 0.24 | 0.24 | 0 | 0 |  | 32 | M | 2 | ROZPOCET | 0 | 0 | 0 | 0 | 0 | 1 | 0 | 16 | -1933682067
| PP |  | dveře automatické vnější lineární, rám Al profily 38mm, zasklení ditherm izolační, 4křídlé 3500x2200mm | [15 empty] | PP | 2
11 | M | 55329104 | dveře automatické vnitřní posuvné lineárně, rám Al profily 25mm, zasklení jednoduché bezpečnostní, 4 křídlé 3500x2200mm | kus | 1 |  | 0 | CS ÚRS 2024 02 |  | základní |  | 0 | 0.18 | 0.18 | 0 | 0 |  | 32 | M | 2 | ROZPOCET | 0 | 0 | 0 | 0 | 0 | 1 | 0 | 16 | 2128761161
| PP |  | dveře automatické vnitřní posuvné lineárně, rám Al profily 25mm, zasklení jednoduché bezpečnostní, 4 křídlé 3500x2200mm | [15 empty] | PP | 2
12 | M | 55329105 | dveře automatické vnější posuvné lineárně, rám Al profily 38mm, zasklení ditherm izolační, 4 křídlé 3500x2200mm | kus | 1 |  | 0 | CS ÚRS 2024 02 |  | základní |  | 0 | 0.18 | 0.18 | 0 | 0 |  | 32 | M | 2 | ROZPOCET | 0 | 0 | 0 | 0 | 0 | 1 | 0 | 16 | 1626127300
| PP |  | dveře automatické vnější posuvné lineárně, rám Al profily 38mm, zasklení ditherm izolační, 4 křídlé 3500x2200mm | [15 empty] | PP | 2
13 | K | 767642111 | Montáž automatických dveří lineárních v do 3,0 m š do 1,0 m | kus | 1 |  | 0 | CS ÚRS 2024 02 |  | základní |  | 0 | 0 | 0 | 0 | 0 |  | 16 | K | 2 | ROZPOCET | 0 | 0 | 0 | 0 | 0 | 1 | 0 | 16 | -2128076530
| PP |  | Montáž automatických dveří posuvných, výšky přes 2200 do 3000 mm lineárních, šířky do 1000 mm | [15 empty] | PP | 2
| Online PSC |  | https://podminky.urs.cz/item/CS_URS_2024_02/767642111 | [15 empty] | Online PSC | 2
14 | K | 767642112 | Montáž automatických dveří lineárních v do 3,0 m š přes 1,0 do 1,8 m | kus | 1 |  | 0 | CS ÚRS 2024 02 |  | základní |  | 0 | 0 | 0 | 0 | 0 |  | 16 | K | 2 | ROZPOCET | 0 | 0 | 0 | 0 | 0 | 1 | 0 | 16 | 741073212
| PP |  | Montáž automatických dveří posuvných, výšky přes 2200 do 3000 mm lineárních, šířky přes 1000 do 1800 mm | [15 empty] | PP | 2
| Online PSC |  | https://podminky.urs.cz/item/CS_URS_2024_02/767642112 | [15 empty] | Online PSC | 2
15 | K | 767642114 | Montáž automatických dveří lineárních v do 3,0 m š přes 1,8 do 3,5 m | kus | 1 |  | 0 | CS ÚRS 2024 02 |  | základní |  | 0 | 0 | 0 | 0 | 0 |  | 16 | K | 2 | ROZPOCET | 0 | 0 | 0 | 0 | 0 | 1 | 0 | 16 | 2069370231
| PP |  | Montáž automatických dveří posuvných, výšky přes 2200 do 3000 mm lineárních, šířky přes 1800 do 3500 mm | [15 empty] | PP | 2
| Online PSC |  | https://podminky.urs.cz/item/CS_URS_2024_02/767642114 | [15 empty] | Online PSC | 2
16 | K | 767651111 | Montáž vrat garážových sekčních zajížděcích pod strop pl do 6 m2 | kus | 1 |  | 0 | CS ÚRS 2024 02 |  | základní |  | 0 | 0.00059 | 0.00059 | 0 | 0 |  | 16 | K | 2 | ROZPOCET | 0 | 0 | 0 | 0 | 0 | 1 | 0 | 16 | 552448677
| PP |  | Montáž vrat garážových nebo průmyslových sekčních zajížděcích pod strop, plochy do 6 m2 | [15 empty] | PP | 2
| Online PSC |  | https://podminky.urs.cz/item/CS_URS_2024_02/767651111 | [15 empty] | Online PSC | 2
17 | M | 55345867 | vrata garážová sekční z ocelových lamel, zateplená PUR tl 42mm 2,375x2,125m | kus | 1 |  | 0 | CS ÚRS 2024 02 |  | základní |  | 0 | 0.0663 | 0.0663 | 0 | 0 |  | 32 | M | 2 | ROZPOCET | 0 | 0 | 0 | 0 | 0 | 1 | 0 | 16 | 644588011
| PP |  | vrata garážová sekční z ocelových lamel, zateplená PUR tl 42mm 2,375x2,125m | [15 empty] | PP | 2
18 | K | 767651112 | Montáž vrat garážových sekčních zajížděcích pod strop pl přes 6 do 9 m2 | kus | 2 |  | 0 | CS ÚRS 2024 02 |  | základní |  | 0 | 0.00059 | 0.00118 | 0 | 0 |  | 16 | K | 2 | ROZPOCET | 0 | 0 | 0 | 0 | 0 | 1 | 0 | 16 | 398885212
| PP |  | Montáž vrat garážových nebo průmyslových sekčních zajížděcích pod strop, plochy přes 6 do 9 m2 | [15 empty] | PP | 2
| Online PSC |  | https://podminky.urs.cz/item/CS_URS_2024_02/767651112 | [15 empty] | Online PSC | 2
19 | M | 55345869 | vrata garážová sekční zateplená lamela typ M 4,0x2,125m | kus | 2 |  | 0 | CS ÚRS 2024 02 |  | základní |  | 0 | 0.1353 | 0.2706 | 0 | 0 |  | 32 | M | 2 | ROZPOCET | 0 | 0 | 0 | 0 | 0 | 1 | 0 | 16 | 1607354592
| PP |  | vrata garážová sekční zateplená lamela typ M 4,0x2,125m | [15 empty] | PP | 2
20 | K | 767651113 | Montáž vrat garážových sekčních zajížděcích pod strop pl přes 9 do 13 m2 | kus | 1 |  | 0 | CS ÚRS 2024 02 |  | základní |  | 0 | 0.00059 | 0.00059 | 0 | 0 |  | 16 | K | 2 | ROZPOCET | 0 | 0 | 0 | 0 | 0 | 1 | 0 | 16 | -650640513
| PP |  | Montáž vrat garážových nebo průmyslových sekčních zajížděcích pod strop, plochy přes 9 do 13 m2 | [15 empty] | PP | 2
| Online PSC |  | https://podminky.urs.cz/item/CS_URS_2024_02/767651113 | [15 empty] | Online PSC | 2
21 | M | 55329103R | dveře automatické vnější posuvné lineárně, rám Al profily 38mm, zasklení ditherm izolační, 2 křídlé 1800x2200mm | m2 | 1 |  | 0 |  |  | základní |  | 0 | 0.18 | 0.18 | 0 | 0 |  | 32 | M | 2 | ROZPOCET | 0 | 0 | 0 | 0 | 0 | 1 | 0 | 16 | -1067355473
| PP |  | dveře automatické, rám Al profily 38mm, zasklení ditherm izolační | [15 empty] | PP | 2
22 | K | 767651114 | Montáž vrat garážových sekčních zajížděcích pod strop pl přes 13 m2 | kus | 2 |  | 0 | CS ÚRS 2024 02 |  | základní |  | 0 | 0.00059 | 0.00118 | 0 | 0 |  | 16 | K | 2 | ROZPOCET | 0 | 0 | 0 | 0 | 0 | 1 | 0 | 16 | 535777800
| PP |  | Montáž vrat garážových nebo průmyslových sekčních zajížděcích pod strop, plochy přes 13 m2 | [15 empty] | PP | 2
| Online PSC |  | https://podminky.urs.cz/item/CS_URS_2024_02/767651114 | [15 empty] | Online PSC | 2
23 | M | 55345871 | vrata garážová sekční zateplená lamela typ M 6,0x2,25m | kus | 2 |  | 0 | CS ÚRS 2024 02 |  | základní |  | 0 | 0.181 | 0.362 | 0 | 0 |  | 32 | M | 2 | ROZPOCET | 0 | 0 | 0 | 0 | 0 | 1 | 0 | 16 | -263579811
| PP |  | vrata garážová sekční zateplená lamela typ M 6,0x2,25m | [15 empty] | PP | 2
24 | K | 767651121 | Montáž vrat garážových sekčních - kliky se zámkem | kus | 1 |  | 0 | CS ÚRS 2024 02 |  | základní |  | 0 | 0 | 0 | 0 | 0 |  | 16 | K | 2 | ROZPOCET | 0 | 0 | 0 | 0 | 0 | 1 | 0 | 16 | -1743859012
| PP |  | Montáž vrat garážových nebo průmyslových příslušenství sekčních vrat kliky se zámkem pro ruční otevírání | [15 empty] | PP | 2
| Online PSC |  | https://podminky.urs.cz/item/CS_URS_2024_02/767651121 | [15 empty] | Online PSC | 2
25 | M | 55345889 | pohon garážových vrat ruční klika se zámkem chrom sada | kus | 1 |  | 0 | CS ÚRS 2024 02 |  | základní |  | 0 | 0.002 | 0.002 | 0 | 0 |  | 32 | M | 2 | ROZPOCET | 0 | 0 | 0 | 0 | 0 | 1 | 0 | 16 | -707415301
| PP |  | pohon garážových vrat ruční klika se zámkem chrom sada | [15 empty] | PP | 2
26 | K | 767651126 | Montáž vrat garážových sekčních elektrického stropního pohonu | kus | 2 |  | 0 | CS ÚRS 2024 02 |  | základní |  | 0 | 0 | 0 | 0 | 0 |  | 16 | K | 2 | ROZPOCET | 0 | 0 | 0 | 0 | 0 | 1 | 0 | 16 | 1563512366
| PP |  | Montáž vrat garážových nebo průmyslových příslušenství sekčních vrat elektrického pohonu | [15 empty] | PP | 2
| Online PSC |  | https://podminky.urs.cz/item/CS_URS_2024_02/767651126 | [15 empty] | Online PSC | 2
27 | M | 55345878 | pohon garážových sekčních a výklopných vrat o síle 1000N max. 50 cyklů denně | kus | 1 |  | 0 | CS ÚRS 2024 02 |  | základní |  | 0 | 0.012 | 0.012 | 0 | 0 |  | 32 | M | 2 | ROZPOCET | 0 | 0 | 0 | 0 | 0 | 1 | 0 | 16 | 904876253
| PP |  | pohon garážových sekčních a výklopných vrat o síle 1000N max. 50 cyklů denně | [15 empty] | PP | 2
28 | M | 55345877 | pohon garážových sekčních a výklopných vrat o síle 800N max. 25 cyklů denně | kus | 1 |  | 0 | CS ÚRS 2024 02 |  | základní |  | 0 | 0.012 | 0.012 | 0 | 0 |  | 32 | M | 2 | ROZPOCET | 0 | 0 | 0 | 0 | 0 | 1 | 0 | 16 | -1609889857
| PP |  | pohon garážových sekčních a výklopných vrat o síle 800N max. 25 cyklů denně | [15 empty] | PP | 2
29 | K | 767651131 | Montáž vrat garážových sekčních fotobuněk | pár | 2 |  | 0 | CS ÚRS 2024 02 |  | základní |  | 0 | 0 | 0 | 0 | 0 |  | 16 | K | 2 | ROZPOCET | 0 | 0 | 0 | 0 | 0 | 1 | 0 | 16 | -852024605
| PP |  | Montáž vrat garážových nebo průmyslových příslušenství sekčních vrat fotobuněk pro bezpečný chod | [15 empty] | PP | 2
| Online PSC |  | https://podminky.urs.cz/item/CS_URS_2024_02/767651131 | [15 empty] | Online PSC | 2
30 | M | 40461020 | fotobuňka bezpečnostní infrazávora dosah do 30m | sada | 2 |  | 0 | CS ÚRS 2024 02 |  | základní |  | 0 | 0.00033 | 0.00066 | 0 | 0 |  | 32 | M | 2 | ROZPOCET | 0 | 0 | 0 | 0 | 0 | 1 | 0 | 16 | -1572180620
| PP |  | fotobuňka bezpečnostní infrazávora dosah do 30m | [15 empty] | PP | 2
31 | K | 767658911 | Oprava a údržba vrat - výměna uzávěru | kus | 5 |  | 0 | CS ÚRS 2024 02 |  | základní |  | 0 | 5e-05 | 0.00025 | 0.001 | 0.005 |  | 16 | K | 2 | ROZPOCET | 0 | 0 | 0 | 0 | 0 | 1 | 0 | 16 | 1520445313
| PP |  | Oprava a údržba vrat výměna uzávěru | [15 empty] | PP | 2
| Online PSC |  | https://podminky.urs.cz/item/CS_URS_2024_02/767658911 | [15 empty] | Online PSC | 2
32 | K | 767658912 | Oprava a údržba vrat - výměna horního vedení | kus | 5 |  | 0 | CS ÚRS 2024 02 |  | základní |  | 0 | 9e-05 | 0.00045 | 0.0005 | 0.0025 |  | 16 | K | 2 | ROZPOCET | 0 | 0 | 0 | 0 | 0 | 1 | 0 | 16 | -992669116
| PP |  | Oprava a údržba vrat výměna horního vedení | [15 empty] | PP | 2
| Online PSC |  | https://podminky.urs.cz/item/CS_URS_2024_02/767658912 | [15 empty] | Online PSC | 2
33 | K | 767658913 | Oprava a údržba vrat - výměna vodící kladky | kus | 10 |  | 0 | CS ÚRS 2024 02 |  | základní |  | 0 | 5e-05 | 0.0005 | 0.0005 | 0.005 |  | 16 | K | 2 | ROZPOCET | 0 | 0 | 0 | 0 | 0 | 1 | 0 | 16 | -1512237367
| PP |  | Oprava a údržba vrat výměna vodící kladky | [15 empty] | PP | 2
| Online PSC |  | https://podminky.urs.cz/item/CS_URS_2024_02/767658913 | [15 empty] | Online PSC | 2
34 | K | 767658914 | Oprava a údržba vrat - výměna čepového závěsu | kus | 10 |  | 0 | CS ÚRS 2024 02 |  | základní |  | 0 | 5e-05 | 0.0005 | 0.0005 | 0.005 |  | 16 | K | 2 | ROZPOCET | 0 | 0 | 0 | 0 | 0 | 1 | 0 | 16 | 873590310
| PP |  | Oprava a údržba vrat výměna čepového závěsu | [15 empty] | PP | 2
| Online PSC |  | https://podminky.urs.cz/item/CS_URS_2024_02/767658914 | [15 empty] | Online PSC | 2
35 | K | 767658915 | Oprava a údržba vrat - výměna lana zvedacích vrat | kus | 5 |  | 0 | CS ÚRS 2024 02 |  | základní |  | 0 | 0 | 0 | 0.0016 | 0.008 |  | 16 | K | 2 | ROZPOCET | 0 | 0 | 0 | 0 | 0 | 1 | 0 | 16 | -699530706
| PP |  | Oprava a údržba vrat výměna lana zvedacích vrat | [15 empty] | PP | 2
| Online PSC |  | https://podminky.urs.cz/item/CS_URS_2024_02/767658915 | [15 empty] | Online PSC | 2
36 | K | 767658916 | Oprava a údržba vrat - výměna pružiny zvedacích vrat | kus | 15 |  | 0 | CS ÚRS 2024 02 |  | základní |  | 0 | 0 | 0 | 0.0025 | 0.0375 |  | 16 | K | 2 | ROZPOCET | 0 | 0 | 0 | 0 | 0 | 1 | 0 | 16 | -1222366615
| PP |  | Oprava a údržba vrat výměna pružiny zvedacích vrat | [15 empty] | PP | 2
| Online PSC |  | https://podminky.urs.cz/item/CS_URS_2024_02/767658916 | [15 empty] | Online PSC | 2
37 | K | 767658917 | Oprava a údržba vrat - výměna gumy nárazníku | kus | 20 |  | 0 | CS ÚRS 2024 02 |  | základní |  | 0 | 0 | 0 | 5e-05 | 0.001 |  | 16 | K | 2 | ROZPOCET | 0 | 0 | 0 | 0 | 0 | 1 | 0 | 16 | 861906571
| PP |  | Oprava a údržba vrat výměna gumy nárazníku | [15 empty] | PP | 2
| Online PSC |  | https://podminky.urs.cz/item/CS_URS_2024_02/767658917 | [15 empty] | Online PSC | 2
38 | K | 767662310 | Montáž mříží rolovacích plochy do 6 m2 | m2 | 12 |  | 0 | CS ÚRS 2024 02 |  | základní |  | 0 | 6e-05 | 0.00072 | 0 | 0 |  | 16 | K | 2 | ROZPOCET | 0 | 0 | 0 | 0 | 0 | 1 | 0 | 16 | 623256695
| PP |  | Montáž mříží rolovacích včetně vodicí lišty, plochy do 6 m2 | [15 empty] | PP | 2
| Online PSC |  | https://podminky.urs.cz/item/CS_URS_2024_02/767662310 | [15 empty] | Online PSC | 2
39 | K | 767662311 | Montáž mříží rolovacích plochy přes 6 do 9 m2 | m2 | 16 |  | 0 | CS ÚRS 2024 02 |  | základní |  | 0 | 6e-05 | 0.00096 | 0 | 0 |  | 16 | K | 2 | ROZPOCET | 0 | 0 | 0 | 0 | 0 | 1 | 0 | 16 | -350228669
| PP |  | Montáž mříží rolovacích včetně vodicí lišty, plochy přes 6 do 9 m2 | [15 empty] | PP | 2
| Online PSC |  | https://podminky.urs.cz/item/CS_URS_2024_02/767662311 | [15 empty] | Online PSC | 2
40 | K | 767662312 | Montáž mříží rolovacích plochy přes 9 do 13 m2 | m2 | 22 |  | 0 | CS ÚRS 2024 02 |  | základní |  | 0 | 5e-05 | 0.0011 | 0 | 0 |  | 16 | K | 2 | ROZPOCET | 0 | 0 | 0 | 0 | 0 | 1 | 0 | 16 | 1516078272
| PP |  | Montáž mříží rolovacích včetně vodicí lišty, plochy přes 9 do 13 m2 | [15 empty] | PP | 2
| Online PSC |  | https://podminky.urs.cz/item/CS_URS_2024_02/767662312 | [15 empty] | Online PSC | 2
41 | K | 767662313 | Montáž mříží rolovacích plochy přes 13 do 20 m2 | m2 | 28 |  | 0 | CS ÚRS 2024 02 |  | základní |  | 0 | 5e-05 | 0.0014 | 0 | 0 |  | 16 | K | 2 | ROZPOCET | 0 | 0 | 0 | 0 | 0 | 1 | 0 | 16 | 1549425397
| PP |  | Montáž mříží rolovacích včetně vodicí lišty, plochy přes 13 do 20 m2 | [15 empty] | PP | 2
| Online PSC |  | https://podminky.urs.cz/item/CS_URS_2024_02/767662313 | [15 empty] | Online PSC | 2
42 | K | 767662314 | Montáž mříží rolovacích plochy přes 20 do 36 m2 | m2 | 24 |  | 0 | CS ÚRS 2024 02 |  | základní |  | 0 | 5e-05 | 0.0012 | 0 | 0 |  | 16 | K | 2 | ROZPOCET | 0 | 0 | 0 | 0 | 0 | 1 | 0 | 16 | -91999177
| PP |  | Montáž mříží rolovacích včetně vodicí lišty, plochy přes 20 do 36 m2 | [15 empty] | PP | 2
| Online PSC |  | https://podminky.urs.cz/item/CS_URS_2024_02/767662314 | [15 empty] | Online PSC | 2
43 | K | 767662315 | Montáž mříží rolovacích plochy přes 36 m2 | m2 | 36 |  | 0 | CS ÚRS 2024 02 |  | základní |  | 0 | 5e-05 | 0.0018 | 0 | 0 |  | 16 | K | 2 | ROZPOCET | 0 | 0 | 0 | 0 | 0 | 1 | 0 | 16 | -1233190733
| PP |  | Montáž mříží rolovacích včetně vodicí lišty, plochy přes 36 m2 | [15 empty] | PP | 2
| Online PSC |  | https://podminky.urs.cz/item/CS_URS_2024_02/767662315 | [15 empty] | Online PSC | 2
44 | M | 55341030 | mříž rolovací z jednostěnné lamely s okénky včetně vodící lišty | m2 | 55 |  | 0 | CS ÚRS 2024 02 |  | základní |  | 0 | 0.01 | 0.55 | 0 | 0 |  | 32 | M | 2 | ROZPOCET | 0 | 0 | 0 | 0 | 0 | 1 | 0 | 16 | -327754815
| PP |  | mříž rolovací z jednostěnné lamely s okénky včetně vodící lišty | [15 empty] | PP | 2
45 | M | 55341031 | mříž rolovací ze dvou tvarovaných galvanizovaných trubek spojených galvanizovanou sponou včetně vodící lišty | m2 | 35 |  | 0 | CS ÚRS 2024 02 |  | základní |  | 0 | 0.01 | 0.35 | 0 | 0 |  | 32 | M | 2 | ROZPOCET | 0 | 0 | 0 | 0 | 0 | 1 | 0 | 16 | -1405798073
| PP |  | mříž rolovací ze dvou tvarovaných galvanizovaných trubek spojených galvanizovanou sponou včetně vodící lišty | [15 empty] | PP | 2
46 | M | 55341032 | mříž rolovací z plné jednostěnné lamely galvanizované včetně vodící lišty | m2 | 25 |  | 0 | CS ÚRS 2024 02 |  | základní |  | 0 | 0.01 | 0.25 | 0 | 0 |  | 32 | M | 2 | ROZPOCET | 0 | 0 | 0 | 0 | 0 | 1 | 0 | 16 | -238597679
| PP |  | mříž rolovací z plné jednostěnné lamely galvanizované včetně vodící lišty | [15 empty] | PP | 2
47 | M | 55341033 | mříž rolovací z rovných galvanizovaných trubek navzájem spojených propojovacím prutem včetně vodící lišty | m2 | 25 |  | 0 | CS ÚRS 2024 02 |  | základní |  | 0 | 0.008 | 0.2 | 0 | 0 |  | 32 | M | 2 | ROZPOCET | 0 | 0 | 0 | 0 | 0 | 1 | 0 | 16 | -1309751558
| PP |  | mříž rolovací z rovných galvanizovaných trubek navzájem spojených propojovacím prutem včetně vodící lišty | [15 empty] | PP | 2
48 | M | 55341034 | mříž rolovací z jednostěnné lamely galvanizované s mikroperforací včetně vodící lišty | m2 | 15 |  | 0 | CS ÚRS 2024 02 |  | základní |  | 0 | 0.01 | 0.15 | 0 | 0 |  | 32 | M | 2 | ROZPOCET | 0 | 0 | 0 | 0 | 0 | 1 | 0 | 16 | -1415646857
| PP |  | mříž rolovací z jednostěnné lamely galvanizované s mikroperforací včetně vodící lišty | [15 empty] | PP | 2
49 | K | 767662322 | Montáž krytu balu rolovací mříže | m2 | 10 |  | 0 | CS ÚRS 2024 02 |  | základní |  | 0 | 9e-05 | 0.0009 | 0 | 0 |  | 16 | K | 2 | ROZPOCET | 0 | 0 | 0 | 0 | 0 | 1 | 0 | 16 | -1912829020
| PP |  | Montáž mříží příslušenství rolovacích mříží montáž krytu balu mříže | [15 empty] | PP | 2
| Online PSC |  | https://podminky.urs.cz/item/CS_URS_2024_02/767662322 | [15 empty] | Online PSC | 2
50 | M | 55391003 | kryt balu rolovací mříže pozinkovaný | m2 | 10 |  | 0 | CS ÚRS 2024 02 |  | základní |  | 0 | 0.015 | 0.15 | 0 | 0 |  | 32 | M | 2 | ROZPOCET | 0 | 0 | 0 | 0 | 0 | 1 | 0 | 16 | 1495909397
| PP |  | kryt balu rolovací mříže pozinkovaný | [15 empty] | PP | 2
51 | K | 767662323 | Zapojení motoru rolovací mříže | kus | 10 |  | 0 | CS ÚRS 2024 02 |  | základní |  | 0 | 0 | 0 | 0 | 0 |  | 16 | K | 2 | ROZPOCET | 0 | 0 | 0 | 0 | 0 | 1 | 0 | 16 | -650028464
| PP |  | Montáž mříží příslušenství rolovacích mříží montáž motoru rolovací mříže | [15 empty] | PP | 2
| Online PSC |  | https://podminky.urs.cz/item/CS_URS_2024_02/767662323 | [15 empty] | Online PSC | 2
52 | M | 55341035 | motor k rolovací mříži, 450 W | kus | 5 |  | 0 | CS ÚRS 2024 02 |  | základní |  | 0 | 0.0067 | 0.0335 | 0 | 0 |  | 32 | M | 2 | ROZPOCET | 0 | 0 | 0 | 0 | 0 | 1 | 0 | 16 | 1953964439
| PP |  | motor k rolovací mříži, 450 W | [15 empty] | PP | 2
53 | M | 55341036 | motor k rolovací mříži, 1330 W | kus | 5 |  | 0 | CS ÚRS 2024 02 |  | základní |  | 0 | 0.018 | 0.09 | 0 | 0 |  | 128 | M | 2 | ROZPOCET | 0 | 0 | 0 | 0 | 0 | 1 | 0 | 128 | -964805361
| PP |  | motor k rolovací mříži, 1330 W | [15 empty] | PP | 2
54 | K | 767662324 | Montáž řídící jednotky pro rolovací mříže | kus | 10 |  | 0 | CS ÚRS 2024 02 |  | základní |  | 0 | 0 | 0 | 0 | 0 |  | 16 | K | 2 | ROZPOCET | 0 | 0 | 0 | 0 | 0 | 1 | 0 | 16 | -250101008
| PP |  | Montáž mříží příslušenství rolovacích mříží montáž řídící jednotky | [15 empty] | PP | 2
| Online PSC |  | https://podminky.urs.cz/item/CS_URS_2024_02/767662324 | [15 empty] | Online PSC | 2
55 | M | 40561120 | řídící jednotka pro automatizaci rolovacích vrat a mříží | kus | 10 |  | 0 | CS ÚRS 2024 02 |  | základní |  | 0 | 0.0005 | 0.005 | 0 | 0 |  | 32 | M | 2 | ROZPOCET | 0 | 0 | 0 | 0 | 0 | 1 | 0 | 16 | 1278915603
| PP |  | řídící jednotka pro automatizaci rolovacích vrat a mříží | [15 empty] | PP | 2
56 | K | 767662325 | Montáž klíčového spínače s nouzovým odblokem pro rolovací mříže | kus | 10 |  | 0 | CS ÚRS 2024 02 |  | základní |  | 0 | 0 | 0 | 0 | 0 |  | 16 | K | 2 | ROZPOCET | 0 | 0 | 0 | 0 | 0 | 1 | 0 | 16 | -506831130
| PP |  | Montáž mříží příslušenství rolovacích mříží montáž klíčového spínače s nouzovým odblokem | [15 empty] | PP | 2
| Online PSC |  | https://podminky.urs.cz/item/CS_URS_2024_02/767662325 | [15 empty] | Online PSC | 2
57 | M | 34535104 | spínač klíčový rolovacích mříží s nouzovým odblokem | kus | 10 |  | 0 | CS ÚRS 2024 02 |  | základní |  | 0 | 0.0001 | 0.001 | 0 | 0 |  | 32 | M | 2 | ROZPOCET | 0 | 0 | 0 | 0 | 0 | 1 | 0 | 16 | 1025204868
| PP |  | spínač klíčový rolovacích mříží s nouzovým odblokem | [15 empty] | PP | 2
58 | K | 767662326 | Montáž fotobuňky pro rolovací mříže | pár | 10 |  | 0 | CS ÚRS 2024 02 |  | základní |  | 0 | 0 | 0 | 0 | 0 |  | 16 | K | 2 | ROZPOCET | 0 | 0 | 0 | 0 | 0 | 1 | 0 | 16 | -883275010
| PP |  | Montáž mříží příslušenství rolovacích mříží montáž fotobuňky | [15 empty] | PP | 2
| Online PSC |  | https://podminky.urs.cz/item/CS_URS_2024_02/767662326 | [15 empty] | Online PSC | 2
59 | M | 40565008 | fotobuňka dosah 10 m | pár | 10 |  | 0 | CS ÚRS 2024 02 |  | základní |  | 0 | 0.0004 | 0.004 | 0 | 0 |  | 32 | M | 2 | ROZPOCET | 0 | 0 | 0 | 0 | 0 | 1 | 0 | 16 | 419986917
| PP |  | fotobuňka dosah 10 m | [15 empty] | PP | 2
60 | K | 767662327 | Montáž záložního zdroje UPS pro rolovací mříže | kus | 10 |  | 0 | CS ÚRS 2024 02 |  | základní |  | 0 | 0 | 0 | 0 | 0 |  | 16 | K | 2 | ROZPOCET | 0 | 0 | 0 | 0 | 0 | 1 | 0 | 16 | -1235834789
| PP |  | Montáž mříží příslušenství rolovacích mříží montáž záložního zdroje UPS | [15 empty] | PP | 2
| Online PSC |  | https://podminky.urs.cz/item/CS_URS_2024_02/767662327 | [15 empty] | Online PSC | 2
61 | M | 34641100 | záložní zdroj UPS 30 min pro motory | kus | 10 |  | 0 | CS ÚRS 2024 02 |  | základní |  | 0 | 0.0075 | 0.075 | 0 | 0 |  | 32 | M | 2 | ROZPOCET | 0 | 0 | 0 | 0 | 0 | 1 | 0 | 16 | -383736334
| PP |  | záložní zdroj UPS 30 min pro motory | [15 empty] | PP | 2
62 | M | 40561121 | modul pro napojení EPS | kus | 5 |  | 0 | CS ÚRS 2024 02 |  | základní |  | 0 | 0.0005 | 0.0025 | 0 | 0 |  | 128 | M | 2 | ROZPOCET | 0 | 0 | 0 | 0 | 0 | 1 | 0 | 128 | -902029163
| PP |  | modul pro napojení EPS | [15 empty] | PP | 2
63 | K | 767671111 | Montáž výkladců do celostěnových panelů nebo ocelové konstrukce plochy do 6 m2 | m2 | 30 |  | 0 | CS ÚRS 2024 02 |  | základní |  | 0 | 0.00024 | 0.0072 | 0 | 0 |  | 16 | K | 2 | ROZPOCET | 0 | 0 | 0 | 0 | 0 | 1 | 0 | 16 | 1506976307
| PP |  | Montáž výkladců z hliníkových nebo ocelových profilů do celostěnových panelů nebo ocelové konstrukce do 6 m2 | [15 empty] | PP | 2
| Online PSC |  | https://podminky.urs.cz/item/CS_URS_2024_02/767671111 | [15 empty] | Online PSC | 2
64 | K | 767671112 | Montáž výkladců do celostěnových panelů nebo ocelové konstrukce plochy přes 6 do 9 m2 | m2 | 36 |  | 0 | CS ÚRS 2024 02 |  | základní |  | 0 | 0.00023 | 0.00828 | 0 | 0 |  | 16 | K | 2 | ROZPOCET | 0 | 0 | 0 | 0 | 0 | 1 | 0 | 16 | 1001257329
| PP |  | Montáž výkladců z hliníkových nebo ocelových profilů do celostěnových panelů nebo ocelové konstrukce přes 6 do 9 m2 | [15 empty] | PP | 2
| Online PSC |  | https://podminky.urs.cz/item/CS_URS_2024_02/767671112 | [15 empty] | Online PSC | 2
65 | K | 767671113 | Montáž výkladců do celostěnových panelů nebo ocelové konstrukce plochy přes 9 do 12 m2 | m2 | 48 |  | 0 | CS ÚRS 2024 02 |  | základní |  | 0 | 0.00023 | 0.01104 | 0 | 0 |  | 16 | K | 2 | ROZPOCET | 0 | 0 | 0 | 0 | 0 | 1 | 0 | 16 | -731868746
| PP |  | Montáž výkladců z hliníkových nebo ocelových profilů do celostěnových panelů nebo ocelové konstrukce přes 9 do 12 m2 | [15 empty] | PP | 2
| Online PSC |  | https://podminky.urs.cz/item/CS_URS_2024_02/767671113 | [15 empty] | Online PSC | 2
66 | K | 767671114 | Montáž výkladců do celostěnových panelů nebo ocelové konstrukce plochy přes 12 do 15 m2 | m2 | 55 |  | 0 | CS ÚRS 2024 02 |  | základní |  | 0 | 0.00022 | 0.0121 | 0 | 0 |  | 16 | K | 2 | ROZPOCET | 0 | 0 | 0 | 0 | 0 | 1 | 0 | 16 | 396233875
| PP |  | Montáž výkladců z hliníkových nebo ocelových profilů do celostěnových panelů nebo ocelové konstrukce přes 12 do 15 m2 | [15 empty] | PP | 2
| Online PSC |  | https://podminky.urs.cz/item/CS_URS_2024_02/767671114 | [15 empty] | Online PSC | 2
67 | K | 767671115 | Montáž výkladců do celostěnových panelů nebo ocelové konstrukce plochy přes 15 m2 | m2 | 70 |  | 0 | CS ÚRS 2024 02 |  | základní |  | 0 | 0.00021 | 0.0147 | 0 | 0 |  | 16 | K | 2 | ROZPOCET | 0 | 0 | 0 | 0 | 0 | 1 | 0 | 16 | 524469550
| PP |  | Montáž výkladců z hliníkových nebo ocelových profilů do celostěnových panelů nebo ocelové konstrukce přes 15 m2 | [15 empty] | PP | 2
| Online PSC |  | https://podminky.urs.cz/item/CS_URS_2024_02/767671115 | [15 empty] | Online PSC | 2
68 | K | 767671131 | Montáž výkladců do zdiva plochy do 6 m2 | m2 | 15 |  | 0 | CS ÚRS 2024 02 |  | základní |  | 0 | 0.00024 | 0.0036 | 0 | 0 |  | 16 | K | 2 | ROZPOCET | 0 | 0 | 0 | 0 | 0 | 1 | 0 | 16 | -601664891
| PP |  | Montáž výkladců z hliníkových nebo ocelových profilů do zdiva do 6 m2 | [15 empty] | PP | 2
| Online PSC |  | https://podminky.urs.cz/item/CS_URS_2024_02/767671131 | [15 empty] | Online PSC | 2
69 | K | 767671132 | Montáž výkladců do zdiva plochy přes 6 do 9 m2 | m2 | 16 |  | 0 | CS ÚRS 2024 02 |  | základní |  | 0 | 0.00023 | 0.00368 | 0 | 0 |  | 16 | K | 2 | ROZPOCET | 0 | 0 | 0 | 0 | 0 | 1 | 0 | 16 | -1140798340
| PP |  | Montáž výkladců z hliníkových nebo ocelových profilů do zdiva přes 6 do 9 m2 | [15 empty] | PP | 2
| Online PSC |  | https://podminky.urs.cz/item/CS_URS_2024_02/767671132 | [15 empty] | Online PSC | 2
70 | K | 767671133 | Montáž výkladců do zdiva plochy přes 9 do 12 m2 | m2 | 20 |  | 0 | CS ÚRS 2024 02 |  | základní |  | 0 | 0.00023 | 0.0046 | 0 | 0 |  | 16 | K | 2 | ROZPOCET | 0 | 0 | 0 | 0 | 0 | 1 | 0 | 16 | -796103036
| PP |  | Montáž výkladců z hliníkových nebo ocelových profilů do zdiva přes 9 do 12 m2 | [15 empty] | PP | 2
| Online PSC |  | https://podminky.urs.cz/item/CS_URS_2024_02/767671133 | [15 empty] | Online PSC | 2
71 | K | 767671134 | Montáž výkladců do zdiva plochy přes 12 do 15 m2 | m2 | 30 |  | 0 | CS ÚRS 2024 02 |  | základní |  | 0 | 0.00022 | 0.0066 | 0 | 0 |  | 16 | K | 2 | ROZPOCET | 0 | 0 | 0 | 0 | 0 | 1 | 0 | 16 | -1144464717
| PP |  | Montáž výkladců z hliníkových nebo ocelových profilů do zdiva přes 12 do 15 m2 | [15 empty] | PP | 2
| Online PSC |  | https://podminky.urs.cz/item/CS_URS_2024_02/767671134 | [15 empty] | Online PSC | 2
72 | K | 767671135 | Montáž výkladců do zdiva plochy přes 15 m2 | m2 | 45 |  | 0 | CS ÚRS 2024 02 |  | základní |  | 0 | 0.00021 | 0.00945 | 0 | 0 |  | 16 | K | 2 | ROZPOCET | 0 | 0 | 0 | 0 | 0 | 1 | 0 | 16 | -1344570547
| PP |  | Montáž výkladců z hliníkových nebo ocelových profilů do zdiva přes 15 m2 | [15 empty] | PP | 2
| Online PSC |  | https://podminky.urs.cz/item/CS_URS_2024_02/767671135 | [15 empty] | Online PSC | 2
73 | K | 767671151 | Montáž výkladců do betonu plochy do 6 m2 | m2 | 15 |  | 0 | CS ÚRS 2024 02 |  | základní |  | 0 | 0.00024 | 0.0036 | 0 | 0 |  | 16 | K | 2 | ROZPOCET | 0 | 0 | 0 | 0 | 0 | 1 | 0 | 16 | 187605347
| PP |  | Montáž výkladců z hliníkových nebo ocelových profilů do betonu do 6 m2 | [15 empty] | PP | 2
| Online PSC |  | https://podminky.urs.cz/item/CS_URS_2024_02/767671151 | [15 empty] | Online PSC | 2
74 | K | 767671152 | Montáž výkladců do betonu plochy přes 6 do 9 m2 | m2 | 16 |  | 0 | CS ÚRS 2024 02 |  | základní |  | 0 | 0.00023 | 0.00368 | 0 | 0 |  | 16 | K | 2 | ROZPOCET | 0 | 0 | 0 | 0 | 0 | 1 | 0 | 16 | -866895598
| PP |  | Montáž výkladců z hliníkových nebo ocelových profilů do betonu přes 6 do 9 m2 | [15 empty] | PP | 2
| Online PSC |  | https://podminky.urs.cz/item/CS_URS_2024_02/767671152 | [15 empty] | Online PSC | 2
75 | K | 767671153 | Montáž výkladců do betonu plochy přes 9 do 12 m2 | m2 | 20 |  | 0 | CS ÚRS 2024 02 |  | základní |  | 0 | 0.00023 | 0.0046 | 0 | 0 |  | 16 | K | 2 | ROZPOCET | 0 | 0 | 0 | 0 | 0 | 1 | 0 | 16 | 873232616
| PP |  | Montáž výkladců z hliníkových nebo ocelových profilů do betonu přes 9 do 12 m2 | [15 empty] | PP | 2
| Online PSC |  | https://podminky.urs.cz/item/CS_URS_2024_02/767671153 | [15 empty] | Online PSC | 2
76 | K | 767671154 | Montáž výkladců do betonu plochy přes 12 do 15 m2 | m2 | 30 |  | 0 | CS ÚRS 2024 02 |  | základní |  | 0 | 0.00022 | 0.0066 | 0 | 0 |  | 16 | K | 2 | ROZPOCET | 0 | 0 | 0 | 0 | 0 | 1 | 0 | 16 | -1764927478
| PP |  | Montáž výkladců z hliníkových nebo ocelových profilů do betonu přes 12 do 15 m2 | [15 empty] | PP | 2
| Online PSC |  | https://podminky.urs.cz/item/CS_URS_2024_02/767671154 | [15 empty] | Online PSC | 2
77 | K | 767671155 | Montáž výkladců do betonu plochy přes 15 m2 | m2 | 45 |  | 0 | CS ÚRS 2024 02 |  | základní |  | 0 | 0.00021 | 0.00945 | 0 | 0 |  | 16 | K | 2 | ROZPOCET | 0 | 0 | 0 | 0 | 0 | 1 | 0 | 16 | -2038820727
| PP |  | Montáž výkladců z hliníkových nebo ocelových profilů do betonu přes 15 m2 | [15 empty] | PP | 2
| Online PSC |  | https://podminky.urs.cz/item/CS_URS_2024_02/767671155 | [15 empty] | Online PSC | 2
78 | K | 998767101 | Přesun hmot tonážní pro zámečnické konstrukce v objektech v do 6 m | t | 4.767 |  | 0 | CS ÚRS 2024 02 |  | základní |  | 0 | 0 | 0 | 0 | 0 |  | 16 | K | 2 | ROZPOCET | 0 | 0 | 0 | 0 | 0 | 1 | 0 | 16 | 306414070
| PP |  | Přesun hmot pro zámečnické konstrukce stanovený z hmotnosti přesunovaného materiálu vodorovná dopravní vzdálenost do 50 m základní v objektech výšky do 6 m | [15 empty] | PP | 2
| Online PSC |  | https://podminky.urs.cz/item/CS_URS_2024_02/998767101 | [15 empty] | Online PSC | 2
79 | K | 998767102 | Přesun hmot tonážní pro zámečnické konstrukce v objektech v přes 6 do 12 m | t | 4.767 |  | 0 | CS ÚRS 2024 02 |  | základní |  | 0 | 0 | 0 | 0 | 0 |  | 16 | K | 2 | ROZPOCET | 0 | 0 | 0 | 0 | 0 | 1 | 0 | 16 | 158719165
| PP |  | Přesun hmot pro zámečnické konstrukce stanovený z hmotnosti přesunovaného materiálu vodorovná dopravní vzdálenost do 50 m základní v objektech výšky přes 6 do 12 m | [15 empty] | PP | 2
| Online PSC |  | https://podminky.urs.cz/item/CS_URS_2024_02/998767102 | [15 empty] | Online PSC | 2
80 | K | 998767103 | Přesun hmot tonážní pro zámečnické konstrukce v objektech v přes 12 do 24 m | t | 4.767 |  | 0 | CS ÚRS 2024 02 |  | základní |  | 0 | 0 | 0 | 0 | 0 |  | 16 | K | 2 | ROZPOCET | 0 | 0 | 0 | 0 | 0 | 1 | 0 | 16 | 1296450559
| PP |  | Přesun hmot pro zámečnické konstrukce stanovený z hmotnosti přesunovaného materiálu vodorovná dopravní vzdálenost do 50 m základní v objektech výšky přes 12 do 24 m | [15 empty] | PP | 2
| Online PSC |  | https://podminky.urs.cz/item/CS_URS_2024_02/998767103 | [15 empty] | Online PSC | 2
81 | K | 998767104 | Přesun hmot tonážní pro zámečnické konstrukce v objektech v přes 24 do 36 m | t | 4.767 |  | 0 | CS ÚRS 2024 02 |  | základní |  | 0 | 0 | 0 | 0 | 0 |  | 16 | K | 2 | ROZPOCET | 0 | 0 | 0 | 0 | 0 | 1 | 0 | 16 | 113539135
| PP |  | Přesun hmot pro zámečnické konstrukce stanovený z hmotnosti přesunovaného materiálu vodorovná dopravní vzdálenost do 50 m základní v objektech výšky přes 24 do 36 m | [15 empty] | PP | 2
| Online PSC |  | https://podminky.urs.cz/item/CS_URS_2024_02/998767104 | [15 empty] | Online PSC | 2
82 | K | 998767121 | Přesun hmot tonážní pro zámečnické konstrukce ruční v objektech v do 6 m | t | 4.767 |  | 0 | CS ÚRS 2024 02 |  | základní |  | 0 | 0 | 0 | 0 | 0 |  | 16 | K | 2 | ROZPOCET | 0 | 0 | 0 | 0 | 0 | 1 | 0 | 16 | -89269113
| PP |  | Přesun hmot pro zámečnické konstrukce stanovený z hmotnosti přesunovaného materiálu vodorovná dopravní vzdálenost do 50 m ruční (bez užití mechanizace) v objektech výšky do 6 m | [15 empty] | PP | 2
| Online PSC |  | https://podminky.urs.cz/item/CS_URS_2024_02/998767121 | [15 empty] | Online PSC | 2
83 | K | 998767122 | Přesun hmot tonážní pro zámečnické konstrukce ruční v objektech v přes 6 do 12 m | t | 4.767 |  | 0 | CS ÚRS 2024 02 |  | základní |  | 0 | 0 | 0 | 0 | 0 |  | 16 | K | 2 | ROZPOCET | 0 | 0 | 0 | 0 | 0 | 1 | 0 | 16 | -120470185
| PP |  | Přesun hmot pro zámečnické konstrukce stanovený z hmotnosti přesunovaného materiálu vodorovná dopravní vzdálenost do 50 m ruční (bez užití mechanizace) v objektech výšky přes 6 do 12 m | [15 empty] | PP | 2
| Online PSC |  | https://podminky.urs.cz/item/CS_URS_2024_02/998767122 | [15 empty] | Online PSC | 2
84 | K | 998767123 | Přesun hmot tonážní pro zámečnické konstrukce ruční v objektech v přes 12 do 24 m | t | 4.767 |  | 0 | CS ÚRS 2024 02 |  | základní |  | 0 | 0 | 0 | 0 | 0 |  | 16 | K | 2 | ROZPOCET | 0 | 0 | 0 | 0 | 0 | 1 | 0 | 16 | 364092219
| PP |  | Přesun hmot pro zámečnické konstrukce stanovený z hmotnosti přesunovaného materiálu vodorovná dopravní vzdálenost do 50 m ruční (bez užití mechanizace) v objektech výšky přes 12 do 24 m | [15 empty] | PP | 2
| Online PSC |  | https://podminky.urs.cz/item/CS_URS_2024_02/998767123 | [15 empty] | Online PSC | 2
| D | M | Práce a dodávky M |  |  |  | 0 |  |  |  |  | 0 |  | 3.582 |  | 0 |  | 3 | D | 0 | ROZPOCET | [6 empty] | 0
| D | 22-M | Montáže technologických zařízení pro dopravní stavby |  |  |  | 0 |  |  |  |  | 0 |  | 3.582 |  | 0 |  | 3 | D | 1 | ROZPOCET | [6 empty] | 0
85 | K | 220860205 | Montáž parkovištní závory | kus | 4 |  | 0 | CS ÚRS 2024 02 |  | základní |  | 0 | 0.7801 | 3.1204 | 0 | 0 |  | 64 | K | 2 | ROZPOCET | 0 | 0 | 0 | 0 | 0 | 1 | 0 | 64 | -153171227
| PP |  | Montáž parkovištní závory se zapojením, upevněním a přezkoušením | [15 empty] | PP | 2
| Online PSC |  | https://podminky.urs.cz/item/CS_URS_2024_02/220860205 | [15 empty] | Online PSC | 2
86 | M | 74910460 | závora silniční ráhno dl 3m s frekvencí 10000cyklů/den | kus | 1 |  | 0 | CS ÚRS 2024 02 |  | základní |  | 0 | 0.08 | 0.08 | 0 | 0 |  | 128 | M | 2 | ROZPOCET | 0 | 0 | 0 | 0 | 0 | 1 | 0 | 128 | -437732359
| PP |  | závora silniční ráhno dl 3m s frekvencí 10000cyklů/den | [15 empty] | PP | 2
87 | M | 74910485 | závora silniční ráhno dl 5m s frekvencí 5000cyklů/den | kus | 1 |  | 0 | CS ÚRS 2024 02 |  | základní |  | 0 | 0.08 | 0.08 | 0 | 0 |  | 128 | M | 2 | ROZPOCET | 0 | 0 | 0 | 0 | 0 | 1 | 0 | 128 | -1457705581
| PP |  | závora silniční ráhno dl 5m s frekvencí 5000cyklů/den | [15 empty] | PP | 2
88 | M | 74910500 | závora silniční ráhno dl 6m | kus | 1 |  | 0 | CS ÚRS 2024 02 |  | základní |  | 0 | 0.12 | 0.12 | 0 | 0 |  | 128 | M | 2 | ROZPOCET | 0 | 0 | 0 | 0 | 0 | 1 | 0 | 128 | -1157637210
| PP |  | závora silniční ráhno dl 6m | [15 empty] | PP | 2
89 | M | 74910510 | závora silniční ráhno dl 8m | kus | 1 |  | 0 | CS ÚRS 2024 02 |  | základní |  | 0 | 0.125 | 0.125 | 0 | 0 |  | 128 | M | 2 | ROZPOCET | 0 | 0 | 0 | 0 | 0 | 1 | 0 | 128 | 1076109198
| PP |  | závora silniční ráhno dl 8m | [15 empty] | PP | 2
90 | M | 74910520 | sada LED pásu do ramene závory 5m | kus | 2 |  | 0 | CS ÚRS 2024 02 |  | základní |  | 0 | 0.001 | 0.002 | 0 | 0 |  | 128 | M | 2 | ROZPOCET | 0 | 0 | 0 | 0 | 0 | 1 | 0 | 128 | 129123801
| PP |  | sada LED pásu do ramene závory 5m | [15 empty] | PP | 2
91 | M | 74910525 | sada LED pásu do ramene závory 6-8m | kus | 2 |  | 0 | CS ÚRS 2024 02 |  | základní |  | 0 | 0.001 | 0.002 | 0 | 0 |  | 128 | M | 2 | ROZPOCET | 0 | 0 | 0 | 0 | 0 | 1 | 0 | 128 | -931076838
| PP |  | sada LED pásu do ramene závory 6-8m | [15 empty] | PP | 2
92 | M | 74910545 | podpěra nastavitelná pro rameno závory 6-8m | kus | 2 |  | 0 | CS ÚRS 2024 02 |  | základní |  | 0 | 0.0125 | 0.025 | 0 | 0 |  | 128 | M | 2 | ROZPOCET | 0 | 0 | 0 | 0 | 0 | 1 | 0 | 128 | 1019077967
| PP |  | podpěra nastavitelná pro rameno závory 6-8m | [15 empty] | PP | 2
93 | M | 74910440 | semafor LED červená/zelená pro sloup | kus | 4 |  | 0 | CS ÚRS 2024 02 |  | základní |  | 0 | 0.005 | 0.02 | 0 | 0 |  | 128 | M | 2 | ROZPOCET | 0 | 0 | 0 | 0 | 0 | 1 | 0 | 128 | -1002604254
| PP |  | semafor LED červená/zelená pro sloup | [15 empty] | PP | 2
94 | K | 220860206 | Uvedeni parkovištní závory do trvalého provozu | kus | 2 |  | 0 | CS ÚRS 2024 02 |  | základní |  | 0 | 0 | 0 | 0 | 0 |  | 64 | K | 2 | ROZPOCET | 0 | 0 | 0 | 0 | 0 | 1 | 0 | 64 | 1898459429
| PP |  | Uvedení do trvalého provozu parkovištní závory | [15 empty] | PP | 2
| Online PSC |  | https://podminky.urs.cz/item/CS_URS_2024_02/220860206 | [15 empty] | Online PSC | 2
95 | K | 220960116 | Montáž indukčního smyčkového detektoru | kus | 3 |  | 0 | CS ÚRS 2024 02 |  | základní |  | 0 | 0 | 0 | 0 | 0 |  | 64 | K | 2 | ROZPOCET | 0 | 0 | 0 | 0 | 0 | 1 | 0 | 64 | 915336658
| PP |  | Montáž dopravního detektoru včetně rozměření a označení místa pro vyvrtání otvorů, vyvrtání otvorů, vyříznutí závitů, montáže skříňky se zapojením, nastavení a vyzkoušení, připojení uzemnění indukčního smyčkového ISD | [15 empty] | PP | 2
| Online PSC |  | https://podminky.urs.cz/item/CS_URS_2024_02/220960116 | [15 empty] | Online PSC | 2
96 | M | 74910535 | detektor indukční dvoukanálový pro závoru | kus | 3 |  | 0 | CS ÚRS 2024 02 |  | základní |  | 0 | 0.001 | 0.003 | 0 | 0 |  | 256 | M | 2 | ROZPOCET | 0 | 0 | 0 | 0 | 0 | 1 | 0 | 64 | 2088959818
| PP |  | detektor indukční dvoukanálový pro závoru | [15 empty] | PP | 2
97 | K | 220960161 | Uložení indukční smyčky | kus | 3 |  | 0 | CS ÚRS 2024 02 |  | základní |  | 0 | 0.00066 | 0.00198 | 0 | 0 |  | 64 | K | 2 | ROZPOCET | 0 | 0 | 0 | 0 | 0 | 1 | 0 | 64 | 1760874793
| PP |  | Uložení indukční smyčky včetně vyměření a zhotovení indukční smyčky, uložení smyčky do předem připravené drážky s proměřením před a po uložení | [15 empty] | PP | 2
| Online PSC |  | https://podminky.urs.cz/item/CS_URS_2024_02/220960161 | [15 empty] | Online PSC | 2
98 | K | 220960165 | Montáž jednozávitové indukční smyčky s impedančním transformátorem | kus | 2 |  | 0 | CS ÚRS 2024 02 |  | základní |  | 0 | 0.00132 | 0.00264 | 0 | 0 |  | 64 | K | 2 | ROZPOCET | 0 | 0 | 0 | 0 | 0 | 1 | 0 | 64 | 47197296
| PP |  | Montáž indukční smyčky jednozávitové s impedančním transformátorem | [15 empty] | PP | 2
| Online PSC |  | https://podminky.urs.cz/item/CS_URS_2024_02/220960165 | [15 empty] | Online PSC | 2

## Pokyny pro vyplnění
Struktura údajů, formát souboru a metodika pro zpracování
Struktura
Soubor je složen ze záložky Rekapitulace rekonstrukce a záložek s názvem soupisu prací pro jednotlivé objekty ve formátu XLS. Každá ze záložek přitom obsahuje
ještě samostatné sestavy vymezené orámovaním a nadpisem sestavy.
Rekapitulace rekonstrukce obsahuje sestavu Rekapitulace rekonstrukce a Rekapitulace objektů rekonstrukce a soupisů prací.
V sestavě Rekapitulace rekonstrukce jsou uvedeny informace identifikující předmět veřejné zakázky na stavební práce, KSO, CC-CZ, CZ-CPV, CZ-CPA a rekapitulaci
celkové nabídkové ceny účastníka.
Termínem "účastníka" (resp. zhotovitel) se myslí "účastník zadávacího řízení" ve smyslu zákona o zadávání veřejných zakázek.
V sestavě Rekapitulace objektů rekonstrukce a soupisů prací je uvedena rekapitulace stavebních objektů, inženýrských objektů, provozních souborů,
vedlejších a ostatních nákladů a ostatních nákladů s rekapitulací nabídkové ceny za jednotlivé soupisy prací. Na základě údaje Typ je možné
identifikovat, zda se jedná o objekt nebo soupis prací pro daný objekt:
|  | STA | Stavební objekt pozemní
|  | ING | Stavební objekt inženýrský
|  | PRO | Provozní soubor
|  | VON | Vedlejší a ostatní náklady
|  | OST | Ostatní
|  | Soupis | Soupis prací pro daný typ objektu
Soupis prací pro jednotlivé objekty obsahuje sestavy Krycí list soupisu prací, Rekapitulace členění soupisu prací, Soupis prací. Za soupis prací může být považován
i objekt rekonstrukce v případě, že neobsahuje podřízenou zakázku.
Krycí list soupisu obsahuje rekapitulaci informací o předmětu veřejné zakázky ze sestavy Rekapitulace rekonstrukce, informaci o zařazení objektu do KSO,
CC-CZ, CZ-CPV, CZ-CPA a rekapitulaci celkové nabídkové ceny účastníka za aktuální soupis prací.
Rekapitulace členění soupisu prací obsahuje rekapitulaci soupisu prací ve všech úrovních členění soupisu tak, jak byla tato členění použita (např.
stavební díly, funkční díly, případně jiné členění) s rekapitulací nabídkové ceny.
Soupis prací obsahuje položky veškerých stavebních nebo montážních prací, dodávek materiálů a služeb nezbytných pro zhotovení stavebního objektu,
inženýrského objektu, provozního souboru, vedlejších a ostatních nákladů.
Pro položky soupisu prací se zobrazují následující informace:
|  | PČ |  | Pořadové číslo položky v aktuálním soupisu
|  | TYP |  | Typ položky: K - konstrukce, M - materiál, PP - plný popis, PSC - poznámka k souboru cen, P - poznámka k položce, VV - výkaz výměr, FIG - rozpad figur
|  | Kód |  | Kód položky
|  | Popis |  | Zkrácený popis položky
|  | MJ |  | Měrná jednotka položky
|  | Množství |  | Množství v měrné jednotce
|  | J.cena |  | Jednotková cena položky. Zadaní může obsahovat namísto J.ceny sloupce J.materiál a J.montáž, jejichž součet definuje
J.cenu položky.
|  | Cena celkem |  | Celková cena položky daná jako součin množství a j.ceny
|  | Cenová soustava |  | Příslušnost položky do cenové soustavy
Ke každé položce soupisu prací se na samostatných řádcích může zobrazovat:
Plný popis položky
Poznámka k souboru cen a poznámka zadavatele
Výkaz výměr
Pokud je k řádku výkazu výměr evidovaný údaj ve sloupci Kód, jedná se o definovaný odkaz, na který se může odvolávat výkaz výměr z jiné položky.
Metodika pro zpracování
Jednotlivé sestavy jsou v souboru provázány. Editovatelné pole jsou zvýrazněny žlutým podbarvením, ostatní pole neslouží k editaci a nesmí být jakkoliv
modifikovány.
Účastník je pro podání nabídky povinen vyplnit žlutě podbarvená pole:
Pole Účastník v sestavě Rekapitulace rekonstrukce - zde účastník vyplní svůj název (název subjektu)
Pole IČ a DIČ v sestavě Rekapitulace rekonstrukce - zde účastník vyplní svoje IČ a DIČ
Datum v sestavě Rekapitulace rekonstrukce - zde účastník vyplní datum vytvoření nabídky
J.cena = jednotková cena v sestavě Soupis prací o maximálním počtu desetinných míst uvedených v poli
- pokud sestavy soupisů prací obsahují pole J.cena, měla by být všechna tato pole vyplněna nenulovými kladnými číslicemi
Poznámka - nepovinný údaj pro položku soupisu
V případě, že sestavy soupisů prací neobsahují pole J.cena, potom ve všech soupisech prací obsahují pole:
- J.materiál - jednotková cena materiálu
- J.montáž - jednotková cena montáže
Účastník v tomto případě by měl vyplnit všechna pole J.materiál a pole J.montáž nenulovými kladnými číslicemi. V případech, kdy položka
neobsahuje žádný materiál je přípustné, aby pole J.materiál bylo vyplněno nulou. V případech, kdy položka neobsahuje žádnou montáž je přípustné,
aby pole J.montáž bylo vyplněno nulou. Obě pole - J.materiál, J.Montáž u jedné položky by však neměly být vyplněny nulou.
Rekapitulace rekonstrukce
Název |  |  | Povinný |  | Popis | Typ | Max. počet
atributu |  |  | (A/N) |  |  |  | znaků
Kód |  |  | A |  | Kód rekonstrukce | String | 20
Rekonstrukce |  |  | A |  | Název rekonstrukce | String | 120
Místo |  |  | N |  | Místo rekonstrukce | String | 50
Datum |  |  | A |  | Datum vykonaného exportu | Date
KSO |  |  | N |  | Klasifikace stavebního objektu | String | 15
CC-CZ |  |  | N |  | Klasifikace stavbeních děl | String | 15
CZ-CPV |  |  | N |  | Společný slovník pro veřejné zakázky | String | 20
CZ-CPA |  |  | N |  | Klasifikace produkce podle činností | String | 20
Zadavatel |  |  | N |  | Zadavatel zadaní | String | 50
IČ |  |  | N |  | IČ zadavatele zadaní | String | 20
DIČ |  |  | N |  | DIČ zadavatele zadaní | String | 20
Účastník |  |  | N |  | Účastník veřejné zakázky | String | 50
Projektant |  |  | N |  | Projektant | String | 50
Poznámka |  |  | N |  | Poznámka k zadání | String | 255
Sazba DPH |  |  | A |  | Rekapitulace sazeb DPH u položek soupisů | eGSazbaDph
Základna DPH |  |  | A |  | Základna DPH určena součtem celkové ceny z položek soupisů | Double
Hodnota DPH |  |  | A |  | Hodnota DPH | Double
Cena bez DPH |  |  | A |  | Celková cena bez DPH za celou rekonstrukci. Sčítává se ze všech listů. | Double
Cena s DPH |  |  | A |  | Celková cena s DPH za celou rekonstrukci | Double
Rekapitulace objektů rekonstrukce a soupisů prací
Název |  |  | Povinný |  | Popis | Typ | Max. počet
atributu |  |  | (A/N) |  |  |  | znaků
Kód |  |  | A |  | Přebírá se z Rekapitulace rekonstrukce | String | 20
Rekonstrukce |  |  | A |  | Přebírá se z Rekapitulace rekonstrukce | String | 120
Místo |  |  | N |  | Přebírá se z Rekapitulace rekonstrukce | String | 50
Datum |  |  | A |  | Přebírá se z Rekapitulace rekonstrukce | Date
Zadavatel |  |  | N |  | Přebírá se z Rekapitulace rekonstrukce | String | 50
Projektant |  |  | N |  | Přebírá se z Rekapitulace rekonstrukce | String | 50
Účastník |  |  | N |  | Přebírá se z Rekapitulace rekonstrukce | String | 50
Kód |  |  | A |  | Kód objektu | String | 20
Objektu, Soupis prací |  |  | A |  | Název objektu | String | 120
Cena bez DPH |  |  | A |  | Cena bez DPH za daný objekt | Double
Cena s DPH |  |  | A |  | Cena spolu s DPH za daný objekt | Double
Typ |  |  | A |  | Typ zakázky | eGTypZakazky
Krycí list soupisu
Název |  |  | Povinný |  | Popis | Typ | Max. počet
atributu |  |  | (A/N) |  |  |  | znaků
Rekonstrukce |  |  | A |  | Přebírá se z Rekapitulace rekonstrukce | String | 120
Objekt |  |  | A |  | Kód a název objektu | String | 20 + 120
Soupis |  |  | A |  | Kód a název soupisu | String | 20 + 120
KSO |  |  | N |  | Klasifikace stavebního objektu | String | 15
CC-CZ |  |  | N |  | Klasifikace stavbeních děl | String | 15
CZ-CPV |  |  | N |  | Společný slovník pro veřejné zakázky | String | 20
CZ-CPA |  |  | N |  | Klasifikace produkce podle činností | String | 20
Místo |  |  | N |  | Přebírá se z Rekapitulace rekonstrukce | String | 50
Zadavatel |  |  | N |  | Přebírá se z Rekapitulace rekonstrukce | String | 50
Účastník |  |  | N |  | Přebírá se z Rekapitulace rekonstrukce | String | 50
Projektant |  |  | N |  | Přebírá se z Rekapitulace rekonstrukce | String | 50
Poznámka |  |  | N |  | Poznámka k soupisu prací | String | 255
Sazba DPH |  |  | A |  | Rekapitulace sazeb DPH na položkách aktuálního soupisu | eGSazbaDph
Základna DPH |  |  | A |  | Základna DPH určena součtem celkové ceny z položek aktuálního soupisu | Double
Hodnota DPH |  |  | A |  | Hodnota DPH | Double
Cena bez DPH |  |  | A |  | Cena bez DPH za daný soupis | Double
Cena s DPH |  |  | A |  | Cena s DPH za daný soupis | Double
Rekapitulace členění soupisu prací
Název |  |  | Povinný |  | Popis | Typ | Max. počet
atributu |  |  | (A/N) |  |  |  | znaků
Rekonstrukce |  |  | A |  | Přebírá se z Rekapitulace rekonstrukce | String | 120
Objekt |  |  | A |  | Kód a název objektu, přebírá se z Krycího listu soupisu | String | 20 + 120
Soupis |  |  | A |  | Kód a název objektu, přebírá se z Krycího listu soupisu | String | 20 + 120
Místo |  |  | N |  | Přebírá se z Rekapitulace rekonstrukce | String | 50
Datum |  |  | A |  | Přebírá se z Rekapitulace rekonstrukce | Date
Zadavatel |  |  | N |  | Přebírá se z Rekapitulace rekonstrukce | String | 50
Projektant |  |  | N |  | Přebírá se z Rekapitulace rekonstrukce | String | 50
Účastník |  |  | N |  | Přebírá se z Rekapitulace rekonstrukce | String | 50
Kód dílu - Popis |  |  | A |  | Kód a název dílu ze soupisu | String | 20 + 100
Cena celkem |  |  | A |  | Cena celkem za díl ze soupisu | Double
Soupis prací
Název |  |  | Povinný |  | Popis | Typ | Max. počet
atributu |  |  | (A/N) |  |  |  | znaků
Rekonstrukce |  |  | A |  | Přebírá se z Rekapitulace rekonstrukce | String | 120
Objekt |  |  | A |  | Kód a název objektu | String | 20 + 120
Soupis |  |  | A |  | Přebírá se z Krycího listu soupisu | String | 20 + 120
Místo |  |  | N |  | Přebírá se z Krycího listu soupisu | String | 50
Datum |  |  | A |  | Přebírá se z Krycího listu soupisu | Date
Zadavatel |  |  | N |  | Přebírá se z Krycího listu soupisu | String | 50
Projektant |  |  | N |  | Přebírá se z Krycího listu soupisu | String | 50
Účastník |  |  | N |  | Přebírá se z Krycího listu soupisu | String | 50
PČ |  |  | A |  | Pořadové číslo položky soupisu | Long
Typ |  |  | A |  | Typ položky soupisu | eGTypPolozky | 1
Kód |  |  | A |  | Kód položky ze soupisu | String | 20
Popis |  |  | A |  | Popis položky ze soupisu | String | 255
MJ |  |  | A |  | Měrná jednotka položky | String | 10
Množství |  |  | A |  | Množství položky soupisu | Double
J.Cena |  |  | A |  | Jednotková cena položky | Double
Cena celkem |  |  | A |  | Cena celkem vyčíslena jako J.Cena * Množství | Double
Cenová soustava |  |  | N |  | Zařazení položky do cenové soustavy | String | 50
p |  |  | N |  | Poznámka položky ze soupisu | Memo
psc |  |  | N |  | Poznámka k souboru cen ze soupisu | Memo
pp |  |  | N |  | Plný popis položky ze soupisu | Memo
vv |  |  | N |  | Výkaz výměr (figura, výraz, výměra) ze soupisu | Text,Text,Double | 20, 150
fig |  |  | N |  | Rozpad figur | Text,Text,Double | 20, 150
DPH |  |  | A |  | Sazba DPH pro položku | eGSazbaDPH
Hmotnost |  |  | A |  | Hmotnost položky ze soupisu | Double
Suť |  |  | A |  | Suť položky ze soupisu | Double
Nh |  |  | N |  | Normohodiny položky ze soupisu | Double
Datová věta
Typ věty |  |  | Hodnota |  | Význam
eGSazbaDPH |  |  | základní |  | Základní sazba DPH
|  |  | snížená |  | Snížená sazba DPH
|  |  | nulová |  | Nulová sazba DPH
|  |  | zákl. přenesená |  | Základní sazba DPH přenesená
|  |  | sníž. přenesená |  | Snížená sazba DPH přenesená
eGTypZakazky |  |  | STA |  | Stavební objekt
|  |  | PRO |  | Provozní soubor
|  |  | ING |  | Inženýrský objekt
|  |  | VON |  | Vedlejší a ostatní náklady
|  |  | OST |  | Ostatní náklady
eGTypPolozky |  |  | 1 |  | Položka typu HSV
|  |  | 2 |  | Položka typu PSV
|  |  | 3 |  | Položka typu M
|  |  | 4 |  | Položka typu OST