## Rekapitulace
Rekapitulace ceny
5213520029_zm01 | Modernizace ŽST Rakovník - 250515 - VZ |  |  |  | AspeEsticon
| Celková cena bez DPH: | 0
| Celková cena s DPH: | 0
Objekt | Popis | Cena bez DPH | DPH | Cena s DPH | Počet neoceněných položek
D.1.1 | Železniční zabezpečovací zařízení | 0 | 0 | 0 | 0
PS 11-01-11 | ŽST Rakovník, SZZ | 0 | 0 | 0 | 0
PS 11-01-17 | ŽST Rakovník, ETCS | 0 | 0 | 0 | 0
PS 12-01-11 | ŽST Lašovice, úprava SZZ | 0 | 0 | 0 | 0
PS 13-01-21 | Lašovice - Rakovník, TZZ | 0 | 0 | 0 | 0
PS 14-01-21 | Rakovník - Chrášťany, TZZ | 0 | 0 | 0 | 0
PS 15-01-11 | ŽST Chrášťany, úprava SZZ | 0 | 0 | 0 | 0
D.1.2. | Železniční sdělovací zařízení | 0 | 0 | 0 | 0
PS 11-02-11 | ŽST Rakovník, místní kabelizace | 0 | 0 | 0 | 0
PS 11-02-21 | ŽST. Rakovník, rozhlasové zařízení | 0 | 0 | 0 | 0
PS 11-02-22 | Zast. Rakovník západ, rozhlasové zařízení | 0 | 0 | 0 | 0
PS 11-02-31 | ŽST Rakovník, telefonní zapojovač | 0 | 0 | 0 | 0
PS 11-02-41 | ŽST Rakovník, PZTS | 0 | 0 | 0 | 0
PS 11-02-71 | ŽST. Rakovník Informační zařízení | 0 | 0 | 0 | 0
PS 11-02-72 | Zast. Rakovník západ, Informační zařízení | 0 | 0 | 0 | 0
PS 11-02-81 | Úpravy MRS | 0 | 0 | 0 | 0
PS 11-02-82 | Úpravy TRS | 0 | 0 | 0 | 0
PS 11-02-83 | Úpravy a doplnění MW | 0 | 0 | 0 | 0
PS 11-02-91 | ŽST Rakovník, kamerové zařízení | 0 | 0 | 0 | 0
PS 11-02-92 | ŽST Rakovník, sdělovací zařízení | 0 | 0 | 0 | 0
PS 11-02-93 | ŽST Rakovník, pracoviště dispečerů | 0 | 0 | 0 | 0
PS 11-02-94 | ŽST Rakovník, přenosové zařízení | 0 | 0 | 0 | 0
PS 11-02-95 | ŽST Rakovník, DDTS | 0 | 0 | 0 | 0
PS 11-02-96 | Zast. Rakovník západ, kamerové zařízení | 0 | 0 | 0 | 0
PS 12-02-91 | ŽST Lašovice, sdělovací zařízení | 0 | 0 | 0 | 0
PS 13-02-51 | Lašovice - Rakovník, TK | 0 | 0 | 0 | 0
PS 14-02-51 | Rakovník - Chrášťany, TK | 0 | 0 | 0 | 0
PS 15-02-91 | ŽST Chrášťany, sdělovací zařízení | 0 | 0 | 0 | 0
D.1.3 | Silnoproudá technologie | 0 | 0 | 0 | 0
PS 11-03-11 | Žst. Rakovník, výpravní budova, DŘT | 0 | 0 | 0 | 0
PS 11-03-12 | Žst. Rakovník, DKV, DŘT | 0 | 0 | 0 | 0
PS 11-03-13 | Žst. Rakovník, trafostanice, DŘT | 0 | 0 | 0 | 0
PS 11-03-51 | ŽST Rakovník, úprava trafostanice 22/0,4 kV | 0 | 0 | 0 | 0
PS 11-03-52 | ŽST Rakovník, DKV, ZZEE | 0 | 0 | 0 | 0
PS 11-03-71 | ŽST Rakovník, výpravní budova, rozvodna nn | 0 | 0 | 0 | 0
PS 11-03-72 | ŽST Rakovník, DKV, úprava rozvodny nn | 0 | 0 | 0 | 0
PS 19-03-11 | ED Praha, doplnění DŘT | 0 | 0 | 0 | 0
D.2.1.1 | Kolejový svršek a spodek | 0 | 0 | 0 | 0
SO 11-10-01 | ŽST Rakovník, železniční svršek | 0 | 0 | 0 | 0
SO 11-11-01 | ŽST Rakovník, železniční spodek | 0 | 0 | 0 | 0
SO 11-14-01 | ŽST Rakovník, výstroj trati | 0 | 0 | 0 | 0
D.2.1.2 | Nástupiště | 0 | 0 | 0 | 0
SO 11-12-01 | ŽST Rakovník, nástupiště | 0 | 0 | 0 | 0
SO 11-12-02 | Zast. Rakovník západ, nástupiště | 0 | 0 | 0 | 0
D.2.1.3 | Přejezdy a přechody | 0 | 0 | 0 | 0
SO 11-13-01 | Železniční přechod pro pěší na nástupiště | 0 | 0 | 0 | 0
SO 11-13-02 | Železniční přejezd v km 0,769 (P1047) | 0 | 0 | 0 | 0
SO 11-13-03 | Železniční přejezd v km 1,181 (P2330) | 0 | 0 | 0 | 0
D.2.1.4 | Mosty, propustky a zdi | 0 | 0 | 0 | 0
SO 11-20-01 | Most v ev. km 42,785 | 0 | 0 | 0 | 0
SO 11-21-01 | Propustek v km 41,694 | 0 | 0 | 0 | 0
SO 11-21-02 | Propustek v km 41,933 | 0 | 0 | 0 | 0
SO 11-21-03 | Propustek v km 42,130 | 0 | 0 | 0 | 0
SO 11-21-04 | Propustek v km 1,581 | 0 | 0 | 0 | 0
D.2.1.5 | Ostatní inženýrské objekty | 0 | 0 | 0 | 0
SO 11-30-01 | Boční a čelní rampa pro nakládku | 0 | 0 | 0 | 0
D.2.1.6 | Potrubní vedení (voda, plyn, kanalizace) | 0 | 0 | 0 | 0
SO 11-31-01 | Přeložky a úpravy kanalizace | 0 | 0 | 0 | 0
SO 11-32-01 | Přeložky a úpravy vodovodu | 0 | 0 | 0 | 0
SO 11-32-02 | Přípojka vodovodu | 0 | 0 | 0 | 0
D.2.1.8 | Pozemní komunikace | 0 | 0 | 0 | 0
SO 11-50-01 | Příjezdová komunikace po obvodu stanice | 0 | 0 | 0 | 0
SO 11-50-02 | Opravy komunikací po stavbě | 0 | 0 | 0 | 0
SO 11-51-01 | Parkovací stání v ul. Nádraží | 0 | 0 | 0 | 0
SO 11-51-02 | Zpevněné plochy SŽ | 0 | 0 | 0 | 0
SO 11-51-03 | B+R a chodníky SŽ | 0 | 0 | 0 | 0
D.2.1.9 | Kabelovody, kolektory | 0 | 0 | 0 | 0
SO 11-60-01 | Kabelovod | 0 | 0 | 0 | 0
D.2.2 | Pozemní stavební objekty | 0 | 0 | 0 | 0
SO 11-72-01 | ŽST Rakovník, stavební úpravy trafostanice | 0 | 0 | 0 | 0
SO 11-72-02 | ŽST Rakovník, stavební úpravy budovy nákladní pokladny ČD | 0 | 0 | 0 | 0
SO 11-72-03 | ŽST Rakovník, stavební úpravy budovy pro umístění ZZEE | 0 | 0 | 0 | 0
SO 11-75-01 | ŽST Rakovník, přístřešky na nástupištích | 0 | 0 | 0 | 0
SO 11-77-01 | ŽST Rakovník, orientační systém | 0 | 0 | 0 | 0
SO 11-77-02 | Zast. Rakovník západ, orientační systém | 0 | 0 | 0 | 0
SO 11-78-01 | ŽST Rakovník, demolice objektu útulny ČD | 0 | 0 | 0 | 0
D.2.3.4 | Ohřev výměn (elektrický, plynový) | 0 | 0 | 0 | 0
SO 11-84-01 | ŽST Rakovník, EOV | 0 | 0 | 0 | 0
D.2.3.6 | Rozvody vn, nn, osvětlení a dálkové ovládání odpojovačů | 0 | 0 | 0 | 0
SO 11-86-01 | ŽST Rakovník, rozvody NN | 0 | 0 | 0 | 0
SO 11-86-02 | ŽST Rakovník, osvětlení nástupišť | 0 | 0 | 0 | 0
SO 11-86-03 | ŽST Rakovník, osvětlení parkovacích stání v ulici Nádraží | 0 | 0 | 0 | 0
SO 11-86-04 | Zast. Rakovník, venkovní osvětlení | 0 | 0 | 0 | 0
SO 11-86-05 | ŽST Rakovník, zásuvkové stojany | 0 | 0 | 0 | 0
SO 11-86-06 | ŽST Rakovník, venkovní osvětlení | 0 | 0 | 0 | 0
D.2.3.8 | Vnější uzemnění | 0 | 0 | 0 | 0
SO 11-88-01 | ŽST Rakovník, uzemnění trafostanice 22/0,4 kV | 0 | 0 | 0 | 0
D.2.4.1 | Příprava území, kácení, úprava vodotečí, rekultivace, ostatní vegetační úprava | 0 | 0 | 0 | 0
SO 11-92-01 | Kácení | 0 | 0 | 0 | 0
D.9.9. | Společné objekty | 0 | 0 | 0 | 0
SO 90-90 | Likvidace odpadů | 0 | 0 | 0 | 0
SO 98-98 | Všeobecný objekt | 0 | 0 | 0 | 0

## PS 11-01-11
SŽDC05 | [14 empty] | 3
S | Stavba: | 5213520029_zm01 |  | Modernizace ŽST Rakovník - 250515 - VZ | [6 empty] | D.1.1 | 0 | AspeEsticon | 0 | 2
O | Objekt: | D.1.1 |  | Železniční zabezpečovací zařízení | [9 empty] | 0.15 | 2
Typ | Poř. číslo | Kód položky | Varianta | Název položky | MJ | Množství | Jednotková hmotnost | Celková hmotnost |  |  | Jednotková cena |  | Cenové soustavy | 0.21
Dodávka
[9 empty] | Jednotková | Celkem | Jednotková | Celkem |  |  |  | Počet položek s nulovou cenou | 0
O1 |  | PS 11-01-11 |  | ŽST Rakovník, SZZ | [6 empty] | 0 | 0
SD |  | 0 |  | Všeobecné konstrukce a práce | [6 empty] | 0 | 0
P | 1 | R015111 | 901 | NEOCEŇOVAT - POPLATKY ZA LIKVIDACI ODPADŮ NEKONTAMINOVANÝCH - 17 05 04 VYTĚŽENÉ ZEMINY A HORNINY - I. TŘÍDA TĚŽITELNOSTI VČ. DOPRAVY NA SKLÁDKU A MANIPULACE | T | 68.2 | 0 | 0 |  |  | 0 | 0 | R - položka R | 0 | 3 |  |  | 0
PP |  |  |  | Evidenční položka
VV |  |  |  | "68,2 = 68,200 [A] " Celkem 68,2 = 68,200 [B]
TS |  |  |  | 1. Položka obsahuje: - veškeré poplatky provozovateli skládky, recyklační linky nebo jiného zařízení na zpracování nebo likvidaci odpadů související s převzetím, uložením, zpracováním nebo likvidací odpadu - náklady spojené s dopravou odpadu z místa stavby na místo převzetí provozovatelem skládky, recyklační linky nebo jiného zařízení na zpracování a likvidaci odpadů, veškerou manipulaci s odpadem 2. Způsob měření: Tunou se rozumí hmotnost odpadu vytříděného v souladu se zákonem č. 541/2020 Sb., o nakládání s odpady, v platném znění.
P | 2 | R015140 | 906 | NEOCEŇOVAT - POPLATKY ZA LIKVIDACI ODPADŮ NEKONTAMINOVANÝCH - 17 01 01 BETON Z DEMOLIC OBJEKTŮ, ZÁKLADŮ TV APOD. VČ. DOPRAVY NA SKLÁDKU A MANIPULACE (PROSTÝ A ARMOVANÝ BETON | T | 75.5 | 0 | 0 |  |  | 0 | 0 | R - položka R | 0 | 3 |  |  | 0
PP |  |  |  | Evidenční položka
VV |  |  |  | "75,5 = 75,500 [A] " Celkem 75,5 = 75,500 [B]
TS |  |  |  | 1. Položka obsahuje: - veškeré poplatky provozovateli skládky, recyklační linky nebo jiného zařízení na zpracování nebo likvidaci odpadů související s převzetím, uložením, zpracováním nebo likvidací odpadu - náklady spojené s dopravou odpadu z místa stavby na místo převzetí provozovatelem skládky, recyklační linky nebo jiného zařízení na zpracování a likvidaci odpadů, veškerou manipulaci s odpadem 2. Způsob měření: Tunou se rozumí hmotnost odpadu vytříděného v souladu se zákonem č. 541/2020 Sb., o nakládání s odpady, v platném znění.
P | 3 | R015310 | 923 | NEOCEŇOVAT - POPLATKY ZA LIKVIDACI ODPADŮ NEKONTAMINOVANÝCH - 16 02 14 ELEKTROŠROT (VYŘAZENÁ EL. ZAŘÍZENÍ A - PŘÍSTR. - AL, CU A VZ. KOVY) VČ. DOPRAVY NA SKLÁDKU A MANIPULAC | T | 29.5 | 0 | 0 |  |  | 0 | 0 | R - položka R | 0 | 3 |  |  | 0
PP |  |  |  | Evidenční položka
VV |  |  |  | "29,5 = 29,500 [A] " Celkem 29,5 = 29,500 [B]
TS |  |  |  | 1. Položka obsahuje: - veškeré poplatky provozovateli skládky, recyklační linky nebo jiného zařízení na zpracování nebo likvidaci odpadů související s převzetím, uložením, zpracováním nebo likvidací odpadu - náklady spojené s dopravou odpadu z místa stavby na místo převzetí provozovatelem skládky, recyklační linky nebo jiného zařízení na zpracování a likvidaci odpadů, veškerou manipulaci s odpadem 2. Způsob měření: Tunou se rozumí hmotnost odpadu vytříděného v souladu se zákonem č. 541/2020 Sb., o nakládání s odpady, v platném znění.
P | 4 | R015430 | 934 | NEOCEŇOVAT - POPLATKY ZA LIKVIDACI ODPADŮ NEKONTAMINOVANÝCH - 17 09 04 LAMINÁT Z DEMOLIC RELÉOVÝCH DOMKŮ VČ. DOPRAVY NA SKLÁDKU A MANIPULACE | T | 0.9 | 0 | 0 |  |  | 0 | 0 | R - položka R | 0 | 3 |  |  | 0
PP |  |  |  | Evidenční položka
VV |  |  |  | "0,9 = 0,900 [A] " Celkem 0,9 = 0,900 [B]
TS |  |  |  | 1. Položka obsahuje: - veškeré poplatky provozovateli skládky, recyklační linky nebo jiného zařízení na zpracování nebo likvidaci odpadů související s převzetím, uložením, zpracováním nebo likvidací odpadu - náklady spojené s dopravou odpadu z místa stavby na místo převzetí provozovatelem skládky, recyklační linky nebo jiného zařízení na zpracování a likvidaci odpadů, veškerou manipulaci s odpadem 2. Způsob měření: Tunou se rozumí hmotnost odpadu vytříděného v souladu se zákonem č. 541/2020 Sb., o nakládání s odpady, v platném znění.
P | 5 | R015650 | 952 | NEOCEŇOVAT - POPLATKY ZA LIKVIDACI ODPADŮ NEBEZPEČNÝCH - 16 06 02* NIKL - KADMIOVÉ BATERIE A AKUMULÁTORY VČ. DOPRAVY NA SKLÁDKU A MANIPULACE | T | 0.816 | 0 | 0 |  |  | 0 | 0 | R - položka R | 0 | 3 |  |  | 0
PP |  |  |  | Evidenční položka
VV |  |  |  | "0,816 = 0,816 [A] " Celkem 0,816 = 0,816 [B]
TS |  |  |  | 1. Položka obsahuje: - veškeré poplatky provozovateli skládky, recyklační linky nebo jiného zařízení na zpracování nebo likvidaci odpadů související s převzetím, uložením, zpracováním nebo likvidací odpadu - náklady spojené s dopravou odpadu z místa stavby na místo převzetí provozovatelem skládky, recyklační linky nebo jiného zařízení na zpracování a likvidaci odpadů, veškerou manipulaci s odpadem 2. Způsob měření: Tunou se rozumí hmotnost odpadu vytříděného v souladu se zákonem č. 541/2020 Sb., o nakládání s odpady, v platném znění.
SD |  | 1 |  | Zemní práce | [6 empty] | 0 | 0
P | 7 | 13273 |  | HLOUBENÍ RÝH ŠÍŘ DO 2M PAŽ I NEPAŽ TŘ. I | M3 | 2491.28 | 0 | 0 |  |  | 0 | 0 | OTSKP 2024 | 0 | 3 |  |  | 0
PP
VV |  |  |  | "(2704*0,35*0,5)+(1042*0,5*0,5)+(4097*0,35*0,9)+(479*0,65*1,5) = 2491,280 [A] " "dle příloh 2.061 - 2.066 = 0 [B] " Celkem 2491,28 = 2491,280 [C]
TS |  |  |  | Položka zahrnuje: - vodorovnou a svislou dopravu, přemístění, přeložení, manipulace s výkopkem - kompletní provedení vykopávky nezapažené i zapažené - ošetření výkopiště po celou dobu práce v něm vč. klimatických opatření - ztížení vykopávek v blízkosti podzemního vedení, konstrukcí a objektů vč. jejich dočasného zajištění - ztížení pod vodou, v okolí výbušnin, ve stísněných prostorech a pod. - příplatek za lepivost - těžení po vrstvách, pásech a po jiných nutných částech (figurách) - čerpání vody vč. čerpacích jímek, potrubí a pohotovostní čerpací soupravy (viz ustanovení k pol. 1151,2) - potřebné snížení hladiny podzemní vody - těžení a rozpojování jednotlivých balvanů - vytahování a nošení výkopku - svahování a přesvah. svahů do konečného tvaru, výměna hornin v podloží a v pláni znehodnocené klimatickými vlivy - ruční vykopávky, odstranění kořenů a napadávek - pažení, vzepření a rozepření vč. přepažování (vyjma pažení záporového a štětových stěn) - úpravu, ochranu a očištění dna, základové spáry, stěn a svahů - odvedení nebo obvedení vody v okolí výkopiště a ve výkopišti - třídění výkopku - veškeré pomocné konstrukce umožňující provedení vykopávky (příjezdy, sjezdy, nájezdy, lešení, podpěr. konstr., přemostění, zpevněné plochy, zakrytí a pod.) Položka nezahrnuje: - uložení zeminy (na skládku, do násypu) ani poplatky za skládku, vykazují se v položce č.0141**
P | 8 | 14173 |  | PROTLAČOVÁNÍ POTRUBÍ Z PLAST HMOT DN DO 200MM | M | 745 | 0 | 0 |  |  | 0 | 0 | OTSKP 2024 | 0 | 3 |  |  | 0
PP
VV |  |  |  | "525+220 = 745,000 [A] " "dle příloh 2.061 - 2.066 = 0 [B] " Celkem 745 = 745,000 [C]
TS |  |  |  | Položka zahrnuje: - dodávku protlačovaného potrubí - veškeré pomocné práce (startovací zařízení, startovací a cílová jáma, opěrné a vodící bloky a pod.) Položka nezahrnuje: - x
P | 9 | 17411 |  | ZÁSYP JAM A RÝH ZEMINOU SE ZHUTNĚNÍM | M3 | 2420.596 | 0 | 0 |  |  | 0 | 0 | OTSKP 2024 | 0 | 3 |  |  | 0
PP
VV |  |  |  | "2491,28-(1822*0,1*0,1)-(2186*0,12*0,2) = 2420,596 [A] " "dle příloh 2.061 - 2.066 = 0 [B] " Celkem 2420,596 = 2420,596 [C]
TS |  |  |  | Položka zahrnuje: - kompletní provedení zemní konstrukce vč. výběru vhodného materiálu - úprava ukládaného materiálu vlhčením, tříděním, promícháním nebo vysoušením, příp. jiné úpravy za účelem zlepšení jeho mech. vlastností - hutnění i různé míry hutnění - ošetření úložiště po celou dobu práce v něm vč. klimatických opatření - ztížení v okolí vedení, konstrukcí a objektů a jejich dočasné zajištění - ztížení provádění vč. hutnění ve ztížených podmínkách a stísněných prostorech - ztížené ukládání sypaniny pod vodu - ukládání po vrstvách a po jiných nutných částech (figurách) vč. dosypávek - spouštění a nošení materiálu - výměna částí zemní konstrukce znehodnocené klimatickými vlivy - ruční hutnění - udržování úložiště a jeho ochrana proti vodě - odvedení nebo obvedení vody v okolí úložiště a v úložišti - veškeré pomocné konstrukce umožňující provedení zemní konstrukce (příjezdy, sjezdy, nájezdy, lešení, podpěrné konstrukce, přemostění, zpevněné plochy, zakrytí a pod.) Položka nezahrnuje: - x
SD |  | 7 |  | Přidružená stavební výroba | [6 empty] | 0 | 0
P | 10 | 701005 |  | VYHLEDÁVACÍ MARKER ZEMNÍ S MOŽNOSTÍ ZÁPISU | KUS | 95 | 0 | 0 |  |  | 0 | 0 | OTSKP 2024 | 0 | 3 |  |  | 0
PP
VV |  |  |  | "95 = 95,000 [A] " Celkem 95 = 95,000 [B]
TS |  |  |  | 1. Položka obsahuje: – veškeré práce a materiál obsažený v názvu položky 2. Položka neobsahuje: X 3. Způsob měření: Udává se počet kusů kompletní konstrukce nebo práce.
P | 11 | 702111 |  | KABELOVÝ ŽLAB ZEMNÍ VČETNĚ KRYTU SVĚTLÉ ŠÍŘKY DO 120 MM | M | 2742 | 0 | 0 |  |  | 0 | 0 | OTSKP 2024 | 0 | 3 |  |  | 0
PP
VV |  |  |  | "1822+920 = 2742,000 [A] " "dle příloh 2.061 - 2.066 = 0 [B] " Celkem 2742 = 2742,000 [C]
TS |  |  |  | 1. Položka obsahuje: – přípravu podkladu pro osazení 2. Položka neobsahuje: X 3. Způsob měření: Měří se metr délkový.
P | 12 | 702112 |  | KABELOVÝ ŽLAB ZEMNÍ VČETNĚ KRYTU SVĚTLÉ ŠÍŘKY PŘES 120 DO 250 MM | M | 3766 | 0 | 0 |  |  | 0 | 0 | OTSKP 2024 | 0 | 3 |  |  | 0
PP
VV |  |  |  | "3186+580 = 3766,000 [A] " "dle příloh 2.061 - 2.066 = 0 [B] " Celkem 3766 = 3766,000 [C]
TS |  |  |  | 1. Položka obsahuje: – přípravu podkladu pro osazení 2. Položka neobsahuje: X 3. Způsob měření: Měří se metr délkový.
P | 13 | 702212 |  | KABELOVÁ CHRÁNIČKA ZEMNÍ DN PŘES 100 DO 200 MM | M | 1630 | 0 | 0 |  |  | 0 | 0 | OTSKP 2024 | 0 | 3 |  |  | 0
PP
VV |  |  |  | "97+1418+115 = 1630,000 [A] " "dle příloh 2.061 - 2.066 = 0 [B] " Celkem 1630 = 1630,000 [C]
TS |  |  |  | 1. Položka obsahuje: – přípravu podkladu pro osazení 2. Položka neobsahuje: X 3. Způsob měření: Měří se metr délkový.
P | 14 | 702312 |  | ZAKRYTÍ KABELŮ VÝSTRAŽNOU FÓLIÍ ŠÍŘKY PŘES 20 DO 40 CM | M | 7843 | 0 | 0 |  |  | 0 | 0 | OTSKP 2024 | 0 | 3 |  |  | 0
PP
VV |  |  |  | "4097+2704+1042 = 7843,000 [A] " "dle příloh 2.061 - 2.066 = 0 [B] " Celkem 7843 = 7843,000 [C]
TS |  |  |  | 1. Položka obsahuje: – dodávku a montáž fólie – přípravu podkladu pro osazení 2. Položka neobsahuje: X 3. Způsob měření: Měří se metr délkový.
P | 15 | 741911 |  | UZEMŇOVACÍ VODIČ V ZEMI FEZN DO 120 MM2 | M | 600 | 0 | 0 |  |  | 0 | 0 | OTSKP 2024 | 0 | 3 |  |  | 0
PP
VV |  |  |  | "600 = 600,000 [A] " Celkem 600 = 600,000 [B]
TS |  |  |  | 1. Položka obsahuje: – přípravu podkladu pro osazení – měření, dělení, spojování, tvarování – ochranný nátěr spojů a při průchodu vodiče nad terén apod. dle příslušných norem 2. Položka neobsahuje: – zemní práce – ochranu vodiče - chráničky apod. 3. Způsob měření: Měří se metr délkový.
P | 16 | 742H12 |  | KABEL NN ČTYŘ- A PĚTIŽÍLOVÝ CU S PLASTOVOU IZOLACÍ OD 4 DO 16 MM2 | M | 955 | 0 | 0 |  |  | 0 | 0 | OTSKP 2024 | 0 | 3 |  |  | 0
PP
VV |  |  |  | "955 = 955,000 [A] " "dle příloh 2.071 - 2.076 = 0 [B] " Celkem 955 = 955,000 [C]
TS |  |  |  | 1. Položka obsahuje: – manipulace a uložení kabelu (do země, chráničky, kanálu, na rošty, na TV a pod.) 2. Položka neobsahuje: – příchytky, spojky, koncovky, chráničky apod. 3. Způsob měření: Měří se metr délkový.
P | 17 | 742H13 |  | KABEL NN ČTYŘ- A PĚTIŽÍLOVÝ CU S PLASTOVOU IZOLACÍ OD 25 DO 50 MM2 | M | 3385 | 0 | 0 |  |  | 0 | 0 | OTSKP 2024 | 0 | 3 |  |  | 0
PP
VV |  |  |  | "3385 = 3385,000 [A] " "dle příloh 2.071 - 2.076 = 0 [B] " Celkem 3385 = 3385,000 [C]
TS |  |  |  | 1. Položka obsahuje: – manipulace a uložení kabelu (do země, chráničky, kanálu, na rošty, na TV a pod.) 2. Položka neobsahuje: – příchytky, spojky, koncovky, chráničky apod. 3. Způsob měření: Měří se metr délkový.
P | 18 | 742I21 |  | KABEL NN CU OVLÁDACÍ 19-24ŽÍLOVÝ DO 2,5 MM2 | M | 1270 | 0 | 0 |  |  | 0 | 0 | OTSKP 2024 | 0 | 3 |  |  | 0
PP
VV |  |  |  | "1270 = 1270,000 [A] " "dle příloh 2.071 - 2.076 = 0 [B] " Celkem 1270 = 1270,000 [C]
TS |  |  |  | 1. Položka obsahuje: – manipulace a uložení kabelu (do země, chráničky, kanálu, na rošty, na TV a pod.) 2. Položka neobsahuje: – příchytky, spojky, koncovky, chráničky apod. 3. Způsob měření: Měří se metr délkový.
P | 19 | 742I31 |  | KABEL NN CU OVLÁDACÍ 37-48ŽÍLOVÝ DO 2,5 MM2 | M | 110 | 0 | 0 |  |  | 0 | 0 | OTSKP 2024 | 0 | 3 |  |  | 0
PP
VV |  |  |  | "110 = 110,000 [A] " "dle příloh 2.071 - 2.076 = 0 [B] " Celkem 110 = 110,000 [C]
TS |  |  |  | 1. Položka obsahuje: – manipulace a uložení kabelu (do země, chráničky, kanálu, na rošty, na TV a pod.) 2. Položka neobsahuje: – příchytky, spojky, koncovky, chráničky apod. 3. Způsob měření: Měří se metr délkový.
P | 20 | 75A131 |  | KABEL METALICKÝ DVOUPLÁŠŤOVÝ DO 12 PÁRŮ - DODÁVKA | KMPÁR | 191.775 | 0 | 0 |  |  | 0 | 0 | OTSKP 2024 | 0 | 3 |  |  | 0
PP
VV |  |  |  | "(11,91*3)+(3,475*4)+(13,795*7)+(2,34*12)+17,5 = 191,775 [A] " "dle příloh 2.071 - 2.076 = 0 [B] " Celkem 191,775 = 191,775 [C]
TS |  |  |  | 1. Položka obsahuje: – dodání kabelů podle typu od výrobců včetně mimostaveništní dopravy 2. Položka neobsahuje: X 3. Způsob měření: Měří se n-násobky páru vodičů na kilometr.
P | 21 | 75A141 |  | KABEL METALICKÝ DVOUPLÁŠŤOVÝ PŘES 12 PÁRŮ - DODÁVKA | KMPÁR | 556.6 | 0 | 0 |  |  | 0 | 0 | OTSKP 2024 | 0 | 3 |  |  | 0
PP
VV |  |  |  | "(1,735*16)+(6,83*24)+(0,755*30)+(2,035*48)+(3,19*61)+50 = 556,600 [A] " "dle příloh 2.071 - 2.076 = 0 [B] " Celkem 556,6 = 556,600 [C]
TS |  |  |  | 1. Položka obsahuje: – dodání kabelů podle typu od výrobců včetně mimostaveništní dopravy 2. Položka neobsahuje: X 3. Způsob měření: Měří se n-násobky páru vodičů na kilometr.
P | 22 | 75A151 |  | KABEL METALICKÝ SE STÍNĚNÍM DO 12 PÁRŮ - DODÁVKA | KMPÁR | 99.215 | 0 | 0 |  |  | 0 | 0 | OTSKP 2024 | 0 | 3 |  |  | 0
PP
VV |  |  |  | "(1,925*3)+(7,82*7)+(3,225*12) = 99,215 [A] " "dle příloh 2.071 - 2.076 = 0 [B] " Celkem 99,215 = 99,215 [C]
TS |  |  |  | 1. Položka obsahuje: – dodání kabelů podle typu od výrobců včetně mimostaveništní dopravy 2. Položka neobsahuje: X 3. Způsob měření: Měří se n-násobky páru vodičů na kilometr.
P | 23 | 75A161 |  | KABEL METALICKÝ SE STÍNĚNÍM PŘES 12 PÁRŮ - DODÁVKA | KMPÁR | 550.74 | 0 | 0 |  |  | 0 | 0 | OTSKP 2024 | 0 | 3 |  |  | 0
PP
VV |  |  |  | "(3,885*16)+(6,86*24)+(3,07*30)+(4,83*48) = 550,740 [A] " "dle příloh 2.071 - 2.076 = 0 [B] " Celkem 550,74 = 550,740 [C]
TS |  |  |  | 1. Položka obsahuje: – dodání kabelů podle typu od výrobců včetně mimostaveništní dopravy 2. Položka neobsahuje: X 3. Způsob měření: Měří se n-násobky páru vodičů na kilometr.
P | 24 | 75A217 |  | ZATAŽENÍ A SPOJKOVÁNÍ KABELŮ DO 12 PÁRŮ - MONTÁŽ | KMPÁR | 191.775 | 0 | 0 |  |  | 0 | 0 | OTSKP 2024 | 0 | 3 |  |  | 0
PP
VV |  |  |  | "(11,91*3)+(3,475*4)+(13,795*7)+(2,34*12)+17,5 = 191,775 [A] " "dle příloh 2.071 - 2.076 = 0 [B] " Celkem 191,775 = 191,775 [C]
TS |  |  |  | 1. Položka obsahuje: – uložení kabelu zatažením, dodávka a zhotovení plastové spojky včetně dodávky v počtu 3 kusy na 1 km kabelu, příprava spojovacího přípravku, spojení žil kabelu, kontrola správnosti spojení žil, vysušení, zajištění přívodu el. energie, zatavení konců kabelu a svaření středu spojky – kontrolní a závěrečné měření na kabelu pro rozvod signalizace, zapojení po měření – dodávka štítku průběhu v počtu 2 ks na 1 km kabelu včetně montáže, montáž označovacího štítku kabelové spojky a kabelové formy, dodávka a montáž kabelových objímek – veškeré potřebné mechanizmy, jejich obsluhu a pořízení všech potřebných materiálů, přesun hmot 2. Položka neobsahuje: X 3. Způsob měření: Měří se n-násobky páru vodičů na kilometr.
P | 25 | 75A227 |  | ZATAŽENÍ A SPOJKOVÁNÍ KABELŮ PŘES 12 PÁRŮ - MONTÁŽ | KMPÁR | 556.6 | 0 | 0 |  |  | 0 | 0 | OTSKP 2024 | 0 | 3 |  |  | 0
PP
VV |  |  |  | "(1,735*16)+(6,83*24)+(0,755*30)+(2,035*48)+(3,19*61)+50 = 556,600 [A] " "dle příloh 2.071 - 2.076 = 0 [B] " Celkem 556,6 = 556,600 [C]
TS |  |  |  | 1. Položka obsahuje: – uložení kabelu zatažením, dodávka a zhotovení plastové spojky včetně dodávky v počtu 3 kusy na 1 km kabelu, příprava spojovacího přípravku, spojení žil kabelu, kontrola správnosti spojení žil, vysušení, zajištění přívodu el. energie, zatavení konců kabelu a svaření středu spojky – kontrolní a závěrečné měření na kabelu pro rozvod signalizace, zapojení po měření – dodávka štítku průběhu v počtu 2 ks na 1 km kabelu včetně montáže, montáž označovacího štítku kabelové spojky a kabelové formy, dodávka a montáž kabelových objímek – veškeré potřebné mechanizmy, jejich obsluhu a pořízení všech potřebných materiálů, přesun hmot 2. Položka neobsahuje: X 3. Způsob měření: Měří se n-násobky páru vodičů na kilometr.
P | 26 | 75A237 |  | ZATAŽENÍ A SPOJKOVÁNÍ KABELŮ SE STÍNĚNÍM DO 12 PÁRŮ - MONTÁŽ | KMPÁR | 99.215 | 0 | 0 |  |  | 0 | 0 | OTSKP 2024 | 0 | 3 |  |  | 0
PP
VV |  |  |  | "(1,925*3)+(7,82*7)+(3,225*12) = 99,215 [A] " "dle příloh 2.071 - 2.076 = 0 [B] " Celkem 99,215 = 99,215 [C]
TS |  |  |  | 1. Položka obsahuje: – uložení kabelu zatažením, dodávka a zhotovení plastové spojky včetně dodávky v počtu 3 kusy na 1 km kabelu, příprava spojovacího přípravku, spojení žil kabelu, kontrola správnosti spojení žil, vysušení, zajištění přívodu el. energie, zatavení konců kabelu a svaření středu spojky – kontrolní a závěrečné měření na kabelu pro rozvod signalizace, zapojení po měření – dodávka štítku průběhu v počtu 2 ks na 1 km kabelu včetně montáže, montáž označovacího štítku kabelové spojky a kabelové formy, dodávka a montáž kabelových objímek – veškeré potřebné mechanizmy, jejich obsluhu a pořízení všech potřebných materiálů, přesun hmot 2. Položka neobsahuje: X 3. Způsob měření: Měří se n-násobky páru vodičů na kilometr.
P | 27 | 75A247 |  | ZATAŽENÍ A SPOJKOVÁNÍ KABELŮ SE STÍNĚNÍM PŘES 12 PÁRŮ - MONTÁŽ | KMPÁR | 550.74 | 0 | 0 |  |  | 0 | 0 | OTSKP 2024 | 0 | 3 |  |  | 0
PP
VV |  |  |  | "(3,885*16)+(6,86*24)+(3,07*30)+(4,83*48) = 550,740 [A] " "dle příloh 2.071 - 2.076 = 0 [B] " Celkem 550,74 = 550,740 [C]
TS |  |  |  | 1. Položka obsahuje: – uložení kabelu zatažením, dodávka a zhotovení plastové spojky včetně dodávky v počtu 3 kusy na 1 km kabelu, příprava spojovacího přípravku, spojení žil kabelu, kontrola správnosti spojení žil, vysušení, zajištění přívodu el. energie, zatavení konců kabelu a svaření středu spojky – kontrolní a závěrečné měření na kabelu pro rozvod signalizace, zapojení po měření – dodávka štítku průběhu v počtu 2 ks na 1 km kabelu včetně montáže, montáž označovacího štítku kabelové spojky a kabelové formy, dodávka a montáž kabelových objímek – veškeré potřebné mechanizmy, jejich obsluhu a pořízení všech potřebných materiálů, přesun hmot 2. Položka neobsahuje: X 3. Způsob měření: Měří se n-násobky páru vodičů na kilometr.
P | 28 | 75B128 |  | VNITŘNÍ KABELOVÉ ROZVODY PŘES 20 DO 50 KABELŮ - DEMONTÁŽ | M | 40 | 0 | 0 |  |  | 0 | 0 | OTSKP 2024 | 0 | 3 |  |  | 0
PP
VV |  |  |  | "40 = 40,000 [A] " Celkem 40 = 40,000 [B]
TS |  |  |  | 1. Položka obsahuje: – demontáž kabelů v rozvodném žlabu, odpojení ve stojanech nebo ve skříních – demontáž kabelů ze žlabů, se všemi pomocnými a doplňujícími pracemi a součástmi, případné použití mechanizmů – naložení vybouraného materiálu na dopravní prostředek – odvoz vybouraného materiálu do skladu nebo na likvidaci 2. Položka neobsahuje: – poplatek za likvidaci odpadů (nacení se dle SSD 0) 3. Způsob měření: Měří se v metrech délkových kabelových žlabů nebo jiné kabelové konstrukce.
P | 29 | 75B131 |  | VNITŘNÍ KABELOVÉ ROZVODY PŘES 50 KABELŮ - DODÁVKA | M | 80 | 0 | 0 |  |  | 0 | 0 | OTSKP 2024 | 0 | 3 |  |  | 0
PP
VV |  |  |  | "80 = 80,000 [A] " Celkem 80 = 80,000 [B]
TS |  |  |  | 1. Položka obsahuje: – dodávka kabelů vč. eventuálních konektorů a potřebného pomocného materiálu a jeho dopravy na místo určení – kabely včetně pomocného materiálu – dopravu do místa určení 2. Položka neobsahuje: X 3. Způsob měření: Měří se v metrech délkových kabelových žlabů nebo jiné kabelové konstrukce.
P | 30 | 75B137 |  | VNITŘNÍ KABELOVÉ ROZVODY PŘES 50 KABELŮ - MONTÁŽ | M | 80 | 0 | 0 |  |  | 0 | 0 | OTSKP 2024 | 0 | 3 |  |  | 0
PP
VV |  |  |  | "80 = 80,000 [A] " Celkem 80 = 80,000 [B]
TS |  |  |  | 1. Položka obsahuje: – položení kabelu do rozvodného žlabu, vyformování, vyvázání vč. zapojení na stojany nebo skříně – montáž vnitřních kabelových rozvodů obsahuje všechny pomocné a doplňující práce a součásti, případné použití mechanizmů 2. Položka neobsahuje: X 3. Způsob měření: Měří se v metrech délkových kabelových žlabů nebo jiné kabelové konstrukce.
P | 31 | 75B211 |  | JEDNOTNÉ OVLÁDACÍ PRACOVIŠTĚ (JOP), TECHNOLOGIE, NEZÁLOHOVANÉ - DODÁVKA | KUS | 2 | 0 | 0 |  |  | 0 | 0 | OTSKP 2024 | 0 | 3 |  |  | 0
PP
VV |  |  |  | "2 = 2,000 [A] " "dle příloh 1.001 a 2.052 = 0 [B] " Celkem 2 = 2,000 [C]
TS |  |  |  | 1. Položka obsahuje: – výroba a dodávka počítačového vybavení pracoviště a jejich doprava na místo určení, dodání výpočetní techniky včetně propojovacích vedení a monitorů – výrobu a dodání výpočetní techniky, náklady na dopravu do místa určení, případně na použití mechanizmů 2. Položka neobsahuje: – programové vybavení - nábytek 3. Způsob měření: Udává se počet kusů kompletní konstrukce nebo práce.
P | 32 | 75B217 |  | JEDNOTNÉ OVLÁDACÍ PRACOVIŠTĚ (JOP), TECHNOLOGIE, NEZÁLOHOVANÉ - MONTÁŽ | KUS | 2 | 0 | 0 |  |  | 0 | 0 | OTSKP 2024 | 0 | 3 |  |  | 0
PP
VV |  |  |  | "2 = 2,000 [A] " "dle příloh 1.001 a 2.052 = 0 [B] " Celkem 2 = 2,000 [C]
TS |  |  |  | 1. Položka obsahuje: – montáž počítačového vybavení kanceláře – montáž výpočetní techniky, včetně propojovacích vedení a monitorů – dodávku a montáž vybavení pro jednotné obslužné pracoviště (JOP) se všemi pomocnými a doplňujícími pracemi a součástmi, případné použití mechanizmů, včetně dopravy ze skladu k místu montáže 2. Položka neobsahuje: - montáž nábytku 3. Způsob měření: Udává se počet kusů kompletní konstrukce nebo práce.
P | 33 | 75B221 |  | SERVISNÍ A DIAGNOSTICKÉ PRACOVIŠTĚ, TECHNOLOGIE - DODÁVKA | KUS | 1 | 0 | 0 |  |  | 0 | 0 | OTSKP 2024 | 0 | 3 |  |  | 0
PP
VV |  |  |  | "1 = 1,000 [A] " "dle příloh 1.001 a 2.051 = 0 [B] " Celkem 1 = 1,000 [C]
TS |  |  |  | 1. Položka obsahuje: – dodání výpočetní techniky a programového vybavení, spojovacího a pomocného materiálu, včetně dopravy – dodávku vybavení pro servisní pracoviště diagnostiky se všemi pomocnými a doplňujícími pracemi a součástmi, případné použití mechanizmů, včetně dopravy ze skladu k místu montáže 2. Položka neobsahuje: - nábytek 3. Způsob měření: Udává se počet kusů kompletní konstrukce nebo práce.
P | 34 | 75B227 |  | SERVISNÍ A DIAGNOSTICKÉ PRACOVIŠTĚ, TECHNOLOGIE - MONTÁŽ | KUS | 1 | 0 | 0 |  |  | 0 | 0 | OTSKP 2024 | 0 | 3 |  |  | 0
PP
VV |  |  |  | "1 = 1,000 [A] " "dle příloh 1.001 a 2.051 = 0 [B] " Celkem 1 = 1,000 [C]
TS |  |  |  | 1. Položka obsahuje: – montáž výpočetní techniky, včetně propojovacích vedení a monitorů – umístění zařízení, zapojení, připojení na komunikační linku, přezkoušení funkce – dodávku a montáž vybavení pro servisní pracoviště diagnostiky se všemi pomocnými a doplňujícími pracemi a součástmi, případné použití mechanizmů, včetně dopravy ze skladu k místu montáže – instalace individuálního SW 2. Položka neobsahuje: - montáž nábytku 3. Způsob měření: Udává se počet kusů kompletní konstrukce nebo práce.
P | 35 | 75B231 |  | GRAFICKO-TECHNOLOGICKÁ NADSTAVBA - DODÁVKA | KUS | 1 | 0 | 0 |  |  | 0 | 0 | OTSKP 2024 | 0 | 3 |  |  | 0
PP
VV |  |  |  | "1 = 1,000 [A] " "dle příloh 1.001 a 2.052 = 0 [B] " Celkem 1 = 1,000 [C]
TS |  |  |  | 1. Položka obsahuje: – dodání počítačového vybavení pracoviště bez programového vybavení, včetně propojovacích vedení a potřebného materiálu a jejich doprava na místo určení – dodání veškerého zařízení daného položkou, na dopravu do místa určení, případné použití mechanizmů - pracoviště je zálohované 2. Položka neobsahuje: – programové vybavení 3. Způsob měření: Udává se počet kusů kompletní konstrukce nebo práce.
P | 36 | 75B237 |  | GRAFICKO-TECHNOLOGICKÁ NADSTAVBA - MONTÁŽ | KUS | 1 | 0 | 0 |  |  | 0 | 0 | OTSKP 2024 | 0 | 3 |  |  | 0
PP
VV |  |  |  | "1 = 1,000 [A] " "dle příloh 1.001 a 2.052 = 0 [B] " Celkem 1 = 1,000 [C]
TS |  |  |  | 1. Položka obsahuje: – montáž výpočetní techniky, včetně propojovacích vedení – montáž dodaného zařízení se všemi pomocnými a doplňujícími pracemi a součástmi, případné použití mechanizmů 2. Položka neobsahuje: X 3. Způsob měření: Udává se počet kusů kompletní konstrukce nebo práce.
P | 37 | 75B261 |  | NÁBYTEK PRO JOP A SERVISNÍ A DIAGNOSTICKÉ PRACOVIŠTĚ - STOLY PEVNÉ PRO JEDNO PRACOVIŠTĚ - DODÁVKA | KUS | 2 | 0 | 0 |  |  | 0 | 0 | OTSKP 2024 | 0 | 3 |  |  | 0
PP
VV |  |  |  | "2 = 2,000 [A] " "dle příloh 1.001 a 2.052 = 0 [B] " Celkem 2 = 2,000 [C]
TS |  |  |  | 1. Položka obsahuje: – výroba a dodávka stolů, židle a boxu pro umístění počítačového vybavení jednoho pracoviště a jejich doprava na místo určení – výrobu stolů, náklady na dopravu do místa určení, případně na použití mechanizmů 2. Položka neobsahuje: – 3. Způsob měření: Udává se počet kusů kompletní konstrukce nebo práce.
P | 38 | 75B267 |  | NÁBYTEK PRO JOP A SERVISNÍ A DIAGNOSTICKÉ PRACOVIŠTĚ - STOLY PEVNÉ PRO JEDNO PRACOVIŠTĚ - MONTÁŽ | KUS | 2 | 0 | 0 |  |  | 0 | 0 | OTSKP 2024 | 0 | 3 |  |  | 0
PP
VV |  |  |  | "2 = 2,000 [A] " "dle příloh 1.001 a 2.052 = 0 [B] " Celkem 2 = 2,000 [C]
TS |  |  |  | 1. Položka obsahuje: – montáž stolů pro umístění počítačového vybavení kanceláře – dodávku a montáž nábytkového vybavení pro jednotné obslužné pracoviště (JOP) se všemi pomocnými a doplňujícími pracemi a součástmi, případné použití mechanizmů, včetně dopravy ze skladu k místu montáže 2. Položka neobsahuje: X 3. Způsob měření: Udává se počet kusů kompletní konstrukce nebo práce.
P | 39 | 75B368 |  | KOLEJOVÁ DESKA - DEMONTÁŽ | KUS | 5 | 0 | 0 |  |  | 0 | 0 | OTSKP 2024 | 0 | 3 |  |  | 0
PP
VV |  |  |  | "5 = 5,000 [A] " Celkem 5 = 5,000 [B]
TS |  |  |  | 1. Položka obsahuje: – demontáž kolejové desky, odpojení – demontáž zařízení se všemi pomocnými a doplňujícími pracemi a součástmi, případné použití mechanizmů, včetně dopravy z místa demontáže do skladu – naložení vybouraného materiálu na dopravní prostředek – odvoz vybouraného materiálu do skladu nebo na likvidaci 2. Položka neobsahuje: – poplatek za likvidaci odpadů (nacení se dle SSD 0) 3. Způsob měření: Udává se počet kusů kompletní konstrukce nebo práce.
P | 40 | 75B378 |  | HRADLOVÝ PŘÍSTROJ (1 POLE) - DEMONTÁŽ | KUS | 3 | 0 | 0 |  |  | 0 | 0 | OTSKP 2024 | 0 | 3 |  |  | 0
PP
VV |  |  |  | "3 = 3,000 [A] " Celkem 3 = 3,000 [B]
TS |  |  |  | 1. Položka obsahuje: – demontáž hradlového přístroje, odpojení – demontáž zařízení se všemi pomocnými a doplňujícími pracemi a součástmi, případné použití mechanizmů, včetně dopravy z místa demontáže do skladu – odvoz vybouraného materiálu do skladu nebo na likvidaci 2. Položka neobsahuje: – poplatek za likvidaci odpadů (nacení se dle SSD 0) 3. Způsob měření: Udává se počet polí kompletní konstrukce nebo práce.
P | 41 | 75B468 |  | STOJAN IZOLOVANÝ - DEMONTÁŽ | KUS | 16 | 0 | 0 |  |  | 0 | 0 | OTSKP 2024 | 0 | 3 |  |  | 0
PP
VV |  |  |  | "16 = 16,000 [A] " Celkem 16 = 16,000 [B]
TS |  |  |  | 1. Položka obsahuje: – demontáž stojanu ze stojanové řady podle typu daného položkou – demontáž zařízení se všemi pomocnými a doplňujícími pracemi a součástmi, případné použití mechanizmů, včetně dopravy z místa demontáže do skladu – naložení vybouraného materiálu na dopravní prostředek – odvoz vybouraného materiálu do skladu nebo na likvidaci 2. Položka neobsahuje: – poplatek za likvidaci odpadů (nacení se dle SSD 0) 3. Způsob měření: Udává se počet kusů kompletní konstrukce nebo práce.
P | 42 | 75B471 |  | KABELOVÝ ROŠT VODOROVNÝ - DODÁVKA | KUS | 10 | 0 | 0 |  |  | 0 | 0 | OTSKP 2024 | 0 | 3 |  |  | 0
PP
VV |  |  |  | "10 = 10,000 [A] " Celkem 10 = 10,000 [B]
TS |  |  |  | 1. Položka obsahuje: – dodání kompletního vnitřního zařízení podle typu určeného položkou včetně potřebného pomocného materiálu a jeho dopravy na místo určení – pořízení příslušného roštu vodorovného ocelového včetně pomocného materiálu a jeho dopravu do místa určení 2. Položka neobsahuje: X 3. Způsob měření: Udává se počet kusů kompletní konstrukce nebo práce.
P | 43 | 75B477 |  | KABELOVÝ ROŠT VODOROVNÝ - MONTÁŽ | KUS | 10 | 0 | 0 |  |  | 0 | 0 | OTSKP 2024 | 0 | 3 |  |  | 0
PP
VV |  |  |  | "10 = 10,000 [A] " Celkem 10 = 10,000 [B]
TS |  |  |  | 1. Položka obsahuje: – sestavení kabelového roštu vodorovného ocelového na místě určení – montáž dodaného zařízení se všemi pomocnými a doplňujícími pracemi a součástmi, případné použití mechanizmů 2. Položka neobsahuje: X 3. Způsob měření: Udává se počet kusů kompletní konstrukce nebo práce.
P | 44 | 75B481 |  | KABELOVÝ ROŠT SVISLÝ - DODÁVKA | KUS | 2 | 0 | 0 |  |  | 0 | 0 | OTSKP 2024 | 0 | 3 |  |  | 0
PP
VV |  |  |  | "2 = 2,000 [A] " Celkem 2 = 2,000 [B]
TS |  |  |  | 1. Položka obsahuje: – dodání kompletního vnitřního zařízení podle typu určeného položkou včetně potřebného pomocného materiálu a jeho dopravy na místo určení – pořízení příslušného kabelového roštu svislého ocelového včetně pomocného materiálu a jeho dopravu do místa určení 2. Položka neobsahuje: X 3. Způsob měření: Udává se počet kusů kompletní konstrukce nebo práce.
P | 45 | 75B487 |  | KABELOVÝ ROŠT SVISLÝ - MONTÁŽ | KUS | 2 | 0 | 0 |  |  | 0 | 0 | OTSKP 2024 | 0 | 3 |  |  | 0
PP
VV |  |  |  | "2 = 2,000 [A] " Celkem 2 = 2,000 [B]
TS |  |  |  | 1. Položka obsahuje: – sestavení kabelového roštu svislého ocelového na místě určení – montáž dodaného zařízení se všemi pomocnými a doplňujícími pracemi a součástmi, případné použití mechanizmů 2. Položka neobsahuje: X 3. Způsob měření: Udává se počet kusů kompletní konstrukce nebo práce.
P | 46 | 75B491 |  | SKŘÍŇ KABELOVÁ - DODÁVKA | KUS | 3 | 0 | 0 |  |  | 0 | 0 | OTSKP 2024 | 0 | 3 |  |  | 0
PP
VV |  |  |  | "3 = 3,000 [A] " "dle příloh 1.001 a 2.051 = 0 [B] " Celkem 3 = 3,000 [C]
TS |  |  |  | 1. Položka obsahuje: – dodání kompletního vnitřního zařízení podle typu určeného položkou včetně potřebného pomocného materiálu a jeho dopravy na místo určení – pořízení příslušné skříně včetně pomocného materiálu a její dopravu do místa určení 2. Položka neobsahuje: X 3. Způsob měření: Udává se počet kusů kompletní konstrukce nebo práce.
P | 47 | 75B497 |  | SKŘÍŇ KABELOVÁ - MONTÁŽ | KUS | 3 | 0 | 0 |  |  | 0 | 0 | OTSKP 2024 | 0 | 3 |  |  | 0
PP
VV |  |  |  | "3 = 3,000 [A] " "dle příloh 1.001 a 2.051 = 0 [B] " Celkem 3 = 3,000 [C]
TS |  |  |  | 1. Položka obsahuje: – usazení skříně kabelové vnitřní na místě určení – montáž a dodaného zařízení se všemi pomocnými a doplňujícími pracemi a součástmi, případné použití mechanizmů 2. Položka neobsahuje: 3. Způsob měření: Udává se počet kusů kompletní konstrukce nebo práce.
P | 48 | 75B511 |  | SKŘÍŇ TECHNOLOGICKÝCH POČÍTAČŮ - DODÁVKA | KUS | 1 | 0 | 0 |  |  | 0 | 0 | OTSKP 2024 | 0 | 3 |  |  | 0
PP
VV |  |  |  | "1 = 1,000 [A] " "dle příloh 1.001 a 2.051 = 0 [B] " Celkem 1 = 1,000 [C]
TS |  |  |  | 1. Položka obsahuje: – dodání kompletního vnitřního zařízení podle typu určeného položkou včetně servisního pracoviště v SU, potřebného pomocného materiálu a jeho dopravy na místo určení – pořízení příslušné skříně technologických počítačů včetně pomocného materiálu a její dopravu do místa určení 2. Položka neobsahuje: X 3. Způsob měření: Udává se počet kusů kompletní konstrukce nebo práce.
P | 49 | 75B517 |  | SKŘÍŇ TECHNOLOGICKÝCH POČÍTAČŮ - MONTÁŽ | KUS | 1 | 0 | 0 |  |  | 0 | 0 | OTSKP 2024 | 0 | 3 |  |  | 0
PP
VV |  |  |  | "1 = 1,000 [A] " "dle příloh 1.001 a 2.051 = 0 [B] " Celkem 1 = 1,000 [C]
TS |  |  |  | 1. Položka obsahuje: – usazení skříně technologických počítačů na místě určení, zapojení – montáž dodaného zařízení se všemi pomocnými a doplňujícími pracemi a součástmi, případné použití mechanizmů 2. Položka neobsahuje: X 3. Způsob měření: Udává se počet kusů kompletní konstrukce nebo práce.
P | 50 | 75B531 |  | SKŘÍŇ ELEKTRONICKÝCH VAZEB S PROVÁDĚCÍMI POČÍTAČI - DODÁVKA | KUS | 4 | 0 | 0 |  |  | 0 | 0 | OTSKP 2024 | 0 | 3 |  |  | 0
PP
VV |  |  |  | "4 = 4,000 [A] " "dle příloh 1.001 a 2.051 = 0 [B] " Celkem 4 = 4,000 [C]
TS |  |  |  | 1. Položka obsahuje: – dodání kompletního vnitřního zařízení podle typu určeného položkou včetně přepěťových ochran, potřebného pomocného materiálu a jeho dopravy na místo určení – pořízení příslušné skříně včetně pomocného materiálu a jeho dopravu do místa určení - dodávka základního SW a jeho dopravy na místo určení 2. Položka neobsahuje: X 3. Způsob měření: Udává se počet kusů kompletní konstrukce nebo práce.
P | 51 | 75B537 |  | SKŘÍŇ ELEKTRONICKÝCH VAZEB S PROVÁDĚCÍMI POČÍTAČI - MONTÁŽ | KUS | 4 | 0 | 0 |  |  | 0 | 0 | OTSKP 2024 | 0 | 3 |  |  | 0
PP
VV |  |  |  | "4 = 4,000 [A] " "dle příloh 1.001 a 2.051 = 0 [B] " Celkem 4 = 4,000 [C]
TS |  |  |  | 1. Položka obsahuje: – usazení skříně elektronických vazeb s prováděcími počítači na místě určení, osazení vnitřních prvků skříně – montáž dodaného zařízení se všemi pomocnými a doplňujícími pracemi a součástmi, případné použití mechanizmů – instalace individuálního SW 2. Položka neobsahuje: X 3. Způsob měření: Udává se počet kusů kompletní konstrukce nebo práce.
P | 52 | 75B541 |  | SKŘÍŇ (STOJAN) VOLNÉ VAZBY - DODÁVKA | KUS | 9 | 0 | 0 |  |  | 0 | 0 | OTSKP 2024 | 0 | 3 |  |  | 0
PP
VV |  |  |  | "9 = 9,000 [A] " "dle příloh 1.001 a 2.051 = 0 [B] " Celkem 9 = 9,000 [C]
TS |  |  |  | 1. Položka obsahuje: – dodání kompletního vnitřního zařízení podle typu určeného položkou včetně přepěťových ochran, potřebného pomocného materiálu a jeho dopravy na místo určení – pořízení příslušné skříně (stojanu) volné vazby vystrojené včetně pomocného materiálu a její dopravu do místa určení 2. Položka neobsahuje: X 3. Způsob měření: Udává se počet kusů kompletní konstrukce nebo práce.
P | 53 | 75B547 |  | SKŘÍŇ (STOJAN) VOLNÉ VAZBY - MONTÁŽ | KUS | 9 | 0 | 0 |  |  | 0 | 0 | OTSKP 2024 | 0 | 3 |  |  | 0
PP
VV |  |  |  | "9 = 9,000 [A] " "dle příloh 1.001 a 2.051 = 0 [B] " Celkem 9 = 9,000 [C]
TS |  |  |  | 1. Položka obsahuje: – usazení skříně (stojanu) volné vazby vystrojené na místě určení, osazení vnitřních prvků skříně – montáž dodaného zařízení se všemi pomocnými a doplňujícími pracemi a součástmi, případné použití mechanizmů 2. Položka neobsahuje: X 3. Způsob měření: Udává se počet kusů kompletní konstrukce nebo práce.
P | 54 | 75B569 |  | ÚPRAVA RELÉOVÝCH, NAPÁJECÍCH NEBO KABELOVÝCH STOJANŮ NEBO SKŘÍNÍ | KUS | 8 | 0 | 0 |  |  | 0 | 0 | OTSKP 2024 | 0 | 3 |  |  | 0
PP
VV |  |  |  | "8 = 8,000 [A] " "úprava PZS během stavebních postupu = 0 [B] " Celkem 8 = 8,000 [C]
TS |  |  |  | 1. Položka obsahuje: – demontáž a montáž úprav reléových napájecích nebo kabelových stojanů, odpojení – demontáž a montáž zařízení se všemi pomocnými a doplňujícími pracemi a součástmi a potřebným materiálem, případné použití mechanizmů – naložení vybouraného materiálu na dopravní prostředek – odvoz vybouraného materiálu do skladu nebo na likvidaci 2. Položka neobsahuje: – poplatek za likvidaci odpadů (nacení se dle SSD 0) 3. Způsob měření: Udává se počet kusů kompletní konstrukce nebo práce.
P | 55 | 75B601 |  | KOMPLETNÍ NAPÁJECÍ ZDROJ (50 HZ) DO 50 KVA - DODÁVKA | KUS | 1 | 0 | 0 |  |  | 0 | 0 | OTSKP 2024 | 0 | 3 |  |  | 0
PP
VV |  |  |  | "1 = 1,000 [A] " "dle příloh 1.001 a 2.051 = 0 [B] " Celkem 1 = 1,000 [C]
TS |  |  |  | 1. Položka obsahuje: – dodání skříní kompletního napájecího zdroje včetně baterií a skříní a dalšího potřebného pomocného materiálu a jeho dopravy na místo určení – pořízení kompletního napájecího zdroje, na dopravu do místa určení 2. Položka neobsahuje: X 3. Způsob měření: Udává se počet kusů kompletní konstrukce nebo práce.
P | 56 | 75B647 |  | NAPÁJECÍ ZDROJ - MONTÁŽ | KUS | 1 | 0 | 0 |  |  | 0 | 0 | OTSKP 2024 | 0 | 3 |  |  | 0
PP
VV |  |  |  | "1 = 1,000 [A] " "dle příloh 1.001 a 2.051 = 0 [B] " Celkem 1 = 1,000 [C]
TS |  |  |  | 1. Položka obsahuje: – osazení skříní a jejich propojení, včetně montáže a dobití baterií – regulace obvodů a přezkoušení funkce – položka obsahuje montáž dodaného zařízení se všemi pomocnými a doplňujícími pracemi a součástmi, případné použití mechanizmů 2. Položka neobsahuje: X 3. Způsob měření: Udává se počet kusů kompletní konstrukce nebo práce.
P | 57 | 75B661 |  | SKŘÍŇ NAPÁJECÍ - DODÁVKA | KUS | 4 | 0 | 0 |  |  | 0 | 0 | OTSKP 2024 | 0 | 3 |  |  | 0
PP
VV |  |  |  | "4 = 4,000 [A] " "dle příloh 1.001 a 2.051 = 0 [B] " Celkem 4 = 4,000 [C]
TS |  |  |  | 1. Položka obsahuje: – dodání skříně napájecí a dalšího potřebného pomocného materiálu a jeho dopravy na místo určení – pořízení kompletního zařízení podle položky, na dopravu do místa určení 2. Položka neobsahuje: X 3. Způsob měření: Udává se počet kusů kompletní konstrukce nebo práce.
P | 58 | 75B667 |  | SKŘÍŇ NAPÁJECÍ - MONTÁŽ | KUS | 4 | 0 | 0 |  |  | 0 | 0 | OTSKP 2024 | 0 | 3 |  |  | 0
PP
VV |  |  |  | "4 = 4,000 [A] " "dle příloh 1.001 a 2.051 = 0 [B] " Celkem 4 = 4,000 [C]
TS |  |  |  | 1. Položka obsahuje: – osazení skříně napájecí na místě určení, osazení vnitřních prvků skříně, regulace obvodů a přezkoušení funkce – montáž dodaného zařízení se všemi pomocnými a doplňujícími pracemi a součástmi, případné použití mechanizmů 2. Položka neobsahuje: X 3. Způsob měření: Udává se počet kusů kompletní konstrukce nebo práce.
P | 59 | 75B6T8 |  | BATERIE - DEMONTÁŽ | KUS | 68 | 0 | 0 |  |  | 0 | 0 | OTSKP 2024 | 0 | 3 |  |  | 0
PP
VV |  |  |  | "68 = 68,000 [A] " Celkem 68 = 68,000 [B]
TS |  |  |  | 1. Položka obsahuje: – demontáž baterie, odpojení – demontáž zařízení se všemi pomocnými a doplňujícími pracemi a součástmi, případné použití mechanizmů, včetně dopravy z místa demontáže do skladu – naložení vybouraného materiálu na dopravní prostředek – odvoz vybouraného materiálu do skladu nebo na likvidaci 2. Položka neobsahuje: – poplatek za likvidaci odpadů (nacení se dle SSD 0) 3. Způsob měření: Udává se počet kusů kompletní konstrukce nebo práce.
P | 60 | 75B711 |  | PŘEPĚŤOVÁ OCHRANA PRO PRVEK V KOLEJIŠTI - DODÁVKA | KUS | 233 | 0 | 0 |  |  | 0 | 0 | OTSKP 2024 | 0 | 3 |  |  | 0
PP
VV |  |  |  | "74+90+37+20+11+1 = 233,000 [A] " "dle příloh 2.021 - 2.029 = 0 [B] " Celkem 233 = 233,000 [C]
TS |  |  |  | 1. Položka obsahuje: – dodávka přepěťové ochrany včetně potřebného pomocného materiálu a dopravy do staveništního skladu – dodávku přepěťové ochrany včetně dopravy ze skladu k místu montáže 2. Položka neobsahuje: X 3. Způsob měření: Udává se počet kusů kompletní konstrukce nebo práce.
P | 61 | 75B717 |  | PŘEPĚŤOVÁ OCHRANA PRO PRVEK V KOLEJIŠTI - MONTÁŽ | KUS | 233 | 0 | 0 |  |  | 0 | 0 | OTSKP 2024 | 0 | 3 |  |  | 0
PP
VV |  |  |  | "74+90+37+20+11+1 = 233,000 [A] " "dle příloh 2.021 - 2.029 = 0 [B] " Celkem 233 = 233,000 [C]
TS |  |  |  | 1. Položka obsahuje: – montáž ochrany dle předpisu dodavatele pro montáž – montáž dodaného zařízení se všemi pomocnými a doplňujícími pracemi a součástmi, případné použití mechanizmů 2. Položka neobsahuje: X 3. Způsob měření: Udává se počet kusů kompletní konstrukce nebo práce.
P | 62 | 75B921 |  | ZÁKLADNÍ SW ELEKTRONICKÉHO STAVĚDLA S ELEKTRONICKÝM ROZHRANÍM - DODÁVKA | KUS | 1 | 0 | 0 |  |  | 0 | 0 | OTSKP 2024 | 0 | 3 |  |  | 0
PP
VV |  |  |  | "1 = 1,000 [A] " "dle přílohy 1.001 = 0 [B] " Celkem 1 = 1,000 [C]
TS |  |  |  | 1. Položka obsahuje: – dodání základního SW elektronického stavědla podle typu určeného položkou 2. Položka neobsahuje: X 3. Způsob měření: Udává se počet kusů kompletní konstrukce nebo práce.
P | 63 | 75B947 |  | INDIVIDUÁLNÍ SW ELEKTRONICKÉHO STAVĚDLA S ELEKTRONICKÝM ROZHRANÍM - MONTÁŽ | V. J. | 35 | 0 | 0 |  |  | 0 | 0 | OTSKP 2024 | 0 | 3 |  |  | 0
PP
VV |  |  |  | "35 = 35,000 [A] " "dle přílohy 2.031 = 0 [B] " Celkem 35 = 35,000 [C]
TS |  |  |  | 1. Položka obsahuje: – tvorba a instalace individuálního SW elektronického stavědla podle specifikace místa použití – tvorbu a instalaci příslušného programového vybavení 2. Položka neobsahuje: X 3. Způsob měření: Měří se ve výhybkových jednotkách, tj. udává se libovolná metráž kabelů a libovolná kusovitost příslušenství vztažená na jednu výhybkovou jednotku.
P | 64 | 75B951 |  | SW PRO ELEKTRONICKÉ PŘEJEZDOVÉ ZABEZPEČOVACÍ ZAŘÍZENÍ NA JEDNOKOLEJNÉ TRATI - DODÁVKA | KUS | 4 | 0 | 0 |  |  | 0 | 0 | OTSKP 2024 | 0 | 3 |  |  | 0
PP
VV |  |  |  | "4 = 4,000 [A] " "dle příloh 2.021 - 2.029 = 0 [B] " Celkem 4 = 4,000 [C]
TS |  |  |  | 1. Položka obsahuje: – dodání základního SW pro elektronické přejezdové zabezpečovací zařízení podle typu určeného položkou 2. Položka neobsahuje: X 3. Způsob měření: Udává se počet kusů kompletní konstrukce nebo práce.
P | 65 | 75B957 |  | SW PRO ELEKTRONICKÉ PŘEJEZDOVÉ ZABEZPEČOVACÍ ZAŘÍZENÍ NA JEDNOKOLEJNÉ TRATI - MONTÁŽ | KUS | 4 | 0 | 0 |  |  | 0 | 0 | OTSKP 2024 | 0 | 3 |  |  | 0
PP
VV |  |  |  | "4 = 4,000 [A] " "dle příloh 2.021 - 2.029 = 0 [B] " Celkem 4 = 4,000 [C]
TS |  |  |  | 1. Položka obsahuje: – tvorba a instalace individuálního SW pro elektronické přejezdové zabezpečovací zařízení podle specifikace místa použití 2. Položka neobsahuje: X 3. Způsob měření: Udává se počet kusů kompletní konstrukce nebo práce.
P | 66 | 75B981 |  | SW PRO GRAFICKO-TECHNOLOGICKOU NADSTAVBU - DODÁVKA | KUS | 1 | 0 | 0 |  |  | 0 | 0 | OTSKP 2024 | 0 | 3 |  |  | 0
PP
VV |  |  |  | "1 = 1,000 [A] " "dle přílohy 1.001 = 0 [B] " Celkem 1 = 1,000 [C]
TS |  |  |  | 1. Položka obsahuje: – dodání základního základního SW pro graficko-technologickou nadstavbu podle typu určeného položkou 2. Položka neobsahuje: X 3. Způsob měření: Udává se počet kusů kompletní konstrukce nebo práce.
P | 67 | 75B987 |  | SW PRO GRAFICKO-TECHNOLOGICKOU NADSTAVBU - MONTÁŽ | KUS | 1 | 0 | 0 |  |  | 0 | 0 | OTSKP 2024 | 0 | 3 |  |  | 0
PP
VV |  |  |  | "1 = 1,000 [A] " "dle přílohy 1.001 = 0 [B] " Celkem 1 = 1,000 [C]
TS |  |  |  | 1. Položka obsahuje: – tvorba a instalace individuálního SW pro graficko-technologickou nadstavbu dané položkou podle specifikace místa použití do 25ti čísel vlaků 2. Položka neobsahuje: X 3. Způsob měření: SW pro graficko-technologickou nadstavbu se měří v kusech, počet kusů se určuje podle počtu staničních a traťových kolejí.
P | 68 | 75C111 |  | PŘESTAVNÍK ELEKTROMOTORICKÝ - DODÁVKA | KUS | 37 | 0 | 0 |  |  | 0 | 0 | OTSKP 2024 | 0 | 3 |  |  | 0
PP
VV |  |  |  | "37 = 37,000 [A] " "dle příloh 2.021 - 2.029 = 0 [B] " Celkem 37 = 37,000 [C]
TS |  |  |  | 1. Položka obsahuje: – dodání elektromotorického přestavníku podle typu výhybky včetně potřebného pomocného materiálu a jeho dopravy do staveništního skladu – dodání elektromotorického přestavníku podle typu výhybky včetně pomocného materiálu, na dopravu do staveništního skladu 2. Položka neobsahuje: X 3. Způsob měření: Udává se počet kusů kompletní konstrukce nebo práce.
P | 69 | 75C117 |  | PŘESTAVNÍK ELEKTROMOTORICKÝ - MONTÁŽ | KUS | 37 | 0 | 0 |  |  | 0 | 0 | OTSKP 2024 | 0 | 3 |  |  | 0
PP
VV |  |  |  | "37 = 37,000 [A] " "dle příloh 2.021 - 2.029 = 0 [B] " Celkem 37 = 37,000 [C]
TS |  |  |  | 1. Položka obsahuje: – vyměření místa připevnění upevňovací soupravy přestavníku a její montáž, připevnění přestavníku na upevňovací soupravu, připevnění kabelového závěru, zapojení dvou kabelových forem (včetně měření a zapojení po měření) – přezkoušení a regulace přestavníku – montáž přestavníku se všemi pomocnými a doplňujícími pracemi a součástmi, případné použití mechanizmů, včetně dopravy ze skladu k místu montáže 2. Položka neobsahuje: X 3. Způsob měření: Udává se počet kusů kompletní konstrukce nebo práce.
P | 70 | 75C178 |  | PŘESTAVNÍK ELEKTROMOTORICKÝ - DEMONTÁŽ | KUS | 31 | 0 | 0 |  |  | 0 | 0 | OTSKP 2024 | 0 | 3 |  |  | 0
PP
VV |  |  |  | "31 = 31,000 [A] " "dle příloh 2.021 - 2.029 = 0 [B] " Celkem 31 = 31,000 [C]
TS |  |  |  | 1. Položka obsahuje: – demontáž připevnění upevňovací soupravy přestavníku a přestavníku, demontáž kabelového závěru, odpojení kabelových forem – demontáž přestavníku se všemi pomocnými a doplňujícími pracemi a součástmi, případné použití mechanizmů, včetně dopravy z místa demontáže do skladu – naložení vybouraného materiálu na dopravní prostředek – odvoz vybouraného materiálu do skladu nebo na likvidaci 2. Položka neobsahuje: – poplatek za likvidaci odpadů (nacení se dle SSD 0) 3. Způsob měření: Udává se počet kusů kompletní konstrukce nebo práce.
P | 71 | 75C1B1 |  | ZÁVORNÍK UZAMYKATELNÝ S ELEKTRICKOU KONTROLOU POLOHY - DODÁVKA | KUS | 1 | 0 | 0 |  |  | 0 | 0 | OTSKP 2024 | 0 | 3 |  |  | 0
PP
VV |  |  |  | "1 = 1,000 [A] " "dle příloh 2.021 - 2.029 = 0 [B] " Celkem 1 = 1,000 [C]
TS |  |  |  | 1. Položka obsahuje: – dodání závorníku podle typu včetně potřebného pomocného materiálu a jeho dopravy do staveništního skladu – dodání závorníku podle typu včetně pomocného materiálu, na dopravu do staveništního skladu 2. Položka neobsahuje: X 3. Způsob měření: Udává se počet kusů kompletní konstrukce nebo práce.
P | 72 | 75C1B7 |  | ZÁVORNÍK UZAMYKATELNÝ S ELEKTRICKOU KONTROLOU POLOHY - MONTÁŽ | KUS | 1 | 0 | 0 |  |  | 0 | 0 | OTSKP 2024 | 0 | 3 |  |  | 0
PP
VV |  |  |  | "1 = 1,000 [A] " "dle příloh 2.021 - 2.029 = 0 [B] " Celkem 1 = 1,000 [C]
TS |  |  |  | 1. Položka obsahuje: – vyměření místa připevnění upevňovací soupravy závorníku a její montáž, připevnění závorníku na upevňovací soupravu, připevnění kabelového závěru, zapojení dvou kabelových forem (včetně měření a zapojení po měření) – přezkoušení a regulace závorníku – montáž závorníku se všemi pomocnými a doplňujícími pracemi a součástmi, případné použití mechanizmů, včetně dopravy ze skladu k místu montáže 2. Položka neobsahuje: X 3. Způsob měření: Udává se počet kusů kompletní konstrukce nebo práce.
P | 73 | 75C211 |  | VÝKOLEJKA S PŘESTAVNÍKEM - DODÁVKA | KUS | 11 | 0 | 0 |  |  | 0 | 0 | OTSKP 2024 | 0 | 3 |  |  | 0
PP
VV |  |  |  | "11 = 11,000 [A] " "dle příloh 2.021 - 2.029 = 0 [B] " Celkem 11 = 11,000 [C]
TS |  |  |  | 1. Položka obsahuje: – dodávka výkolejky s přestavníkem podle typu včetně potřebného pomocného materiálu a jeho dopravy do staveništního skladu – dodávku výkolejky s přestavníkem podle typu včetně pomocného materiálu, na dopravu do staveništního skladu 2. Položka neobsahuje: X 3. Způsob měření: Udává se počet kusů kompletní konstrukce nebo práce.
P | 74 | 75C217 |  | VÝKOLEJKA S PŘESTAVNÍKEM - MONTÁŽ | KUS | 11 | 0 | 0 |  |  | 0 | 0 | OTSKP 2024 | 0 | 3 |  |  | 0
PP
VV |  |  |  | "11 = 11,000 [A] " "dle příloh 2.021 - 2.029 = 0 [B] " Celkem 11 = 11,000 [C]
TS |  |  |  | 1. Položka obsahuje: – vyměření místa připevnění upevňovací soupravy výkolejky s přestavníkem a její montáž, připevnění přestavníku na upevňovací soupravu, připevnění kabelového závěru, zapojení kabelových forem (včetně měření a zapojení po měření) – přezkoušení chodu a nátěr výkolejky s přestavníkem – montáž výkolejky s přestavníkem se všemi pomocnými a doplňujícími pracemi a součástmi, případné použití mechanizmů, včetně dopravy ze skladu k místu montáže 2. Položka neobsahuje: X 3. Způsob měření: Udává se počet kusů kompletní konstrukce nebo práce.
P | 75 | 75C218 |  | VÝKOLEJKA S PŘESTAVNÍKEM - DEMONTÁŽ | KUS | 1 | 0 | 0 |  |  | 0 | 0 | OTSKP 2024 | 0 | 3 |  |  | 0
PP
VV |  |  |  | "1 = 1,000 [A] " "dle příloh 2.021 - 2.029 = 0 [B] " Celkem 1 = 1,000 [C]
TS |  |  |  | 1. Položka obsahuje: – demontáž upevňovací soupravy a výkolejky s přestavníkem, demontáž kabelového závěru, odpojení kabelových forem – demontáž výkolejky s přestavníkem se všemi pomocnými a doplňujícími pracemi a součástmi, případné použití mechanizmů, včetně dopravy z místa demontáže do skladu – naložení vybouraného materiálu na dopravní prostředek – odvoz vybouraného materiálu do skladu nebo na likvidaci 2. Položka neobsahuje: – poplatek za likvidaci odpadů (nacení se dle SSD 0) 3. Způsob měření: Udává se počet kusů kompletní konstrukce nebo práce.
P | 76 | 75C228 |  | VÝKOLEJKA SE ZÁMKEM - DEMONTÁŽ | KUS | 4 | 0 | 0 |  |  | 0 | 0 | OTSKP 2024 | 0 | 3 |  |  | 0
PP
VV |  |  |  | "4 = 4,000 [A] " "dle příloh 2.021 - 2.029 = 0 [B] " Celkem 4 = 4,000 [C]
TS |  |  |  | 1. Položka obsahuje: – demontáž upevňovací soupravy a výkolejky s přestavníkem, demontáž kabelového závěru – demontáž výkolejky s přestavníkem se všemi pomocnými a doplňujícími pracemi a součástmi, případné použití mechanizmů, včetně dopravy z místa demontáže do skladu – naložení vybouraného materiálu na dopravní prostředek – odvoz vybouraného materiálu do skladu nebo na likvidaci 2. Položka neobsahuje: – poplatek za likvidaci odpadů (nacení se dle SSD 0) 3. Způsob měření: Udává se počet kusů kompletní konstrukce nebo práce.
P | 77 | 75C331 |  | POMOCNÉ STAVĚDLO (SE ČTYŘMI ŘADIČI) - DODÁVKA | KUS | 1 | 0 | 0 |  |  | 0 | 0 | OTSKP 2024 | 0 | 3 |  |  | 0
PP
VV |  |  |  | "1 = 1,000 [A] " "dle příloh 2.021 - 2.029 = 0 [B] " Celkem 1 = 1,000 [C]
TS |  |  |  | 1. Položka obsahuje: – dodávka pomocného stavědla (se čtyřmi řadiči) včetně potřebného pomocného materiálu a jeho dopravy do staveništního skladu – dodávku pomocného stavědla (se čtyřmi řadiči) včetně pomocného materiálu, na dopravu do staveništního skladu 2. Položka neobsahuje: X 3. Způsob měření: Udává se počet kusů kompletní konstrukce nebo práce.
P | 78 | 75C337 |  | POMOCNÉ STAVĚDLO (SE ČTYŘMI ŘADIČI) - MONTÁŽ | KUS | 1 | 0 | 0 |  |  | 0 | 0 | OTSKP 2024 | 0 | 3 |  |  | 0
PP
VV |  |  |  | "1 = 1,000 [A] " "dle příloh 2.021 - 2.029 = 0 [B] " Celkem 1 = 1,000 [C]
TS |  |  |  | 1. Položka obsahuje: – montáž pomocného stavědla (se čtyřmi řadiči), zapojení kabelových forem (včetně měření a zapojení po měření), přezkoušení – montáž pomocného stavědla (se čtyřmi řadiči) se všemi pomocnými a doplňujícími pracemi a součástmi, případné použití mechanizmů, včetně dopravy ze skladu k místu montáže 2. Položka neobsahuje: X 3. Způsob měření: Udává se počet kusů kompletní konstrukce nebo práce.
P | 79 | 75C358 |  | POMOCNÉ STAVĚDLO - DEMONTÁŽ | KUS | 1 | 0 | 0 |  |  | 0 | 0 | OTSKP 2024 | 0 | 3 |  |  | 0
PP
VV |  |  |  | "1 = 1,000 [A] " "dle příloh 2.021 - 2.029 = 0 [B] " Celkem 1 = 1,000 [C]
TS |  |  |  | 1. Položka obsahuje: – demontáž pomocného stavědla včetně odpojení kabelové formy – demontáž pomocného stavědla se všemi pomocnými a doplňujícími pracemi a součástmi, případné použití mechanizmů, včetně dopravy z místa demontáže do skladu – naložení vybouraného materiálu na dopravní prostředek – odvoz vybouraného materiálu do skladu nebo na likvidaci 2. Položka neobsahuje: – poplatek za likvidaci odpadů (nacení se dle SSD 0) 3. Způsob měření: Udává se počet kusů kompletní konstrukce nebo práce.
P | 80 | 75C411 |  | ZÁMEK VÝMĚNOVÝ NEBO ODTLAČNÝ (JEDNODUCHÝ, KONTROLNÍ) - DODÁVKA | KUS | 28 | 0 | 0 |  |  | 0 | 0 | OTSKP 2024 | 0 | 3 |  |  | 0
PP
VV |  |  |  | "2+26 = 28,000 [A] " "dle příloh 2.021 - 2.029 = 0 [B] " Celkem 28 = 28,000 [C]
TS |  |  |  | 1. Položka obsahuje: – dodávka zámku výměnového nebo odtlačného podle typu včetně potřebného pomocného materiálu a jeho dopravy do staveništního skladu – pořízení dodávky zámku výměnového nebo odtlačného podle typu včetně pomocného materiálu, na dopravu do staveništního skladu 2. Položka neobsahuje: X 3. Způsob měření: Udává se počet kusů kompletní konstrukce nebo práce.
P | 81 | 75C417 |  | ZÁMEK VÝMĚNOVÝ NEBO ODTLAČNÝ (JEDNODUCHÝ, KONTROLNÍ) - MONTÁŽ | KUS | 28 | 0 | 0 |  |  | 0 | 0 | OTSKP 2024 | 0 | 3 |  |  | 0
PP
VV |  |  |  | "2+26 = 28,000 [A] " "dle příloh 2.021 - 2.029 = 0 [B] " Celkem 28 = 28,000 [C]
TS |  |  |  | 1. Položka obsahuje: – vyměření místa pro montáž zámku výměnového nebo odtlačného, připevnění, natypování – montáž zámku výměnového nebo odtlačného se všemi pomocnými a doplňujícími pracemi a součástmi, případné použití mechanizmů, včetně dopravy ze skladu k místu montáže 2. Položka neobsahuje: X 3. Způsob měření: Udává se počet kusů kompletní konstrukce nebo práce.
P | 82 | 75C418 |  | ZÁMEK VÝMĚNOVÝ NEBO ODTLAČNÝ (JEDNODUCHÝ, KONTROLNÍ) - DEMONTÁŽ | KUS | 35 | 0 | 0 |  |  | 0 | 0 | OTSKP 2024 | 0 | 3 |  |  | 0
PP
VV |  |  |  | "9+26 = 35,000 [A] " "dle příloh 2.021 - 2.029 = 0 [B] " Celkem 35 = 35,000 [C]
TS |  |  |  | 1. Položka obsahuje: – demontáž zámku výměnového nebo odtlačného podle typu daného položkou – demontáž zámku výměnového nebo odtlačného se všemi pomocnými a doplňujícími pracemi a součástmi, případné použití mechanizmů, včetně dopravy z místa demontáže do skladu – naložení vybouraného materiálu na dopravní prostředek – odvoz vybouraného materiálu do skladu nebo na likvidaci 2. Položka neobsahuje: – poplatek za likvidaci odpadů (nacení se dle SSD 0) 3. Způsob měření: Udává se počet kusů kompletní konstrukce nebo práce.
P | 83 | 75C471 |  | ZÁMEK ELEKTROMAGNETICKÝ V KOLEJIŠTI - DODÁVKA | KUS | 1 | 0 | 0 |  |  | 0 | 0 | OTSKP 2024 | 0 | 3 |  |  | 0
PP
VV |  |  |  | "1 = 1,000 [A] " "dle příloh 2.021 - 2.029 = 0 [B] " Celkem 1 = 1,000 [C]
TS |  |  |  | 1. Položka obsahuje: – dodání zámku elektromagnetického v kolejišti podle typu včetně potřebného pomocného materiálu a jeho dopravy do staveništního skladu – dodávku zámku elektromagnetického v kolejišti podle typu včetně pomocného materiálu, na dopravu do staveništního skladu 2. Položka neobsahuje: X 3. Způsob měření: Udává se počet kusů kompletní konstrukce nebo práce.
P | 84 | 75C477 |  | ZÁMEK ELEKTROMAGNETICKÝ V KOLEJIŠTI - MONTÁŽ | KUS | 1 | 0 | 0 |  |  | 0 | 0 | OTSKP 2024 | 0 | 3 |  |  | 0
PP
VV |  |  |  | "1 = 1,000 [A] " "dle příloh 2.021 - 2.029 = 0 [B] " Celkem 1 = 1,000 [C]
TS |  |  |  | 1. Položka obsahuje: – přetypování klíčů a jejich oštítkování, usazení kabelového závěru, zatažení kabelu do závěru včetně zhotovení a zapojení kabelových forem (včetně měření a zapojení po měření), montáž zámku elektromagnetického v kolejišti – propojení drátovou formou, přezkoušení, nátěr – montáž zámku elektromagnetického v kolejišti se všemi pomocnými a doplňujícími pracemi a součástmi, případné použití mechanizmů, včetně dopravy ze skladu k místu montáže 2. Položka neobsahuje: X 3. Způsob měření: Udává se počet kusů kompletní konstrukce nebo práce.
P | 85 | 75C478 |  | ZÁMEK ELEKTROMAGNETICKÝ V KOLEJIŠTI - DEMONTÁŽ | KUS | 4 | 0 | 0 |  |  | 0 | 0 | OTSKP 2024 | 0 | 3 |  |  | 0
PP
VV |  |  |  | "4 = 4,000 [A] " "dle příloh 2.021 - 2.029 = 0 [B] " Celkem 4 = 4,000 [C]
TS |  |  |  | 1. Položka obsahuje: – demontáž zámku elektromagnetického v kolejišti dle typu určeného položkou, odpojení formy – demontáž zámku elektromagnetického v kolejišti se všemi pomocnými a doplňujícími pracemi a součástmi, případné použití mechanizmů, včetně dopravy z místa demontáže do skladu. – naložení vybouraného materiálu na dopravní prostředek – odvoz vybouraného materiálu do skladu nebo na likvidaci 2. Položka neobsahuje: – poplatek za likvidaci odpadů (nacení se dle SSD 0) 3. Způsob měření: Udává se počet kusů kompletní konstrukce nebo práce.
P | 86 | 75C511 |  | STOŽÁROVÉ NÁVĚSTIDLO DO DVOU SVĚTEL - DODÁVKA | KUS | 29 | 0 | 0 |  |  | 0 | 0 | OTSKP 2024 | 0 | 3 |  |  | 0
PP
VV |  |  |  | "29 = 29,000 [A] " "dle příloh 2.021 - 2.029 = 0 [B] " Celkem 29 = 29,000 [C]
TS |  |  |  | 1. Položka obsahuje: – dodávka stožárového návěstidla do dvou světel podle jeho typu a potřebného pomocného materiálu a dopravy do staveništního skladu – dodávku stožárového návěstidla do dvou světel včetně pomocného materiálu, dopravu do místa určení 2. Položka neobsahuje: X 3. Způsob měření: Udává se počet kusů kompletní konstrukce nebo práce.
P | 87 | 75C517 |  | STOŽÁROVÉ NÁVĚSTIDLO DO DVOU SVĚTEL - MONTÁŽ | KUS | 29 | 0 | 0 |  |  | 0 | 0 | OTSKP 2024 | 0 | 3 |  |  | 0
PP
VV |  |  |  | "29 = 29,000 [A] " "dle příloh 2.021 - 2.029 = 0 [B] " Celkem 29 = 29,000 [C]
TS |  |  |  | 1. Položka obsahuje: – výkop jámy pro BETONOVÝ základ návěstidla – usazení betonového základu, sestavení návěstidla, označení označovacími štítky, zapojení kabelových forem (včetně měření a zapojení po měření) – montáž stožárového návěstidla do dvou světel včetně transformátorové skříně na základ – montáž stožárového návěstidla do dvou světel se všemi pomocnými a doplňujícími pracemi a součástmi a ukolejnění, případné použití mechanizmů, včetně dopravy ze skladu k místu montáže 2. Položka neobsahuje: X 3. Způsob měření: Udává se počet kusů kompletní konstrukce nebo práce.
P | 88 | 75C518 |  | STOŽÁROVÉ NÁVĚSTIDLO DO DVOU SVĚTEL - DEMONTÁŽ | KUS | 10 | 0 | 0 |  |  | 0 | 0 | OTSKP 2024 | 0 | 3 |  |  | 0
PP
VV |  |  |  | "10 = 10,000 [A] " "dle příloh 2.021 - 2.029 = 0 [B] " Celkem 10 = 10,000 [C]
TS |  |  |  | 1. Položka obsahuje: – demontáž betonového základu, demontáž stožárového návěstidla do dvou světel, zasypání jámy po základu návěstidla – demontáž stožárového návěstidla do dvou světel se všemi pomocnými a doplňujícími pracemi a součástmi a ukolejnění, případné použití mechanizmů, včetně dopravy z místa demontáže do skladu. – naložení vybouraného materiálu na dopravní prostředek – odvoz vybouraného materiálu do skladu nebo na likvidaci 2. Položka neobsahuje: – poplatek za likvidaci odpadů (nacení se dle SSD 0) 3. Způsob měření: Udává se počet kusů kompletní konstrukce nebo práce.
P | 89 | 75C521 |  | STOŽÁROVÉ NÁVĚSTIDLO TŘÍSVĚTLOVÉ - DODÁVKA | KUS | 2 | 0 | 0 |  |  | 0 | 0 | OTSKP 2024 | 0 | 3 |  |  | 0
PP
VV |  |  |  | "2 = 2,000 [A] " "dle příloh 2.021 - 2.029 = 0 [B] " Celkem 2 = 2,000 [C]
TS |  |  |  | 1. Položka obsahuje: – dodávka stožárového návěstidla třísvětlového podle jeho typu a potřebného pomocného materiálu a dopravy do staveništního skladu – dodávku stožárového návěstidla třísvětlového včetně pomocného materiálu, dopravu do místa určení 2. Položka neobsahuje: X 3. Způsob měření: Udává se počet kusů kompletní konstrukce nebo práce.
P | 90 | 75C527 |  | STOŽÁROVÉ NÁVĚSTIDLO TŘÍSVĚTLOVÉ - MONTÁŽ | KUS | 2 | 0 | 0 |  |  | 0 | 0 | OTSKP 2024 | 0 | 3 |  |  | 0
PP
VV |  |  |  | "2 = 2,000 [A] " "dle příloh 2.021 - 2.029 = 0 [B] " Celkem 2 = 2,000 [C]
TS |  |  |  | 1. Položka obsahuje: – výkop jámy pro BETONOVÝ základ návěstidla – usazení betonového základu, sestavení návěstidla, označení označovacími štítky, zapojení kabelových forem (včetně měření a zapojení po měření) – montáž stožárového návěstidla třísvětlového včetně transformátorové skříně na základ – montáž stožárového návěstidla třísvětlového se všemi pomocnými a doplňujícími pracemi a součástmi a ukolejnění, případné použití mechanizmů, včetně dopravy ze skladu k místu montáže 2. Položka neobsahuje: X 3. Způsob měření: Udává se počet kusů kompletní konstrukce nebo práce.
P | 91 | 75C528 |  | STOŽÁROVÉ NÁVĚSTIDLO TŘÍSVĚTLOVÉ - DEMONTÁŽ | KUS | 2 | 0 | 0 |  |  | 0 | 0 | OTSKP 2024 | 0 | 3 |  |  | 0
PP
VV |  |  |  | "2 = 2,000 [A] " "dle příloh 2.021 - 2.029 = 0 [B] " Celkem 2 = 2,000 [C]
TS |  |  |  | 1. Položka obsahuje: – demontáž betonového základu, demontáž stožárového návěstidla třísvětlového, zasypání jámy po základu návěstidla – demontáž stožárového návěstidla třísvětlového se všemi pomocnými a doplňujícími pracemi a součástmi a ukolejnění, případné použití mechanizmů, včetně dopravy z místa demontáže do skladu – naložení vybouraného materiálu na dopravní prostředek – odvoz vybouraného materiálu do skladu nebo na likvidaci 2. Položka neobsahuje: – poplatek za likvidaci odpadů (nacení se dle SSD 0) 3. Způsob měření: Udává se počet kusů kompletní konstrukce nebo práce.
P | 92 | 75C531 |  | STOŽÁROVÉ NÁVĚSTIDLO OD ČTYŘ SVĚTEL - DODÁVKA | KUS | 27 | 0 | 0 |  |  | 0 | 0 | OTSKP 2024 | 0 | 3 |  |  | 0
PP
VV |  |  |  | "27 = 27,000 [A] " "dle příloh 2.021 - 2.029 = 0 [B] " Celkem 27 = 27,000 [C]
TS |  |  |  | 1. Položka obsahuje: – dodávka stožárového návěstidla od čtyř do šesti světel podle jeho typu a potřebného pomocného materiálu a dopravy do staveništního skladu – dodávku stožárového návěstidla od čtyř do šesti světel včetně pomocného materiálu, dopravu do místa určení 2. Položka neobsahuje: X 3. Způsob měření: Udává se počet kusů kompletní konstrukce nebo práce.
P | 93 | 75C537 |  | STOŽÁROVÉ NÁVĚSTIDLO OD ČTYŘ SVĚTEL - MONTÁŽ | KUS | 27 | 0 | 0 |  |  | 0 | 0 | OTSKP 2024 | 0 | 3 |  |  | 0
PP
VV |  |  |  | "27 = 27,000 [A] " "dle příloh 2.021 - 2.029 = 0 [B] " Celkem 27 = 27,000 [C]
TS |  |  |  | 1. Položka obsahuje: – výkop jámy pro BETONOVÝ základ návěstidla – usazení betonového základu, sestavení návěstidla, označení označovacími štítky, zapojení kabelových forem (včetně měření a zapojení po měření) – montáž stožárového návěstidla od čtyř do šesti světel včetně transformátorové skříně na základ – montáž stožárového návěstidla od čtyř do šesti světel se všemi pomocnými a doplňujícími pracemi a součástmi a ukolejnění, případné použití mechanizmů, včetně dopravy ze skladu k místu montáže 2. Položka neobsahuje: X 3. Způsob měření: Udává se počet kusů kompletní konstrukce nebo práce.
P | 94 | 75C538 |  | STOŽÁROVÉ NÁVĚSTIDLO OD ČTYŘ SVĚTEL - DEMONTÁŽ | KUS | 20 | 0 | 0 |  |  | 0 | 0 | OTSKP 2024 | 0 | 3 |  |  | 0
PP
VV |  |  |  | "8+12 = 20,000 [A] " "dle příloh 2.021 - 2.029 = 0 [B] " Celkem 20 = 20,000 [C]
TS |  |  |  | 1. Položka obsahuje: – demontáž betonového základu, demontáž stožárového návěstidla od čtyř do šesti světel, zasypání jámy po základu návěstidla – demontáž stožárového návěstidla od čtyř do šesti světel se všemi pomocnými a doplňujícími pracemi a součástmi a ukolejnění, případné použití mechanizmů, včetně dopravy z místa demontáže do skladu – naložení vybouraného materiálu na dopravní prostředek – odvoz vybouraného materiálu do skladu nebo na likvidaci 2. Položka neobsahuje: – poplatek za likvidaci odpadů (nacení se dle SSD 0) 3. Způsob měření: Udává se počet kusů kompletní konstrukce nebo práce.
P | 95 | 75C561 |  | UKAZATEL RYCHLOSTI (SVĚTELNÉ PRUHY) - DODÁVKA | KUS | 5 | 0 | 0 |  |  | 0 | 0 | OTSKP 2024 | 0 | 3 |  |  | 0
PP
VV |  |  |  | "5 = 5,000 [A] " "dle příloh 2.021 - 2.029 = 0 [B] " Celkem 5 = 5,000 [C]
TS |  |  |  | 1. Položka obsahuje: – dodávka ukazatele rychlosti (světelné pruhy) podle jeho typu a potřebného pomocného materiálu a dopravy do staveništního skladu – dodávku ukazatele rychlosti (světelné pruhy) včetně pomocného materiálu, dopravu do místa určení 2. Položka neobsahuje: X 3. Způsob měření: Udává se počet kusů kompletní konstrukce nebo práce.
P | 96 | 75C567 |  | UKAZATEL RYCHLOSTI (SVĚTELNÉ PRUHY) - MONTÁŽ | KUS | 5 | 0 | 0 |  |  | 0 | 0 | OTSKP 2024 | 0 | 3 |  |  | 0
PP
VV |  |  |  | "5 = 5,000 [A] " "dle příloh 2.021 - 2.029 = 0 [B] " Celkem 5 = 5,000 [C]
TS |  |  |  | 1. Položka obsahuje: – sestavení ukazatele rychlosti (světelné pruhy) a jeho montáž na místo určení – montáž ukazatele rychlosti (světelné pruhy) včetně pomocného materiálu, dopravu do místa určení 2. Položka neobsahuje: X 3. Způsob měření: Udává se počet kusů kompletní konstrukce nebo práce.
P | 97 | 75C611 |  | TRPASLIČÍ NÁVĚSTIDLO DO DVOU SVĚTEL - DODÁVKA | KUS | 19 | 0 | 0 |  |  | 0 | 0 | OTSKP 2024 | 0 | 3 |  |  | 0
PP
VV |  |  |  | "19 = 19,000 [A] " "dle příloh 2.021 - 2.029 = 0 [B] " Celkem 19 = 19,000 [C]
TS |  |  |  | 1. Položka obsahuje: – dodávka trpasličího návěstidla do dvou světel podle jeho typu a potřebného pomocného materiálu a dopravy do staveništního skladu – dodávku trpasličího návěstidla do dvou světel včetně pomocného materiálu, dopravu do místa určení 2. Položka neobsahuje: X 3. Způsob měření: Udává se počet kusů kompletní konstrukce nebo práce.
P | 98 | 75C617 |  | TRPASLIČÍ NÁVĚSTIDLO DO DVOU SVĚTEL - MONTÁŽ | KUS | 19 | 0 | 0 |  |  | 0 | 0 | OTSKP 2024 | 0 | 3 |  |  | 0
PP
VV |  |  |  | "19 = 19,000 [A] " "dle příloh 2.021 - 2.029 = 0 [B] " Celkem 19 = 19,000 [C]
TS |  |  |  | 1. Položka obsahuje: – výkop jámy pro BETONOVÝ základ návěstidla – usazení betonového základu, sestavení návěstidla, označení označovacími štítky, zapojení kabelových forem (včetně měření a zapojení po měření) – montáž trpasličího návěstidla do dvou světel včetně transformátorové skříně na základ – montáž trpasličího návěstidla do dvou světel se všemi pomocnými a doplňujícími pracemi a součástmi, případné použití mechanizmů, včetně dopravy ze skladu k místu montáže 2. Položka neobsahuje: X 3. Způsob měření: Udává se počet kusů kompletní konstrukce nebo práce.
P | 99 | 75C618 |  | TRPASLIČÍ NÁVĚSTIDLO DO DVOU SVĚTEL - DEMONTÁŽ | KUS | 12 | 0 | 0 |  |  | 0 | 0 | OTSKP 2024 | 0 | 3 |  |  | 0
PP
VV |  |  |  | "12 = 12,000 [A] " "dle příloh 2.021 - 2.029 = 0 [B] " Celkem 12 = 12,000 [C]
TS |  |  |  | 1. Položka obsahuje: – demontáž betonového základu, demontáž trpasličího návěstidla do dvou světel, zasypání jámy po základu návěstidla – demontáž trpasličího návěstidla do dvou světel se všemi pomocnými a doplňujícími pracemi a součástmi, případné použití mechanizmů, včetně dopravy z místa demontáže do skladu – naložení vybouraného materiálu na dopravní prostředek – odvoz vybouraného materiálu do skladu nebo na likvidaci 2. Položka neobsahuje: – poplatek za likvidaci odpadů (nacení se dle SSD 0) 3. Způsob měření: Udává se počet kusů kompletní konstrukce nebo práce.
P | 100 | 75C628 |  | TRPASLIČÍ NÁVĚSTIDLO OD TŘÍ DO PĚTI SVĚTEL - DEMONTÁŽ | KUS | 1 | 0 | 0 |  |  | 0 | 0 | OTSKP 2024 | 0 | 3 |  |  | 0
PP
VV |  |  |  | "1 = 1,000 [A] " "dle příloh 2.021 - 2.029 = 0 [B] " Celkem 1 = 1,000 [C]
TS |  |  |  | 1. Položka obsahuje: – demontáž betonového základu, demontáž trpasličího návěstidla do pěti světel, zasypání jámy po základu návěstidla – demontáž trpasličího návěstidla do pěti světel se všemi pomocnými a doplňujícími pracemi a součástmi, případné použití mechanizmů, včetně dopravy z místa demontáže do skladu. – naložení vybouraného materiálu na dopravní prostředek – odvoz vybouraného materiálu do skladu nebo na likvidaci 2. Položka neobsahuje: – poplatek za likvidaci odpadů (nacení se dle SSD 0) 3. Způsob měření: Udává se počet kusů kompletní konstrukce nebo práce.
P | 101 | 75C721 |  | VZDÁLENOSTNÍ UPOZORNOVADLO, NEPROMĚNNÉ NÁVĚSTIDLO SE ZÁKLADEM - DODÁVKA | KUS | 42 | 0 | 0 |  |  | 0 | 0 | OTSKP 2024 | 0 | 3 |  |  | 0
PP
VV |  |  |  | "42 = 42,000 [A] " "včetně 4ks návěsti hranice izolovanho úsekudle příloh 2.021 - 2.029 = 0 [B] " Celkem 42 = 42,000 [C]
TS |  |  |  | 1. Položka obsahuje: – dodávka vzdálenostního upozorňovadla včetně potřebného pomocného materiálu a dopravy do staveništního skladu – dodávku vzdálenostního upozorňovadla včetně pomocného materiálu, dopravu do místa určení 2. Položka neobsahuje: X 3. Způsob měření: Udává se počet kusů kompletní konstrukce nebo práce.
P | 102 | 75C727 |  | VZDÁLENOSTNÍ UPOZORNOVADLO, NEPROMĚNNÉ NÁVĚSTIDLO SE ZÁKLADEM - MONTÁŽ | KUS | 42 | 0 | 0 |  |  | 0 | 0 | OTSKP 2024 | 0 | 3 |  |  | 0
PP
VV |  |  |  | "42 = 42,000 [A] " "včetně 4ks návěsti hranice izolovanho úsekudle příloh 2.021 - 2.029 = 0 [B] " Celkem 42 = 42,000 [C]
TS |  |  |  | 1. Položka obsahuje: – vyměření místa umístění, sestavení a usazení vzdálenostního upozorňovadla do jámy, úprava zeminou, oprava nátěru – montáž vzdálenostního upozorňovadla se všemi pomocnými a doplňujícími pracemi a součástmi, případné použití mechanizmů, včetně dopravy ze skladu k místu montáže 2. Položka neobsahuje: X 3. Způsob měření: Udává se počet kusů kompletní konstrukce nebo práce.
P | 103 | 75C728 |  | VZDÁLENOSTNÍ UPOZORNOVADLO, NEPROMĚNNÉ NÁVĚSTIDLO SE ZÁKLADEM - DEMONTÁŽ | KUS | 43 | 0 | 0 |  |  | 0 | 0 | OTSKP 2024 | 0 | 3 |  |  | 0
PP
VV |  |  |  | "43 = 43,000 [A] " "včetně demontáže 5 ks označníkudle příloh 2.021 - 2.029 = 0 [B] " Celkem 43 = 43,000 [C]
TS |  |  |  | 1. Položka obsahuje: – demontáž vzdálenostního upozorňovadla podle typu daného položkou – demontáž vzdálenostního upozorňovadla se všemi pomocnými a doplňujícími pracemi a součástmi, případné použití mechanizmů, včetně dopravy z místa demontáže do skladu – naložení vybouraného materiálu na dopravní prostředek – odvoz vybouraného materiálu do skladu nebo na likvidaci 2. Položka neobsahuje: – poplatek za likvidaci odpadů (nacení se dle SSD 0) 3. Způsob měření: Udává se počet kusů kompletní konstrukce nebo práce.
P | 104 | 75C751 |  | INDIKÁTOROVÁ TABULKA, NÁVĚST "STANOVIŠTĚ SAMOSTANÉ PŘEDVĚSTI", NÁVĚST "STANOVIŠTĚ ODDÍLOVÉHO NÁVĚSTIDLA" - DODÁVKA | KUS | 5 | 0 | 0 |  |  | 0 | 0 | OTSKP 2024 | 0 | 3 |  |  | 0
PP
VV |  |  |  | "5 = 5,000 [A] " "dle příloh 2.021 - 2.029 = 0 [B] " Celkem 5 = 5,000 [C]
TS |  |  |  | 1. Položka obsahuje: – dodávka návěsti "Stanoviště oddílového návěstidla" (AB před vjezdovým návěstidlem) nebo Indikátorová tabulka včetně potřebného pomocného materiálu a dopravy do staveništního skladu – dodávku návěsti "Stanoviště oddílového návěstidla" (AB před vjezdovým návěstidlem) nebo Indikátorová tabulka včetně pomocného materiálu, dopravu do místa určení 2. Položka neobsahuje: X 3. Způsob měření: Udává se počet kusů kompletní konstrukce nebo práce.
P | 105 | 75C757 |  | INDIKÁTOROVÁ TABULKA, NÁVĚST "STANOVIŠTĚ SAMOSTANÉ PŘEDVĚSTI", NÁVĚST "STANOVIŠTĚ ODDÍLOVÉHO NÁVĚSTIDLA" - MONTÁŽ | KUS | 5 | 0 | 0 |  |  | 0 | 0 | OTSKP 2024 | 0 | 3 |  |  | 0
PP
VV |  |  |  | "5 = 5,000 [A] " "dle příloh 2.021 - 2.029 = 0 [B] " Celkem 5 = 5,000 [C]
TS |  |  |  | 1. Položka obsahuje: – vyměření místa umístění, sestavení a usazení návěsti "Stanoviště oddílového návěstidla" (AB před vjezdovým návěstidlem) nebo Indikátorová tabulka, oprava nátěru – montáž návěsti "Stanoviště oddílového návěstidla" (AB před vjezdovým návěstidlem) nebo Indikátorová tabulka se všemi pomocnými a doplňujícími pracemi a součástmi, případné použití mechanizmů, včetně dopravy ze skladu k místu montáže 2. Položka neobsahuje: X 3. Způsob měření: Udává se počet kusů kompletní konstrukce nebo práce.
P | 106 | 75C758 |  | INDIKÁTOROVÁ TABULKA, NÁVĚST "STANOVIŠTĚ SAMOSTANÉ PŘEDVĚSTI", NÁVĚST "STANOVIŠTĚ ODDÍLOVÉHO NÁVĚSTIDLA" - DEMONTÁŽ | KUS | 5 | 0 | 0 |  |  | 0 | 0 | OTSKP 2024 | 0 | 3 |  |  | 0
PP
VV |  |  |  | "5 = 5,000 [A] " "dle příloh 2.021 - 2.029 = 0 [B] " Celkem 5 = 5,000 [C]
TS |  |  |  | 1. Položka obsahuje: – demontáž návěsti "Stanoviště oddílového návěstidla" (AB před vjezdovým návěstidlem) nebo Indikátorová tabulka podle typu daného položkou – demontáž návěsti "Stanoviště oddílového návěstidla" (AB před vjezdovým návěstidlem) nebo Indikátorová tabulka se všemi pomocnými a doplňujícími pracemi a součástmi, případné použití mechanizmů, včetně dopravy z místa demontáže do skladu – naložení vybouraného materiálu na dopravní prostředek – odvoz vybouraného materiálu do skladu nebo na likvidaci 2. Položka neobsahuje: – poplatek za likvidaci odpadů (nacení se dle SSD 0) 3. Způsob měření: Udává se počet kusů kompletní konstrukce nebo práce.
P | 107 | 75C8B8 |  | VENKOVNÍ VÝSTROJ IZOLOVANÉ KOLEJNICE - DEMONTÁŽ | KUS | 15 | 0 | 0 |  |  | 0 | 0 | OTSKP 2024 | 0 | 3 |  |  | 0
PP
VV |  |  |  | "15 = 15,000 [A] " "dle příloh 2.021 - 2.029 = 0 [B] " Celkem 15 = 15,000 [C]
TS |  |  |  | 1. Položka obsahuje: – demontáž venkovní výstroje izolované kolejnicevčetně odpojení kabelových přívodů a lanových propojení – demontáž venkovní výstroje izolované kolejnice se všemi pomocnými a doplňujícími pracemi a součástmi, případné použití mechanizmů, včetně dopravy z místa demontáže do skladu – naložení vybouraného materiálu na dopravní prostředek – odvoz vybouraného materiálu do skladu nebo na likvidaci 2. Položka neobsahuje: – poplatek za likvidaci odpadů (nacení se dle SSD 0) 3. Způsob měření: Udává se počet kusů kompletní konstrukce nebo práce.
P | 108 | 75C911 |  | SNÍMAČ POČÍTAČE NÁPRAV - DODÁVKA | KUS | 90 | 0 | 0 |  |  | 0 | 0 | OTSKP 2024 | 0 | 3 |  |  | 0
PP
VV |  |  |  | "90 = 90,000 [A] " "dle příloh 2.021 - 2.029 = 0 [B] " Celkem 90 = 90,000 [C]
TS |  |  |  | 1. Položka obsahuje: – kompletní dodávka snímače počítače náprav, potřebného pomocného materiálu a dopravy do staveništního skladu – dodávku snímače počítače náprav a pomocného materiálu, dopravu do staveništního skladu 2. Položka neobsahuje: X 3. Způsob měření: Udává se počet kusů kompletní konstrukce nebo práce.
P | 109 | 75C917 |  | SNÍMAČ POČÍTAČE NÁPRAV - MONTÁŽ | KUS | 119 | 0 | 0 |  |  | 0 | 0 | OTSKP 2024 | 0 | 3 |  |  | 0
PP
VV |  |  |  | "90+29 = 119,000 [A] " "dle příloh 2.021 - 2.029 = 0 [B] " Celkem 119 = 119,000 [C]
TS |  |  |  | 1. Položka obsahuje: – montáž snímače počítače náprav včetně zapojení kabelových forem (včetně měření a zapojení po měření), přezkoušení – montáž snímače počítače náprav se všemi pomocnými a doplňujícími pracemi a součástmi, případné použití mechanizmů, včetně dopravy ze skladu k místu montáže 2. Položka neobsahuje: X 3. Způsob měření: Udává se počet kusů kompletní konstrukce nebo práce.
P | 110 | 75C918 |  | SNÍMAČ POČÍTAČE NÁPRAV - DEMONTÁŽ | KUS | 59 | 0 | 0 |  |  | 0 | 0 | OTSKP 2024 | 0 | 3 |  |  | 0
PP
VV |  |  |  | "30+29 = 59,000 [A] " "dle příloh 2.021 - 2.029 = 0 [B] " Celkem 59 = 59,000 [C]
TS |  |  |  | 1. Položka obsahuje: – demontáž snímače počítače náprav včetně odpojení kabelových přívodů – demontáž snímače počítače náprav se všemi pomocnými a doplňujícími pracemi a součástmi, případné použití mechanizmů, včetně dopravy z místa demontáže do skladu – naložení vybouraného materiálu na dopravní prostředek – odvoz vybouraného materiálu do skladu nebo na likvidaci 2. Položka neobsahuje: – poplatek za likvidaci odpadů (nacení se dle SSD 0) 3. Způsob měření: Udává se počet kusů kompletní konstrukce nebo práce.
P | 111 | 75C921 |  | SKŘÍŇ S POČÍTAČI NÁPRAV 24 BODŮ/14 ÚSEKŮ - DODÁVKA | KUS | 4 | 0 | 0 |  |  | 0 | 0 | OTSKP 2024 | 0 | 3 |  |  | 0
PP
VV |  |  |  | "4 = 4,000 [A] " "dle přílohy 2.051 = 0 [B] " Celkem 4 = 4,000 [C]
TS |  |  |  | 1. Položka obsahuje: – dodávka skříně s počítači náprav 24 bodů/14 úseků včetně potřebného pomocného materiálu a dopravy do staveništního skladu – dodávku skříně s počítači náprav 24 bodů/14 úseků do stavědlové ústředny včetně skříně podle určení a pomocného materiálu, dopravu do staveništního skladu 2. Položka neobsahuje: X 3. Způsob měření: Udává se počet kusů kompletní konstrukce nebo práce.
P | 112 | 75C927 |  | SKŘÍŇ S POČÍTAČI NÁPRAV 24 BODŮ/14 ÚSEKŮ - MONTÁŽ | KUS | 4 | 0 | 0 |  |  | 0 | 0 | OTSKP 2024 | 0 | 3 |  |  | 0
PP
VV |  |  |  | "4 = 4,000 [A] " "dle přílohy 2.051 = 0 [B] " Celkem 4 = 4,000 [C]
TS |  |  |  | 1. Položka obsahuje: – montáž skříně s počítači náprav 24 bodů/ 14 úseků, osazení vnitřních prvků skříně, přezkoušení – montáž skříně s počítači náprav 24 bodů/ 14 úseků se všemi pomocnými a doplňujícími pracemi a součástmi, případné použití mechanizmů, včetně dopravy ze skladu k místu montáže 2. Položka neobsahuje: X 3. Způsob měření: Udává se počet kusů kompletní konstrukce nebo práce.
P | 113 | 75D118 |  | SKŘÍŇ LOGIKY RELÉOVÉHO PŘEJEZDOVÉHO ZABEZPEČOVACÍHO ZAŘÍZENÍ - DEMONTÁŽ | KUS | 4 | 0 | 0 |  |  | 0 | 0 | OTSKP 2024 | 0 | 3 |  |  | 0
PP
VV |  |  |  | "4 = 4,000 [A] " "dle příloh 2.051 - 2.054 = 0 [B] " Celkem 4 = 4,000 [C]
TS |  |  |  | 1. Položka obsahuje: – demontáž skříně logiky reléového přejezdového zabezpečovacího zařízení včetně odpojení od kabelových rozvodů – demontáž skříně logiky a skříňky místního ovládání reléového přejezdového zabezpečovacího zařízení se všemi pomocnými a doplňujícími pracemi a součástmi, případné použití mechanizmů, včetně dopravy z místa demontáže do skladu – naložení vybouraného materiálu na dopravní prostředek – odvoz vybouraného materiálu do skladu nebo na likvidaci 2. Položka neobsahuje: – poplatek za likvidaci odpadů (nacení se dle SSD 0) 3. Způsob měření: Udává se počet kusů kompletní konstrukce nebo práce.
P | 114 | 75D121 |  | SKŘÍŇ LOGIKY ELEKTRONICKÉHO PŘEJEZDOVÉHO ZABEZPEČOVACÍHO ZAŘÍZENÍ - DODÁVKA | KUS | 5 | 0 | 0 |  |  | 0 | 0 | OTSKP 2024 | 0 | 3 |  |  | 0
PP
VV |  |  |  | "5 = 5,000 [A] " "dle příloh 2.051 - 2.054 = 0 [B] " Celkem 5 = 5,000 [C]
TS |  |  |  | 1. Položka obsahuje: – dodávka skříně logiky elektronického přejezdového zabezpečovacího zařízení, potřebného pomocného materiálu a dopravy do staveništního skladu – dodávku skříňky místního ovládání přejezdového zabezpečovacího zařízení včetně pomocného materiálu, dopravu do staveništního skladu 2. Položka neobsahuje: X 3. Způsob měření: Udává se počet kusů kompletní konstrukce nebo práce.
P | 115 | 75D127 |  | SKŘÍŇ LOGIKY ELEKTRONICKÉHO PŘEJEZDOVÉHO ZABEZPEČOVACÍHO ZAŘÍZENÍ - MONTÁŽ | KUS | 5 | 0 | 0 |  |  | 0 | 0 | OTSKP 2024 | 0 | 3 |  |  | 0
PP
VV |  |  |  | "5 = 5,000 [A] " "dle příloh 2.051 - 2.054 = 0 [B] " Celkem 5 = 5,000 [C]
TS |  |  |  | 1. Položka obsahuje: – určení místa umístění, montáž skříně logiky elektronického přejezdového zabezpečovacího zařízení včetně potřebných závislostních prvků, zatažení kabelů, kontroly izolačního stavu, případný nátěr, přezkoušení – montáž skříně logiky elektronického přejezdového zabezpečovacího zařízení a skříňky místního ovládání se všemi pomocnými a doplňujícími pracemi a součástmi, případné použití mechanizmů, včetně dopravy ze skladu k místu montáže 2. Položka neobsahuje: X 3. Způsob měření: Udává se počet kusů kompletní konstrukce nebo práce.
P | 116 | 75D141 |  | KABELOVÁ SKŘÍŇ - DODÁVKA | KUS | 9 | 0 | 0 |  |  | 0 | 0 | OTSKP 2024 | 0 | 3 |  |  | 0
PP
VV |  |  |  | "9 = 9,000 [A] " "dle příloh 2.061 - 2.076 = 0 [B] " Celkem 9 = 9,000 [C]
TS |  |  |  | 1. Položka obsahuje: – dodávka kabelové skříně venkovní, potřebného pomocného materiálu a dopravy do staveništního skladu – dodávku kabelové skříně včetně pomocného materiálu, dopravu do staveništního skladu 2. Položka neobsahuje: X 3. Způsob měření: Udává se počet kusů kompletní konstrukce nebo práce.
P | 117 | 75D147 |  | KABELOVÁ SKŘÍŇ - MONTÁŽ | KUS | 9 | 0 | 0 |  |  | 0 | 0 | OTSKP 2024 | 0 | 3 |  |  | 0
PP
VV |  |  |  | "9 = 9,000 [A] " "dle příloh 2.061 - 2.076 = 0 [B] " Celkem 9 = 9,000 [C]
TS |  |  |  | 1. Položka obsahuje: – určení místa umístění, montáž kabelové skříně venkovní dle typu dané položkou – montáž kabelové skříně se všemi pomocnými a doplňujícími pracemi a součástmi, případné použití mechanizmů, včetně dopravy ze skladu k místu montáže – zapojení kabelových forem (včetně měření a zapojení po měření) 2. Položka neobsahuje: X 3. Způsob měření: Udává se počet kusů kompletní konstrukce nebo práce.
P | 118 | 75D158 |  | KABELOVÝ OBJEKT - DEMONTÁŽ | KUS | 11 | 0 | 0 |  |  | 0 | 0 | OTSKP 2024 | 0 | 3 |  |  | 0
PP
VV |  |  |  | "11 = 11,000 [A] " Celkem 11 = 11,000 [B]
TS |  |  |  | 1. Položka obsahuje: – demontáž kabelového objektu venkovního včetně odpojení – demontáž kabelového objektu se všemi pomocnými a doplňujícími pracemi a součástmi, případné použití mechanizmů, včetně dopravy z místa demontáže do skladu – naložení vybouraného materiálu na dopravní prostředek – odvoz vybouraného materiálu do skladu nebo na likvidaci 2. Položka neobsahuje: – poplatek za likvidaci odpadů (nacení se dle SSD 0) 3. Způsob měření: Udává se počet kusů kompletní konstrukce nebo práce.
P | 119 | 75D161 |  | RELÉOVÝ DOMEK (DO 18 M2) PREFABRIKOVANÝ, IZOLOVANÝ, S KLIMATIZACÍ A VNITŘNÍ KABELIZACÍ - DODÁVKA | KUS | 2 | 0 | 0 |  |  | 0 | 0 | OTSKP 2024 | 0 | 3 |  |  | 0
PP
VV |  |  |  | "2 = 2,000 [A] " "dle příloh 2.053 - 2.054 = 0 [B] " Celkem 2 = 2,000 [C]
TS |  |  |  | 1. Položka obsahuje: – dodávka reléového domku prefabrikovaného, izolovaného, s klimatizací a vnitřní kabelizací, doprava do staveništního skladu – dodávku reléového domku prefabrikovaného, izolovaného, s klimatizací a vnitřní kabelizací včetně pomocného materiálu, dopravu do staveništního skladu 2. Položka neobsahuje: X 3. Způsob měření: Udává se počet kusů kompletní konstrukce nebo práce.
P | 120 | 75D167 |  | RELÉOVÝ DOMEK (DO 18 M2) PREFABRIKOVANÝ - MONTÁŽ | KUS | 2 | 0 | 0 |  |  | 0 | 0 | OTSKP 2024 | 0 | 3 |  |  | 0
PP
VV |  |  |  | "2 = 2,000 [A] " "dle příloh 2.053 - 2.054 = 0 [B] " Celkem 2 = 2,000 [C]
TS |  |  |  | 1. Položka obsahuje: – určení místa umístění, usazení reléového domku na základy, montáž reléového domku prefabrikovaného, izolovaného, s klimatizací a vnitřní kabelizací, určeného vnitřního zařízení včetně potřebných závislostních prvků, zatažení kabelů, kontroly izolačního stavu, případný nátěr, přezkoušení – montáž reléového domku prefabrikovaného, izolovaného, s klimatizací a vnitřní kabelizací, vnitřního zařízení se všemi pomocnými a doplňujícími pracemi a součástmi, případné použití mechanizmů, včetně dopravy ze skladu k místu montáže 2. Položka neobsahuje: X 3. Způsob měření: Udává se počet kusů kompletní konstrukce nebo práce.
P | 121 | 75D168 |  | RELÉOVÝ DOMEK (DO 18 M2) PREFABRIKOVANÝ - DEMONTÁŽ | KUS | 4 | 0 | 0 |  |  | 0 | 0 | OTSKP 2024 | 0 | 3 |  |  | 0
PP
VV |  |  |  | "4 = 4,000 [A] " "dle příloh 2.021 - 2.029 = 0 [B] " Celkem 4 = 4,000 [C]
TS |  |  |  | 1. Položka obsahuje: – demontáž reléového domku prefabrikovaného, izolovaného, s klimatizací a vnitřní kabelizací včetně odpojení od kabelových rozvodů – demontáž reléového domku prefabrikovaného, izolovaného, s klimatizací a vnitřní kabelizací se všemi pomocnými a doplňujícími pracemi a součástmi, případné použití mechanizmů, včetně dopravy z místa demontáže do skladu – naložení vybouraného materiálu na dopravní prostředek – odvoz vybouraného materiálu do skladu nebo na likvidaci 2. Položka neobsahuje: – poplatek za likvidaci odpadů (nacení se dle SSD 0) 3. Způsob měření: Udává se počet kusů kompletní konstrukce nebo práce.
P | 122 | 75D171 |  | SKŘÍN PŘEJEZDOVÉHO ZABEZPEČOVACÍHO ZAŘÍZENÍ S TRANSFORMÁTORY - DODÁVKA | KUS | 1 | 0 | 0 |  |  | 0 | 0 | OTSKP 2024 | 0 | 3 |  |  | 0
PP
VV |  |  |  | "1 = 1,000 [A] " "dle příloh 1.001 a 2.029 = 0 [B] " Celkem 1 = 1,000 [C]
TS |  |  |  | 1. Položka obsahuje: – dodávka skříně přejezdového zabezpečovacího zařízení s transformátory, doprava do staveništního skladu – dodávku skříně přejezdového zabezpečovacího zařízení s transformátory včetně pomocného materiálu, dopravu do staveništního skladu 2. Položka neobsahuje: X 3. Způsob měření: Udává se počet kusů kompletní konstrukce nebo práce.
P | 123 | 75D177 |  | SKŘÍN PŘEJEZDOVÉHO ZABEZPEČOVACÍHO ZAŘÍZENÍ S TRANSFORMÁTORY - MONTÁŽ | KUS | 1 | 0 | 0 |  |  | 0 | 0 | OTSKP 2024 | 0 | 3 |  |  | 0
PP
VV |  |  |  | "1 = 1,000 [A] " "dle příloh 1.001 a 2.029 = 0 [B] " Celkem 1 = 1,000 [C]
TS |  |  |  | 1. Položka obsahuje: – určení místa umístění, usazení na základy a montáž skříně přejezdového zabezpečovacího zařízení s transformátory, připojení na kabelové rozvody – montáž skříně přejezdového zabezpečovacího zařízení s transformátory se všemi pomocnými a doplňujícími pracemi a součástmi, případné použití mechanizmů, včetně dopravy ze skladu k místu montáže 2. Položka neobsahuje: X 3. Způsob měření: Udává se počet kusů kompletní konstrukce nebo práce.
P | 124 | 75D181 |  | NAPÁJECÍ SKŘÍŇ PŘEJEZDOVÉHO ZABEZPEČOVACÍHO ZAŘÍZENÍ - DODÁVKA | KUS | 3 | 0 | 0 |  |  | 0 | 0 | OTSKP 2024 | 0 | 3 |  |  | 0
PP
VV |  |  |  | "3 = 3,000 [A] " "dle příloh 2.053 - 2.054 = 0 [B] " Celkem 3 = 3,000 [C]
TS |  |  |  | 1. Položka obsahuje: – dodávka napájecí skříně přejezdového zabezpečovacího zařízení, potřebného pomocného materiálu a dopravy do staveništního skladu – dodávku napájecí skříně přejezdového zabezpečovacího zařízení včetně pomocného materiálu, dopravu do staveništního skladu 2. Položka neobsahuje: X 3. Způsob měření: Udává se počet kusů kompletní konstrukce nebo práce.
P | 125 | 75D187 |  | NAPÁJECÍ SKŘÍŇ PŘEJEZDOVÉHO ZABEZPEČOVACÍHO ZAŘÍZENÍ - MONTÁŽ | KUS | 3 | 0 | 0 |  |  | 0 | 0 | OTSKP 2024 | 0 | 3 |  |  | 0
PP
VV |  |  |  | "3 = 3,000 [A] " "dle příloh 2.053 - 2.054 = 0 [B] " Celkem 3 = 3,000 [C]
TS |  |  |  | 1. Položka obsahuje: – určení místa umístění, montáž napájecí skříně přejezdového zabezpečovacího zařízení dle typu dané položkou – montáž napájecí skříně přejezdového zabezpečovacího zařízení se všemi pomocnými a doplňujícími pracemi a součástmi, případné použití mechanizmů, včetně dopravy ze skladu k místu montáže 2. Položka neobsahuje: X 3. Způsob měření: Udává se počet kusů kompletní konstrukce nebo práce.
P | 126 | 75D191 |  | PŘÍSTROJOVÁ SKŘÍŇ V KOLEJIŠTI BEZ VNITŘNÍ VÝSTROJE - DODÁVKA | KUS | 2 | 0 | 0 |  |  | 0 | 0 | OTSKP 2024 | 0 | 3 |  |  | 0
PP
VV |  |  |  | "2 = 2,000 [A] " "dle příloh 2.061 - 2.076 = 0 [B] " Celkem 2 = 2,000 [C]
TS |  |  |  | 1. Položka obsahuje: – dodávka přístrojové skříně v kolejišti bez vnitřní výstroje, potřebného pomocného materiálu a dopravy do staveništního skladu – dodávku přístrojové skříně v kolejišti bez vnitřní výstroje včetně pomocného materiálu, dopravu do staveništního skladu 2. Položka neobsahuje: X 3. Způsob měření: Udává se počet kusů kompletní konstrukce nebo práce.
P | 127 | 75D197 |  | PŘÍSTROJOVÁ SKŘÍŇ V KOLEJIŠTI BEZ VNITŘNÍ VÝSTROJE - MONTÁŽ | KUS | 2 | 0 | 0 |  |  | 0 | 0 | OTSKP 2024 | 0 | 3 |  |  | 0
PP
VV |  |  |  | "2 = 2,000 [A] " "dle příloh 2.061 - 2.076 = 0 [B] " Celkem 2 = 2,000 [C]
TS |  |  |  | 1. Položka obsahuje: – určení místa umístění, montáž přístrojové skříně v kolejišti bez vnitřní výstroje dle typu dané položkou – montáž přístrojové skříně v kolejišti bez vnitřní výstroje se všemi pomocnými a doplňujícími pracemi a součástmi, případné použití mechanizmů, včetně dopravy ze skladu k místu montáže 2. Položka neobsahuje: X 3. Způsob měření: Udává se počet kusů kompletní konstrukce nebo práce.
P | 128 | 75D211 |  | VÝSTRAŽNÍK SE ZÁVOROU, 1 SKŘÍŇ - DODÁVKA | KUS | 14 | 0 | 0 |  |  | 0 | 0 | OTSKP 2024 | 0 | 3 |  |  | 0
PP
VV |  |  |  | "14 = 14,000 [A] " "dle příloh 2.041 - 2.049 = 0 [B] " Celkem 14 = 14,000 [C]
TS |  |  |  | 1. Položka obsahuje: – dodávka výstražníku se závorou 1 skříň podle jeho typu a potřebného pomocného materiálu a dopravy do staveništního skladu – dodávku výstražníku se závorou 1 skříň včetně pomocného materiálu, dopravu do místa určení 2. Položka neobsahuje: X 3. Způsob měření: Udává se počet kusů kompletní konstrukce nebo práce.
P | 129 | 75D217 |  | VÝSTRAŽNÍK SE ZÁVOROU, 1 SKŘÍŇ - MONTÁŽ | KUS | 14 | 0 | 0 |  |  | 0 | 0 | OTSKP 2024 | 0 | 3 |  |  | 0
PP
VV |  |  |  | "14 = 14,000 [A] " "dle příloh 2.041 - 2.049 = 0 [B] " Celkem 14 = 14,000 [C]
TS |  |  |  | 1. Položka obsahuje: – výkop jámy pro BETONOVÝ základ výstražníku – usazení betonového základu, montáž výstražníku se závorou 1 skříň, zapojení kabelových forem (včetně měření a zapojení po měření) – montáž výstražníku se závorou 1 skříň se všemi pomocnými a doplňujícími pracemi a součástmi, případné použití mechanizmů, včetně dopravy ze skladu k místu montáže 2. Položka neobsahuje: X 3. Způsob měření: Udává se počet kusů kompletní konstrukce nebo práce.
P | 130 | 75D218 |  | VÝSTRAŽNÍK SE ZÁVOROU, 1 SKŘÍŇ - DEMONTÁŽ | KUS | 3 | 0 | 0 |  |  | 0 | 0 | OTSKP 2024 | 0 | 3 |  |  | 0
PP
VV |  |  |  | "3 = 3,000 [A] " "dle příloh 2.021 = 0 [B] " Celkem 3 = 3,000 [C]
TS |  |  |  | 1. Položka obsahuje: – demontáž betonového základu, zasypání jámy po základu, demontáž výstražníku se závorou 1 skříň včetně odpojení kabelových přívodů – demontáž výstražníku se závorou 1 skříň se všemi pomocnými a doplňujícími pracemi a součástmi, případné použití mechanizmů, včetně dopravy z místa demontáže do skladu – naložení vybouraného materiálu na dopravní prostředek – odvoz vybouraného materiálu do skladu nebo na likvidaci 2. Položka neobsahuje: – poplatek za likvidaci odpadů (nacení se dle SSD 0) 3. Způsob měření: Udává se počet kusů kompletní konstrukce nebo práce.
P | 131 | 75D228 |  | VÝSTRAŽNÍK BEZ ZÁVORY, 1 SKŘÍŇ - DEMONTÁŽ | KUS | 8 | 0 | 0 |  |  | 0 | 0 | OTSKP 2024 | 0 | 3 |  |  | 0
PP
VV |  |  |  | "8 = 8,000 [A] " "dle přílohy 2.021 = 0 [B] " Celkem 8 = 8,000 [C]
TS |  |  |  | 1. Položka obsahuje: – demontáž betonového základu, zasypání jámy po základu, demontáž výstražníku bez závory 1 skříň včetně odpojení kabelových přívodů – demontáž výstražníku bez závory 1 skříň se všemi pomocnými a doplňujícími pracemi a součástmi, případné použití mechanizmů, včetně dopravy z místa demontáže do skladu – naložení vybouraného materiálu na dopravní prostředek – odvoz vybouraného materiálu do skladu nebo na likvidaci 2. Položka neobsahuje: – poplatek za likvidaci odpadů (nacení se dle SSD 0) 3. Způsob měření: Udává se počet kusů kompletní konstrukce nebo práce.
P | 132 | 75D231 |  | VÝSTRAŽNÍK SE ZÁVOROU, 2 SKŘÍNĚ - DODÁVKA | KUS | 2 | 0 | 0 |  |  | 0 | 0 | OTSKP 2024 | 0 | 3 |  |  | 0
PP
VV |  |  |  | "2 = 2,000 [A] " "dle příloh 2.041 - 2.049 = 0 [B] " Celkem 2 = 2,000 [C]
TS |  |  |  | 1. Položka obsahuje: – dodávka výstražníku se závorou 2 skříně podle jeho typu a potřebného pomocného materiálu a dopravy do staveništního skladu – dodávku výstražníku se závorou 2 skříně včetně pomocného materiálu, dopravu do místa určení 2. Položka neobsahuje: X 3. Způsob měření: Udává se počet kusů kompletní konstrukce nebo práce.
P | 133 | 75D237 |  | VÝSTRAŽNÍK SE ZÁVOROU, 2 SKŘÍNĚ - MONTÁŽ | KUS | 2 | 0 | 0 |  |  | 0 | 0 | OTSKP 2024 | 0 | 3 |  |  | 0
PP
VV |  |  |  | "2 = 2,000 [A] " "dle příloh 2.041 - 2.049 = 0 [B] " Celkem 2 = 2,000 [C]
TS |  |  |  | 1. Položka obsahuje: – výkop jámy pro BETONOVÝ základ výstražníku – usazení betonového základu, montáž výstražníku se závorou 2 skříně, zapojení kabelových forem (včetně měření a zapojení po měření) – montáž výstražníku se závorou 2 skříně se všemi pomocnými a doplňujícími pracemi a součástmi, případné použití mechanizmů, včetně dopravy ze skladu k místu montáže 2. Položka neobsahuje: X 3. Způsob měření: Udává se počet kusů kompletní konstrukce nebo práce.
P | 134 | 75D238 |  | VÝSTRAŽNÍK SE ZÁVOROU, 2 SKŘÍNĚ - DEMONTÁŽ | KUS | 1 | 0 | 0 |  |  | 0 | 0 | OTSKP 2024 | 0 | 3 |  |  | 0
PP
VV |  |  |  | "1 = 1,000 [A] " "dle přílohy 2.021 = 0 [B] " Celkem 1 = 1,000 [C]
TS |  |  |  | 1. Položka obsahuje: – demontáž betonového základu, zasypání jámy po základu, demontáž výstražníku se závorou 2 skříně včetně odpojení kabelových přívodů – demontáž výstražníku se závorou 2 skříně se všemi pomocnými a doplňujícími pracemi a součástmi, případné použití mechanizmů, včetně dopravy z místa demontáže do skladu – naložení vybouraného materiálu na dopravní prostředek – odvoz vybouraného materiálu do skladu nebo na likvidaci 2. Položka neobsahuje: – poplatek za likvidaci odpadů (nacení se dle SSD 0) 3. Způsob měření: Udává se počet kusů kompletní konstrukce nebo práce.
P | 135 | 75D248 |  | VÝSTRAŽNÍK BEZ ZÁVORY, 2 SKŘÍNĚ - DEMONTÁŽ | KUS | 1 | 0 | 0 |  |  | 0 | 0 | OTSKP 2024 | 0 | 3 |  |  | 0
PP
VV |  |  |  | "1 = 1,000 [A] " "dle přílohy 2.021 = 0 [B] " Celkem 1 = 1,000 [C]
TS |  |  |  | 1. Položka obsahuje: – demontáž betonového základu, zasypání jámy po základu, demontáž výstražníku bez závory 2 skříně včetně odpojení kabelových přívodů – demontáž výstražníku bez závory 2 skříně se všemi pomocnými a doplňujícími pracemi a součástmi, případné použití mechanizmů, včetně dopravy z místa demontáže do skladu – naložení vybouraného materiálu na dopravní prostředek – odvoz vybouraného materiálu do skladu nebo na likvidaci 2. Položka neobsahuje: – poplatek za likvidaci odpadů (nacení se dle SSD 0) 3. Způsob měření: Udává se počet kusů kompletní konstrukce nebo práce.
P | 136 | 75D271 |  | ZAŘÍZENÍ (PZZ) PRO NEVIDOMÉ - DODÁVKA | KUS | 4 | 0 | 0 |  |  | 0 | 0 | OTSKP 2024 | 0 | 3 |  |  | 0
PP
VV |  |  |  | "4 = 4,000 [A] " "dle příloy 1.001 = 0 [B] " Celkem 4 = 4,000 [C]
TS |  |  |  | 1. Položka obsahuje: – dodávka zařízení (PZZ) pro nevidomé podle jeho typu a potřebného pomocného materiálu a dopravy do staveništního skladu – dodávku zařízení (PZZ) pro nevidomé včetně pomocného materiálu, dopravu do místa určení 2. Položka neobsahuje: X 3. Způsob měření: Udává se počet kusů kompletní konstrukce nebo práce.
P | 137 | 75D277 |  | ZAŘÍZENÍ (PZZ) PRO NEVIDOMÉ - MONTÁŽ | KUS | 4 | 0 | 0 |  |  | 0 | 0 | OTSKP 2024 | 0 | 3 |  |  | 0
PP
VV |  |  |  | "4 = 4,000 [A] " "dle přílohy 1.001 = 0 [B] " Celkem 4 = 4,000 [C]
TS |  |  |  | 1. Položka obsahuje: – montáž zařízení (PZZ) pro nevidomé, připojení na kabelové rozvody – montáž zařízení (PZZ) pro nevidomé se všemi pomocnými a doplňujícími pracemi a součástmi, případné použití mechanizmů, včetně dopravy ze skladu k místu montáže 2. Položka neobsahuje: X 3. Způsob měření: Udává se počet kusů kompletní konstrukce nebo práce.
P | 138 | 75E117 |  | DOZOR PRACOVNÍKŮ PROVOZOVATELE PŘI PRÁCI NA ŽIVÉM ZAŘÍZENÍ | HOD | 400 | 0 | 0 |  |  | 0 | 0 | OTSKP 2024 | 0 | 3 |  |  | 0
PP
VV |  |  |  | "400 = 400,000 [A] " Celkem 400 = 400,000 [B]
TS |  |  |  | 1. Položka obsahuje: – při provádění prací na zařízení, které je v provozu, určují pracovníci správy dopravní cesty kdy a jak je možné potřebný zásah provést – ztrátu času pracovníků prozozovatele, kteří tento čas využijí ve prospěch prováděné stavby 2. Položka neobsahuje: X 3. Způsob měření: Udává se počet hodin provádění dozoru, revize nebo práce.
P | 139 | 75E127 |  | CELKOVÁ PROHLÍDKA ZAŘÍZENÍ A VYHOTOVENÍ REVIZNÍ ZPRÁVY | HOD | 80 | 0 | 0 |  |  | 0 | 0 | OTSKP 2024 | 0 | 3 |  |  | 0
PP
VV |  |  |  | "80 = 80,000 [A] " Celkem 80 = 80,000 [B]
TS |  |  |  | 1. Položka obsahuje: – kontrola zařízení, zda odpovídá podmínkám pro bezpečný provoz, včetně potřebných měření a vyhotovení revizní zprávy odpovědným pracovníkem – vlastní kontrolu, příslušná měření a zpracování revizní zprávy 2. Položka neobsahuje: X 3. Způsob měření: Udává se počet hodin provádění dozoru, revize nebo práce.
P | 140 | 75E137 |  | PŘEZKOUŠENÍ VLAKOVÝCH CEST | KUS | 102 | 0 | 0 |  |  | 0 | 0 | OTSKP 2024 | 0 | 3 |  |  | 0
PP
VV |  |  |  | "102 = 102,000 [A] " "dle přílohy 2.031 = 0 [B] " Celkem 102 = 102,000 [C]
TS |  |  |  | 1. Položka obsahuje: – postavení vlakové cesty a kontrola návěstního znaku, přezkoušení změny návěstního znaku z povolujícího na zakazující a poruchy žárovek – simulace jízdy vlaku – přezkoušení nouzového vybavení – přezkoušení vazeb na traťové zabezpečovací zařízení – kompletní zkoušky 2. Položka neobsahuje: X 3. Způsob měření: Udává se počet kusů kompletní konstrukce nebo práce.
P | 141 | 75E157 |  | PŘEZKOUŠENÍ A REGULACE NÁVĚSTIDEL | KUS | 74 | 0 | 0 |  |  | 0 | 0 | OTSKP 2024 | 0 | 3 |  |  | 0
PP
VV |  |  |  | "74 = 74,000 [A] " "dle přílohy 2.029 = 0 [B] " Celkem 74 = 74,000 [C]
TS |  |  |  | 1. Položka obsahuje: – přezkoušení správné činnosti relé, přezkoušení všech návěstních znaků – přeměření a regulace napětí na žárovkách – případné odstranění zaclonění žárovek – kompletní přezkoušení a regulaci 2. Položka neobsahuje: X 3. Způsob měření: Udává se počet kusů kompletní konstrukce nebo práce.
P | 142 | 75E187 |  | PŘÍPRAVA A CELKOVÉ ZKOUŠKY ELEKTRONICKÉHO STAVĚDLA PRO JEDNU VLAKOVOU CESTU | KUS | 102 | 0 | 0 |  |  | 0 | 0 | OTSKP 2024 | 0 | 3 |  |  | 0
PP
VV |  |  |  | "102 = 102,000 [A] " "dle přílohy 2.031 = 0 [B] " Celkem 102 = 102,000 [C]
TS |  |  |  | 1. Položka obsahuje: – příprava a provedení celkových zkoušek za 1 jízdní cestu – kompletní přezkoušení a regulaci 2. Položka neobsahuje: X 3. Způsob měření: Udává se počet kusů kompletní konstrukce nebo práce.
P | 143 | 75E197 |  | PŘÍPRAVA A CELKOVÉ ZKOUŠKY PŘEJEZDOVÉHO ZABEZPEČOVACÍHO ZAŘÍZENÍ PRO JEDNU KOLEJ | KUS | 9 | 0 | 0 |  |  | 0 | 0 | OTSKP 2024 | 0 | 3 |  |  | 0
PP
VV |  |  |  | "9 = 9,000 [A] " "dle přílohy 2.029 = 0 [B] " Celkem 9 = 9,000 [C]
TS |  |  |  | 1. Položka obsahuje: – regulování a aktivování automatického přejezdového zařízení – příprava a provedení celkových zkoušek přejezdového zab.zařízení – kompletní přezkoušení a regulaci 2. Položka neobsahuje: X 3. Způsob měření: Udává se počet kusů kompletní konstrukce nebo práce.
P | 144 | 75E216 |  | KONTEJNER MOBILNÍHO PROVIZORNÍHO ZABEZPEČOVACÍHO ZAŘÍZENÍ S ŘÍDÍCÍM POČÍTAČEM VČETNĚ SW, JOP, MONTÁŽE A DEMONTÁŽE, CENA ZA PRVNÍ MĚSÍC - PRONÁJEM | kus/měsíc | 1 | 0 | 0 |  |  | 0 | 0 | OTSKP 2024 | 0 | 3 |  |  | 0
PP
VV |  |  |  | "1 = 1,000 [A] " Celkem 1 = 1,000 [B]
TS |  |  |  | 1. Položka obsahuje: – dodání (formou pronájmu) kontejneru s řídícím počítačem, instalace a uvedení do provozu zařízení určeného položkou – dodávku a instalaci zařízení včetně pomocného materiálu, dopravu do místa určení – naložení vybouraného materiálu na dopravní prostředek – odvoz vybouraného materiálu do skladu nebo na likvidaci 2. Položka neobsahuje: – poplatek za likvidaci odpadů (nacení se dle SSD 0) 3. Způsob měření: Udává se počet kusů kompletní konstrukce za každý započatý měsíc.
P | 145 | 75E226 |  | KONTEJNER MOBILNÍHO PROVIZORNÍHO ZABEZPEČOVACÍHO ZAŘÍZENÍ VČETNĚ SW, JOP, MONTÁŽE A DEMONTÁŽE, CENA ZA DRUHÝ A DALŠÍ MĚSÍCE - PRONÁJEM | kus/měsíc | 6 | 0 | 0 |  |  | 0 | 0 | OTSKP 2024 | 0 | 3 |  |  | 0
PP
VV |  |  |  | "6 = 6,000 [A] " Celkem 6 = 6,000 [B]
TS |  |  |  | 1. Položka obsahuje: – měsíční pronájem zařízení určeného položkou – pronájem zařízení včetně pomocného materiálu, úpravy zařízení vyvolané stavebními postupy – naložení vybouraného materiálu na dopravní prostředek – odvoz vybouraného materiálu do skladu nebo na likvidaci 2. Položka neobsahuje: – poplatek za likvidaci odpadů (nacení se dle SSD 0) 3. Způsob měření: Udává se počet kusů kompletní konstrukce za druhý a každý další započatý měsíc.
P | 146 | 75E236 |  | KONTEJNER MOBILNÍHO PROVIZORNÍHO ZABEZPEČOVACÍHO ZAŘÍZENÍ POUZE S PROVÁDĚCÍMI POČÍTAČI VČETNĚ MONTÁŽE A DEMONTÁŽE, CENA ZA PRVNÍ MĚSÍC - PRONÁJEM | kus/měsíc | 2 | 0 | 0 |  |  | 0 | 0 | OTSKP 2024 | 0 | 3 |  |  | 0
PP
VV |  |  |  | "2 = 2,000 [A] " Celkem 2 = 2,000 [B]
TS |  |  |  | 1. Položka obsahuje: – dodání (formou pronájmu) kontejneru pouze s prováděcími počítači (jeden kontejner zabezpečí do cca 20 v. j. ), instalace a uvedení do provozu zařízení určeného položkou – dodávku a instalaci zařízení včetně pomocného materiálu, dopravu do místa určení – naložení vybouraného materiálu na dopravní prostředek – odvoz vybouraného materiálu do skladu nebo na likvidaci 2. Položka neobsahuje: – poplatek za likvidaci odpadů (nacení se dle SSD 0) 3. Způsob měření: Udává se počet kusů kompletní konstrukce za každý započatý měsíc.
P | 147 | 75E311 |  | SADA MĚŘICÍ TECHNIKY, PŘÍSTROJE A NÁŘADÍ PRO ÚDRŽBU ELEKTRONICKÉHO STAVĚDLA | KUS | 1 | 0 | 0 |  |  | 0 | 0 | OTSKP 2024 | 0 | 3 |  |  | 0
PP
VV |  |  |  | "1 = 1,000 [A] " Celkem 1 = 1,000 [B]
TS |  |  |  | 1. Položka obsahuje: – dodávka měřící techniky podle určení a potřebného pomocného materiálu a dopravy do staveništního skladu – pro jednu stanici se dodává jedna sada zařízení – dodávku zařízení včetně pomocného materiálu, dopravu do místa určení 2. Položka neobsahuje: X 3. Způsob měření: Udává se počet sad, které se skládají z předepsaných dílů, jež tvoří požadovaný celek.
P | 148 | 75I811 |  | KABEL OPTICKÝ SINGLEMODE DO 12 VLÁKEN | KMVLÁKNO | 24.36 | 0 | 0 |  |  | 0 | 0 | OTSKP 2024 | 0 | 3 |  |  | 0
PP
VV |  |  |  | "2,03*12 = 24,360 [A] " "dle přílohy 2.075 a 2.076 = 0 [B] " Celkem 24,36 = 24,360 [C]
TS |  |  |  | 1. Položka obsahuje: – dodávku specifikované kabelizace včetně potřebného drobného montážního materiálu – dodávku souvisejícího příslušenství pro specifickou kabelizaci – náklady na dopravu a skladování – práce spojené s montáží specifikované kabelizace specifikovaným způsobem – veškeré potřebné mechanizmy, včetně obsluhy, náklady na mzdy a přibližné (průměrné) náklady na pořízení potřebných materiálů včetně všech ostatních vedlejších nákladů 2. Položka neobsahuje: X 3. Způsob měření: – Dodávka a montáž specifikované kabelizace se měří v délce udané v kmvláknech.
P | 149 | 75I81X |  | KABEL OPTICKÝ SINGLEMODE - MONTÁŽ | M | 2030 | 0 | 0 |  |  | 0 | 0 | OTSKP 2024 | 0 | 3 |  |  | 0
PP
VV |  |  |  | "2030 = 2030,000 [A] " "dle přílohy 2.075 a 2.076 = 0 [B] " Celkem 2030 = 2030,000 [C]
TS |  |  |  | 1. Položka obsahuje: – práce spojené s montáží specifikované kabelizace specifikovaným způsobem (uložení na konstrukci, uložení, zatažení, zafouknutí) – veškeré potřebné mechanizmy, včetně obsluhy, náklady na mzdy a přibližné (průměrné) náklady na pořízení potřebných materiálů včetně všech ostatních vedlejších nákladů 2. Položka neobsahuje: X 3. Způsob měření: – Práce specifikovaného se měří v délce kabelizace udané v metrech.
P | 150 | 75I911 |  | OPTOTRUBKA HDPE PRŮMĚRU DO 40 MM | M | 2030 | 0 | 0 |  |  | 0 | 0 | OTSKP 2024 | 0 | 3 |  |  | 0
PP
VV |  |  |  | "2030 = 2030,000 [A] " "dle přílohy 2.075 a 2.076 = 0 [B] " Celkem 2030 = 2030,000 [C]
TS |  |  |  | 1. Položka obsahuje: – dodávku specifikované kabelizace včetně potřebného drobného montážního materiálu – dodávku souvisejícího příslušenství pro specifickou kabelizaci – náklady na dopravu a skladování – práce spojené s montáží specifikované kabelizace specifikovaným způsobem – veškeré potřebné mechanizmy, včetně obsluhy, náklady na mzdy a přibližné (průměrné) náklady na pořízení potřebných materiálů včetně všech ostatních vedlejších nákladů 2. Položka neobsahuje: X 3. Způsob měření: – Dodávka a montáž specifikované kabelizace se měří v délce udané v metrech.
P | 151 | 75I91X |  | OPTOTRUBKA HDPE - MONTÁŽ | M | 2030 | 0 | 0 |  |  | 0 | 0 | OTSKP 2024 | 0 | 3 |  |  | 0
PP
VV |  |  |  | "2030 = 2030,000 [A] " "dle přílohy 2.075 a 2.076 = 0 [B] " Celkem 2030 = 2030,000 [C]
TS |  |  |  | 1. Položka obsahuje: – práce spojené s montáží specifikované kabelizace specifikovaným způsobem (uložení na konstrukci, uložení, zatažení) – veškeré potřebné mechanizmy, včetně obsluhy, náklady na mzdy a přibližné (průměrné) náklady na pořízení potřebných materiálů včetně všech ostatních vedlejších nákladů 2. Položka neobsahuje: X 3. Způsob měření: – Práce specifikovaného se měří v délce kabelizace udané v metrech.
P | 152 | R75B571 |  | SKŘÍŇ TECHNOLOGICKÁ BEZ VNITŘNÍ VÝSTROJE - DODÁVKA | KUS | 2 | 0 | 0 |  |  | 0 | 0 | R - položka R | 0 | 3 |  |  | 0
PP
VV |  |  |  | "2 = 2,000 [A] " "dle přílohy 2.051 = 0 [B] " Celkem 2 = 2,000 [C]
TS |  |  |  | 1. Položka obsahuje: – dodání kompletního vnitřního zařízení podle typu určeného položkou včetně potřebného pomocného materiálu a jeho dopravy na místo určení – pořízení příslušné skříně včetně pomocného materiálu a její dopravu do místa určení 2. Položka neobsahuje: X 3. Způsob měření: Udává se počet kusů kompletní konstrukce nebo práce.
P | 153 | R75B577 |  | SKŘÍŇ TECHNOLOGICKÁ BEZ VNITŘNÍ VÝSTROJE - MONTÁŽ | KUS | 2 | 0 | 0 |  |  | 0 | 0 | R - položka R | 0 | 3 |  |  | 0
PP
VV |  |  |  | "2 = 2,000 [A] " "dle přílohy 2.051 = 0 [B] " Celkem 2 = 2,000 [C]
TS |  |  |  | 1. Položka obsahuje: – usazení skříně kódování na místě určení, osazení vnitřních prvků skříně – montáž dodaného zařízení se všemi pomocnými a doplňujícími pracemi a součástmi, případné použití mechanizmů 2. Položka neobsahuje: X 3. Způsob měření: Udává se počet kusů kompletní konstrukce nebo práce.
P | 154 | R75C751 |  | INDIKÁTOROVÁ TABULKA, NÁVĚST "5" - DODÁVKA | KUS | 17 | 0 | 0 |  |  | 0 | 0 | R - položka R | 0 | 3 |  |  | 0
PP
VV |  |  |  | "17 = 17,000 [A] " "dle přílohy 2.029 = 0 [B] " Celkem 17 = 17,000 [C]
TS |  |  |  | 1. Položka obsahuje: – dodávka návěsti "Stanoviště oddílového návěstidla" (AB před vjezdovým návěstidlem) nebo Indikátorová tabulka včetně potřebného pomocného materiálu a dopravy do staveništního skladu – dodávku návěsti "Stanoviště oddílového návěstidla" (AB před vjezdovým návěstidlem) nebo Indikátorová tabulka včetně pomocného materiálu, dopravu do místa určení 2. Položka neobsahuje: X 3. Způsob měření: Udává se počet kusů kompletní konstrukce nebo práce.
P | 155 | R75C757 |  | INDIKÁTOROVÁ TABULKA, NÁVĚST "5" - MONTÁŽ | KUS | 17 | 0 | 0 |  |  | 0 | 0 | R - položka R | 0 | 3 |  |  | 0
PP
VV |  |  |  | "17 = 17,000 [A] " "dle přílohy 2.029 = 0 [B] " Celkem 17 = 17,000 [C]
TS |  |  |  | 1. Položka obsahuje: – vyměření místa umístění, sestavení a usazení návěsti "Stanoviště oddílového návěstidla" (AB před vjezdovým návěstidlem) nebo Indikátorová tabulka, oprava nátěru – montáž návěsti "Stanoviště oddílového návěstidla" (AB před vjezdovým návěstidlem) nebo Indikátorová tabulka se všemi pomocnými a doplňujícími pracemi a součástmi, případné použití mechanizmů, včetně dopravy ze skladu k místu montáže 2. Položka neobsahuje: X 3. Způsob měření: Udává se počet kusů kompletní konstrukce nebo práce.
P | 156 | R75D241 |  | ZDROJ SVĚTELNÉ A ZVUKOVÉ SIGNALIZACE VZPK , 3 SVÍTILNY - DODÁVKA | KUS | 4 | 0 | 0 |  |  | 0 | 0 | R - položka R | 0 | 3 |  |  | 0
PP
VV |  |  |  | "4 = 4,000 [A] " "dle přílohy 2.029 a 2.049 = 0 [B] " Celkem 4 = 4,000 [C]
TS |  |  |  | 1. Položka obsahuje: – dodávka výstražníku bez závory 2 skříně podle jeho typu a potřebného pomocného materiálu a dopravy do staveništního skladu – dodávku výstražníku bez závory 2 skříně včetně pomocného materiálu, dopravu do místa určení 2. Položka neobsahuje: X 3. Způsob měření: Udává se počet kusů kompletní konstrukce nebo práce.
P | 157 | R75D247 |  | ZDROJ SVĚTELNÉ A ZVUKOVÉ SIGNALIZACE VZPK, 3 SVÍTILNY - MONTÁŽ | KUS | 4 | 0 | 0 |  |  | 0 | 0 | R - položka R | 0 | 3 |  |  | 0
PP
VV |  |  |  | "4 = 4,000 [A] " "dle přílohy 2.029 a 2.049 = 0 [B] " Celkem 4 = 4,000 [C]
TS |  |  |  | 1. Položka obsahuje: – výkop jámy pro betonový základ výstražníku – usazení betonového základu, montáž výstražníku bez závory 2 skříně, zapojení kabelových forem (včetně měření a zapojení po měření) – montáž výstražníku bez závory 2 skříně se všemi pomocnými a doplňujícími pracemi a součástmi, případné použití mechanizmů, včetně dopravy ze skladu k místu montáže 2. Položka neobsahuje: X 3. Způsob měření: Udává se počet kusů kompletní konstrukce nebo práce.

## PS 11-01-17
SŽDC05 | [14 empty] | 3
S | Stavba: | 5213520029_zm01 |  | Modernizace ŽST Rakovník - 250515 - VZ | [6 empty] | D.1.1 | 0 | AspeEsticon | 0 | 2
O | Objekt: | D.1.1 |  | Železniční zabezpečovací zařízení | [9 empty] | 0.15 | 2
Typ | Poř. číslo | Kód položky | Varianta | Název položky | MJ | Množství | Jednotková hmotnost | Celková hmotnost |  |  | Jednotková cena |  | Cenové soustavy | 0.21
Dodávka
[9 empty] | Jednotková | Celkem | Jednotková | Celkem |  |  |  | Počet položek s nulovou cenou | 0
O1 |  | PS 11-01-17 |  | ŽST Rakovník, ETCS | [6 empty] | 0 | 0
SD |  | 1 |  | Zemní práce | [6 empty] | 0 | 0
P | 1 | 13273 |  | HLOUBENÍ RÝH ŠÍŘ DO 2M PAŽ I NEPAŽ TŘ. I | M3 | 150.695 | 0 | 0 |  |  | 0 | 0 | OTSKP 2024 | 0 | 3 |  |  | 0
PP
VV |  |  |  | "(359*0,35*0,5)+(248*0,35*0,9)+(10*0,65*1,5) = 150,695 [A] " "dle příloh 2.021 - 2.026 = 0 [B] " Celkem 150,695 = 150,695 [C]
TS |  |  |  | Položka zahrnuje: - vodorovnou a svislou dopravu, přemístění, přeložení, manipulace s výkopkem - kompletní provedení vykopávky nezapažené i zapažené - ošetření výkopiště po celou dobu práce v něm vč. klimatických opatření - ztížení vykopávek v blízkosti podzemního vedení, konstrukcí a objektů vč. jejich dočasného zajištění - ztížení pod vodou, v okolí výbušnin, ve stísněných prostorech a pod. - příplatek za lepivost - těžení po vrstvách, pásech a po jiných nutných částech (figurách) - čerpání vody vč. čerpacích jímek, potrubí a pohotovostní čerpací soupravy (viz ustanovení k pol. 1151,2) - potřebné snížení hladiny podzemní vody - těžení a rozpojování jednotlivých balvanů - vytahování a nošení výkopku - svahování a přesvah. svahů do konečného tvaru, výměna hornin v podloží a v pláni znehodnocené klimatickými vlivy - ruční vykopávky, odstranění kořenů a napadávek - pažení, vzepření a rozepření vč. přepažování (vyjma pažení záporového a štětových stěn) - úpravu, ochranu a očištění dna, základové spáry, stěn a svahů - odvedení nebo obvedení vody v okolí výkopiště a ve výkopišti - třídění výkopku - veškeré pomocné konstrukce umožňující provedení vykopávky (příjezdy, sjezdy, nájezdy, lešení, podpěr. konstr., přemostění, zpevněné plochy, zakrytí a pod.) Položka nezahrnuje: - uložení zeminy (na skládku, do násypu) ani poplatky za skládku, vykazují se v položce č.0141**
P | 2 | 17411 |  | ZÁSYP JAM A RÝH ZEMINOU SE ZHUTNĚNÍM | M3 | 150.695 | 0 | 0 |  |  | 0 | 0 | OTSKP 2024 | 0 | 3 |  |  | 0
PP
VV |  |  |  | "(359*0,35*0,5)+(248*0,35*0,9)+(10*0,65*1,5) = 150,695 [A] " "dle příloh 2.021 - 2.026 = 0 [B] " Celkem 150,695 = 150,695 [C]
TS |  |  |  | Položka zahrnuje: - kompletní provedení zemní konstrukce vč. výběru vhodného materiálu - úprava ukládaného materiálu vlhčením, tříděním, promícháním nebo vysoušením, příp. jiné úpravy za účelem zlepšení jeho mech. vlastností - hutnění i různé míry hutnění - ošetření úložiště po celou dobu práce v něm vč. klimatických opatření - ztížení v okolí vedení, konstrukcí a objektů a jejich dočasné zajištění - ztížení provádění vč. hutnění ve ztížených podmínkách a stísněných prostorech - ztížené ukládání sypaniny pod vodu - ukládání po vrstvách a po jiných nutných částech (figurách) vč. dosypávek - spouštění a nošení materiálu - výměna částí zemní konstrukce znehodnocené klimatickými vlivy - ruční hutnění - udržování úložiště a jeho ochrana proti vodě - odvedení nebo obvedení vody v okolí úložiště a v úložišti - veškeré pomocné konstrukce umožňující provedení zemní konstrukce (příjezdy, sjezdy, nájezdy, lešení, podpěrné konstrukce, přemostění, zpevněné plochy, zakrytí a pod.) Položka nezahrnuje: - x
SD |  | 7 |  | Přidružená stavební výroba | [6 empty] | 0 | 0
P | 3 | 701005 |  | VYHLEDÁVACÍ MARKER ZEMNÍ S MOŽNOSTÍ ZÁPISU | KUS | 6 | 0 | 0 |  |  | 0 | 0 | OTSKP 2024 | 0 | 3 |  |  | 0
PP
VV |  |  |  | "6 = 6,000 [A] " Celkem 6 = 6,000 [B]
TS |  |  |  | 1. Položka obsahuje: – veškeré práce a materiál obsažený v názvu položky 2. Položka neobsahuje: X 3. Způsob měření: Udává se počet kusů kompletní konstrukce nebo práce.
P | 4 | 702111 |  | KABELOVÝ ŽLAB ZEMNÍ VČETNĚ KRYTU SVĚTLÉ ŠÍŘKY DO 120 MM | M | 359 | 0 | 0 |  |  | 0 | 0 | OTSKP 2024 | 0 | 3 |  |  | 0
PP
VV |  |  |  | "359 = 359,000 [A] " "dle příloh 2.021 - 2.026 = 0 [B] " Celkem 359 = 359,000 [C]
TS |  |  |  | 1. Položka obsahuje: – přípravu podkladu pro osazení 2. Položka neobsahuje: X 3. Způsob měření: Měří se metr délkový.
P | 5 | 702212 |  | KABELOVÁ CHRÁNIČKA ZEMNÍ DN PŘES 100 DO 200 MM | M | 12 | 0 | 0 |  |  | 0 | 0 | OTSKP 2024 | 0 | 3 |  |  | 0
PP
VV |  |  |  | "12 = 12,000 [A] " Celkem 12 = 12,000 [B]
TS |  |  |  | 1. Položka obsahuje: – přípravu podkladu pro osazení 2. Položka neobsahuje: X 3. Způsob měření: Měří se metr délkový.
P | 6 | 702312 |  | ZAKRYTÍ KABELŮ VÝSTRAŽNOU FÓLIÍ ŠÍŘKY PŘES 20 DO 40 CM | M | 607 | 0 | 0 |  |  | 0 | 0 | OTSKP 2024 | 0 | 3 |  |  | 0
PP
VV |  |  |  | "607 = 607,000 [A] " Celkem 607 = 607,000 [B]
TS |  |  |  | 1. Položka obsahuje: – dodávku a montáž fólie – přípravu podkladu pro osazení 2. Položka neobsahuje: X 3. Způsob měření: Měří se metr délkový.
P | 7 | 742H12 |  | KABEL NN ČTYŘ- A PĚTIŽÍLOVÝ CU S PLASTOVOU IZOLACÍ OD 4 DO 16 MM2 | M | 1440 | 0 | 0 |  |  | 0 | 0 | OTSKP 2024 | 0 | 3 |  |  | 0
PP
VV |  |  |  | "1440 = 1440,000 [A] " "dle příloh 2.031 a 2.032 = 0 [B] " Celkem 1440 = 1440,000 [C]
TS |  |  |  | 1. Položka obsahuje: – manipulace a uložení kabelu (do země, chráničky, kanálu, na rošty, na TV a pod.) 2. Položka neobsahuje: – příchytky, spojky, koncovky, chráničky apod. 3. Způsob měření: Měří se metr délkový.
P | 8 | 75B511R |  | SKŘÍŇ TRAŤOVÝCH EL:JEDNOTEK ETCS- DODÁVKA | KUS | 7 | 0 | 0 |  |  | 0 | 0 | R - položka R | 0 | 3 |  |  | 0
PP
VV |  |  |  | "7 = 7,000 [A] " "dle přílohy 1.001 = 0 [B] " Celkem 7 = 7,000 [C]
TS |  |  |  | 1. Položka obsahuje: – dodání kompletního vnitřního zařízení podle typu určeného položkou včetně servisního pracoviště v SU, potřebného pomocného materiálu a jeho dopravy na místo určení – pořízení příslušné skříně technologických počítačů včetně pomocného materiálu a její dopravu do místa určení 2. Položka neobsahuje: X 3. Způsob měření: Udává se počet kusů kompletní konstrukce nebo práce.
P | 9 | 75B517R |  | SKŘÍŇ TRAŤOVÝCH EL.JEDNOTEK ETCS - MONTÁŽ | KUS | 7 | 0 | 0 |  |  | 0 | 0 | R - položka R | 0 | 3 |  |  | 0
PP
VV |  |  |  | "7 = 7,000 [A] " "dle přílohy 1.001 = 0 [B] " Celkem 7 = 7,000 [C]
TS |  |  |  | 1. Položka obsahuje: – usazení skříně technologických počítačů na místě určení, zapojení – montáž dodaného zařízení se všemi pomocnými a doplňujícími pracemi a součástmi, případné použití mechanizmů 2. Položka neobsahuje: X 3. Způsob měření: Udává se počet kusů kompletní konstrukce nebo práce.
P | 10 | 75E117 |  | DOZOR PRACOVNÍKŮ PROVOZOVATELE PŘI PRÁCI NA ŽIVÉM ZAŘÍZENÍ | HOD | 80 | 0 | 0 |  |  | 0 | 0 | OTSKP 2024 | 0 | 3 |  |  | 0
PP
VV |  |  |  | "80 = 80,000 [A] " Celkem 80 = 80,000 [B]
TS |  |  |  | 1. Položka obsahuje: – při provádění prací na zařízení, které je v provozu, určují pracovníci správy dopravní cesty kdy a jak je možné potřebný zásah provést – ztrátu času pracovníků prozozovatele, kteří tento čas využijí ve prospěch prováděné stavby 2. Položka neobsahuje: X 3. Způsob měření: Udává se počet hodin provádění dozoru, revize nebo práce.
P | 11 | 75E127 |  | CELKOVÁ PROHLÍDKA ZAŘÍZENÍ A VYHOTOVENÍ REVIZNÍ ZPRÁVY | HOD | 40 | 0 | 0 |  |  | 0 | 0 | OTSKP 2024 | 0 | 3 |  |  | 0
PP
VV |  |  |  | "40 = 40,000 [A] " Celkem 40 = 40,000 [B]
TS |  |  |  | 1. Položka obsahuje: – kontrola zařízení, zda odpovídá podmínkám pro bezpečný provoz, včetně potřebných měření a vyhotovení revizní zprávy odpovědným pracovníkem – vlastní kontrolu, příslušná měření a zpracování revizní zprávy 2. Položka neobsahuje: X 3. Způsob měření: Udává se počet hodin provádění dozoru, revize nebo práce.
P | 12 | 75E1B7 |  | REGULACE A ZKOUŠENÍ ZABEZPEČOVACÍHO ZAŘÍZENÍ | HOD | 80 | 0 | 0 |  |  | 0 | 0 | OTSKP 2024 | 0 | 3 |  |  | 0
PP
VV |  |  |  | "80 = 80,000 [A] " Celkem 80 = 80,000 [B]
TS |  |  |  | 1. Položka obsahuje: – zajištění a provedení čiností určenných položkou včetně dodávky potřebného pomocného materiálu a dopravy na místo určení – provedení zkušebního provozu se všemi pomocnými a doplňujícími pracemi a součástmi, případné použití mechanizmů 2. Položka neobsahuje: X 3. Způsob měření: Udává se počet hodin provádění dozoru, revize nebo práce.
P | 13 | 75F211 |  | BALÍZA NEPROMĚNNÁ TYP EUROBALISE VČ. ZPRACOVÁNÍ DAT A UPEVŇOVACÍ SADY - DODÁVKA | KUS | 77 | 0 | 0 |  |  | 0 | 0 | OTSKP 2024 | 0 | 3 |  |  | 0
PP
VV |  |  |  | "77 = 77,000 [A] " "dle přílohy 2.011 = 0 [B] " Celkem 77 = 77,000 [C]
TS |  |  |  | 1. Položka obsahuje: – dodávku balízy vč.upevňovací sady – dodávku zařízení včetně pomocného materiálu, dopravu do místa určení - zpracování dat pro balisu - vytvoření adresného SW 2. Položka neobsahuje: X 3. Způsob měření: Udává se počet kusů kompletní konstrukce nebo práce.
P | 14 | 75F217 |  | BALÍZA NEPROMĚNNÁ TYP EUROBALISE - MONTÁŽ | KUS | 77 | 0 | 0 |  |  | 0 | 0 | OTSKP 2024 | 0 | 3 |  |  | 0
PP
VV |  |  |  | "77 = 77,000 [A] " "dle přílohy 2.011 = 0 [B] " Celkem 77 = 77,000 [C]
TS |  |  |  | 1. Položka obsahuje: – montáž balisy včetně montážního materiálu - zpracování dat pro balízy - vytvoření adresného SW 2. Položka neobsahuje: X 3. Způsob měření: Udává se počet kusů kompletní konstrukce nebo práce.
P | 15 | 75I811 |  | KABEL OPTICKÝ SINGLEMODE DO 12 VLÁKEN | KMVLÁKNO | 16.08 | 0 | 0 |  |  | 0 | 0 | OTSKP 2024 | 0 | 3 |  |  | 0
PP
VV |  |  |  | "2,68*6 = 16,080 [A] " "dle příloh 2.031 a 2.032 = 0 [B] " Celkem 16,08 = 16,080 [C]
TS |  |  |  | 1. Položka obsahuje: – dodávku specifikované kabelizace včetně potřebného drobného montážního materiálu – dodávku souvisejícího příslušenství pro specifickou kabelizaci – náklady na dopravu a skladování – práce spojené s montáží specifikované kabelizace specifikovaným způsobem – veškeré potřebné mechanizmy, včetně obsluhy, náklady na mzdy a přibližné (průměrné) náklady na pořízení potřebných materiálů včetně všech ostatních vedlejších nákladů 2. Položka neobsahuje: X 3. Způsob měření: – Dodávka a montáž specifikované kabelizace se měří v délce udané v kmvláknech.
P | 16 | 75I81X |  | KABEL OPTICKÝ SINGLEMODE - MONTÁŽ | M | 2680 | 0 | 0 |  |  | 0 | 0 | OTSKP 2024 | 0 | 3 |  |  | 0
PP
VV |  |  |  | "2680 = 2680,000 [A] " "dle příloh 2.031 a 2.032 = 0 [B] " Celkem 2680 = 2680,000 [C]
TS |  |  |  | 1. Položka obsahuje: – práce spojené s montáží specifikované kabelizace specifikovaným způsobem (uložení na konstrukci, uložení, zatažení, zafouknutí) – veškeré potřebné mechanizmy, včetně obsluhy, náklady na mzdy a přibližné (průměrné) náklady na pořízení potřebných materiálů včetně všech ostatních vedlejších nákladů 2. Položka neobsahuje: X 3. Způsob měření: – Práce specifikovaného se měří v délce kabelizace udané v metrech.
P | 17 | 75I911 |  | OPTOTRUBKA HDPE PRŮMĚRU DO 40 MM | M | 2680 | 0 | 0 |  |  | 0 | 0 | OTSKP 2024 | 0 | 3 |  |  | 0
PP
VV |  |  |  | "2680 = 2680,000 [A] " "dle příloh 2.031 a 2.032 = 0 [B] " Celkem 2680 = 2680,000 [C]
TS |  |  |  | 1. Položka obsahuje: – dodávku specifikované kabelizace včetně potřebného drobného montážního materiálu – dodávku souvisejícího příslušenství pro specifickou kabelizaci – náklady na dopravu a skladování – práce spojené s montáží specifikované kabelizace specifikovaným způsobem – veškeré potřebné mechanizmy, včetně obsluhy, náklady na mzdy a přibližné (průměrné) náklady na pořízení potřebných materiálů včetně všech ostatních vedlejších nákladů 2. Položka neobsahuje: X 3. Způsob měření: – Dodávka a montáž specifikované kabelizace se měří v délce udané v metrech.
P | 18 | 75I91X |  | OPTOTRUBKA HDPE - MONTÁŽ | M | 2680 | 0 | 0 |  |  | 0 | 0 | OTSKP 2024 | 0 | 3 |  |  | 0
PP
VV |  |  |  | "2680 = 2680,000 [A] " "dle příloh 2.031 a 2.032 = 0 [B] " Celkem 2680 = 2680,000 [C]
TS |  |  |  | 1. Položka obsahuje: – práce spojené s montáží specifikované kabelizace specifikovaným způsobem (uložení na konstrukci, uložení, zatažení) – veškeré potřebné mechanizmy, včetně obsluhy, náklady na mzdy a přibližné (průměrné) náklady na pořízení potřebných materiálů včetně všech ostatních vedlejších nákladů 2. Položka neobsahuje: X 3. Způsob měření: – Práce specifikovaného se měří v délce kabelizace udané v metrech.
P | 19 | R75F211 |  | BALÍZA PROMĚNNÁ TYP EUROBALISE VČ. ZPRACOVÁNÍ DAT A UPEVŇOVACÍ SADY - DODÁVKA | KUS | 61 | 0 | 0 |  |  | 0 | 0 | R - položka R | 0 | 3 |  |  | 0
PP
VV |  |  |  | "61 = 61,000 [A] " "dle přílohy 2.011 = 0 [B] " Celkem 61 = 61,000 [C]
TS |  |  |  | 1. Položka obsahuje: – dodávku balízy vč.upevňovací sady – dodávku zařízení včetně pomocného materiálu, dopravu do místa určení - zpracování dat pro balisu - vytvoření adresného SW 2. Položka neobsahuje: X 3. Způsob měření: Udává se počet kusů kompletní konstrukce nebo práce.
P | 20 | R75F217 |  | BALÍZA PROMĚNNÁ TYP EUROBALISE - MONTÁŽ | KUS | 61 | 0 | 0 |  |  | 0 | 0 | R - položka R | 0 | 3 |  |  | 0
PP
VV |  |  |  | "61 = 61,000 [A] " "dle přílohy 2.011 = 0 [B] " Celkem 61 = 61,000 [C]
TS |  |  |  | 1. Položka obsahuje: – montáž balisy včetně montážního materiálu -zapojení kabelovéého vedení 2. Položka neobsahuje: X 3. Způsob měření: Udává se počet kusů kompletní konstrukce nebo práce.
P | 21 | R75I421 |  | KABEL ZEMNÍ DATOVÝ 1x4x1,53 PRO BALÍZY | M | 23180 | 0 | 0 |  |  | 0 | 0 | R - položka R | 0 | 3 |  |  | 0
PP
VV |  |  |  | "23180 = 23180,000 [A] " "dle příloh 2.031 a 2.032 = 0 [B] " Celkem 23180 = 23180,000 [C]
TS |  |  |  | 1. Položka obsahuje: – dodávku specifikované kabelizace včetně potřebného drobného montážního materiálu – dopravu a skladování – práce spojené s montáží specifikované kabelizace specifikovaným způsobem – veškeré potřebné mechanizmy, včetně obsluhy, náklady na mzdy a přibližné (průměrné) náklady na pořízení potřebných materiálů 2. Položka neobsahuje: X 3. Způsob měření: Dodávka a montáž specifikované kabelizace se měří v délce udané v kmpárech.

## PS 12-01-11
SŽDC05 | [14 empty] | 3
S | Stavba: | 5213520029_zm01 |  | Modernizace ŽST Rakovník - 250515 - VZ | [6 empty] | D.1.1 | 0 | AspeEsticon | 0 | 2
O | Objekt: | D.1.1 |  | Železniční zabezpečovací zařízení | [9 empty] | 0.15 | 2
Typ | Poř. číslo | Kód položky | Varianta | Název položky | MJ | Množství | Jednotková hmotnost | Celková hmotnost |  |  | Jednotková cena |  | Cenové soustavy | 0.21
Dodávka
[9 empty] | Jednotková | Celkem | Jednotková | Celkem |  |  |  | Počet položek s nulovou cenou | 0
O1 |  | PS 12-01-11 |  | ŽST Lašovice, úprava SZZ | [6 empty] | 0 | 0
SD |  | 1 |  | Zemní práce | [6 empty] | 0 | 0
P | 1 | 13173 |  | HLOUBENÍ JAM ZAPAŽ I NEPAŽ TŘ. I | M3 | 0.672 | 0 | 0 |  |  | 0 | 0 | OTSKP 2024 | 0 | 3 |  |  | 0
PP
VV |  |  |  | "0,8*0,6*1,4 = 0,672 [A] " "jama pro základ návěstidla = 0 [B] " Celkem 0,672 = 0,672 [C]
TS |  |  |  | Položka zahrnuje: - vodorovnou a svislou dopravu, přemístění, přeložení, manipulace s výkopkem - kompletní provedení vykopávky nezapažené i zapažené - ošetření výkopiště po celou dobu práce v něm vč. klimatických opatření - ztížení vykopávek v blízkosti podzemního vedení, konstrukcí a objektů vč. jejich dočasného zajištění - ztížení pod vodou, v okolí výbušnin, ve stísněných prostorech a pod. - příplatek za lepivost - těžení po vrstvách, pásech a po jiných nutných částech (figurách) - čerpání vody vč. čerpacích jímek, potrubí a pohotovostní čerpací soupravy (viz ustanovení k pol. 1151,2) - potřebné snížení hladiny podzemní vody - těžení a rozpojování jednotlivých balvanů - vytahování a nošení výkopku - svahování a přesvah. svahů do konečného tvaru, výměna hornin v podloží a v pláni znehodnocené klimatickými vlivy - ruční vykopávky, odstranění kořenů a napadávek - pažení, vzepření a rozepření vč. přepažování (vyjma pažení záporového a štětových stěn) - úpravu, ochranu a očištění dna, základové spáry, stěn a svahů - odvedení nebo obvedení vody v okolí výkopiště a ve výkopišti - třídění výkopku - veškeré pomocné konstrukce umožňující provedení vykopávky (příjezdy, sjezdy, nájezdy, lešení, podpěr. konstr., přemostění, zpevněné plochy, zakrytí a pod.) Položka nezahrnuje: - uložení zeminy (na skládku, do násypu) ani poplatky za skládku, vykazují se v položce č.0141**
SD |  | 7 |  | Přidružená stavební výroba | [6 empty] | 0 | 0
P | 2 | 75A151 |  | KABEL METALICKÝ SE STÍNĚNÍM DO 12 PÁRŮ - DODÁVKA | KMPÁR | 6.63 | 0 | 0 |  |  | 0 | 0 | OTSKP 2024 | 0 | 3 |  |  | 0
PP
VV |  |  |  | "(2,21*3) = 6,630 [A] " "dle přilohy 2.007, 2.008 = 0 [B] " Celkem 6,63 = 6,630 [C]
TS |  |  |  | 1. Položka obsahuje: – dodání kabelů podle typu od výrobců včetně mimostaveništní dopravy 2. Položka neobsahuje: X 3. Způsob měření: Měří se n-násobky páru vodičů na kilometr.
P | 3 | 75A237 |  | ZATAŽENÍ A SPOJKOVÁNÍ KABELŮ SE STÍNĚNÍM DO 12 PÁRŮ - MONTÁŽ | KMPÁR | 6.63 | 0 | 0 |  |  | 0 | 0 | OTSKP 2024 | 0 | 3 |  |  | 0
PP
VV |  |  |  | "(2,21*3) = 6,630 [A] " "dle přilohy 2.007, 2.008 = 0 [B] " Celkem 6,63 = 6,630 [C]
TS |  |  |  | 1. Položka obsahuje: – uložení kabelu zatažením, dodávka a zhotovení plastové spojky včetně dodávky v počtu 3 kusy na 1 km kabelu, příprava spojovacího přípravku, spojení žil kabelu, kontrola správnosti spojení žil, vysušení, zajištění přívodu el. energie, zatavení konců kabelu a svaření středu spojky – kontrolní a závěrečné měření na kabelu pro rozvod signalizace, zapojení po měření – dodávka štítku průběhu v počtu 2 ks na 1 km kabelu včetně montáže, montáž označovacího štítku kabelové spojky a kabelové formy, dodávka a montáž kabelových objímek – veškeré potřebné mechanizmy, jejich obsluhu a pořízení všech potřebných materiálů, přesun hmot 2. Položka neobsahuje: X 3. Způsob měření: Měří se n-násobky páru vodičů na kilometr.
P | 4 | 75B111 |  | VNITŘNÍ KABELOVÉ ROZVODY DO 20 KABELŮ - DODÁVKA | M | 1 | 0 | 0 |  |  | 0 | 0 | OTSKP 2024 | 0 | 3 |  |  | 0
PP
VV |  |  |  | "1 = 1,000 [A] " "vnitřní kabelizace ve VB = 0 [B] " Celkem 1 = 1,000 [C]
TS |  |  |  | 1. Položka obsahuje: – dodávka kabelů vč. eventuálních konektorů a potřebného pomocného materiálu a jeho dopravy na místo určení – kabely včetně pomocného materiálu – dopravu do místa určení 2. Položka neobsahuje: X 3. Způsob měření: Měří se v metrech délkových kabelových žlabů nebo jiné kabelové konstrukce.
P | 5 | 75B117 |  | VNITŘNÍ KABELOVÉ ROZVODY DO 20 KABELŮ - MONTÁŽ | M | 1 | 0 | 0 |  |  | 0 | 0 | OTSKP 2024 | 0 | 3 |  |  | 0
PP
VV |  |  |  | "1 = 1,000 [A] " "vnitřní kabelizace ve VB = 0 [B] " Celkem 1 = 1,000 [C]
TS |  |  |  | 1. Položka obsahuje: – položení kabelu do rozvodného žlabu, vyformování, vyvázání vč. zapojení na stojany nebo skříně – montáž vnitřních kabelových rozvodů obsahuje všechny pomocné a doplňující práce a součásti, případné použití mechanizmů 2. Položka neobsahuje: X 3. Způsob měření: Měří se v metrech délkových kabelových žlabů nebo jiné kabelové konstrukce.
P | 6 | 75B369 |  | KOLEJOVÁ DESKA - ÚPRAVA | KUS | 1 | 0 | 0 |  |  | 0 | 0 | OTSKP 2024 | 0 | 3 |  |  | 0
PP
VV |  |  |  | "1 = 1,000 [A] " "dle přílohy 2.005 = 0 [B] " Celkem 1 = 1,000 [C]
TS |  |  |  | 1. Položka obsahuje: – demontáž, montáž a dodávku úprav kolejové desky (max. 2 soubory) včetně odpojení a zapojení – demontáž a montáž zařízení se všemi pomocnými a doplňujícími pracemi a součástmi, případné použití mechanizmů – naložení vybouraného materiálu na dopravní prostředek – odvoz vybouraného materiálu do skladu nebo na likvidaci 2. Položka neobsahuje: – poplatek za likvidaci odpadů (nacení se dle SSD 0) 3. Způsob měření: Udává se počet kusů kompletní konstrukce nebo práce.
P | 7 | 75B569 |  | ÚPRAVA RELÉOVÝCH, NAPÁJECÍCH NEBO KABELOVÝCH STOJANŮ NEBO SKŘÍNÍ | KUS | 3 | 0 | 0 |  |  | 0 | 0 | OTSKP 2024 | 0 | 3 |  |  | 0
PP
VV |  |  |  | "3 = 3,000 [A] " "dle přílohy 2.004 = 0 [B] " Celkem 3 = 3,000 [C]
TS |  |  |  | 1. Položka obsahuje: – demontáž a montáž úprav reléových napájecích nebo kabelových stojanů, odpojení – demontáž a montáž zařízení se všemi pomocnými a doplňujícími pracemi a součástmi a potřebným materiálem, případné použití mechanizmů – naložení vybouraného materiálu na dopravní prostředek – odvoz vybouraného materiálu do skladu nebo na likvidaci 2. Položka neobsahuje: – poplatek za likvidaci odpadů (nacení se dle SSD 0) 3. Způsob měření: Udává se počet kusů kompletní konstrukce nebo práce.
P | 8 | 75C511 |  | STOŽÁROVÉ NÁVĚSTIDLO DO DVOU SVĚTEL - DODÁVKA | KUS | 1 | 0 | 0 |  |  | 0 | 0 | OTSKP 2024 | 0 | 3 |  |  | 0
PP
VV |  |  |  | "1 = 1,000 [A] " "dle přílohy 2.002 = 0 [B] " Celkem 1 = 1,000 [C]
TS |  |  |  | 1. Položka obsahuje: – dodávka stožárového návěstidla do dvou světel podle jeho typu a potřebného pomocného materiálu a dopravy do staveništního skladu – dodávku stožárového návěstidla do dvou světel včetně pomocného materiálu, dopravu do místa určení 2. Položka neobsahuje: X 3. Způsob měření: Udává se počet kusů kompletní konstrukce nebo práce.
P | 9 | 75C517 |  | STOŽÁROVÉ NÁVĚSTIDLO DO DVOU SVĚTEL - MONTÁŽ | KUS | 1 | 0 | 0 |  |  | 0 | 0 | OTSKP 2024 | 0 | 3 |  |  | 0
PP
VV |  |  |  | "1 = 1,000 [A] " "dle přílohy 2.002 = 0 [B] " Celkem 1 = 1,000 [C]
TS |  |  |  | 1. Položka obsahuje: – výkop jámy pro BETONOVÝ základ návěstidla – usazení betonového základu, sestavení návěstidla, označení označovacími štítky, zapojení kabelových forem (včetně měření a zapojení po měření) – montáž stožárového návěstidla do dvou světel včetně transformátorové skříně na základ – montáž stožárového návěstidla do dvou světel se všemi pomocnými a doplňujícími pracemi a součástmi a ukolejnění, případné použití mechanizmů, včetně dopravy ze skladu k místu montáže 2. Položka neobsahuje: X 3. Způsob měření: Udává se počet kusů kompletní konstrukce nebo práce.
P | 10 | 75C911 |  | SNÍMAČ POČÍTAČE NÁPRAV - DODÁVKA | KUS | 1 | 0 | 0 |  |  | 0 | 0 | OTSKP 2024 | 0 | 3 |  |  | 0
PP
VV |  |  |  | "1 = 1,000 [A] " "dle přílohy 2.002 = 0 [B] " Celkem 1 = 1,000 [C]
TS |  |  |  | 1. Položka obsahuje: – kompletní dodávka snímače počítače náprav, potřebného pomocného materiálu a dopravy do staveništního skladu – dodávku snímače počítače náprav a pomocného materiálu, dopravu do staveništního skladu 2. Položka neobsahuje: X 3. Způsob měření: Udává se počet kusů kompletní konstrukce nebo práce.
P | 11 | 75C917 |  | SNÍMAČ POČÍTAČE NÁPRAV - MONTÁŽ | KUS | 1 | 0 | 0 |  |  | 0 | 0 | OTSKP 2024 | 0 | 3 |  |  | 0
PP
VV |  |  |  | "1 = 1,000 [A] " "dle přílohy 2.002 = 0 [B] " Celkem 1 = 1,000 [C]
TS |  |  |  | 1. Položka obsahuje: – montáž snímače počítače náprav včetně zapojení kabelových forem (včetně měření a zapojení po měření), přezkoušení – montáž snímače počítače náprav se všemi pomocnými a doplňujícími pracemi a součástmi, případné použití mechanizmů, včetně dopravy ze skladu k místu montáže 2. Položka neobsahuje: X 3. Způsob měření: Udává se počet kusů kompletní konstrukce nebo práce.
P | 12 | 75C931 |  | SKŘÍŇ S POČÍTAČI NÁPRAV 8 BODŮ/7 ÚSEKŮ - DODÁVKA | KUS | 1 | 0 | 0 |  |  | 0 | 0 | OTSKP 2024 | 0 | 3 |  |  | 0
PP
VV |  |  |  | "1 = 1,000 [A] " "vnitřní výstroj PN = 0 [B] " Celkem 1 = 1,000 [C]
TS |  |  |  | 1. Položka obsahuje: – dodávka skříně s počítači náprav 8 bodů/7 úseků včetně potřebného pomocného materiálu a dopravy do staveništního skladu – dodávku skříně s počítači náprav 8 bodů/7 úseků do stavědlové ústředny včetně skříně podle určení a pomocného materiálu, dopravu do staveništního skladu 2. Položka neobsahuje: X 3. Způsob měření: Udává se počet kusů kompletní konstrukce nebo práce.
P | 13 | 75C937 |  | SKŘÍŇ S POČÍTAČI NÁPRAV 8 BODŮ/7 ÚSEKŮ - MONTÁŽ | KUS | 1 | 0 | 0 |  |  | 0 | 0 | OTSKP 2024 | 0 | 3 |  |  | 0
PP
VV |  |  |  | "1 = 1,000 [A] " "vnitřní výstroj PN = 0 [B] " Celkem 1 = 1,000 [C]
TS |  |  |  | 1. Položka obsahuje: – montáž skříně s počítači náprav 8 bodů/7 úseků, osazení vnitřních prvků skříně, přezkoušení – montáž skříně s počítači náprav 8 bodů/7 úseků se všemi pomocnými a doplňujícími pracemi a součástmi, případné použití mechanizmů, včetně dopravy ze skladu k místu montáže 2. Položka neobsahuje: X 3. Způsob měření: Udává se počet kusů kompletní konstrukce nebo práce.
P | 14 | 75E117 |  | DOZOR PRACOVNÍKŮ PROVOZOVATELE PŘI PRÁCI NA ŽIVÉM ZAŘÍZENÍ | HOD | 40 | 0 | 0 |  |  | 0 | 0 | OTSKP 2024 | 0 | 3 |  |  | 0
PP
VV |  |  |  | "40 = 40,000 [A] " Celkem 40 = 40,000 [B]
TS |  |  |  | 1. Položka obsahuje: – při provádění prací na zařízení, které je v provozu, určují pracovníci správy dopravní cesty kdy a jak je možné potřebný zásah provést – ztrátu času pracovníků prozozovatele, kteří tento čas využijí ve prospěch prováděné stavby 2. Položka neobsahuje: X 3. Způsob měření: Udává se počet hodin provádění dozoru, revize nebo práce.
P | 15 | 75E127 |  | CELKOVÁ PROHLÍDKA ZAŘÍZENÍ A VYHOTOVENÍ REVIZNÍ ZPRÁVY | HOD | 16 | 0 | 0 |  |  | 0 | 0 | OTSKP 2024 | 0 | 3 |  |  | 0
PP
VV |  |  |  | "16 = 16,000 [A] " Celkem 16 = 16,000 [B]
TS |  |  |  | 1. Položka obsahuje: – kontrola zařízení, zda odpovídá podmínkám pro bezpečný provoz, včetně potřebných měření a vyhotovení revizní zprávy odpovědným pracovníkem – vlastní kontrolu, příslušná měření a zpracování revizní zprávy 2. Položka neobsahuje: X 3. Způsob měření: Udává se počet hodin provádění dozoru, revize nebo práce.
P | 16 | 75E137 |  | PŘEZKOUŠENÍ VLAKOVÝCH CEST | KUS | 4 | 0 | 0 |  |  | 0 | 0 | OTSKP 2024 | 0 | 3 |  |  | 0
PP
VV |  |  |  | "4 = 4,000 [A] " Celkem 4 = 4,000 [B]
TS |  |  |  | 1. Položka obsahuje: – postavení vlakové cesty a kontrola návěstního znaku, přezkoušení změny návěstního znaku z povolujícího na zakazující a poruchy žárovek – simulace jízdy vlaku – přezkoušení nouzového vybavení – přezkoušení vazeb na traťové zabezpečovací zařízení – kompletní zkoušky 2. Položka neobsahuje: X 3. Způsob měření: Udává se počet kusů kompletní konstrukce nebo práce.
P | 17 | 75E157 |  | PŘEZKOUŠENÍ A REGULACE NÁVĚSTIDEL | KUS | 1 | 0 | 0 |  |  | 0 | 0 | OTSKP 2024 | 0 | 3 |  |  | 0
PP
VV |  |  |  | "1 = 1,000 [A] " Celkem 1 = 1,000 [B]
TS |  |  |  | 1. Položka obsahuje: – přezkoušení správné činnosti relé, přezkoušení všech návěstních znaků – přeměření a regulace napětí na žárovkách – případné odstranění zaclonění žárovek – kompletní přezkoušení a regulaci 2. Položka neobsahuje: X 3. Způsob měření: Udává se počet kusů kompletní konstrukce nebo práce.

## PS 13-01-21
SŽDC05 | [14 empty] | 3
S | Stavba: | 5213520029_zm01 |  | Modernizace ŽST Rakovník - 250515 - VZ | [6 empty] | D.1.1 | 0 | AspeEsticon | 0 | 2
O | Objekt: | D.1.1 |  | Železniční zabezpečovací zařízení | [9 empty] | 0.15 | 2
Typ | Poř. číslo | Kód položky | Varianta | Název položky | MJ | Množství | Jednotková hmotnost | Celková hmotnost |  |  | Jednotková cena |  | Cenové soustavy | 0.21
Dodávka
[9 empty] | Jednotková | Celkem | Jednotková | Celkem |  |  |  | Počet položek s nulovou cenou | 0
O1 |  | PS 13-01-21 |  | Lašovice - Rakovník, TZZ | [6 empty] | 0 | 0
SD |  | 7 |  | Přidružená stavební výroba | [6 empty] | 0 | 0
P | 1 | 75B742 |  | OCHRANNÁ OPATŘENÍ PROTI ATMOSFÉRICKÝM VLIVŮM - JEDNOKOLEJNÁ TRAŤ BEZ TRAKCÍ | KM | 5.176 | 0 | 0 |  |  | 0 | 0 | OTSKP 2024 | 0 | 3 |  |  | 0
PP
VV |  |  |  | "5,176 = 5,176 [A] " Celkem 5,176 = 5,176 [B]
TS |  |  |  | 1. Položka obsahuje: – dodávku a montáž ochrany (dle předpisu dodavatele) včetně potřebných skupinových pospojení, mezikolejnicových propojení a uzemnění - ochrana přepěťová, tlumivka, rozvodnice, ocelová konstrukce, silové vodiče, svorka, bočnice, koncovka, lano ocelové, tyč zemnící; montáž pasivní ochrany pro omezení atmosférických vlivů – montáž dodaného zařízení se všemi pomocnými a doplňujícími pracemi a součástmi, případné použití mechanizmů 2. Položka neobsahuje: X 3. Způsob měření: Udává se délka v km chráněné trati.
P | 2 | 75C471 |  | ZÁMEK ELEKTROMAGNETICKÝ V KOLEJIŠTI - DODÁVKA | KUS | 1 | 0 | 0 |  |  | 0 | 0 | OTSKP 2024 | 0 | 3 |  |  | 0
PP
VV |  |  |  | "1 = 1,000 [A] " "dle přílohy 2.002 = 0 [B] " Celkem 1 = 1,000 [C]
TS |  |  |  | 1. Položka obsahuje: – dodání zámku elektromagnetického v kolejišti podle typu včetně potřebného pomocného materiálu a jeho dopravy do staveništního skladu – dodávku zámku elektromagnetického v kolejišti podle typu včetně pomocného materiálu, na dopravu do staveništního skladu 2. Položka neobsahuje: X 3. Způsob měření: Udává se počet kusů kompletní konstrukce nebo práce.
P | 3 | 75C477 |  | ZÁMEK ELEKTROMAGNETICKÝ V KOLEJIŠTI - MONTÁŽ | KUS | 1 | 0 | 0 |  |  | 0 | 0 | OTSKP 2024 | 0 | 3 |  |  | 0
PP
VV |  |  |  | "1 = 1,000 [A] " "dle přílohy 2.002 = 0 [B] " Celkem 1 = 1,000 [C]
TS |  |  |  | 1. Položka obsahuje: – přetypování klíčů a jejich oštítkování, usazení kabelového závěru, zatažení kabelu do závěru včetně zhotovení a zapojení kabelových forem (včetně měření a zapojení po měření), montáž zámku elektromagnetického v kolejišti – propojení drátovou formou, přezkoušení, nátěr – montáž zámku elektromagnetického v kolejišti se všemi pomocnými a doplňujícími pracemi a součástmi, případné použití mechanizmů, včetně dopravy ze skladu k místu montáže 2. Položka neobsahuje: X 3. Způsob měření: Udává se počet kusů kompletní konstrukce nebo práce.
P | 4 | 75C911 |  | SNÍMAČ POČÍTAČE NÁPRAV - DODÁVKA | KUS | 2 | 0 | 0 |  |  | 0 | 0 | OTSKP 2024 | 0 | 3 |  |  | 0
PP
VV |  |  |  | "2 = 2,000 [A] " "dle přílohy 2.002 = 0 [B] " Celkem 2 = 2,000 [C]
TS |  |  |  | 1. Položka obsahuje: – kompletní dodávka snímače počítače náprav, potřebného pomocného materiálu a dopravy do staveništního skladu – dodávku snímače počítače náprav a pomocného materiálu, dopravu do staveništního skladu 2. Položka neobsahuje: X 3. Způsob měření: Udává se počet kusů kompletní konstrukce nebo práce.
P | 5 | 75C917 |  | SNÍMAČ POČÍTAČE NÁPRAV - MONTÁŽ | KUS | 2 | 0 | 0 |  |  | 0 | 0 | OTSKP 2024 | 0 | 3 |  |  | 0
PP
VV |  |  |  | "2 = 2,000 [A] " "dle přílohy 2.002 = 0 [B] " Celkem 2 = 2,000 [C]
TS |  |  |  | 1. Položka obsahuje: – montáž snímače počítače náprav včetně zapojení kabelových forem (včetně měření a zapojení po měření), přezkoušení – montáž snímače počítače náprav se všemi pomocnými a doplňujícími pracemi a součástmi, případné použití mechanizmů, včetně dopravy ze skladu k místu montáže 2. Položka neobsahuje: X 3. Způsob měření: Udává se počet kusů kompletní konstrukce nebo práce.
P | 6 | 75E117 |  | DOZOR PRACOVNÍKŮ PROVOZOVATELE PŘI PRÁCI NA ŽIVÉM ZAŘÍZENÍ | HOD | 32 | 0 | 0 |  |  | 0 | 0 | OTSKP 2024 | 0 | 3 |  |  | 0
PP
VV |  |  |  | "32 = 32,000 [A] " Celkem 32 = 32,000 [B]
TS |  |  |  | 1. Položka obsahuje: – při provádění prací na zařízení, které je v provozu, určují pracovníci správy dopravní cesty kdy a jak je možné potřebný zásah provést – ztrátu času pracovníků prozozovatele, kteří tento čas využijí ve prospěch prováděné stavby 2. Položka neobsahuje: X 3. Způsob měření: Udává se počet hodin provádění dozoru, revize nebo práce.
P | 7 | 75E127 |  | CELKOVÁ PROHLÍDKA ZAŘÍZENÍ A VYHOTOVENÍ REVIZNÍ ZPRÁVY | HOD | 16 | 0 | 0 |  |  | 0 | 0 | OTSKP 2024 | 0 | 3 |  |  | 0
PP
VV |  |  |  | "16 = 16,000 [A] " Celkem 16 = 16,000 [B]
TS |  |  |  | 1. Položka obsahuje: – kontrola zařízení, zda odpovídá podmínkám pro bezpečný provoz, včetně potřebných měření a vyhotovení revizní zprávy odpovědným pracovníkem – vlastní kontrolu, příslušná měření a zpracování revizní zprávy 2. Položka neobsahuje: X 3. Způsob měření: Udává se počet hodin provádění dozoru, revize nebo práce.
P | 8 | 75E1B7 |  | REGULACE A ZKOUŠENÍ ZABEZPEČOVACÍHO ZAŘÍZENÍ | HOD | 36 | 0 | 0 |  |  | 0 | 0 | OTSKP 2024 | 0 | 3 |  |  | 0
PP
VV |  |  |  | "36 = 36,000 [A] " Celkem 36 = 36,000 [B]
TS |  |  |  | 1. Položka obsahuje: – zajištění a provedení čiností určenných položkou včetně dodávky potřebného pomocného materiálu a dopravy na místo určení – provedení zkušebního provozu se všemi pomocnými a doplňujícími pracemi a součástmi, případné použití mechanizmů 2. Položka neobsahuje: X 3. Způsob měření: Udává se počet hodin provádění dozoru, revize nebo práce.

## PS 14-01-21
SŽDC05 | [14 empty] | 3
S | Stavba: | 5213520029_zm01 |  | Modernizace ŽST Rakovník - 250515 - VZ | [6 empty] | D.1.1 | 0 | AspeEsticon | 0 | 2
O | Objekt: | D.1.1 |  | Železniční zabezpečovací zařízení | [9 empty] | 0.15 | 2
Typ | Poř. číslo | Kód položky | Varianta | Název položky | MJ | Množství | Jednotková hmotnost | Celková hmotnost |  |  | Jednotková cena |  | Cenové soustavy | 0.21
Dodávka
[9 empty] | Jednotková | Celkem | Jednotková | Celkem |  |  |  | Počet položek s nulovou cenou | 0
O1 |  | PS 14-01-21 |  | Rakovník - Chrášťany, TZZ | [6 empty] | 0 | 0
SD |  | 0 |  | Všeobecné konstrukce a práce | [6 empty] | 0 | 0
P | 1 | R015310 | 923 | NEOCEŇOVAT - POPLATKY ZA LIKVIDACI ODPADŮ NEKONTAMINOVANÝCH - 16 02 14 ELEKTROŠROT (VYŘAZENÁ EL. ZAŘÍZENÍ A - PŘÍSTR. - AL, CU A VZ. KOVY) VČ. DOPRAVY NA SKLÁDKU A MANIPULAC | T | 1.8 | 0 | 0 |  |  | 0 | 0 | R - položka R | 0 | 3 |  |  | 0
PP |  |  |  | Evidenční položka
VV |  |  |  | "1,8 = 1,800 [A] " Celkem 1,8 = 1,800 [B]
TS |  |  |  | 1. Položka obsahuje: - veškeré poplatky provozovateli skládky, recyklační linky nebo jiného zařízení na zpracování nebo likvidaci odpadů související s převzetím, uložením, zpracováním nebo likvidací odpadu - náklady spojené s dopravou odpadu z místa stavby na místo převzetí provozovatelem skládky, recyklační linky nebo jiného zařízení na zpracování a likvidaci odpadů, veškerou manipulaci s odpadem 2. Způsob měření: Tunou se rozumí hmotnost odpadu vytříděného v souladu se zákonem č. 541/2020 Sb., o nakládání s odpady, v platném znění.
SD |  | 1 |  | Zemní práce | [6 empty] | 0 | 0
P | 2 | 13173 |  | HLOUBENÍ JAM ZAPAŽ I NEPAŽ TŘ. I | M3 | 0.25 | 0 | 0 |  |  | 0 | 0 | OTSKP 2024 | 0 | 3 |  |  | 0
PP
VV |  |  |  | "0,5*0,5*1 = 0,250 [A] " "jama pre základ pomocnho stavadla = 0 [B] " Celkem 0,25 = 0,250 [C]
TS |  |  |  | Položka zahrnuje: - vodorovnou a svislou dopravu, přemístění, přeložení, manipulace s výkopkem - kompletní provedení vykopávky nezapažené i zapažené - ošetření výkopiště po celou dobu práce v něm vč. klimatických opatření - ztížení vykopávek v blízkosti podzemního vedení, konstrukcí a objektů vč. jejich dočasného zajištění - ztížení pod vodou, v okolí výbušnin, ve stísněných prostorech a pod. - příplatek za lepivost - těžení po vrstvách, pásech a po jiných nutných částech (figurách) - čerpání vody vč. čerpacích jímek, potrubí a pohotovostní čerpací soupravy (viz ustanovení k pol. 1151,2) - potřebné snížení hladiny podzemní vody - těžení a rozpojování jednotlivých balvanů - vytahování a nošení výkopku - svahování a přesvah. svahů do konečného tvaru, výměna hornin v podloží a v pláni znehodnocené klimatickými vlivy - ruční vykopávky, odstranění kořenů a napadávek - pažení, vzepření a rozepření vč. přepažování (vyjma pažení záporového a štětových stěn) - úpravu, ochranu a očištění dna, základové spáry, stěn a svahů - odvedení nebo obvedení vody v okolí výkopiště a ve výkopišti - třídění výkopku - veškeré pomocné konstrukce umožňující provedení vykopávky (příjezdy, sjezdy, nájezdy, lešení, podpěr. konstr., přemostění, zpevněné plochy, zakrytí a pod.) Položka nezahrnuje: - uložení zeminy (na skládku, do násypu) ani poplatky za skládku, vykazují se v položce č.0141**
P | 3 | 14173 |  | PROTLAČOVÁNÍ POTRUBÍ Z PLAST HMOT DN DO 200MM | M | 14 | 0 | 0 |  |  | 0 | 0 | OTSKP 2024 | 0 | 3 |  |  | 0
PP
VV |  |  |  | "7+7 = 14,000 [A] " Celkem 14 = 14,000 [B]
TS |  |  |  | Položka zahrnuje: - dodávku protlačovaného potrubí - veškeré pomocné práce (startovací zařízení, startovací a cílová jáma, opěrné a vodící bloky a pod.) Položka nezahrnuje: - x
SD |  | 7 |  | Přidružená stavební výroba | [6 empty] | 0 | 0
P | 4 | 75B569 |  | ÚPRAVA RELÉOVÝCH, NAPÁJECÍCH NEBO KABELOVÝCH STOJANŮ NEBO SKŘÍNÍ | KUS | 2 | 0 | 0 |  |  | 0 | 0 | OTSKP 2024 | 0 | 3 |  |  | 0
PP
VV |  |  |  | "2 = 2,000 [A] " "dle přílohy 1.001 (úprava stávajících PZS = 0 [B] " Celkem 2 = 2,000 [C]
TS |  |  |  | 1. Položka obsahuje: – demontáž a montáž úprav reléových napájecích nebo kabelových stojanů, odpojení – demontáž a montáž zařízení se všemi pomocnými a doplňujícími pracemi a součástmi a potřebným materiálem, případné použití mechanizmů – naložení vybouraného materiálu na dopravní prostředek – odvoz vybouraného materiálu do skladu nebo na likvidaci 2. Položka neobsahuje: – poplatek za likvidaci odpadů (nacení se dle SSD 0) 3. Způsob měření: Udává se počet kusů kompletní konstrukce nebo práce.
P | 5 | 75B742 |  | OCHRANNÁ OPATŘENÍ PROTI ATMOSFÉRICKÝM VLIVŮM - JEDNOKOLEJNÁ TRAŤ BEZ TRAKCÍ | KM | 6.679 | 0 | 0 |  |  | 0 | 0 | OTSKP 2024 | 0 | 3 |  |  | 0
PP
VV |  |  |  | "6,679 = 6,679 [A] " Celkem 6,679 = 6,679 [B]
TS |  |  |  | 1. Položka obsahuje: – dodávku a montáž ochrany (dle předpisu dodavatele) včetně potřebných skupinových pospojení, mezikolejnicových propojení a uzemnění - ochrana přepěťová, tlumivka, rozvodnice, ocelová konstrukce, silové vodiče, svorka, bočnice, koncovka, lano ocelové, tyč zemnící; montáž pasivní ochrany pro omezení atmosférických vlivů – montáž dodaného zařízení se všemi pomocnými a doplňujícími pracemi a součástmi, případné použití mechanizmů 2. Položka neobsahuje: X 3. Způsob měření: Udává se délka v km chráněné trati.
P | 6 | 75C1B1 |  | ZÁVORNÍK UZAMYKATELNÝ S ELEKTRICKOU KONTROLOU POLOHY - DODÁVKA | KUS | 1 | 0 | 0 |  |  | 0 | 0 | OTSKP 2024 | 0 | 3 |  |  | 0
PP
VV |  |  |  | "1 = 1,000 [A] " "dle přílohy 2.002 = 0 [B] " Celkem 1 = 1,000 [C]
TS |  |  |  | 1. Položka obsahuje: – dodání závorníku podle typu včetně potřebného pomocného materiálu a jeho dopravy do staveništního skladu – dodání závorníku podle typu včetně pomocného materiálu, na dopravu do staveništního skladu 2. Položka neobsahuje: X 3. Způsob měření: Udává se počet kusů kompletní konstrukce nebo práce.
P | 7 | 75C1B7 |  | ZÁVORNÍK UZAMYKATELNÝ S ELEKTRICKOU KONTROLOU POLOHY - MONTÁŽ | KUS | 1 | 0 | 0 |  |  | 0 | 0 | OTSKP 2024 | 0 | 3 |  |  | 0
PP
VV |  |  |  | "1 = 1,000 [A] " "dle přílohy 2.002 = 0 [B] " Celkem 1 = 1,000 [C]
TS |  |  |  | 1. Položka obsahuje: – vyměření místa připevnění upevňovací soupravy závorníku a její montáž, připevnění závorníku na upevňovací soupravu, připevnění kabelového závěru, zapojení dvou kabelových forem (včetně měření a zapojení po měření) – přezkoušení a regulace závorníku – montáž závorníku se všemi pomocnými a doplňujícími pracemi a součástmi, případné použití mechanizmů, včetně dopravy ze skladu k místu montáže 2. Položka neobsahuje: X 3. Způsob měření: Udává se počet kusů kompletní konstrukce nebo práce.
P | 8 | 75C221 |  | VÝKOLEJKA SE ZÁMKEM - DODÁVKA | KUS | 1 | 0 | 0 |  |  | 0 | 0 | OTSKP 2024 | 0 | 3 |  |  | 0
PP
VV |  |  |  | "1 = 1,000 [A] " "dle přílohy 2.002 = 0 [B] " Celkem 1 = 1,000 [C]
TS |  |  |  | 1. Položka obsahuje: – dodávka výkolejky s přestavníkem podle typu včetně potřebného pomocného materiálu a jeho dopravy do staveništního skladu – dodávku výkolejky s přestavníkem podle typu včetně pomocného materiálu, na dopravu do staveništního skladu 2. Položka neobsahuje: X 3. Způsob měření: Udává se počet kusů kompletní konstrukce nebo práce.
P | 9 | 75C227 |  | VÝKOLEJKA SE ZÁMKEM - MONTÁŽ | KUS | 1 | 0 | 0 |  |  | 0 | 0 | OTSKP 2024 | 0 | 3 |  |  | 0
PP
VV |  |  |  | "1 = 1,000 [A] " "dle přílohy 2.002 = 0 [B] " Celkem 1 = 1,000 [C]
TS |  |  |  | 1. Položka obsahuje: – vyměření místa připevnění upevňovací soupravy výkolejky s přestavníkem a její montáž, připevnění přestavníku na upevňovací soupravu – přezkoušení chodu a nátěr výkolejky s přestavníkem – montáž výkolejky s přestavníkem se všemi pomocnými a doplňujícími pracemi a součástmi, případné použití mechanizmů, včetně dopravy ze skladu k místu montáže 2. Položka neobsahuje: X 3. Způsob měření: Udává se počet kusů kompletní konstrukce nebo práce.
P | 10 | 75C228 |  | VÝKOLEJKA SE ZÁMKEM - DEMONTÁŽ | KUS | 1 | 0 | 0 |  |  | 0 | 0 | OTSKP 2024 | 0 | 3 |  |  | 0
PP
VV |  |  |  | "1 = 1,000 [A] " "dle přílohy 1.001 a 2.002 = 0 [B] " Celkem 1 = 1,000 [C]
TS |  |  |  | 1. Položka obsahuje: – demontáž upevňovací soupravy a výkolejky s přestavníkem, demontáž kabelového závěru – demontáž výkolejky s přestavníkem se všemi pomocnými a doplňujícími pracemi a součástmi, případné použití mechanizmů, včetně dopravy z místa demontáže do skladu – naložení vybouraného materiálu na dopravní prostředek – odvoz vybouraného materiálu do skladu nebo na likvidaci 2. Položka neobsahuje: – poplatek za likvidaci odpadů (nacení se dle SSD 0) 3. Způsob měření: Udává se počet kusů kompletní konstrukce nebo práce.
P | 11 | 75C341 |  | POMOCNÉ STAVĚDLO S ELEKTROMAGNETICKÝMI ZÁMKY - DODÁVKA | KUS | 1 | 0 | 0 |  |  | 0 | 0 | OTSKP 2024 | 0 | 3 |  |  | 0
PP
VV |  |  |  | "1 = 1,000 [A] " "dle přílohy 2.002 = 0 [B] " Celkem 1 = 1,000 [C]
TS |  |  |  | 1. Položka obsahuje: – dodávka pomocného stavědla s elektromagnetickými zámky včetně potřebného pomocného materiálu a jeho dopravy do staveništního skladu – dodávku pomocného stavědla s elektromagnetickými zámky včetně pomocného materiálu, na dopravu do staveništního skladu 2. Položka neobsahuje: X 3. Způsob měření: Udává se počet kusů kompletní konstrukce nebo práce.
P | 12 | 75C347 |  | POMOCNÉ STAVĚDLO S ELEKTROMAGNETICKÝMI ZÁMKY - MONTÁŽ | KUS | 1 | 0 | 0 |  |  | 0 | 0 | OTSKP 2024 | 0 | 3 |  |  | 0
PP
VV |  |  |  | "1 = 1,000 [A] " "dle přílohy 2.002 = 0 [B] " Celkem 1 = 1,000 [C]
TS |  |  |  | 1. Položka obsahuje: – montáž pomocného stavědla s elektromagnetickými zámky, zapojení kabelových forem (včetně měření a zapojení po měření), přezkoušení – montáž pomocného stavědla s elektromagnetickými zámky se všemi pomocnými a doplňujícími pracemi a součástmi, případné použití mechanizmů, včetně dopravy ze skladu k místu montáže 2. Položka neobsahuje: X 3. Způsob měření: Udává se počet kusů kompletní konstrukce nebo práce.
P | 13 | 75C411 |  | ZÁMEK VÝMĚNOVÝ NEBO ODTLAČNÝ (JEDNODUCHÝ, KONTROLNÍ) - DODÁVKA | KUS | 1 | 0 | 0 |  |  | 0 | 0 | OTSKP 2024 | 0 | 3 |  |  | 0
PP
VV |  |  |  | "1 = 1,000 [A] " "dle přílohy 2.002 = 0 [B] " Celkem 1 = 1,000 [C]
TS |  |  |  | 1. Položka obsahuje: – dodávka zámku výměnového nebo odtlačného podle typu včetně potřebného pomocného materiálu a jeho dopravy do staveništního skladu – pořízení dodávky zámku výměnového nebo odtlačného podle typu včetně pomocného materiálu, na dopravu do staveništního skladu 2. Položka neobsahuje: X 3. Způsob měření: Udává se počet kusů kompletní konstrukce nebo práce.
P | 14 | 75C417 |  | ZÁMEK VÝMĚNOVÝ NEBO ODTLAČNÝ (JEDNODUCHÝ, KONTROLNÍ) - MONTÁŽ | KUS | 1 | 0 | 0 |  |  | 0 | 0 | OTSKP 2024 | 0 | 3 |  |  | 0
PP
VV |  |  |  | "1 = 1,000 [A] " "dle přílohy 2.002 = 0 [B] " Celkem 1 = 1,000 [C]
TS |  |  |  | 1. Položka obsahuje: – vyměření místa pro montáž zámku výměnového nebo odtlačného, připevnění, natypování – montáž zámku výměnového nebo odtlačného se všemi pomocnými a doplňujícími pracemi a součástmi, případné použití mechanizmů, včetně dopravy ze skladu k místu montáže 2. Položka neobsahuje: X 3. Způsob měření: Udává se počet kusů kompletní konstrukce nebo práce.
P | 15 | 75C418 |  | ZÁMEK VÝMĚNOVÝ NEBO ODTLAČNÝ (JEDNODUCHÝ, KONTROLNÍ) - DEMONTÁŽ | KUS | 1 | 0 | 0 |  |  | 0 | 0 | OTSKP 2024 | 0 | 3 |  |  | 0
PP
VV |  |  |  | "1 = 1,000 [A] " "dle přílohy 1.001 a 2.002 = 0 [B] " Celkem 1 = 1,000 [C]
TS |  |  |  | 1. Položka obsahuje: – demontáž zámku výměnového nebo odtlačného podle typu daného položkou – demontáž zámku výměnového nebo odtlačného se všemi pomocnými a doplňujícími pracemi a součástmi, případné použití mechanizmů, včetně dopravy z místa demontáže do skladu – naložení vybouraného materiálu na dopravní prostředek – odvoz vybouraného materiálu do skladu nebo na likvidaci 2. Položka neobsahuje: – poplatek za likvidaci odpadů (nacení se dle SSD 0) 3. Způsob měření: Udává se počet kusů kompletní konstrukce nebo práce.
P | 16 | 75C721 |  | VZDÁLENOSTNÍ UPOZORNOVADLO, NEPROMĚNNÉ NÁVĚSTIDLO SE ZÁKLADEM - DODÁVKA | KUS | 1 | 0 | 0 |  |  | 0 | 0 | OTSKP 2024 | 0 | 3 |  |  | 0
PP
VV |  |  |  | "1 = 1,000 [A] " "dle přílohy 2.002 (návěst Hranice obvodu vlečky) = 0 [B] " Celkem 1 = 1,000 [C]
TS |  |  |  | 1. Položka obsahuje: – dodávka vzdálenostního upozorňovadla včetně potřebného pomocného materiálu a dopravy do staveništního skladu – dodávku vzdálenostního upozorňovadla včetně pomocného materiálu, dopravu do místa určení 2. Položka neobsahuje: X 3. Způsob měření: Udává se počet kusů kompletní konstrukce nebo práce.
P | 17 | 75C727 |  | VZDÁLENOSTNÍ UPOZORNOVADLO, NEPROMĚNNÉ NÁVĚSTIDLO SE ZÁKLADEM - MONTÁŽ | KUS | 7 | 0 | 0 |  |  | 0 | 0 | OTSKP 2024 | 0 | 3 |  |  | 0
PP
VV |  |  |  | "7 = 7,000 [A] " "dle přílohy 2.002 (návěst Hranice obvodu vlečky) = 0 [B] " Celkem 7 = 7,000 [C]
TS |  |  |  | 1. Položka obsahuje: – vyměření místa umístění, sestavení a usazení vzdálenostního upozorňovadla do jámy, úprava zeminou, oprava nátěru – montáž vzdálenostního upozorňovadla se všemi pomocnými a doplňujícími pracemi a součástmi, případné použití mechanizmů, včetně dopravy ze skladu k místu montáže 2. Položka neobsahuje: X 3. Způsob měření: Udává se počet kusů kompletní konstrukce nebo práce.
P | 18 | 75C911 |  | SNÍMAČ POČÍTAČE NÁPRAV - DODÁVKA | KUS | 3 | 0 | 0 |  |  | 0 | 0 | OTSKP 2024 | 0 | 3 |  |  | 0
PP
VV |  |  |  | "3 = 3,000 [A] " "dle přílohy 2.002 = 0 [B] " Celkem 3 = 3,000 [C]
TS |  |  |  | 1. Položka obsahuje: – kompletní dodávka snímače počítače náprav, potřebného pomocného materiálu a dopravy do staveništního skladu – dodávku snímače počítače náprav a pomocného materiálu, dopravu do staveništního skladu 2. Položka neobsahuje: X 3. Způsob měření: Udává se počet kusů kompletní konstrukce nebo práce.
P | 19 | 75C917 |  | SNÍMAČ POČÍTAČE NÁPRAV - MONTÁŽ | KUS | 3 | 0 | 0 |  |  | 0 | 0 | OTSKP 2024 | 0 | 3 |  |  | 0
PP
VV |  |  |  | "3 = 3,000 [A] " "dle přílohy 2.002 = 0 [B] " Celkem 3 = 3,000 [C]
TS |  |  |  | 1. Položka obsahuje: – montáž snímače počítače náprav včetně zapojení kabelových forem (včetně měření a zapojení po měření), přezkoušení – montáž snímače počítače náprav se všemi pomocnými a doplňujícími pracemi a součástmi, případné použití mechanizmů, včetně dopravy ze skladu k místu montáže 2. Položka neobsahuje: X 3. Způsob měření: Udává se počet kusů kompletní konstrukce nebo práce.
P | 20 | 75E117 |  | DOZOR PRACOVNÍKŮ PROVOZOVATELE PŘI PRÁCI NA ŽIVÉM ZAŘÍZENÍ | HOD | 60 | 0 | 0 |  |  | 0 | 0 | OTSKP 2024 | 0 | 3 |  |  | 0
PP
VV |  |  |  | "60 = 60,000 [A] " Celkem 60 = 60,000 [B]
TS |  |  |  | 1. Položka obsahuje: – při provádění prací na zařízení, které je v provozu, určují pracovníci správy dopravní cesty kdy a jak je možné potřebný zásah provést – ztrátu času pracovníků prozozovatele, kteří tento čas využijí ve prospěch prováděné stavby 2. Položka neobsahuje: X 3. Způsob měření: Udává se počet hodin provádění dozoru, revize nebo práce.
P | 21 | 75E127 |  | CELKOVÁ PROHLÍDKA ZAŘÍZENÍ A VYHOTOVENÍ REVIZNÍ ZPRÁVY | HOD | 16 | 0 | 0 |  |  | 0 | 0 | OTSKP 2024 | 0 | 3 |  |  | 0
PP
VV |  |  |  | "16 = 16,000 [A] " Celkem 16 = 16,000 [B]
TS |  |  |  | 1. Položka obsahuje: – kontrola zařízení, zda odpovídá podmínkám pro bezpečný provoz, včetně potřebných měření a vyhotovení revizní zprávy odpovědným pracovníkem – vlastní kontrolu, příslušná měření a zpracování revizní zprávy 2. Položka neobsahuje: X 3. Způsob měření: Udává se počet hodin provádění dozoru, revize nebo práce.
P | 22 | 75E197 |  | PŘÍPRAVA A CELKOVÉ ZKOUŠKY PŘEJEZDOVÉHO ZABEZPEČOVACÍHO ZAŘÍZENÍ PRO JEDNU KOLEJ | KUS | 2 | 0 | 0 |  |  | 0 | 0 | OTSKP 2024 | 0 | 3 |  |  | 0
PP
VV |  |  |  | "2 = 2,000 [A] " Celkem 2 = 2,000 [B]
TS |  |  |  | 1. Položka obsahuje: – regulování a aktivování automatického přejezdového zařízení – příprava a provedení celkových zkoušek přejezdového zab.zařízení – kompletní přezkoušení a regulaci 2. Položka neobsahuje: X 3. Způsob měření: Udává se počet kusů kompletní konstrukce nebo práce.
P | 23 | 75E1B7 |  | REGULACE A ZKOUŠENÍ ZABEZPEČOVACÍHO ZAŘÍZENÍ | HOD | 36 | 0 | 0 |  |  | 0 | 0 | OTSKP 2024 | 0 | 3 |  |  | 0
PP
VV |  |  |  | "36 = 36,000 [A] " Celkem 36 = 36,000 [B]
TS |  |  |  | 1. Položka obsahuje: – zajištění a provedení čiností určenných položkou včetně dodávky potřebného pomocného materiálu a dopravy na místo určení – provedení zkušebního provozu se všemi pomocnými a doplňujícími pracemi a součástmi, případné použití mechanizmů 2. Položka neobsahuje: X 3. Způsob měření: Udává se počet hodin provádění dozoru, revize nebo práce.

## PS 15-01-11
SŽDC05 | [14 empty] | 3
S | Stavba: | 5213520029_zm01 |  | Modernizace ŽST Rakovník - 250515 - VZ | [6 empty] | D.1.1 | 0 | AspeEsticon | 0 | 2
O | Objekt: | D.1.1 |  | Železniční zabezpečovací zařízení | [9 empty] | 0.15 | 2
Typ | Poř. číslo | Kód položky | Varianta | Název položky | MJ | Množství | Jednotková hmotnost | Celková hmotnost |  |  | Jednotková cena |  | Cenové soustavy | 0.21
Dodávka
[9 empty] | Jednotková | Celkem | Jednotková | Celkem |  |  |  | Počet položek s nulovou cenou | 0
O1 |  | PS 15-01-11 |  | ŽST Chrášťany, úprava SZZ | [6 empty] | 0 | 0
SD |  | 1 |  | Zemní práce | [6 empty] | 0 | 0
P | 1 | 13173 |  | HLOUBENÍ JAM ZAPAŽ I NEPAŽ TŘ. I | M3 | 0.672 | 0 | 0 |  |  | 0 | 0 | OTSKP 2024 | 0 | 3 |  |  | 0
PP
VV |  |  |  | "0,8*0,6*1,4 = 0,672 [A] " "jama pro základ návěstidla = 0 [B] " Celkem 0,672 = 0,672 [C]
TS |  |  |  | Položka zahrnuje: - vodorovnou a svislou dopravu, přemístění, přeložení, manipulace s výkopkem - kompletní provedení vykopávky nezapažené i zapažené - ošetření výkopiště po celou dobu práce v něm vč. klimatických opatření - ztížení vykopávek v blízkosti podzemního vedení, konstrukcí a objektů vč. jejich dočasného zajištění - ztížení pod vodou, v okolí výbušnin, ve stísněných prostorech a pod. - příplatek za lepivost - těžení po vrstvách, pásech a po jiných nutných částech (figurách) - čerpání vody vč. čerpacích jímek, potrubí a pohotovostní čerpací soupravy (viz ustanovení k pol. 1151,2) - potřebné snížení hladiny podzemní vody - těžení a rozpojování jednotlivých balvanů - vytahování a nošení výkopku - svahování a přesvah. svahů do konečného tvaru, výměna hornin v podloží a v pláni znehodnocené klimatickými vlivy - ruční vykopávky, odstranění kořenů a napadávek - pažení, vzepření a rozepření vč. přepažování (vyjma pažení záporového a štětových stěn) - úpravu, ochranu a očištění dna, základové spáry, stěn a svahů - odvedení nebo obvedení vody v okolí výkopiště a ve výkopišti - třídění výkopku - veškeré pomocné konstrukce umožňující provedení vykopávky (příjezdy, sjezdy, nájezdy, lešení, podpěr. konstr., přemostění, zpevněné plochy, zakrytí a pod.) Položka nezahrnuje: - uložení zeminy (na skládku, do násypu) ani poplatky za skládku, vykazují se v položce č.0141**
P | 2 | 13273 |  | HLOUBENÍ RÝH ŠÍŘ DO 2M PAŽ I NEPAŽ TŘ. I | M3 | 127.035 | 0 | 0 |  |  | 0 | 0 | OTSKP 2024 | 0 | 3 |  |  | 0
PP
VV |  |  |  | "(369*0,35*0,9)+(12*0,6*1,5) = 127,035 [A] " "dle přílohy 2.006 = 0 [B] " Celkem 127,035 = 127,035 [C]
TS |  |  |  | Položka zahrnuje: - vodorovnou a svislou dopravu, přemístění, přeložení, manipulace s výkopkem - kompletní provedení vykopávky nezapažené i zapažené - ošetření výkopiště po celou dobu práce v něm vč. klimatických opatření - ztížení vykopávek v blízkosti podzemního vedení, konstrukcí a objektů vč. jejich dočasného zajištění - ztížení pod vodou, v okolí výbušnin, ve stísněných prostorech a pod. - příplatek za lepivost - těžení po vrstvách, pásech a po jiných nutných částech (figurách) - čerpání vody vč. čerpacích jímek, potrubí a pohotovostní čerpací soupravy (viz ustanovení k pol. 1151,2) - potřebné snížení hladiny podzemní vody - těžení a rozpojování jednotlivých balvanů - vytahování a nošení výkopku - svahování a přesvah. svahů do konečného tvaru, výměna hornin v podloží a v pláni znehodnocené klimatickými vlivy - ruční vykopávky, odstranění kořenů a napadávek - pažení, vzepření a rozepření vč. přepažování (vyjma pažení záporového a štětových stěn) - úpravu, ochranu a očištění dna, základové spáry, stěn a svahů - odvedení nebo obvedení vody v okolí výkopiště a ve výkopišti - třídění výkopku - veškeré pomocné konstrukce umožňující provedení vykopávky (příjezdy, sjezdy, nájezdy, lešení, podpěr. konstr., přemostění, zpevněné plochy, zakrytí a pod.) Položka nezahrnuje: - uložení zeminy (na skládku, do násypu) ani poplatky za skládku, vykazují se v položce č.0141**
P | 3 | 17411 |  | ZÁSYP JAM A RÝH ZEMINOU SE ZHUTNĚNÍM | M3 | 127.035 | 0 | 0 |  |  | 0 | 0 | OTSKP 2024 | 0 | 3 |  |  | 0
PP
VV |  |  |  | "(369*0,35*0,9)+(12*0,6*1,5) = 127,035 [A] " "dle přílohy 2.006 = 0 [B] " Celkem 127,035 = 127,035 [C]
TS |  |  |  | Položka zahrnuje: - kompletní provedení zemní konstrukce vč. výběru vhodného materiálu - úprava ukládaného materiálu vlhčením, tříděním, promícháním nebo vysoušením, příp. jiné úpravy za účelem zlepšení jeho mech. vlastností - hutnění i různé míry hutnění - ošetření úložiště po celou dobu práce v něm vč. klimatických opatření - ztížení v okolí vedení, konstrukcí a objektů a jejich dočasné zajištění - ztížení provádění vč. hutnění ve ztížených podmínkách a stísněných prostorech - ztížené ukládání sypaniny pod vodu - ukládání po vrstvách a po jiných nutných částech (figurách) vč. dosypávek - spouštění a nošení materiálu - výměna částí zemní konstrukce znehodnocené klimatickými vlivy - ruční hutnění - udržování úložiště a jeho ochrana proti vodě - odvedení nebo obvedení vody v okolí úložiště a v úložišti - veškeré pomocné konstrukce umožňující provedení zemní konstrukce (příjezdy, sjezdy, nájezdy, lešení, podpěrné konstrukce, přemostění, zpevněné plochy, zakrytí a pod.) Položka nezahrnuje: - x
SD |  | 7 |  | Přidružená stavební výroba | [6 empty] | 0 | 0
P | 4 | 702111 |  | KABELOVÝ ŽLAB ZEMNÍ VČETNĚ KRYTU SVĚTLÉ ŠÍŘKY DO 120 MM | M | 369 | 0 | 0 |  |  | 0 | 0 | OTSKP 2024 | 0 | 3 |  |  | 0
PP
VV |  |  |  | "369 = 369,000 [A] " "dle přílohy 2.006 = 0 [B] " Celkem 369 = 369,000 [C]
TS |  |  |  | 1. Položka obsahuje: – přípravu podkladu pro osazení 2. Položka neobsahuje: X 3. Způsob měření: Měří se metr délkový.
P | 5 | 702212 |  | KABELOVÁ CHRÁNIČKA ZEMNÍ DN PŘES 100 DO 200 MM | M | 12 | 0 | 0 |  |  | 0 | 0 | OTSKP 2024 | 0 | 3 |  |  | 0
PP
VV |  |  |  | "12 = 12,000 [A] " "dle přílohy 2.006 = 0 [B] " Celkem 12 = 12,000 [C]
TS |  |  |  | 1. Položka obsahuje: – přípravu podkladu pro osazení 2. Položka neobsahuje: X 3. Způsob měření: Měří se metr délkový.
P | 6 | 702311 |  | ZAKRYTÍ KABELŮ VÝSTRAŽNOU FÓLIÍ ŠÍŘKY DO 20 CM | M | 381 | 0 | 0 |  |  | 0 | 0 | OTSKP 2024 | 0 | 3 |  |  | 0
PP
VV |  |  |  | "381 = 381,000 [A] " "dle přílohy 2.006 = 0 [B] " Celkem 381 = 381,000 [C]
TS |  |  |  | 1. Položka obsahuje: – dodávku a montáž fólie – přípravu podkladu pro osazení 2. Položka neobsahuje: X 3. Způsob měření: Měří se metr délkový.
P | 7 | 75A131 |  | KABEL METALICKÝ DVOUPLÁŠŤOVÝ DO 12 PÁRŮ - DODÁVKA | KMPÁR | 3.36 | 0 | 0 |  |  | 0 | 0 | OTSKP 2024 | 0 | 3 |  |  | 0
PP
VV |  |  |  | "(0,210*3)+(0,39*7) = 3,360 [A] " "dle přílohy 2.007, 2.008 = 0 [B] " Celkem 3,36 = 3,360 [C]
TS |  |  |  | 1. Položka obsahuje: – dodání kabelů podle typu od výrobců včetně mimostaveništní dopravy 2. Položka neobsahuje: X 3. Způsob měření: Měří se n-násobky páru vodičů na kilometr.
P | 8 | 75A141 |  | KABEL METALICKÝ DVOUPLÁŠŤOVÝ PŘES 12 PÁRŮ - DODÁVKA | KMPÁR | 0.48 | 0 | 0 |  |  | 0 | 0 | OTSKP 2024 | 0 | 3 |  |  | 0
PP
VV |  |  |  | "(48*10)/1000 = 0,480 [A] " "dle přílohy 2.007, 2.008 = 0 [B] " Celkem 0,48 = 0,480 [C]
TS |  |  |  | 1. Položka obsahuje: – dodání kabelů podle typu od výrobců včetně mimostaveništní dopravy 2. Položka neobsahuje: X 3. Způsob měření: Měří se n-násobky páru vodičů na kilometr.
P | 9 | 75A151 |  | KABEL METALICKÝ SE STÍNĚNÍM DO 12 PÁRŮ - DODÁVKA | KMPÁR | 1.635 | 0 | 0 |  |  | 0 | 0 | OTSKP 2024 | 0 | 3 |  |  | 0
PP
VV |  |  |  | "0,545*3 = 1,635 [A] " "dle přílohy 2.007, 2.008 = 0 [B] " Celkem 1,635 = 1,635 [C]
TS |  |  |  | 1. Položka obsahuje: – dodání kabelů podle typu od výrobců včetně mimostaveništní dopravy 2. Položka neobsahuje: X 3. Způsob měření: Měří se n-násobky páru vodičů na kilometr.
P | 10 | 75A217 |  | ZATAŽENÍ A SPOJKOVÁNÍ KABELŮ DO 12 PÁRŮ - MONTÁŽ | KMPÁR | 3.36 | 0 | 0 |  |  | 0 | 0 | OTSKP 2024 | 0 | 3 |  |  | 0
PP
VV |  |  |  | "(0,210*3)+(0,39*7) = 3,360 [A] " "dle přílohy 2.007, 2.008 = 0 [B] " Celkem 3,36 = 3,360 [C]
TS |  |  |  | 1. Položka obsahuje: – uložení kabelu zatažením, dodávka a zhotovení plastové spojky včetně dodávky v počtu 3 kusy na 1 km kabelu, příprava spojovacího přípravku, spojení žil kabelu, kontrola správnosti spojení žil, vysušení, zajištění přívodu el. energie, zatavení konců kabelu a svaření středu spojky – kontrolní a závěrečné měření na kabelu pro rozvod signalizace, zapojení po měření – dodávka štítku průběhu v počtu 2 ks na 1 km kabelu včetně montáže, montáž označovacího štítku kabelové spojky a kabelové formy, dodávka a montáž kabelových objímek – veškeré potřebné mechanizmy, jejich obsluhu a pořízení všech potřebných materiálů, přesun hmot 2. Položka neobsahuje: X 3. Způsob měření: Měří se n-násobky páru vodičů na kilometr.
P | 11 | 75A227 |  | ZATAŽENÍ A SPOJKOVÁNÍ KABELŮ PŘES 12 PÁRŮ - MONTÁŽ | KMPÁR | 0.48 | 0 | 0 |  |  | 0 | 0 | OTSKP 2024 | 0 | 3 |  |  | 0
PP
VV |  |  |  | "(48*10)/1000 = 0,480 [A] " "dle přílohy 2.007, 2.008 = 0 [B] " Celkem 0,48 = 0,480 [C]
TS |  |  |  | 1. Položka obsahuje: – uložení kabelu zatažením, dodávka a zhotovení plastové spojky včetně dodávky v počtu 3 kusy na 1 km kabelu, příprava spojovacího přípravku, spojení žil kabelu, kontrola správnosti spojení žil, vysušení, zajištění přívodu el. energie, zatavení konců kabelu a svaření středu spojky – kontrolní a závěrečné měření na kabelu pro rozvod signalizace, zapojení po měření – dodávka štítku průběhu v počtu 2 ks na 1 km kabelu včetně montáže, montáž označovacího štítku kabelové spojky a kabelové formy, dodávka a montáž kabelových objímek – veškeré potřebné mechanizmy, jejich obsluhu a pořízení všech potřebných materiálů, přesun hmot 2. Položka neobsahuje: X 3. Způsob měření: Měří se n-násobky páru vodičů na kilometr.
P | 12 | 75A237 |  | ZATAŽENÍ A SPOJKOVÁNÍ KABELŮ SE STÍNĚNÍM DO 12 PÁRŮ - MONTÁŽ | KMPÁR | 1.635 | 0 | 0 |  |  | 0 | 0 | OTSKP 2024 | 0 | 3 |  |  | 0
PP
VV |  |  |  | "0,545*3 = 1,635 [A] " "dle přílohy 2.007, 2.008 = 0 [B] " Celkem 1,635 = 1,635 [C]
TS |  |  |  | 1. Položka obsahuje: – uložení kabelu zatažením, dodávka a zhotovení plastové spojky včetně dodávky v počtu 3 kusy na 1 km kabelu, příprava spojovacího přípravku, spojení žil kabelu, kontrola správnosti spojení žil, vysušení, zajištění přívodu el. energie, zatavení konců kabelu a svaření středu spojky – kontrolní a závěrečné měření na kabelu pro rozvod signalizace, zapojení po měření – dodávka štítku průběhu v počtu 2 ks na 1 km kabelu včetně montáže, montáž označovacího štítku kabelové spojky a kabelové formy, dodávka a montáž kabelových objímek – veškeré potřebné mechanizmy, jejich obsluhu a pořízení všech potřebných materiálů, přesun hmot 2. Položka neobsahuje: X 3. Způsob měření: Měří se n-násobky páru vodičů na kilometr.
P | 13 | 75B111 |  | VNITŘNÍ KABELOVÉ ROZVODY DO 20 KABELŮ - DODÁVKA | M | 1 | 0 | 0 |  |  | 0 | 0 | OTSKP 2024 | 0 | 3 |  |  | 0
PP
VV |  |  |  | "1 = 1,000 [A] " "vnitřní kabelizace ve VB = 0 [B] " Celkem 1 = 1,000 [C]
TS |  |  |  | 1. Položka obsahuje: – dodávka kabelů vč. eventuálních konektorů a potřebného pomocného materiálu a jeho dopravy na místo určení – kabely včetně pomocného materiálu – dopravu do místa určení 2. Položka neobsahuje: X 3. Způsob měření: Měří se v metrech délkových kabelových žlabů nebo jiné kabelové konstrukce.
P | 14 | 75B117 |  | VNITŘNÍ KABELOVÉ ROZVODY DO 20 KABELŮ - MONTÁŽ | M | 1 | 0 | 0 |  |  | 0 | 0 | OTSKP 2024 | 0 | 3 |  |  | 0
PP
VV |  |  |  | "1 = 1,000 [A] " "vnitřní kabelizace ve VB = 0 [B] " Celkem 1 = 1,000 [C]
TS |  |  |  | 1. Položka obsahuje: – položení kabelu do rozvodného žlabu, vyformování, vyvázání vč. zapojení na stojany nebo skříně – montáž vnitřních kabelových rozvodů obsahuje všechny pomocné a doplňující práce a součásti, případné použití mechanizmů 2. Položka neobsahuje: X 3. Způsob měření: Měří se v metrech délkových kabelových žlabů nebo jiné kabelové konstrukce.
P | 15 | 75B331 |  | ÚPRAVA OVLÁDACÍHO STOLU, KONTROLNÍ SKŘÍNĚ - DODÁVKA | KUS | 1 | 0 | 0 |  |  | 0 | 0 | OTSKP 2024 | 0 | 3 |  |  | 0
PP
VV |  |  |  | "1 = 1,000 [A] " "dle přílohy 2.005 = 0 [B] " Celkem 1 = 1,000 [C]
TS |  |  |  | 1. Položka obsahuje: – dodání kompletního (max. 50 tlačítek a světelných buněk) vnitřního zařízení podle typu určeného položkou včetně potřebného pomocného materiálu a jeho dopravy na místo určení – pořízení úprav ovládacího stolu (kontrolní skříně) včetně pomocného materiálu a jeho dopravy do místa určení 2. Položka neobsahuje: X 3. Způsob měření: Udává se počet kusů kompletní konstrukce nebo práce.
P | 16 | 75B337 |  | ÚPRAVA OVLÁDACÍHO STOLU, KONTROLNÍ SKŘÍNĚ - MONTÁŽ | KUS | 1 | 0 | 0 |  |  | 0 | 0 | OTSKP 2024 | 0 | 3 |  |  | 0
PP
VV |  |  |  | "1 = 1,000 [A] " "dle přílohy 2.005 = 0 [B] " Celkem 1 = 1,000 [C]
TS |  |  |  | 1. Položka obsahuje: – provedení úprav (max. 50 tlačítek a světelných buněk) ovládacího stolu (kontrolní skříně) včetně zapojení – montáž dodaného zařízení se všemi pomocnými a doplňujícími pracemi a součástmi, případné použití mechanizmů 2. Položka neobsahuje: X 3. Způsob měření: Udává se počet kusů kompletní konstrukce nebo práce.
P | 17 | 75B541 |  | SKŘÍŇ (STOJAN) VOLNÉ VAZBY - DODÁVKA | KUS | 1 | 0 | 0 |  |  | 0 | 0 | OTSKP 2024 | 0 | 3 |  |  | 0
PP
VV |  |  |  | "1 = 1,000 [A] " "dle přílohy 2.004 = 0 [B] " Celkem 1 = 1,000 [C]
TS |  |  |  | 1. Položka obsahuje: – dodání kompletního vnitřního zařízení podle typu určeného položkou včetně přepěťových ochran, potřebného pomocného materiálu a jeho dopravy na místo určení – pořízení příslušné skříně (stojanu) volné vazby vystrojené včetně pomocného materiálu a její dopravu do místa určení 2. Položka neobsahuje: X 3. Způsob měření: Udává se počet kusů kompletní konstrukce nebo práce.
P | 18 | 75B547 |  | SKŘÍŇ (STOJAN) VOLNÉ VAZBY - MONTÁŽ | KUS | 1 | 0 | 0 |  |  | 0 | 0 | OTSKP 2024 | 0 | 3 |  |  | 0
PP
VV |  |  |  | "1 = 1,000 [A] " "dle přílohy 2.004 = 0 [B] " Celkem 1 = 1,000 [C]
TS |  |  |  | 1. Položka obsahuje: – usazení skříně (stojanu) volné vazby vystrojené na místě určení, osazení vnitřních prvků skříně – montáž dodaného zařízení se všemi pomocnými a doplňujícími pracemi a součástmi, případné použití mechanizmů 2. Položka neobsahuje: X 3. Způsob měření: Udává se počet kusů kompletní konstrukce nebo práce.
P | 19 | 75B569 |  | ÚPRAVA RELÉOVÝCH, NAPÁJECÍCH NEBO KABELOVÝCH STOJANŮ NEBO SKŘÍNÍ | KUS | 2 | 0 | 0 |  |  | 0 | 0 | OTSKP 2024 | 0 | 3 |  |  | 0
PP
VV |  |  |  | "2 = 2,000 [A] " "dle přílohy 2.004 = 0 [B] " Celkem 2 = 2,000 [C]
TS |  |  |  | 1. Položka obsahuje: – demontáž a montáž úprav reléových napájecích nebo kabelových stojanů, odpojení – demontáž a montáž zařízení se všemi pomocnými a doplňujícími pracemi a součástmi a potřebným materiálem, případné použití mechanizmů – naložení vybouraného materiálu na dopravní prostředek – odvoz vybouraného materiálu do skladu nebo na likvidaci 2. Položka neobsahuje: – poplatek za likvidaci odpadů (nacení se dle SSD 0) 3. Způsob měření: Udává se počet kusů kompletní konstrukce nebo práce.
P | 20 | 75C511 |  | STOŽÁROVÉ NÁVĚSTIDLO DO DVOU SVĚTEL - DODÁVKA | KUS | 1 | 0 | 0 |  |  | 0 | 0 | OTSKP 2024 | 0 | 3 |  |  | 0
PP
VV |  |  |  | "1 = 1,000 [A] " "dle přílohy 2.002 = 0 [B] " Celkem 1 = 1,000 [C]
TS |  |  |  | 1. Položka obsahuje: – dodávka stožárového návěstidla do dvou světel podle jeho typu a potřebného pomocného materiálu a dopravy do staveništního skladu – dodávku stožárového návěstidla do dvou světel včetně pomocného materiálu, dopravu do místa určení 2. Položka neobsahuje: X 3. Způsob měření: Udává se počet kusů kompletní konstrukce nebo práce.
P | 21 | 75C517 |  | STOŽÁROVÉ NÁVĚSTIDLO DO DVOU SVĚTEL - MONTÁŽ | KUS | 1 | 0 | 0 |  |  | 0 | 0 | OTSKP 2024 | 0 | 3 |  |  | 0
PP
VV |  |  |  | "1 = 1,000 [A] " "dle přílohy 2.002 = 0 [B] " Celkem 1 = 1,000 [C]
TS |  |  |  | 1. Položka obsahuje: – výkop jámy pro BETONOVÝ základ návěstidla – usazení betonového základu, sestavení návěstidla, označení označovacími štítky, zapojení kabelových forem (včetně měření a zapojení po měření) – montáž stožárového návěstidla do dvou světel včetně transformátorové skříně na základ – montáž stožárového návěstidla do dvou světel se všemi pomocnými a doplňujícími pracemi a součástmi a ukolejnění, případné použití mechanizmů, včetně dopravy ze skladu k místu montáže 2. Položka neobsahuje: X 3. Způsob měření: Udává se počet kusů kompletní konstrukce nebo práce.
P | 22 | 75C911 |  | SNÍMAČ POČÍTAČE NÁPRAV - DODÁVKA | KUS | 2 | 0 | 0 |  |  | 0 | 0 | OTSKP 2024 | 0 | 3 |  |  | 0
PP
VV |  |  |  | "2 = 2,000 [A] " "dle přílohy 2.002 = 0 [B] " Celkem 2 = 2,000 [C]
TS |  |  |  | 1. Položka obsahuje: – kompletní dodávka snímače počítače náprav, potřebného pomocného materiálu a dopravy do staveništního skladu – dodávku snímače počítače náprav a pomocného materiálu, dopravu do staveništního skladu 2. Položka neobsahuje: X 3. Způsob měření: Udává se počet kusů kompletní konstrukce nebo práce.
P | 23 | 75C917 |  | SNÍMAČ POČÍTAČE NÁPRAV - MONTÁŽ | KUS | 2 | 0 | 0 |  |  | 0 | 0 | OTSKP 2024 | 0 | 3 |  |  | 0
PP
VV |  |  |  | "2 = 2,000 [A] " "dle přílohy 2.002 = 0 [B] " Celkem 2 = 2,000 [C]
TS |  |  |  | 1. Položka obsahuje: – montáž snímače počítače náprav včetně zapojení kabelových forem (včetně měření a zapojení po měření), přezkoušení – montáž snímače počítače náprav se všemi pomocnými a doplňujícími pracemi a součástmi, případné použití mechanizmů, včetně dopravy ze skladu k místu montáže 2. Položka neobsahuje: X 3. Způsob měření: Udává se počet kusů kompletní konstrukce nebo práce.
P | 24 | 75C931 |  | SKŘÍŇ S POČÍTAČI NÁPRAV 8 BODŮ/7 ÚSEKŮ - DODÁVKA | KUS | 1 | 0 | 0 |  |  | 0 | 0 | OTSKP 2024 | 0 | 3 |  |  | 0
PP
VV |  |  |  | "1 = 1,000 [A] " "vnitřní výstroj PN = 0 [B] " Celkem 1 = 1,000 [C]
TS |  |  |  | 1. Položka obsahuje: – dodávka skříně s počítači náprav 8 bodů/7 úseků včetně potřebného pomocného materiálu a dopravy do staveništního skladu – dodávku skříně s počítači náprav 8 bodů/7 úseků do stavědlové ústředny včetně skříně podle určení a pomocného materiálu, dopravu do staveništního skladu 2. Položka neobsahuje: X 3. Způsob měření: Udává se počet kusů kompletní konstrukce nebo práce.
P | 25 | 75C937 |  | SKŘÍŇ S POČÍTAČI NÁPRAV 8 BODŮ/7 ÚSEKŮ - MONTÁŽ | KUS | 1 | 0 | 0 |  |  | 0 | 0 | OTSKP 2024 | 0 | 3 |  |  | 0
PP
VV |  |  |  | "1 = 1,000 [A] " "vnitřní výstroj PN = 0 [B] " Celkem 1 = 1,000 [C]
TS |  |  |  | 1. Položka obsahuje: – montáž skříně s počítači náprav 8 bodů/7 úseků, osazení vnitřních prvků skříně, přezkoušení – montáž skříně s počítači náprav 8 bodů/7 úseků se všemi pomocnými a doplňujícími pracemi a součástmi, případné použití mechanizmů, včetně dopravy ze skladu k místu montáže 2. Položka neobsahuje: X 3. Způsob měření: Udává se počet kusů kompletní konstrukce nebo práce.
P | 26 | 75D161 |  | RELÉOVÝ DOMEK (DO 18 M2) PREFABRIKOVANÝ, IZOLOVANÝ, S KLIMATIZACÍ A VNITŘNÍ KABELIZACÍ - DODÁVKA | KUS | 1 | 0 | 0 |  |  | 0 | 0 | OTSKP 2024 | 0 | 3 |  |  | 0
PP
VV |  |  |  | "1 = 1,000 [A] " "tdle přílohy 2.002, 2.004 = 0 [B] " Celkem 1 = 1,000 [C]
TS |  |  |  | 1. Položka obsahuje: – dodávka reléového domku prefabrikovaného, izolovaného, s klimatizací a vnitřní kabelizací, doprava do staveništního skladu – dodávku reléového domku prefabrikovaného, izolovaného, s klimatizací a vnitřní kabelizací včetně pomocného materiálu, dopravu do staveništního skladu 2. Položka neobsahuje: X 3. Způsob měření: Udává se počet kusů kompletní konstrukce nebo práce.
P | 27 | 75D167 |  | RELÉOVÝ DOMEK (DO 18 M2) PREFABRIKOVANÝ - MONTÁŽ | KUS | 1 | 0 | 0 |  |  | 0 | 0 | OTSKP 2024 | 0 | 3 |  |  | 0
PP
VV |  |  |  | "1 = 1,000 [A] " "dle přílohy 2.002, 2.004 = 0 [B] " Celkem 1 = 1,000 [C]
TS |  |  |  | 1. Položka obsahuje: – určení místa umístění, usazení reléového domku na základy, montáž reléového domku prefabrikovaného, izolovaného, s klimatizací a vnitřní kabelizací, určeného vnitřního zařízení včetně potřebných závislostních prvků, zatažení kabelů, kontroly izolačního stavu, případný nátěr, přezkoušení – montáž reléového domku prefabrikovaného, izolovaného, s klimatizací a vnitřní kabelizací, vnitřního zařízení se všemi pomocnými a doplňujícími pracemi a součástmi, případné použití mechanizmů, včetně dopravy ze skladu k místu montáže 2. Položka neobsahuje: X 3. Způsob měření: Udává se počet kusů kompletní konstrukce nebo práce.
P | 28 | 75E117 |  | DOZOR PRACOVNÍKŮ PROVOZOVATELE PŘI PRÁCI NA ŽIVÉM ZAŘÍZENÍ | HOD | 40 | 0 | 0 |  |  | 0 | 0 | OTSKP 2024 | 0 | 3 |  |  | 0
PP
VV |  |  |  | "40 = 40,000 [A] " Celkem 40 = 40,000 [B]
TS |  |  |  | 1. Položka obsahuje: – při provádění prací na zařízení, které je v provozu, určují pracovníci správy dopravní cesty kdy a jak je možné potřebný zásah provést – ztrátu času pracovníků prozozovatele, kteří tento čas využijí ve prospěch prováděné stavby 2. Položka neobsahuje: X 3. Způsob měření: Udává se počet hodin provádění dozoru, revize nebo práce.
P | 29 | 75E127 |  | CELKOVÁ PROHLÍDKA ZAŘÍZENÍ A VYHOTOVENÍ REVIZNÍ ZPRÁVY | HOD | 16 | 0 | 0 |  |  | 0 | 0 | OTSKP 2024 | 0 | 3 |  |  | 0
PP
VV |  |  |  | "16 = 16,000 [A] " Celkem 16 = 16,000 [B]
TS |  |  |  | 1. Položka obsahuje: – kontrola zařízení, zda odpovídá podmínkám pro bezpečný provoz, včetně potřebných měření a vyhotovení revizní zprávy odpovědným pracovníkem – vlastní kontrolu, příslušná měření a zpracování revizní zprávy 2. Položka neobsahuje: X 3. Způsob měření: Udává se počet hodin provádění dozoru, revize nebo práce.
P | 30 | 75E137 |  | PŘEZKOUŠENÍ VLAKOVÝCH CEST | KUS | 4 | 0 | 0 |  |  | 0 | 0 | OTSKP 2024 | 0 | 3 |  |  | 0
PP
VV |  |  |  | "4 = 4,000 [A] " Celkem 4 = 4,000 [B]
TS |  |  |  | 1. Položka obsahuje: – postavení vlakové cesty a kontrola návěstního znaku, přezkoušení změny návěstního znaku z povolujícího na zakazující a poruchy žárovek – simulace jízdy vlaku – přezkoušení nouzového vybavení – přezkoušení vazeb na traťové zabezpečovací zařízení – kompletní zkoušky 2. Položka neobsahuje: X 3. Způsob měření: Udává se počet kusů kompletní konstrukce nebo práce.
P | 31 | 75E157 |  | PŘEZKOUŠENÍ A REGULACE NÁVĚSTIDEL | KUS | 1 | 0 | 0 |  |  | 0 | 0 | OTSKP 2024 | 0 | 3 |  |  | 0
PP
VV |  |  |  | "1 = 1,000 [A] " Celkem 1 = 1,000 [B]
TS |  |  |  | 1. Položka obsahuje: – přezkoušení správné činnosti relé, přezkoušení všech návěstních znaků – přeměření a regulace napětí na žárovkách – případné odstranění zaclonění žárovek – kompletní přezkoušení a regulaci 2. Položka neobsahuje: X 3. Způsob měření: Udává se počet kusů kompletní konstrukce nebo práce.

## PS 11-02-11
SŽDC05 | [14 empty] | 3
S | Stavba: | 5213520029_zm01 |  | Modernizace ŽST Rakovník - 250515 - VZ | [6 empty] | D.1.2. | 0 | AspeEsticon | 0 | 2
O | Objekt: | D.1.2. |  | Železniční sdělovací zařízení | [9 empty] | 0.15 | 2
Typ | Poř. číslo | Kód položky | Varianta | Název položky | MJ | Množství | Jednotková hmotnost | Celková hmotnost |  |  | Jednotková cena |  | Cenové soustavy | 0.21
Dodávka
[9 empty] | Jednotková | Celkem | Jednotková | Celkem |  |  |  | Počet položek s nulovou cenou | 0
O1 |  | PS 11-02-11 |  | ŽST Rakovník, místní kabelizace | [6 empty] | 0 | 0
SD |  | 1 |  | Zemní práce | [6 empty] | 0 | 0
P | 1 | R701AAA |  | VYTYČENÍ TRASY VENKOVNÍHO SILOVÉHO VEDENÍ NN A VN V PŘEHLEDNÉM TERÉNU (TÉŽ V OBCI) | KM | 2.668 | 0 | 0 |  |  | 0 | 0 | R - položka R | 0 | 3 |  |  | 0
PP |  |  |  | VYTYČENÍ TRASY VENKOVNÍHO SILOVÉHO VEDENÍ NN A VN V PŘEHLEDNÉM TERÉNU (TÉŽ V OBCI)
VV
TS |  |  |  | Položka obsahuje: Pochůzka projektovanou trasou kabelového vedení, vyznačení trasy kabelu číslovanými kolíky nebo psanými značkami včetně zhotovení a číslování kolíků. Stanovení a označení míst pro kabelové prostupy a podchodové štoly a vyznačení překážek. Dále obsahuje cenu za pom. mechanismy včetně všech ostatních vedlejších nákladů.
P | 2 | R701AAEB |  | VYTYČENÍ KABELOVÉHO VEDENÍ - PEVNÁ ČÁSTKA | KUS | 3 | 0 | 0 |  |  | 0 | 0 | R - položka R | 0 | 3 |  |  | 0
PP |  |  |  | VYTYČENÍ KABELOVÉHO VEDENÍ - PEVNÁ ČÁSTKA
VV |  |  |  | "`z výkresu č. 001` " "3 = 3,000 [A] " "Celkem: A = 3,000 [B] " Celkem 3 = 3,000 [D]
TS |  |  |  | Pevné náklady za vytýčení kabelového vedení
P | 3 | 11120 |  | ODSTRANĚNÍ KŘOVIN | M2 | 50 | 0 | 0 |  |  | 0 | 0 | OTSKP 2024 | 0 | 3 |  |  | 0
PP |  |  |  | ODSTRANĚNÍ KŘOVIN
VV |  |  |  | "`z výkresu č. 001` " "50 = 50,000 [A] " "Celkem: A = 50,000 [B] " Celkem 50 = 50,000 [D]
TS |  |  |  | Položka zahrnuje: - odstranění křovin a stromů do průměru 100 mm - dopravu dřevin bez ohledu na vzdálenost - spálení na hromadách nebo štěpkování Položka nezahrnuje: - x
P | 4 | R2730 |  | POMOC PRÁCE ZŘÍZ NEBO ZAJIŠŤ OCHRANU INŽENÝRSKÝCH SÍTÍ | KPL | 1 | 0 | 0 |  |  | 0 | 0 | R - položka R | 0 | 3 |  |  | 0
PP |  |  |  | POMOC PRÁCE ZŘÍZ NEBO ZAJIŠŤ OCHRANU INŽENÝRSKÝCH SÍTÍ
VV |  |  |  | "`z výkresu č. 001` " "1 = 1,000 [A] " "Celkem: A = 1,000 [B] " Celkem 1 = 1,000 [D]
TS |  |  |  | zahrnuje objednatelem povolené náklady na požadovaná zařízení zhotovitele
P | 5 | 919112 |  | ŘEZÁNÍ ASFALTOVÉHO KRYTU VOZOVEK TL DO 100MM | M | 20 | 0 | 0 |  |  | 0 | 0 | OTSKP 2024 | 0 | 3 |  |  | 0
PP |  |  |  | ŘEZÁNÍ ASFALTOVÉHO KRYTU VOZOVEK TL DO 100MM
VV |  |  |  | "`z výkresu č. 001` " "20 = 20,000 [A] " "Celkem: A = 20,000 [B] " Celkem 20 = 20,000 [D]
TS |  |  |  | Položka zahrnuje: - řezání vozovkové vrstvy v předepsané tloušťce - spotřeba vody Položka nezahrnuje: - x
P | 6 | 11313 |  | ODSTRANĚNÍ KRYTU ZPEVNĚNÝCH PLOCH S ASFALTOVÝM POJIVEM | M3 | 0.75 | 0 | 0 |  |  | 0 | 0 | OTSKP 2024 | 0 | 3 |  |  | 0
PP |  |  |  | ODSTRANĚNÍ KRYTU ZPEVNĚNÝCH PLOCH S ASFALTOVÝM POJIVEM
VV |  |  |  | "0.75 = 0,750 [A] " "Celkem: A = 0,750 [B] " Celkem 0,75 = 0,750 [C]
TS |  |  |  | Položka zahrnuje: - veškerou manipulaci s vybouranou sutí a s vybouranými hmotami vč. uložení na skládku. Položka nezahrnuje: - poplatek za skládku, který se vykazuje v položce 0141** (s výjimkou malého množství bouraného materiálu, kde je možné poplatek zahrnout do jednotkové ceny bourání – tento fakt musí být uveden v doplňujícím textu k položce).
P | 7 | 11333 |  | ODSTRANĚNÍ PODKLADU ZPEVNĚNÝCH PLOCH S ASFALT POJIVEM | M3 | 1.5 | 0 | 0 |  |  | 0 | 0 | OTSKP 2024 | 0 | 3 |  |  | 0
PP |  |  |  | ODSTRANĚNÍ PODKLADU ZPEVNĚNÝCH PLOCH S ASFALT POJIVEM
VV |  |  |  | "1.5 = 1,500 [A] " "Celkem: A = 1,500 [B] " Celkem 1,5 = 1,500 [C]
TS |  |  |  | Položka zahrnuje: - veškerou manipulaci s vybouranou sutí a s vybouranými hmotami vč. uložení na skládku. Položka nezahrnuje: - poplatek za skládku, který se vykazuje v položce 0141** (s výjimkou malého množství bouraného materiálu, kde je možné poplatek zahrnout do jednotkové ceny bourání – tento fakt musí být uveden v doplňujícím textu k položce).
P | 8 | R56410 |  | ZŘÍZENÍ ASFALTOVÉHO KRYTU VOZOVEK VČ. PODKLADNÍCH VRSTEV | M2 | 5 | 0 | 0 |  |  | 0 | 0 | R - položka R | 0 | 3 |  |  | 0
PP |  |  |  | ZŘÍZENÍ ASFALTOVÉHO KRYTU VOZOVEK VČ. PODKLADNÍCH VRSTEV
VV |  |  |  | "`z výkresu č. 001` " "5 = 5,000 [A] " "Celkem: A = 5,000 [B] " Celkem 5 = 5,000 [D]
TS |  |  |  | ZŘÍZENÍ ASFALTOVÉHO KRYTU VOZOVEK VČ. PODKLADNÍCH VRSTEV - DODÁVKA A MONTÁŽ
P | 9 | 13183 |  | HLOUBENÍ JAM ZAPAŽ I NEPAŽ TŘ II | M3 | 132 | 0 | 0 |  |  | 0 | 0 | OTSKP 2024 | 0 | 3 |  |  | 0
PP |  |  |  | HLOUBENÍ JAM ZAPAŽ I NEPAŽ TŘ II
VV |  |  |  | "132 = 132,000 [A] " "Celkem: A = 132,000 [B] " Celkem 132 = 132,000 [C]
TS |  |  |  | Položka zahrnuje: - vodorovnou a svislou dopravu, přemístění, přeložení, manipulace s výkopkem - kompletní provedení vykopávky nezapažené i zapažené - ošetření výkopiště po celou dobu práce v něm vč. klimatických opatření - ztížení vykopávek v blízkosti podzemního vedení, konstrukcí a objektů vč. jejich dočasného zajištění - ztížení pod vodou, v okolí výbušnin, ve stísněných prostorech a pod. - příplatek za lepivost - těžení po vrstvách, pásech a po jiných nutných částech (figurách) - čerpání vody vč. čerpacích jímek, potrubí a pohotovostní čerpací soupravy (viz ustanovení k pol. 1151,2) - potřebné snížení hladiny podzemní vody - těžení a rozpojování jednotlivých balvanů - vytahování a nošení výkopku - svahování a přesvah. svahů do konečného tvaru, výměna hornin v podloží a v pláni znehodnocené klimatickými vlivy - ruční vykopávky, odstranění kořenů a napadávek - pažení, vzepření a rozepření vč. přepažování (vyjma pažení záporového a štětových stěn) - úpravu, ochranu a očištění dna, základové spáry, stěn a svahů - odvedení nebo obvedení vody v okolí výkopiště a ve výkopišti - třídění výkopku - veškeré pomocné konstrukce umožňující provedení vykopávky (příjezdy, sjezdy, nájezdy, lešení, podpěr. konstr., přemostění, zpevněné plochy, zakrytí a pod.) Položka nezahrnuje: - uložení zeminy (na skládku, do násypu) ani poplatky za skládku, vykazují se v položce č.0141**
P | 10 | R13273 |  | HLOUBENÍ RÝH ŠÍŘ DO 2M PAŽ I NEPAŽ TŘ. II - KOPÁNÍ V OBSAZENÉ TRASE | M3 | 784.64 | 0 | 0 |  |  | 0 | 0 | R - položka R | 0 | 3 |  |  | 0
PP |  |  |  | HLOUBENÍ RÝH ŠÍŘ DO 2M PAŽ I NEPAŽ TŘ. II - KOPÁNÍ V OBSAZENÉ TRASE
VV |  |  |  | "784.64 = 784,640 [A] " "Celkem: A = 784,640 [B] " Celkem 784,64 = 784,640 [C]
TS |  |  |  | položka zahrnuje: - vodorovná a svislá doprava, přemístění, přeložení, manipulace s výkopkem - kompletní provedení vykopávky nezapažené i zapažené - ošetření výkopiště po celou dobu práce v něm vč. klimatických opatření - ztížení vykopávek v blízkosti podzemního vedení, konstrukcí a objektů vč. jejich dočasného zajištění - ztížení pod vodou, v okolí výbušnin, ve stísněných prostorech a pod. - těžení po vrstvách, pásech a po jiných nutných částech (figurách) - čerpání vody vč. čerpacích jímek, potrubí a pohotovostní čerpací soupravy (viz ustanovení k pol. 1151,2) - potřebné snížení hladiny podzemní vody - těžení a rozpojování jednotlivých balvanů - vytahování a nošení výkopku - svahování a přesvah. svahů do konečného tvaru, výměna hornin v podloží a v pláni znehodnocené klimatickými vlivy - eventuelně nutné druhotné rozpojení odstřelené horniny - ruční vykopávky, odstranění kořenů a napadávek - pažení, vzepření a rozepření vč. přepažování (vyjma štětových stěn) - úpravu, ochranu a očištění dna, základové spáry, stěn a svahů - odvedení nebo obvedení vody v okolí výkopiště a ve výkopišti - třídění výkopku - veškeré pomocné konstrukce umožňující provedení vykopávky (příjezdy, sjezdy, nájezdy, lešení, podpěr. konstr., přemostění, zpevněné plochy, zakrytí a pod.) - nezahrnuje uložení zeminy (na skládku, do násypu) ani poplatky za skládku, vykazují se v položce č.0141**, kopání v obsazené trase
P | 11 | 141733 |  | PROTLAČOVÁNÍ POTRUBÍ Z PLAST HMOT DN DO 150MM | M | 84 | 0 | 0 |  |  | 0 | 0 | OTSKP 2024 | 0 | 3 |  |  | 0
PP |  |  |  | PROTLAČOVÁNÍ POTRUBÍ Z PLAST HMOT DN DO 150MM
VV |  |  |  | "`z výkresu č. 001` " "84 = 84,000 [A] " "Celkem: A = 84,000 [B] " Celkem 84 = 84,000 [D]
TS |  |  |  | Položka zahrnuje: - dodávku protlačovaného potrubí - veškeré pomocné práce (startovací zařízení, startovací a cílová jáma, opěrné a vodící bloky a pod.) Položka nezahrnuje: - x
P | 12 | 702312 |  | ZAKRYTÍ KABELŮ VÝSTRAŽNOU FÓLIÍ ŠÍŘKY PŘES 20 DO 40 CM | M | 2584 | 0 | 0 |  |  | 0 | 0 | OTSKP 2024 | 0 | 3 |  |  | 0
PP |  |  |  | ZAKRYTÍ KABELŮ VÝSTRAŽNOU FÓLIÍ ŠÍŘKY PŘES 20 DO 40 CM
VV |  |  |  | "`z výkresu č. 001` " "2584 = 2584,000 [A] " "Celkem: A = 2584,000 [B] " Celkem 2584 = 2584,000 [D]
TS |  |  |  | 1. Položka obsahuje: – dodávku a montáž fólie – přípravu podkladu pro osazení 2. Položka neobsahuje: X 3. Způsob měření: Měří se metr délkový.
P | 13 | R702901 |  | ZŘÍZENÍ KAB.LOŽE Z PROSÁTÉ ZEMINY BEZ ZAKRYTÍ V RÝZE DO Š.65CM, TL.VRSTVY 10CM | M | 2393 | 0 | 0 |  |  | 0 | 0 | R - položka R | 0 | 3 |  |  | 0
PP |  |  |  | ZŘÍZENÍ KAB.LOŽE Z PROSÁTÉ ZEMINY BEZ ZAKRYTÍ V RÝZE DO Š.65CM, TL.VRSTVY 10CM
VV |  |  |  | "`z výkresu č. 001` " "2393 = 2393,000 [A] " "Celkem: A = 2393,000 [B] " Celkem 2393 = 2393,000 [D]
TS |  |  |  | 1. Položka obsahuje: – veškeré zemní práce včetně dodání zásypového materiálu 2. Položka neobsahuje: X 3. Způsob měření: Měří se metr délkový.
P | 14 | 17411 |  | ZÁSYP JAM A RÝH ZEMINOU SE ZHUTNĚNÍM | M3 | 915.04 | 0 | 0 |  |  | 0 | 0 | OTSKP 2024 | 0 | 3 |  |  | 0
PP |  |  |  | ZÁSYP JAM A RÝH ZEMINOU SE ZHUTNĚNÍM
VV |  |  |  | "915.04 = 915,040 [A] " "Celkem: A = 915,040 [B] " Celkem 915,04 = 915,040 [C]
TS |  |  |  | Položka zahrnuje: - kompletní provedení zemní konstrukce vč. výběru vhodného materiálu - úprava ukládaného materiálu vlhčením, tříděním, promícháním nebo vysoušením, příp. jiné úpravy za účelem zlepšení jeho mech. vlastností - hutnění i různé míry hutnění - ošetření úložiště po celou dobu práce v něm vč. klimatických opatření - ztížení v okolí vedení, konstrukcí a objektů a jejich dočasné zajištění - ztížení provádění vč. hutnění ve ztížených podmínkách a stísněných prostorech - ztížené ukládání sypaniny pod vodu - ukládání po vrstvách a po jiných nutných částech (figurách) vč. dosypávek - spouštění a nošení materiálu - výměna částí zemní konstrukce znehodnocené klimatickými vlivy - ruční hutnění - udržování úložiště a jeho ochrana proti vodě - odvedení nebo obvedení vody v okolí úložiště a v úložišti - veškeré pomocné konstrukce umožňující provedení zemní konstrukce (příjezdy, sjezdy, nájezdy, lešení, podpěrné konstrukce, přemostění, zpevněné plochy, zakrytí a pod.) Položka nezahrnuje: - x
P | 15 | 18214 |  | ÚPRAVA POVRCHŮ SROVNÁNÍM ÚZEMÍ V TL DO 0,25M | M2 | 997.05 | 0 | 0 |  |  | 0 | 0 | OTSKP 2024 | 0 | 3 |  |  | 0
PP |  |  |  | ÚPRAVA POVRCHŮ SROVNÁNÍM ÚZEMÍ V TL DO 0,25M
VV |  |  |  | "997.05 = 997,050 [A] " "Celkem: A = 997,050 [B] " Celkem 997,05 = 997,050 [C]
TS |  |  |  | Položka zahrnuje: - úpravu pláně včetně vyrovnání výškových rozdílů Položka nezahrnuje: - x
P | 16 | 702212 |  | KABELOVÁ CHRÁNIČKA ZEMNÍ DN PŘES 100 DO 200 MM | M | 36 | 0 | 0 |  |  | 0 | 0 | OTSKP 2024 | 0 | 3 |  |  | 0
PP |  |  |  | KABELOVÁ CHRÁNIČKA ZEMNÍ DN PŘES 100 DO 200 MM
VV |  |  |  | "`z výkresu č. 001` " "36 = 36,000 [A] " "Celkem: A = 36,000 [B] " Celkem 36 = 36,000 [D]
TS |  |  |  | 1. Položka obsahuje: – přípravu podkladu pro osazení 2. Položka neobsahuje: X 3. Způsob měření: Měří se metr délkový.
P | 17 | 701004 |  | VYHLEDÁVACÍ MARKER ZEMNÍ | KUS | 17 | 0 | 0 |  |  | 0 | 0 | OTSKP 2024 | 0 | 3 |  |  | 0
PP |  |  |  | VYHLEDÁVACÍ MARKER ZEMNÍ
VV |  |  |  | "`z výkresu č. 001` " "17 = 17,000 [A] " "Celkem: A = 17,000 [B] " Celkem 17 = 17,000 [D]
TS |  |  |  | 1. Položka obsahuje: – veškeré práce a materiál obsažený v názvu položky 2. Položka neobsahuje: X 3. Způsob měření: Udává se počet kusů kompletní konstrukce nebo práce.
P | 18 | R2742 |  | PROVIZORNÍ LÁVKY | M2 | 8 | 0 | 0 |  |  | 0 | 0 | R - položka R | 0 | 3 |  |  | 0
PP |  |  |  | PROVIZORNÍ LÁVKY
VV |  |  |  | "`z výkresu č. 001` " "8 = 8,000 [A] " "Celkem: A = 8,000 [B] " Celkem 8 = 8,000 [D]
TS |  |  |  | zahrnuje veškeré náklady spojené s objednatelem požadovanými zařízeními
P | 19 | R27421 |  | PROVIZORNÍ LÁVKY - MONTÁŽ | M2 | 8 | 0 | 0 |  |  | 0 | 0 | R - položka R | 0 | 3 |  |  | 0
PP |  |  |  | PROVIZORNÍ LÁVKY - MONTÁŽ
VV |  |  |  | "`z výkresu č. 001` " "8 = 8,000 [A] " "Celkem: A = 8,000 [B] " Celkem 8 = 8,000 [D]
TS |  |  |  | zahrnuje veškeré náklady spojené s objednatelem požadovanými zařízeními
P | 20 | 709210 |  | KŘIŽOVATKA KABELOVÝCH VEDENÍ SE STÁVAJÍCÍ INŽENÝRSKOU SÍTÍ (KABELEM, POTRUBÍM APOD.) | KUS | 20 | 0 | 0 |  |  | 0 | 0 | OTSKP 2024 | 0 | 3 |  |  | 0
PP |  |  |  | KŘIŽOVATKA KABELOVÝCH VEDENÍ SE STÁVAJÍCÍ INŽENÝRSKOU SÍTÍ (KABELEM, POTRUBÍM APOD.)
VV |  |  |  | "`z výkresu č. 001` " "20 = 20,000 [A] " "Celkem: A = 20,000 [B] " Celkem 20 = 20,000 [D]
TS |  |  |  | 1. Položka obsahuje: – úprava dna výkopu – dodávka a položení betonového žlabu / chráničky včetně zakrytí – pomocné mechanismy 2. Položka neobsahuje: X 3. Způsob měření: Udává se počet kusů kompletní konstrukce nebo práce.
P | 21 | 75ID21 |  | PLASTOVÁ ZEMNÍ KOMORA PRO ULOŽENÍ SPOJKY - DODÁVKA | KUS | 4 | 0 | 0 |  |  | 0 | 0 | OTSKP 2024 | 0 | 3 |  |  | 0
PP |  |  |  | PLASTOVÁ ZEMNÍ KOMORA PRO ULOŽENÍ SPOJKY - DODÁVKA
VV |  |  |  | "`z výkresů č. 008 a 001` " "4 = 4,000 [A] " "Celkem: A = 4,000 [B] " Celkem 4 = 4,000 [D]
TS |  |  |  | 1. Položka obsahuje: – dodávku specifikovaného bloku/zařízení včetně potřebného drobného montážního materiálu – dodávku souvisejícího příslušenství pro specifikovaný blok/zařízení – náklady na dopravu a skladování – veškeré potřebné mechanizmy, včetně obsluhy, náklady na mzdy a přibližné (průměrné) náklady na pořízení potřebných materiálů včetně všech ostatních vedlejších nákladů 2. Položka neobsahuje: X 3. Způsob měření: – Udává se počet kusů kompletní konstrukce nebo práce.
P | 22 | 75ID2X |  | PLASTOVÁ ZEMNÍ KOMORA PRO ULOŽENÍ SPOJKY - MONTÁŽ | KUS | 4 | 0 | 0 |  |  | 0 | 0 | OTSKP 2024 | 0 | 3 |  |  | 0
PP |  |  |  | PLASTOVÁ ZEMNÍ KOMORA PRO ULOŽENÍ SPOJKY - MONTÁŽ
VV |  |  |  | "`z výkresů č. 008 a 001` " "4 = 4,000 [A] " "Celkem: A = 4,000 [B] " Celkem 4 = 4,000 [D]
TS |  |  |  | 1. Položka obsahuje: – kompletní montáž specifikovaného bloku/zařízení a souvisejícího příslušenství včetně potřebného drobného montážního materiálu – veškeré potřebné mechanizmy, včetně obsluhy, náklady na mzdy a přibližné (průměrné) náklady na pořízení potřebných materiálů včetně všech ostatních vedlejších nákladů 2. Položka neobsahuje: X 3. Způsob měření: – Udává se počet kusů kompletní konstrukce nebo práce.
P | 23 | R015160 | 908 | NEOCEŇOVAT - POPLATKY ZA LIKVIDACI ODPADŮ NEKONTAMINOVANÝCH - 02 01 03 SMÝCENÉ STROMY A KEŘE VČ. DOPRAVY NA SKLÁDKU A MANIPULACE | T | 0.5 | 0 | 0 |  |  | 0 | 0 | R - položka R | 0 | 3 |  |  | 0
PP |  |  |  | Evidenční položka
VV |  |  |  | "`z výkresu č. 001` " "0.5 = 0,500 [A] " "Celkem: A = 0,500 [B] " Celkem 0,5 = 0,500 [D]
TS |  |  |  | 1. Položka obsahuje: - veškeré poplatky provozovateli skládky, recyklační linky nebo jiného zařízení na zpracování nebo likvidaci odpadů související s převzetím, uložením, zpracováním nebo likvidací odpadu - náklady spojené s dopravou odpadu z místa stavby na místo převzetí provozovatelem skládky, recyklační linky nebo jiného zařízení na zpracování a likvidaci odpadů, veškerou manipulaci s odpadem 2. Způsob měření: Tunou se rozumí hmotnost odpadu vytříděného v souladu se zákonem č. 541/2020 Sb., o nakládání s odpady, v platném znění.
P | 24 | R2911 |  | OSTATNÍ POŽADAVKY - GEODETICKÉ ZAMĚŘENÍ | HM | 26.68 | 0 | 0 |  |  | 0 | 0 | R - položka R | 0 | 3 |  |  | 0
PP |  |  |  | OSTATNÍ POŽADAVKY - GEODETICKÉ ZAMĚŘENÍ
VV |  |  |  | "`z výkresu č. 001` " "26.68 = 26,680 [A] " "Celkem: A = 26,680 [B] " Celkem 26,68 = 26,680 [D]
TS |  |  |  | zahrnuje veškeré náklady spojené s objednatelem požadovanými pracemi
SD |  | 2 |  | Pokládka, montáž | [6 empty] | 0 | 0
P | 25 | 75I221 |  | KABEL ZEMNÍ DVOUPLÁŠŤOVÝ BEZ PANCÍŘE PRŮMĚRU ŽÍLY 0,8 MM DO 5XN | KMČTYŘKA | 0.5 | 0 | 0 |  |  | 0 | 0 | OTSKP 2024 | 0 | 3 |  |  | 0
PP |  |  |  | KABEL ZEMNÍ DVOUPLÁŠŤOVÝ BEZ PANCÍŘE PRŮMĚRU ŽÍLY 0,8 MM DO 5XN
VV |  |  |  | "0.5 = 0,500 [A] " "Celkem: A = 0,500 [B] " Celkem 0,5 = 0,500 [C]
TS |  |  |  | 1. Položka obsahuje: – dodávku specifikované kabelizace včetně potřebného drobného montážního materiálu – dodávku souvisejícího příslušenství pro specifickou kabelizaci – náklady na dopravu a skladování – práce spojené s montáží specifikované kabelizace specifikovaným způsobem – veškeré potřebné mechanizmy, včetně obsluhy, náklady na mzdy a přibližné (průměrné) náklady na pořízení potřebných materiálů včetně všech ostatních vedlejších nákladů 2. Položka neobsahuje: X 3. Způsob měření: – Dodávka a montáž specifikované kabelizace se měří v délce udané v kmčtyřkách.
P | 26 | 75I222 |  | KABEL ZEMNÍ DVOUPLÁŠŤOVÝ BEZ PANCÍŘE PRŮMĚRU ŽÍLY 0,8 MM DO 25XN | KMČTYŘKA | 1.5 | 0 | 0 |  |  | 0 | 0 | OTSKP 2024 | 0 | 3 |  |  | 0
PP |  |  |  | KABEL ZEMNÍ DVOUPLÁŠŤOVÝ BEZ PANCÍŘE PRŮMĚRU ŽÍLY 0,8 MM DO 25XN
VV |  |  |  | "1.5 = 1,500 [A] " "Celkem: A = 1,500 [B] " Celkem 1,5 = 1,500 [C]
TS |  |  |  | 1. Položka obsahuje: – dodávku specifikované kabelizace včetně potřebného drobného montážního materiálu – dodávku souvisejícího příslušenství pro specifickou kabelizaci – náklady na dopravu a skladování – práce spojené s montáží specifikované kabelizace specifikovaným způsobem – veškeré potřebné mechanizmy, včetně obsluhy, náklady na mzdy a přibližné (průměrné) náklady na pořízení potřebných materiálů včetně všech ostatních vedlejších nákladů 2. Položka neobsahuje: X 3. Způsob měření: – Dodávka a montáž specifikované kabelizace se měří v délce udané v kmčtyřkách.
P | 27 | 75I22X |  | KABEL ZEMNÍ DVOUPLÁŠŤOVÝ BEZ PANCÍŘE PRŮMĚRU ŽÍLY 0,8 MM - MONTÁŽ | M | 200 | 0 | 0 |  |  | 0 | 0 | OTSKP 2024 | 0 | 3 |  |  | 0
PP |  |  |  | KABEL ZEMNÍ DVOUPLÁŠŤOVÝ BEZ PANCÍŘE PRŮMĚRU ŽÍLY 0,8 MM - MONTÁŽ
VV |  |  |  | "`z výkresů č. 007 a 001` " "200 = 200,000 [A] " "Celkem: A = 200,000 [B] " Celkem 200 = 200,000 [D]
TS |  |  |  | 1. Položka obsahuje: – práce spojené s montáží specifikované kabelizace specifikovaným způsobem (uložení na konstrukci, uložení, zatažení) – veškeré potřebné mechanizmy, včetně obsluhy, náklady na mzdy a přibližné (průměrné) náklady na pořízení potřebných materiálů včetně všech ostatních vedlejších nákladů 2. Položka neobsahuje: X 3. Způsob měření: – Práce specifikovaného se měří v délce kabelizace udané v metrech.
P | 28 | 75I321 |  | KABEL ZEMNÍ DVOUPLÁŠŤOVÝ S PANCÍŘEM PRŮMĚRU ŽÍLY 0,8 MM DO 5XN | KMČTYŘKA | 18.415 | 0 | 0 |  |  | 0 | 0 | OTSKP 2024 | 0 | 3 |  |  | 0
PP |  |  |  | KABEL ZEMNÍ DVOUPLÁŠŤOVÝ S PANCÍŘEM PRŮMĚRU ŽÍLY 0,8 MM DO 5XN
VV |  |  |  | "18.415 = 18,415 [A] " "Celkem: A = 18,415 [B] " Celkem 18,415 = 18,415 [C]
TS |  |  |  | 1. Položka obsahuje: – dodávku specifikované kabelizace včetně potřebného drobného montážního materiálu – dodávku souvisejícího příslušenství pro specifickou kabelizaci – náklady na dopravu a skladování – práce spojené s montáží specifikované kabelizace specifikovaným způsobem – veškeré potřebné mechanizmy, včetně obsluhy, náklady na mzdy a přibližné (průměrné) náklady na pořízení potřebných materiálů včetně všech ostatních vedlejších nákladů 2. Položka neobsahuje: X 3. Způsob měření: – Dodávka a montáž specifikované kabelizace se měří v délce udané v kmčtyřkách.
P | 29 | 75I322 |  | KABEL ZEMNÍ DVOUPLÁŠŤOVÝ S PANCÍŘEM PRŮMĚRU ŽÍLY 0,8 MM DO 25XN | KMČTYŘKA | 45.035 | 0 | 0 |  |  | 0 | 0 | OTSKP 2024 | 0 | 3 |  |  | 0
PP |  |  |  | KABEL ZEMNÍ DVOUPLÁŠŤOVÝ S PANCÍŘEM PRŮMĚRU ŽÍLY 0,8 MM DO 25XN
VV |  |  |  | "45.035 = 45,035 [A] " "Celkem: A = 45,035 [B] " Celkem 45,035 = 45,035 [C]
TS |  |  |  | 1. Položka obsahuje: – dodávku specifikované kabelizace včetně potřebného drobného montážního materiálu – dodávku souvisejícího příslušenství pro specifickou kabelizaci – náklady na dopravu a skladování – práce spojené s montáží specifikované kabelizace specifikovaným způsobem – veškeré potřebné mechanizmy, včetně obsluhy, náklady na mzdy a přibližné (průměrné) náklady na pořízení potřebných materiálů včetně všech ostatních vedlejších nákladů 2. Položka neobsahuje: X 3. Způsob měření: – Dodávka a montáž specifikované kabelizace se měří v délce udané v kmčtyřkách.
P | 30 | 75I32X |  | KABEL ZEMNÍ DVOUPLÁŠŤOVÝ S PANCÍŘEM PRŮMĚRU ŽÍLY 0,8 MM - MONTÁŽ | M | 6350 | 0 | 0 |  |  | 0 | 0 | OTSKP 2024 | 0 | 3 |  |  | 0
PP |  |  |  | KABEL ZEMNÍ DVOUPLÁŠŤOVÝ S PANCÍŘEM PRŮMĚRU ŽÍLY 0,8 MM - MONTÁŽ
VV |  |  |  | "`z výkresů č. 007 a 001` " "6350 = 6350,000 [A] " "Celkem: A = 6350,000 [B] " Celkem 6350 = 6350,000 [D]
TS |  |  |  | 1. Položka obsahuje: – práce spojené s montáží specifikované kabelizace specifikovaným způsobem (uložení na konstrukci, uložení, zatažení) – veškeré potřebné mechanizmy, včetně obsluhy, náklady na mzdy a přibližné (průměrné) náklady na pořízení potřebných materiálů včetně všech ostatních vedlejších nákladů 2. Položka neobsahuje: X 3. Způsob měření: – Práce specifikovaného se měří v délce kabelizace udané v metrech.
P | 31 | R742P13 |  | ZATAŽENÍ KABELU DO KABELOVODU - KABEL DO 4 KG/M | M | 958 | 0 | 0 |  |  | 0 | 0 | R - položka R | 0 | 3 |  |  | 0
PP |  |  |  | ZATAŽENÍ KABELU DO KABELOVODU - KABEL DO 4 KG/M
VV |  |  |  | "`z výkresu č. 001` " "958 = 958,000 [A] " "Celkem: A = 958,000 [B] " Celkem 958 = 958,000 [D]
TS |  |  |  | 1. Položka obsahuje: – montáž kabelu o váze do 4 kg/m do chráničky/ kolektoru / kabelovodu
P | 32 | 75IH31 |  | UKONČENÍ KABELU FORMA KABELOVÁ DÉLKY DO 0,5 M DO 5XN | KUS | 18 | 0 | 0 |  |  | 0 | 0 | OTSKP 2024 | 0 | 3 |  |  | 0
PP |  |  |  | UKONČENÍ KABELU FORMA KABELOVÁ DÉLKY DO 0,5 M DO 5XN
VV |  |  |  | "`z výkresů č. 007 a 001` " "18 = 18,000 [A] " "Celkem: A = 18,000 [B] " Celkem 18 = 18,000 [D]
TS |  |  |  | 1. Položka obsahuje: – kompletní ukončení specifikované kabelizace specifikovaným způsobem včetně potřebného drobného montážního materiálu – veškeré potřebné mechanizmy, včetně obsluhy, náklady na mzdy a přibližné (průměrné) náklady na pořízení potřebných materiálů včetně všech ostatních vedlejších nákladů 2. Položka neobsahuje: X 3. Způsob měření: – Udává se počet kusů kompletní konstrukce nebo práce.
P | 33 | 75IH32 |  | UKONČENÍ KABELU FORMA KABELOVÁ DÉLKY DO 0,5 M DO 25XN | KUS | 20 | 0 | 0 |  |  | 0 | 0 | OTSKP 2024 | 0 | 3 |  |  | 0
PP |  |  |  | UKONČENÍ KABELU FORMA KABELOVÁ DÉLKY DO 0,5 M DO 25XN
VV |  |  |  | "`z výkresů č. 007 a 001` " "20 = 20,000 [A] " "Celkem: A = 20,000 [B] " Celkem 20 = 20,000 [D]
TS |  |  |  | 1. Položka obsahuje: – kompletní ukončení specifikované kabelizace specifikovaným způsobem včetně potřebného drobného montážního materiálu – veškeré potřebné mechanizmy, včetně obsluhy, náklady na mzdy a přibližné (průměrné) náklady na pořízení potřebných materiálů včetně všech ostatních vedlejších nákladů 2. Položka neobsahuje: X 3. Způsob měření: – Udává se počet kusů kompletní konstrukce nebo práce.
P | 34 | 75II11 |  | SPOJKA PRO CELOPLASTOVÉ KABELY BEZ PANCÍŘE DO 100 ŽIL - DODÁVKA | KUS | 4 | 0 | 0 |  |  | 0 | 0 | OTSKP 2024 | 0 | 3 |  |  | 0
PP |  |  |  | SPOJKA PRO CELOPLASTOVÉ KABELY BEZ PANCÍŘE DO 100 ŽIL - DODÁVKA
VV |  |  |  | "`z výkresů č. 007 a 001` " "4 = 4,000 [A] " "Celkem: A = 4,000 [B] " Celkem 4 = 4,000 [D]
TS |  |  |  | 1. Položka obsahuje: – dodávku specifikovaného bloku/zařízení včetně potřebného drobného montážního materiálu – dodávku souvisejícího příslušenství pro specifikovaný blok/zařízení – náklady na dopravu a skladování – veškeré potřebné mechanizmy, včetně obsluhy, náklady na mzdy a přibližné (průměrné) náklady na pořízení potřebných materiálů včetně všech ostatních vedlejších nákladů 2. Položka neobsahuje: X 3. Způsob měření: – Udává se počet kusů kompletní konstrukce a práce.
P | 35 | 75II1X |  | SPOJKA PRO CELOPLASTOVÉ KABELY BEZ PANCÍŘE - MONTÁŽ | KUS | 4 | 0 | 0 |  |  | 0 | 0 | OTSKP 2024 | 0 | 3 |  |  | 0
PP |  |  |  | SPOJKA PRO CELOPLASTOVÉ KABELY BEZ PANCÍŘE - MONTÁŽ
VV |  |  |  | "`z výkresů č. 007 a 001` " "4 = 4,000 [A] " "Celkem: A = 4,000 [B] " Celkem 4 = 4,000 [D]
TS |  |  |  | 1. Položka obsahuje: – kompletní montáž specifikovaného bloku/zařízení a souvisejícího příslušenství včetně potřebného drobného montážního materiálu – veškeré potřebné mechanizmy, včetně obsluhy, náklady na mzdy a přibližné (průměrné) náklady na pořízení potřebných materiálů včetně všech ostatních vedlejších nákladů 2. Položka neobsahuje: X 3. Způsob měření: – Udává se počet kusů kompletní konstrukce nebo práce.
P | 36 | R75G510 |  | ÚLOŽNÁ VEDENÍ MĚŘENÍ A ZKOUŠENÍ STEJNOSMĚRNÉ MĚŘENÍ … | PÁR | 410 | 0 | 0 |  |  | 0 | 0 | R - položka R | 0 | 3 |  |  | 0
PP |  |  |  | ÚLOŽNÁ VEDENÍ MĚŘENÍ A ZKOUŠENÍ STEJNOSMĚRNÉ MĚŘENÍ …
VV |  |  |  | "`z výkresu č. 001` " "410 = 410,000 [A] " "Celkem: A = 410,000 [B] " Celkem 410 = 410,000 [D]
TS |  |  |  | Práce spojené s měřením stejnosměrných parametrů dle platné metodikyMěřicí práce se měří počtem dvoudrátových okruhů (párů)Položka obsahuje veškeré potřebné přístroje a měřicí příslušenství, náklady na mzdy..
P | 37 | R75G520 |  | ÚLOŽNÁ VEDENÍ MĚŘENÍ A ZKOUŠENÍ MĚŘENÍ IZOLAČNÍHO STAVU … | PÁR | 20 | 0 | 0 |  |  | 0 | 0 | R - položka R | 0 | 3 |  |  | 0
PP |  |  |  | ÚLOŽNÁ VEDENÍ MĚŘENÍ A ZKOUŠENÍ MĚŘENÍ IZOLAČNÍHO STAVU …
VV |  |  |  | "`z výkresu č. 001` " "20 = 20,000 [A] " "Celkem: A = 20,000 [B] " Celkem 20 = 20,000 [D]
TS |  |  |  | Práce spojené s měřením izolačního stavuMěřicí práce se měří počtem dvoudrátových okruhů (párů)Položka obsahuje veškeré potřebné přístroje a měřicí příslušenství, náklady na mzdy..
P | 38 | R742P13B |  | ZATAŽENÍ KABELU DO BUDOVY | KUS | 25 | 0 | 0 |  |  | 0 | 0 | R - položka R | 0 | 3 |  |  | 0
PP |  |  |  | ZATAŽENÍ KABELU DO BUDOVY
VV |  |  |  | "`z výkresu č. 001` " "25 = 25,000 [A] " "Celkem: A = 25,000 [B] " Celkem 25 = 25,000 [D]
TS |  |  |  | Položka obsahuje: veškeré práce spojené se zatažením kabrlu do budovy
P | 39 | 742P15 |  | OZNAČOVACÍ ŠTÍTEK NA KABEL | KUS | 84 | 0 | 0 |  |  | 0 | 0 | OTSKP 2024 | 0 | 3 |  |  | 0
PP |  |  |  | OZNAČOVACÍ ŠTÍTEK NA KABEL
VV |  |  |  | "`z výkresu č. 001` " "84 = 84,000 [A] " "Celkem: A = 84,000 [B] " Celkem 84 = 84,000 [D]
TS |  |  |  | 1. Položka obsahuje: – veškeré příslušentsví 2. Položka neobsahuje: X 3. Způsob měření: Udává se počet kusů kompletní konstrukce nebo práce.
P | 40 | 75A420 |  | OZNAČENÍ KABELŮ ZNAČKOVACÍ KABELOVOU OBJÍMKOU | KUS | 13 | 0 | 0 |  |  | 0 | 0 | OTSKP 2024 | 0 | 3 |  |  | 0
PP |  |  |  | OZNAČENÍ KABELŮ ZNAČKOVACÍ KABELOVOU OBJÍMKOU
VV |  |  |  | "`z výkresu č. 001` " "13 = 13,000 [A] " "Celkem: A = 13,000 [B] " Celkem 13 = 13,000 [D]
TS |  |  |  | 1. Položka obsahuje: – zhotovení objímky značkovací na průměr kabelu, vyražení znaku na objímku, připevnění objímky na kabel – výrobu objímek, použití mechanizmů, dopravu k místu použití, mzdy 2. Položka neobsahuje: X 3. Způsob měření: Udává se počet kusů kompletní konstrukce nebo práce.
P | 41 | 75I811 |  | KABEL OPTICKÝ SINGLEMODE DO 12 VLÁKEN | KMVLÁKNO | 108.762 | 0 | 0 |  |  | 0 | 0 | OTSKP 2024 | 0 | 3 |  |  | 0
PP |  |  |  | KABEL OPTICKÝ SINGLEMODE DO 12 VLÁKEN
VV |  |  |  | "108.762 = 108,762 [A] " "Celkem: A = 108,762 [B] " Celkem 108,762 = 108,762 [C]
TS |  |  |  | 1. Položka obsahuje: – dodávku specifikované kabelizace včetně potřebného drobného montážního materiálu – dodávku souvisejícího příslušenství pro specifickou kabelizaci – náklady na dopravu a skladování – práce spojené s montáží specifikované kabelizace specifikovaným způsobem – veškeré potřebné mechanizmy, včetně obsluhy, náklady na mzdy a přibližné (průměrné) náklady na pořízení potřebných materiálů včetně všech ostatních vedlejších nákladů 2. Položka neobsahuje: X 3. Způsob měření: – Dodávka a montáž specifikované kabelizace se měří v délce udané v kmvláknech.
P | 42 | 75I813 |  | KABEL OPTICKÝ SINGLEMODE DO 72 VLÁKEN | KMVLÁKNO | 180.096 | 0 | 0 |  |  | 0 | 0 | OTSKP 2024 | 0 | 3 |  |  | 0
PP |  |  |  | KABEL OPTICKÝ SINGLEMODE DO 72 VLÁKEN
VV |  |  |  | "180.096 = 180,096 [A] " "Celkem: A = 180,096 [B] " Celkem 180,096 = 180,096 [C]
TS |  |  |  | 1. Položka obsahuje: – dodávku specifikované kabelizace včetně potřebného drobného montážního materiálu – dodávku souvisejícího příslušenství pro specifickou kabelizaci – náklady na dopravu a skladování – práce spojené s montáží specifikované kabelizace specifikovaným způsobem – veškeré potřebné mechanizmy, včetně obsluhy, náklady na mzdy a přibližné (průměrné) náklady na pořízení potřebných materiálů včetně všech ostatních vedlejších nákladů 2. Položka neobsahuje: X 3. Způsob měření: – Dodávka a montáž specifikované kabelizace se měří v délce udané v kmvláknech.
P | 43 | 75I81X |  | KABEL OPTICKÝ SINGLEMODE - MONTÁŽ | M | 1120 | 0 | 0 |  |  | 0 | 0 | OTSKP 2024 | 0 | 3 |  |  | 0
PP |  |  |  | KABEL OPTICKÝ SINGLEMODE - MONTÁŽ
VV |  |  |  | "`z výkresů č. 008 a 001` " "1120 = 1120,000 [A] " "Celkem: A = 1120,000 [B] " Celkem 1120 = 1120,000 [D]
TS |  |  |  | 1. Položka obsahuje: – práce spojené s montáží specifikované kabelizace specifikovaným způsobem (uložení na konstrukci, uložení, zatažení, zafouknutí) – veškeré potřebné mechanizmy, včetně obsluhy, náklady na mzdy a přibližné (průměrné) náklady na pořízení potřebných materiálů včetně všech ostatních vedlejších nákladů 2. Položka neobsahuje: X 3. Způsob měření: – Práce specifikovaného se měří v délce kabelizace udané v metrech.
P | 44 | 75I819 |  | KABEL OPTICKÝ SINGLEMODE - MONTÁŽ DO OSAZENÉ TRUBKY | M | 13943 | 0 | 0 |  |  | 0 | 0 | OTSKP 2024 | 0 | 3 |  |  | 0
PP |  |  |  | KABEL OPTICKÝ SINGLEMODE - MONTÁŽ DO OSAZENÉ TRUBKY
VV |  |  |  | "`z výkresů č. 008, 009 a 001` " "13943 = 13943,000 [A] " "Celkem: A = 13943,000 [B] " Celkem 13943 = 13943,000 [D]
TS |  |  |  | 1. Položka obsahuje: – práce spojené s montáží specifikované kabelizace specifikovaným způsobem (zafouknutí do obsazené trubky) – veškeré potřebné mechanizmy, včetně obsluhy, náklady na mzdy a přibližné (průměrné) náklady na pořízení potřebných materiálů včetně všech ostatních vedlejších nákladů 2. Položka neobsahuje: X 3. Způsob měření: – Práce specifikovaného se měří v délce kabelizace udané v metrech.
P | 45 | 75I81Y |  | KABEL OPTICKÝ SINGLEMODE - DEMONTÁŽ | M | 620 | 0 | 0 |  |  | 0 | 0 | OTSKP 2024 | 0 | 3 |  |  | 0
PP |  |  |  | KABEL OPTICKÝ SINGLEMODE - DEMONTÁŽ
VV |  |  |  | "`z výkresů č. 008, 009 a 001` " "620 = 620,000 [A] " "Celkem: A = 620,000 [B] " Celkem 620 = 620,000 [D]
TS |  |  |  | 1. Položka obsahuje: – demontáž (pro další využití/do šrotu) specifikované kabelizace včetně potřebného drobného pomocného materiálu – veškeré potřebné mechanizmy, včetně obsluhy, náklady na mzdy a přibližné (průměrné) náklady na pořízení potřebných materiálů včetně všech ostatních vedlejších nákladů – odvoz demontované kabelizace a skladování, případně ekologické likvidace bloku/zařízení/kabelizace 2. Položka neobsahuje: X 3. Způsob měření: – Udává se počet metrů kompletní konstrukce nebo práce.
P | 46 | 75II71 |  | SPOJKA OPTICKÁ DO 72 VLÁKEN - DODÁVKA | KUS | 9 | 0 | 0 |  |  | 0 | 0 | OTSKP 2024 | 0 | 3 |  |  | 0
PP |  |  |  | SPOJKA OPTICKÁ DO 72 VLÁKEN - DODÁVKA
VV |  |  |  | "`z výkresů č. 008 a 001` " "9 = 9,000 [A] " "Celkem: A = 9,000 [B] " Celkem 9 = 9,000 [D]
TS |  |  |  | 1. Položka obsahuje: – dodávku specifikovaného bloku/zařízení včetně potřebného drobného montážního materiálu – dodávku souvisejícího příslušenství pro specifikovaný blok/zařízení – náklady na dopravu a skladování – veškeré potřebné mechanizmy, včetně obsluhy, náklady na mzdy a přibližné (průměrné) náklady na pořízení potřebných materiálů včetně všech ostatních vedlejších nákladů 2. Položka neobsahuje: X 3. Způsob měření: – Udává se počet kusů kompletní konstrukce a práce.
P | 47 | 75II7X |  | SPOJKA OPTICKÁ - MONTÁŽ | KUS | 9 | 0 | 0 |  |  | 0 | 0 | OTSKP 2024 | 0 | 3 |  |  | 0
PP |  |  |  | SPOJKA OPTICKÁ - MONTÁŽ
VV |  |  |  | "`z výkresů č. 008 a 001` " "9 = 9,000 [A] " "Celkem: A = 9,000 [B] " Celkem 9 = 9,000 [D]
TS |  |  |  | 1. Položka obsahuje: – kompletní montáž specifikovaného bloku/zařízení a souvisejícího příslušenství včetně potřebného drobného montážního materiálu – veškeré potřebné mechanizmy, včetně obsluhy, náklady na mzdy a přibližné (průměrné) náklady na pořízení potřebných materiálů včetně všech ostatních vedlejších nákladů 2. Položka neobsahuje: X 3. Způsob měření: – Udává se počet kusů kompletní konstrukce nebo práce.
P | 48 | R75IK21 |  | MĚŘENÍ KOMPLEXNÍ OPTICKÉHO KABELU | VLÁKNO | 336 | 0 | 0 |  |  | 0 | 0 | R - položka R | 0 | 3 |  |  | 0
PP |  |  |  | MĚŘENÍ KOMPLEXNÍ OPTICKÉHO KABELU
VV |  |  |  | "`z výkresu č. 001` " "336 = 336,000 [A] " "Celkem: A = 336,000 [B] " Celkem 336 = 336,000 [D]
TS |  |  |  | 1. Položka obsahuje: – práce spojené s kontrolním měřením stávající optické kabelizace ke zjištění technických parametrů optického kabelu před manipulací včetně potřebného drobného montážního materiálu – měření metodou OTDR na třech vlnových délkách 1310/1550/1625nm v obou směrech dle ČSN EN 61280-4-2 a dle TS v platném znění – vystavení měřících protokolů případně závěrečné zprávy – veškeré potřebné mechanizmy (měřicí přístroje a měřící příslušenství), včetně obsluhy, náklady na mzdy a přibližné (průměrné) náklady na pořízení potřebných materiálů včetně všech ostatních vedlejších nákladů 2. Položka neobsahuje: X 3. Způsob měření: – Měřící práce se udávají počtem optických vláken.
P | 49 | R75IEHX |  | SVAŘOVÁNÍ OPTICKÝCH VLÁKEN | KUS | 540 | 0 | 0 |  |  | 0 | 0 | R - položka R | 0 | 3 |  |  | 0
PP |  |  |  | SVAŘOVÁNÍ OPTICKÝCH VLÁKEN
VV |  |  |  | "`z výkresu č. 001` " "540 = 540,000 [A] " "Celkem: A = 540,000 [B] " Celkem 540 = 540,000 [D]
TS |  |  |  | SVAŘOVÁNÍ OPTICKÝCH VLÁKEN VČ. POMOCNÉHO MATERIÁLU A PŘIDRUŽENÝCH PRACÍ
P | 50 | 75J821 |  | OPTICKÝ PIGTAIL SINGLEMODE DO 2 M - DODÁVKA | KUS | 540 | 0 | 0 |  |  | 0 | 0 | OTSKP 2024 | 0 | 3 |  |  | 0
PP |  |  |  | OPTICKÝ PIGTAIL SINGLEMODE DO 2 M - DODÁVKA
VV |  |  |  | "`z výkresu č. 001` " "540 = 540,000 [A] " "Celkem: A = 540,000 [B] " Celkem 540 = 540,000 [D]
TS |  |  |  | 1. Položka obsahuje: – dodávku specifikovaného bloku/zařízení včetně potřebného drobného montážního materiálu – dodávku souvisejícího příslušenství pro specifikovaný blok/zařízení – náklady na dopravu a skladování – veškeré potřebné mechanizmy, včetně obsluhy, náklady na mzdy a přibližné (průměrné) náklady na pořízení potřebných materiálů včetně všech ostatních vedlejších nákladů 2. Položka neobsahuje: X 3. Způsob měření: – Udává se počet kusů kompletní konstrukce nebo práce.
P | 51 | 75J82X |  | OPTICKÝ PIGTAIL SINGLEMODE - MONTÁŽ | KUS | 540 | 0 | 0 |  |  | 0 | 0 | OTSKP 2024 | 0 | 3 |  |  | 0
PP |  |  |  | OPTICKÝ PIGTAIL SINGLEMODE - MONTÁŽ
VV |  |  |  | "`z výkresu č. 001` " "540 = 540,000 [A] " "Celkem: A = 540,000 [B] " Celkem 540 = 540,000 [D]
TS |  |  |  | 1. Položka obsahuje: – kompletní montáž specifikovaného bloku/zařízení a souvisejícího příslušenství včetně potřebného drobného montážního materiálu – veškeré potřebné mechanizmy, včetně obsluhy, náklady na mzdy a přibližné (průměrné) náklady na pořízení potřebných materiálů včetně všech ostatních vedlejších nákladů 2. Položka neobsahuje: X 3. Způsob měření: – Udává se počet kusů kompletní konstrukce nebo práce.
P | 52 | 75IEF1 |  | OPTICKÝ ROZVADĚČ NA ZEĎ DO 12 VLÁKEN - DODÁVKA | KUS | 3 | 0 | 0 |  |  | 0 | 0 | OTSKP 2024 | 0 | 3 |  |  | 0
PP |  |  |  | OPTICKÝ ROZVADĚČ NA ZEĎ DO 12 VLÁKEN - DODÁVKA
VV |  |  |  | "`z výkresů č. 008 a 001` " "3 = 3,000 [A] " "Celkem: A = 3,000 [B] " Celkem 3 = 3,000 [D]
TS |  |  |  | 1. Položka obsahuje: – dodávku specifikovaného bloku/zařízení včetně potřebného drobného montážního materiálu – dodávku souvisejícího příslušenství pro specifikovaný blok/zařízení – náklady na dopravu a skladování – veškeré potřebné mechanizmy, včetně obsluhy, náklady na mzdy a přibližné (průměrné) náklady na pořízení potřebných materiálů včetně všech ostatních vedlejších nákladů 2. Položka neobsahuje: X 3. Způsob měření: – Udává se počet kusů kompletní konstrukce nebo práce.
P | 53 | 75IEFX |  | OPTICKÝ ROZVADĚČ NA ZEĎ - MONTÁŽ | KUS | 3 | 0 | 0 |  |  | 0 | 0 | OTSKP 2024 | 0 | 3 |  |  | 0
PP |  |  |  | OPTICKÝ ROZVADĚČ NA ZEĎ - MONTÁŽ
VV |  |  |  | "`z výkresů č. 008 a 001` " "3 = 3,000 [A] " "Celkem: A = 3,000 [B] " Celkem 3 = 3,000 [D]
TS |  |  |  | 1. Položka obsahuje: – kompletní montáž specifikovaného bloku/zařízení a souvisejícího příslušenství včetně potřebného drobného montážního materiálu – veškeré potřebné mechanizmy, včetně obsluhy, náklady na mzdy a přibližné (průměrné) náklady na pořízení potřebných materiálů včetně všech ostatních vedlejších nákladů 2. Položka neobsahuje: X 3. Způsob měření: – Udává se počet kusů kompletní konstrukce nebo práce.
P | 54 | 75IEE1 |  | OPTICKÝ ROZVADĚČ 19" PROVEDENÍ DO 12 VLÁKEN - DODÁVKA | KUS | 5 | 0 | 0 |  |  | 0 | 0 | OTSKP 2024 | 0 | 3 |  |  | 0
PP |  |  |  | OPTICKÝ ROZVADĚČ 19" PROVEDENÍ DO 12 VLÁKEN - DODÁVKA
VV |  |  |  | "`z výkresů č. 008 a 001` " "5 = 5,000 [A] " "Celkem: A = 5,000 [B] " Celkem 5 = 5,000 [D]
TS |  |  |  | 1. Položka obsahuje: – dodávku specifikovaného bloku/zařízení včetně potřebného drobného montážního materiálu – dodávku souvisejícího příslušenství pro specifikovaný blok/zařízení – náklady na dopravu a skladování – veškeré potřebné mechanizmy, včetně obsluhy, náklady na mzdy a přibližné (průměrné) náklady na pořízení potřebných materiálů včetně všech ostatních vedlejších nákladů 2. Položka neobsahuje: X 3. Způsob měření: – Udává se počet kusů kompletní konstrukce nebo práce.
P | 55 | 75IEE4 |  | OPTICKÝ ROZVADĚČ 19" PROVEDENÍ 48 VLÁKEN - DODÁVKA | KUS | 2 | 0 | 0 |  |  | 0 | 0 | OTSKP 2024 | 0 | 3 |  |  | 0
PP |  |  |  | OPTICKÝ ROZVADĚČ 19" PROVEDENÍ 48 VLÁKEN - DODÁVKA
VV |  |  |  | "`z výkresů č. 008 a 001` " "2 = 2,000 [A] " "Celkem: A = 2,000 [B] " Celkem 2 = 2,000 [D]
TS |  |  |  | 1. Položka obsahuje: – dodávku specifikovaného bloku/zařízení včetně potřebného drobného montážního materiálu – dodávku souvisejícího příslušenství pro specifikovaný blok/zařízení – náklady na dopravu a skladování – veškeré potřebné mechanizmy, včetně obsluhy, náklady na mzdy a přibližné (průměrné) náklady na pořízení potřebných materiálů včetně všech ostatních vedlejších nákladů 2. Položka neobsahuje: X 3. Způsob měření: – Udává se počet kusů kompletní konstrukce nebo práce.
P | 56 | 75IEE5 |  | OPTICKÝ ROZVADĚČ 19" PROVEDENÍ DO 144 VLÁKEN | KUS | 1 | 0 | 0 |  |  | 0 | 0 | OTSKP 2024 | 0 | 3 |  |  | 0
PP |  |  |  | OPTICKÝ ROZVADĚČ 19" PROVEDENÍ DO 144 VLÁKEN
VV |  |  |  | "`z výkresů č. 008 a 001` " "1 = 1,000 [A] " "Celkem: A = 1,000 [B] " Celkem 1 = 1,000 [D]
TS |  |  |  | 1. Položka obsahuje: – dodávku specifikovaného bloku/zařízení včetně potřebného drobného montážního materiálu – dodávku souvisejícího příslušenství pro specifikovaný blok/zařízení – náklady na dopravu a skladování – veškeré potřebné mechanizmy, včetně obsluhy, náklady na mzdy a přibližné (průměrné) náklady na pořízení potřebných materiálů včetně všech ostatních vedlejších nákladů 2. Položka neobsahuje: X 3. Způsob měření: – Udává se počet kusů kompletní konstrukce nebo práce.
P | 57 | 75IEEX |  | OPTICKÝ ROZVADĚČ 19" PROVEDENÍ - MONTÁŽ | KUS | 8 | 0 | 0 |  |  | 0 | 0 | OTSKP 2024 | 0 | 3 |  |  | 0
PP |  |  |  | OPTICKÝ ROZVADĚČ 19" PROVEDENÍ - MONTÁŽ
VV |  |  |  | "`z výkresů č. 008 a 001` " "8 = 8,000 [A] " "Celkem: A = 8,000 [B] " Celkem 8 = 8,000 [D]
TS |  |  |  | 1. Položka obsahuje: – kompletní montáž specifikovaného bloku/zařízení a souvisejícího příslušenství včetně potřebného drobného montážního materiálu – veškeré potřebné mechanizmy, včetně obsluhy, náklady na mzdy a přibližné (průměrné) náklady na pořízení potřebných materiálů včetně všech ostatních vedlejších nákladů 2. Položka neobsahuje: X 3. Způsob měření: – Udává se počet kusů kompletní konstrukce nebo práce.
P | 58 | 75JB21 |  | DATOVÝ ROZVADĚČ 19" 600X800 DO 15 U - DODÁVKA | KUS | 2 | 0 | 0 |  |  | 0 | 0 | OTSKP 2024 | 0 | 3 |  |  | 0
PP |  |  |  | DATOVÝ ROZVADĚČ 19" 600X800 DO 15 U - DODÁVKA
VV |  |  |  | "`z výkresů č. 008 a 001` " "2 = 2,000 [A] " "Celkem: A = 2,000 [B] " Celkem 2 = 2,000 [D]
TS |  |  |  | 1. Položka obsahuje: – dodávku specifikovaného bloku/zařízení včetně potřebného drobného montážního materiálu – dodávku souvisejícího příslušenství pro specifikovaný blok/zařízení – náklady na dopravu a skladování – veškeré potřebné mechanizmy, včetně obsluhy, náklady na mzdy a přibližné (průměrné) náklady na pořízení potřebných materiálů včetně všech ostatních vedlejších nákladů 2. Položka neobsahuje: X 3. Způsob měření: – Udává se počet kusů kompletní konstrukce nebo práce.
P | 59 | 75JB2X |  | DATOVÝ ROZVADĚČ 19" 600X800 - MONTÁŽ | KUS | 2 | 0 | 0 |  |  | 0 | 0 | OTSKP 2024 | 0 | 3 |  |  | 0
PP |  |  |  | DATOVÝ ROZVADĚČ 19" 600X800 - MONTÁŽ
VV |  |  |  | "`z výkresů č. 008 a 001` " "2 = 2,000 [A] " "Celkem: A = 2,000 [B] " Celkem 2 = 2,000 [D]
TS |  |  |  | 1. Položka obsahuje: – kompletní montáž specifikovaného bloku/zařízení a souvisejícího příslušenství včetně potřebného drobného montážního materiálu – veškeré potřebné mechanizmy, včetně obsluhy, náklady na mzdy a přibližné (průměrné) náklady na pořízení potřebných materiálů včetně všech ostatních vedlejších nákladů 2. Položka neobsahuje: X 3. Způsob měření: – Udává se počet kusů kompletní konstrukce nebo práce.
P | 60 | 75I841 |  | KABEL OPTICKÝ - REZERVA DO 500 MM - DODÁVKA | KUS | 25 | 0 | 0 |  |  | 0 | 0 | OTSKP 2024 | 0 | 3 |  |  | 0
PP |  |  |  | KABEL OPTICKÝ - REZERVA DO 500 MM - DODÁVKA
VV |  |  |  | "`z výkresů č. 008, 009 a 001` " "25 = 25,000 [A] " "Celkem: A = 25,000 [B] " Celkem 25 = 25,000 [D]
TS |  |  |  | 1. Položka obsahuje: – dodávku specifikovaného bloku/zařízení včetně potřebného drobného montážního materiálu – dodávku souvisejícího příslušenství pro specifikovaný blok/zařízení – náklady na dopravu a skladování – veškeré potřebné mechanizmy, včetně obsluhy, náklady na mzdy a přibližné (průměrné) náklady na pořízení potřebných materiálů včetně všech ostatních vedlejších nákladů 2. Položka neobsahuje: X 3. Způsob měření: – Udává se počet kusů kompletní konstrukce a práce.
P | 61 | 75I84X |  | KABEL OPTICKÝ - REZERVA DO 500 MM - MONTÁŽ | KUS | 25 | 0 | 0 |  |  | 0 | 0 | OTSKP 2024 | 0 | 3 |  |  | 0
PP |  |  |  | KABEL OPTICKÝ - REZERVA DO 500 MM - MONTÁŽ
VV |  |  |  | "`z výkresů č. 008, 009 a 001` " "25 = 25,000 [A] " "Celkem: A = 25,000 [B] " Celkem 25 = 25,000 [D]
TS |  |  |  | 1. Položka obsahuje: – kompletní montáž specifikovaného bloku/zařízení a souvisejícího příslušenství včetně potřebného drobného montážního materiálu – veškeré potřebné mechanizmy, včetně obsluhy, náklady na mzdy a přibližné (průměrné) náklady na pořízení potřebných materiálů včetně všech ostatních vedlejších nákladů 2. Položka neobsahuje: X 3. Způsob měření: – Udává se počet kusů kompletní konstrukce nebo práce.
P | 62 | 75I911 |  | OPTOTRUBKA HDPE PRŮMĚRU DO 40 MM | M | 9781 | 0 | 0 |  |  | 0 | 0 | OTSKP 2024 | 0 | 3 |  |  | 0
PP |  |  |  | OPTOTRUBKA HDPE PRŮMĚRU DO 40 MM
VV |  |  |  | "`z výkresů č. 008, 009 a 001` " "9781 = 9781,000 [A] " "Celkem: A = 9781,000 [B] " Celkem 9781 = 9781,000 [D]
TS |  |  |  | 1. Položka obsahuje: – dodávku specifikované kabelizace včetně potřebného drobného montážního materiálu – dodávku souvisejícího příslušenství pro specifickou kabelizaci – náklady na dopravu a skladování – práce spojené s montáží specifikované kabelizace specifikovaným způsobem – veškeré potřebné mechanizmy, včetně obsluhy, náklady na mzdy a přibližné (průměrné) náklady na pořízení potřebných materiálů včetně všech ostatních vedlejších nákladů 2. Položka neobsahuje: X 3. Způsob měření: – Dodávka a montáž specifikované kabelizace se měří v délce udané v metrech.
P | 63 | 75I91X |  | OPTOTRUBKA HDPE - MONTÁŽ | M | 6816 | 0 | 0 |  |  | 0 | 0 | OTSKP 2024 | 0 | 3 |  |  | 0
PP |  |  |  | OPTOTRUBKA HDPE - MONTÁŽ
VV |  |  |  | "`z výkresů č. 008, 009 a 001` " "6816 = 6816,000 [A] " "Celkem: A = 6816,000 [B] " Celkem 6816 = 6816,000 [D]
TS |  |  |  | 1. Položka obsahuje: – práce spojené s montáží specifikované kabelizace specifikovaným způsobem (uložení na konstrukci, uložení, zatažení) – veškeré potřebné mechanizmy, včetně obsluhy, náklady na mzdy a přibližné (průměrné) náklady na pořízení potřebných materiálů včetně všech ostatních vedlejších nákladů 2. Položka neobsahuje: X 3. Způsob měření: – Práce specifikovaného se měří v délce kabelizace udané v metrech.
P | 64 | R742P13H |  | ZATAŽENÍ HDPE KABELOVÉ ZEMNÍ CHRÁNIČKY DO KABELOVODU | M | 2965 | 0 | 0 |  |  | 0 | 0 | R - položka R | 0 | 3 |  |  | 0
PP |  |  |  | ZATAŽENÍ HDPE KABELOVÉ ZEMNÍ CHRÁNIČKY DO KABELOVODU
VV |  |  |  | "`z výkresu č. 001` " "2965 = 2965,000 [A] " "Celkem: A = 2965,000 [B] " Celkem 2965 = 2965,000 [D]
TS |  |  |  | Veškeré práce spojené s zatažením HDPE kabelové zemní chráničky do kabelovodu
P | 65 | 75IA11 |  | OPTOTRUBKOVÁ SPOJKA PRŮMĚRU DO 40 MM - DODÁVKA | KUS | 28 | 0 | 0 |  |  | 0 | 0 | OTSKP 2024 | 0 | 3 |  |  | 0
PP |  |  |  | OPTOTRUBKOVÁ SPOJKA PRŮMĚRU DO 40 MM - DODÁVKA
VV |  |  |  | "`z výkresu č. 001` " "28 = 28,000 [A] " "Celkem: A = 28,000 [B] " Celkem 28 = 28,000 [D]
TS |  |  |  | 1. Položka obsahuje: – dodávku specifikovaného bloku/zařízení včetně potřebného drobného montážního materiálu – dodávku souvisejícího příslušenství pro specifikovaný blok/zařízení – náklady na dopravu a skladování – veškeré potřebné mechanizmy, včetně obsluhy, náklady na mzdy a přibližné (průměrné) náklady na pořízení potřebných materiálů včetně všech ostatních vedlejších nákladů 2. Položka neobsahuje: X 3. Způsob měření: – Udává se počet kusů kompletní konstrukce a práce.
P | 66 | 75IA1X |  | OPTOTRUBKOVÁ SPOJKA - MONTÁŽ | KUS | 28 | 0 | 0 |  |  | 0 | 0 | OTSKP 2024 | 0 | 3 |  |  | 0
PP |  |  |  | OPTOTRUBKOVÁ SPOJKA - MONTÁŽ
VV |  |  |  | "`z výkresu č. 001` " "28 = 28,000 [A] " "Celkem: A = 28,000 [B] " Celkem 28 = 28,000 [D]
TS |  |  |  | 1. Položka obsahuje: – kompletní montáž specifikovaného bloku/zařízení a souvisejícího příslušenství včetně potřebného drobného montážního materiálu – veškeré potřebné mechanizmy, včetně obsluhy, náklady na mzdy a přibližné (průměrné) náklady na pořízení potřebných materiálů včetně všech ostatních vedlejších nákladů 2. Položka neobsahuje: X 3. Způsob měření: – Udává se počet kusů kompletní konstrukce nebo práce.
P | 67 | 75IA61 |  | OPTOTRUBKOVÁ KONCOKA S VENTILKEM PRŮMĚRU DO 40 MM - DODÁVKA | KUS | 1 | 0 | 0 |  |  | 0 | 0 | OTSKP 2024 | 0 | 3 |  |  | 0
PP |  |  |  | OPTOTRUBKOVÁ KONCOKA S VENTILKEM PRŮMĚRU DO 40 MM - DODÁVKA
VV |  |  |  | "`z výkresů č. 008, 009 a 001` " "1 = 1,000 [A] " "Celkem: A = 1,000 [B] " Celkem 1 = 1,000 [D]
TS |  |  |  | 1. Položka obsahuje: – dodávku specifikovaného bloku/zařízení včetně potřebného drobného montážního materiálu – dodávku souvisejícího příslušenství pro specifikovaný blok/zařízení – náklady na dopravu a skladování – veškeré potřebné mechanizmy, včetně obsluhy, náklady na mzdy a přibližné (průměrné) náklady na pořízení potřebných materiálů včetně všech ostatních vedlejších nákladů 2. Položka neobsahuje: X 3. Způsob měření: – Udává se počet kusů kompletní konstrukce a práce.
P | 68 | 75IA6X |  | OPTOTRUBKOVÁ KONCOKA S VENTILKEM - MONTÁŽ | KUS | 1 | 0 | 0 |  |  | 0 | 0 | OTSKP 2024 | 0 | 3 |  |  | 0
PP |  |  |  | OPTOTRUBKOVÁ KONCOKA S VENTILKEM - MONTÁŽ
VV |  |  |  | "`z výkresů č. 008, 009 a 001` " "1 = 1,000 [A] " "Celkem: A = 1,000 [B] " Celkem 1 = 1,000 [D]
TS |  |  |  | 1. Položka obsahuje: – kompletní montáž specifikovaného bloku/zařízení a souvisejícího příslušenství včetně potřebného drobného montážního materiálu – veškeré potřebné mechanizmy, včetně obsluhy, náklady na mzdy a přibližné (průměrné) náklady na pořízení potřebných materiálů včetně všech ostatních vedlejších nákladů 2. Položka neobsahuje: X 3. Způsob měření: – Udává se počet kusů kompletní konstrukce nebo práce.
P | 69 | 75IA71 |  | OPTOTRUBKOVÁ PRŮCHODKA PRŮMĚRU DO 40 MM - DODÁVKA | KUS | 81 | 0 | 0 |  |  | 0 | 0 | OTSKP 2024 | 0 | 3 |  |  | 0
PP |  |  |  | OPTOTRUBKOVÁ PRŮCHODKA PRŮMĚRU DO 40 MM - DODÁVKA
VV |  |  |  | "`z výkresů č. 008, 009 a 001` " "81 = 81,000 [A] " "Celkem: A = 81,000 [B] " Celkem 81 = 81,000 [D]
TS |  |  |  | 1. Položka obsahuje: – dodávku specifikovaného bloku/zařízení včetně potřebného drobného montážního materiálu – dodávku souvisejícího příslušenství pro specifikovaný blok/zařízení – náklady na dopravu a skladování – veškeré potřebné mechanizmy, včetně obsluhy, náklady na mzdy a přibližné (průměrné) náklady na pořízení potřebných materiálů včetně všech ostatních vedlejších nákladů 2. Položka neobsahuje: X 3. Způsob měření: – Udává se počet kusů kompletní konstrukce a práce.
P | 70 | 75IA7X |  | OPTOTRUBKOVÁ PRŮCHODKA - MONTÁŽ | KUS | 81 | 0 | 0 |  |  | 0 | 0 | OTSKP 2024 | 0 | 3 |  |  | 0
PP |  |  |  | OPTOTRUBKOVÁ PRŮCHODKA - MONTÁŽ
VV |  |  |  | "`z výkresů č. 008, 009 a 001` " "81 = 81,000 [A] " "Celkem: A = 81,000 [B] " Celkem 81 = 81,000 [D]
TS |  |  |  | 1. Položka obsahuje: – kompletní montáž specifikovaného bloku/zařízení a souvisejícího příslušenství včetně potřebného drobného montážního materiálu – veškeré potřebné mechanizmy, včetně obsluhy, náklady na mzdy a přibližné (průměrné) náklady na pořízení potřebných materiálů včetně všech ostatních vedlejších nákladů 2. Položka neobsahuje: X 3. Způsob měření: – Udává se počet kusů kompletní konstrukce nebo práce.
P | 71 | 75I962 |  | OPTOTRUBKA - KALIBRACE | M | 13133 | 0 | 0 |  |  | 0 | 0 | OTSKP 2024 | 0 | 3 |  |  | 0
PP |  |  |  | OPTOTRUBKA - KALIBRACE
VV |  |  |  | "`z výkresu č. 001` " "13133 = 13133,000 [A] " "Celkem: A = 13133,000 [B] " Celkem 13133 = 13133,000 [D]
TS |  |  |  | 1. Položka obsahuje: – práce spojené s měřením specifikované kabelizace specifikovaným způsobem včetně potřebného drobného montážního materiálu – vystavení měřících protokolů případně závěrečné zprávy – veškeré potřebné mechanizmy (měřicí přístroje a měřící příslušenství), včetně obsluhy, náklady na mzdy a přibližné (průměrné) náklady na pořízení potřebných materiálů včetně všech ostatních vedlejších nákladů 2. Položka neobsahuje: X 3. Způsob měření: – Práce specifikovaného se měří v délce kabelizace udané v metrech.
P | 72 | 701003 |  | BETONOVÝ OZNAČNÍK | KUS | 16 | 0 | 0 |  |  | 0 | 0 | OTSKP 2024 | 0 | 3 |  |  | 0
PP |  |  |  | BETONOVÝ OZNAČNÍK
VV |  |  |  | "`z výkresu č. 001` " "16 = 16,000 [A] " "Celkem: A = 16,000 [B] " Celkem 16 = 16,000 [D]
TS |  |  |  | 1. Položka obsahuje: – veškeré práce a materiál obsažený v názvu položky 2. Položka neobsahuje: X 3. Způsob měření: Udává se počet kusů kompletní konstrukce nebo práce.
P | 79 | 75IF21 |  | ROZPOJOVACÍ SVORKOVNICE 2/10, 2/8 - DODÁVKA | KUS | 172 | 0 | 0 |  |  | 0 | 0 | OTSKP 2024 | 0 | 3 |  |  | 0
PP
VV |  |  |  | "z TZ" 172 = 172,000 [B]
TS |  |  |  | 1. Položka obsahuje: – dodávku specifikovaného bloku/zařízení včetně potřebného drobného montážního materiálu – dodávku souvisejícího příslušenství pro specifikovaný blok/zařízení – náklady na dopravu a skladování – veškeré potřebné mechanizmy, včetně obsluhy, náklady na mzdy a přibližné (průměrné) náklady na pořízení potřebných materiálů včetně všech ostatních vedlejších nákladů 2. Položka neobsahuje: X 3. Způsob měření: – Udává se počet kusů kompletní konstrukce nebo práce.
P | 80 | 75IF2X |  | ROZPOJOVACÍ SVORKOVNICE 2/10, 2/8 - MONTÁŽ | KUS | 172 | 0 | 0 |  |  | 0 | 0 | OTSKP 2024 | 0 | 3 |  |  | 0
PP
VV |  |  |  | "z TZ" 172 = 172,000 [B]
TS |  |  |  | 1. Položka obsahuje: – kompletní montáž specifikovaného bloku/zařízení a souvisejícího příslušenství včetně potřebného drobného montážního materiálu – veškeré potřebné mechanizmy, včetně obsluhy, náklady na mzdy a přibližné (průměrné) náklady na pořízení potřebných materiálů včetně všech ostatních vedlejších nákladů 2. Položka neobsahuje: X 3. Způsob měření: – Udává se počet kusů kompletní konstrukce nebo práce.
P | 81 | 75IFB1 |  | BLESKOJISTKA - DODÁVKA | KUS | 1760 | 0 | 0 |  |  | 0 | 0 | OTSKP 2024 | 0 | 3 |  |  | 0
PP
VV |  |  |  | "z TZ" 1760 = 1760,000 [B]
TS |  |  |  | 1. Položka obsahuje: – dodávku specifikovaného bloku/zařízení včetně potřebného drobného montážního materiálu – dodávku souvisejícího příslušenství pro specifikovaný blok/zařízení – náklady na dopravu a skladování – veškeré potřebné mechanizmy, včetně obsluhy, náklady na mzdy a přibližné (průměrné) náklady na pořízení potřebných materiálů včetně všech ostatních vedlejších nákladů 2. Položka neobsahuje: X 3. Způsob měření: – Udává se počet kusů kompletní konstrukce nebo práce.
P | 82 | 75IFBX |  | BLESKOJISTKA - MONTÁŽ | KUS | 1760 | 0 | 0 |  |  | 0 | 0 | OTSKP 2024 | 0 | 3 |  |  | 0
PP
VV |  |  |  | "z TZ" 1760 = 1760,000 [B]
TS |  |  |  | 1. Položka obsahuje: – kompletní montáž specifikovaného bloku/zařízení a souvisejícího příslušenství včetně potřebného drobného montážního materiálu – veškeré potřebné mechanizmy, včetně obsluhy, náklady na mzdy a přibližné (průměrné) náklady na pořízení potřebných materiálů včetně všech ostatních vedlejších nákladů 2. Položka neobsahuje: X 3. Způsob měření: – Udává se počet kusů kompletní konstrukce nebo práce.
P | 83 | 75IFA1 |  | NOSNÍK BLESKOJISTEK - DODÁVKA | KUS | 176 | 0 | 0 |  |  | 0 | 0 | OTSKP 2024 | 0 | 3 |  |  | 0
PP
VV |  |  |  | "z TZ" 176 = 176,000 [B]
TS |  |  |  | 1. Položka obsahuje: – dodávku specifikovaného bloku/zařízení včetně potřebného drobného montážního materiálu – dodávku souvisejícího příslušenství pro specifikovaný blok/zařízení – náklady na dopravu a skladování – veškeré potřebné mechanizmy, včetně obsluhy, náklady na mzdy a přibližné (průměrné) náklady na pořízení potřebných materiálů včetně všech ostatních vedlejších nákladů 2. Položka neobsahuje: X 3. Způsob měření: – Udává se počet kusů kompletní konstrukce nebo práce.
P | 84 | 75IFAX |  | NOSNÍK BLESKOJISTEK - MONTÁŽ | KUS | 176 | 0 | 0 |  |  | 0 | 0 | OTSKP 2024 | 0 | 3 |  |  | 0
PP
VV |  |  |  | "z TZ" 176 = 176,000 [B]
TS |  |  |  | 1. Položka obsahuje: – kompletní montáž specifikovaného bloku/zařízení a souvisejícího příslušenství včetně potřebného drobného montážního materiálu – veškeré potřebné mechanizmy, včetně obsluhy, náklady na mzdy a přibližné (průměrné) náklady na pořízení potřebných materiálů včetně všech ostatních vedlejších nákladů 2. Položka neobsahuje: X 3. Způsob měření: – Udává se počet kusů kompletní konstrukce nebo práce.
P | 85 | 75IF31 |  | ZEMNÍCÍ SVORKOVNICE - DODÁVKA | KUS | 18 | 0 | 0 |  |  | 0 | 0 | OTSKP 2024 | 0 | 3 |  |  | 0
PP
VV |  |  |  | "z TZ" 18 = 18,000 [B]
TS |  |  |  | 1. Položka obsahuje: – dodávku specifikovaného bloku/zařízení včetně potřebného drobného montážního materiálu – dodávku souvisejícího příslušenství pro specifikovaný blok/zařízení – náklady na dopravu a skladování – veškeré potřebné mechanizmy, včetně obsluhy, náklady na mzdy a přibližné (průměrné) náklady na pořízení potřebných materiálů včetně všech ostatních vedlejších nákladů 2. Položka neobsahuje: X 3. Způsob měření: – Udává se počet kusů kompletní konstrukce nebo práce.
P | 86 | 75IF3X |  | ZEMNÍCÍ SVORKOVNICE - MONTÁŽ | KUS | 18 | 0 | 0 |  |  | 0 | 0 | OTSKP 2024 | 0 | 3 |  |  | 0
PP
VV |  |  |  | "z TZ" 18 = 18,000 [B]
TS |  |  |  | 1. Položka obsahuje: – kompletní montáž specifikovaného bloku/zařízení a souvisejícího příslušenství včetně potřebného drobného montážního materiálu – veškeré potřebné mechanizmy, včetně obsluhy, náklady na mzdy a přibližné (průměrné) náklady na pořízení potřebných materiálů včetně všech ostatních vedlejších nákladů 2. Položka neobsahuje: X 3. Způsob měření: – Udává se počet kusů kompletní konstrukce nebo práce.
P | 87 | 75IF41 |  | MONTÁŽNÍ RÁM DO 10+1 - DODÁVKA | KUS | 5 | 0 | 0 |  |  | 0 | 0 | OTSKP 2024 | 0 | 3 |  |  | 0
PP
VV |  |  |  | "z TZ" 5 = 5,000 [B]
TS |  |  |  | 1. Položka obsahuje: – dodávku specifikovaného bloku/zařízení včetně potřebného drobného montážního materiálu – dodávku souvisejícího příslušenství pro specifikovaný blok/zařízení – náklady na dopravu a skladování – veškeré potřebné mechanizmy, včetně obsluhy, náklady na mzdy a přibližné (průměrné) náklady na pořízení potřebných materiálů včetně všech ostatních vedlejších nákladů 2. Položka neobsahuje: X 3. Způsob měření: – Udává se počet kusů kompletní konstrukce nebo práce.
P | 88 | 75IF4X |  | MONTÁŽNÍ RÁM DO 10+1 - MONTÁŽ | KUS | 5 | 0 | 0 |  |  | 0 | 0 | OTSKP 2024 | 0 | 3 |  |  | 0
PP
VV |  |  |  | "z TZ" 5 = 5,000 [B]
TS |  |  |  | 1. Položka obsahuje: – kompletní montáž specifikovaného bloku/zařízení a souvisejícího příslušenství včetně potřebného drobného montážního materiálu – veškeré potřebné mechanizmy, včetně obsluhy, náklady na mzdy a přibližné (průměrné) náklady na pořízení potřebných materiálů včetně všech ostatních vedlejších nákladů 2. Položka neobsahuje: X 3. Způsob měření: – Udává se počet kusů kompletní konstrukce nebo práce.
P | 89 | 75I961 |  | OPTOTRUBKA - HERMETIZACE ÚSEKU DO 2000 M | ÚSEK | 31 | 0 | 0 |  |  | 0 | 0 | OTSKP 2024 | 0 | 3 |  |  | 0
PP
VV |  |  |  | "v TZ" 31 = 31,000 [B]
TS |  |  |  | 1. Položka obsahuje: – práce spojené s měřením specifikované kabelizace specifikovaným způsobem včetně potřebného drobného montážního materiálu – vystavení měřících protokolů případně závěrečné zprávy – veškeré potřebné mechanizmy (měřicí přístroje a měřící příslušenství), včetně obsluhy, náklady na mzdy a přibližné (průměrné) náklady na pořízení potřebných materiálů včetně všech ostatních vedlejších nákladů 2. Položka neobsahuje: X 3. Způsob měření: – Měřící práce se udávají počtem úseků.
SD |  | D |  | Demontáže | [6 empty] | 0 | 0
P | 73 | 75I21Y |  | KABEL ZEMNÍ DVOUPLÁŠŤOVÝ BEZ PANCÍŘE PRŮMĚRU ŽÍLY 0,6 MM - DEMONTÁŽ | M | 560 | 0 | 0 |  |  | 0 | 0 | OTSKP 2024 | 0 | 3 |  |  | 0
PP |  |  |  | KABEL ZEMNÍ DVOUPLÁŠŤOVÝ BEZ PANCÍŘE PRŮMĚRU ŽÍLY 0,6 MM - DEMONTÁŽ
VV |  |  |  | "`z výkresů č. 007 a 001` " "560 = 560,000 [A] " "Celkem: A = 560,000 [B] " Celkem 560 = 560,000 [D]
TS |  |  |  | 1. Položka obsahuje: – demontáž (pro další využití/do šrotu) specifikované kabelizace včetně potřebného drobného pomocného materiálu – veškeré potřebné mechanizmy, včetně obsluhy, náklady na mzdy a přibližné (průměrné) náklady na pořízení potřebných materiálů včetně všech ostatních vedlejších nákladů – odvoz demontované kabelizace a skladování, případně ekologické likvidace bloku/zařízení/kabelizace 2. Položka neobsahuje: X 3. Způsob měření: – Udává se počet metrů kompletní konstrukce nebo práce.
P | 74 | 75I22Y |  | KABEL ZEMNÍ DVOUPLÁŠŤOVÝ BEZ PANCÍŘE PRŮMĚRU ŽÍLY 0,8 MM - DEMONTÁŽ | M | 450 | 0 | 0 |  |  | 0 | 0 | OTSKP 2024 | 0 | 3 |  |  | 0
PP |  |  |  | KABEL ZEMNÍ DVOUPLÁŠŤOVÝ BEZ PANCÍŘE PRŮMĚRU ŽÍLY 0,8 MM - DEMONTÁŽ
VV |  |  |  | "`z výkresů č. 007 a 001` " "450 = 450,000 [A] " "Celkem: A = 450,000 [B] " Celkem 450 = 450,000 [D]
TS |  |  |  | 1. Položka obsahuje: – demontáž (pro další využití/do šrotu) specifikované kabelizace včetně potřebného drobného pomocného materiálu – veškeré potřebné mechanizmy, včetně obsluhy, náklady na mzdy a přibližné (průměrné) náklady na pořízení potřebných materiálů včetně všech ostatních vedlejších nákladů – odvoz demontované kabelizace a skladování, případně ekologické likvidace bloku/zařízení/kabelizace 2. Položka neobsahuje: X 3. Způsob měření: – Udává se počet metrů kompletní konstrukce nebo práce.
P | 75 | 75D158 |  | KABELOVÝ OBJEKT - DEMONTÁŽ | KUS | 1 | 0 | 0 |  |  | 0 | 0 | OTSKP 2024 | 0 | 3 |  |  | 0
PP |  |  |  | KABELOVÝ OBJEKT - DEMONTÁŽ
VV |  |  |  | "`z výkresů č. 007 a 001` " "1 = 1,000 [A] " "Celkem: A = 1,000 [B] " Celkem 1 = 1,000 [D]
TS |  |  |  | 1. Položka obsahuje: – demontáž kabelového objektu venkovního včetně odpojení – demontáž kabelového objektu se všemi pomocnými a doplňujícími pracemi a součástmi, případné použití mechanizmů, včetně dopravy z místa demontáže do skladu – naložení vybouraného materiálu na dopravní prostředek – odvoz vybouraného materiálu do skladu nebo na likvidaci 2. Položka neobsahuje: – poplatek za likvidaci odpadů (nacení se dle SSD 0) 3. Způsob měření: Udává se počet kusů kompletní konstrukce nebo práce.
P | 76 | R015310 | 923 | NEOCEŇOVAT - POPLATKY ZA LIKVIDACI ODPADŮ NEKONTAMINOVANÝCH - 16 02 14 ELEKTROŠROT (VYŘAZENÁ EL. ZAŘÍZENÍ A - PŘÍSTR. - AL, CU A VZ. KOVY) VČ. DOPRAVY NA SKLÁDKU A MANIPULAC | T | 0.76 | 0 | 0 |  |  | 0 | 0 | R - položka R | 0 | 3 |  |  | 0
PP |  |  |  | Evidenční položka
VV |  |  |  | "`z výkresu č. 001` " "0.76 = 0,760 [A] " "Celkem: A = 0,760 [B] " Celkem 0,76 = 0,760 [D]
TS |  |  |  | 1. Položka obsahuje: - veškeré poplatky provozovateli skládky, recyklační linky nebo jiného zařízení na zpracování nebo likvidaci odpadů související s převzetím, uložením, zpracováním nebo likvidací odpadu - náklady spojené s dopravou odpadu z místa stavby na místo převzetí provozovatelem skládky, recyklační linky nebo jiného zařízení na zpracování a likvidaci odpadů, veškerou manipulaci s odpadem 2. Způsob měření: Tunou se rozumí hmotnost odpadu vytříděného v souladu se zákonem č. 541/2020 Sb., o nakládání s odpady, v platném znění.
SD |  | O |  | Ostatní | [6 empty] | 0 | 0
P | 77 | 75E117 |  | DOZOR PRACOVNÍKŮ PROVOZOVATELE PŘI PRÁCI NA ŽIVÉM ZAŘÍZENÍ | HOD | 48 | 0 | 0 |  |  | 0 | 0 | OTSKP 2024 | 0 | 3 |  |  | 0
PP |  |  |  | DOZOR PRACOVNÍKŮ PROVOZOVATELE PŘI PRÁCI NA ŽIVÉM ZAŘÍZENÍ
VV |  |  |  | "`z výkresu č. 001` " "48 = 48,000 [A] " "Celkem: A = 48,000 [B] " Celkem 48 = 48,000 [D]
TS |  |  |  | 1. Položka obsahuje: – při provádění prací na zařízení, které je v provozu, určují pracovníci správy dopravní cesty kdy a jak je možné potřebný zásah provést – ztrátu času pracovníků prozozovatele, kteří tento čas využijí ve prospěch prováděné stavby 2. Položka neobsahuje: X 3. Způsob měření: Udává se počet hodin provádění dozoru, revize nebo práce.
P | 78 | R75E226 |  | KOMPLETNÍ GEODETICKÉ PRÁCE | HOD | 64 | 0 | 0 |  |  | 0 | 0 | R - položka R | 0 | 3 |  |  | 0
PP |  |  |  | KOMPLETNÍ GEODETICKÉ PRÁCE
VV |  |  |  | "`z výkresu č. 001` " "64 = 64,000 [A] " "Celkem: A = 64,000 [B] " Celkem 64 = 64,000 [D]
TS |  |  |  | Pomocné geodetické práce při stavbě. Vytýčení hranic pozemků, stavební vytyčení liniových objektů inženýrských sítí (stávajících i projektovaných), vyhotovení veškerých podkladů pro geodetickou dokumentaci, geometrické plány,…

## PS 11-02-21
SŽDC05 | [14 empty] | 3
S | Stavba: | 5213520029_zm01 |  | Modernizace ŽST Rakovník - 250515 - VZ | [6 empty] | D.1.2. | 0 | AspeEsticon | 0 | 2
O | Objekt: | D.1.2. |  | Železniční sdělovací zařízení | [9 empty] | 0.15 | 2
Typ | Poř. číslo | Kód položky | Varianta | Název položky | MJ | Množství | Jednotková hmotnost | Celková hmotnost |  |  | Jednotková cena |  | Cenové soustavy | 0.21
Dodávka
[9 empty] | Jednotková | Celkem | Jednotková | Celkem |  |  |  | Počet položek s nulovou cenou | 0
O1 |  | PS 11-02-21 |  | ŽST. Rakovník, rozhlasové zařízení | [6 empty] | 0 | 0
SD |  | 1 |  | Zemní práce | [6 empty] | 0 | 0
P | 1 | R701AAA |  | VYTYČENÍ TRASY VENKOVNÍHO SILOVÉHO VEDENÍ NN A VN V PŘEHLEDNÉM TERÉNU (TÉŽ V OBCI) | KM | 0.1 | 0 | 0 |  |  | 0 | 0 | R - položka R | 0 | 3 |  |  | 0
PP |  |  |  | VYTYČENÍ TRASY VENKOVNÍHO SILOVÉHO VEDENÍ NN A VN V PŘEHLEDNÉM TERÉNU (TÉŽ V OBCI)
VV |  |  |  | "`z výkresů č. 002 a TZ` " "0.1 = 0,100 [A] " "Celkem: A = 0,100 [B] " Celkem 0,1 = 0,100 [D]
TS |  |  |  | Položka obsahuje: Pochůzka projektovanou trasou kabelového vedení, vyznačení trasy kabelu číslovanými kolíky nebo psanými značkami včetně zhotovení a číslování kolíků. Stanovení a označení míst pro kabelové prostupy a podchodové štoly a vyznačení překážek. Dále obsahuje cenu za pom. mechanismy včetně všech ostatních vedlejších nákladů.
P | 2 | R701AAEB |  | VYTYČENÍ KABELOVÉHO VEDENÍ - PEVNÁ ČÁSTKA | KUS | 1 | 0 | 0 |  |  | 0 | 0 | R - položka R | 0 | 3 |  |  | 0
PP |  |  |  | VYTYČENÍ KABELOVÉHO VEDENÍ - PEVNÁ ČÁSTKA
VV |  |  |  | "`z TZ` " "1 = 1,000 [A] " "Celkem: A = 1,000 [B] " Celkem 1 = 1,000 [D]
TS |  |  |  | Pevné náklady za vytýčení kabelového vedení
P | 3 | R2730 |  | POMOC PRÁCE ZŘÍZ NEBO ZAJIŠŤ OCHRANU INŽENÝRSKÝCH SÍTÍ | KPL | 1 | 0 | 0 |  |  | 0 | 0 | R - položka R | 0 | 3 |  |  | 0
PP |  |  |  | POMOC PRÁCE ZŘÍZ NEBO ZAJIŠŤ OCHRANU INŽENÝRSKÝCH SÍTÍ
VV |  |  |  | "`z TZ` " "1 = 1,000 [A] " "Celkem: A = 1,000 [B] " Celkem 1 = 1,000 [D]
TS |  |  |  | zahrnuje veškeré náklady spojené s objednatelem požadovanými zařízeními
P | 4 | 13283 |  | HLOUBENÍ RÝH ŠÍŘ DO 2M PAŽ I NEPAŽ TŘ. II | M3 | 28 | 0 | 0 |  |  | 0 | 0 | OTSKP 2024 | 0 | 3 |  |  | 0
PP |  |  |  | HLOUBENÍ RÝH ŠÍŘ DO 2M PAŽ I NEPAŽ TŘ. II
VV |  |  |  | "28 = 28,000 [A] " "Celkem: A = 28,000 [B] " Celkem 28 = 28,000 [C]
TS |  |  |  | Položka zahrnuje: - vodorovnou a svislou dopravu, přemístění, přeložení, manipulace s výkopkem - kompletní provedení vykopávky nezapažené i zapažené - ošetření výkopiště po celou dobu práce v něm vč. klimatických opatření - ztížení vykopávek v blízkosti podzemního vedení, konstrukcí a objektů vč. jejich dočasného zajištění - ztížení pod vodou, v okolí výbušnin, ve stísněných prostorech a pod. - příplatek za lepivost - těžení po vrstvách, pásech a po jiných nutných částech (figurách) - čerpání vody vč. čerpacích jímek, potrubí a pohotovostní čerpací soupravy (viz ustanovení k pol. 1151,2) - potřebné snížení hladiny podzemní vody - těžení a rozpojování jednotlivých balvanů - vytahování a nošení výkopku - svahování a přesvah. svahů do konečného tvaru, výměna hornin v podloží a v pláni znehodnocené klimatickými vlivy - ruční vykopávky, odstranění kořenů a napadávek - pažení, vzepření a rozepření vč. přepažování (vyjma pažení záporového a štětových stěn) - úpravu, ochranu a očištění dna, základové spáry, stěn a svahů - odvedení nebo obvedení vody v okolí výkopiště a ve výkopišti - třídění výkopku - veškeré pomocné konstrukce umožňující provedení vykopávky (příjezdy, sjezdy, nájezdy, lešení, podpěr. konstr., přemostění, zpevněné plochy, zakrytí a pod.) Položka nezahrnuje: - uložení zeminy (na skládku, do násypu) ani poplatky za skládku, vykazují se v položce č.0141**
P | 5 | R701CFB |  | ZŘÍZENÍ KAB.LOŽE Z KOPANÉHO PÍSKU BEZ ZAKRYTÍ V RÝZE DO Š.65CM, TL.VRSTVY 10CM | M | 100 | 0 | 0 |  |  | 0 | 0 | R - položka R | 0 | 3 |  |  | 0
PP |  |  |  | ZŘÍZENÍ KAB.LOŽE Z KOPANÉHO PÍSKU BEZ ZAKRYTÍ V RÝZE DO Š.65CM, TL.VRSTVY 10CM
VV |  |  |  | "`z TZ` " "100 = 100,000 [A] " "Celkem: A = 100,000 [B] " Celkem 100 = 100,000 [D]
TS |  |  |  | 1. Položka obsahuje: – veškeré zemní práce včetně dodání zásypového materiálu 2. Položka neobsahuje: X 3. Způsob měření: Měří se metr délkový.
P | 6 | 702710 |  | ODDĚLENÍ KABELŮ VE VÝKOPU CIHLOU | M | 450 | 0 | 0 |  |  | 0 | 0 | OTSKP 2024 | 0 | 3 |  |  | 0
PP |  |  |  | ODDĚLENÍ KABELŮ VE VÝKOPU CIHLOU
VV |  |  |  | "`z TZ` " "450 = 450,000 [A] " "Celkem: A = 450,000 [B] " Celkem 450 = 450,000 [D]
TS |  |  |  | 1. Položka obsahuje: – dodávku a montáž specifikovaného materiálu – přípravu podkladu pro osazení 2. Položka neobsahuje: X 3. Způsob měření: Měří se metr délkový.
P | 7 | 702312 |  | ZAKRYTÍ KABELŮ VÝSTRAŽNOU FÓLIÍ ŠÍŘKY PŘES 20 DO 40 CM | M | 450 | 0 | 0 |  |  | 0 | 0 | OTSKP 2024 | 0 | 3 |  |  | 0
PP |  |  |  | ZAKRYTÍ KABELŮ VÝSTRAŽNOU FÓLIÍ ŠÍŘKY PŘES 20 DO 40 CM
VV |  |  |  | "`z TZ` " "450 = 450,000 [A] " "Celkem: A = 450,000 [B] " Celkem 450 = 450,000 [D]
TS |  |  |  | 1. Položka obsahuje: – dodávku a montáž fólie – přípravu podkladu pro osazení 2. Položka neobsahuje: X 3. Způsob měření: Měří se metr délkový.
P | 8 | 17411 |  | ZÁSYP JAM A RÝH ZEMINOU SE ZHUTNĚNÍM | M3 | 28 | 0 | 0 |  |  | 0 | 0 | OTSKP 2024 | 0 | 3 |  |  | 0
PP |  |  |  | ZÁSYP JAM A RÝH ZEMINOU SE ZHUTNĚNÍM
VV |  |  |  | "28 = 28,000 [A] " "Celkem: A = 28,000 [B] " Celkem 28 = 28,000 [C]
TS |  |  |  | Položka zahrnuje: - kompletní provedení zemní konstrukce vč. výběru vhodného materiálu - úprava ukládaného materiálu vlhčením, tříděním, promícháním nebo vysoušením, příp. jiné úpravy za účelem zlepšení jeho mech. vlastností - hutnění i různé míry hutnění - ošetření úložiště po celou dobu práce v něm vč. klimatických opatření - ztížení v okolí vedení, konstrukcí a objektů a jejich dočasné zajištění - ztížení provádění vč. hutnění ve ztížených podmínkách a stísněných prostorech - ztížené ukládání sypaniny pod vodu - ukládání po vrstvách a po jiných nutných částech (figurách) vč. dosypávek - spouštění a nošení materiálu - výměna částí zemní konstrukce znehodnocené klimatickými vlivy - ruční hutnění - udržování úložiště a jeho ochrana proti vodě - odvedení nebo obvedení vody v okolí úložiště a v úložišti - veškeré pomocné konstrukce umožňující provedení zemní konstrukce (příjezdy, sjezdy, nájezdy, lešení, podpěrné konstrukce, přemostění, zpevněné plochy, zakrytí a pod.) Položka nezahrnuje: - x
P | 9 | 18214 |  | ÚPRAVA POVRCHŮ SROVNÁNÍM ÚZEMÍ V TL DO 0,25M | M2 | 35 | 0 | 0 |  |  | 0 | 0 | OTSKP 2024 | 0 | 3 |  |  | 0
PP |  |  |  | ÚPRAVA POVRCHŮ SROVNÁNÍM ÚZEMÍ V TL DO 0,25M
VV |  |  |  | "35 = 35,000 [A] " "Celkem: A = 35,000 [B] " Celkem 35 = 35,000 [C]
TS |  |  |  | Položka zahrnuje: - úpravu pláně včetně vyrovnání výškových rozdílů Položka nezahrnuje: - x
SD |  | 2 |  | Rozhlasové zařízení | [6 empty] | 0 | 0
P | 10 | 75L112 |  | ROZHLASOVÁ ÚSTŘEDNA DIGITÁLNÍ (IP) PROVEDENÍ SE ZESILOVAČEM DO 100W - DODÁVKA | KUS | 1 | 0 | 0 |  |  | 0 | 0 | OTSKP 2024 | 0 | 3 |  |  | 0
PP |  |  |  | ROZHLASOVÁ ÚSTŘEDNA DIGITÁLNÍ (IP) PROVEDENÍ SE ZESILOVAČEM DO 100W - DODÁVKA
VV |  |  |  | "`z výkresů č. 002, 003, 004, 005 a TZ` " "1 = 1,000 [A] " "Celkem: A = 1,000 [B] " Celkem 1 = 1,000 [D]
TS |  |  |  | 1. Položka obsahuje: – dodávku specifikovaného bloku/zařízení včetně potřebného drobného montážního materiálu – dodávku souvisejícího příslušenství pro specifikovaný blok/zařízení – náklady na dopravu a skladování – veškeré potřebné mechanizmy, včetně obsluhy, náklady na mzdy a přibližné (průměrné) náklady na pořízení potřebných materiálů včetně všech ostatních vedlejších nákladů 2. Položka neobsahuje: X 3. Způsob měření: – Udává se počet kusů kompletní konstrukce a práce.
P | 11 | 75L11X |  | ROZHLASOVÁ ÚSTŘEDNA - MONTÁŽ | KUS | 1 | 0 | 0 |  |  | 0 | 0 | OTSKP 2024 | 0 | 3 |  |  | 0
PP |  |  |  | ROZHLASOVÁ ÚSTŘEDNA - MONTÁŽ
VV |  |  |  | "`z výkresů č. 002, 003, 004, 005 a TZ` " "1 = 1,000 [A] " "Celkem: A = 1,000 [B] " Celkem 1 = 1,000 [D]
TS |  |  |  | 1. Položka obsahuje: – kompletní montáž specifikovaného bloku/zařízení a souvisejícího příslušenství včetně potřebného drobného montážního materiálu – veškeré potřebné mechanizmy, včetně obsluhy, náklady na mzdy a přibližné (průměrné) náklady na pořízení potřebných materiálů včetně všech ostatních vedlejších nákladů 2. Položka neobsahuje: X 3. Způsob měření: – Udává se počet kusů kompletní konstrukce nebo práce.
P | 12 | 75L121 |  | PŘÍSLUŠENSTVÍ ÚSTŘEDNY - ZÁLOHOVANÝ ZDROJ ROZHLASU - DODÁVKA | KUS | 1 | 0 | 0 |  |  | 0 | 0 | OTSKP 2024 | 0 | 3 |  |  | 0
PP |  |  |  | PŘÍSLUŠENSTVÍ ÚSTŘEDNY - ZÁLOHOVANÝ ZDROJ ROZHLASU - DODÁVKA
VV |  |  |  | "`z TZ` " "1 = 1,000 [A] " "Celkem: A = 1,000 [B] " Celkem 1 = 1,000 [D]
TS |  |  |  | 1. Položka obsahuje: – dodávku specifikovaného bloku/zařízení včetně potřebného drobného montážního materiálu – dodávku souvisejícího příslušenství pro specifikovaný blok/zařízení – náklady na dopravu a skladování – veškeré potřebné mechanizmy, včetně obsluhy, náklady na mzdy a přibližné (průměrné) náklady na pořízení potřebných materiálů včetně všech ostatních vedlejších nákladů 2. Položka neobsahuje: X 3. Způsob měření: – Udává se počet kusů kompletní konstrukce a práce.
P | 13 | 75L12X |  | PŘÍSLUŠENSTVÍ ÚSTŘEDNY - MONTÁŽ | KUS | 1 | 0 | 0 |  |  | 0 | 0 | OTSKP 2024 | 0 | 3 |  |  | 0
PP |  |  |  | PŘÍSLUŠENSTVÍ ÚSTŘEDNY - MONTÁŽ
VV |  |  |  | "`z TZ` " "1 = 1,000 [A] " "Celkem: A = 1,000 [B] " Celkem 1 = 1,000 [D]
TS |  |  |  | 1. Položka obsahuje: – kompletní montáž specifikovaného bloku/zařízení a souvisejícího příslušenství včetně potřebného drobného montážního materiálu – veškeré potřebné mechanizmy, včetně obsluhy, náklady na mzdy a přibližné (průměrné) náklady na pořízení potřebných materiálů včetně všech ostatních vedlejších nákladů 2. Položka neobsahuje: X 3. Způsob měření: – Udává se počet kusů kompletní konstrukce nebo práce.
P | 14 | 75L172 |  | REPRODUKTOR VENKOVNÍ SMĚROVÝ S NASTAVITELNÝM VÝKONEM - DODÁVKA | KUS | 22 | 0 | 0 |  |  | 0 | 0 | OTSKP 2024 | 0 | 3 |  |  | 0
PP |  |  |  | REPRODUKTOR VENKOVNÍ SMĚROVÝ S NASTAVITELNÝM VÝKONEM - DODÁVKA
VV |  |  |  | "`z výkresů č. 002, 003 a TZ` " "22 = 22,000 [A] " "Celkem: A = 22,000 [B] " Celkem 22 = 22,000 [D]
TS |  |  |  | 1. Položka obsahuje: – dodávku specifikovaného bloku/zařízení včetně potřebného drobného montážního materiálu – dodávku souvisejícího příslušenství pro specifikovaný blok/zařízení – náklady na dopravu a skladování – veškeré potřebné mechanizmy, včetně obsluhy, náklady na mzdy a přibližné (průměrné) náklady na pořízení potřebných materiálů včetně všech ostatních vedlejších nákladů 2. Položka neobsahuje: X 3. Způsob měření: – Udává se počet kusů kompletní konstrukce nebo práce.
P | 15 | 75L17X |  | REPRODUKTOR VENKOVNÍ - MONTÁŽ | KUS | 22 | 0 | 0 |  |  | 0 | 0 | OTSKP 2024 | 0 | 3 |  |  | 0
PP |  |  |  | REPRODUKTOR VENKOVNÍ - MONTÁŽ
VV |  |  |  | "`z výkresů č. 002, 003 a TZ` " "22 = 22,000 [A] " "Celkem: A = 22,000 [B] " Celkem 22 = 22,000 [D]
TS |  |  |  | 1. Položka obsahuje: – kompletní montáž specifikovaného bloku/zařízení a souvisejícího příslušenství včetně potřebného drobného montážního materiálu – veškeré potřebné mechanizmy, včetně obsluhy, náklady na mzdy a přibližné (průměrné) náklady na pořízení potřebných materiálů včetně všech ostatních vedlejších nákladů 2. Položka neobsahuje: X 3. Způsob měření: – Udává se počet kusů kompletní konstrukce nebo práce.
P | 16 | 75L161 |  | ROZHLASOVÉ PŘÍSLUŠENSTVÍ - KONZOLA PRO REPRODUKTOR - DODÁVKA | KUS | 22 | 0 | 0 |  |  | 0 | 0 | OTSKP 2024 | 0 | 3 |  |  | 0
PP |  |  |  | ROZHLASOVÉ PŘÍSLUŠENSTVÍ - KONZOLA PRO REPRODUKTOR - DODÁVKA
VV |  |  |  | "`z TZ` " "22 = 22,000 [A] " "Celkem: A = 22,000 [B] " Celkem 22 = 22,000 [D]
TS |  |  |  | 1. Položka obsahuje: – dodávku specifikovaného bloku/zařízení včetně potřebného drobného montážního materiálu – dodávku souvisejícího příslušenství pro specifikovaný blok/zařízení – náklady na dopravu a skladování – veškeré potřebné mechanizmy, včetně obsluhy, náklady na mzdy a přibližné (průměrné) náklady na pořízení potřebných materiálů včetně všech ostatních vedlejších nákladů 2. Položka neobsahuje: X 3. Způsob měření: – Udává se počet kusů kompletní konstrukce nebo práce.
P | 17 | 75L162 |  | ROZHLASOVÉ PŘÍSLUŠENSTVÍ - SVORKOVNICE PRO SKLOPNÝ ROZHLASOVÝ STOŽÁR - DODÁVKA | KUS | 22 | 0 | 0 |  |  | 0 | 0 | OTSKP 2024 | 0 | 3 |  |  | 0
PP |  |  |  | ROZHLASOVÉ PŘÍSLUŠENSTVÍ - SVORKOVNICE PRO SKLOPNÝ ROZHLASOVÝ STOŽÁR - DODÁVKA
VV |  |  |  | "`z TZ` " "22 = 22,000 [A] " "Celkem: A = 22,000 [B] " Celkem 22 = 22,000 [D]
TS |  |  |  | 1. Položka obsahuje: – dodávku specifikovaného bloku/zařízení včetně potřebného drobného montážního materiálu – dodávku souvisejícího příslušenství pro specifikovaný blok/zařízení – náklady na dopravu a skladování – veškeré potřebné mechanizmy, včetně obsluhy, náklady na mzdy a přibližné (průměrné) náklady na pořízení potřebných materiálů včetně všech ostatních vedlejších nákladů 2. Položka neobsahuje: X 3. Způsob měření: – Udává se počet kusů kompletní konstrukce nebo práce.
P | 18 | 75L163 |  | ROZHLASOVÉ PŘÍSLUŠENSTVÍ - ROZVODNÁ KRABICE PRO ROZHLAS - DODÁVKA | KUS | 22 | 0 | 0 |  |  | 0 | 0 | OTSKP 2024 | 0 | 3 |  |  | 0
PP |  |  |  | ROZHLASOVÉ PŘÍSLUŠENSTVÍ - ROZVODNÁ KRABICE PRO ROZHLAS - DODÁVKA
VV |  |  |  | "`z výkresů č. 003 a TZ` " "22 = 22,000 [A] " "Celkem: A = 22,000 [B] " Celkem 22 = 22,000 [D]
TS |  |  |  | 1. Položka obsahuje: – dodávku specifikovaného bloku/zařízení včetně potřebného drobného montážního materiálu – dodávku souvisejícího příslušenství pro specifikovaný blok/zařízení – náklady na dopravu a skladování – veškeré potřebné mechanizmy, včetně obsluhy, náklady na mzdy a přibližné (průměrné) náklady na pořízení potřebných materiálů včetně všech ostatních vedlejších nákladů 2. Položka neobsahuje: X 3. Způsob měření: – Udává se počet kusů kompletní konstrukce nebo práce.
P | 19 | 75L16X |  | ROZHLASOVÉ PŘÍSLUŠENSTVÍ - MONTÁŽ | KUS | 66 | 0 | 0 |  |  | 0 | 0 | OTSKP 2024 | 0 | 3 |  |  | 0
PP |  |  |  | ROZHLASOVÉ PŘÍSLUŠENSTVÍ - MONTÁŽ
VV |  |  |  | "`z výkresů č. 003 a TZ` " "66 = 66,000 [A] " "Celkem: A = 66,000 [B] " Celkem 66 = 66,000 [D]
TS |  |  |  | 1. Položka obsahuje: – kompletní montáž specifikovaného bloku/zařízení a souvisejícího příslušenství včetně potřebného drobného montážního materiálu – veškeré potřebné mechanizmy, včetně obsluhy, náklady na mzdy a přibližné (průměrné) náklady na pořízení potřebných materiálů včetně všech ostatních vedlejších nákladů 2. Položka neobsahuje: X 3. Způsob měření: – Udává se počet kusů kompletní konstrukce nebo práce.
P | 20 | 75L3ED |  | SW MODUL DÁLKOVÉ HLÁŠENÍ PRO JEDNOTLIVOU STANICI NA TRATI | KUS | 3 | 0 | 0 |  |  | 0 | 0 | OTSKP 2024 | 0 | 3 |  |  | 0
PP |  |  |  | SW MODUL DÁLKOVÉ HLÁŠENÍ PRO JEDNOTLIVOU STANICI NA TRATI
VV |  |  |  | "`z TZ` " "3 = 3,000 [A] " "Celkem: A = 3,000 [B] " Celkem 3 = 3,000 [D]
TS |  |  |  | 1. Položka obsahuje: – dodávku specifického software pro specifický blok/zařízení včetně souvisejícího příslušenství pro specifikovaný blok/zařízení – dodávku souvisejícího příslušenství pro specifikovaný blok/zařízení – kompletní montáž (oživení, konfigurace, nastavení a uvedení do provozu) software a souvisejícího příslušenství – náklady na dopravu a skladování – veškeré potřebné mechanizmy, včetně obsluhy, náklady na mzdy a přibližné (průměrné) náklady na pořízení potřebných materiálů včetně všech ostatních vedlejších nákladů 2. Položka neobsahuje: X 3. Způsob měření: – Udává se počet kusů kompletní konstrukce nebo práce.
P | 21 | 75L3EW |  | SW PRO ŘÍZENÍ SYSTÉMU (TRAŤOVÉ NASAZENÍ) - DOPLNĚNÍ | KUS | 3 | 0 | 0 |  |  | 0 | 0 | OTSKP 2024 | 0 | 3 |  |  | 0
PP |  |  |  | SW PRO ŘÍZENÍ SYSTÉMU (TRAŤOVÉ NASAZENÍ) - DOPLNĚNÍ
VV |  |  |  | "`z TZ` " "3 = 3,000 [A] " "Celkem: A = 3,000 [B] " Celkem 3 = 3,000 [D]
TS |  |  |  | 1. Položka obsahuje: – dodávku specifického software pro specifický blok/zařízení včetně souvisejícího příslušenství pro specifikovaný blok/zařízení – dodávku souvisejícího příslušenství pro specifikovaný blok/zařízení – kompletní montáž (oživení, konfigurace, nastavení a uvedení do provozu) software a souvisejícího příslušenství – náklady na dopravu a skladování – veškeré potřebné mechanizmy, včetně obsluhy, náklady na mzdy a přibližné (průměrné) náklady na pořízení potřebných materiálů včetně všech ostatních vedlejších nákladů 2. Položka neobsahuje: X 3. Způsob měření: – Udává se počet kusů kompletní konstrukce nebo práce.
P | 22 | R747AAL |  | KONFIGURACE A PŘIPOJENÍ RÚ DO PŘENOSOVÉHO SYSTÉMU, OŽIVENÍ SYSTÉMU | KUS | 1 | 0 | 0 |  |  | 0 | 0 | R - položka R | 0 | 3 |  |  | 0
PP |  |  |  | KONFIGURACE A PŘIPOJENÍ RÚ DO PŘENOSOVÉHO SYSTÉMU, OŽIVENÍ SYSTÉMU
VV |  |  |  | "`z TZ` " "1 = 1,000 [A] " "Celkem: A = 1,000 [B] " Celkem 1 = 1,000 [D]
TS |  |  |  | KONFIGURACE A PŘIPOJENÍ RÚ DO PŘENOSOVÉHO SYSTÉMU, OŽIVENÍ SYSTÉMU
P | 23 | 75L1A1 |  | MĚŘENÍ AKUSTICKÉHO HLUKU NA HRANICI OCHRANNÉHO PÁSMA V ŽST | KOMPLET | 1 | 0 | 0 |  |  | 0 | 0 | OTSKP 2024 | 0 | 3 |  |  | 0
PP |  |  |  | MĚŘENÍ AKUSTICKÉHO HLUKU NA HRANICI OCHRANNÉHO PÁSMA V ŽST
VV |  |  |  | "`z TZ` " "1 = 1,000 [A] " "Celkem: A = 1,000 [B] " Celkem 1 = 1,000 [D]
TS |  |  |  | 1. Položka obsahuje: – práce spojené s měřením specifikovaného celku/bloku/zařízení specifikovaným způsobem včetně potřebného drobného montážního materiálu – vystavení měřících protokolů případně závěrečné zprávy – veškeré potřebné mechanizmy (měřicí přístroje a měřící příslušenství), včetně obsluhy, náklady na mzdy a přibližné (průměrné) náklady na pořízení potřebných materiálů včetně všech ostatních vedlejších nákladů 2. Položka neobsahuje: X 3. Způsob měření: – Udává se komplet odlišných materiálů a činností, které tvoří funkční nedělitelný celek daný názvem položky.
P | 24 | 75L1B1 |  | ZKOUŠENÍ, NASTAVENÍ HLASITOSTI ROZHLASOVÉHO ZAŘÍZENÍ | KOMPLET | 1 | 0 | 0 |  |  | 0 | 0 | OTSKP 2024 | 0 | 3 |  |  | 0
PP |  |  |  | ZKOUŠENÍ, NASTAVENÍ HLASITOSTI ROZHLASOVÉHO ZAŘÍZENÍ
VV |  |  |  | "`z TZ` " "1 = 1,000 [A] " "Celkem: A = 1,000 [B] " Celkem 1 = 1,000 [D]
TS |  |  |  | 1. Položka obsahuje: – práce spojené se zkoušením, nastavením a uvedením do provozu specifikovaného celku/bloku/zařízení včetně potřebného drobného montážního materiálu – veškeré potřebné mechanizmy (měřicí přístroje a měřící příslušenství), včetně obsluhy, náklady na mzdy a přibližné (průměrné) náklady na pořízení potřebných materiálů včetně všech ostatních vedlejších nákladů 2. Položka neobsahuje: X 3. Způsob měření: – Udává se komplet odlišných materiálů a činností, které tvoří funkční nedělitelný celek daný názvem položky.
P | 25 | 75L1B2 | 1 | ZKOUŠENÍ, NASTAVENÍ A UVEDENÍ ROZHLASOVÉHO ZAŘÍZENÍ DO PROVOZU | KOMPLET | 1 | 0 | 0 |  |  | 0 | 0 | OTSKP 2024 | 0 | 3 |  |  | 0
PP |  |  |  | ZKOUŠENÍ, NASTAVENÍ A UVEDENÍ ROZHLASOVÉHO ZAŘÍZENÍ DO PROVOZU
VV |  |  |  | "`z TZ` " "1 = 1,000 [A] " "Celkem: A = 1,000 [B] " Celkem 1 = 1,000 [D]
TS |  |  |  | 1. Položka obsahuje: – práce spojené se zkoušením, nastavením a uvedením do provozu specifikovaného celku/bloku/zařízení včetně potřebného drobného montážního materiálu – veškeré potřebné mechanizmy (měřicí přístroje a měřící příslušenství), včetně obsluhy, náklady na mzdy a přibližné (průměrné) náklady na pořízení potřebných materiálů včetně všech ostatních vedlejších nákladů 2. Položka neobsahuje: X 3. Způsob měření: – Udává se komplet odlišných materiálů a činností, které tvoří funkční nedělitelný celek daný názvem položky.
SD |  | 3 |  | Pokládka, montáž | [6 empty] | 0 | 0
P | 26 | R742G41 |  | KABEL NN DVOU- A TŘÍŽÍLOVÝ CU FLEXIBILNÍ DO 2,5 MM2 | M | 132 | 0 | 0 |  |  | 0 | 0 | R - položka R | 0 | 3 |  |  | 0
PP |  |  |  | KABEL NN DVOU- A TŘÍŽÍLOVÝ CU FLEXIBILNÍ DO 2,5 MM2
VV |  |  |  | "`z výkresů č. 003 a TZ` " "132 = 132,000 [A] " "Celkem: A = 132,000 [B] " Celkem 132 = 132,000 [D]
TS |  |  |  | 1. Položka obsahuje: – manipulace a uložení kabelu (do země, chráničky, kanálu, na rošty, na TV a pod.) 2. Položka neobsahuje: – příchytky, spojky, koncovky, chráničky apod. 3. Způsob měření: Měří se metr délkový.
P | 27 | 742L11 | 1 | UKONČENÍ DVOU AŽ PĚTIŽÍLOVÉHO KABELU V ROZVADĚČI NEBO NA PŘÍSTROJI DO 2,5 MM2 | KUS | 22 | 0 | 0 |  |  | 0 | 0 | OTSKP 2024 | 0 | 3 |  |  | 0
PP |  |  |  | UKONČENÍ DVOU AŽ PĚTIŽÍLOVÉHO KABELU V ROZVADĚČI NEBO NA PŘÍSTROJI DO 2,5 MM2
VV |  |  |  | "`z výkresů č. 003 a TZ` " "22 = 22,000 [A] " "Celkem: A = 22,000 [B] " Celkem 22 = 22,000 [D]
TS |  |  |  | 1. Položka obsahuje: – všechny práce spojené s úpravou kabelů pro montáž včetně veškerého příslušentsví 2. Položka neobsahuje: X 3. Způsob měření: Udává se počet kusů kompletní konstrukce nebo práce.
P | 28 | 75I221 |  | KABEL ZEMNÍ DVOUPLÁŠŤOVÝ BEZ PANCÍŘE PRŮMĚRU ŽÍLY 0,8 MM DO 5XN | KMČTYŘKA | 3.8 | 0 | 0 |  |  | 0 | 0 | OTSKP 2024 | 0 | 3 |  |  | 0
PP |  |  |  | KABEL ZEMNÍ DVOUPLÁŠŤOVÝ BEZ PANCÍŘE PRŮMĚRU ŽÍLY 0,8 MM DO 5XN
VV |  |  |  | "`z výkresů č. 002, 003 a TZ` " "3.8 = 3,800 [A] " "Celkem: A = 3,800 [B] " Celkem 3,8 = 3,800 [D]
TS |  |  |  | 1. Položka obsahuje: – dodávku specifikované kabelizace včetně potřebného drobného montážního materiálu – dodávku souvisejícího příslušenství pro specifickou kabelizaci – náklady na dopravu a skladování – práce spojené s montáží specifikované kabelizace specifikovaným způsobem – veškeré potřebné mechanizmy, včetně obsluhy, náklady na mzdy a přibližné (průměrné) náklady na pořízení potřebných materiálů včetně všech ostatních vedlejších nákladů 2. Položka neobsahuje: X 3. Způsob měření: – Dodávka a montáž specifikované kabelizace se měří v délce udané v kmčtyřkách.
P | 29 | 75I22X |  | KABEL ZEMNÍ DVOUPLÁŠŤOVÝ BEZ PANCÍŘE PRŮMĚRU ŽÍLY 0,8 MM - MONTÁŽ | M | 950 | 0 | 0 |  |  | 0 | 0 | OTSKP 2024 | 0 | 3 |  |  | 0
PP |  |  |  | KABEL ZEMNÍ DVOUPLÁŠŤOVÝ BEZ PANCÍŘE PRŮMĚRU ŽÍLY 0,8 MM - MONTÁŽ
VV |  |  |  | "`z výkresů č. 002, 003 a TZ` " "950 = 950,000 [A] " "Celkem: A = 950,000 [B] " Celkem 950 = 950,000 [D]
TS |  |  |  | 1. Položka obsahuje: – práce spojené s montáží specifikované kabelizace specifikovaným způsobem (uložení na konstrukci, uložení, zatažení) – veškeré potřebné mechanizmy, včetně obsluhy, náklady na mzdy a přibližné (průměrné) náklady na pořízení potřebných materiálů včetně všech ostatních vedlejších nákladů 2. Položka neobsahuje: X 3. Způsob měření: – Práce specifikovaného se měří v délce kabelizace udané v metrech.
P | 30 | 75IH31 |  | UKONČENÍ KABELU FORMA KABELOVÁ DÉLKY DO 0,5 M DO 5XN | KUS | 22 | 0 | 0 |  |  | 0 | 0 | OTSKP 2024 | 0 | 3 |  |  | 0
PP |  |  |  | UKONČENÍ KABELU FORMA KABELOVÁ DÉLKY DO 0,5 M DO 5XN
VV |  |  |  | "`z výkresů č. 002, 003 a TZ` " "22 = 22,000 [A] " "Celkem: A = 22,000 [B] " Celkem 22 = 22,000 [D]
TS |  |  |  | 1. Položka obsahuje: – kompletní ukončení specifikované kabelizace specifikovaným způsobem včetně potřebného drobného montážního materiálu – veškeré potřebné mechanizmy, včetně obsluhy, náklady na mzdy a přibližné (průměrné) náklady na pořízení potřebných materiálů včetně všech ostatních vedlejších nákladů 2. Položka neobsahuje: X 3. Způsob měření: – Udává se počet kusů kompletní konstrukce nebo práce.
P | 31 | R75IJ12 | 1 | MĚŘENÍ A ZKOUŠENÍ KABELŮ, VČ. PROTOKOLŮ | KPL | 1 | 0 | 0 |  |  | 0 | 0 | R - položka R | 0 | 3 |  |  | 0
PP |  |  |  | MĚŘENÍ A ZKOUŠENÍ KABELŮ, VČ. PROTOKOLŮ
VV |  |  |  | "`z TZ` " "1 = 1,000 [A] " "Celkem: A = 1,000 [B] " Celkem 1 = 1,000 [D]
TS |  |  |  | Technická specifikace položky odpovídá příslušné cenové soustavě
P | 32 | R75K452 |  | PŘEPĚŤOVÁ OCHRANA PRO ROZHLASOVÉ VĚTVE | KUS | 6 | 0 | 0 |  |  | 0 | 0 | R - položka R | 0 | 3 |  |  | 0
PP |  |  |  | PŘEPĚŤOVÁ OCHRANA PRO ROZHLASOVÉ VĚTVE
VV |  |  |  | "`z výkresů č. 003 a TZ` " "6 = 6,000 [A] " "Celkem: A = 6,000 [B] " Celkem 6 = 6,000 [D]
TS |  |  |  | 1. Položka obsahuje: – dodávka přepěťové ochrany včetně potřebného pomocného materiálu a dopravy do staveništního skladu – dodávku přepěťové ochrany včetně dopravy ze skladu k místu montáže 2. Položka neobsahuje: X 3. Způsob měření: Udává se počet kusů kompletní konstrukce nebo práce.
P | 33 | R75J321 |  | PATCHKABEL FTP CAT5E, RJ45 DO 3M - DODÁVKA | KUS | 2 | 0 | 0 |  |  | 0 | 0 | R - položka R | 0 | 3 |  |  | 0
PP |  |  |  | PATCHKABEL FTP CAT5E, RJ45 DO 3M - DODÁVKA
VV |  |  |  | "`z výkresů č. 003 a TZ` " "2 = 2,000 [A] " "Celkem: A = 2,000 [B] " Celkem 2 = 2,000 [D]
TS |  |  |  | 1. Položka obsahuje: – dodávku specifikované kabelizace včetně potřebného drobného montážního materiálu – dopravu a skladování 2. Položka neobsahuje: X 3. Způsob měření: Dodávka specifikované kabelizace se měří v délce udané v kusech.
P | 34 | R75J32X |  | PATCHKABEL FTP CAT5E, RJ45 DO 3M - MONTÁŽ | KUS | 2 | 0 | 0 |  |  | 0 | 0 | R - položka R | 0 | 3 |  |  | 0
PP |  |  |  | PATCHKABEL FTP CAT5E, RJ45 DO 3M - MONTÁŽ
VV |  |  |  | "`z výkresů č. 003 a TZ` " "2 = 2,000 [A] " "Celkem: A = 2,000 [B] " Celkem 2 = 2,000 [D]
TS |  |  |  | 1. Položka obsahuje: – práce spojené s montáží specifikované kabelizace specifikovaným způsobem – veškeré potřebné mechanizmy, včetně obsluhy, náklady na mzdy a přibližné (průměrné) náklady na pořízení potřebných materiálů 2. Položka neobsahuje: X 3. Způsob měření: Práce specifikovaného se měří délce kabelizace udané v kusech.
P | 35 | 747701 |  | DOKONČOVACÍ MONTÁŽNÍ PRÁCE NA ELEKTRICKÉM ZAŘÍZENÍ | HOD | 16 | 0 | 0 |  |  | 0 | 0 | OTSKP 2024 | 0 | 3 |  |  | 0
PP |  |  |  | DOKONČOVACÍ MONTÁŽNÍ PRÁCE NA ELEKTRICKÉM ZAŘÍZENÍ
VV |  |  |  | "`z TZ` " "16 = 16,000 [A] " "Celkem: A = 16,000 [B] " Celkem 16 = 16,000 [D]
TS |  |  |  | 1. Položka obsahuje: – cenu za práce spojené s uváděním zařízení do provozu, drobné montážní práce v rozvaděčích, koordinaci se zhotoviteli souvisejících zařízení apod. 2. Položka neobsahuje: X 3. Způsob měření: Udává se čas v hodinách.
P | 36 | 702511 |  | PRŮRAZ ZDIVEM (PŘÍČKOU) ZDĚNÝM TLOUŠŤKY DO 45 CM | KUS | 1 | 0 | 0 |  |  | 0 | 0 | OTSKP 2024 | 0 | 3 |  |  | 0
PP |  |  |  | PRŮRAZ ZDIVEM (PŘÍČKOU) ZDĚNÝM TLOUŠŤKY DO 45 CM
VV |  |  |  | "`z TZ` " "1 = 1,000 [A] " "Celkem: A = 1,000 [B] " Celkem 1 = 1,000 [D]
TS |  |  |  | 1. Položka obsahuje: – proražení otvoru zdivem o průřezu od 0,01 do 0,025m2 – úpravu a začištění omítky po montáži vedení – pomocné mechanismy 2. Položka neobsahuje: – protipožární ucpávku 3. Způsob měření: Udává se počet kusů kompletní konstrukce nebo práce.
P | 37 | 703755 |  | PROTIPOŽÁRNÍ UCPÁVKA PROSTUPU KABELOVÉHO PR. DO 200MM, DO EI 90 MIN. | KUS | 1 | 0 | 0 |  |  | 0 | 0 | OTSKP 2024 | 0 | 3 |  |  | 0
PP |  |  |  | PROTIPOŽÁRNÍ UCPÁVKA PROSTUPU KABELOVÉHO PR. DO 200MM, DO EI 90 MIN.
VV |  |  |  | "`z TZ` " "1 = 1,000 [A] " "Celkem: A = 1,000 [B] " Celkem 1 = 1,000 [D]
TS |  |  |  | Položka obsahuje: Dodávku a montáž protipožární ucpávky vč. příslušenství a pomocného materiálu, vyhotovéní a dodání atestu. Dále obsahuje cenu za pom. mechanismy včetně všech ostatních vedlejších nákladů.
P | 38 | R759999 |  | PODÍL PŘIDRUŽENÝCH MONTÁŽNÍCH PRACÍ A MATERIÁLU | KUS | 1 | 0 | 0 |  |  | 0 | 0 | R - položka R | 0 | 3 |  |  | 0
PP |  |  |  | PODÍL PŘIDRUŽENÝCH MONTÁŽNÍCH PRACÍ A MATERIÁLU
VV |  |  |  | "`z TZ` " "1 = 1,000 [A] " "Celkem: A = 1,000 [B] " Celkem 1 = 1,000 [D]
TS |  |  |  | podíl přidružených motážních prací a materiálu
SD |  | 31 |  | Hodiny | [6 empty] | 0 | 0
P | 47 | 75L212 |  | HLAVNÍ HODINY JEDNOLINKOVÉ S AKUMULÁTOREM - DODÁVKA | KUS | 1 | 0 | 0 |  |  | 0 | 0 | OTSKP 2024 | 0 | 3 |  |  | 0
PP |  |  |  | HLAVNÍ HODINY JEDNOLINKOVÉ S AKUMULÁTOREM - DODÁVKA
VV |  |  |  | "`z TZ` " "1 = 1,000 [A] " "Celkem: A = 1,000 [B] " Celkem 1 = 1,000 [D]
TS |  |  |  | 1. Položka obsahuje: – dodávku specifikovaného bloku/zařízení včetně potřebného drobného montážního materiálu – dodávku souvisejícího příslušenství pro specifikovaný blok/zařízení – náklady na dopravu a skladování – veškeré potřebné mechanizmy, včetně obsluhy, náklady na mzdy a přibližné (průměrné) náklady na pořízení potřebných materiálů včetně všech ostatních vedlejších nákladů 2. Položka neobsahuje: X 3. Způsob měření: – Udává se počet kusů kompletní konstrukce nebo práce.
P | 48 | 75l21X |  | HLAVNÍ HODINY - MONTÁŽ | KUS | 1 | 0 | 0 |  |  | 0 | 0 | OTSKP 2024 | 0 | 3 |  |  | 0
PP |  |  |  | HLAVNÍ HODINY - MONTÁŽ
VV |  |  |  | "`z TZ` " "1 = 1,000 [A] " "Celkem: A = 1,000 [B] " Celkem 1 = 1,000 [D]
TS
P | 49 | 75L221 |  | PŘÍSLUŠENSTVÍ HLAVNÍCH HODIN, PŘIJÍMAČ DCF - DODÁVKA | KUS | 1 | 0 | 0 |  |  | 0 | 0 | OTSKP 2024 | 0 | 3 |  |  | 0
PP |  |  |  | PŘÍSLUŠENSTVÍ HLAVNÍCH HODIN, PŘIJÍMAČ DCF - DODÁVKA
VV |  |  |  | "`z TZ` " "1 = 1,000 [A] " "Celkem: A = 1,000 [B] " Celkem 1 = 1,000 [D]
TS |  |  |  | 1. Položka obsahuje: – dodávku specifikovaného bloku/zařízení včetně potřebného drobného montážního materiálu – dodávku souvisejícího příslušenství pro specifikovaný blok/zařízení – náklady na dopravu a skladování – veškeré potřebné mechanizmy, včetně obsluhy, náklady na mzdy a přibližné (průměrné) náklady na pořízení potřebných materiálů včetně všech ostatních vedlejších nákladů 2. Položka neobsahuje: X 3. Způsob měření: – Udává se počet kusů kompletní konstrukce nebo práce.
P | 50 | 75L225 |  | PŘÍSLUŠENSTVÍ HLAVNÍCH HODIN, LINKOVÝ ROZVADĚČ SE SÍŤOVÝM ZDROJEM - DODÁVKA | KUS | 1 | 0 | 0 |  |  | 0 | 0 | OTSKP 2024 | 0 | 3 |  |  | 0
PP |  |  |  | PŘÍSLUŠENSTVÍ HLAVNÍCH HODIN, LINKOVÝ ROZVADĚČ SE SÍŤOVÝM ZDROJEM - DODÁVKA
VV |  |  |  | "`z TZ` " "1 = 1,000 [A] " "Celkem: A = 1,000 [B] " Celkem 1 = 1,000 [D]
TS |  |  |  | 1. Položka obsahuje: – dodávku specifikovaného bloku/zařízení včetně potřebného drobného montážního materiálu – dodávku souvisejícího příslušenství pro specifikovaný blok/zařízení – náklady na dopravu a skladování – veškeré potřebné mechanizmy, včetně obsluhy, náklady na mzdy a přibližné (průměrné) náklady na pořízení potřebných materiálů včetně všech ostatních vedlejších nákladů 2. Položka neobsahuje: X 3. Způsob měření: – Udává se počet kusů kompletní konstrukce nebo práce.
P | 51 | 75L226 |  | PŘÍSLUŠENSTVÍ HLAVNÍCH HODIN - MONTÁŽ | KUS | 2 | 0 | 0 |  |  | 0 | 0 | OTSKP 2024 | 0 | 3 |  |  | 0
PP |  |  |  | PŘÍSLUŠENSTVÍ HLAVNÍCH HODIN - MONTÁŽ
VV |  |  |  | "`z TZ` " "2 = 2,000 [A] " "Celkem: A = 2,000 [B] " Celkem 2 = 2,000 [D]
TS |  |  |  | 1. Položka obsahuje: – kompletní montáž specifikovaného bloku/zařízení a souvisejícího příslušenství včetně potřebného drobného montážního materiálu – veškeré potřebné mechanizmy, včetně obsluhy, náklady na mzdy a přibližné (průměrné) náklady na pořízení potřebných materiálů včetně všech ostatních vedlejších nákladů 2. Položka neobsahuje: X 3. Způsob měření: – Udává se počet kusů kompletní konstrukce nebo práce.
P | 52 | 75L231 |  | HODINY PODRUŽNÉ NEBO AUTONOMNÍ VNITŘNÍ RUČIČKOVÉ JEDNOSTRANNÉ DO 50 CM - DODÁVKA | KUS | 5 | 0 | 0 |  |  | 0 | 0 | OTSKP 2024 | 0 | 3 |  |  | 0
PP |  |  |  | HODINY PODRUŽNÉ NEBO AUTONOMNÍ VNITŘNÍ RUČIČKOVÉ JEDNOSTRANNÉ DO 50 CM - DODÁVKA
VV |  |  |  | "`z TZ` " "5 = 5,000 [A] " "Celkem: A = 5,000 [B] " Celkem 5 = 5,000 [D]
TS |  |  |  | 1. Položka obsahuje: – dodávku specifikovaného bloku/zařízení včetně potřebného drobného montážního materiálu – dodávku souvisejícího příslušenství pro specifikovaný blok/zařízení – náklady na dopravu a skladování – veškeré potřebné mechanizmy, včetně obsluhy, náklady na mzdy a přibližné (průměrné) náklady na pořízení potřebných materiálů včetně všech ostatních vedlejších nákladů 2. Položka neobsahuje: X 3. Způsob měření: – Udává se počet kusů kompletní konstrukce nebo práce.
P | 53 | 75L23X |  | HODINY PODRUŽNÉ NEBO AUTONOMNÍ VNITŘNÍ - MONTÁŽ | KUS | 5 | 0 | 0 |  |  | 0 | 0 | OTSKP 2024 | 0 | 3 |  |  | 0
PP |  |  |  | HODINY PODRUŽNÉ NEBO AUTONOMNÍ VNITŘNÍ - MONTÁŽ
VV |  |  |  | "`z TZ` " "5 = 5,000 [A] " "Celkem: A = 5,000 [B] " Celkem 5 = 5,000 [D]
TS |  |  |  | 1. Položka obsahuje: – kompletní montáž specifikovaného bloku/zařízení a souvisejícího příslušenství včetně potřebného drobného montážního materiálu – veškeré potřebné mechanizmy, včetně obsluhy, náklady na mzdy a přibližné (průměrné) náklady na pořízení potřebných materiálů včetně všech ostatních vedlejších nákladů 2. Položka neobsahuje: X 3. Způsob měření: – Udává se počet kusů kompletní konstrukce nebo práce.
P | 54 | 75L244 |  | HODINY PODRUŽNÉ NEBO AUTONOMNÍ VENKOVNÍ RUČIČKOVÉ OBOUSTRANNÉ PŘES 50 CM - DODÁVKA | KUS | 1 | 0 | 0 |  |  | 0 | 0 | OTSKP 2024 | 0 | 3 |  |  | 0
PP |  |  |  | HODINY PODRUŽNÉ NEBO AUTONOMNÍ VENKOVNÍ RUČIČKOVÉ OBOUSTRANNÉ PŘES 50 CM - DODÁVKA
VV |  |  |  | "`z TZ` " "1 = 1,000 [A] " "Celkem: A = 1,000 [B] " Celkem 1 = 1,000 [D]
TS |  |  |  | 1. Položka obsahuje: – dodávku specifikovaného bloku/zařízení včetně potřebného drobného montážního materiálu – dodávku souvisejícího příslušenství pro specifikovaný blok/zařízení – náklady na dopravu a skladování – veškeré potřebné mechanizmy, včetně obsluhy, náklady na mzdy a přibližné (průměrné) náklady na pořízení potřebných materiálů včetně všech ostatních vedlejších nákladů 2. Položka neobsahuje: X 3. Způsob měření: – Udává se počet kusů kompletní konstrukce nebo práce.
P | 55 | 75L24X |  | HODINY PODRUŽNÉ NEBO AUTONOMNÍ VENKOVNÍ - MONTÁŽ | KUS | 1 | 0 | 0 |  |  | 0 | 0 | OTSKP 2024 | 0 | 3 |  |  | 0
PP |  |  |  | HODINY PODRUŽNÉ NEBO AUTONOMNÍ VENKOVNÍ - MONTÁŽ
VV |  |  |  | "`z TZ` " "1 = 1,000 [A] " "Celkem: A = 1,000 [B] " Celkem 1 = 1,000 [D]
TS |  |  |  | 1. Položka obsahuje: – kompletní montáž specifikovaného bloku/zařízení a souvisejícího příslušenství včetně potřebného drobného montážního materiálu – veškeré potřebné mechanizmy, včetně obsluhy, náklady na mzdy a přibližné (průměrné) náklady na pořízení potřebných materiálů včetně všech ostatních vedlejších nákladů 2. Položka neobsahuje: X 3. Způsob měření: – Udává se počet kusů kompletní konstrukce nebo práce.
P | 56 | 75L254 |  | ZÁVĚS PRO PODRUŽNÉ HODINY RUČIČKOVÉ OBOUSTRANNÉ PŘES 50 CM - DODÁVKA | KUS | 1 | 0 | 0 |  |  | 0 | 0 | OTSKP 2024 | 0 | 3 |  |  | 0
PP |  |  |  | ZÁVĚS PRO PODRUŽNÉ HODINY RUČIČKOVÉ OBOUSTRANNÉ PŘES 50 CM - DODÁVKA
VV |  |  |  | "`z TZ` " "1 = 1,000 [A] " "Celkem: A = 1,000 [B] " Celkem 1 = 1,000 [D]
TS |  |  |  | 1. Položka obsahuje: – dodávku specifikovaného bloku/zařízení včetně potřebného drobného montážního materiálu – dodávku souvisejícího příslušenství pro specifikovaný blok/zařízení – náklady na dopravu a skladování – veškeré potřebné mechanizmy, včetně obsluhy, náklady na mzdy a přibližné (průměrné) náklady na pořízení potřebných materiálů včetně všech ostatních vedlejších nákladů 2. Položka neobsahuje: X 3. Způsob měření: – Udává se počet kusů kompletní konstrukce nebo práce.
P | 57 | 742G11 |  | KABEL NN DVOU- A TŘÍŽÍLOVÝ CU S PLASTOVOU IZOLACÍ DO 2,5 MM2 | M | 600 | 0 | 0 |  |  | 0 | 0 | OTSKP 2024 | 0 | 3 |  |  | 0
PP |  |  |  | KABEL NN DVOU- A TŘÍŽÍLOVÝ CU S PLASTOVOU IZOLACÍ DO 2,5 MM2
VV |  |  |  | "`z TZ` " "600 = 600,000 [A] " "Celkem: A = 600,000 [B] " Celkem 600 = 600,000 [D]
TS |  |  |  | 1. Položka obsahuje: – manipulace a uložení kabelu (do země, chráničky, kanálu, na rošty, na TV a pod.) 2. Položka neobsahuje: – příchytky, spojky, koncovky, chráničky apod. 3. Způsob měření: Měří se metr délkový.
P | 58 | 742L11 |  | UKONČENÍ DVOU AŽ PĚTIŽÍLOVÉHO KABELU V ROZVADĚČI NEBO NA PŘÍSTROJI DO 2,5 MM2 | KUS | 12 | 0 | 0 |  |  | 0 | 0 | OTSKP 2024 | 0 | 3 |  |  | 0
PP |  |  |  | UKONČENÍ DVOU AŽ PĚTIŽÍLOVÉHO KABELU V ROZVADĚČI NEBO NA PŘÍSTROJI DO 2,5 MM2
VV |  |  |  | "`z TZ` " "12 = 12,000 [A] " "Celkem: A = 12,000 [B] " Celkem 12 = 12,000 [D]
TS |  |  |  | 1. Položka obsahuje: – všechny práce spojené s úpravou kabelů pro montáž včetně veškerého příslušentsví 2. Položka neobsahuje: X 3. Způsob měření: Udává se počet kusů kompletní konstrukce nebo práce.
P | 59 | R75IJ12 |  | MĚŘENÍ A ZKOUŠENÍ KABELŮ, VČ. PROTOKOLŮ | KPL | 1 | 0 | 0 |  |  | 0 | 0 | R - položka R | 0 | 3 |  |  | 0
PP |  |  |  | MĚŘENÍ A ZKOUŠENÍ KABELŮ, VČ. PROTOKOLŮ
VV |  |  |  | "`z TZ` " "1 = 1,000 [A] " "Celkem: A = 1,000 [B] " Celkem 1 = 1,000 [D]
TS |  |  |  | 1. Položka obsahuje: – práce spojené s měřením specifikované kabelizace specifikovaným způsobem včetně potřebného drobného montážního materiálu – veškeré potřebné mechanizmy (měřicí přístroje a měřící příslušenství), včetně obsluhy, náklady na mzdy a přibližné (průměrné) náklady na pořízení potřebných materiálů včetně všech ostatních vedlejších nákladů 2. Položka neobsahuje: X 3. Způsob měření: Udává se vždy pár, tj. po dvou kusech.
P | 60 | 75L24Y |  | HODINY PODRUŽNÉ NEBO AUTONOMNÍ VENKOVNÍ - DEMONTÁŽ | KUS | 1 | 0 | 0 |  |  | 0 | 0 | OTSKP 2024 | 0 | 3 |  |  | 0
PP |  |  |  | HODINY PODRUŽNÉ NEBO AUTONOMNÍ VENKOVNÍ - DEMONTÁŽ
VV |  |  |  | "`z TZ` " "1 = 1,000 [A] " "Celkem: A = 1,000 [B] " Celkem 1 = 1,000 [D]
TS |  |  |  | 1. Položka obsahuje: – demontáž (pro další využití/do šrotu) specifikovaného bloku/zařízení včetně potřebného drobného pomocného materiálu – veškeré potřebné mechanizmy, včetně obsluhy, náklady na mzdy a přibližné (průměrné) náklady na pořízení potřebných materiálů včetně všech ostatních vedlejších nákladů – odvoz demontovaného bloku/zařízení a skladování, případně ekologické likvidace bloku/zařízení 2. Položka neobsahuje: X 3. Způsob měření: – Udává se počet kusů kompletní konstrukce nebo práce.
P | 61 | 75L25Y |  | ZÁVĚS PRO PODRUŽNÉ HODINY - DEMONTÁŽ | KUS | 1 | 0 | 0 |  |  | 0 | 0 | OTSKP 2024 | 0 | 3 |  |  | 0
PP |  |  |  | ZÁVĚS PRO PODRUŽNÉ HODINY - DEMONTÁŽ
VV |  |  |  | "`z TZ` " "1 = 1,000 [A] " "Celkem: A = 1,000 [B] " Celkem 1 = 1,000 [D]
TS |  |  |  | 1. Položka obsahuje: – demontáž (pro další využití/do šrotu) specifikovaného bloku/zařízení včetně potřebného drobného pomocného materiálu – veškeré potřebné mechanizmy, včetně obsluhy, náklady na mzdy a přibližné (průměrné) náklady na pořízení potřebných materiálů včetně všech ostatních vedlejších nákladů – odvoz demontovaného bloku/zařízení a skladování, případně ekologické likvidace bloku/zařízení 2. Položka neobsahuje: X 3. Způsob měření: – Udává se počet kusů kompletní konstrukce nebo práce.
P | 62 | 75L21Y |  | HLAVNÍ HODINY - DEMONTÁŽ | KUS | 1 | 0 | 0 |  |  | 0 | 0 | OTSKP 2024 | 0 | 3 |  |  | 0
PP |  |  |  | HLAVNÍ HODINY - DEMONTÁŽ
VV |  |  |  | "`z TZ` " "1 = 1,000 [A] " "Celkem: A = 1,000 [B] " Celkem 1 = 1,000 [D]
TS |  |  |  | 1. Položka obsahuje: – demontáž (pro další využití/do šrotu) specifikovaného bloku/zařízení včetně potřebného drobného pomocného materiálu – veškeré potřebné mechanizmy, včetně obsluhy, náklady na mzdy a přibližné (průměrné) náklady na pořízení potřebných materiálů včetně všech ostatních vedlejších nákladů – odvoz demontovaného bloku/zařízení a skladování, případně ekologické likvidace bloku/zařízení 2. Položka neobsahuje: X 3. Způsob měření: – Udává se počet kusů kompletní konstrukce nebo práce.
P | 63 | R742Z23 | 1 | DEMONTÁŽ STÁVAJÍCÍ KABELIZACE | KOMPLET | 1 | 0 | 0 |  |  | 0 | 0 | R - položka R | 0 | 3 |  |  | 0
PP |  |  |  | DEMONTÁŽ STÁVAJÍCÍ KABELIZACE
VV |  |  |  | "`z TZ` " "1 = 1,000 [A] " "Celkem: A = 1,000 [B] " Celkem 1 = 1,000 [D]
TS |  |  |  | Položka obsahuje: - veškeré práce spojené s demontáží stávající kabelizace z výkopů nebo úložných tras
P | 64 | R015310 | 923 | NEOCEŇOVAT - POPLATKY ZA LIKVIDACI ODPADŮ NEKONTAMINOVANÝCH - 16 02 14 ELEKTROŠROT (VYŘAZENÁ EL. ZAŘÍZENÍ A - PŘÍSTR. - AL, CU A VZ. KOVY) VČ. DOPRAVY NA SKLÁDKU A MANIPULAC | T | 0.16 | 0 | 0 |  |  | 0 | 0 | R - položka R | 0 | 3 |  |  | 0
PP |  |  |  | Evidenční položka
VV |  |  |  | "`z TZ` " 0,06 = 0,060 [B] 0,1 = 0,100 [C] Mezisoučet 0.160000 = 0,160 [E]
TS |  |  |  | 1. Položka obsahuje: - veškeré poplatky provozovateli skládky, recyklační linky nebo jiného zařízení na zpracování nebo likvidaci odpadů související s převzetím, uložením, zpracováním nebo likvidací odpadu - náklady spojené s dopravou odpadu z místa stavby na místo převzetí provozovatelem skládky, recyklační linky nebo jiného zařízení na zpracování a likvidaci odpadů, veškerou manipulaci s odpadem 2. Způsob měření: Tunou se rozumí hmotnost odpadu vytříděného v souladu se zákonem č. 541/2020 Sb., o nakládání s odpady, v platném znění.
SD |  | D |  | Demontáže - rozhlas | [6 empty] | 0 | 0
P | 42 | 75L17Y |  | REPRODUKTOR VENKOVNÍ - DEMONTÁŽ | KUS | 8 | 0 | 0 |  |  | 0 | 0 | OTSKP 2024 | 0 | 3 |  |  | 0
PP |  |  |  | REPRODUKTOR VENKOVNÍ - DEMONTÁŽ
VV |  |  |  | "`z TZ` " "8 = 8,000 [A] " "Celkem: A = 8,000 [B] " Celkem 8 = 8,000 [D]
TS |  |  |  | 1. Položka obsahuje: – demontáž (pro další využití/do šrotu) specifikovaného bloku/zařízení včetně potřebného drobného pomocného materiálu – veškeré potřebné mechanizmy, včetně obsluhy, náklady na mzdy a přibližné (průměrné) náklady na pořízení potřebných materiálů včetně všech ostatních vedlejších nákladů – odvoz demontovaného bloku/zařízení a skladování, případně ekologické likvidace bloku/zařízení 2. Položka neobsahuje: X 3. Způsob měření: – Udává se počet kusů kompletní konstrukce nebo práce.
P | 43 | 75L11Y |  | ROZHLASOVÁ ÚSTŘEDNA - DEMONTÁŽ | KUS | 1 | 0 | 0 |  |  | 0 | 0 | OTSKP 2024 | 0 | 3 |  |  | 0
PP |  |  |  | ROZHLASOVÁ ÚSTŘEDNA - DEMONTÁŽ
VV |  |  |  | "`z TZ` " "1 = 1,000 [A] " "Celkem: A = 1,000 [B] " Celkem 1 = 1,000 [D]
TS |  |  |  | 1. Položka obsahuje: – demontáž (pro další využití/do šrotu) specifikovaného bloku/zařízení včetně potřebného drobného pomocného materiálu – veškeré potřebné mechanizmy, včetně obsluhy, náklady na mzdy a přibližné (průměrné) náklady na pořízení potřebných materiálů včetně všech ostatních vedlejších nákladů – odvoz demontovaného bloku/zařízení a skladování, případně ekologické likvidace bloku/zařízení 2. Položka neobsahuje: X 3. Způsob měření: – Udává se počet kusů kompletní konstrukce nebo práce.
P | 44 | 75L13Y |  | ROZHLASOVÝ ZESILOVAČ - DEMONTÁŽ | KUS | 1 | 0 | 0 |  |  | 0 | 0 | OTSKP 2024 | 0 | 3 |  |  | 0
PP |  |  |  | ROZHLASOVÝ ZESILOVAČ - DEMONTÁŽ
VV |  |  |  | "`z TZ` " "1 = 1,000 [A] " "Celkem: A = 1,000 [B] " Celkem 1 = 1,000 [D]
TS |  |  |  | 1. Položka obsahuje: – demontáž (pro další využití/do šrotu) specifikovaného bloku/zařízení včetně potřebného drobného pomocného materiálu – veškeré potřebné mechanizmy, včetně obsluhy, náklady na mzdy a přibližné (průměrné) náklady na pořízení potřebných materiálů včetně všech ostatních vedlejších nákladů – odvoz demontovaného bloku/zařízení a skladování, případně ekologické likvidace bloku/zařízení 2. Položka neobsahuje: X 3. Způsob měření: – Udává se počet kusů kompletní konstrukce nebo práce.
P | 45 | R742Z23 |  | DEMONTÁŽ STÁVAJÍCÍ KABELIZACE | KOMPLET | 1 | 0 | 0 |  |  | 0 | 0 | R - položka R | 0 | 3 |  |  | 0
PP |  |  |  | DEMONTÁŽ STÁVAJÍCÍ KABELIZACE
VV |  |  |  | "`z TZ` " "1 = 1,000 [A] " "Celkem: A = 1,000 [B] " Celkem 1 = 1,000 [D]
TS |  |  |  | Položka obsahuje: - veškeré práce spojené s demontáží stávající kabelizace z výkopů nebo úložných tras
SD |  | O |  | Ostatní | [6 empty] | 0 | 0
P | 65 | 747704 |  | ZAŠKOLENÍ OBSLUHY | HOD | 24 | 0 | 0 |  |  | 0 | 0 | OTSKP 2024 | 0 | 3 |  |  | 0
PP |  |  |  | ZAŠKOLENÍ OBSLUHY
VV |  |  |  | "`z TZ` " "24 = 24,000 [A] " "Celkem: A = 24,000 [B] " Celkem 24 = 24,000 [D]
TS |  |  |  | 1. Položka obsahuje: – cenu za dobu kdy je s funkcí seznamována obsluha zařízení, včetně odevzdání dokumentace skutečného provedení 2. Položka neobsahuje: X 3. Způsob měření: Udává se čas v hodinách.
P | 66 | R29611 |  | OSTATNÍ POŽADAVKY - ODBORNÝ DOZOR | HOD | 40 | 0 | 0 |  |  | 0 | 0 | R - položka R | 0 | 3 |  |  | 0
PP |  |  |  | OSTATNÍ POŽADAVKY - ODBORNÝ DOZOR
VV |  |  |  | "`z TZ` " "40 = 40,000 [A] " "Celkem: A = 40,000 [B] " Celkem 40 = 40,000 [D]
TS |  |  |  | Odborný dozor správce zařízení
P | 67 | 747213 |  | CELKOVÁ PROHLÍDKA, ZKOUŠENÍ, MĚŘENÍ A VYHOTOVENÍ VÝCHOZÍ REVIZNÍ ZPRÁVY, PRO OBJEM IN PŘES 500 DO 1000 TIS. KČ | KUS | 1 | 0 | 0 |  |  | 0 | 0 | OTSKP 2024 | 0 | 3 |  |  | 0
PP |  |  |  | CELKOVÁ PROHLÍDKA, ZKOUŠENÍ, MĚŘENÍ A VYHOTOVENÍ VÝCHOZÍ REVIZNÍ ZPRÁVY, PRO OBJEM IN PŘES 500 DO 1000 TIS. KČ
VV |  |  |  | "`z TZ` " "1 = 1,000 [A] " "Celkem: A = 1,000 [B] " Celkem 1 = 1,000 [D]
TS |  |  |  | 1. Položka obsahuje: – cenu za celkovou prohlídku zařízení PS/SO, vč. měření, komplexních zkoušek a revizi zařízení tohoto PS/SO autorizovaným revizním technikem na silnoproudá zařízení podle požadavku ČSN, včetně hodnocení a vyhotovení celkové revizní zprávy 2. Položka neobsahuje: X 3. Způsob měření: Udává se počet kusů kompletní konstrukce nebo práce.
P | 68 | 747214 |  | CELKOVÁ PROHLÍDKA, ZKOUŠENÍ, MĚŘENÍ A VYHOTOVENÍ VÝCHOZÍ REVIZNÍ ZPRÁVY, PRO OBJEM IN - PŘÍPLATEK ZA KAŽDÝCH DALŠÍCH I ZAPOČATÝCH 500 TIS. KČ | KUS | 1 | 0 | 0 |  |  | 0 | 0 | OTSKP 2024 | 0 | 3 |  |  | 0
PP |  |  |  | CELKOVÁ PROHLÍDKA, ZKOUŠENÍ, MĚŘENÍ A VYHOTOVENÍ VÝCHOZÍ REVIZNÍ ZPRÁVY, PRO OBJEM IN - PŘÍPLATEK ZA KAŽDÝCH DALŠÍCH I ZAPOČATÝCH 500 TIS. KČ
VV |  |  |  | "`z TZ` " "1 = 1,000 [A] " "Celkem: A = 1,000 [B] " Celkem 1 = 1,000 [D]
TS |  |  |  | 1. Položka obsahuje: – cenu za celkovou prohlídku zařízení PS/SO, vč. měření, komplexních zkoušek a revizi zařízení tohoto PS/SO autorizovaným revizním technikem na silnoproudá zařízení podle požadavku ČSN, včetně hodnocení a vyhotovení celkové revizní zprávy 2. Položka neobsahuje: X 3. Způsob měření: Udává se počet kusů kompletní konstrukce nebo práce.
P | 69 | 75E1C7 |  | PROTOKOL UTZ | KUS | 1 | 0 | 0 |  |  | 0 | 0 | OTSKP 2024 | 0 | 3 |  |  | 0
PP |  |  |  | PROTOKOL UTZ
VV |  |  |  | "`z TZ` " "1 = 1,000 [A] " "Celkem: A = 1,000 [B] " Celkem 1 = 1,000 [D]
TS |  |  |  | 1. Položka obsahuje: – protokol autorizovanou osobou podle požadavku ČSN, včetně hodnocení 2. Položka neobsahuje: X 3. Způsob měření: Udává se počet kusů kompletní konstrukce nebo práce.
SD |  | PS |  | Provizorní stav | [6 empty] | 0 | 0
P | 39 | 75L14Y |  | ROZHLASOVÝ OVLÁDACÍ PRVEK - DEMONTÁŽ | KUS | 3 | 0 | 0 |  |  | 0 | 0 | OTSKP 2024 | 0 | 3 |  |  | 0
PP |  |  |  | ROZHLASOVÝ OVLÁDACÍ PRVEK - DEMONTÁŽ
VV |  |  |  | "`z TZ` " "3 = 3,000 [A] " "Celkem: A = 3,000 [B] " Celkem 3 = 3,000 [D]
TS |  |  |  | 1. Položka obsahuje: – demontáž (pro další využití/do šrotu) specifikovaného bloku/zařízení včetně potřebného drobného pomocného materiálu – veškeré potřebné mechanizmy, včetně obsluhy, náklady na mzdy a přibližné (průměrné) náklady na pořízení potřebných materiálů včetně všech ostatních vedlejších nákladů – odvoz demontovaného bloku/zařízení a skladování, případně ekologické likvidace bloku/zařízení 2. Položka neobsahuje: X 3. Způsob měření: – Udává se počet kusů kompletní konstrukce nebo práce.
P | 40 | 75L14X |  | ROZHLASOVÝ OVLÁDACÍ PRVEK - MONTÁŽ | KUS | 3 | 0 | 0 |  |  | 0 | 0 | OTSKP 2024 | 0 | 3 |  |  | 0
PP |  |  |  | ROZHLASOVÝ OVLÁDACÍ PRVEK - MONTÁŽ
VV |  |  |  | "`z TZ` " "3 = 3,000 [A] " "Celkem: A = 3,000 [B] " Celkem 3 = 3,000 [D]
TS |  |  |  | 1. Položka obsahuje: – kompletní montáž specifikovaného bloku/zařízení a souvisejícího příslušenství včetně potřebného drobného montážního materiálu – veškeré potřebné mechanizmy, včetně obsluhy, náklady na mzdy a přibližné (průměrné) náklady na pořízení potřebných materiálů včetně všech ostatních vedlejších nákladů 2. Položka neobsahuje: X 3. Způsob měření: – Udává se počet kusů kompletní konstrukce nebo práce.
P | 41 | 75L1B2 |  | ZKOUŠENÍ, NASTAVENÍ A UVEDENÍ ROZHLASOVÉHO ZAŘÍZENÍ DO PROVOZU | KOMPLET | 1 | 0 | 0 |  |  | 0 | 0 | OTSKP 2024 | 0 | 3 |  |  | 0
PP |  |  |  | ZKOUŠENÍ, NASTAVENÍ A UVEDENÍ ROZHLASOVÉHO ZAŘÍZENÍ DO PROVOZU
VV |  |  |  | "`z TZ` " "1 = 1,000 [A] " "Celkem: A = 1,000 [B] " Celkem 1 = 1,000 [D]
TS |  |  |  | 1. Položka obsahuje: – práce spojené se zkoušením, nastavením a uvedením do provozu specifikovaného celku/bloku/zařízení včetně potřebného drobného montážního materiálu – veškeré potřebné mechanizmy (měřicí přístroje a měřící příslušenství), včetně obsluhy, náklady na mzdy a přibližné (průměrné) náklady na pořízení potřebných materiálů včetně všech ostatních vedlejších nákladů 2. Položka neobsahuje: X 3. Způsob měření: – Udává se komplet odlišných materiálů a činností, které tvoří funkční nedělitelný celek daný názvem položky.

## PS 11-02-22
SŽDC05 | [14 empty] | 3
S | Stavba: | 5213520029_zm01 |  | Modernizace ŽST Rakovník - 250515 - VZ | [6 empty] | D.1.2. | 0 | AspeEsticon | 0 | 2
O | Objekt: | D.1.2. |  | Železniční sdělovací zařízení | [9 empty] | 0.15 | 2
Typ | Poř. číslo | Kód položky | Varianta | Název položky | MJ | Množství | Jednotková hmotnost | Celková hmotnost |  |  | Jednotková cena |  | Cenové soustavy | 0.21
Dodávka
[9 empty] | Jednotková | Celkem | Jednotková | Celkem |  |  |  | Počet položek s nulovou cenou | 0
O1 |  | PS 11-02-22 |  | Zast. Rakovník západ, rozhlasové zařízení | [6 empty] | 0 | 0
SD |  | 1 |  | Zemní práce | [6 empty] | 0 | 0
P | 1 | R701AAA |  | VYTYČENÍ TRASY VENKOVNÍHO SILOVÉHO VEDENÍ NN A VN V PŘEHLEDNÉM TERÉNU (TÉŽ V OBCI) | KM | 0.04 | 0 | 0 |  |  | 0 | 0 | R - položka R | 0 | 3 |  |  | 0
PP |  |  |  | VYTYČENÍ TRASY VENKOVNÍHO SILOVÉHO VEDENÍ NN A VN V PŘEHLEDNÉM TERÉNU (TÉŽ V OBCI)
VV |  |  |  | "`z výkresů č. 002 a TZ` " "0.04 = 0,040 [A] " "Celkem: A = 0,040 [B] " Celkem 0,04 = 0,040 [D]
TS |  |  |  | Položka obsahuje: Pochůzka projektovanou trasou kabelového vedení, vyznačení trasy kabelu číslovanými kolíky nebo psanými značkami včetně zhotovení a číslování kolíků. Stanovení a označení míst pro kabelové prostupy a podchodové štoly a vyznačení překážek. Dále obsahuje cenu za pom. mechanismy včetně všech ostatních vedlejších nákladů.
P | 2 | R701AAEB |  | VYTYČENÍ KABELOVÉHO VEDENÍ - PEVNÁ ČÁSTKA | KUS | 1 | 0 | 0 |  |  | 0 | 0 | R - položka R | 0 | 3 |  |  | 0
PP |  |  |  | VYTYČENÍ KABELOVÉHO VEDENÍ - PEVNÁ ČÁSTKA
VV |  |  |  | "`z TZ` " "1 = 1,000 [A] " "Celkem: A = 1,000 [B] " Celkem 1 = 1,000 [D]
TS |  |  |  | Pevné náklady za vytýčení kabelového vedení
P | 3 | R2730 |  | POMOC PRÁCE ZŘÍZ NEBO ZAJIŠŤ OCHRANU INŽENÝRSKÝCH SÍTÍ | KPL | 1 | 0 | 0 |  |  | 0 | 0 | R - položka R | 0 | 3 |  |  | 0
PP |  |  |  | POMOC PRÁCE ZŘÍZ NEBO ZAJIŠŤ OCHRANU INŽENÝRSKÝCH SÍTÍ
VV |  |  |  | "`z TZ` " "1 = 1,000 [A] " "Celkem: A = 1,000 [B] " Celkem 1 = 1,000 [D]
TS |  |  |  | zahrnuje veškeré náklady spojené s objednatelem požadovanými zařízeními
P | 4 | 13183 |  | HLOUBENÍ JAM ZAPAŽ I NEPAŽ TŘ II | M3 | 1.6 | 0 | 0 |  |  | 0 | 0 | OTSKP 2024 | 0 | 3 |  |  | 0
PP |  |  |  | HLOUBENÍ JAM ZAPAŽ I NEPAŽ TŘ. II
VV |  |  |  | "0.8 = 0,800 [A] " "0.8 = 0,800 [B] " "Celkem: A+B = 1,600 [C] " Celkem 1,6 = 1,600 [D]
TS |  |  |  | Položka zahrnuje: - vodorovnou a svislou dopravu, přemístění, přeložení, manipulace s výkopkem - kompletní provedení vykopávky nezapažené i zapažené - ošetření výkopiště po celou dobu práce v něm vč. klimatických opatření - ztížení vykopávek v blízkosti podzemního vedení, konstrukcí a objektů vč. jejich dočasného zajištění - ztížení pod vodou, v okolí výbušnin, ve stísněných prostorech a pod. - příplatek za lepivost - těžení po vrstvách, pásech a po jiných nutných částech (figurách) - čerpání vody vč. čerpacích jímek, potrubí a pohotovostní čerpací soupravy (viz ustanovení k pol. 1151,2) - potřebné snížení hladiny podzemní vody - těžení a rozpojování jednotlivých balvanů - vytahování a nošení výkopku - svahování a přesvah. svahů do konečného tvaru, výměna hornin v podloží a v pláni znehodnocené klimatickými vlivy - ruční vykopávky, odstranění kořenů a napadávek - pažení, vzepření a rozepření vč. přepažování (vyjma pažení záporového a štětových stěn) - úpravu, ochranu a očištění dna, základové spáry, stěn a svahů - odvedení nebo obvedení vody v okolí výkopiště a ve výkopišti - třídění výkopku - veškeré pomocné konstrukce umožňující provedení vykopávky (příjezdy, sjezdy, nájezdy, lešení, podpěr. konstr., přemostění, zpevněné plochy, zakrytí a pod.) Položka nezahrnuje: - uložení zeminy (na skládku, do násypu) ani poplatky za skládku, vykazují se v položce č.0141**
P | 5 | 13283 |  | HLOUBENÍ RÝH ŠÍŘ DO 2M PAŽ I NEPAŽ TŘ. II | M3 | 11.2 | 0 | 0 |  |  | 0 | 0 | OTSKP 2024 | 0 | 3 |  |  | 0
PP |  |  |  | HLOUBENÍ RÝH ŠÍŘ DO 2M PAŽ I NEPAŽ TŘ. II
VV |  |  |  | "11.2 = 11,200 [A] " "Celkem: A = 11,200 [B] " Celkem 11,2 = 11,200 [C]
TS |  |  |  | Položka zahrnuje: - vodorovnou a svislou dopravu, přemístění, přeložení, manipulace s výkopkem - kompletní provedení vykopávky nezapažené i zapažené - ošetření výkopiště po celou dobu práce v něm vč. klimatických opatření - ztížení vykopávek v blízkosti podzemního vedení, konstrukcí a objektů vč. jejich dočasného zajištění - ztížení pod vodou, v okolí výbušnin, ve stísněných prostorech a pod. - příplatek za lepivost - těžení po vrstvách, pásech a po jiných nutných částech (figurách) - čerpání vody vč. čerpacích jímek, potrubí a pohotovostní čerpací soupravy (viz ustanovení k pol. 1151,2) - potřebné snížení hladiny podzemní vody - těžení a rozpojování jednotlivých balvanů - vytahování a nošení výkopku - svahování a přesvah. svahů do konečného tvaru, výměna hornin v podloží a v pláni znehodnocené klimatickými vlivy - ruční vykopávky, odstranění kořenů a napadávek - pažení, vzepření a rozepření vč. přepažování (vyjma pažení záporového a štětových stěn) - úpravu, ochranu a očištění dna, základové spáry, stěn a svahů - odvedení nebo obvedení vody v okolí výkopiště a ve výkopišti - třídění výkopku - veškeré pomocné konstrukce umožňující provedení vykopávky (příjezdy, sjezdy, nájezdy, lešení, podpěr. konstr., přemostění, zpevněné plochy, zakrytí a pod.) Položka nezahrnuje: - uložení zeminy (na skládku, do násypu) ani poplatky za skládku, vykazují se v položce č.0141**
P | 6 | R701CFB |  | ZŘÍZENÍ KAB.LOŽE Z KOPANÉHO PÍSKU BEZ ZAKRYTÍ V RÝZE DO Š.65CM, TL.VRSTVY 10CM | M | 40 | 0 | 0 |  |  | 0 | 0 | R - položka R | 0 | 3 |  |  | 0
PP |  |  |  | ZŘÍZENÍ KAB.LOŽE Z KOPANÉHO PÍSKU BEZ ZAKRYTÍ V RÝZE DO Š.65CM, TL.VRSTVY 10CM
VV |  |  |  | "`z TZ` " "40 = 40,000 [A] " "Celkem: A = 40,000 [B] " Celkem 40 = 40,000 [D]
TS |  |  |  | 1. Položka obsahuje: – veškeré zemní práce včetně dodání zásypového materiálu 2. Položka neobsahuje: X 3. Způsob měření: Měří se metr délkový.
P | 7 | 702312 |  | ZAKRYTÍ KABELŮ VÝSTRAŽNOU FÓLIÍ ŠÍŘKY PŘES 20 DO 40 CM | M | 40 | 0 | 0 |  |  | 0 | 0 | OTSKP 2024 | 0 | 3 |  |  | 0
PP |  |  |  | ZAKRYTÍ KABELŮ VÝSTRAŽNOU FÓLIÍ ŠÍŘKY PŘES 20 DO 40 CM
VV |  |  |  | "`z TZ` " "40 = 40,000 [A] " "Celkem: A = 40,000 [B] " Celkem 40 = 40,000 [D]
TS |  |  |  | 1. Položka obsahuje: – dodávku a montáž fólie – přípravu podkladu pro osazení 2. Položka neobsahuje: X 3. Způsob měření: Měří se metr délkový.
P | 8 | 17411 |  | ZÁSYP JAM A RÝH ZEMINOU SE ZHUTNĚNÍM | M3 | 11.2 | 0 | 0 |  |  | 0 | 0 | OTSKP 2024 | 0 | 3 |  |  | 0
PP |  |  |  | ZÁSYP JAM A RÝH ZEMINOU SE ZHUTNĚNÍM
VV |  |  |  | "11.2 = 11,200 [A] " "Celkem: A = 11,200 [B] " Celkem 11,2 = 11,200 [C]
TS |  |  |  | Položka zahrnuje: - kompletní provedení zemní konstrukce vč. výběru vhodného materiálu - úprava ukládaného materiálu vlhčením, tříděním, promícháním nebo vysoušením, příp. jiné úpravy za účelem zlepšení jeho mech. vlastností - hutnění i různé míry hutnění - ošetření úložiště po celou dobu práce v něm vč. klimatických opatření - ztížení v okolí vedení, konstrukcí a objektů a jejich dočasné zajištění - ztížení provádění vč. hutnění ve ztížených podmínkách a stísněných prostorech - ztížené ukládání sypaniny pod vodu - ukládání po vrstvách a po jiných nutných částech (figurách) vč. dosypávek - spouštění a nošení materiálu - výměna částí zemní konstrukce znehodnocené klimatickými vlivy - ruční hutnění - udržování úložiště a jeho ochrana proti vodě - odvedení nebo obvedení vody v okolí úložiště a v úložišti - veškeré pomocné konstrukce umožňující provedení zemní konstrukce (příjezdy, sjezdy, nájezdy, lešení, podpěrné konstrukce, přemostění, zpevněné plochy, zakrytí a pod.) Položka nezahrnuje: - x
P | 9 | 18214 |  | ÚPRAVA POVRCHŮ SROVNÁNÍM ÚZEMÍ V TL DO 0,25M | M2 | 14 | 0 | 0 |  |  | 0 | 0 | OTSKP 2024 | 0 | 3 |  |  | 0
PP |  |  |  | ÚPRAVA POVRCHŮ SROVNÁNÍM ÚZEMÍ V TL DO 0,25M
VV |  |  |  | "14 = 14,000 [A] " "Celkem: A = 14,000 [B] " Celkem 14 = 14,000 [C]
TS |  |  |  | Položka zahrnuje: - úpravu pláně včetně vyrovnání výškových rozdílů Položka nezahrnuje: - x
P | 10 | 27231 |  | ZÁKLADY Z PROSTÉHO BETONU | M3 | 1 | 0 | 0 |  |  | 0 | 0 | OTSKP 2024 | 0 | 3 |  |  | 0
PP |  |  |  | ZÁKLADY Z PROSTÉHO BETONU
VV |  |  |  | "`z TZ` " "1 = 1,000 [A] " "Celkem: A = 1,000 [B] " Celkem 1 = 1,000 [D]
TS |  |  |  | Položka zahrnuje: - dodání čerstvého betonu (betonové směsi) požadované kvality, jeho uložení do požadovaného tvaru při jakékoliv hustotě výztuže, konzistenci čerstvého betonu a způsobu hutnění, ošetření a ochranu betonu, - zhotovení nepropustného, mrazuvzdorného betonu a betonu požadované trvanlivosti a vlastností, užití potřebných přísad a technologií výroby betonu, - zřízení pracovních a dilatačních spar, včetně potřebných úprav, výplně, vložek, opracování, očištění a ošetření, - bednění požadovaných konstr. (i ztracené) s úpravou dle požadované kvality povrchu betonu, včetně odbedňovacích a odskružovacích prostředků, nátěrů zabraňujících soudržnosti betonu a bednění, - podpěrné konstr. (skruže) a lešení všech druhů pro bednění, vč. ochranných a bezpečnostních opatření a základů těchto konstrukcí a lešení, - vytvoření kotevních čel, kapes, nálitků a sedel, zřízení všech požadovaných otvorů, výklenků, prostupů, dutin, drážek a pod., vč. ztížení práce a úprav kolem nich, - úpravy pro osazení výztuže, doplňkových konstrukcí a vybavení, - úpravy povrchu pro položení požadované izolace, povlaků a nátěrů, případně vyspravení, - ztížení práce u kabelových a injektážních trubek a ostatních zařízení osazovaných do betonu, - konstrukce betonových kloubů, upevnění kotevních prvků a doplňkových konstrukcí, - nátěry zabraňující soudržnost betonu a bednění, - výplň, těsnění a tmelení spar a spojů, - opatření povrchů betonu izolací proti zemní vlhkosti v částech, kde přijdou do styku se zeminou nebo kamenivem, - případné zřízení spojovací vrstvy u základů, - úpravy pro osazení zařízení ochrany konstrukce proti vlivu bludných proudů, Položka nezahrnuje: - x
P | 11 | R015112 | 902 | NEOCEŇOVAT - POPLATKY ZA LIKVIDACI ODPADŮ NEKONTAMINOVANÝCH - 17 05 04 VYTĚŽENÉ ZEMINY A HORNINY - II. TŘÍDA TĚŽITELNOSTI VČ. DOPRAVY NA SKLÁDKU A MANIPULACE | T | 2 | 0 | 0 |  |  | 0 | 0 | R - položka R | 0 | 3 |  |  | 0
PP |  |  |  | Evidenční položka
VV |  |  |  | "`z TZ` " "2 = 2,000 [A] " "Celkem: A = 2,000 [B] " Celkem 2 = 2,000 [D]
TS |  |  |  | 1. Položka obsahuje: - veškeré poplatky provozovateli skládky, recyklační linky nebo jiného zařízení na zpracování nebo likvidaci odpadů související s převzetím, uložením, zpracováním nebo likvidací odpadu - náklady spojené s dopravou odpadu z místa stavby na místo převzetí provozovatelem skládky, recyklační linky nebo jiného zařízení na zpracování a likvidaci odpadů, veškerou manipulaci s odpadem 2. Způsob měření: Tunou se rozumí hmotnost odpadu vytříděného v souladu se zákonem č. 541/2020 Sb., o nakládání s odpady, v platném znění.
SD |  | 2 |  | Rozhlasové zařízení | [6 empty] | 0 | 0
P | 12 | 75IEB1 |  | SKŘÍŇ KLIMATIZOVANÁ DVOJITÁ PŘES 25 U - DODÁVKA | KUS | 1 | 0 | 0 |  |  | 0 | 0 | OTSKP 2024 | 0 | 3 |  |  | 0
PP |  |  |  | SKŘÍŇ KLIMATIZOVANÁ DVOJITÁ PŘES 25 U - DODÁVKA
VV |  |  |  | "`z výkresů č. 002 003, 004, 005 a TZ` " "1 = 1,000 [A] " "Celkem: A = 1,000 [B] " Celkem 1 = 1,000 [D]
TS |  |  |  | 1. Položka obsahuje: – dodávku specifikovaného bloku/zařízení včetně potřebného drobného montážního materiálu – dodávku souvisejícího příslušenství pro specifikovaný blok/zařízení – náklady na dopravu a skladování – veškeré potřebné mechanizmy, včetně obsluhy, náklady na mzdy a přibližné (průměrné) náklady na pořízení potřebných materiálů včetně všech ostatních vedlejších nákladů 2. Položka neobsahuje: X 3. Způsob měření: – Udává se počet kusů kompletní konstrukce nebo práce.
P | 13 | 75L112 |  | ROZHLASOVÁ ÚSTŘEDNA DIGITÁLNÍ (IP) PROVEDENÍ SE ZESILOVAČEM DO 100W - DODÁVKA | KUS | 1 | 0 | 0 |  |  | 0 | 0 | OTSKP 2024 | 0 | 3 |  |  | 0
PP |  |  |  | ROZHLASOVÁ ÚSTŘEDNA DIGITÁLNÍ (IP) PROVEDENÍ SE ZESILOVAČEM DO 100W - DODÁVKA
VV |  |  |  | "`z výkresů č. 002 003, 004, 005 a TZ` " "1 = 1,000 [A] " "Celkem: A = 1,000 [B] " Celkem 1 = 1,000 [D]
TS |  |  |  | 1. Položka obsahuje: – dodávku specifikovaného bloku/zařízení včetně potřebného drobného montážního materiálu – dodávku souvisejícího příslušenství pro specifikovaný blok/zařízení – náklady na dopravu a skladování – veškeré potřebné mechanizmy, včetně obsluhy, náklady na mzdy a přibližné (průměrné) náklady na pořízení potřebných materiálů včetně všech ostatních vedlejších nákladů 2. Položka neobsahuje: X 3. Způsob měření: – Udává se počet kusů kompletní konstrukce a práce.
P | 14 | 75L11X |  | ROZHLASOVÁ ÚSTŘEDNA - MONTÁŽ | KUS | 1 | 0 | 0 |  |  | 0 | 0 | OTSKP 2024 | 0 | 3 |  |  | 0
PP |  |  |  | ROZHLASOVÁ ÚSTŘEDNA - MONTÁŽ
VV |  |  |  | "`z výkresů č. 002 003, 004, 005 a TZ` " "1 = 1,000 [A] " "Celkem: A = 1,000 [B] " Celkem 1 = 1,000 [D]
TS |  |  |  | 1. Položka obsahuje: – kompletní montáž specifikovaného bloku/zařízení a souvisejícího příslušenství včetně potřebného drobného montážního materiálu – veškeré potřebné mechanizmy, včetně obsluhy, náklady na mzdy a přibližné (průměrné) náklady na pořízení potřebných materiálů včetně všech ostatních vedlejších nákladů 2. Položka neobsahuje: X 3. Způsob měření: – Udává se počet kusů kompletní konstrukce nebo práce.
P | 15 | 75L121 |  | PŘÍSLUŠENSTVÍ ÚSTŘEDNY - ZÁLOHOVANÝ ZDROJ ROZHLASU - DODÁVKA | KUS | 1 | 0 | 0 |  |  | 0 | 0 | OTSKP 2024 | 0 | 3 |  |  | 0
PP |  |  |  | PŘÍSLUŠENSTVÍ ÚSTŘEDNY - ZÁLOHOVANÝ ZDROJ ROZHLASU - DODÁVKA
VV |  |  |  | "`z výkresů č. 005 a TZ` " "1 = 1,000 [A] " "Celkem: A = 1,000 [B] " Celkem 1 = 1,000 [D]
TS |  |  |  | 1. Položka obsahuje: – dodávku specifikovaného bloku/zařízení včetně potřebného drobného montážního materiálu – dodávku souvisejícího příslušenství pro specifikovaný blok/zařízení – náklady na dopravu a skladování – veškeré potřebné mechanizmy, včetně obsluhy, náklady na mzdy a přibližné (průměrné) náklady na pořízení potřebných materiálů včetně všech ostatních vedlejších nákladů 2. Položka neobsahuje: X 3. Způsob měření: – Udává se počet kusů kompletní konstrukce a práce.
P | 16 | 75L12X |  | PŘÍSLUŠENSTVÍ ÚSTŘEDNY - MONTÁŽ | KUS | 1 | 0 | 0 |  |  | 0 | 0 | OTSKP 2024 | 0 | 3 |  |  | 0
PP |  |  |  | PŘÍSLUŠENSTVÍ ÚSTŘEDNY - MONTÁŽ
VV |  |  |  | "`z výkresů č. 005 a TZ` " "1 = 1,000 [A] " "Celkem: A = 1,000 [B] " Celkem 1 = 1,000 [D]
TS |  |  |  | 1. Položka obsahuje: – kompletní montáž specifikovaného bloku/zařízení a souvisejícího příslušenství včetně potřebného drobného montážního materiálu – veškeré potřebné mechanizmy, včetně obsluhy, náklady na mzdy a přibližné (průměrné) náklady na pořízení potřebných materiálů včetně všech ostatních vedlejších nákladů 2. Položka neobsahuje: X 3. Způsob měření: – Udává se počet kusů kompletní konstrukce nebo práce.
P | 17 | 75L172 |  | REPRODUKTOR VENKOVNÍ SMĚROVÝ S NASTAVITELNÝM VÝKONEM - DODÁVKA | KUS | 5 | 0 | 0 |  |  | 0 | 0 | OTSKP 2024 | 0 | 3 |  |  | 0
PP |  |  |  | REPRODUKTOR VENKOVNÍ SMĚROVÝ S NASTAVITELNÝM VÝKONEM - DODÁVKA
VV |  |  |  | "`z výkresů č. 002 003 a TZ` " "5 = 5,000 [A] " "Celkem: A = 5,000 [B] " Celkem 5 = 5,000 [D]
TS |  |  |  | 1. Položka obsahuje: – dodávku specifikovaného bloku/zařízení včetně potřebného drobného montážního materiálu – dodávku souvisejícího příslušenství pro specifikovaný blok/zařízení – náklady na dopravu a skladování – veškeré potřebné mechanizmy, včetně obsluhy, náklady na mzdy a přibližné (průměrné) náklady na pořízení potřebných materiálů včetně všech ostatních vedlejších nákladů 2. Položka neobsahuje: X 3. Způsob měření: – Udává se počet kusů kompletní konstrukce nebo práce.
P | 18 | 75L17X |  | REPRODUKTOR VENKOVNÍ - MONTÁŽ | KUS | 5 | 0 | 0 |  |  | 0 | 0 | OTSKP 2024 | 0 | 3 |  |  | 0
PP |  |  |  | REPRODUKTOR VENKOVNÍ - MONTÁŽ
VV |  |  |  | "`z výkresů č. 002 003 a TZ` " "5 = 5,000 [A] " "Celkem: A = 5,000 [B] " Celkem 5 = 5,000 [D]
TS |  |  |  | 1. Položka obsahuje: – kompletní montáž specifikovaného bloku/zařízení a souvisejícího příslušenství včetně potřebného drobného montážního materiálu – veškeré potřebné mechanizmy, včetně obsluhy, náklady na mzdy a přibližné (průměrné) náklady na pořízení potřebných materiálů včetně všech ostatních vedlejších nákladů 2. Položka neobsahuje: X 3. Způsob měření: – Udává se počet kusů kompletní konstrukce nebo práce.
P | 19 | 75L161 |  | ROZHLASOVÉ PŘÍSLUŠENSTVÍ - KONZOLA PRO REPRODUKTOR - DODÁVKA | KUS | 5 | 0 | 0 |  |  | 0 | 0 | OTSKP 2024 | 0 | 3 |  |  | 0
PP |  |  |  | ROZHLASOVÉ PŘÍSLUŠENSTVÍ - KONZOLA PRO REPRODUKTOR - DODÁVKA
VV |  |  |  | "`z TZ` " "5 = 5,000 [A] " "Celkem: A = 5,000 [B] " Celkem 5 = 5,000 [D]
TS |  |  |  | 1. Položka obsahuje: – dodávku specifikovaného bloku/zařízení včetně potřebného drobného montážního materiálu – dodávku souvisejícího příslušenství pro specifikovaný blok/zařízení – náklady na dopravu a skladování – veškeré potřebné mechanizmy, včetně obsluhy, náklady na mzdy a přibližné (průměrné) náklady na pořízení potřebných materiálů včetně všech ostatních vedlejších nákladů 2. Položka neobsahuje: X 3. Způsob měření: – Udává se počet kusů kompletní konstrukce nebo práce.
P | 20 | 75L162 |  | ROZHLASOVÉ PŘÍSLUŠENSTVÍ - SVORKOVNICE PRO SKLOPNÝ ROZHLASOVÝ STOŽÁR - DODÁVKA | KUS | 5 | 0 | 0 |  |  | 0 | 0 | OTSKP 2024 | 0 | 3 |  |  | 0
PP |  |  |  | ROZHLASOVÉ PŘÍSLUŠENSTVÍ - SVORKOVNICE PRO SKLOPNÝ ROZHLASOVÝ STOŽÁR - DODÁVKA
VV |  |  |  | "`z TZ` " "5 = 5,000 [A] " "Celkem: A = 5,000 [B] " Celkem 5 = 5,000 [D]
TS |  |  |  | 1. Položka obsahuje: – dodávku specifikovaného bloku/zařízení včetně potřebného drobného montážního materiálu – dodávku souvisejícího příslušenství pro specifikovaný blok/zařízení – náklady na dopravu a skladování – veškeré potřebné mechanizmy, včetně obsluhy, náklady na mzdy a přibližné (průměrné) náklady na pořízení potřebných materiálů včetně všech ostatních vedlejších nákladů 2. Položka neobsahuje: X 3. Způsob měření: – Udává se počet kusů kompletní konstrukce nebo práce.
P | 21 | 75L163 |  | ROZHLASOVÉ PŘÍSLUŠENSTVÍ - ROZVODNÁ KRABICE PRO ROZHLAS - DODÁVKA | KUS | 5 | 0 | 0 |  |  | 0 | 0 | OTSKP 2024 | 0 | 3 |  |  | 0
PP |  |  |  | ROZHLASOVÉ PŘÍSLUŠENSTVÍ - ROZVODNÁ KRABICE PRO ROZHLAS - DODÁVKA
VV |  |  |  | "`z výkresů č. 003 a TZ` " "5 = 5,000 [A] " "Celkem: A = 5,000 [B] " Celkem 5 = 5,000 [D]
TS |  |  |  | 1. Položka obsahuje: – dodávku specifikovaného bloku/zařízení včetně potřebného drobného montážního materiálu – dodávku souvisejícího příslušenství pro specifikovaný blok/zařízení – náklady na dopravu a skladování – veškeré potřebné mechanizmy, včetně obsluhy, náklady na mzdy a přibližné (průměrné) náklady na pořízení potřebných materiálů včetně všech ostatních vedlejších nákladů 2. Položka neobsahuje: X 3. Způsob měření: – Udává se počet kusů kompletní konstrukce nebo práce.
P | 22 | 75L16X |  | ROZHLASOVÉ PŘÍSLUŠENSTVÍ - MONTÁŽ | KUS | 5 | 0 | 0 |  |  | 0 | 0 | OTSKP 2024 | 0 | 3 |  |  | 0
PP |  |  |  | ROZHLASOVÉ PŘÍSLUŠENSTVÍ - MONTÁŽ
VV |  |  |  | "`z výkresů č. 003 a TZ` " "5 = 5,000 [A] " "Celkem: A = 5,000 [B] " Celkem 5 = 5,000 [D]
TS |  |  |  | 1. Položka obsahuje: – kompletní montáž specifikovaného bloku/zařízení a souvisejícího příslušenství včetně potřebného drobného montážního materiálu – veškeré potřebné mechanizmy, včetně obsluhy, náklady na mzdy a přibližné (průměrné) náklady na pořízení potřebných materiálů včetně všech ostatních vedlejších nákladů 2. Položka neobsahuje: X 3. Způsob měření: – Udává se počet kusů kompletní konstrukce nebo práce.
P | 23 | R747AAL |  | KONFIGURACE A PŘIPOJENÍ RÚ DO PŘENOSOVÉHO SYSTÉMU, OŽIVENÍ SYSTÉMU | KUS | 1 | 0 | 0 |  |  | 0 | 0 | R - položka R | 0 | 3 |  |  | 0
PP |  |  |  | KONFIGURACE A PŘIPOJENÍ RÚ DO PŘENOSOVÉHO SYSTÉMU, OŽIVENÍ SYSTÉMU
VV |  |  |  | "`z TZ` " "1 = 1,000 [A] " "Celkem: A = 1,000 [B] " Celkem 1 = 1,000 [D]
TS |  |  |  | Položka obsahuje: veškeré práce s konfigurací a připojení rú do přenosového systému, oživení systému
P | 24 | 75L1A2 |  | MĚŘENÍ AKUSTICKÉHO HLUKU NA HRANICI OCHRANNÉHO PÁSMA V ZAST. | KOMPLET | 1 | 0 | 0 |  |  | 0 | 0 | OTSKP 2024 | 0 | 3 |  |  | 0
PP |  |  |  | MĚŘENÍ AKUSTICKÉHO HLUKU NA HRANICI OCHRANNÉHO PÁSMA V ZAST.
VV |  |  |  | "`z TZ` " "1 = 1,000 [A] " "Celkem: A = 1,000 [B] " Celkem 1 = 1,000 [D]
TS |  |  |  | 1. Položka obsahuje: – práce spojené s měřením specifikovaného celku/bloku/zařízení specifikovaným způsobem včetně potřebného drobného montážního materiálu – vystavení měřících protokolů případně závěrečné zprávy – veškeré potřebné mechanizmy (měřicí přístroje a měřící příslušenství), včetně obsluhy, náklady na mzdy a přibližné (průměrné) náklady na pořízení potřebných materiálů včetně všech ostatních vedlejších nákladů 2. Položka neobsahuje: X 3. Způsob měření: – Udává se komplet odlišných materiálů a činností, které tvoří funkční nedělitelný celek daný názvem položky.
P | 25 | 75L1B1 |  | ZKOUŠENÍ, NASTAVENÍ HLASITOSTI ROZHLASOVÉHO ZAŘÍZENÍ | KOMPLET | 1 | 0 | 0 |  |  | 0 | 0 | OTSKP 2024 | 0 | 3 |  |  | 0
PP |  |  |  | ZKOUŠENÍ, NASTAVENÍ HLASITOSTI ROZHLASOVÉHO ZAŘÍZENÍ
VV |  |  |  | "`z TZ` " "1 = 1,000 [A] " "Celkem: A = 1,000 [B] " Celkem 1 = 1,000 [D]
TS |  |  |  | 1. Položka obsahuje: – práce spojené se zkoušením, nastavením a uvedením do provozu specifikovaného celku/bloku/zařízení včetně potřebného drobného montážního materiálu – veškeré potřebné mechanizmy (měřicí přístroje a měřící příslušenství), včetně obsluhy, náklady na mzdy a přibližné (průměrné) náklady na pořízení potřebných materiálů včetně všech ostatních vedlejších nákladů 2. Položka neobsahuje: X 3. Způsob měření: – Udává se komplet odlišných materiálů a činností, které tvoří funkční nedělitelný celek daný názvem položky.
P | 26 | 75L1B2 |  | ZKOUŠENÍ, NASTAVENÍ A UVEDENÍ ROZHLASOVÉHO ZAŘÍZENÍ DO PROVOZU | KOMPLET | 1 | 0 | 0 |  |  | 0 | 0 | OTSKP 2024 | 0 | 3 |  |  | 0
PP |  |  |  | ZKOUŠENÍ, NASTAVENÍ A UVEDENÍ ROZHLASOVÉHO ZAŘÍZENÍ DO PROVOZU
VV |  |  |  | "`z TZ` " "1 = 1,000 [A] " "Celkem: A = 1,000 [B] " Celkem 1 = 1,000 [D]
TS |  |  |  | 1. Položka obsahuje: – práce spojené se zkoušením, nastavením a uvedením do provozu specifikovaného celku/bloku/zařízení včetně potřebného drobného montážního materiálu – veškeré potřebné mechanizmy (měřicí přístroje a měřící příslušenství), včetně obsluhy, náklady na mzdy a přibližné (průměrné) náklady na pořízení potřebných materiálů včetně všech ostatních vedlejších nákladů 2. Položka neobsahuje: X 3. Způsob měření: – Udává se komplet odlišných materiálů a činností, které tvoří funkční nedělitelný celek daný názvem položky.
SD |  | 3 |  | Pokládka, montáž | [6 empty] | 0 | 0
P | 27 | 742G41 |  | KABEL NN DVOU- A TŘÍŽÍLOVÝ CU FLEXIBILNÍ DO 2,5 MM2 | M | 30 | 0 | 0 |  |  | 0 | 0 | OTSKP 2024 | 0 | 3 |  |  | 0
PP |  |  |  | KABEL NN DVOU- A TŘÍŽÍLOVÝ CU FLEXIBILNÍ DO 2,5 MM2
VV |  |  |  | "`z výkresů č. 003 a TZ` " "30 = 30,000 [A] " "Celkem: A = 30,000 [B] " Celkem 30 = 30,000 [D]
TS |  |  |  | 1. Položka obsahuje: – manipulace a uložení kabelu (do země, chráničky, kanálu, na rošty, na TV a pod.) 2. Položka neobsahuje: – příchytky, spojky, koncovky, chráničky apod. 3. Způsob měření: Měří se metr délkový.
P | 28 | 742G11 |  | KABEL NN DVOU- A TŘÍŽÍLOVÝ CU S PLASTOVOU IZOLACÍ DO 2,5 MM2 | M | 10 | 0 | 0 |  |  | 0 | 0 | OTSKP 2024 | 0 | 3 |  |  | 0
PP |  |  |  | KABEL NN DVOU- A TŘÍŽÍLOVÝ CU S PLASTOVOU IZOLACÍ DO 2,5 MM2
VV |  |  |  | "`z výkresů č. 003 a TZ` " "10 = 10,000 [A] " "Celkem: A = 10,000 [B] " Celkem 10 = 10,000 [D]
TS |  |  |  | 1. Položka obsahuje: – manipulace a uložení kabelu (do země, chráničky, kanálu, na rošty, na TV a pod.) 2. Položka neobsahuje: – příchytky, spojky, koncovky, chráničky apod. 3. Způsob měření: Měří se metr délkový.
P | 29 | 742L11 |  | UKONČENÍ DVOU AŽ PĚTIŽÍLOVÉHO KABELU V ROZVADĚČI NEBO NA PŘÍSTROJI DO 2,5 MM2 | KUS | 20 | 0 | 0 |  |  | 0 | 0 | OTSKP 2024 | 0 | 3 |  |  | 0
PP |  |  |  | UKONČENÍ DVOU AŽ PĚTIŽÍLOVÉHO KABELU V ROZVADĚČI NEBO NA PŘÍSTROJI DO 2,5 MM2
VV |  |  |  | "`z výkresů č. 003 a TZ` " "20 = 20,000 [A] " "Celkem: A = 20,000 [B] " Celkem 20 = 20,000 [D]
TS |  |  |  | 1. Položka obsahuje: – všechny práce spojené s úpravou kabelů pro montáž včetně veškerého příslušentsví 2. Položka neobsahuje: X 3. Způsob měření: Udává se počet kusů kompletní konstrukce nebo práce.
P | 30 | 75I221 |  | KABEL ZEMNÍ DVOUPLÁŠŤOVÝ BEZ PANCÍŘE PRŮMĚRU ŽÍLY 0,8 MM DO 5XN | KMČTYŘKA | 0.48 | 0 | 0 |  |  | 0 | 0 | OTSKP 2024 | 0 | 3 |  |  | 0
PP |  |  |  | KABEL ZEMNÍ DVOUPLÁŠŤOVÝ BEZ PANCÍŘE PRŮMĚRU ŽÍLY 0,8 MM DO 5XN
VV |  |  |  | "`z výkresů č. 002, 003 a TZ` " "0.48 = 0,480 [A] " "Celkem: A = 0,480 [B] " Celkem 0,48 = 0,480 [D]
TS |  |  |  | 1. Položka obsahuje: – dodávku specifikované kabelizace včetně potřebného drobného montážního materiálu – dodávku souvisejícího příslušenství pro specifickou kabelizaci – náklady na dopravu a skladování – práce spojené s montáží specifikované kabelizace specifikovaným způsobem – veškeré potřebné mechanizmy, včetně obsluhy, náklady na mzdy a přibližné (průměrné) náklady na pořízení potřebných materiálů včetně všech ostatních vedlejších nákladů 2. Položka neobsahuje: X 3. Způsob měření: – Dodávka a montáž specifikované kabelizace se měří v délce udané v kmčtyřkách.
P | 31 | 75I22X |  | KABEL ZEMNÍ DVOUPLÁŠŤOVÝ BEZ PANCÍŘE PRŮMĚRU ŽÍLY 0,8 MM - MONTÁŽ | M | 160 | 0 | 0 |  |  | 0 | 0 | OTSKP 2024 | 0 | 3 |  |  | 0
PP |  |  |  | KABEL ZEMNÍ DVOUPLÁŠŤOVÝ BEZ PANCÍŘE PRŮMĚRU ŽÍLY 0,8 MM - MONTÁŽ
VV |  |  |  | "`z výkresů č. 002, 003 a TZ` " "160 = 160,000 [A] " "Celkem: A = 160,000 [B] " Celkem 160 = 160,000 [D]
TS |  |  |  | 1. Položka obsahuje: – práce spojené s montáží specifikované kabelizace specifikovaným způsobem (uložení na konstrukci, uložení, zatažení) – veškeré potřebné mechanizmy, včetně obsluhy, náklady na mzdy a přibližné (průměrné) náklady na pořízení potřebných materiálů včetně všech ostatních vedlejších nákladů 2. Položka neobsahuje: X 3. Způsob měření: – Práce specifikovaného se měří v délce kabelizace udané v metrech.
P | 32 | 75IH31 |  | UKONČENÍ KABELU FORMA KABELOVÁ DÉLKY DO 0,5 M DO 5XN | KUS | 10 | 0 | 0 |  |  | 0 | 0 | OTSKP 2024 | 0 | 3 |  |  | 0
PP |  |  |  | UKONČENÍ KABELU FORMA KABELOVÁ DÉLKY DO 0,5 M DO 5XN
VV |  |  |  | "`z výkresů č. 002, 003 a TZ` " "10 = 10,000 [A] " "Celkem: A = 10,000 [B] " Celkem 10 = 10,000 [D]
TS |  |  |  | 1. Položka obsahuje: – kompletní ukončení specifikované kabelizace specifikovaným způsobem včetně potřebného drobného montážního materiálu – veškeré potřebné mechanizmy, včetně obsluhy, náklady na mzdy a přibližné (průměrné) náklady na pořízení potřebných materiálů včetně všech ostatních vedlejších nákladů 2. Položka neobsahuje: X 3. Způsob měření: – Udává se počet kusů kompletní konstrukce nebo práce.
P | 33 | R75IJ12 |  | MĚŘENÍ A ZKOUŠENÍ KABELŮ, VČ. PROTOKOLŮ | KPL | 1 | 0 | 0 |  |  | 0 | 0 | R - položka R | 0 | 3 |  |  | 0
PP |  |  |  | MĚŘENÍ A ZKOUŠENÍ KABELŮ, VČ. PROTOKOLŮ
VV |  |  |  | "`z TZ` " "1 = 1,000 [A] " "Celkem: A = 1,000 [B] " Celkem 1 = 1,000 [D]
TS |  |  |  | 1. Položka obsahuje: – práce spojené s měřením specifikované kabelizace specifikovaným způsobem včetně potřebného drobného montážního materiálu – veškeré potřebné mechanizmy (měřicí přístroje a měřící příslušenství), včetně obsluhy, náklady na mzdy a přibližné (průměrné) náklady na pořízení potřebných materiálů včetně všech ostatních vedlejších nákladů 2. Položka neobsahuje: X 3. Způsob měření: Udává se vždy pár, tj. po dvou kusech.
P | 34 | 741311 |  | ZÁSUVKA INSTALAČNÍ JEDNODUCHÁ, MONTÁŽ NA KRABICI | KUS | 3 | 0 | 0 |  |  | 0 | 0 | OTSKP 2024 | 0 | 3 |  |  | 0
PP |  |  |  | ZÁSUVKA INSTALAČNÍ JEDNODUCHÁ, MONTÁŽ NA KRABICI
VV |  |  |  | "`z výkresů č. 005 a TZ` " "3 = 3,000 [A] " "Celkem: A = 3,000 [B] " Celkem 3 = 3,000 [D]
TS |  |  |  | 1. Položka obsahuje: – kompletní přístroj vč. příslušenství 2. Položka neobsahuje: X 3. Způsob měření: Udává se počet kusů kompletní konstrukce nebo práce.
P | 35 | 744922 |  | PROUDOVÝ CHRÁNIČ ČTYŘPÓLOVÝ (10 KA) PŘES 30 DO 300 MA, PŘES 25 DO 63 A | KUS | 1 | 0 | 0 |  |  | 0 | 0 | OTSKP 2024 | 0 | 3 |  |  | 0
PP |  |  |  | PROUDOVÝ CHRÁNIČ ČTYŘPÓLOVÝ (10 KA) PŘES 30 DO 300 MA, PŘES 25 DO 63 A
VV |  |  |  | "`z výkresů č. 005 a TZ` " "1 = 1,000 [A] " "Celkem: A = 1,000 [B] " Celkem 1 = 1,000 [D]
TS |  |  |  | 1. Položka obsahuje: – veškerý spojovací materiál vč. připojovacího vedení – technický popis viz. projektová dokumentace 2. Položka neobsahuje: X 3. Způsob měření: Udává se počet kusů kompletní konstrukce nebo práce.
P | 36 | R75K452 |  | PŘEPĚŤOVÁ OCHRANA PRO ROZHLASOVÉ VĚTVE | KUS | 1 | 0 | 0 |  |  | 0 | 0 | R - položka R | 0 | 3 |  |  | 0
PP |  |  |  | PŘEPĚŤOVÁ OCHRANA PRO ROZHLASOVÉ VĚTVE
VV |  |  |  | "`z výkresů č. 005 a TZ` " "1 = 1,000 [A] " "Celkem: A = 1,000 [B] " Celkem 1 = 1,000 [D]
TS |  |  |  | Položka obsahuje : Dodávku a montáž zařízení do rozvaděče nebo skříně včetně dovozu. Dále obsahuje cenu za pom. mechanismy včetně všech ostatních vedlejších nákladů
P | 37 | 744Q21 |  | SVODIČ PŘEPĚTÍ TYP 1+2 (TŘÍDA B+C) 1-2 PÓLOVÝ | KUS | 1 | 0 | 0 |  |  | 0 | 0 | OTSKP 2024 | 0 | 3 |  |  | 0
PP |  |  |  | SVODIČ PŘEPĚTÍ TYP 1+2 (TŘÍDA B+C) 1-2 PÓLOVÝ
VV |  |  |  | "`z výkresů č. 005 a TZ` " "1 = 1,000 [A] " "Celkem: A = 1,000 [B] " Celkem 1 = 1,000 [D]
TS |  |  |  | 1. Položka obsahuje: – veškerý spojovací materiál vč. připojovacího vedení – technický popis viz. projektová dokumentace 2. Položka neobsahuje: X 3. Způsob měření: Udává se počet kusů kompletní konstrukce nebo práce.
P | 38 | R744P04 |  | ODDĚLOVACÍ TLUMIVKA 16A | KUS | 1 | 0 | 0 |  |  | 0 | 0 | R - položka R | 0 | 3 |  |  | 0
PP |  |  |  | ODDĚLOVACÍ TLUMIVKA 16A
VV |  |  |  | "`z výkresů č. 005 a TZ` " "1 = 1,000 [A] " "Celkem: A = 1,000 [B] " Celkem 1 = 1,000 [D]
TS |  |  |  | 1. Položka obsahuje: – veškerý spojovací materiál vč. připojovacího vedení – technický popis viz. projektová dokumentace 2. Položka neobsahuje: X 3. Způsob měření: Udává se počet kusů kompletní konstrukce nebo práce.
P | 39 | R75J321 |  | PATCHKABEL FTP CAT5E, RJ45 DO 3M - DODÁVKA | KUS | 2 | 0 | 0 |  |  | 0 | 0 | R - položka R | 0 | 3 |  |  | 0
PP |  |  |  | PATCHKABEL FTP CAT5E, RJ45 DO 3M - DODÁVKA
VV |  |  |  | "`z výkresů č. 003 a TZ` " "2 = 2,000 [A] " "Celkem: A = 2,000 [B] " Celkem 2 = 2,000 [D]
TS |  |  |  | 1. Položka obsahuje: – dodávku specifikované kabelizace včetně potřebného drobného montážního materiálu – dopravu a skladování 2. Položka neobsahuje: X 3. Způsob měření: Dodávka specifikované kabelizace se měří v délce udané v kusech.
P | 40 | R75J32X |  | PATCHKABEL FTP CAT5E, RJ45 DO 3M - MONTÁŽ | KUS | 2 | 0 | 0 |  |  | 0 | 0 | R - položka R | 0 | 3 |  |  | 0
PP |  |  |  | PATCHKABEL FTP CAT5E, RJ45 DO 3M - MONTÁŽ
VV |  |  |  | "`z výkresů č. 003 a TZ` " "2 = 2,000 [A] " "Celkem: A = 2,000 [B] " Celkem 2 = 2,000 [D]
TS |  |  |  | 1. Položka obsahuje: – práce spojené s montáží specifikované kabelizace specifikovaným způsobem – veškeré potřebné mechanizmy, včetně obsluhy, náklady na mzdy a přibližné (průměrné) náklady na pořízení potřebných materiálů 2. Položka neobsahuje: X 3. Způsob měření: Práce specifikovaného se měří délce kabelizace udané v kusech.
P | 41 | 75J131 |  | NOSNÁ LIŠTA DIN - DODÁVKA | M | 1 | 0 | 0 |  |  | 0 | 0 | OTSKP 2024 | 0 | 3 |  |  | 0
PP |  |  |  | NOSNÁ LIŠTA DIN - DODÁVKA
VV |  |  |  | "`z výkresů č. 005 a TZ` " "1 = 1,000 [A] " "Celkem: A = 1,000 [B] " Celkem 1 = 1,000 [D]
TS |  |  |  | 1. Položka obsahuje: – dodávku specifikovaného bloku/zařízení včetně potřebného drobného montážního materiálu – dodávku souvisejícího příslušenství pro specifikovaný blok/zařízení – náklady na dopravu a skladování – veškeré potřebné mechanizmy, včetně obsluhy, náklady na mzdy a přibližné (průměrné) náklady na pořízení potřebných materiálů včetně všech ostatních vedlejších nákladů 2. Položka neobsahuje: X 3. Způsob měření: – Dodávka specifikovaného bloku/zařízení/konstrukce se měří v délce udané v metrech.
P | 42 | 75J13X |  | NOSNÁ LIŠTA DIN - MONTÁŽ | M | 1 | 0 | 0 |  |  | 0 | 0 | OTSKP 2024 | 0 | 3 |  |  | 0
PP |  |  |  | NOSNÁ LIŠTA DIN - MONTÁŽ
VV |  |  |  | "`z výkresů č. 005 a TZ` " "1 = 1,000 [A] " "Celkem: A = 1,000 [B] " Celkem 1 = 1,000 [D]
TS |  |  |  | 1. Položka obsahuje: – kompletní montáž specifikovaného bloku/zařízení a souvisejícího příslušenství včetně potřebného drobného montážního materiálu – veškeré potřebné mechanizmy, včetně obsluhy, náklady na mzdy a přibližné (průměrné) náklady na pořízení potřebných materiálů včetně všech ostatních vedlejších nákladů 2. Položka neobsahuje: X 3. Způsob měření: – Práce specifikovaného se měří v délce kabelizace udané v metrech.
P | 43 | 747701 |  | DOKONČOVACÍ MONTÁŽNÍ PRÁCE NA ELEKTRICKÉM ZAŘÍZENÍ | HOD | 8 | 0 | 0 |  |  | 0 | 0 | OTSKP 2024 | 0 | 3 |  |  | 0
PP |  |  |  | DOKONČOVACÍ MONTÁŽNÍ PRÁCE NA ELEKTRICKÉM ZAŘÍZENÍ
VV |  |  |  | "`z TZ` " "8 = 8,000 [A] " "Celkem: A = 8,000 [B] " Celkem 8 = 8,000 [D]
TS |  |  |  | 1. Položka obsahuje: – cenu za práce spojené s uváděním zařízení do provozu, drobné montážní práce v rozvaděčích, koordinaci se zhotoviteli souvisejících zařízení apod. 2. Položka neobsahuje: X 3. Způsob měření: Udává se čas v hodinách.
P | 44 | 741911 |  | UZEMŇOVACÍ VODIČ V ZEMI FEZN DO 120 MM2 | M | 50 | 0 | 0 |  |  | 0 | 0 | OTSKP 2024 | 0 | 3 |  |  | 0
PP |  |  |  | UZEMŇOVACÍ VODIČ V ZEMI FEZN DO 120 MM2
VV |  |  |  | "`z TZ` " "50 = 50,000 [A] " "Celkem: A = 50,000 [B] " Celkem 50 = 50,000 [D]
TS |  |  |  | 1. Položka obsahuje: – přípravu podkladu pro osazení – měření, dělení, spojování, tvarování – ochranný nátěr spojů a při průchodu vodiče nad terén apod. dle příslušných norem 2. Položka neobsahuje: – zemní práce – ochranu vodiče - chráničky apod. 3. Způsob měření: Měří se metr délkový.
P | 45 | 741B11 |  | ZEMNÍCÍ TYČ FEZN DÉLKY DO 2 M | KUS | 30 | 0 | 0 |  |  | 0 | 0 | OTSKP 2024 | 0 | 3 |  |  | 0
PP |  |  |  | ZEMNÍCÍ TYČ FEZN DÉLKY DO 2 M
VV |  |  |  | "`z TZ` " "30 = 30,000 [A] " "Celkem: A = 30,000 [B] " Celkem 30 = 30,000 [D]
TS |  |  |  | 1. Položka obsahuje: – přípravu podkladu pro osazení – spojování – ochranný nátěr spoje dle příslušných norem 2. Položka neobsahuje: X 3. Způsob měření: Udává se počet kusů kompletní konstrukce nebo práce.
P | 46 | R759999 |  | PODÍL PŘIDRUŽENÝCH MONTÁŽNÍCH PRACÍ A MATERIÁLU | KUS | 1 | 0 | 0 |  |  | 0 | 0 | R - položka R | 0 | 3 |  |  | 0
PP |  |  |  | PODÍL PŘIDRUŽENÝCH MONTÁŽNÍCH PRACÍ A MATERIÁLU
VV |  |  |  | "`z TZ` " "1 = 1,000 [A] " "Celkem: A = 1,000 [B] " Celkem 1 = 1,000 [D]
TS |  |  |  | podíl přidružených motážních prací a materiálu
SD |  | O |  | Ostatní | [6 empty] | 0 | 0
P | 47 | R29611 |  | OSTATNÍ POŽADAVKY - ODBORNÝ DOZOR | HOD | 40 | 0 | 0 |  |  | 0 | 0 | R - položka R | 0 | 3 |  |  | 0
PP |  |  |  | OSTATNÍ POŽADAVKY - ODBORNÝ DOZOR
VV |  |  |  | "`z TZ` " "40 = 40,000 [A] " "Celkem: A = 40,000 [B] " Celkem 40 = 40,000 [D]
TS |  |  |  | Odborný dozor správce zařízení
P | 48 | 747213 |  | CELKOVÁ PROHLÍDKA, ZKOUŠENÍ, MĚŘENÍ A VYHOTOVENÍ VÝCHOZÍ REVIZNÍ ZPRÁVY, PRO OBJEM IN PŘES 500 DO 1000 TIS. KČ | KUS | 1 | 0 | 0 |  |  | 0 | 0 | OTSKP 2024 | 0 | 3 |  |  | 0
PP |  |  |  | CELKOVÁ PROHLÍDKA, ZKOUŠENÍ, MĚŘENÍ A VYHOTOVENÍ VÝCHOZÍ REVIZNÍ ZPRÁVY, PRO OBJEM IN PŘES 500 DO 1000 TIS. KČ
VV |  |  |  | "`z TZ` " "1 = 1,000 [A] " "Celkem: A = 1,000 [B] " Celkem 1 = 1,000 [D]
TS |  |  |  | 1. Položka obsahuje: – cenu za celkovou prohlídku zařízení PS/SO, vč. měření, komplexních zkoušek a revizi zařízení tohoto PS/SO autorizovaným revizním technikem na silnoproudá zařízení podle požadavku ČSN, včetně hodnocení a vyhotovení celkové revizní zprávy 2. Položka neobsahuje: X 3. Způsob měření: Udává se počet kusů kompletní konstrukce nebo práce.
P | 49 | 747214 |  | CELKOVÁ PROHLÍDKA, ZKOUŠENÍ, MĚŘENÍ A VYHOTOVENÍ VÝCHOZÍ REVIZNÍ ZPRÁVY, PRO OBJEM IN - PŘÍPLATEK ZA KAŽDÝCH DALŠÍCH I ZAPOČATÝCH 500 TIS. KČ | KUS | 1 | 0 | 0 |  |  | 0 | 0 | OTSKP 2024 | 0 | 3 |  |  | 0
PP |  |  |  | CELKOVÁ PROHLÍDKA, ZKOUŠENÍ, MĚŘENÍ A VYHOTOVENÍ VÝCHOZÍ REVIZNÍ ZPRÁVY, PRO OBJEM IN - PŘÍPLATEK ZA KAŽDÝCH DALŠÍCH I ZAPOČATÝCH 500 TIS. KČ
VV |  |  |  | "`z TZ` " "1 = 1,000 [A] " "Celkem: A = 1,000 [B] " Celkem 1 = 1,000 [D]
TS |  |  |  | 1. Položka obsahuje: – cenu za celkovou prohlídku zařízení PS/SO, vč. měření, komplexních zkoušek a revizi zařízení tohoto PS/SO autorizovaným revizním technikem na silnoproudá zařízení podle požadavku ČSN, včetně hodnocení a vyhotovení celkové revizní zprávy 2. Položka neobsahuje: X 3. Způsob měření: Udává se počet kusů kompletní konstrukce nebo práce.
P | 50 | 75E1C7 |  | PROTOKOL UTZ | KUS | 1 | 0 | 0 |  |  | 0 | 0 | OTSKP 2024 | 0 | 3 |  |  | 0
PP |  |  |  | PROTOKOL UTZ
VV |  |  |  | "`z TZ` " "1 = 1,000 [A] " "Celkem: A = 1,000 [B] " Celkem 1 = 1,000 [D]
TS |  |  |  | 1. Položka obsahuje: – protokol autorizovanou osobou podle požadavku ČSN, včetně hodnocení 2. Položka neobsahuje: X 3. Způsob měření: Udává se počet kusů kompletní konstrukce nebo práce.

## PS 11-02-31
SŽDC05 | [14 empty] | 3
S | Stavba: | 5213520029_zm01 |  | Modernizace ŽST Rakovník - 250515 - VZ | [6 empty] | D.1.2. | 0 | AspeEsticon | 0 | 2
O | Objekt: | D.1.2. |  | Železniční sdělovací zařízení | [9 empty] | 0.15 | 2
Typ | Poř. číslo | Kód položky | Varianta | Název položky | MJ | Množství | Jednotková hmotnost | Celková hmotnost |  |  | Jednotková cena |  | Cenové soustavy | 0.21
Dodávka
[9 empty] | Jednotková | Celkem | Jednotková | Celkem |  |  |  | Počet položek s nulovou cenou | 0
O1 |  | PS 11-02-31 |  | ŽST Rakovník, telefonní zapojovač | [6 empty] | 0 | 0
SD |  | 1 |  | Pokládka, montáž | [6 empty] | 0 | 0
P | 1 | 742G11 |  | KABEL NN DVOU- A TŘÍŽÍLOVÝ CU S PLASTOVOU IZOLACÍ DO 2,5 MM2 | M | 250 | 0 | 0 |  |  | 0 | 0 | OTSKP 2024 | 0 | 3 |  |  | 0
PP |  |  |  | KABEL NN DVOU- A TŘÍŽÍLOVÝ CU S PLASTOVOU IZOLACÍ DO 2,5 MM2
VV |  |  |  | "`z výkresu č. 003 a TZ` " "250 = 250,000 [A] " "Celkem: A = 250,000 [B] " Celkem 250 = 250,000 [D]
TS |  |  |  | 1. Položka obsahuje: – manipulace a uložení kabelu (do země, chráničky, kanálu, na rošty, na TV a pod.) 2. Položka neobsahuje: – příchytky, spojky, koncovky, chráničky apod. 3. Způsob měření: Měří se metr délkový.
P | 2 | 742L11 |  | UKONČENÍ DVOU AŽ PĚTIŽÍLOVÉHO KABELU V ROZVADĚČI NEBO NA PŘÍSTROJI DO 2,5 MM2 | KUS | 2 | 0 | 0 |  |  | 0 | 0 | OTSKP 2024 | 0 | 3 |  |  | 0
PP |  |  |  | UKONČENÍ DVOU AŽ PĚTIŽÍLOVÉHO KABELU V ROZVADĚČI NEBO NA PŘÍSTROJI DO 2,5 MM2
VV |  |  |  | "`z výkresu č. 003 a TZ` " "2 = 2,000 [A] " "Celkem: A = 2,000 [B] " Celkem 2 = 2,000 [D]
TS |  |  |  | 1. Položka obsahuje: – všechny práce spojené s úpravou kabelů pro montáž včetně veškerého příslušentsví 2. Položka neobsahuje: X 3. Způsob měření: Udává se počet kusů kompletní konstrukce nebo práce.
P | 3 | 742J29 |  | KABEL SDĚLOVACÍ LAN UTP/FTP UKONČENÝ KONEKTORY RJ45 | M | 250 | 0 | 0 |  |  | 0 | 0 | OTSKP 2024 | 0 | 3 |  |  | 0
PP |  |  |  | KABEL SDĚLOVACÍ LAN UTP/FTP UKONČENÝ KONEKTORY RJ45
VV |  |  |  | "`z výkresu č. 003 a TZ` " "250 = 250,000 [A] " "Celkem: A = 250,000 [B] " Celkem 250 = 250,000 [D]
TS |  |  |  | Položka obsahuje : Dodávku a montáž kabelu včetně dovozu, manipulace a uložení kabelu (do trubky, na rošty, pod omítku, do rozvaděče ). Dále obsahuje cenu za pom. mechanismy včetně všech ostatních vedlejších nákladů
P | 4 | R75IJ12 |  | MĚŘENÍ A ZKOUŠENÍ KABELŮ, VČ. PROTOKOLŮ | KPL | 1 | 0 | 0 |  |  | 0 | 0 | R - položka R | 0 | 3 |  |  | 0
PP |  |  |  | MĚŘENÍ A ZKOUŠENÍ KABELŮ, VČ. PROTOKOLŮ
VV |  |  |  | "`z TZ` " "1 = 1,000 [A] " "Celkem: A = 1,000 [B] " Celkem 1 = 1,000 [D]
TS |  |  |  | 1. Položka obsahuje: – práce spojené s měřením specifikované kabelizace specifikovaným způsobem včetně potřebného drobného montážního materiálu – veškeré potřebné mechanizmy (měřicí přístroje a měřící příslušenství), včetně obsluhy, náklady na mzdy a přibližné (průměrné) náklady na pořízení potřebných materiálů včetně všech ostatních vedlejších nákladů 2. Položka neobsahuje: X 3. Způsob měření: Udává se vždy pár, tj. po dvou kusech.
P | 5 | 75JA21 |  | ZÁSUVKA DATOVÁ RJ45 POD OMÍTKU - DODÁVKA | KUS | 2 | 0 | 0 |  |  | 0 | 0 | OTSKP 2024 | 0 | 3 |  |  | 0
PP |  |  |  | ZÁSUVKA DATOVÁ RJ45 POD OMÍTKU - DODÁVKA
VV |  |  |  | "`z TZ` " "2 = 2,000 [A] " "Celkem: A = 2,000 [B] " Celkem 2 = 2,000 [D]
TS |  |  |  | 1. Položka obsahuje: – dodávku specifikovaného bloku/zařízení včetně potřebného drobného montážního materiálu – dodávku souvisejícího příslušenství pro specifikovaný blok/zařízení – náklady na dopravu a skladování – veškeré potřebné mechanizmy, včetně obsluhy, náklady na mzdy a přibližné (průměrné) náklady na pořízení potřebných materiálů včetně všech ostatních vedlejších nákladů 2. Položka neobsahuje: X 3. Způsob měření: – Udává se počet kusů kompletní konstrukce nebo práce.
P | 6 | 75JA2X |  | ZÁSUVKA DATOVÁ RJ45 - MONTÁŽ | KUS | 2 | 0 | 0 |  |  | 0 | 0 | OTSKP 2024 | 0 | 3 |  |  | 0
PP |  |  |  | ZÁSUVKA DATOVÁ RJ45 - MONTÁŽ
VV |  |  |  | "`z TZ` " "2 = 2,000 [A] " "Celkem: A = 2,000 [B] " Celkem 2 = 2,000 [D]
TS |  |  |  | 1. Položka obsahuje: – kompletní montáž specifikovaného bloku/zařízení a souvisejícího příslušenství včetně potřebného drobného montážního materiálu – veškeré potřebné mechanizmy, včetně obsluhy, náklady na mzdy a přibližné (průměrné) náklady na pořízení potřebných materiálů včetně všech ostatních vedlejších nákladů 2. Položka neobsahuje: X 3. Způsob měření: – Udává se počet kusů kompletní konstrukce nebo práce.
P | 7 | 75JA53 |  | ROZVADĚČ STRUKT. KABELÁŽE, PATCHPANEL 24 ZÁSUVEK - DODÁVKA | KUS | 1 | 0 | 0 |  |  | 0 | 0 | OTSKP 2024 | 0 | 3 |  |  | 0
PP |  |  |  | ROZVADĚČ STRUKT. KABELÁŽE, PATCHPANEL 24 ZÁSUVEK - DODÁVKA
VV |  |  |  | "`z výkresu č. 003 a TZ` " "1 = 1,000 [A] " "Celkem: A = 1,000 [B] " Celkem 1 = 1,000 [D]
TS |  |  |  | 1. Položka obsahuje: – dodávku specifikovaného bloku/zařízení včetně potřebného drobného montážního materiálu – dodávku souvisejícího příslušenství pro specifikovaný blok/zařízení – náklady na dopravu a skladování – veškeré potřebné mechanizmy, včetně obsluhy, náklady na mzdy a přibližné (průměrné) náklady na pořízení potřebných materiálů včetně všech ostatních vedlejších nákladů 2. Položka neobsahuje: X 3. Způsob měření: – Udává se počet kusů kompletní konstrukce nebo práce.
P | 8 | 75JA51 |  | ROZVADĚČ STRUKT. KABELÁŽE, ORGANIZÉR - DODÁVKA | KUS | 1 | 0 | 0 |  |  | 0 | 0 | OTSKP 2024 | 0 | 3 |  |  | 0
PP |  |  |  | ROZVADĚČ STRUKT. KABELÁŽE, ORGANIZÉR - DODÁVKA
VV |  |  |  | "`z TZ` " "1 = 1,000 [A] " "Celkem: A = 1,000 [B] " Celkem 1 = 1,000 [D]
TS |  |  |  | 1. Položka obsahuje: – dodávku specifikovaného bloku/zařízení včetně potřebného drobného montážního materiálu – dodávku souvisejícího příslušenství pro specifikovaný blok/zařízení – náklady na dopravu a skladování – veškeré potřebné mechanizmy, včetně obsluhy, náklady na mzdy a přibližné (průměrné) náklady na pořízení potřebných materiálů včetně všech ostatních vedlejších nákladů 2. Položka neobsahuje: X 3. Způsob měření: – Udává se počet kusů kompletní konstrukce nebo práce.
P | 9 | 75JA5X |  | ROZVADĚČ STRUKT. KABELÁŽE, MONTÁŽ ORGANIZÉRU, PATCHPANELU | KUS | 2 | 0 | 0 |  |  | 0 | 0 | OTSKP 2024 | 0 | 3 |  |  | 0
PP |  |  |  | ROZVADĚČ STRUKT. KABELÁŽE, MONTÁŽ ORGANIZÉRU, PATCHPANELU
VV |  |  |  | "`z TZ` " "2 = 2,000 [A] " "Celkem: A = 2,000 [B] " Celkem 2 = 2,000 [D]
TS |  |  |  | 1. Položka obsahuje: – kompletní montáž specifikovaného bloku/zařízení a souvisejícího příslušenství včetně potřebného drobného montážního materiálu – veškeré potřebné mechanizmy, včetně obsluhy, náklady na mzdy a přibližné (průměrné) náklady na pořízení potřebných materiálů včetně všech ostatních vedlejších nákladů 2. Položka neobsahuje: X 3. Způsob měření: – Udává se počet kusů kompletní konstrukce nebo práce.
P | 10 | 703512 |  | ELEKTROINSTALAČNÍ LIŠTA ŠÍŘKY PŘES 30 DO 60 MM | M | 250 | 0 | 0 |  |  | 0 | 0 | OTSKP 2024 | 0 | 3 |  |  | 0
PP |  |  |  | ELEKTROINSTALAČNÍ LIŠTA ŠÍŘKY PŘES 30 DO 60 MM
VV |  |  |  | "`z TZ` " "250 = 250,000 [A] " "Celkem: A = 250,000 [B] " Celkem 250 = 250,000 [D]
TS |  |  |  | 1. Položka obsahuje: – kompletní montáž, rozměření, upevnění, řezání, spojování apod. – veškerý spojovací a montážní materiál vč. upevňovacího materiálu (držáky apod.) – pomocné mechanismy 2. Položka neobsahuje: X 3. Způsob měření: Měří se metr délkový.
P | 11 | 702512 |  | PRŮRAZ ZDIVEM (PŘÍČKOU) ZDĚNÝM TLOUŠŤKY PŘES 45 DO 60 CM | KUS | 2 | 0 | 0 |  |  | 0 | 0 | OTSKP 2024 | 0 | 3 |  |  | 0
PP |  |  |  | PRŮRAZ ZDIVEM (PŘÍČKOU) ZDĚNÝM TLOUŠŤKY PŘES 45 DO 60 CM
VV |  |  |  | "`z TZ` " "2 = 2,000 [A] " "Celkem: A = 2,000 [B] " Celkem 2 = 2,000 [D]
TS |  |  |  | 1. Položka obsahuje: – proražení otvoru zdivem o průřezu od 0,01 do 0,025m2 – úpravu a začištění omítky po montáži vedení – pomocné mechanismy 2. Položka neobsahuje: – protipožární ucpávku 3. Způsob měření: Udává se počet kusů kompletní konstrukce nebo práce.
P | 12 | 747701 |  | DOKONČOVACÍ MONTÁŽNÍ PRÁCE NA ELEKTRICKÉM ZAŘÍZENÍ | HOD | 24 | 0 | 0 |  |  | 0 | 0 | OTSKP 2024 | 0 | 3 |  |  | 0
PP |  |  |  | DOKONČOVACÍ MONTÁŽNÍ PRÁCE NA ELEKTRICKÉM ZAŘÍZENÍ
VV |  |  |  | "`z TZ` " "24 = 24,000 [A] " "Celkem: A = 24,000 [B] " Celkem 24 = 24,000 [D]
TS |  |  |  | 1. Položka obsahuje: – cenu za práce spojené s uváděním zařízení do provozu, drobné montážní práce v rozvaděčích, koordinaci se zhotoviteli souvisejících zařízení apod. 2. Položka neobsahuje: X 3. Způsob měření: Udává se čas v hodinách.
P | 13 | R759999 |  | PODÍL PŘIDRUŽENÝCH MONTÁŽNÍCH PRACÍ A MATERIÁLU | KUS | 1 | 0 | 0 |  |  | 0 | 0 | R - položka R | 0 | 3 |  |  | 0
PP |  |  |  | PODÍL PŘIDRUŽENÝCH MONTÁŽNÍCH PRACÍ A MATERIÁLU
VV |  |  |  | "`z TZ` " "1 = 1,000 [A] " "Celkem: A = 1,000 [B] " Celkem 1 = 1,000 [D]
TS |  |  |  | PODÍL PŘIDRUŽENÝCH MONTÁŽNÍCH PRACÍ A MATERIÁLU - DODÁVKA A MONTÁŽ
SD |  | 3 |  | Provizorní stav | [6 empty] | 0 | 0
P | 38 | 75M26Y |  | TELEFONNÍ ZAPOJOVAČ ANALOGOVÝ, NÁHRADNÍ ZAPOJOVAČ - DEMONTÁŽ | KUS | 1 | 0 | 0 |  |  | 0 | 0 | OTSKP 2024 | 0 | 3 |  |  | 0
PP |  |  |  | TELEFONNÍ ZAPOJOVAČ ANALOGOVÝ, NÁHRADNÍ ZAPOJOVAČ - DEMONTÁŽ
VV |  |  |  | "`z TZ` " "1 = 1,000 [A] " "Celkem: A = 1,000 [B] " Celkem 1 = 1,000 [D]
TS |  |  |  | 1. Položka obsahuje: – demontáž (pro další využití/do šrotu) specifikovaného bloku/zařízení včetně potřebného drobného pomocného materiálu – veškeré potřebné mechanizmy, včetně obsluhy, náklady na mzdy a přibližné (průměrné) náklady na pořízení potřebných materiálů včetně všech ostatních vedlejších nákladů – odvoz demontovaného bloku/zařízení a skladování, případně ekologické likvidace bloku/zařízení 2. Položka neobsahuje: X 3. Způsob měření: – Udává se počet kusů kompletní konstrukce nebo práce.
P | 39 | 75M26X |  | TELEFONNÍ ZAPOJOVAČ ANALOGOVÝ, NÁHRADNÍ ZAPOJOVAČ - MONTÁŽ | KUS | 1 | 0 | 0 |  |  | 0 | 0 | OTSKP 2024 | 0 | 3 |  |  | 0
PP |  |  |  | TELEFONNÍ ZAPOJOVAČ ANALOGOVÝ, NÁHRADNÍ ZAPOJOVAČ - MONTÁŽ
VV |  |  |  | "`z TZ` " "1 = 1,000 [A] " "Celkem: A = 1,000 [B] " Celkem 1 = 1,000 [D]
TS |  |  |  | 1. Položka obsahuje: – kompletní montáž (oživení, konfigurace, nastavení a uvedení do provozu) specifikovaného bloku/zařízení a souvisejícího příslušenství včetně drobného montážního materiálu – veškeré potřebné mechanizmy, včetně obsluhy, náklady na mzdy a přibližné (průměrné) náklady na pořízení potřebných materiálů včetně všech ostatních vedlejších nákladů 2. Položka neobsahuje: X 3. Způsob měření: – Udává se počet kusů kompletní konstrukce nebo práce.
SD |  | D |  | Demontáže | [6 empty] | 0 | 0
P | 33 | 75M21Y |  | TELEFONNÍ ZAPOJOVAČ ANALOGOVÝ, ZAPOJOVAČ DO 10 OKRUHŮ - DEMONTÁŽ | KUS | 1 | 0 | 0 |  |  | 0 | 0 | OTSKP 2024 | 0 | 3 |  |  | 0
PP |  |  |  | TELEFONNÍ ZAPOJOVAČ ANALOGOVÝ, ZAPOJOVAČ DO 10 OKRUHŮ - DEMONTÁŽ
VV |  |  |  | "`z TZ` " "1 = 1,000 [A] " "Celkem: A = 1,000 [B] " Celkem 1 = 1,000 [D]
TS |  |  |  | 1. Položka obsahuje: – demontáž (pro další využití/do šrotu) specifikovaného bloku/zařízení včetně potřebného drobného pomocného materiálu – veškeré potřebné mechanizmy, včetně obsluhy, náklady na mzdy a přibližné (průměrné) náklady na pořízení potřebných materiálů včetně všech ostatních vedlejších nákladů – odvoz demontovaného bloku/zařízení a skladování, případně ekologické likvidace bloku/zařízení 2. Položka neobsahuje: X 3. Způsob měření: – Udává se počet kusů kompletní konstrukce nebo práce.
P | 34 | 75B648 |  | NAPÁJECÍ ZDROJ - DEMONTÁŽ | KUS | 1 | 0 | 0 |  |  | 0 | 0 | OTSKP 2024 | 0 | 3 |  |  | 0
PP |  |  |  | NAPÁJECÍ ZDROJ - DEMONTÁŽ
VV |  |  |  | "`z TZ` " "1 = 1,000 [A] " "Celkem: A = 1,000 [B] " Celkem 1 = 1,000 [D]
TS |  |  |  | 1. Položka obsahuje: – demontáž skříní a jejich propojení, včetně demontáže baterií – demontáž napájecího zdroje se všemi pomocnými a doplňujícími pracemi a součástmi, případné použití mechanizmů, včetně dopravy z místa demontáže do skladu – naložení vybouraného materiálu na dopravní prostředek – odvoz vybouraného materiálu do skladu nebo na likvidaci 2. Položka neobsahuje: – poplatek za likvidaci odpadů (nacení se dle SSD 0) 3. Způsob měření: Udává se počet kusů kompletní konstrukce nebo práce.
P | 35 | R742Z23 |  | DEMONTÁŽ STÁVAJÍCÍ KABELIZACE | KOMPLET | 1 | 0 | 0 |  |  | 0 | 0 | R - položka R | 0 | 3 |  |  | 0
PP |  |  |  | DEMONTÁŽ STÁVAJÍCÍ KABELIZACE
VV |  |  |  | "`z TZ` " "1 = 1,000 [A] " "Celkem: A = 1,000 [B] " Celkem 1 = 1,000 [D]
TS |  |  |  | Položka obsahuje: veškeré práce spojené s demontáží stávající kabelizace z výkopů nebo jiných úložných tras
P | 36 | 75M25Y |  | TELEFONNÍ ZAPOJOVAČ ANALOGOVÝ, INTERFACE - DEMONTÁŽ | KUS | 2 | 0 | 0 |  |  | 0 | 0 | OTSKP 2024 | 0 | 3 |  |  | 0
PP |  |  |  | TELEFONNÍ ZAPOJOVAČ ANALOGOVÝ, INTERFACE - DEMONTÁŽ
VV |  |  |  | "`z TZ` " "2 = 2,000 [A] " "Celkem: A = 2,000 [B] " Celkem 2 = 2,000 [D]
TS |  |  |  | 1. Položka obsahuje: – demontáž (pro další využití/do šrotu) specifikovaného bloku/zařízení včetně potřebného drobného pomocného materiálu – veškeré potřebné mechanizmy, včetně obsluhy, náklady na mzdy a přibližné (průměrné) náklady na pořízení potřebných materiálů včetně všech ostatních vedlejších nákladů – odvoz demontovaného bloku/zařízení a skladování, případně ekologické likvidace bloku/zařízení 2. Položka neobsahuje: X 3. Způsob měření: – Udává se počet kusů kompletní konstrukce nebo práce.
P | 37 | R015310 | 923 | NEOCEŇOVAT - POPLATKY ZA LIKVIDACI ODPADŮ NEKONTAMINOVANÝCH - 16 02 14 ELEKTROŠROT (VYŘAZENÁ EL. ZAŘÍZENÍ A - PŘÍSTR. - AL, CU A VZ. KOVY) VČ. DOPRAVY NA SKLÁDKU A MANIPULAC | T | 0.05 | 0 | 0 |  |  | 0 | 0 | R - položka R | 0 | 3 |  |  | 0
PP |  |  |  | Evidenční položka
VV |  |  |  | "`z TZ` " "0.05 = 0,050 [A] " "Celkem: A = 0,050 [B] " Celkem 0,05 = 0,050 [D]
TS |  |  |  | 1. Položka obsahuje: - veškeré poplatky provozovateli skládky, recyklační linky nebo jiného zařízení na zpracování nebo likvidaci odpadů související s převzetím, uložením, zpracováním nebo likvidací odpadu - náklady spojené s dopravou odpadu z místa stavby na místo převzetí provozovatelem skládky, recyklační linky nebo jiného zařízení na zpracování a likvidaci odpadů, veškerou manipulaci s odpadem 2. Způsob měření: Tunou se rozumí hmotnost odpadu vytříděného v souladu se zákonem č. 541/2020 Sb., o nakládání s odpady, v platném znění.
SD |  | O |  | Ostatní | [6 empty] | 0 | 0
P | 40 | R75M42AA |  | PŘÍPRAVA A KONFIGURACE, OŽIVENÍ SYSTÉMŮ, ZPROVOZNĚNÍ ZAŘÍZENÍ ZAPOJOVAČE | KUS | 1 | 0 | 0 |  |  | 0 | 0 | R - položka R | 0 | 3 |  |  | 0
PP |  |  |  | PŘÍPRAVA A KONFIGURACE, OŽIVENÍ SYSTÉMŮ, ZPROVOZNĚNÍ ZAŘÍZENÍ ZAPOJOVAČE
VV |  |  |  | "`z TZ` " "1 = 1,000 [A] " "Celkem: A = 1,000 [B] " Celkem 1 = 1,000 [D]
TS |  |  |  | Položka obsahuje: veškeré práce s přípravou a konfigurací, oživení systémů, zprovoznění zařízení zapojovače
P | 41 | R75E126 |  | PROGRAMOVÁNÍ, OŽIVENÍ, NASTAVENÍ A ODZKOUŠENÍ SYSTÉMU | KUS | 1 | 0 | 0 |  |  | 0 | 0 | R - položka R | 0 | 3 |  |  | 0
PP |  |  |  | PROGRAMOVÁNÍ, OŽIVENÍ, NASTAVENÍ A ODZKOUŠENÍ SYSTÉMU
VV |  |  |  | "`z TZ` " "1 = 1,000 [A] " "Celkem: A = 1,000 [B] " Celkem 1 = 1,000 [D]
TS |  |  |  | Položka obsahuje: veškeré práce spojené s programováním, nastavením a odzkoušením systému
P | 42 | 747704 |  | ZAŠKOLENÍ OBSLUHY | HOD | 40 | 0 | 0 |  |  | 0 | 0 | OTSKP 2024 | 0 | 3 |  |  | 0
PP |  |  |  | ZAŠKOLENÍ OBSLUHY
VV |  |  |  | "`z TZ` " "40 = 40,000 [A] " "Celkem: A = 40,000 [B] " Celkem 40 = 40,000 [D]
TS |  |  |  | 1. Položka obsahuje: – cenu za dobu kdy je s funkcí seznamována obsluha zařízení, včetně odevzdání dokumentace skutečného provedení 2. Položka neobsahuje: X 3. Způsob měření: Udává se čas v hodinách.
P | 43 | 74F323 |  | PROTOKOL UTZ | KUS | 1 | 0 | 0 |  |  | 0 | 0 | OTSKP 2024 | 0 | 3 |  |  | 0
PP |  |  |  | PROTOKOL UTZ
VV |  |  |  | "`z TZ` " "1 = 1,000 [A] " "Celkem: A = 1,000 [B] " Celkem 1 = 1,000 [D]
TS |  |  |  | 1. Položka obsahuje: – protokol autorizovaným revizním technikem na zařízeních trakčního vedení podle požadavku ČSN, včetně hodnocení 2. Položka neobsahuje: X 3. Způsob měření: Udává se v ks. 1ks pro 1xSO, 1xPS.
SD |  | TZ |  | Telefonní zapojovač | [6 empty] | 0 | 0
P | 14 | 75M411 |  | TELEFONNÍ ZAPOJOVAČ DIGITÁLNÍ, TERMINÁLOVÝ ISDN TELEFON - DODÁVKA | KUS | 1 | 0 | 0 |  |  | 0 | 0 | OTSKP 2024 | 0 | 3 |  |  | 0
PP |  |  |  | TELEFONNÍ ZAPOJOVAČ DIGITÁLNÍ, TERMINÁLOVÝ ISDN TELEFON - DODÁVKA
VV |  |  |  | "`z výkresu č. 003 a TZ` " "1 = 1,000 [A] " "Celkem: A = 1,000 [B] " Celkem 1 = 1,000 [D]
TS |  |  |  | 1. Položka obsahuje: – dodávku specifikovaného bloku/zařízení včetně potřebného drobného montážního materiálu – dodávku souvisejícího příslušenství pro specifikovaný blok/zařízení – náklady na dopravu a skladování – veškeré potřebné mechanizmy, včetně obsluhy, náklady na mzdy a přibližné (průměrné) náklady na pořízení potřebných materiálů včetně všech ostatních vedlejších nákladů 2. Položka neobsahuje: X 3. Způsob měření: – Udává se počet kusů kompletní konstrukce nebo práce.
P | 15 | 75M41X |  | TELEFONNÍ ZAPOJOVAČ DIGITÁLNÍ, TERMINÁLOVÝ ISDN TELEFON - MONTÁŽ | KUS | 1 | 0 | 0 |  |  | 0 | 0 | OTSKP 2024 | 0 | 3 |  |  | 0
PP |  |  |  | TELEFONNÍ ZAPOJOVAČ DIGITÁLNÍ, TERMINÁLOVÝ ISDN TELEFON - MONTÁŽ
VV |  |  |  | "`z výkresu č. 003 a TZ` " "1 = 1,000 [A] " "Celkem: A = 1,000 [B] " Celkem 1 = 1,000 [D]
TS |  |  |  | 1. Položka obsahuje: – kompletní montáž (oživení, konfigurace, nastavení a uvedení do provozu) specifikovaného bloku/zařízení a souvisejícího příslušenství včetně drobného montážního materiálu – veškeré potřebné mechanizmy, včetně obsluhy, náklady na mzdy a přibližné (průměrné) náklady na pořízení potřebných materiálů včetně všech ostatních vedlejších nákladů 2. Položka neobsahuje: X 3. Způsob měření: – Udává se počet kusů kompletní konstrukce nebo práce.
P | 16 | 75M211 |  | TELEFONNÍ ZAPOJOVAČ ANALOGOVÝ, ZAPOJOVAČ DO 10 OKRUHŮ S OVLÁDÁNÍM RÚ - DODÁVKA | KUS | 1 | 0 | 0 |  |  | 0 | 0 | OTSKP 2024 | 0 | 3 |  |  | 0
PP |  |  |  | TELEFONNÍ ZAPOJOVAČ ANALOGOVÝ, ZAPOJOVAČ DO 10 OKRUHŮ S OVLÁDÁNÍM RÚ - DODÁVKA
VV |  |  |  | "`z výkresu č. 002, 003 a TZ` " "1 = 1,000 [A] " "Celkem: A = 1,000 [B] " Celkem 1 = 1,000 [D]
TS |  |  |  | 1. Položka obsahuje: – dodávku specifikovaného bloku/zařízení včetně potřebného drobného montážního materiálu – dodávku souvisejícího příslušenství pro specifikovaný blok/zařízení – náklady na dopravu a skladování – veškeré potřebné mechanizmy, včetně obsluhy, náklady na mzdy a přibližné (průměrné) náklady na pořízení potřebných materiálů včetně všech ostatních vedlejších nákladů 2. Položka neobsahuje: X 3. Způsob měření: – Udává se počet kusů kompletní konstrukce nebo práce.
P | 17 | 75M21X |  | TELEFONNÍ ZAPOJOVAČ ANALOGOVÝ, ZAPOJOVAČ DO 10 OKRUHŮ - MONTÁŽ | KUS | 1 | 0 | 0 |  |  | 0 | 0 | OTSKP 2024 | 0 | 3 |  |  | 0
PP |  |  |  | TELEFONNÍ ZAPOJOVAČ ANALOGOVÝ, ZAPOJOVAČ DO 10 OKRUHŮ - MONTÁŽ
VV |  |  |  | "`z výkresu č. 002, 003 a TZ` " "1 = 1,000 [A] " "Celkem: A = 1,000 [B] " Celkem 1 = 1,000 [D]
TS |  |  |  | 1. Položka obsahuje: – kompletní montáž (oživení, konfigurace, nastavení a uvedení do provozu) specifikovaného bloku/zařízení a souvisejícího příslušenství včetně drobného montážního materiálu – veškeré potřebné mechanizmy, včetně obsluhy, náklady na mzdy a přibližné (průměrné) náklady na pořízení potřebných materiálů včetně všech ostatních vedlejších nákladů 2. Položka neobsahuje: X 3. Způsob měření: – Udává se počet kusů kompletní konstrukce nebo práce.
P | 18 | 75M336 |  | DIGITÁLNÍ TELEFONIE A VOIP, IP TELEFON KANCELÁŘSKÝ ZÁKLADNÍ - DODÁVKA | KUS | 4 | 0 | 0 |  |  | 0 | 0 | OTSKP 2024 | 0 | 3 |  |  | 0
PP |  |  |  | DIGITÁLNÍ TELEFONIE A VOIP, IP TELEFON KANCELÁŘSKÝ ZÁKLADNÍ - DODÁVKA
VV |  |  |  | "`z výkresu č. 002, 003 a TZ` " "4 = 4,000 [A] " "Celkem: A = 4,000 [B] " Celkem 4 = 4,000 [D]
TS |  |  |  | 1. Položka obsahuje: – dodávku specifikovaného bloku/zařízení včetně potřebného drobného montážního materiálu – dodávku souvisejícího příslušenství pro specifikovaný blok/zařízení – náklady na dopravu a skladování – veškeré potřebné mechanizmy, včetně obsluhy, náklady na mzdy a přibližné (průměrné) náklady na pořízení potřebných materiálů včetně všech ostatních vedlejších nákladů 2. Položka neobsahuje: X 3. Způsob měření: – Udává se počet kusů kompletní konstrukce nebo práce.
P | 19 | 75M338 |  | DIGITÁLNÍ TELEFONIE A VOIP, IP TELEFON KANCELÁŘSKÝ POKROČILÝ - DODÁVKA | KUS | 1 | 0 | 0 |  |  | 0 | 0 | OTSKP 2024 | 0 | 3 |  |  | 0
PP |  |  |  | DIGITÁLNÍ TELEFONIE A VOIP, IP TELEFON KANCELÁŘSKÝ POKROČILÝ - DODÁVKA
VV |  |  |  | "`z výkresu č. 002, 003 a TZ` " "1 = 1,000 [A] " "Celkem: A = 1,000 [B] " Celkem 1 = 1,000 [D]
TS |  |  |  | 1. Položka obsahuje: – dodávku specifikovaného bloku/zařízení včetně potřebného drobného montážního materiálu – dodávku souvisejícího příslušenství pro specifikovaný blok/zařízení – náklady na dopravu a skladování – veškeré potřebné mechanizmy, včetně obsluhy, náklady na mzdy a přibližné (průměrné) náklady na pořízení potřebných materiálů včetně všech ostatních vedlejších nákladů 2. Položka neobsahuje: X 3. Způsob měření: – Udává se počet kusů kompletní konstrukce nebo práce.
P | 20 | 75M33X |  | DIGITÁLNÍ TELEFONIE A VOIP, IP TELEFON - MONTÁŽ | KUS | 5 | 0 | 0 |  |  | 0 | 0 | OTSKP 2024 | 0 | 3 |  |  | 0
PP |  |  |  | DIGITÁLNÍ TELEFONIE A VOIP, IP TELEFON - MONTÁŽ
VV |  |  |  | "`z výkresu č. 002, 003 a TZ` " "5 = 5,000 [A] " "Celkem: A = 5,000 [B] " Celkem 5 = 5,000 [D]
TS |  |  |  | 1. Položka obsahuje: – kompletní montáž (oživení, konfigurace, nastavení a uvedení do provozu) specifikovaného bloku/zařízení a souvisejícího příslušenství včetně drobného montážního materiálu – veškeré potřebné mechanizmy, včetně obsluhy, náklady na mzdy a přibližné (průměrné) náklady na pořízení potřebných materiálů včetně všech ostatních vedlejších nákladů 2. Položka neobsahuje: X 3. Způsob měření: – Udává se počet kusů kompletní konstrukce nebo práce.
P | 21 | 75M343 |  | DIGITÁLNÍ TELEFONIE A VOIP, PŘEVODNÍK IP/ANALOG 8 PORTŮ - DODÁVKA | KUS | 2 | 0 | 0 |  |  | 0 | 0 | OTSKP 2024 | 0 | 3 |  |  | 0
PP |  |  |  | DIGITÁLNÍ TELEFONIE A VOIP, PŘEVODNÍK IP/ANALOG 8 PORTŮ - DODÁVKA
VV |  |  |  | "`z TZ` " "2 = 2,000 [A] " "Celkem: A = 2,000 [B] " Celkem 2 = 2,000 [D]
TS |  |  |  | 1. Položka obsahuje: – dodávku specifikovaného bloku/zařízení včetně potřebného drobného montážního materiálu – dodávku souvisejícího příslušenství pro specifikovaný blok/zařízení – náklady na dopravu a skladování – veškeré potřebné mechanizmy, včetně obsluhy, náklady na mzdy a přibližné (průměrné) náklady na pořízení potřebných materiálů včetně všech ostatních vedlejších nákladů 2. Položka neobsahuje: X 3. Způsob měření: – Udává se počet kusů kompletní konstrukce nebo práce.
P | 22 | 75M344 |  | DIGITÁLNÍ TELEFONIE A VOIP, PŘEVODNÍK - MONTÁŽ | KUS | 2 | 0 | 0 |  |  | 0 | 0 | OTSKP 2024 | 0 | 3 |  |  | 0
PP |  |  |  | DIGITÁLNÍ TELEFONIE A VOIP, PŘEVODNÍK - MONTÁŽ
VV |  |  |  | "`z TZ` " "2 = 2,000 [A] " "Celkem: A = 2,000 [B] " Celkem 2 = 2,000 [D]
TS |  |  |  | 1. Položka obsahuje: – kompletní montáž (oživení, konfigurace, nastavení a uvedení do provozu) specifikovaného bloku/zařízení a souvisejícího příslušenství včetně drobného montážního materiálu – veškeré potřebné mechanizmy, včetně obsluhy, náklady na mzdy a přibližné (průměrné) náklady na pořízení potřebných materiálů včetně všech ostatních vedlejších nákladů 2. Položka neobsahuje: X 3. Způsob měření: – Udává se počet kusů kompletní konstrukce nebo práce.
P | 23 | R75L166 |  | TRANSLÁTOR 600/600 - DODÁVKA A MONTÁŽ | KUS | 20 | 0 | 0 |  |  | 0 | 0 | R - položka R | 0 | 3 |  |  | 0
PP |  |  |  | TRANSLÁTOR 600/600 - DODÁVKA A MONTÁŽ
VV |  |  |  | "`z výkresu č. 003 a TZ` " "20 = 20,000 [A] " "Celkem: A = 20,000 [B] " Celkem 20 = 20,000 [D]
TS |  |  |  | TRANSLÁTOR 600/600 - DODÁVKA A MONTÁŽ
P | 24 | 75M251 |  | TELEFONNÍ ZAPOJOVAČ ANALOGOVÝ, INTERFACE PRO OVLÁDÁNÍ TRS - DODÁVKA | KUS | 1 | 0 | 0 |  |  | 0 | 0 | OTSKP 2024 | 0 | 3 |  |  | 0
PP |  |  |  | TELEFONNÍ ZAPOJOVAČ ANALOGOVÝ, INTERFACE PRO OVLÁDÁNÍ TRS - DODÁVKA
VV |  |  |  | "`z TZ` " "1 = 1,000 [A] " "Celkem: A = 1,000 [B] " Celkem 1 = 1,000 [D]
TS |  |  |  | 1. Položka obsahuje: – dodávku specifikovaného bloku/zařízení včetně potřebného drobného montážního materiálu – dodávku souvisejícího příslušenství pro specifikovaný blok/zařízení – náklady na dopravu a skladování – veškeré potřebné mechanizmy, včetně obsluhy, náklady na mzdy a přibližné (průměrné) náklady na pořízení potřebných materiálů včetně všech ostatních vedlejších nákladů 2. Položka neobsahuje: X 3. Způsob měření: – Udává se počet kusů kompletní konstrukce nebo práce.
P | 25 | 75M252 |  | TELEFONNÍ ZAPOJOVAČ ANALOGOVÝ, INTERFACE PRO OVLÁDÁNÍ MRS - DODÁVKA | KUS | 1 | 0 | 0 |  |  | 0 | 0 | OTSKP 2024 | 0 | 3 |  |  | 0
PP |  |  |  | TELEFONNÍ ZAPOJOVAČ ANALOGOVÝ, INTERFACE PRO OVLÁDÁNÍ MRS - DODÁVKA
VV |  |  |  | "`z TZ` " "1 = 1,000 [A] " "Celkem: A = 1,000 [B] " Celkem 1 = 1,000 [D]
TS |  |  |  | 1. Položka obsahuje: – dodávku specifikovaného bloku/zařízení včetně potřebného drobného montážního materiálu – dodávku souvisejícího příslušenství pro specifikovaný blok/zařízení – náklady na dopravu a skladování – veškeré potřebné mechanizmy, včetně obsluhy, náklady na mzdy a přibližné (průměrné) náklady na pořízení potřebných materiálů včetně všech ostatních vedlejších nákladů 2. Položka neobsahuje: X 3. Způsob měření: – Udává se počet kusů kompletní konstrukce nebo práce.
P | 26 | 75M25X |  | TELEFONNÍ ZAPOJOVAČ ANALOGOVÝ, INTERFACE - MONTÁŽ | KUS | 2 | 0 | 0 |  |  | 0 | 0 | OTSKP 2024 | 0 | 3 |  |  | 0
PP |  |  |  | TELEFONNÍ ZAPOJOVAČ ANALOGOVÝ, INTERFACE - MONTÁŽ
VV |  |  |  | "`z TZ` " "2 = 2,000 [A] " "Celkem: A = 2,000 [B] " Celkem 2 = 2,000 [D]
TS |  |  |  | 1. Položka obsahuje: – kompletní montáž (oživení, konfigurace, nastavení a uvedení do provozu) specifikovaného bloku/zařízení a souvisejícího příslušenství včetně drobného montážního materiálu – veškeré potřebné mechanizmy, včetně obsluhy, náklady na mzdy a přibližné (průměrné) náklady na pořízení potřebných materiálů včetně všech ostatních vedlejších nákladů 2. Položka neobsahuje: X 3. Způsob měření: – Udává se počet kusů kompletní konstrukce nebo práce.
P | 27 | 75M34C |  | DIGITÁLNÍ TELEFONIE A VOIP, LICENCE IP TELEFONIE KANCELÁŘSKÁ VČ. ROČNÍ PODPORY - 1 UŽIVATEL | KUS | 5 | 0 | 0 |  |  | 0 | 0 | OTSKP 2024 | 0 | 3 |  |  | 0
PP |  |  |  | DIGITÁLNÍ TELEFONIE A VOIP, LICENCE IP TELEFONIE KANCELÁŘSKÁ VČ. ROČNÍ PODPORY - 1 UŽIVATEL
VV |  |  |  | "`z TZ` " "5 = 5,000 [A] " "Celkem: A = 5,000 [B] " Celkem 5 = 5,000 [D]
TS |  |  |  | 1. Položka obsahuje: – dodávku softwarové licence pro specifický blok/zařízení včetně souvisejícího příslušenství pro specifikovaný blok/zařízení – dodávku souvisejícího příslušenství pro specifikovaný blok/zařízení – kompletní montáž (oživení, konfigurace, nastavení a uvedení do provozu) softwarové licence a souvisejícího příslušenství – náklady na dopravu a skladování – veškeré potřebné mechanizmy, včetně obsluhy, náklady na mzdy a přibližné (průměrné) náklady na pořízení potřebných materiálů včetně všech ostatních vedlejších nákladů 2. Položka neobsahuje: X 3. Způsob měření: – Udává se počet kusů kompletní konstrukce nebo práce.
P | 28 | 75M71A |  | ZÁZNAMOVÉ ZAŘÍZENÍ, LICENCE - KAC, AKTIVACE JEDNOHO KANÁLU/ZAŘÍZENÍ | KUS | 1 | 0 | 0 |  |  | 0 | 0 | OTSKP 2024 | 0 | 3 |  |  | 0
PP |  |  |  | ZÁZNAMOVÉ ZAŘÍZENÍ, LICENCE - KAC, AKTIVACE JEDNOHO KANÁLU/ZAŘÍZENÍ
VV |  |  |  | "`z TZ` " "1 = 1,000 [A] " "Celkem: A = 1,000 [B] " Celkem 1 = 1,000 [D]
TS |  |  |  | 1. Položka obsahuje: – dodávku softwarové licence pro specifický blok/zařízení včetně souvisejícího příslušenství pro specifikovaný blok/zařízení – dodávku souvisejícího příslušenství pro specifikovaný blok/zařízení – kompletní montáž (oživení, konfigurace, nastavení a uvedení do provozu) softwarové licence a souvisejícího příslušenství – náklady na dopravu a skladování – veškeré potřebné mechanizmy, včetně obsluhy, náklady na mzdy a přibližné (průměrné) náklady na pořízení potřebných materiálů včetně všech ostatních vedlejších nákladů 2. Položka neobsahuje: X 3. Způsob měření: – Udává se počet kusů kompletní konstrukce nebo práce.
P | 29 | 75M717 |  | ZÁZNAMOVÉ ZAŘÍZENÍ, LICENCE - ZÁZNAM VOIP KANÁLU | KUS | 1 | 0 | 0 |  |  | 0 | 0 | OTSKP 2024 | 0 | 3 |  |  | 0
PP |  |  |  | ZÁZNAMOVÉ ZAŘÍZENÍ, LICENCE - ZÁZNAM VOIP KANÁLU
VV |  |  |  | "`z TZ` " "1 = 1,000 [A] " "Celkem: A = 1,000 [B] " Celkem 1 = 1,000 [D]
TS |  |  |  | 1. Položka obsahuje: – dodávku softwarové licence pro specifický blok/zařízení včetně souvisejícího příslušenství pro specifikovaný blok/zařízení – dodávku souvisejícího příslušenství pro specifikovaný blok/zařízení – kompletní montáž (oživení, konfigurace, nastavení a uvedení do provozu) softwarové licence a souvisejícího příslušenství – náklady na dopravu a skladování – veškeré potřebné mechanizmy, včetně obsluhy, náklady na mzdy a přibližné (průměrné) náklady na pořízení potřebných materiálů včetně všech ostatních vedlejších nákladů 2. Položka neobsahuje: X 3. Způsob měření: – Udává se počet kusů kompletní konstrukce nebo práce.
P | 30 | 75M718 |  | ZÁZNAMOVÉ ZAŘÍZENÍ, LICENCE - ZÁZNAM TELEFONNÍHO KANÁLU (FYZICKÝ KANÁL) | KUS | 1 | 0 | 0 |  |  | 0 | 0 | OTSKP 2024 | 0 | 3 |  |  | 0
PP |  |  |  | ZÁZNAMOVÉ ZAŘÍZENÍ, LICENCE - ZÁZNAM TELEFONNÍHO KANÁLU (FYZICKÝ KANÁL)
VV |  |  |  | "`z TZ` " "1 = 1,000 [A] " "Celkem: A = 1,000 [B] " Celkem 1 = 1,000 [D]
TS |  |  |  | 1. Položka obsahuje: – dodávku softwarové licence pro specifický blok/zařízení včetně souvisejícího příslušenství pro specifikovaný blok/zařízení – dodávku souvisejícího příslušenství pro specifikovaný blok/zařízení – kompletní montáž (oživení, konfigurace, nastavení a uvedení do provozu) softwarové licence a souvisejícího příslušenství – náklady na dopravu a skladování – veškeré potřebné mechanizmy, včetně obsluhy, náklady na mzdy a přibližné (průměrné) náklady na pořízení potřebných materiálů včetně všech ostatních vedlejších nákladů 2. Položka neobsahuje: X 3. Způsob měření: – Udává se počet kusů kompletní konstrukce nebo práce.
P | 31 | 75K233 |  | NAPÁJECÍ ZDROJ 48 V DC, SAMOSTATNÝ DO 1500W - DODÁVKA | KUS | 1 | 0 | 0 |  |  | 0 | 0 | OTSKP 2024 | 0 | 3 |  |  | 0
PP |  |  |  | NAPÁJECÍ ZDROJ 48 V DC, SAMOSTATNÝ DO 1500W - DODÁVKA
VV |  |  |  | "`z výkresu č. 003 a TZ` " "1 = 1,000 [A] " "Celkem: A = 1,000 [B] " Celkem 1 = 1,000 [D]
TS |  |  |  | 1. Položka obsahuje: – dodávku specifikovaného bloku/zařízení včetně potřebného drobného montážního materiálu – dodávku souvisejícího příslušenství pro specifikovaný blok/zařízení – náklady na dopravu a skladování – veškeré potřebné mechanizmy, včetně obsluhy, náklady na mzdy a přibližné (průměrné) náklady na pořízení potřebných materiálů včetně všech ostatních vedlejších nákladů 2. Položka neobsahuje: X 3. Způsob měření: – Udává se počet kusů kompletní konstrukce nebo práce.
P | 32 | 75K23X |  | NAPÁJECÍ ZDROJ 48 V DC, SAMOSTATNÝ - MONTÁŽ | KUS | 1 | 0 | 0 |  |  | 0 | 0 | OTSKP 2024 | 0 | 3 |  |  | 0
PP |  |  |  | NAPÁJECÍ ZDROJ 48 V DC, SAMOSTATNÝ - MONTÁŽ
VV |  |  |  | "`z výkresu č. 003 a TZ` " "1 = 1,000 [A] " "Celkem: A = 1,000 [B] " Celkem 1 = 1,000 [D]
TS |  |  |  | 1. Položka obsahuje: – kompletní montáž specifikovaného bloku/zařízení a souvisejícího příslušenství včetně potřebného drobného montážního materiálu – veškeré potřebné mechanizmy, včetně obsluhy, náklady na mzdy a přibližné (průměrné) náklady na pořízení potřebných materiálů včetně všech ostatních vedlejších nákladů 2. Položka neobsahuje: X 3. Způsob měření: – Udává se počet kusů kompletní konstrukce nebo práce.

## PS 11-02-41
SŽDC05 | [14 empty] | 3
S | Stavba: | 5213520029_zm01 |  | Modernizace ŽST Rakovník - 250515 - VZ | [6 empty] | D.1.2. | 0 | AspeEsticon | 0 | 2
O | Objekt: | D.1.2. |  | Železniční sdělovací zařízení | [9 empty] | 0.15 | 2
Typ | Poř. číslo | Kód položky | Varianta | Název položky | MJ | Množství | Jednotková hmotnost | Celková hmotnost |  |  | Jednotková cena |  | Cenové soustavy | 0.21
Dodávka
[9 empty] | Jednotková | Celkem | Jednotková | Celkem |  |  |  | Počet položek s nulovou cenou | 0
O1 |  | PS 11-02-41 |  | ŽST Rakovník, PZTS | [6 empty] | 0 | 0
SD |  | 1 |  | PZTS | [6 empty] | 0 | 0
P | 1 | 75O511 |  | PZTS, ÚSTŘEDNA DO 48 ZÓN - DODÁVKA | KUS | 1 | 0 | 0 |  |  | 0 | 0 | OTSKP 2024 | 0 | 3 |  |  | 0
PP |  |  |  | PZTS, ÚSTŘEDNA DO 48 ZÓN - DODÁVKA
VV |  |  |  | "`z výkresů č. 002, 004 a TZ` " "1 = 1,000 [A] " "Celkem: A = 1,000 [B] " Celkem 1 = 1,000 [D]
TS |  |  |  | 1. Položka obsahuje: – dodávku specifikovaného bloku/zařízení včetně potřebného drobného montážního materiálu – dodávku souvisejícího příslušenství pro specifikovaný blok/zařízení – náklady na dopravu a skladování – veškeré potřebné mechanizmy, včetně obsluhy, náklady na mzdy a přibližné (průměrné) náklady na pořízení potřebných materiálů včetně všech ostatních vedlejších nákladů 2. Položka neobsahuje: X 3. Způsob měření: – Udává se počet kusů kompletní konstrukce nebo práce.
P | 2 | 75O51X |  | PZTS, ÚSTŘEDNA - MONTÁŽ | KUS | 1 | 0 | 0 |  |  | 0 | 0 | OTSKP 2024 | 0 | 3 |  |  | 0
PP |  |  |  | PZTS, ÚSTŘEDNA - MONTÁŽ
VV |  |  |  | "`z výkresů č. 002, 004 a TZ` " "1 = 1,000 [A] " "Celkem: A = 1,000 [B] " Celkem 1 = 1,000 [D]
TS |  |  |  | 1. Položka obsahuje: – kompletní montáž (oživení, konfigurace, nastavení a uvedení do provozu) specifikovaného bloku/zařízení a souvisejícího příslušenství včetně drobného montážního materiálu – veškeré potřebné mechanizmy, včetně obsluhy, náklady na mzdy a přibližné (průměrné) náklady na pořízení potřebných materiálů včetně všech ostatních vedlejších nákladů 2. Položka neobsahuje: X 3. Způsob měření: – Udává se počet kusů kompletní konstrukce nebo práce.
P | 3 | 75K611 |  | AKUMULÁTOROVÁ BATERIE DO 50AH - DODÁVKA | KUS | 2 | 0 | 0 |  |  | 0 | 0 | OTSKP 2024 | 0 | 3 |  |  | 0
PP |  |  |  | AKUMULÁTOROVÁ BATERIE DO 50AH - DODÁVKA
VV |  |  |  | "`z výkresů č. 002, 004 a TZ` " "2 = 2,000 [A] " "Celkem: A = 2,000 [B] " Celkem 2 = 2,000 [D]
TS |  |  |  | 1. Položka obsahuje: – dodávku specifikovaného bloku/zařízení včetně potřebného drobného montážního materiálu – dodávku souvisejícího příslušenství pro specifikovaný blok/zařízení – náklady na dopravu a skladování – veškeré potřebné mechanizmy, včetně obsluhy, náklady na mzdy a přibližné (průměrné) náklady na pořízení potřebných materiálů včetně všech ostatních vedlejších nákladů 2. Položka neobsahuje: X 3. Způsob měření: – Udává se počet kusů kompletní konstrukce nebo práce.
P | 4 | 75K62X |  | AKUMULÁTOROVÁ BATERIE - MONTÁŽ | KUS | 2 | 0 | 0 |  |  | 0 | 0 | OTSKP 2024 | 0 | 3 |  |  | 0
PP |  |  |  | AKUMULÁTOROVÁ BATERIE - MONTÁŽ
VV |  |  |  | "`z výkresů č. 002, 004 a TZ` " "2 = 2,000 [A] " "Celkem: A = 2,000 [B] " Celkem 2 = 2,000 [D]
TS |  |  |  | 1. Položka obsahuje: – kompletní montáž specifikovaného bloku/zařízení a souvisejícího příslušenství včetně potřebného drobného montážního materiálu – veškeré potřebné mechanizmy, včetně obsluhy, náklady na mzdy a přibližné (průměrné) náklady na pořízení potřebných materiálů včetně všech ostatních vedlejších nákladů 2. Položka neobsahuje: X 3. Způsob měření: – Udává se počet kusů kompletní konstrukce nebo práce.
P | 5 | 75O5J1 |  | PZTS, KOMUNIKAČNÍ ROZHRANÍ PRO INTEGRACI DO PROGRAMU TŘETÍCH STRAN TCP/IP - DODÁVKA | KUS | 1 | 0 | 0 |  |  | 0 | 0 | OTSKP 2024 | 0 | 3 |  |  | 0
PP |  |  |  | PZTS, KOMUNIKAČNÍ ROZHRANÍ PRO INTEGRACI DO PROGRAMU TŘETÍCH STRAN TCP/IP - DODÁVKA
VV |  |  |  | "`z výkresů č. 004 a TZ` " "1 = 1,000 [A] " "Celkem: A = 1,000 [B] " Celkem 1 = 1,000 [D]
TS |  |  |  | 1. Položka obsahuje: – dodávku specifikovaného bloku/zařízení včetně potřebného drobného montážního materiálu – dodávku souvisejícího příslušenství pro specifikovaný blok/zařízení – náklady na dopravu a skladování – veškeré potřebné mechanizmy, včetně obsluhy, náklady na mzdy a přibližné (průměrné) náklady na pořízení potřebných materiálů včetně všech ostatních vedlejších nákladů 2. Položka neobsahuje: X 3. Způsob měření: – Udává se počet kusů kompletní konstrukce nebo práce.
P | 6 | 75O5JX |  | PZTS, KOMUNIKAČNÍ ROZHRANÍ - MONTÁŽ | KUS | 1 | 0 | 0 |  |  | 0 | 0 | OTSKP 2024 | 0 | 3 |  |  | 0
PP |  |  |  | PZTS, KOMUNIKAČNÍ ROZHRANÍ - MONTÁŽ
VV |  |  |  | "`z výkresů č. 004 a TZ` " "1 = 1,000 [A] " "Celkem: A = 1,000 [B] " Celkem 1 = 1,000 [D]
TS |  |  |  | 1. Položka obsahuje: – kompletní montáž (oživení, konfigurace, nastavení a uvedení do provozu) specifikovaného bloku/zařízení a souvisejícího příslušenství včetně drobného montážního materiálu – veškeré potřebné mechanizmy, včetně obsluhy, náklady na mzdy a přibližné (průměrné) náklady na pořízení potřebných materiálů včetně všech ostatních vedlejších nákladů 2. Položka neobsahuje: X 3. Způsob měření: – Udává se počet kusů kompletní konstrukce nebo práce.
P | 7 | 75O551 |  | PZTS, KONCENTRÁTOR 8 ZÓN + 4 PGM VÝSTUPY V PLASTOVÉM KRYTU - DODÁVKA | KUS | 4 | 0 | 0 |  |  | 0 | 0 | OTSKP 2024 | 0 | 3 |  |  | 0
PP |  |  |  | PZTS, KONCENTRÁTOR 8 ZÓN + 4 PGM VÝSTUPY V PLASTOVÉM KRYTU - DODÁVKA
VV |  |  |  | "`z výkresů č. 002, 004 a TZ` " 4 = 4,000 [B]
TS |  |  |  | 1. Položka obsahuje: – dodávku specifikovaného bloku/zařízení včetně potřebného drobného montážního materiálu – dodávku souvisejícího příslušenství pro specifikovaný blok/zařízení – náklady na dopravu a skladování – veškeré potřebné mechanizmy, včetně obsluhy, náklady na mzdy a přibližné (průměrné) náklady na pořízení potřebných materiálů včetně všech ostatních vedlejších nákladů 2. Položka neobsahuje: X 3. Způsob měření: – Udává se počet kusů kompletní konstrukce nebo práce.
P | 8 | 75O55X |  | PZTS, KONCENTRÁTOR - MONTÁŽ | KUS | 4 | 0 | 0 |  |  | 0 | 0 | OTSKP 2024 | 0 | 3 |  |  | 0
PP |  |  |  | PZTS, KONCENTRÁTOR - MONTÁŽ
VV |  |  |  | "`z výkresů č. 002, 004 a TZ` " 4 = 4,000 [B]
TS |  |  |  | 1. Položka obsahuje: – kompletní montáž (oživení, konfigurace, nastavení a uvedení do provozu) specifikovaného bloku/zařízení a souvisejícího příslušenství včetně drobného montážního materiálu – veškeré potřebné mechanizmy, včetně obsluhy, náklady na mzdy a přibližné (průměrné) náklady na pořízení potřebných materiálů včetně všech ostatních vedlejších nákladů 2. Položka neobsahuje: X 3. Způsob měření: – Udává se počet kusů kompletní konstrukce nebo práce.
P | 9 | 75O542 |  | PZTS, KLÁVESNICE - LCD DISPLEJ - DODÁVKA | KUS | 4 | 0 | 0 |  |  | 0 | 0 | OTSKP 2024 | 0 | 3 |  |  | 0
PP |  |  |  | PZTS, KLÁVESNICE - LCD DISPLEJ - DODÁVKA
VV |  |  |  | "`z výkresů č. 002, 004 a TZ` " 4 = 4,000 [B]
TS |  |  |  | 1. Položka obsahuje: – dodávku specifikovaného bloku/zařízení včetně potřebného drobného montážního materiálu – dodávku souvisejícího příslušenství pro specifikovaný blok/zařízení – náklady na dopravu a skladování – veškeré potřebné mechanizmy, včetně obsluhy, náklady na mzdy a přibližné (průměrné) náklady na pořízení potřebných materiálů včetně všech ostatních vedlejších nákladů 2. Položka neobsahuje: X 3. Způsob měření: – Udává se počet kusů kompletní konstrukce nebo práce.
P | 10 | 75O54X |  | PZTS, KLÁVESNICE - MONTÁŽ | KUS | 4 | 0 | 0 |  |  | 0 | 0 | OTSKP 2024 | 0 | 3 |  |  | 0
PP |  |  |  | PZTS, KLÁVESNICE - MONTÁŽ
VV |  |  |  | "`z výkresů č. 002, 004 a TZ` " 4 = 4,000 [B]
TS |  |  |  | 1. Položka obsahuje: – kompletní montáž (oživení, konfigurace, nastavení a uvedení do provozu) specifikovaného bloku/zařízení a souvisejícího příslušenství včetně drobného montážního materiálu – veškeré potřebné mechanizmy, včetně obsluhy, náklady na mzdy a přibližné (průměrné) náklady na pořízení potřebných materiálů včetně všech ostatních vedlejších nákladů 2. Položka neobsahuje: X 3. Způsob měření: – Udává se počet kusů kompletní konstrukce nebo práce.
P | 11 | 75O5M2 |  | PZTS, SIRÉNA VENKOVNÍ - DODÁVKA | KUS | 1 | 0 | 0 |  |  | 0 | 0 | OTSKP 2024 | 0 | 3 |  |  | 0
PP |  |  |  | PZTS, SIRÉNA VENKOVNÍ - DODÁVKA
VV |  |  |  | "`z výkresů č. 002, 004 a TZ` " "1 = 1,000 [A] " "Celkem: A = 1,000 [B] " Celkem 1 = 1,000 [D]
TS |  |  |  | 1. Položka obsahuje: – dodávku specifikovaného bloku/zařízení včetně potřebného drobného montážního materiálu – dodávku souvisejícího příslušenství pro specifikovaný blok/zařízení – náklady na dopravu a skladování – veškeré potřebné mechanizmy, včetně obsluhy, náklady na mzdy a přibližné (průměrné) náklady na pořízení potřebných materiálů včetně všech ostatních vedlejších nákladů 2. Položka neobsahuje: X 3. Způsob měření: – Udává se počet kusů kompletní konstrukce nebo práce.
P | 12 | 75O5MX |  | PZTS, SIRÉNA - MONTÁŽ | KUS | 1 | 0 | 0 |  |  | 0 | 0 | OTSKP 2024 | 0 | 3 |  |  | 0
PP |  |  |  | PZTS, SIRÉNA - MONTÁŽ
VV |  |  |  | "`z výkresů č. 002, 004 a TZ` " "1 = 1,000 [A] " "Celkem: A = 1,000 [B] " Celkem 1 = 1,000 [D]
TS |  |  |  | 1. Položka obsahuje: – kompletní montáž (oživení, konfigurace, nastavení a uvedení do provozu) specifikovaného bloku/zařízení a souvisejícího příslušenství včetně drobného montážního materiálu – veškeré potřebné mechanizmy, včetně obsluhy, náklady na mzdy a přibližné (průměrné) náklady na pořízení potřebných materiálů včetně všech ostatních vedlejších nákladů 2. Položka neobsahuje: X 3. Způsob měření: – Udává se počet kusů kompletní konstrukce nebo práce.
P | 13 | 75O592 |  | PZTS, PROSTOROVÝ DETEKTOR DUÁLNÍ - DODÁVKA | KUS | 9 | 0 | 0 |  |  | 0 | 0 | OTSKP 2024 | 0 | 3 |  |  | 0
PP |  |  |  | PZTS, PROSTOROVÝ DETEKTOR DUÁLNÍ - DODÁVKA
VV |  |  |  | "`z výkresů č. 002, 004 a TZ` " 9 = 9,000 [B]
TS |  |  |  | 1. Položka obsahuje: – dodávku specifikovaného bloku/zařízení včetně potřebného drobného montážního materiálu – dodávku souvisejícího příslušenství pro specifikovaný blok/zařízení – náklady na dopravu a skladování – veškeré potřebné mechanizmy, včetně obsluhy, náklady na mzdy a přibližné (průměrné) náklady na pořízení potřebných materiálů včetně všech ostatních vedlejších nákladů 2. Položka neobsahuje: X 3. Způsob měření: – Udává se počet kusů kompletní konstrukce nebo práce.
P | 14 | 75O59X |  | PZTS, PROSTOROVÝ DETEKTOR - MONTÁŽ | KUS | 9 | 0 | 0 |  |  | 0 | 0 | OTSKP 2024 | 0 | 3 |  |  | 0
PP |  |  |  | PZTS, PROSTOROVÝ DETEKTOR - MONTÁŽ
VV |  |  |  | "`z výkresů č. 002, 004 a TZ` " 9 = 9,000 [B]
TS |  |  |  | 1. Položka obsahuje: – kompletní montáž (oživení, konfigurace, nastavení a uvedení do provozu) specifikovaného bloku/zařízení a souvisejícího příslušenství včetně drobného montážního materiálu – veškeré potřebné mechanizmy, včetně obsluhy, náklady na mzdy a přibližné (průměrné) náklady na pořízení potřebných materiálů včetně všech ostatních vedlejších nákladů 2. Položka neobsahuje: X 3. Způsob měření: – Udává se počet kusů kompletní konstrukce nebo práce.
P | 15 | 75O572 |  | PZTS, MAGNETICKÝ KONTAKT PLASTOVÝ - TĚŽKÉ PROVEDENÍ - DODÁVKA | KUS | 16 | 0 | 0 |  |  | 0 | 0 | OTSKP 2024 | 0 | 3 |  |  | 0
PP |  |  |  | PZTS, MAGNETICKÝ KONTAKT PLASTOVÝ - TĚŽKÉ PROVEDENÍ - DODÁVKA
VV |  |  |  | "`z výkresů č. 002, 004 a TZ` " 16 = 16,000 [B]
TS |  |  |  | 1. Položka obsahuje: – dodávku specifikovaného bloku/zařízení včetně potřebného drobného montážního materiálu – dodávku souvisejícího příslušenství pro specifikovaný blok/zařízení – náklady na dopravu a skladování – veškeré potřebné mechanizmy, včetně obsluhy, náklady na mzdy a přibližné (průměrné) náklady na pořízení potřebných materiálů včetně všech ostatních vedlejších nákladů 2. Položka neobsahuje: X 3. Způsob měření: – Udává se počet kusů kompletní konstrukce nebo práce.
P | 16 | 75O57X |  | PZTS, MAGNETICKÝ KONTAKT - MONTÁŽ | KUS | 16 | 0 | 0 |  |  | 0 | 0 | OTSKP 2024 | 0 | 3 |  |  | 0
PP |  |  |  | PZTS, MAGNETICKÝ KONTAKT - MONTÁŽ
VV |  |  |  | "`z výkresů č. 002, 004 a TZ` " 16 = 16,000 [B]
TS |  |  |  | 1. Položka obsahuje: – kompletní montáž (oživení, konfigurace, nastavení a uvedení do provozu) specifikovaného bloku/zařízení a souvisejícího příslušenství včetně drobného montážního materiálu – veškeré potřebné mechanizmy, včetně obsluhy, náklady na mzdy a přibližné (průměrné) náklady na pořízení potřebných materiálů včetně všech ostatních vedlejších nákladů 2. Položka neobsahuje: X 3. Způsob měření: – Udává se počet kusů kompletní konstrukce nebo práce.
P | 17 | 75O561 |  | PZTS, ROZVODNÁ KRABICE - DODÁVKA | KUS | 7 | 0 | 0 |  |  | 0 | 0 | OTSKP 2024 | 0 | 3 |  |  | 0
PP |  |  |  | PZTS, ROZVODNÁ KRABICE - DODÁVKA
VV |  |  |  | "`z TZ` " "7 = 7,000 [A] " "Celkem: A = 7,000 [B] " Celkem 7 = 7,000 [D]
TS |  |  |  | 1. Položka obsahuje: – dodávku specifikovaného bloku/zařízení včetně potřebného drobného montážního materiálu – dodávku souvisejícího příslušenství pro specifikovaný blok/zařízení – náklady na dopravu a skladování – veškeré potřebné mechanizmy, včetně obsluhy, náklady na mzdy a přibližné (průměrné) náklady na pořízení potřebných materiálů včetně všech ostatních vedlejších nákladů 2. Položka neobsahuje: X 3. Způsob měření: – Udává se počet kusů kompletní konstrukce nebo práce.
P | 18 | 75O56X |  | PZTS, ROZVODNÁ KRABICE - MONTÁŽ | KUS | 7 | 0 | 0 |  |  | 0 | 0 | OTSKP 2024 | 0 | 3 |  |  | 0
PP |  |  |  | PZTS, ROZVODNÁ KRABICE - MONTÁŽ
VV |  |  |  | "`z TZ` " "7 = 7,000 [A] " "Celkem: A = 7,000 [B] " Celkem 7 = 7,000 [D]
TS |  |  |  | 1. Položka obsahuje: – kompletní montáž (oživení, konfigurace, nastavení a uvedení do provozu) specifikovaného bloku/zařízení a souvisejícího příslušenství včetně drobného montážního materiálu – veškeré potřebné mechanizmy, včetně obsluhy, náklady na mzdy a přibližné (průměrné) náklady na pořízení potřebných materiálů včetně všech ostatních vedlejších nákladů 2. Položka neobsahuje: X 3. Způsob měření: – Udává se počet kusů kompletní konstrukce nebo práce.
P | 19 | 75O5B1 |  | PZTS, HLÁSIČ KOUŘE - DODÁVKA | KUS | 11 | 0 | 0 |  |  | 0 | 0 | OTSKP 2024 | 0 | 3 |  |  | 0
PP |  |  |  | PZTS, HLÁSIČ KOUŘE - DODÁVKA
VV |  |  |  | "`z výkresů č. 002, 004 a TZ` " 11 = 11,000 [B]
TS |  |  |  | 1. Položka obsahuje: – dodávku specifikovaného bloku/zařízení včetně potřebného drobného montážního materiálu – dodávku souvisejícího příslušenství pro specifikovaný blok/zařízení – náklady na dopravu a skladování – veškeré potřebné mechanizmy, včetně obsluhy, náklady na mzdy a přibližné (průměrné) náklady na pořízení potřebných materiálů včetně všech ostatních vedlejších nákladů 2. Položka neobsahuje: X 3. Způsob měření: – Udává se počet kusů kompletní konstrukce nebo práce.
P | 20 | 75O5BX |  | PZTS, HLÁSIČ KOUŘE - MONTÁŽ | KUS | 11 | 0 | 0 |  |  | 0 | 0 | OTSKP 2024 | 0 | 3 |  |  | 0
PP |  |  |  | PZTS, HLÁSIČ KOUŘE - MONTÁŽ
VV |  |  |  | "`z výkresů č. 002, 004 a TZ` " 11 = 11,000 [B]
TS |  |  |  | 1. Položka obsahuje: – kompletní montáž (oživení, konfigurace, nastavení a uvedení do provozu) specifikovaného bloku/zařízení a souvisejícího příslušenství včetně drobného montážního materiálu – veškeré potřebné mechanizmy, včetně obsluhy, náklady na mzdy a přibližné (průměrné) náklady na pořízení potřebných materiálů včetně všech ostatních vedlejších nákladů 2. Položka neobsahuje: X 3. Způsob měření: – Udává se počet kusů kompletní konstrukce nebo práce.
P | 21 | R75O5B1T |  | PZTS, TLAČÍTKOVÝ HLÁSIČ - DODÁVKA A MONTÁŽ | KUS | 2 | 0 | 0 |  |  | 0 | 0 | R - položka R | 0 | 3 |  |  | 0
PP |  |  |  | PZTS, TLAČÍTKOVÝ HLÁSIČ - DODÁVKA A MONTÁŽ
VV |  |  |  | "`z výkresů č. 002, 004 a TZ` " "2 = 2,000 [A] " "Celkem: A = 2,000 [B] " Celkem 2 = 2,000 [D]
TS |  |  |  | 1. Položka obsahuje: – dodávku a montáž specifikovaného bloku/zařízení včetně potřebného drobného montážního materiálu – dodávku a montáž souvisejícího příslušenství pro specifikovaný blok/zařízení – náklady na dopravu a skladování – veškeré potřebné mechanizmy, včetně obsluhy, náklady na mzdy a přibližné (průměrné) náklady na pořízení potřebných materiálů včetně všech ostatních vedlejších nákladů 2. Položka neobsahuje: X 3. Způsob měření: – Udává se počet kusů kompletní konstrukce nebo práce.
P | 22 | 75O5G1 |  | PZTS, BEZKONTAKTNÍ ČTEČKA KARET - DODÁVKA | KUS | 2 | 0 | 0 |  |  | 0 | 0 | OTSKP 2024 | 0 | 3 |  |  | 0
PP |  |  |  | PZTS, BEZKONTAKTNÍ ČTEČKA KARET - DODÁVKA
VV |  |  |  | "`z výkresů č. 002, 004 a TZ` " "2 = 2,000 [A] " "Celkem: A = 2,000 [B] " Celkem 2 = 2,000 [D]
TS |  |  |  | 1. Položka obsahuje: – dodávku specifikovaného bloku/zařízení včetně potřebného drobného montážního materiálu – dodávku souvisejícího příslušenství pro specifikovaný blok/zařízení – náklady na dopravu a skladování – veškeré potřebné mechanizmy, včetně obsluhy, náklady na mzdy a přibližné (průměrné) náklady na pořízení potřebných materiálů včetně všech ostatních vedlejších nákladů 2. Položka neobsahuje: X 3. Způsob měření: – Udává se počet kusů kompletní konstrukce nebo práce.
P | 23 | 75O5GX |  | PZTS, BEZKONTAKTNÍ ČTEČKA KARET - MONTÁŽ | KUS | 2 | 0 | 0 |  |  | 0 | 0 | OTSKP 2024 | 0 | 3 |  |  | 0
PP |  |  |  | PZTS, BEZKONTAKTNÍ ČTEČKA KARET - MONTÁŽ
VV |  |  |  | "`z výkresů č. 002, 004 a TZ` " "2 = 2,000 [A] " "Celkem: A = 2,000 [B] " Celkem 2 = 2,000 [D]
TS |  |  |  | 1. Položka obsahuje: – kompletní montáž (oživení, konfigurace, nastavení a uvedení do provozu) specifikovaného bloku/zařízení a souvisejícího příslušenství včetně drobného montážního materiálu – veškeré potřebné mechanizmy, včetně obsluhy, náklady na mzdy a přibližné (průměrné) náklady na pořízení potřebných materiálů včetně všech ostatních vedlejších nákladů 2. Položka neobsahuje: X 3. Způsob měření: – Udává se počet kusů kompletní konstrukce nebo práce.
P | 24 | 75O5H1 |  | PZTS, PROPOJOVACÍ MODUL PRO ČTEČKU - DODÁVKA | KUS | 2 | 0 | 0 |  |  | 0 | 0 | OTSKP 2024 | 0 | 3 |  |  | 0
PP |  |  |  | PZTS, PROPOJOVACÍ MODUL PRO ČTEČKU - DODÁVKA
VV |  |  |  | "`z TZ` " "2 = 2,000 [A] " "Celkem: A = 2,000 [B] " Celkem 2 = 2,000 [D]
TS |  |  |  | 1. Položka obsahuje: – dodávku specifikovaného bloku/zařízení včetně potřebného drobného montážního materiálu – dodávku souvisejícího příslušenství pro specifikovaný blok/zařízení – náklady na dopravu a skladování – veškeré potřebné mechanizmy, včetně obsluhy, náklady na mzdy a přibližné (průměrné) náklady na pořízení potřebných materiálů včetně všech ostatních vedlejších nákladů 2. Položka neobsahuje: X 3. Způsob měření: – Udává se počet kusů kompletní konstrukce nebo práce.
P | 25 | 75O5HX |  | PZTS, PROPOJOVACÍ MODUL PRO ČTEČKU - MONTÁŽ | KUS | 2 | 0 | 0 |  |  | 0 | 0 | OTSKP 2024 | 0 | 3 |  |  | 0
PP |  |  |  | PZTS, PROPOJOVACÍ MODUL PRO ČTEČKU - MONTÁŽ
VV |  |  |  | "`z TZ` " "2 = 2,000 [A] " "Celkem: A = 2,000 [B] " Celkem 2 = 2,000 [D]
TS |  |  |  | 1. Položka obsahuje: – kompletní montáž (oživení, konfigurace, nastavení a uvedení do provozu) specifikovaného bloku/zařízení a souvisejícího příslušenství včetně drobného montážního materiálu – veškeré potřebné mechanizmy, včetně obsluhy, náklady na mzdy a přibližné (průměrné) náklady na pořízení potřebných materiálů včetně všech ostatních vedlejších nákladů 2. Položka neobsahuje: X 3. Způsob měření: – Udává se počet kusů kompletní konstrukce nebo práce.
P | 26 | R75J321E |  | KABEL PRO PŘÍMÝ PŘÍSTUP DO ÚSTŘEDNY | KUS | 1 | 0 | 0 |  |  | 0 | 0 | R - položka R | 0 | 3 |  |  | 0
PP |  |  |  | KABEL PRO PŘÍMÝ PŘÍSTUP DO ÚSTŘEDNY
VV |  |  |  | "`z TZ` " 1 = 1,000 [B]
TS |  |  |  | KABEL PRO PŘÍMÝ PŘÍSTUP DO ÚSTŘEDNY - DODÁVKA A MONTÁŽ
P | 27 | R75O5NW |  | PZTS, LICENCE PRO SPRÁVU SYSTÉMU | KUS | 1 | 0 | 0 |  |  | 0 | 0 | R - položka R | 0 | 3 |  |  | 0
PP |  |  |  | PZTS, LICENCE PRO SPRÁVU SYSTÉMU
VV |  |  |  | "`z TZ` " "1 = 1,000 [A] " "Celkem: A = 1,000 [B] " Celkem 1 = 1,000 [D]
TS |  |  |  | PZTS, LICENCE PRO SPRÁVU SYSTÉMU - DODÁVKA A MONTÁŽ
P | 28 | R759999 |  | PODÍL PŘIDRUŽENÝCH MONTÁŽNÍCH PRACÍ A MATERIÁLU | KUS | 1 | 0 | 0 |  |  | 0 | 0 | R - položka R | 0 | 3 |  |  | 0
PP |  |  |  | PODÍL PŘIDRUŽENÝCH MONTÁŽNÍCH PRACÍ A MATERIÁLU
VV |  |  |  | "`z TZ` " "1 = 1,000 [A] " "Celkem: A = 1,000 [B] " Celkem 1 = 1,000 [D]
TS |  |  |  | podíl přidružených motážních prací a materiálu
P | 29 | R747AAL |  | KONFIGURACE A PŘIPOJENÍ PZTS DO PŘENOSOVÉHO SYSTÉMU | KUS | 1 | 0 | 0 |  |  | 0 | 0 | R - položka R | 0 | 3 |  |  | 0
PP |  |  |  | KONFIGURACE A PŘIPOJENÍ PZTS DO PŘENOSOVÉHO SYSTÉMU
VV |  |  |  | "`z TZ` " "1 = 1,000 [A] " "Celkem: A = 1,000 [B] " Celkem 1 = 1,000 [D]
TS |  |  |  | Veškeré práce spojené s konfigurací a připojením PZTS do přenosového systému
P | 30 | 75O5O1 |  | PZTS, ŠKOLENÍ A ZÁCVIK PERSONÁLU OBSLUHUJÍCÍHO ZAŘÍZENÍ PZTS | HOD | 8 | 0 | 0 |  |  | 0 | 0 | OTSKP 2024 | 0 | 3 |  |  | 0
PP |  |  |  | PZTS, ŠKOLENÍ A ZÁCVIK PERSONÁLU OBSLUHUJÍCÍHO ZAŘÍZENÍ PZTS
VV |  |  |  | "`z TZ` " "8 = 8,000 [A] " "Celkem: A = 8,000 [B] " Celkem 8 = 8,000 [D]
TS |  |  |  | 1. Položka obsahuje: – práce spojené se zkoušením, nastavením školení a zácviku personálu včetně potřebného drobného montážního materiálu – veškeré potřebné mechanizmy (měřicí přístroje a měřící příslušenství), včetně obsluhy, náklady na mzdy a přibližné (průměrné) náklady na pořízení potřebných materiálů včetně všech ostatních vedlejších nákladů – náklady dopravu 2. Položka neobsahuje: X 3. Způsob měření: – Specifické zkoušení a školení se udává v hodinách aktivní činnosti.
P | 31 | 75O5O2 |  | PZTS, ZÁVĚREČNÉ OŽIVENÍ, NASTAVENÍ A FUNKČNÍ ODZKOUŠENÍ ZAŘÍZENÍ PZTS | KUS | 1 | 0 | 0 |  |  | 0 | 0 | OTSKP 2024 | 0 | 3 |  |  | 0
PP |  |  |  | PZTS, ZÁVĚREČNÉ OŽIVENÍ, NASTAVENÍ A FUNKČNÍ ODZKOUŠENÍ ZAŘÍZENÍ PZTS
VV |  |  |  | "`z TZ` " "1 = 1,000 [A] " "Celkem: A = 1,000 [B] " Celkem 1 = 1,000 [D]
TS |  |  |  | 1. Položka obsahuje: – kompletní montáž (oživení, konfigurace, nastavení a uvedení do provozu) specifikovaného bloku/zařízení a souvisejícího příslušenství včetně drobného montážního materiálu – veškeré potřebné mechanizmy, včetně obsluhy, náklady na mzdy a přibližné (průměrné) náklady na pořízení potřebných materiálů včetně všech ostatních vedlejších nákladů – náklady dopravu 2. Položka neobsahuje: X 3. Způsob měření: – Udává se počet kusů kompletní konstrukce nebo práce.
P | 32 | 75O5O3 |  | PZTS, PŘEZKOUŠENÍ ÚSTŘEDNY PZTS | KUS | 1 | 0 | 0 |  |  | 0 | 0 | OTSKP 2024 | 0 | 3 |  |  | 0
PP |  |  |  | PZTS, PŘEZKOUŠENÍ ÚSTŘEDNY PZTS
VV |  |  |  | "`z TZ` " "1 = 1,000 [A] " "Celkem: A = 1,000 [B] " Celkem 1 = 1,000 [D]
TS |  |  |  | 1. Položka obsahuje: – kompletní montáž (oživení, konfigurace, nastavení a uvedení do provozu) specifikovaného bloku/zařízení a souvisejícího příslušenství včetně drobného montážního materiálu – veškeré potřebné mechanizmy, včetně obsluhy, náklady na mzdy a přibližné (průměrné) náklady na pořízení potřebných materiálů včetně všech ostatních vedlejších nákladů – náklady dopravu 2. Položka neobsahuje: X 3. Způsob měření: – Udává se počet kusů kompletní konstrukce nebo práce.
P | 33 | 75O5O4 |  | PZTS, UVEDENÍ ÚSTŘEDNY PZTS DO TRVALÉHO PROVOZU | KUS | 1 | 0 | 0 |  |  | 0 | 0 | OTSKP 2024 | 0 | 3 |  |  | 0
PP |  |  |  | PZTS, UVEDENÍ ÚSTŘEDNY PZTS DO TRVALÉHO PROVOZU
VV |  |  |  | "`z TZ` " "1 = 1,000 [A] " "Celkem: A = 1,000 [B] " Celkem 1 = 1,000 [D]
TS |  |  |  | 1. Položka obsahuje: – kompletní montáž (oživení, konfigurace, nastavení a uvedení do provozu) specifikovaného bloku/zařízení a souvisejícího příslušenství včetně drobného montážního materiálu – veškeré potřebné mechanizmy, včetně obsluhy, náklady na mzdy a přibližné (průměrné) náklady na pořízení potřebných materiálů včetně všech ostatních vedlejších nákladů – náklady dopravu 2. Položka neobsahuje: X 3. Způsob měření: – Udává se počet kusů kompletní konstrukce nebo práce.
P | 34 | 75O5O5 |  | PZTS, REVIZE ÚSTŘEDNY PZTS | KUS | 1 | 0 | 0 |  |  | 0 | 0 | OTSKP 2024 | 0 | 3 |  |  | 0
PP |  |  |  | PZTS, REVIZE ÚSTŘEDNY PZTS
VV |  |  |  | "`z TZ` " "1 = 1,000 [A] " "Celkem: A = 1,000 [B] " Celkem 1 = 1,000 [D]
TS |  |  |  | 1. Položka obsahuje: – cenu za kontrolu, revizi a uvedení do provozu zařízení dle příslušných norem a předpisů, včetně vystavení protokolu – náklady na dopravu 2. Položka neobsahuje: X 3. Způsob měření: – Udává se počet kusů kompletní konstrukce nebo práce.
P | 46 | 75M972 |  | PŘEVODNÍK - RS232/RS485 - DODÁVKA | KUS | 2 | 0 | 0 |  |  | 0 | 0 | OTSKP 2024 | 0 | 3 |  |  | 0
PP
VV |  |  |  | "`z TZ` " 2 = 2,000 [B]
TS |  |  |  | 1. Položka obsahuje: – dodávku specifikovaného bloku/zařízení včetně potřebného drobného montážního materiálu – dodávku souvisejícího příslušenství pro specifikovaný blok/zařízení – náklady na dopravu a skladování – veškeré potřebné mechanizmy, včetně obsluhy, náklady na mzdy a přibližné (průměrné) náklady na pořízení potřebných materiálů včetně všech ostatních vedlejších nákladů 2. Položka neobsahuje: X 3. Způsob měření: – Udává se počet kusů kompletní konstrukce nebo práce.
P | 47 | 75M97X |  | PŘEVODNÍK - MONTÁŽ | KUS | 2 | 0 | 0 |  |  | 0 | 0 | OTSKP 2024 | 0 | 3 |  |  | 0
PP
VV |  |  |  | "`z TZ` " 2 = 2,000 [B]
TS |  |  |  | 1. Položka obsahuje: – kompletní montáž (oživení, konfigurace, nastavení a uvedení do provozu) specifikovaného bloku/zařízení a souvisejícího příslušenství včetně drobného montážního materiálu – veškeré potřebné mechanizmy, včetně obsluhy, náklady na mzdy a přibližné (průměrné) náklady na pořízení potřebných materiálů včetně všech ostatních vedlejších nákladů 2. Položka neobsahuje: X 3. Způsob měření: – Udává se počet kusů kompletní konstrukce nebo práce.
SD |  | 3 |  | Pokládka a montáž | [6 empty] | 0 | 0
P | 35 | 742G11 |  | KABEL NN DVOU- A TŘÍŽÍLOVÝ CU S PLASTOVOU IZOLACÍ DO 2,5 MM2 | M | 16 | 0 | 0 |  |  | 0 | 0 | OTSKP 2024 | 0 | 3 |  |  | 0
PP |  |  |  | KABEL NN DVOU- A TŘÍŽÍLOVÝ CU S PLASTOVOU IZOLACÍ DO 2,5 MM2
VV |  |  |  | "`z výkresů č. 004 a TZ` " "16 = 16,000 [A] " "Celkem: A = 16,000 [B] " Celkem 16 = 16,000 [D]
TS |  |  |  | 1. Položka obsahuje: – manipulace a uložení kabelu (do země, chráničky, kanálu, na rošty, na TV a pod.) 2. Položka neobsahuje: – příchytky, spojky, koncovky, chráničky apod. 3. Způsob měření: Měří se metr délkový.
P | 36 | 742L11 |  | UKONČENÍ DVOU AŽ PĚTIŽÍLOVÉHO KABELU V ROZVADĚČI NEBO NA PŘÍSTROJI DO 2,5 MM2 | KUS | 2 | 0 | 0 |  |  | 0 | 0 | OTSKP 2024 | 0 | 3 |  |  | 0
PP |  |  |  | UKONČENÍ DVOU AŽ PĚTIŽÍLOVÉHO KABELU V ROZVADĚČI NEBO NA PŘÍSTROJI DO 2,5 MM2
VV |  |  |  | "`z výkresů č. 004 a TZ` " "2 = 2,000 [A] " "Celkem: A = 2,000 [B] " Celkem 2 = 2,000 [D]
TS |  |  |  | 1. Položka obsahuje: – všechny práce spojené s úpravou kabelů pro montáž včetně veškerého příslušentsví 2. Položka neobsahuje: X 3. Způsob měření: Udává se počet kusů kompletní konstrukce nebo práce.
P | 37 | 742J29 |  | KABEL SDĚLOVACÍ LAN UTP/FTP UKONČENÝ KONEKTORY RJ45 | M | 338 | 0 | 0 |  |  | 0 | 0 | OTSKP 2024 | 0 | 3 |  |  | 0
PP |  |  |  | KABEL SDĚLOVACÍ LAN UTP/FTP UKONČENÝ KONEKTORY RJ45
VV |  |  |  | "`z výkresů č. 004 a TZ` " "338 = 338,000 [A] " "Celkem: A = 338,000 [B] " Celkem 338 = 338,000 [D]
TS |  |  |  | Položka obsahuje : Dodávku a montáž kabelu včetně dovozu, manipulace a uložení kabelu (do trubky, na rošty, pod omítku, do rozvaděče ). Dále obsahuje cenu za pom. mechanismy včetně všech ostatních vedlejších nákladů
P | 38 | 742P13 |  | ZATAŽENÍ KABELU DO CHRÁNIČKY - KABEL DO 4 KG/M | M | 52 | 0 | 0 |  |  | 0 | 0 | OTSKP 2024 | 0 | 3 |  |  | 0
PP |  |  |  | ZATAŽENÍ KABELU DO CHRÁNIČKY - KABEL DO 4 KG/M
VV |  |  |  | "`z TZ` " "52 = 52,000 [A] " "Celkem: A = 52,000 [B] " Celkem 52 = 52,000 [D]
TS |  |  |  | 1. Položka obsahuje: – montáž kabelu o váze do 4 kg/m do chráničky/ kolektoru 2. Položka neobsahuje: X 3. Způsob měření: Měří se metr délkový.
P | 39 | R75IJ12 |  | MĚŘENÍ A ZKOUŠENÍ KABELŮ, VČ. PROTOKOLŮ | KPL | 1 | 0 | 0 |  |  | 0 | 0 | R - položka R | 0 | 3 |  |  | 0
PP |  |  |  | MĚŘENÍ A ZKOUŠENÍ KABELŮ, VČ. PROTOKOLŮ
VV |  |  |  | "`z TZ` " "1 = 1,000 [A] " "Celkem: A = 1,000 [B] " Celkem 1 = 1,000 [D]
TS |  |  |  | 1. Položka obsahuje: – práce spojené s měřením specifikované kabelizace specifikovaným způsobem včetně potřebného drobného montážního materiálu – veškeré potřebné mechanizmy (měřicí přístroje a měřící příslušenství), včetně obsluhy, náklady na mzdy a přibližné (průměrné) náklady na pořízení potřebných materiálů včetně všech ostatních vedlejších nákladů 2. Položka neobsahuje: X 3. Způsob měření: Udává se vždy pár, tj. po dvou kusech.
P | 40 | 87614 |  | CHRÁNIČKY Z TRUB PLAST DN DO 40MM | M | 52 | 0 | 0 |  |  | 0 | 0 | OTSKP 2024 | 0 | 3 |  |  | 0
PP |  |  |  | CHRÁNIČKY Z TRUB PLAST DN DO 40MM
VV |  |  |  | "`z TZ` " "52 = 52,000 [A] " "Celkem: A = 52,000 [B] " Celkem 52 = 52,000 [D]
TS |  |  |  | Položka zahrnuje: - výrobní dokumentaci (včetně technologického předpisu) - dodání veškerého trubního a pomocného materiálu (trouby, trubky, tvarovky, spojovací a těsnící materiál a pod.), podpěrných, závěsných a upevňovacích prvků, včetně potřebných úprav - úprava a příprava podkladu a podpěr, očištění a ošetření podkladu a podpěr - zřízení plně funkčního potrubí, kompletní soustavy, podle příslušného technologického předpisu (bez ohledu na sklon) - zřízení potrubí i jednotlivých částí po etapách, včetně pracovních spar a spojů, pracovního zaslepení konců a pod. - úprava prostupů, průchodů šachtami a komorami, okolí podpěr a vyústění, zaústění, napojení, vyvedení a upevnění odpad. výustí - ochrana potrubí nátěrem (vč. úpravy povrchu), případně izolací, nejsou-li tyto práce předmětem jiné položky - úprava, očištění a ošetření prostoru kolem potrubí - včetně případně předepsaného utěsnění konců chrániček - položky platí pro práce prováděné v prostoru zapaženém i nezapaženém a i v kolektorech, chráničkách Položka nezahrnuje: - x
P | 41 | R87614Z |  | ZASEKÁNÍ CHRÁNIČKY DO ZDI | M | 52 | 0 | 0 |  |  | 0 | 0 | R - položka R | 0 | 3 |  |  | 0
PP |  |  |  | ZASEKÁNÍ CHRÁNIČKY DO ZDI
VV |  |  |  | "`z TZ` " "52 = 52,000 [A] " "Celkem: A = 52,000 [B] " Celkem 52 = 52,000 [D]
TS |  |  |  | ZASEKÁNÍ CHRÁNIČKY DO ZDI - Zhotovení drážky ve zdi, uložení chráničky se zajištěním proti posunu, výplň drážky s povrchovou úpravou zdi
P | 42 | 702511 |  | PRŮRAZ ZDIVEM (PŘÍČKOU) ZDĚNÝM TLOUŠŤKY DO 45 CM | KUS | 5 | 0 | 0 |  |  | 0 | 0 | OTSKP 2024 | 0 | 3 |  |  | 0
PP |  |  |  | PRŮRAZ ZDIVEM (PŘÍČKOU) ZDĚNÝM TLOUŠŤKY DO 45 CM
VV |  |  |  | "`z výkresů č. 004 a TZ` " "5 = 5,000 [A] " "Celkem: A = 5,000 [B] " Celkem 5 = 5,000 [D]
TS |  |  |  | 1. Položka obsahuje: – proražení otvoru zdivem o průřezu od 0,01 do 0,025m2 – úpravu a začištění omítky po montáži vedení – pomocné mechanismy 2. Položka neobsahuje: – protipožární ucpávku 3. Způsob měření: Udává se počet kusů kompletní konstrukce nebo práce.
P | 43 | R759999 | 1 | PODÍL PŘIDRUŽENÝCH MONTÁŽNÍCH PRACÍ A MATERIÁLU | KUS | 1 | 0 | 0 |  |  | 0 | 0 | R - položka R | 0 | 3 |  |  | 0
PP |  |  |  | PODÍL PŘIDRUŽENÝCH MONTÁŽNÍCH PRACÍ A MATERIÁLU
VV |  |  |  | "`z TZ` " "1 = 1,000 [A] " "Celkem: A = 1,000 [B] " Celkem 1 = 1,000 [D]
TS |  |  |  | podíl přidružených motážních prací a materiálu
SD |  | O |  | Ostatní | [6 empty] | 0 | 0
P | 44 | R29611 |  | OSTATNÍ POŽADAVKY - ODBORNÝ DOZOR | HOD | 24 | 0 | 0 |  |  | 0 | 0 | R - položka R | 0 | 3 |  |  | 0
PP |  |  |  | OSTATNÍ POŽADAVKY - ODBORNÝ DOZOR
VV |  |  |  | "`z TZ` " "24 = 24,000 [A] " "Celkem: A = 24,000 [B] " Celkem 24 = 24,000 [D]
TS |  |  |  | Odborný dozor správce zařízení
P | 45 | 747213 |  | CELKOVÁ PROHLÍDKA, ZKOUŠENÍ, MĚŘENÍ A VYHOTOVENÍ VÝCHOZÍ REVIZNÍ ZPRÁVY, PRO OBJEM IN PŘES 500 DO 1000 TIS. KČ | KUS | 1 | 0 | 0 |  |  | 0 | 0 | OTSKP 2024 | 0 | 3 |  |  | 0
PP |  |  |  | CELKOVÁ PROHLÍDKA, ZKOUŠENÍ, MĚŘENÍ A VYHOTOVENÍ VÝCHOZÍ REVIZNÍ ZPRÁVY, PRO OBJEM IN PŘES 500 DO 1000 TIS. KČ
VV |  |  |  | "`z TZ` " "1 = 1,000 [A] " "Celkem: A = 1,000 [B] " Celkem 1 = 1,000 [D]
TS |  |  |  | 1. Položka obsahuje: – cenu za celkovou prohlídku zařízení PS/SO, vč. měření, komplexních zkoušek a revizi zařízení tohoto PS/SO autorizovaným revizním technikem na silnoproudá zařízení podle požadavku ČSN, včetně hodnocení a vyhotovení celkové revizní zprávy 2. Položka neobsahuje: X 3. Způsob měření: Udává se počet kusů kompletní konstrukce nebo práce.

## PS 11-02-71
SŽDC05 | [14 empty] | 3
S | Stavba: | 5213520029_zm01 |  | Modernizace ŽST Rakovník - 250515 - VZ | [6 empty] | D.1.2. | 0 | AspeEsticon | 0 | 2
O | Objekt: | D.1.2. |  | Železniční sdělovací zařízení | [9 empty] | 0.15 | 2
Typ | Poř. číslo | Kód položky | Varianta | Název položky | MJ | Množství | Jednotková hmotnost | Celková hmotnost |  |  | Jednotková cena |  | Cenové soustavy | 0.21
Dodávka
[9 empty] | Jednotková | Celkem | Jednotková | Celkem |  |  |  | Počet položek s nulovou cenou | 0
O1 |  | PS 11-02-71 |  | ŽST. Rakovník Informační zařízení | [6 empty] | 0 | 0
SD |  | 1 |  | Zemní práce | [6 empty] | 0 | 0
P | 1 | 13183 |  | HLOUBENÍ JAM ZAPAŽ I NEPAŽ TŘ II | M3 | 4 | 0 | 0 |  |  | 0 | 0 | OTSKP 2024 | 0 | 3 |  |  | 0
PP |  |  |  | HLOUBENÍ JAM ZAPAŽ I NEPAŽ TŘ II
VV |  |  |  | "`z TZ` " "4 = 4,000 [A] " "Celkem: A = 4,000 [B] " Celkem 4 = 4,000 [D]
TS |  |  |  | Položka zahrnuje: - vodorovnou a svislou dopravu, přemístění, přeložení, manipulace s výkopkem - kompletní provedení vykopávky nezapažené i zapažené - ošetření výkopiště po celou dobu práce v něm vč. klimatických opatření - ztížení vykopávek v blízkosti podzemního vedení, konstrukcí a objektů vč. jejich dočasného zajištění - ztížení pod vodou, v okolí výbušnin, ve stísněných prostorech a pod. - příplatek za lepivost - těžení po vrstvách, pásech a po jiných nutných částech (figurách) - čerpání vody vč. čerpacích jímek, potrubí a pohotovostní čerpací soupravy (viz ustanovení k pol. 1151,2) - potřebné snížení hladiny podzemní vody - těžení a rozpojování jednotlivých balvanů - vytahování a nošení výkopku - svahování a přesvah. svahů do konečného tvaru, výměna hornin v podloží a v pláni znehodnocené klimatickými vlivy - ruční vykopávky, odstranění kořenů a napadávek - pažení, vzepření a rozepření vč. přepažování (vyjma pažení záporového a štětových stěn) - úpravu, ochranu a očištění dna, základové spáry, stěn a svahů - odvedení nebo obvedení vody v okolí výkopiště a ve výkopišti - třídění výkopku - veškeré pomocné konstrukce umožňující provedení vykopávky (příjezdy, sjezdy, nájezdy, lešení, podpěr. konstr., přemostění, zpevněné plochy, zakrytí a pod.) Položka nezahrnuje: - uložení zeminy (na skládku, do násypu) ani poplatky za skládku, vykazují se v položce č.0141**
P | 2 | 702710 |  | ODDĚLENÍ KABELŮ VE VÝKOPU CIHLOU | M | 300 | 0 | 0 |  |  | 0 | 0 | OTSKP 2024 | 0 | 3 |  |  | 0
PP |  |  |  | ODDĚLENÍ KABELŮ VE VÝKOPU CIHLOU
VV |  |  |  | "`z TZ` " "300 = 300,000 [A] " "Celkem: A = 300,000 [B] " Celkem 300 = 300,000 [D]
TS |  |  |  | 1. Položka obsahuje: – dodávku a montáž specifikovaného materiálu – přípravu podkladu pro osazení 2. Položka neobsahuje: X 3. Způsob měření: Měří se metr délkový.
P | 3 | 702312 |  | ZAKRYTÍ KABELŮ VÝSTRAŽNOU FÓLIÍ ŠÍŘKY PŘES 20 DO 40 CM | M | 300 | 0 | 0 |  |  | 0 | 0 | OTSKP 2024 | 0 | 3 |  |  | 0
PP |  |  |  | ZAKRYTÍ KABELŮ VÝSTRAŽNOU FÓLIÍ ŠÍŘKY PŘES 20 DO 40 CM
VV |  |  |  | "`z TZ` " "300 = 300,000 [A] " "Celkem: A = 300,000 [B] " Celkem 300 = 300,000 [D]
TS |  |  |  | 1. Položka obsahuje: – dodávku a montáž fólie – přípravu podkladu pro osazení 2. Položka neobsahuje: X 3. Způsob měření: Měří se metr délkový.
P | 4 | 702211 |  | KABELOVÁ CHRÁNIČKA ZEMNÍ DN DO 100 MM | M | 1380 | 0 | 0 |  |  | 0 | 0 | OTSKP 2024 | 0 | 3 |  |  | 0
PP |  |  |  | KABELOVÁ CHRÁNIČKA ZEMNÍ DN DO 100 MM
VV |  |  |  | "`z TZ` " "1380 = 1380,000 [A] " "Celkem: A = 1380,000 [B] " Celkem 1380 = 1380,000 [D]
TS |  |  |  | 1. Položka obsahuje: – přípravu podkladu pro osazení 2. Položka neobsahuje: X 3. Způsob měření: Měří se metr délkový.
P | 5 | 27231 |  | ZÁKLADY Z PROSTÉHO BETONU | M3 | 4 | 0 | 0 |  |  | 0 | 0 | OTSKP 2024 | 0 | 3 |  |  | 0
PP |  |  |  | ZÁKLADY Z PROSTÉHO BETONU
VV |  |  |  | "`z TZ` " "4 = 4,000 [A] " "Celkem: A = 4,000 [B] " Celkem 4 = 4,000 [D]
TS |  |  |  | Položka zahrnuje: - dodání čerstvého betonu (betonové směsi) požadované kvality, jeho uložení do požadovaného tvaru při jakékoliv hustotě výztuže, konzistenci čerstvého betonu a způsobu hutnění, ošetření a ochranu betonu, - zhotovení nepropustného, mrazuvzdorného betonu a betonu požadované trvanlivosti a vlastností, užití potřebných přísad a technologií výroby betonu, - zřízení pracovních a dilatačních spar, včetně potřebných úprav, výplně, vložek, opracování, očištění a ošetření, - bednění požadovaných konstr. (i ztracené) s úpravou dle požadované kvality povrchu betonu, včetně odbedňovacích a odskružovacích prostředků, nátěrů zabraňujících soudržnosti betonu a bednění, - podpěrné konstr. (skruže) a lešení všech druhů pro bednění, vč. ochranných a bezpečnostních opatření a základů těchto konstrukcí a lešení, - vytvoření kotevních čel, kapes, nálitků a sedel, zřízení všech požadovaných otvorů, výklenků, prostupů, dutin, drážek a pod., vč. ztížení práce a úprav kolem nich, - úpravy pro osazení výztuže, doplňkových konstrukcí a vybavení, - úpravy povrchu pro položení požadované izolace, povlaků a nátěrů, případně vyspravení, - ztížení práce u kabelových a injektážních trubek a ostatních zařízení osazovaných do betonu, - konstrukce betonových kloubů, upevnění kotevních prvků a doplňkových konstrukcí, - nátěry zabraňující soudržnost betonu a bednění, - výplň, těsnění a tmelení spar a spojů, - opatření povrchů betonu izolací proti zemní vlhkosti v částech, kde přijdou do styku se zeminou nebo kamenivem, - případné zřízení spojovací vrstvy u základů, - úpravy pro osazení zařízení ochrany konstrukce proti vlivu bludných proudů, Položka nezahrnuje: - x
P | 6 | R015112 | 902 | NEOCEŇOVAT - POPLATKY ZA LIKVIDACI ODPADŮ NEKONTAMINOVANÝCH - 17 05 04 VYTĚŽENÉ ZEMINY A HORNINY - II. TŘÍDA TĚŽITELNOSTI VČ. DOPRAVY NA SKLÁDKU A MANIPULACE | T | 8 | 0 | 0 |  |  | 0 | 0 | R - položka R | 0 | 3 |  |  | 0
PP |  |  |  | Evidenční položka
VV |  |  |  | "`z TZ` " "8 = 8,000 [A] " "Celkem: A = 8,000 [B] " Celkem 8 = 8,000 [D]
TS |  |  |  | 1. Položka obsahuje: - veškeré poplatky provozovateli skládky, recyklační linky nebo jiného zařízení na zpracování nebo likvidaci odpadů související s převzetím, uložením, zpracováním nebo likvidací odpadu - náklady spojené s dopravou odpadu z místa stavby na místo převzetí provozovatelem skládky, recyklační linky nebo jiného zařízení na zpracování a likvidaci odpadů, veškerou manipulaci s odpadem 2. Způsob měření: Tunou se rozumí hmotnost odpadu vytříděného v souladu se zákonem č. 541/2020 Sb., o nakládání s odpady, v platném znění.
SD |  | 2 |  | Informační zařízení | [6 empty] | 0 | 0
P | 7 | 75L364 |  | NÁSTUPIŠTNÍ TABULE IS OBOUSTRANNÁ S ČÍSLEM KOLEJE + HODINY | KUS | 8 | 0 | 0 |  |  | 0 | 0 | OTSKP 2024 | 0 | 3 |  |  | 0
PP |  |  |  | NÁSTUPIŠTNÍ TABULE IS OBOUSTRANNÁ S ČÍSLEM KOLEJE + HODINY
VV |  |  |  | "`z výkresů č. 002, 003, 006 a TZ` " "8 = 8,000 [A] " "Celkem: A = 8,000 [B] " Celkem 8 = 8,000 [D]
TS |  |  |  | 1. Položka obsahuje: – dodávku specifikovaného bloku/zařízení včetně potřebného drobného montážního materiálu – dodávku souvisejícího příslušenství pro specifikovaný blok/zařízení – náklady na dopravu a skladování – veškeré potřebné mechanizmy, včetně obsluhy, náklady na mzdy a přibližné (průměrné) náklady na pořízení potřebných materiálů včetně všech ostatních vedlejších nákladů 2. Položka neobsahuje: X 3. Způsob měření: – Udává se počet kusů kompletní konstrukce nebo práce.
P | 8 | 75L36X |  | NÁSTUPIŠTNÍ TABULE IS - MONTÁŽ | KUS | 8 | 0 | 0 |  |  | 0 | 0 | OTSKP 2024 | 0 | 3 |  |  | 0
PP |  |  |  | NÁSTUPIŠTNÍ TABULE IS - MONTÁŽ
VV |  |  |  | "`z výkresů č. 002, 003, 006 a TZ` " "8 = 8,000 [A] " "Celkem: A = 8,000 [B] " Celkem 8 = 8,000 [D]
TS |  |  |  | 1. Položka obsahuje: – kompletní montáž (oživení, konfigurace, nastavení a uvedení do provozu) specifikovaného bloku/zařízení a souvisejícího příslušenství včetně drobného montážního materiálu – veškeré potřebné mechanizmy, včetně obsluhy, náklady na mzdy a přibližné (průměrné) náklady na pořízení potřebných materiálů včetně všech ostatních vedlejších nákladů 2. Položka neobsahuje: X 3. Způsob měření: – Udává se počet kusů kompletní konstrukce nebo práce.
P | 9 | 75L3B3 |  | MONITOR IS LCD PŘES 40" PRO PROVOZ 24/7 - DODÁVKA | KUS | 2 | 0 | 0 |  |  | 0 | 0 | OTSKP 2024 | 0 | 3 |  |  | 0
PP |  |  |  | MONITOR IS LCD PŘES 40" PRO PROVOZ 24/7 - DODÁVKA
VV |  |  |  | "`z výkresů č. 003, 005, 006 a TZ` " "2 = 2,000 [A] " "Celkem: A = 2,000 [B] " Celkem 2 = 2,000 [D]
TS |  |  |  | 1. Položka obsahuje: – dodávku specifikovaného bloku/zařízení včetně potřebného drobného montážního materiálu – dodávku souvisejícího příslušenství pro specifikovaný blok/zařízení – náklady na dopravu a skladování – veškeré potřebné mechanizmy, včetně obsluhy, náklady na mzdy a přibližné (průměrné) náklady na pořízení potřebných materiálů včetně všech ostatních vedlejších nákladů 2. Položka neobsahuje: X 3. Způsob měření: – Udává se počet kusů kompletní konstrukce nebo práce.
P | 10 | 75L3BX |  | MONITOR IS - MONTÁŽ | KUS | 2 | 0 | 0 |  |  | 0 | 0 | OTSKP 2024 | 0 | 3 |  |  | 0
PP |  |  |  | MONITOR IS - MONTÁŽ
VV |  |  |  | "`z výkresů č. 003, 005, 006 a TZ` " "2 = 2,000 [A] " "Celkem: A = 2,000 [B] " Celkem 2 = 2,000 [D]
TS |  |  |  | 1. Položka obsahuje: – kompletní montáž (oživení, konfigurace, nastavení a uvedení do provozu) specifikovaného bloku/zařízení a souvisejícího příslušenství včetně drobného montážního materiálu – veškeré potřebné mechanizmy, včetně obsluhy, náklady na mzdy a přibližné (průměrné) náklady na pořízení potřebných materiálů včetně všech ostatních vedlejších nákladů 2. Položka neobsahuje: X 3. Způsob měření: – Udává se počet kusů kompletní konstrukce nebo práce.
P | 11 | 75L391 |  | ELEKTRONICKÝ INFORMAČNÍ PANEL JEDNODUCHÝ - JEDNOSTRANNÝ - DODÁVKA | KUS | 1 | 0 | 0 |  |  | 0 | 0 | OTSKP 2024 | 0 | 3 |  |  | 0
PP |  |  |  | ELEKTRONICKÝ INFORMAČNÍ PANEL JEDNODUCHÝ - JEDNOSTRANNÝ - DODÁVKA
VV |  |  |  | "`z výkresů č. 003, 005, 006 a TZ` " "1 = 1,000 [A] " "Celkem: A = 1,000 [B] " Celkem 1 = 1,000 [D]
TS |  |  |  | 1. Položka obsahuje: – dodávku specifikovaného bloku/zařízení včetně potřebného drobného montážního materiálu – dodávku souvisejícího příslušenství pro specifikovaný blok/zařízení – náklady na dopravu a skladování – veškeré potřebné mechanizmy, včetně obsluhy, náklady na mzdy a přibližné (průměrné) náklady na pořízení potřebných materiálů včetně všech ostatních vedlejších nákladů 2. Položka neobsahuje: X 3. Způsob měření: – Udává se počet kusů kompletní konstrukce nebo práce.
P | 12 | 75L39X |  | ELEKTRONICKÝ INFORMAČNÍ PANEL - MONTÁŽ | KUS | 1 | 0 | 0 |  |  | 0 | 0 | OTSKP 2024 | 0 | 3 |  |  | 0
PP |  |  |  | ELEKTRONICKÝ INFORMAČNÍ PANEL - MONTÁŽ
VV |  |  |  | "`z výkresů č. 003, 005, 006 a TZ` " "1 = 1,000 [A] " "Celkem: A = 1,000 [B] " Celkem 1 = 1,000 [D]
TS |  |  |  | 1. Položka obsahuje: – kompletní montáž (oživení, konfigurace, nastavení a uvedení do provozu) specifikovaného bloku/zařízení a souvisejícího příslušenství včetně drobného montážního materiálu – veškeré potřebné mechanizmy, včetně obsluhy, náklady na mzdy a přibližné (průměrné) náklady na pořízení potřebných materiálů včetně všech ostatních vedlejších nákladů 2. Položka neobsahuje: X 3. Způsob měření: – Udává se počet kusů kompletní konstrukce nebo práce.
P | 13 | 75L3A1 |  | INFORMAČNÍ PRVEK, HLASOVÝ MODUL PRO NEVIDOMÉ - DODÁVKA | KUS | 10 | 0 | 0 |  |  | 0 | 0 | OTSKP 2024 | 0 | 3 |  |  | 0
PP |  |  |  | INFORMAČNÍ PRVEK, HLASOVÝ MODUL PRO NEVIDOMÉ - DODÁVKA
VV |  |  |  | "`z TZ` " "10 = 10,000 [A] " "Celkem: A = 10,000 [B] " Celkem 10 = 10,000 [D]
TS |  |  |  | 1. Položka obsahuje: – dodávku specifikovaného bloku/zařízení včetně potřebného drobného montážního materiálu – dodávku souvisejícího příslušenství pro specifikovaný blok/zařízení – náklady na dopravu a skladování – veškeré potřebné mechanizmy, včetně obsluhy, náklady na mzdy a přibližné (průměrné) náklady na pořízení potřebných materiálů včetně všech ostatních vedlejších nákladů 2. Položka neobsahuje: X 3. Způsob měření: – Udává se počet kusů kompletní konstrukce nebo práce.
P | 14 | 75L3A7 |  | INFORMAČNÍ PRVEK, SLOUP PRO JEDNU INFORMAČNÍ TABULI SE ZASTŘEŠENÍM - DODÁVKA | KUS | 2 | 0 | 0 |  |  | 0 | 0 | OTSKP 2024 | 0 | 3 |  |  | 0
PP |  |  |  | INFORMAČNÍ PRVEK, SLOUP PRO JEDNU INFORMAČNÍ TABULI SE ZASTŘEŠENÍM - DODÁVKA
VV |  |  |  | "`z výkresů č. 002, 006 a TZ` " "2 = 2,000 [A] " "Celkem: A = 2,000 [B] " Celkem 2 = 2,000 [D]
TS |  |  |  | 1. Položka obsahuje: – dodávku specifikovaného bloku/zařízení včetně potřebného drobného montážního materiálu – dodávku souvisejícího příslušenství pro specifikovaný blok/zařízení – náklady na dopravu a skladování – veškeré potřebné mechanizmy, včetně obsluhy, náklady na mzdy a přibližné (průměrné) náklady na pořízení potřebných materiálů včetně všech ostatních vedlejších nákladů 2. Položka neobsahuje: X 3. Způsob měření: – Udává se počet kusů kompletní konstrukce nebo práce.
P | 15 | 75L3A8 |  | INFORMAČNÍ PRVEK, SLOUP PRO DVĚ INFORMAČNÍ TABULE SE ZASTŘEŠENÍM - DODÁVKA | KUS | 3 | 0 | 0 |  |  | 0 | 0 | OTSKP 2024 | 0 | 3 |  |  | 0
PP |  |  |  | INFORMAČNÍ PRVEK, SLOUP PRO DVĚ INFORMAČNÍ TABULE SE ZASTŘEŠENÍM - DODÁVKA
VV |  |  |  | "`z výkresů č. 002, 006 a TZ` " "3 = 3,000 [A] " "Celkem: A = 3,000 [B] " Celkem 3 = 3,000 [D]
TS |  |  |  | 1. Položka obsahuje: – dodávku specifikovaného bloku/zařízení včetně potřebného drobného montážního materiálu – dodávku souvisejícího příslušenství pro specifikovaný blok/zařízení – náklady na dopravu a skladování – veškeré potřebné mechanizmy, včetně obsluhy, náklady na mzdy a přibližné (průměrné) náklady na pořízení potřebných materiálů včetně všech ostatních vedlejších nákladů 2. Položka neobsahuje: X 3. Způsob měření: – Udává se počet kusů kompletní konstrukce nebo práce.
P | 16 | 75L3AX |  | INFORMAČNÍ PRVEK, - MONTÁŽ | KUS | 4 | 0 | 0 |  |  | 0 | 0 | OTSKP 2024 | 0 | 3 |  |  | 0
PP |  |  |  | INFORMAČNÍ PRVEK, - MONTÁŽ
VV |  |  |  | "`z výkresů č. 002, 006 a TZ` " "4 = 4,000 [A] " "Celkem: A = 4,000 [B] " Celkem 4 = 4,000 [D]
TS |  |  |  | 1. Položka obsahuje: – kompletní montáž (oživení, konfigurace, nastavení a uvedení do provozu) specifikovaného bloku/zařízení a souvisejícího příslušenství včetně drobného montážního materiálu – veškeré potřebné mechanizmy, včetně obsluhy, náklady na mzdy a přibližné (průměrné) náklady na pořízení potřebných materiálů včetně všech ostatních vedlejších nákladů 2. Položka neobsahuje: X 3. Způsob měření: – Udává se počet kusů kompletní konstrukce nebo práce.
P | 17 | 75L3D1 |  | HW PRO ŘÍZENÍ SYSTÉMU ŘÍDÍCÍ SERVER PRO ŘÍZENÍ INFORMAČNÍHO ZAŘÍZENÍ - DODÁVKA | KUS | 1 | 0 | 0 |  |  | 0 | 0 | OTSKP 2024 | 0 | 3 |  |  | 0
PP |  |  |  | HW PRO ŘÍZENÍ SYSTÉMU ŘÍDÍCÍ SERVER PRO ŘÍZENÍ INFORMAČNÍHO ZAŘÍZENÍ - DODÁVKA
VV |  |  |  | "`z výkresů č. 004 a TZ` " "1 = 1,000 [A] " "Celkem: A = 1,000 [B] " Celkem 1 = 1,000 [D]
TS |  |  |  | 1. Položka obsahuje: – dodávku specifikovaného bloku/zařízení včetně potřebného drobného montážního materiálu – dodávku souvisejícího příslušenství pro specifikovaný blok/zařízení – náklady na dopravu a skladování – veškeré potřebné mechanizmy, včetně obsluhy, náklady na mzdy a přibližné (průměrné) náklady na pořízení potřebných materiálů včetně všech ostatních vedlejších nákladů 2. Položka neobsahuje: X 3. Způsob měření: – Udává se počet kusů kompletní konstrukce nebo práce.
P | 18 | 75L3D3 |  | HW PRO ŘÍZENÍ SYSTÉMU OVLÁDACÍ PRACOVIŠTĚ PRO ŘÍZENÍ INFORMAČNÍHO ZAŘÍZENÍ - DODÁVKA | KUS | 1 | 0 | 0 |  |  | 0 | 0 | OTSKP 2024 | 0 | 3 |  |  | 0
PP |  |  |  | HW PRO ŘÍZENÍ SYSTÉMU OVLÁDACÍ PRACOVIŠTĚ PRO ŘÍZENÍ INFORMAČNÍHO ZAŘÍZENÍ - DODÁVKA
VV |  |  |  | "`z výkresů č. 004 a TZ` " "1 = 1,000 [A] " "Celkem: A = 1,000 [B] " Celkem 1 = 1,000 [D]
TS |  |  |  | 1. Položka obsahuje: – dodávku specifikovaného bloku/zařízení včetně potřebného drobného montážního materiálu – dodávku souvisejícího příslušenství pro specifikovaný blok/zařízení – náklady na dopravu a skladování – veškeré potřebné mechanizmy, včetně obsluhy, náklady na mzdy a přibližné (průměrné) náklady na pořízení potřebných materiálů včetně všech ostatních vedlejších nákladů 2. Položka neobsahuje: X 3. Způsob měření: – Udává se počet kusů kompletní konstrukce nebo práce.
P | 19 | 75L3DX |  | HW PRO ŘÍZENÍ SYSTÉMU - MONTÁŽ | KUS | 2 | 0 | 0 |  |  | 0 | 0 | OTSKP 2024 | 0 | 3 |  |  | 0
PP |  |  |  | HW PRO ŘÍZENÍ SYSTÉMU - MONTÁŽ
VV |  |  |  | "`z výkresů č. 004 a TZ` " "2 = 2,000 [A] " "Celkem: A = 2,000 [B] " Celkem 2 = 2,000 [D]
TS |  |  |  | 1. Položka obsahuje: – kompletní montáž (oživení, konfigurace, nastavení a uvedení do provozu) specifikovaného bloku/zařízení a souvisejícího příslušenství včetně drobného montážního materiálu – veškeré potřebné mechanizmy, včetně obsluhy, náklady na mzdy a přibližné (průměrné) náklady na pořízení potřebných materiálů včetně všech ostatních vedlejších nákladů 2. Položka neobsahuje: X 3. Způsob měření: – Udává se počet kusů kompletní konstrukce nebo práce.
P | 20 | 75L3EC |  | SW MODUL DÁLKOVÉHO ŘÍZENÍ TABULÍ (PRO JEDNOTLIVOU STANICI NA TRATI) | KUS | 1 | 0 | 0 |  |  | 0 | 0 | OTSKP 2024 | 0 | 3 |  |  | 0
PP |  |  |  | SW MODUL DÁLKOVÉHO ŘÍZENÍ TABULÍ (PRO JEDNOTLIVOU STANICI NA TRATI)
VV |  |  |  | "`z TZ` " "1 = 1,000 [A] " "Celkem: A = 1,000 [B] " Celkem 1 = 1,000 [D]
TS |  |  |  | 1. Položka obsahuje: – dodávku specifického software pro specifický blok/zařízení včetně souvisejícího příslušenství pro specifikovaný blok/zařízení – dodávku souvisejícího příslušenství pro specifikovaný blok/zařízení – kompletní montáž (oživení, konfigurace, nastavení a uvedení do provozu) software a souvisejícího příslušenství – náklady na dopravu a skladování – veškeré potřebné mechanizmy, včetně obsluhy, náklady na mzdy a přibližné (průměrné) náklady na pořízení potřebných materiálů včetně všech ostatních vedlejších nákladů 2. Položka neobsahuje: X 3. Způsob měření: – Udává se počet kusů kompletní konstrukce nebo práce.
P | 21 | 75L3EH |  | SW MODUL SW + HW, PŘIPOJENÍ NA GTN ZAPEZPEČOVACÍHO ZAŘÍZENÍ | KUS | 1 | 0 | 0 |  |  | 0 | 0 | OTSKP 2024 | 0 | 3 |  |  | 0
PP |  |  |  | SW MODUL SW + HW, PŘIPOJENÍ NA GTN ZAPEZPEČOVACÍHO ZAŘÍZENÍ
VV |  |  |  | "`z TZ` " "1 = 1,000 [A] " "Celkem: A = 1,000 [B] " Celkem 1 = 1,000 [D]
TS |  |  |  | 1. Položka obsahuje: – dodávku specifického software pro specifický blok/zařízení včetně souvisejícího příslušenství pro specifikovaný blok/zařízení – dodávku souvisejícího příslušenství pro specifikovaný blok/zařízení – kompletní montáž (oživení, konfigurace, nastavení a uvedení do provozu) software a souvisejícího příslušenství – náklady na dopravu a skladování – veškeré potřebné mechanizmy, včetně obsluhy, náklady na mzdy a přibližné (průměrné) náklady na pořízení potřebných materiálů včetně všech ostatních vedlejších nákladů 2. Položka neobsahuje: X 3. Způsob měření: – Udává se počet kusů kompletní konstrukce nebo práce.
P | 22 | 75L3G1 |  | SW PRO ŘÍZENÍ SYSTÉMU (ŽST. SAMOSTATNÁ VELKÁ) - SW CŘP (KLIENT+SERVER) PRO 1 STANICI | KUS | 1 | 0 | 0 |  |  | 0 | 0 | OTSKP 2024 | 0 | 3 |  |  | 0
PP |  |  |  | SW PRO ŘÍZENÍ SYSTÉMU (ŽST. SAMOSTATNÁ VELKÁ) - SW CŘP (KLIENT+SERVER) PRO 1 STANICI
VV |  |  |  | "`z TZ` " "1 = 1,000 [A] " "Celkem: A = 1,000 [B] " Celkem 1 = 1,000 [D]
TS |  |  |  | 1. Položka obsahuje: – dodávku specifického software pro specifický blok/zařízení včetně souvisejícího příslušenství pro specifikovaný blok/zařízení – dodávku souvisejícího příslušenství pro specifikovaný blok/zařízení – kompletní montáž (oživení, konfigurace, nastavení a uvedení do provozu) software a souvisejícího příslušenství – náklady na dopravu a skladování – veškeré potřebné mechanizmy, včetně obsluhy, náklady na mzdy a přibližné (průměrné) náklady na pořízení potřebných materiálů včetně všech ostatních vedlejších nákladů 2. Položka neobsahuje: X 3. Způsob měření: – Udává se počet kusů kompletní konstrukce nebo práce.
P | 23 | 75L3G2 |  | SW PRO ŘÍZENÍ SYSTÉMU (ŽST. SAMOSTATNÁ VELKÁ) - SW MODUL ŘÍZENÍ TABULÍ | KUS | 1 | 0 | 0 |  |  | 0 | 0 | OTSKP 2024 | 0 | 3 |  |  | 0
PP |  |  |  | SW PRO ŘÍZENÍ SYSTÉMU (ŽST. SAMOSTATNÁ VELKÁ) - SW MODUL ŘÍZENÍ TABULÍ
VV |  |  |  | "`z TZ` " "1 = 1,000 [A] " "Celkem: A = 1,000 [B] " Celkem 1 = 1,000 [D]
TS |  |  |  | 1. Položka obsahuje: – dodávku specifického software pro specifický blok/zařízení včetně souvisejícího příslušenství pro specifikovaný blok/zařízení – dodávku souvisejícího příslušenství pro specifikovaný blok/zařízení – kompletní montáž (oživení, konfigurace, nastavení a uvedení do provozu) software a souvisejícího příslušenství – náklady na dopravu a skladování – veškeré potřebné mechanizmy, včetně obsluhy, náklady na mzdy a přibližné (průměrné) náklady na pořízení potřebných materiálů včetně všech ostatních vedlejších nákladů 2. Položka neobsahuje: X 3. Způsob měření: – Udává se počet kusů kompletní konstrukce nebo práce.
P | 24 | 75L3G3 |  | SW PRO ŘÍZENÍ SYSTÉMU (ŽST. SAMOSTATNÁ VELKÁ) - SW MODUL HLÁŠENÍ | KUS | 1 | 0 | 0 |  |  | 0 | 0 | OTSKP 2024 | 0 | 3 |  |  | 0
PP |  |  |  | SW PRO ŘÍZENÍ SYSTÉMU (ŽST. SAMOSTATNÁ VELKÁ) - SW MODUL HLÁŠENÍ
VV |  |  |  | "`z TZ` " "1 = 1,000 [A] " "Celkem: A = 1,000 [B] " Celkem 1 = 1,000 [D]
TS |  |  |  | 1. Položka obsahuje: – dodávku specifického software pro specifický blok/zařízení včetně souvisejícího příslušenství pro specifikovaný blok/zařízení – dodávku souvisejícího příslušenství pro specifikovaný blok/zařízení – kompletní montáž (oživení, konfigurace, nastavení a uvedení do provozu) software a souvisejícího příslušenství – náklady na dopravu a skladování – veškeré potřebné mechanizmy, včetně obsluhy, náklady na mzdy a přibližné (průměrné) náklady na pořízení potřebných materiálů včetně všech ostatních vedlejších nákladů 2. Položka neobsahuje: X 3. Způsob měření: – Udává se počet kusů kompletní konstrukce nebo práce.
P | 25 | 75L3G4 |  | SW PRO ŘÍZENÍ SYSTÉMU (ŽST. SAMOSTATNÁ VELKÁ) - SW MODUL PRO PODPORU HLÁSIČE PRO NEVIDOMÉ | KUS | 1 | 0 | 0 |  |  | 0 | 0 | OTSKP 2024 | 0 | 3 |  |  | 0
PP |  |  |  | SW PRO ŘÍZENÍ SYSTÉMU (ŽST. SAMOSTATNÁ VELKÁ) - SW MODUL PRO PODPORU HLÁSIČE PRO NEVIDOMÉ
VV |  |  |  | "`z TZ` " "1 = 1,000 [A] " "Celkem: A = 1,000 [B] " Celkem 1 = 1,000 [D]
TS |  |  |  | 1. Položka obsahuje: – dodávku specifického software pro specifický blok/zařízení včetně souvisejícího příslušenství pro specifikovaný blok/zařízení – dodávku souvisejícího příslušenství pro specifikovaný blok/zařízení – kompletní montáž (oživení, konfigurace, nastavení a uvedení do provozu) software a souvisejícího příslušenství – náklady na dopravu a skladování – veškeré potřebné mechanizmy, včetně obsluhy, náklady na mzdy a přibližné (průměrné) náklady na pořízení potřebných materiálů včetně všech ostatních vedlejších nákladů 2. Položka neobsahuje: X 3. Způsob měření: – Udává se počet kusů kompletní konstrukce nebo práce.
P | 26 | 75L3G5 |  | SW PRO ŘÍZENÍ SYSTÉMU (ŽST. SAMOSTATNÁ VELKÁ) - SW MODUL PRO ŘÍZENÍ RÚ | KUS | 1 | 0 | 0 |  |  | 0 | 0 | OTSKP 2024 | 0 | 3 |  |  | 0
PP |  |  |  | SW PRO ŘÍZENÍ SYSTÉMU (ŽST. SAMOSTATNÁ VELKÁ) - SW MODUL PRO ŘÍZENÍ RÚ
VV |  |  |  | "`z TZ` " "1 = 1,000 [A] " "Celkem: A = 1,000 [B] " Celkem 1 = 1,000 [D]
TS |  |  |  | 1. Položka obsahuje: – dodávku specifického software pro specifický blok/zařízení včetně souvisejícího příslušenství pro specifikovaný blok/zařízení – dodávku souvisejícího příslušenství pro specifikovaný blok/zařízení – kompletní montáž (oživení, konfigurace, nastavení a uvedení do provozu) software a souvisejícího příslušenství – náklady na dopravu a skladování – veškeré potřebné mechanizmy, včetně obsluhy, náklady na mzdy a přibližné (průměrné) náklady na pořízení potřebných materiálů včetně všech ostatních vedlejších nákladů 2. Položka neobsahuje: X 3. Způsob měření: – Udává se počet kusů kompletní konstrukce nebo práce.
P | 27 | 75L3G6 |  | SW PRO ŘÍZENÍ SYSTÉMU (ŽST. SAMOSTATNÁ VELKÁ) - PŘÍPRAVA DAT GVD, INSTALACE A KONFIGURACE | KUS | 1 | 0 | 0 |  |  | 0 | 0 | OTSKP 2024 | 0 | 3 |  |  | 0
PP |  |  |  | SW PRO ŘÍZENÍ SYSTÉMU (ŽST. SAMOSTATNÁ VELKÁ) - PŘÍPRAVA DAT GVD, INSTALACE A KONFIGURACE
VV |  |  |  | "`z TZ` " "1 = 1,000 [A] " "Celkem: A = 1,000 [B] " Celkem 1 = 1,000 [D]
TS |  |  |  | 1. Položka obsahuje: – dodávku specifického software pro specifický blok/zařízení včetně souvisejícího příslušenství pro specifikovaný blok/zařízení – dodávku souvisejícího příslušenství pro specifikovaný blok/zařízení – kompletní montáž (oživení, konfigurace, nastavení a uvedení do provozu) software a souvisejícího příslušenství – náklady na dopravu a skladování – veškeré potřebné mechanizmy, včetně obsluhy, náklady na mzdy a přibližné (průměrné) náklady na pořízení potřebných materiálů včetně všech ostatních vedlejších nákladů 2. Položka neobsahuje: X 3. Způsob měření: – Udává se počet kusů kompletní konstrukce nebo práce.
P | 28 | 75L3H1 |  | SW PRO ŘÍZENÍ SYSTÉMU (OSTATNÍ SPOLEČNÉ POLOŽKY) - SW MODUL - ODJEZDY/PŘÍJEZDY VLAKŮ NA INF.MONITORU | KUS | 1 | 0 | 0 |  |  | 0 | 0 | OTSKP 2024 | 0 | 3 |  |  | 0
PP |  |  |  | SW PRO ŘÍZENÍ SYSTÉMU (OSTATNÍ SPOLEČNÉ POLOŽKY) - SW MODUL - ODJEZDY/PŘÍJEZDY VLAKŮ NA INF.MONITORU
VV |  |  |  | "`z TZ` " "1 = 1,000 [A] " "Celkem: A = 1,000 [B] " Celkem 1 = 1,000 [D]
TS |  |  |  | 1. Položka obsahuje: – dodávku specifického software pro specifický blok/zařízení včetně souvisejícího příslušenství pro specifikovaný blok/zařízení – dodávku souvisejícího příslušenství pro specifikovaný blok/zařízení – kompletní montáž (oživení, konfigurace, nastavení a uvedení do provozu) software a souvisejícího příslušenství – náklady na dopravu a skladování – veškeré potřebné mechanizmy, včetně obsluhy, náklady na mzdy a přibližné (průměrné) náklady na pořízení potřebných materiálů včetně všech ostatních vedlejších nákladů 2. Položka neobsahuje: X 3. Způsob měření: – Udává se počet kusů kompletní konstrukce nebo práce.
P | 29 | 75L3H2 |  | SW PRO ŘÍZENÍ SYSTÉMU (OSTATNÍ SPOLEČNÉ POLOŽKY) - SW MODUL PRO ELEKTRONICKÝ INFORMAČNÍ PANEL JEDNOSTRANNÝ | KUS | 1 | 0 | 0 |  |  | 0 | 0 | OTSKP 2024 | 0 | 3 |  |  | 0
PP |  |  |  | SW PRO ŘÍZENÍ SYSTÉMU (OSTATNÍ SPOLEČNÉ POLOŽKY) - SW MODUL PRO ELEKTRONICKÝ INFORMAČNÍ PANEL JEDNOSTRANNÝ
VV |  |  |  | "`z TZ` " "1 = 1,000 [A] " "Celkem: A = 1,000 [B] " Celkem 1 = 1,000 [D]
TS |  |  |  | 1. Položka obsahuje: – dodávku specifického software pro specifický blok/zařízení včetně souvisejícího příslušenství pro specifikovaný blok/zařízení – dodávku souvisejícího příslušenství pro specifikovaný blok/zařízení – kompletní montáž (oživení, konfigurace, nastavení a uvedení do provozu) software a souvisejícího příslušenství – náklady na dopravu a skladování – veškeré potřebné mechanizmy, včetně obsluhy, náklady na mzdy a přibližné (průměrné) náklady na pořízení potřebných materiálů včetně všech ostatních vedlejších nákladů 2. Položka neobsahuje: X 3. Způsob měření: – Udává se počet kusů kompletní konstrukce nebo práce.
P | 30 | 75L3I1 |  | ZAŠKOLENÍ OBSLUHY NA MÍSTĚ, INSTALACE, DOPRAVA DO 200 KM | KUS | 1 | 0 | 0 |  |  | 0 | 0 | OTSKP 2024 | 0 | 3 |  |  | 0
PP |  |  |  | ZAŠKOLENÍ OBSLUHY NA MÍSTĚ, INSTALACE, DOPRAVA DO 200 KM
VV |  |  |  | "`z TZ` " "1 = 1,000 [A] " "Celkem: A = 1,000 [B] " Celkem 1 = 1,000 [D]
TS |  |  |  | 1. Položka obsahuje: – práce spojené se zkoušením, nastavením školení a zácviku personálu včetně potřebného drobného montážního materiálu – veškeré potřebné mechanizmy (měřicí přístroje a měřící příslušenství), včetně obsluhy, náklady na mzdy a přibližné (průměrné) náklady na pořízení potřebných materiálů včetně všech ostatních vedlejších nákladů 2. Položka neobsahuje: X 3. Způsob měření: – Udává se počet kusů kompletní konstrukce nebo práce.
P | 31 | 75L3J2 |  | ŠÉFMONTÁŽE, ZKOUŠENÍ, OŽIVENÍ, REVIZE INFORMAČNÍHO SYSTÉMU DO 30 PRVKŮ | KUS | 1 | 0 | 0 |  |  | 0 | 0 | OTSKP 2024 | 0 | 3 |  |  | 0
PP |  |  |  | ŠÉFMONTÁŽE, ZKOUŠENÍ, OŽIVENÍ, REVIZE INFORMAČNÍHO SYSTÉMU DO 30 PRVKŮ
VV |  |  |  | "`z TZ` " "1 = 1,000 [A] " "Celkem: A = 1,000 [B] " Celkem 1 = 1,000 [D]
TS |  |  |  | 1. Položka obsahuje: – práce spojené se zkoušením, nastavením a uvedením do provozu specifikovaného celku/bloku/zařízení včetně potřebného drobného montážního materiálu – veškeré potřebné mechanizmy (měřicí přístroje a měřící příslušenství), včetně obsluhy, náklady na mzdy a přibližné (průměrné) náklady na pořízení potřebných materiálů včetně všech ostatních vedlejších nákladů 2. Položka neobsahuje: X 3. Způsob měření: – – Udává se počet kusů kompletní konstrukce a práce.
P | 32 | R747AALI |  | KONFIGURACE A PŘIPOJENÍ INF. ZAŘÍZENÍ DO PŘENOSOVÉHO SYSTÉMU, OŽIVENÍ SYSTÉMU | KUS | 1 | 0 | 0 |  |  | 0 | 0 | R - položka R | 0 | 3 |  |  | 0
PP |  |  |  | KONFIGURACE A PŘIPOJENÍ INF. ZAŘÍZENÍ DO PŘENOSOVÉHO SYSTÉMU, OŽIVENÍ SYSTÉMU
VV |  |  |  | "`z TZ` " "1 = 1,000 [A] " "Celkem: A = 1,000 [B] " Celkem 1 = 1,000 [D]
TS |  |  |  | Položka obsahuje: veškeré práce spojené s konfigurací a připojení inf. zařízení do přenosového systému, oživení systému
SD |  | 3 |  | Pokládka, montáž | [6 empty] | 0 | 0
P | 33 | 742J29 |  | KABEL SDĚLOVACÍ LAN UTP/FTP UKONČENÝ KONEKTORY RJ45 | M | 1165 | 0 | 0 |  |  | 0 | 0 | OTSKP 2024 | 0 | 3 |  |  | 0
PP |  |  |  | KABEL SDĚLOVACÍ LAN UTP/FTP UKONČENÝ KONEKTORY RJ45
VV |  |  |  | "`z výkresů č. 002, 003 a TZ` " "1165 = 1165,000 [A] " "Celkem: A = 1165,000 [B] " Celkem 1165 = 1165,000 [D]
TS |  |  |  | Položka obsahuje : Dodávku a montáž kabelu včetně dovozu, manipulace a uložení kabelu (do trubky, na rošty, pod omítku, do rozvaděče ). Dále obsahuje cenu za pom. mechanismy včetně všech ostatních vedlejších nákladů
P | 34 | 742G12 |  | KABEL NN DVOU- A TŘÍŽÍLOVÝ CU S PLASTOVOU IZOLACÍ OD 4 DO 16 MM2 | M | 1165 | 0 | 0 |  |  | 0 | 0 | OTSKP 2024 | 0 | 3 |  |  | 0
PP |  |  |  | KABEL NN DVOU- A TŘÍŽÍLOVÝ CU S PLASTOVOU IZOLACÍ OD 4 DO 16 MM2
VV |  |  |  | "`z výkresů č. 002, 003 a TZ` " "1165 = 1165,000 [A] " "Celkem: A = 1165,000 [B] " Celkem 1165 = 1165,000 [D]
TS |  |  |  | 1. Položka obsahuje: – manipulace a uložení kabelu (do země, chráničky, kanálu, na rošty, na TV a pod.) 2. Položka neobsahuje: – příchytky, spojky, koncovky, chráničky apod. 3. Způsob měření: Měří se metr délkový.
P | 35 | 742L12 |  | UKONČENÍ DVOU AŽ PĚTIŽÍLOVÉHO KABELU V ROZVADĚČI NEBO NA PŘÍSTROJI OD 4 DO 16 MM2 | KUS | 44 | 0 | 0 |  |  | 0 | 0 | OTSKP 2024 | 0 | 3 |  |  | 0
PP |  |  |  | UKONČENÍ DVOU AŽ PĚTIŽÍLOVÉHO KABELU V ROZVADĚČI NEBO NA PŘÍSTROJI OD 4 DO 16 MM2
VV |  |  |  | "`z výkresů č. 002, 003 a TZ` " "44 = 44,000 [A] " "Celkem: A = 44,000 [B] " Celkem 44 = 44,000 [D]
TS |  |  |  | 1. Položka obsahuje: – všechny práce spojené s úpravou kabelů pro montáž včetně veškerého příslušentsví 2. Položka neobsahuje: X 3. Způsob měření: Udává se počet kusů kompletní konstrukce nebo práce.
P | 36 | 742P13 |  | ZATAŽENÍ KABELU DO CHRÁNIČKY - KABEL DO 4 KG/M | M | 1730 | 0 | 0 |  |  | 0 | 0 | OTSKP 2024 | 0 | 3 |  |  | 0
PP |  |  |  | ZATAŽENÍ KABELU DO CHRÁNIČKY - KABEL DO 4 KG/M
VV |  |  |  | "`z TZ` " "1730 = 1730,000 [A] " "Celkem: A = 1730,000 [B] " Celkem 1730 = 1730,000 [D]
TS |  |  |  | 1. Položka obsahuje: – montáž kabelu o váze do 4 kg/m do chráničky/ kolektoru 2. Položka neobsahuje: X 3. Způsob měření: Měří se metr délkový.
P | 37 | R75IJ12 |  | MĚŘENÍ A ZKOUŠENÍ KABELŮ, VČ. PROTOKOLŮ | KPL | 1 | 0 | 0 |  |  | 0 | 0 | R - položka R | 0 | 3 |  |  | 0
PP |  |  |  | MĚŘENÍ A ZKOUŠENÍ KABELŮ, VČ. PROTOKOLŮ
VV |  |  |  | "`z TZ` " "1 = 1,000 [A] " "Celkem: A = 1,000 [B] " Celkem 1 = 1,000 [D]
TS |  |  |  | 1. Položka obsahuje: – práce spojené s měřením specifikované kabelizace specifikovaným způsobem včetně potřebného drobného montážního materiálu – veškeré potřebné mechanizmy (měřicí přístroje a měřící příslušenství), včetně obsluhy, náklady na mzdy a přibližné (průměrné) náklady na pořízení potřebných materiálů včetně všech ostatních vedlejších nákladů 2. Položka neobsahuje: X 3. Způsob měření: Udává se vždy pár, tj. po dvou kusech.
P | 38 | 75M972 |  | PŘEVODNÍK - RS232/RS485 - DODÁVKA | KUS | 4 | 0 | 0 |  |  | 0 | 0 | OTSKP 2024 | 0 | 3 |  |  | 0
PP |  |  |  | PŘEVODNÍK - RS232/RS485 - DODÁVKA
VV |  |  |  | "`z výkresů č. 003 a TZ` " "4 = 4,000 [A] " "Celkem: A = 4,000 [B] " Celkem 4 = 4,000 [D]
TS |  |  |  | 1. Položka obsahuje: – dodávku specifikovaného bloku/zařízení včetně potřebného drobného montážního materiálu – dodávku souvisejícího příslušenství pro specifikovaný blok/zařízení – náklady na dopravu a skladování – veškeré potřebné mechanizmy, včetně obsluhy, náklady na mzdy a přibližné (průměrné) náklady na pořízení potřebných materiálů včetně všech ostatních vedlejších nákladů 2. Položka neobsahuje: X 3. Způsob měření: – Udává se počet kusů kompletní konstrukce nebo práce.
P | 39 | 75M97X |  | PŘEVODNÍK - MONTÁŽ | KUS | 4 | 0 | 0 |  |  | 0 | 0 | OTSKP 2024 | 0 | 3 |  |  | 0
PP |  |  |  | PŘEVODNÍK - MONTÁŽ
VV |  |  |  | "`z výkresů č. 003 a TZ` " "4 = 4,000 [A] " "Celkem: A = 4,000 [B] " Celkem 4 = 4,000 [D]
TS |  |  |  | 1. Položka obsahuje: – kompletní montáž (oživení, konfigurace, nastavení a uvedení do provozu) specifikovaného bloku/zařízení a souvisejícího příslušenství včetně drobného montážního materiálu – veškeré potřebné mechanizmy, včetně obsluhy, náklady na mzdy a přibližné (průměrné) náklady na pořízení potřebných materiálů včetně všech ostatních vedlejších nákladů 2. Položka neobsahuje: X 3. Způsob měření: – Udává se počet kusů kompletní konstrukce nebo práce.
P | 40 | R75L163I |  | ROZVODNÁ KRABICE PRO INF. ZAŘÍZENÍ - DODÁVKA A MONTÁŽ | KUS | 11 | 0 | 0 |  |  | 0 | 0 | R - položka R | 0 | 3 |  |  | 0
PP |  |  |  | ROZVODNÁ KRABICE PRO INF. ZAŘÍZENÍ - DODÁVKA A MONTÁŽ
VV |  |  |  | "`z TZ` " "11 = 11,000 [A] " "Celkem: A = 11,000 [B] " Celkem 11 = 11,000 [D]
TS |  |  |  | Technická specifikace položky odpovídá příslušné cenové soustavě
P | 41 | 744Q21 |  | SVODIČ PŘEPĚTÍ TYP 1+2 (TŘÍDA B+C) 1-2 PÓLOVÝ | KUS | 11 | 0 | 0 |  |  | 0 | 0 | OTSKP 2024 | 0 | 3 |  |  | 0
PP |  |  |  | SVODIČ PŘEPĚTÍ TYP 1+2 (TŘÍDA B+C) 1-2 PÓLOVÝ
VV |  |  |  | "`z TZ` " "11 = 11,000 [A] " "Celkem: A = 11,000 [B] " Celkem 11 = 11,000 [D]
TS |  |  |  | 1. Položka obsahuje: – veškerý spojovací materiál vč. připojovacího vedení – technický popis viz. projektová dokumentace 2. Položka neobsahuje: X 3. Způsob měření: Udává se počet kusů kompletní konstrukce nebo práce.
P | 42 | 744Q41 |  | SVODIČ PŘEPĚTÍ TYP 3 (TŘÍDA D) 1-2 PÓLOVÝ | KUS | 11 | 0 | 0 |  |  | 0 | 0 | OTSKP 2024 | 0 | 3 |  |  | 0
PP |  |  |  | SVODIČ PŘEPĚTÍ TYP 3 (TŘÍDA D) 1-2 PÓLOVÝ
VV |  |  |  | "`z TZ` " "11 = 11,000 [A] " "Celkem: A = 11,000 [B] " Celkem 11 = 11,000 [D]
TS |  |  |  | 1. Položka obsahuje: – veškerý spojovací materiál vč. připojovacího vedení – technický popis viz. projektová dokumentace 2. Položka neobsahuje: X 3. Způsob měření: Udává se počet kusů kompletní konstrukce nebo práce.
P | 43 | R75K452P |  | PŘEPĚŤOVÁ OCHRANA PRO KABEL FTP | KUS | 22 | 0 | 0 |  |  | 0 | 0 | R - položka R | 0 | 3 |  |  | 0
PP |  |  |  | PŘEPĚŤOVÁ OCHRANA PRO KABEL FTP
VV |  |  |  | "`z TZ` " "22 = 22,000 [A] " "Celkem: A = 22,000 [B] " Celkem 22 = 22,000 [D]
TS |  |  |  | Položka obsahuje : Dodávku a montáž zařízení do rozvaděče nebo skříně včetně dovozu. Dále obsahuje cenu za pom. mechanismy včetně všech ostatních vedlejších nákladů
P | 44 | 75K341 |  | ZÁLOŽNÍ ZDROJ UPS 230 V DO 6000 VA - DODÁVKA | KUS | 1 | 0 | 0 |  |  | 0 | 0 | OTSKP 2024 | 0 | 3 |  |  | 0
PP |  |  |  | ZÁLOŽNÍ ZDROJ UPS 230 V DO 6000 VA - DODÁVKA
VV |  |  |  | "`z výkresů č. 003 a TZ` " "1 = 1,000 [A] " "Celkem: A = 1,000 [B] " Celkem 1 = 1,000 [D]
TS |  |  |  | 1. Položka obsahuje: – dodávku specifikovaného bloku/zařízení včetně potřebného drobného montážního materiálu – dodávku souvisejícího příslušenství pro specifikovaný blok/zařízení – náklady na dopravu a skladování – veškeré potřebné mechanizmy, včetně obsluhy, náklady na mzdy a přibližné (průměrné) náklady na pořízení potřebných materiálů včetně všech ostatních vedlejších nákladů 2. Položka neobsahuje: X 3. Způsob měření: – Udává se počet kusů kompletní konstrukce nebo práce.
P | 45 | 75K34X |  | ZÁLOŽNÍ ZDROJ UPS 230 V DO 6000 VA - MONTÁŽ | KUS | 1 | 0 | 0 |  |  | 0 | 0 | OTSKP 2024 | 0 | 3 |  |  | 0
PP |  |  |  | ZÁLOŽNÍ ZDROJ UPS 230 V DO 6000 VA - MONTÁŽ
VV |  |  |  | "`z výkresů č. 003 a TZ` " "1 = 1,000 [A] " "Celkem: A = 1,000 [B] " Celkem 1 = 1,000 [D]
TS |  |  |  | 1. Položka obsahuje: – kompletní montáž specifikovaného bloku/zařízení a souvisejícího příslušenství včetně potřebného drobného montážního materiálu – veškeré potřebné mechanizmy, včetně obsluhy, náklady na mzdy a přibližné (průměrné) náklady na pořízení potřebných materiálů včetně všech ostatních vedlejších nákladů 2. Položka neobsahuje: X 3. Způsob měření: – Udává se počet kusů kompletní konstrukce nebo práce.
P | 46 | 747701 |  | DOKONČOVACÍ MONTÁŽNÍ PRÁCE NA ELEKTRICKÉM ZAŘÍZENÍ | HOD | 24 | 0 | 0 |  |  | 0 | 0 | OTSKP 2024 | 0 | 3 |  |  | 0
PP |  |  |  | DOKONČOVACÍ MONTÁŽNÍ PRÁCE NA ELEKTRICKÉM ZAŘÍZENÍ
VV |  |  |  | "`z TZ` " "24 = 24,000 [A] " "Celkem: A = 24,000 [B] " Celkem 24 = 24,000 [D]
TS |  |  |  | 1. Položka obsahuje: – cenu za práce spojené s uváděním zařízení do provozu, drobné montážní práce v rozvaděčích, koordinaci se zhotoviteli souvisejících zařízení apod. 2. Položka neobsahuje: X 3. Způsob měření: Udává se čas v hodinách.
SD |  | D |  | Demontáže | [6 empty] | 0 | 0
P | 49 | 75L3DY |  | HW PRO ŘÍZENÍ SYSTÉMU - DEMONTÁŽ | KUS | 1 | 0 | 0 |  |  | 0 | 0 | OTSKP 2024 | 0 | 3 |  |  | 0
PP |  |  |  | HW PRO ŘÍZENÍ SYSTÉMU - DEMONTÁŽ
VV |  |  |  | "`z TZ` " "1 = 1,000 [A] " "Celkem: A = 1,000 [B] " Celkem 1 = 1,000 [D]
TS |  |  |  | 1. Položka obsahuje: – demontáž (pro další využití/do šrotu) specifikovaného bloku/zařízení včetně potřebného drobného pomocného materiálu – veškeré potřebné mechanizmy, včetně obsluhy, náklady na mzdy a přibližné (průměrné) náklady na pořízení potřebných materiálů včetně všech ostatních vedlejších nákladů – odvoz demontovaného bloku/zařízení a skladování, případně ekologické likvidace bloku/zařízení 2. Položka neobsahuje: X 3. Způsob měření: – Udává se počet kusů kompletní konstrukce nebo práce.
P | 50 | 75L3BY |  | MONITOR IS - DEMONTÁŽ | KUS | 2 | 0 | 0 |  |  | 0 | 0 | OTSKP 2024 | 0 | 3 |  |  | 0
PP |  |  |  | MONITOR IS - DEMONTÁŽ
VV |  |  |  | "`z TZ` " "2 = 2,000 [A] " "Celkem: A = 2,000 [B] " Celkem 2 = 2,000 [D]
TS |  |  |  | 1. Položka obsahuje: – demontáž (pro další využití/do šrotu) specifikovaného bloku/zařízení včetně potřebného drobného pomocného materiálu – veškeré potřebné mechanizmy, včetně obsluhy, náklady na mzdy a přibližné (průměrné) náklady na pořízení potřebných materiálů včetně všech ostatních vedlejších nákladů – odvoz demontovaného bloku/zařízení a skladování, případně ekologické likvidace bloku/zařízení 2. Položka neobsahuje: X 3. Způsob měření: – Udává se počet kusů kompletní konstrukce nebo práce.
P | 51 | R742Z23 |  | DEMONTÁŽ STÁVAJÍCÍ KABELIZACE | KOMPLET | 1 | 0 | 0 |  |  | 0 | 0 | R - položka R | 0 | 3 |  |  | 0
PP |  |  |  | DEMONTÁŽ STÁVAJÍCÍ KABELIZACE
VV |  |  |  | "`z TZ` " "1 = 1,000 [A] " "Celkem: A = 1,000 [B] " Celkem 1 = 1,000 [D]
TS |  |  |  | Položka obsahuje: veškeré práce spojené s demontáží stávající kabelizace z úložných tras
P | 52 | R015310 | 923 | NEOCEŇOVAT - POPLATKY ZA LIKVIDACI ODPADŮ NEKONTAMINOVANÝCH - 16 02 14 ELEKTROŠROT (VYŘAZENÁ EL. ZAŘÍZENÍ A - PŘÍSTR. - AL, CU A VZ. KOVY) VČ. DOPRAVY NA SKLÁDKU A MANIPULAC | T | 0.03 | 0 | 0 |  |  | 0 | 0 | R - položka R | 0 | 3 |  |  | 0
PP |  |  |  | Evidenční položka
VV |  |  |  | "`z TZ` " "0.03 = 0,030 [A] " "Celkem: A = 0,030 [B] " Celkem 0,03 = 0,030 [D]
TS |  |  |  | 1. Položka obsahuje: - veškeré poplatky provozovateli skládky, recyklační linky nebo jiného zařízení na zpracování nebo likvidaci odpadů související s převzetím, uložením, zpracováním nebo likvidací odpadu - náklady spojené s dopravou odpadu z místa stavby na místo převzetí provozovatelem skládky, recyklační linky nebo jiného zařízení na zpracování a likvidaci odpadů, veškerou manipulaci s odpadem 2. Způsob měření: Tunou se rozumí hmotnost odpadu vytříděného v souladu se zákonem č. 541/2020 Sb., o nakládání s odpady, v platném znění.
SD |  | O |  | Ostatní | [6 empty] | 0 | 0
P | 53 | R29611 |  | OSTATNÍ POŽADAVKY - ODBORNÝ DOZOR | HOD | 40 | 0 | 0 |  |  | 0 | 0 | R - položka R | 0 | 3 |  |  | 0
PP |  |  |  | OSTATNÍ POŽADAVKY - ODBORNÝ DOZOR
VV |  |  |  | "`z TZ` " "40 = 40,000 [A] " "Celkem: A = 40,000 [B] " Celkem 40 = 40,000 [D]
TS |  |  |  | Odborný dozor správce zařízení
P | 54 | 747213 |  | CELKOVÁ PROHLÍDKA, ZKOUŠENÍ, MĚŘENÍ A VYHOTOVENÍ VÝCHOZÍ REVIZNÍ ZPRÁVY, PRO OBJEM IN PŘES 500 DO 1000 TIS. KČ | KUS | 1 | 0 | 0 |  |  | 0 | 0 | OTSKP 2024 | 0 | 3 |  |  | 0
PP |  |  |  | CELKOVÁ PROHLÍDKA, ZKOUŠENÍ, MĚŘENÍ A VYHOTOVENÍ VÝCHOZÍ REVIZNÍ ZPRÁVY, PRO OBJEM IN PŘES 500 DO 1000 TIS. KČ
VV |  |  |  | "`z TZ` " "1 = 1,000 [A] " "Celkem: A = 1,000 [B] " Celkem 1 = 1,000 [D]
TS |  |  |  | 1. Položka obsahuje: – cenu za celkovou prohlídku zařízení PS/SO, vč. měření, komplexních zkoušek a revizi zařízení tohoto PS/SO autorizovaným revizním technikem na silnoproudá zařízení podle požadavku ČSN, včetně hodnocení a vyhotovení celkové revizní zprávy 2. Položka neobsahuje: X 3. Způsob měření: Udává se počet kusů kompletní konstrukce nebo práce.
P | 55 | R75E1C7 |  | PROTOKOL UTZ | KUS | 1 | 0 | 0 |  |  | 0 | 0 | R - položka R | 0 | 3 |  |  | 0
PP |  |  |  | PROTOKOL UTZ
VV |  |  |  | "`z TZ` " "1 = 1,000 [A] " "Celkem: A = 1,000 [B] " Celkem 1 = 1,000 [D]
TS |  |  |  | 1. Položka obsahuje: – protokol autorizovanou osobou podle požadavku ČSN, včetně hodnocení 2. Položka neobsahuje: X 3. Způsob měření:
SD |  | PS |  | Provizorní stav | [6 empty] | 0 | 0
P | 47 | 75L3DY | 1 | HW PRO ŘÍZENÍ SYSTÉMU - DEMONTÁŽ | KUS | 1 | 0 | 0 |  |  | 0 | 0 | OTSKP 2024 | 0 | 3 |  |  | 0
PP |  |  |  | HW PRO ŘÍZENÍ SYSTÉMU - DEMONTÁŽ
VV |  |  |  | "`z TZ` " "1 = 1,000 [A] " "Celkem: A = 1,000 [B] " Celkem 1 = 1,000 [D]
TS |  |  |  | 1. Položka obsahuje: – demontáž (pro další využití/do šrotu) specifikovaného bloku/zařízení včetně potřebného drobného pomocného materiálu – veškeré potřebné mechanizmy, včetně obsluhy, náklady na mzdy a přibližné (průměrné) náklady na pořízení potřebných materiálů včetně všech ostatních vedlejších nákladů – odvoz demontovaného bloku/zařízení a skladování, případně ekologické likvidace bloku/zařízení 2. Položka neobsahuje: X 3. Způsob měření: – Udává se počet kusů kompletní konstrukce nebo práce.
P | 48 | 75L3DX | 1 | HW PRO ŘÍZENÍ SYSTÉMU - MONTÁŽ | KUS | 1 | 0 | 0 |  |  | 0 | 0 | OTSKP 2024 | 0 | 3 |  |  | 0
PP |  |  |  | HW PRO ŘÍZENÍ SYSTÉMU - MONTÁŽ
VV |  |  |  | "`z TZ` " "1 = 1,000 [A] " "Celkem: A = 1,000 [B] " Celkem 1 = 1,000 [D]
TS |  |  |  | 1. Položka obsahuje: – kompletní montáž (oživení, konfigurace, nastavení a uvedení do provozu) specifikovaného bloku/zařízení a souvisejícího příslušenství včetně drobného montážního materiálu – veškeré potřebné mechanizmy, včetně obsluhy, náklady na mzdy a přibližné (průměrné) náklady na pořízení potřebných materiálů včetně všech ostatních vedlejších nákladů 2. Položka neobsahuje: X 3. Způsob měření: – Udává se počet kusů kompletní konstrukce nebo práce.

## PS 11-02-72
SŽDC05 | [14 empty] | 3
S | Stavba: | 5213520029_zm01 |  | Modernizace ŽST Rakovník - 250515 - VZ | [6 empty] | D.1.2. | 0 | AspeEsticon | 0 | 2
O | Objekt: | D.1.2. |  | Železniční sdělovací zařízení | [9 empty] | 0.15 | 2
Typ | Poř. číslo | Kód položky | Varianta | Název položky | MJ | Množství | Jednotková hmotnost | Celková hmotnost |  |  | Jednotková cena |  | Cenové soustavy | 0.21
Dodávka
[9 empty] | Jednotková | Celkem | Jednotková | Celkem |  |  |  | Počet položek s nulovou cenou | 0
O1 |  | PS 11-02-72 |  | Zast. Rakovník západ, Informační zařízení | [6 empty] | 0 | 0
SD |  | 1 |  | Zemní práce | [6 empty] | 0 | 0
P | 1 | 13183 |  | HLOUBENÍ JAM ZAPAŽ I NEPAŽ TŘ II | M3 | 0.8 | 0 | 0 |  |  | 0 | 0 | OTSKP 2024 | 0 | 3 |  |  | 0
PP |  |  |  | HLOUBENÍ JAM ZAPAŽ I NEPAŽ TŘ II
VV |  |  |  | "`z TZ` " "0.8 = 0,800 [A] " "Celkem: A = 0,800 [B] " Celkem 0,8 = 0,800 [D]
TS |  |  |  | Položka zahrnuje: - vodorovnou a svislou dopravu, přemístění, přeložení, manipulace s výkopkem - kompletní provedení vykopávky nezapažené i zapažené - ošetření výkopiště po celou dobu práce v něm vč. klimatických opatření - ztížení vykopávek v blízkosti podzemního vedení, konstrukcí a objektů vč. jejich dočasného zajištění - ztížení pod vodou, v okolí výbušnin, ve stísněných prostorech a pod. - příplatek za lepivost - těžení po vrstvách, pásech a po jiných nutných částech (figurách) - čerpání vody vč. čerpacích jímek, potrubí a pohotovostní čerpací soupravy (viz ustanovení k pol. 1151,2) - potřebné snížení hladiny podzemní vody - těžení a rozpojování jednotlivých balvanů - vytahování a nošení výkopku - svahování a přesvah. svahů do konečného tvaru, výměna hornin v podloží a v pláni znehodnocené klimatickými vlivy - ruční vykopávky, odstranění kořenů a napadávek - pažení, vzepření a rozepření vč. přepažování (vyjma pažení záporového a štětových stěn) - úpravu, ochranu a očištění dna, základové spáry, stěn a svahů - odvedení nebo obvedení vody v okolí výkopiště a ve výkopišti - třídění výkopku - veškeré pomocné konstrukce umožňující provedení vykopávky (příjezdy, sjezdy, nájezdy, lešení, podpěr. konstr., přemostění, zpevněné plochy, zakrytí a pod.) Položka nezahrnuje: - uložení zeminy (na skládku, do násypu) ani poplatky za skládku, vykazují se v položce č.0141**
P | 2 | 702710 |  | ODDĚLENÍ KABELŮ VE VÝKOPU CIHLOU | M | 40 | 0 | 0 |  |  | 0 | 0 | OTSKP 2024 | 0 | 3 |  |  | 0
PP |  |  |  | ODDĚLENÍ KABELŮ VE VÝKOPU CIHLOU
VV |  |  |  | "`z TZ` " "40 = 40,000 [A] " "Celkem: A = 40,000 [B] " Celkem 40 = 40,000 [D]
TS |  |  |  | 1. Položka obsahuje: – dodávku a montáž specifikovaného materiálu – přípravu podkladu pro osazení 2. Položka neobsahuje: X 3. Způsob měření: Měří se metr délkový.
P | 3 | 702312 |  | ZAKRYTÍ KABELŮ VÝSTRAŽNOU FÓLIÍ ŠÍŘKY PŘES 20 DO 40 CM | M | 40 | 0 | 0 |  |  | 0 | 0 | OTSKP 2024 | 0 | 3 |  |  | 0
PP |  |  |  | ZAKRYTÍ KABELŮ VÝSTRAŽNOU FÓLIÍ ŠÍŘKY PŘES 20 DO 40 CM
VV |  |  |  | "`z TZ` " "40 = 40,000 [A] " "Celkem: A = 40,000 [B] " Celkem 40 = 40,000 [D]
TS |  |  |  | 1. Položka obsahuje: – dodávku a montáž fólie – přípravu podkladu pro osazení 2. Položka neobsahuje: X 3. Způsob měření: Měří se metr délkový.
P | 4 | 702211 |  | KABELOVÁ CHRÁNIČKA ZEMNÍ DN DO 100 MM | M | 80 | 0 | 0 |  |  | 0 | 0 | OTSKP 2024 | 0 | 3 |  |  | 0
PP |  |  |  | KABELOVÁ CHRÁNIČKA ZEMNÍ DN DO 100 MM
VV |  |  |  | "`z TZ` " "80 = 80,000 [A] " "Celkem: A = 80,000 [B] " Celkem 80 = 80,000 [D]
TS |  |  |  | 1. Položka obsahuje: – přípravu podkladu pro osazení 2. Položka neobsahuje: X 3. Způsob měření: Měří se metr délkový.
P | 5 | 27231 |  | ZÁKLADY Z PROSTÉHO BETONU | M3 | 0.8 | 0 | 0 |  |  | 0 | 0 | OTSKP 2024 | 0 | 3 |  |  | 0
PP |  |  |  | ZÁKLADY Z PROSTÉHO BETONU
VV |  |  |  | "`z TZ` " "0.8 = 0,800 [A] " "Celkem: A = 0,800 [B] " Celkem 0,8 = 0,800 [D]
TS |  |  |  | Položka zahrnuje: - dodání čerstvého betonu (betonové směsi) požadované kvality, jeho uložení do požadovaného tvaru při jakékoliv hustotě výztuže, konzistenci čerstvého betonu a způsobu hutnění, ošetření a ochranu betonu, - zhotovení nepropustného, mrazuvzdorného betonu a betonu požadované trvanlivosti a vlastností, užití potřebných přísad a technologií výroby betonu, - zřízení pracovních a dilatačních spar, včetně potřebných úprav, výplně, vložek, opracování, očištění a ošetření, - bednění požadovaných konstr. (i ztracené) s úpravou dle požadované kvality povrchu betonu, včetně odbedňovacích a odskružovacích prostředků, nátěrů zabraňujících soudržnosti betonu a bednění, - podpěrné konstr. (skruže) a lešení všech druhů pro bednění, vč. ochranných a bezpečnostních opatření a základů těchto konstrukcí a lešení, - vytvoření kotevních čel, kapes, nálitků a sedel, zřízení všech požadovaných otvorů, výklenků, prostupů, dutin, drážek a pod., vč. ztížení práce a úprav kolem nich, - úpravy pro osazení výztuže, doplňkových konstrukcí a vybavení, - úpravy povrchu pro položení požadované izolace, povlaků a nátěrů, případně vyspravení, - ztížení práce u kabelových a injektážních trubek a ostatních zařízení osazovaných do betonu, - konstrukce betonových kloubů, upevnění kotevních prvků a doplňkových konstrukcí, - nátěry zabraňující soudržnost betonu a bednění, - výplň, těsnění a tmelení spar a spojů, - opatření povrchů betonu izolací proti zemní vlhkosti v částech, kde přijdou do styku se zeminou nebo kamenivem, - případné zřízení spojovací vrstvy u základů, - úpravy pro osazení zařízení ochrany konstrukce proti vlivu bludných proudů, Položka nezahrnuje: - x
SD |  | 2 |  | Informační zařízení | [6 empty] | 0 | 0
P | 6 | 75L3B5 |  | MONITOR IS KRYT OCHRANNÝ TEMPEROVANÝ DO 40", ANTIVANDAL PROVEDENÍ - DODÁVKA | KUS | 1 | 0 | 0 |  |  | 0 | 0 | OTSKP 2024 | 0 | 3 |  |  | 0
PP |  |  |  | MONITOR IS KRYT OCHRANNÝ TEMPEROVANÝ DO 40", ANTIVANDAL PROVEDENÍ - DODÁVKA
VV |  |  |  | "`z výkresů č. 002, 003, 006 a TZ` " "1 = 1,000 [A] " "Celkem: A = 1,000 [B] " Celkem 1 = 1,000 [D]
TS |  |  |  | 1. Položka obsahuje: – dodávku specifikovaného bloku/zařízení včetně potřebného drobného montážního materiálu – dodávku souvisejícího příslušenství pro specifikovaný blok/zařízení – náklady na dopravu a skladování – veškeré potřebné mechanizmy, včetně obsluhy, náklady na mzdy a přibližné (průměrné) náklady na pořízení potřebných materiálů včetně všech ostatních vedlejších nákladů 2. Položka neobsahuje: X 3. Způsob měření: – Udává se počet kusů kompletní konstrukce nebo práce.
P | 7 | 75L3BX |  | MONITOR IS - MONTÁŽ | KUS | 1 | 0 | 0 |  |  | 0 | 0 | OTSKP 2024 | 0 | 3 |  |  | 0
PP |  |  |  | MONITOR IS - MONTÁŽ
VV |  |  |  | "`z výkresů č. 002, 003, 006 a TZ` " "1 = 1,000 [A] " "Celkem: A = 1,000 [B] " Celkem 1 = 1,000 [D]
TS |  |  |  | 1. Položka obsahuje: – kompletní montáž (oživení, konfigurace, nastavení a uvedení do provozu) specifikovaného bloku/zařízení a souvisejícího příslušenství včetně drobného montážního materiálu – veškeré potřebné mechanizmy, včetně obsluhy, náklady na mzdy a přibližné (průměrné) náklady na pořízení potřebných materiálů včetně všech ostatních vedlejších nákladů 2. Položka neobsahuje: X 3. Způsob měření: – Udává se počet kusů kompletní konstrukce nebo práce.
P | 8 | 75L3A1 |  | INFORMAČNÍ PRVEK, HLASOVÝ MODUL PRO NEVIDOMÉ - DODÁVKA | KUS | 1 | 0 | 0 |  |  | 0 | 0 | OTSKP 2024 | 0 | 3 |  |  | 0
PP |  |  |  | INFORMAČNÍ PRVEK, HLASOVÝ MODUL PRO NEVIDOMÉ - DODÁVKA
VV |  |  |  | "`z výkresů č. 003 a TZ` " "1 = 1,000 [A] " "Celkem: A = 1,000 [B] " Celkem 1 = 1,000 [D]
TS |  |  |  | 1. Položka obsahuje: – dodávku specifikovaného bloku/zařízení včetně potřebného drobného montážního materiálu – dodávku souvisejícího příslušenství pro specifikovaný blok/zařízení – náklady na dopravu a skladování – veškeré potřebné mechanizmy, včetně obsluhy, náklady na mzdy a přibližné (průměrné) náklady na pořízení potřebných materiálů včetně všech ostatních vedlejších nákladů 2. Položka neobsahuje: X 3. Způsob měření: – Udává se počet kusů kompletní konstrukce nebo práce.
P | 9 | 75L3A4 |  | INFORMAČNÍ PRVEK, ZÁVĚS PRO INFORMAČNÍ TABULE - DODÁVKA | KUS | 1 | 0 | 0 |  |  | 0 | 0 | OTSKP 2024 | 0 | 3 |  |  | 0
PP |  |  |  | INFORMAČNÍ PRVEK, ZÁVĚS PRO INFORMAČNÍ TABULE - DODÁVKA
VV |  |  |  | "`z TZ` " "1 = 1,000 [A] " "Celkem: A = 1,000 [B] " Celkem 1 = 1,000 [D]
TS |  |  |  | 1. Položka obsahuje: – dodávku specifikovaného bloku/zařízení včetně potřebného drobného montážního materiálu – dodávku souvisejícího příslušenství pro specifikovaný blok/zařízení – náklady na dopravu a skladování – veškeré potřebné mechanizmy, včetně obsluhy, náklady na mzdy a přibližné (průměrné) náklady na pořízení potřebných materiálů včetně všech ostatních vedlejších nákladů 2. Položka neobsahuje: X 3. Způsob měření: – Udává se počet kusů kompletní konstrukce nebo práce.
P | 10 | 75L3A7 |  | INFORMAČNÍ PRVEK, SLOUP PRO JEDNU INFORMAČNÍ TABULI SE ZASTŘEŠENÍM - DODÁVKA | KUS | 1 | 0 | 0 |  |  | 0 | 0 | OTSKP 2024 | 0 | 3 |  |  | 0
PP |  |  |  | INFORMAČNÍ PRVEK, SLOUP PRO JEDNU INFORMAČNÍ TABULI SE ZASTŘEŠENÍM - DODÁVKA
VV |  |  |  | "`z výkresů č. 002, 006 a TZ` " "1 = 1,000 [A] " "Celkem: A = 1,000 [B] " Celkem 1 = 1,000 [D]
TS |  |  |  | 1. Položka obsahuje: – dodávku specifikovaného bloku/zařízení včetně potřebného drobného montážního materiálu – dodávku souvisejícího příslušenství pro specifikovaný blok/zařízení – náklady na dopravu a skladování – veškeré potřebné mechanizmy, včetně obsluhy, náklady na mzdy a přibližné (průměrné) náklady na pořízení potřebných materiálů včetně všech ostatních vedlejších nákladů 2. Položka neobsahuje: X 3. Způsob měření: – Udává se počet kusů kompletní konstrukce nebo práce.
P | 11 | 75L3AX |  | INFORMAČNÍ PRVEK, - MONTÁŽ | KUS | 3 | 0 | 0 |  |  | 0 | 0 | OTSKP 2024 | 0 | 3 |  |  | 0
PP |  |  |  | INFORMAČNÍ PRVEK, - MONTÁŽ
VV |  |  |  | "`z výkresů č. 002, 006 a TZ` " "3 = 3,000 [A] " "Celkem: A = 3,000 [B] " Celkem 3 = 3,000 [D]
TS |  |  |  | 1. Položka obsahuje: – kompletní montáž (oživení, konfigurace, nastavení a uvedení do provozu) specifikovaného bloku/zařízení a souvisejícího příslušenství včetně drobného montážního materiálu – veškeré potřebné mechanizmy, včetně obsluhy, náklady na mzdy a přibližné (průměrné) náklady na pořízení potřebných materiálů včetně všech ostatních vedlejších nákladů 2. Položka neobsahuje: X 3. Způsob měření: – Udává se počet kusů kompletní konstrukce nebo práce.
P | 12 | R747AALI |  | KONFIGURACE A PŘIPOJENÍ INF. ZAŘÍZENÍ DO PŘENOSOVÉHO SYSTÉMU, OŽIVENÍ SYSTÉMU | KUS | 1 | 0 | 0 |  |  | 0 | 0 | R - položka R | 0 | 3 |  |  | 0
PP |  |  |  | KONFIGURACE A PŘIPOJENÍ INF. ZAŘÍZENÍ DO PŘENOSOVÉHO SYSTÉMU, OŽIVENÍ SYSTÉMU
VV |  |  |  | "`z TZ` " "1 = 1,000 [A] " "Celkem: A = 1,000 [B] " Celkem 1 = 1,000 [D]
TS |  |  |  | položka obsahuje veškeré práce spojené s konfigurací a připojením inf. zařízení do přenosového systému, oživení systému
SD |  | 3 |  | Pokládka, montáž | [6 empty] | 0 | 0
P | 13 | 75J321 |  | KABEL SDĚLOVACÍ PRO STRUKTUROVANOU KABELÁŽ FTP/STP | KMPÁR | 0.16 | 0 | 0 |  |  | 0 | 0 | OTSKP 2024 | 0 | 3 |  |  | 0
PP |  |  |  | KABEL SDĚLOVACÍ PRO STRUKTUROVANOU KABELÁŽ FTP/STP
VV |  |  |  | "`z výkresů č. 002, 003 a TZ` " "0.16 = 0,160 [A] " "Celkem: A = 0,160 [B] " Celkem 0,16 = 0,160 [D]
TS |  |  |  | 1. Položka obsahuje: – dodávku specifikované kabelizace včetně potřebného drobného montážního materiálu – dodávku souvisejícího příslušenství pro specifickou kabelizaci – náklady na dopravu a skladování – práce spojené s montáží specifikované kabelizace specifikovaným způsobem – veškeré potřebné mechanizmy, včetně obsluhy, náklady na mzdy a přibližné (průměrné) náklady na pořízení potřebných materiálů včetně všech ostatních vedlejších nákladů 2. Položka neobsahuje: X 3. Způsob měření: – Dodávka a montáž specifikované kabelizace se měří v délce udané v kmpárech.
P | 14 | 75J32X |  | KABEL SDĚLOVACÍ PRO STRUKTUROVANOU KABELÁŽ FTP/STP - MONTÁŽ | KMPÁR | 0.16 | 0 | 0 |  |  | 0 | 0 | OTSKP 2024 | 0 | 3 |  |  | 0
PP |  |  |  | KABEL SDĚLOVACÍ PRO STRUKTUROVANOU KABELÁŽ FTP/STP - MONTÁŽ
VV |  |  |  | "`z výkresů č. 002, 003 a TZ` " "0.16 = 0,160 [A] " "Celkem: A = 0,160 [B] " Celkem 0,16 = 0,160 [D]
TS |  |  |  | 1. Položka obsahuje: – práce spojené s montáží specifikované kabelizace specifikovaným způsobem (uložení na konstrukci, uložení, zatažení) – veškeré potřebné mechanizmy, včetně obsluhy, náklady na mzdy a přibližné (průměrné) náklady na pořízení potřebných materiálů včetně všech ostatních vedlejších nákladů 2. Položka neobsahuje: X 3. Způsob měření: – Práce specifikovaného se měří v délce kabelizace udané v kmpárech.
P | 15 | 742G12 |  | KABEL NN DVOU- A TŘÍŽÍLOVÝ CU S PLASTOVOU IZOLACÍ OD 4 DO 16 MM2 | M | 40 | 0 | 0 |  |  | 0 | 0 | OTSKP 2024 | 0 | 3 |  |  | 0
PP |  |  |  | KABEL NN DVOU- A TŘÍŽÍLOVÝ CU S PLASTOVOU IZOLACÍ OD 4 DO 16 MM2
VV |  |  |  | "`z výkresů č. 002, 003 a TZ` " "40 = 40,000 [A] " "Celkem: A = 40,000 [B] " Celkem 40 = 40,000 [D]
TS |  |  |  | 1. Položka obsahuje: – manipulace a uložení kabelu (do země, chráničky, kanálu, na rošty, na TV a pod.) 2. Položka neobsahuje: – příchytky, spojky, koncovky, chráničky apod. 3. Způsob měření: Měří se metr délkový.
P | 16 | 742L12 |  | UKONČENÍ DVOU AŽ PĚTIŽÍLOVÉHO KABELU V ROZVADĚČI NEBO NA PŘÍSTROJI OD 4 DO 16 MM2 | KUS | 1 | 0 | 0 |  |  | 0 | 0 | OTSKP 2024 | 0 | 3 |  |  | 0
PP |  |  |  | UKONČENÍ DVOU AŽ PĚTIŽÍLOVÉHO KABELU V ROZVADĚČI NEBO NA PŘÍSTROJI OD 4 DO 16 MM2
VV |  |  |  | "`z výkresů č. 002, 003 a TZ` " "1 = 1,000 [A] " "Celkem: A = 1,000 [B] " Celkem 1 = 1,000 [D]
TS |  |  |  | 1. Položka obsahuje: – všechny práce spojené s úpravou kabelů pro montáž včetně veškerého příslušentsví 2. Položka neobsahuje: X 3. Způsob měření: Udává se počet kusů kompletní konstrukce nebo práce.
P | 17 | 742P13 |  | ZATAŽENÍ KABELU DO CHRÁNIČKY - KABEL DO 4 KG/M | M | 80 | 0 | 0 |  |  | 0 | 0 | OTSKP 2024 | 0 | 3 |  |  | 0
PP |  |  |  | ZATAŽENÍ KABELU DO CHRÁNIČKY - KABEL DO 4 KG/M
VV |  |  |  | "`z výkresů č. 002, 003 a TZ` " "80 = 80,000 [A] " "Celkem: A = 80,000 [B] " Celkem 80 = 80,000 [D]
TS |  |  |  | 1. Položka obsahuje: – montáž kabelu o váze do 4 kg/m do chráničky/ kolektoru 2. Položka neobsahuje: X 3. Způsob měření: Měří se metr délkový.
P | 18 | R75J321 |  | PATCHKABEL FTP CAT5E, RJ45 DO 3M - DODÁVKA | KUS | 1 | 0 | 0 |  |  | 0 | 0 | R - položka R | 0 | 3 |  |  | 0
PP |  |  |  | PATCHKABEL FTP CAT5E, RJ45 DO 3M - DODÁVKA
VV |  |  |  | "`z výkresů č. 003 a TZ` " "1 = 1,000 [A] " "Celkem: A = 1,000 [B] " Celkem 1 = 1,000 [D]
TS |  |  |  | 1. Položka obsahuje: – dodávku specifikované kabelizace včetně potřebného drobného montážního materiálu – dopravu a skladování 2. Položka neobsahuje: X 3. Způsob měření: Dodávka specifikované kabelizace se měří v délce udané v kusech.
P | 19 | R75J32X |  | PATCHKABEL FTP CAT5E, RJ45 DO 3M - MONTÁŽ | KUS | 1 | 0 | 0 |  |  | 0 | 0 | R - položka R | 0 | 3 |  |  | 0
PP |  |  |  | PATCHKABEL FTP CAT5E, RJ45 DO 3M - MONTÁŽ
VV |  |  |  | "`z výkresů č. 003 a TZ` " "1 = 1,000 [A] " "Celkem: A = 1,000 [B] " Celkem 1 = 1,000 [D]
TS |  |  |  | 1. Položka obsahuje: – práce spojené s montáží specifikované kabelizace specifikovaným způsobem – veškeré potřebné mechanizmy, včetně obsluhy, náklady na mzdy a přibližné (průměrné) náklady na pořízení potřebných materiálů 2. Položka neobsahuje: X 3. Způsob měření: Práce specifikovaného se měří délce kabelizace udané v kusech.
P | 20 | R75IJ12 |  | MĚŘENÍ A ZKOUŠENÍ KABELŮ, VČ. PROTOKOLŮ | KPL | 1 | 0 | 0 |  |  | 0 | 0 | R - položka R | 0 | 3 |  |  | 0
PP |  |  |  | MĚŘENÍ A ZKOUŠENÍ KABELŮ, VČ. PROTOKOLŮ
VV |  |  |  | "`z TZ` " "1 = 1,000 [A] " "Celkem: A = 1,000 [B] " Celkem 1 = 1,000 [D]
TS |  |  |  | 1. Položka obsahuje: – práce spojené s měřením specifikované kabelizace specifikovaným způsobem včetně potřebného drobného montážního materiálu – veškeré potřebné mechanizmy (měřicí přístroje a měřící příslušenství), včetně obsluhy, náklady na mzdy a přibližné (průměrné) náklady na pořízení potřebných materiálů včetně všech ostatních vedlejších nákladů 2. Položka neobsahuje: X 3. Způsob měření: Udává se vždy pár, tj. po dvou kusech.
P | 21 | 75M972 |  | PŘEVODNÍK - RS232/RS485 - DODÁVKA | KUS | 1 | 0 | 0 |  |  | 0 | 0 | OTSKP 2024 | 0 | 3 |  |  | 0
PP |  |  |  | PŘEVODNÍK - RS232/RS485 - DODÁVKA
VV |  |  |  | "`z výkresů č. 003, 005 a TZ` " "1 = 1,000 [A] " "Celkem: A = 1,000 [B] " Celkem 1 = 1,000 [D]
TS |  |  |  | 1. Položka obsahuje: – dodávku specifikovaného bloku/zařízení včetně potřebného drobného montážního materiálu – dodávku souvisejícího příslušenství pro specifikovaný blok/zařízení – náklady na dopravu a skladování – veškeré potřebné mechanizmy, včetně obsluhy, náklady na mzdy a přibližné (průměrné) náklady na pořízení potřebných materiálů včetně všech ostatních vedlejších nákladů 2. Položka neobsahuje: X 3. Způsob měření: – Udává se počet kusů kompletní konstrukce nebo práce.
P | 22 | 75M97X |  | PŘEVODNÍK - MONTÁŽ | KUS | 1 | 0 | 0 |  |  | 0 | 0 | OTSKP 2024 | 0 | 3 |  |  | 0
PP |  |  |  | PŘEVODNÍK - MONTÁŽ
VV |  |  |  | "`z výkresů č. 003, 005 a TZ` " "1 = 1,000 [A] " "Celkem: A = 1,000 [B] " Celkem 1 = 1,000 [D]
TS |  |  |  | 1. Položka obsahuje: – kompletní montáž (oživení, konfigurace, nastavení a uvedení do provozu) specifikovaného bloku/zařízení a souvisejícího příslušenství včetně drobného montážního materiálu – veškeré potřebné mechanizmy, včetně obsluhy, náklady na mzdy a přibližné (průměrné) náklady na pořízení potřebných materiálů včetně všech ostatních vedlejších nákladů 2. Položka neobsahuje: X 3. Způsob měření: – Udává se počet kusů kompletní konstrukce nebo práce.
P | 23 | R75L163I |  | ROZVODNÁ KRABICE PRO INF. ZAŘÍZENÍ - DODÁVKA A MONTÁŽ | KUS | 1 | 0 | 0 |  |  | 0 | 0 | R - položka R | 0 | 3 |  |  | 0
PP |  |  |  | ROZVODNÁ KRABICE PRO INF. ZAŘÍZENÍ - DODÁVKA A MONTÁŽ
VV |  |  |  | "`z TZ` " "1 = 1,000 [A] " "Celkem: A = 1,000 [B] " Celkem 1 = 1,000 [D]
TS |  |  |  | Technická specifikace položky odpovídá příslušné cenové soustavě
P | 24 | 744Q21 |  | SVODIČ PŘEPĚTÍ TYP 1+2 (TŘÍDA B+C) 1-2 PÓLOVÝ | KUS | 1 | 0 | 0 |  |  | 0 | 0 | OTSKP 2024 | 0 | 3 |  |  | 0
PP |  |  |  | SVODIČ PŘEPĚTÍ TYP 1+2 (TŘÍDA B+C) 1-2 PÓLOVÝ
VV |  |  |  | "`z TZ` " "1 = 1,000 [A] " "Celkem: A = 1,000 [B] " Celkem 1 = 1,000 [D]
TS |  |  |  | 1. Položka obsahuje: – veškerý spojovací materiál vč. připojovacího vedení – technický popis viz. projektová dokumentace 2. Položka neobsahuje: X 3. Způsob měření: Udává se počet kusů kompletní konstrukce nebo práce.
P | 25 | 744Q41 |  | SVODIČ PŘEPĚTÍ TYP 3 (TŘÍDA D) 1-2 PÓLOVÝ | KUS | 1 | 0 | 0 |  |  | 0 | 0 | OTSKP 2024 | 0 | 3 |  |  | 0
PP |  |  |  | SVODIČ PŘEPĚTÍ TYP 3 (TŘÍDA D) 1-2 PÓLOVÝ
VV |  |  |  | "`z TZ` " "1 = 1,000 [A] " "Celkem: A = 1,000 [B] " Celkem 1 = 1,000 [D]
TS |  |  |  | 1. Položka obsahuje: – veškerý spojovací materiál vč. připojovacího vedení – technický popis viz. projektová dokumentace 2. Položka neobsahuje: X 3. Způsob měření: Udává se počet kusů kompletní konstrukce nebo práce.
P | 26 | R75K452P |  | PŘEPĚŤOVÁ OCHRANA PRO KABEL FTP | KUS | 2 | 0 | 0 |  |  | 0 | 0 | R - položka R | 0 | 3 |  |  | 0
PP |  |  |  | PŘEPĚŤOVÁ OCHRANA PRO KABEL FTP
VV |  |  |  | "`z TZ` " "2 = 2,000 [A] " "Celkem: A = 2,000 [B] " Celkem 2 = 2,000 [D]
TS |  |  |  | Položka obsahuje : Dodávku a montáž zařízení do rozvaděče nebo skříně včetně dovozu. Dále obsahuje cenu za pom. mechanismy včetně všech ostatních vedlejších nákladů
P | 27 | 747701 |  | DOKONČOVACÍ MONTÁŽNÍ PRÁCE NA ELEKTRICKÉM ZAŘÍZENÍ | HOD | 8 | 0 | 0 |  |  | 0 | 0 | OTSKP 2024 | 0 | 3 |  |  | 0
PP |  |  |  | DOKONČOVACÍ MONTÁŽNÍ PRÁCE NA ELEKTRICKÉM ZAŘÍZENÍ
VV |  |  |  | "`z TZ` " "8 = 8,000 [A] " "Celkem: A = 8,000 [B] " Celkem 8 = 8,000 [D]
TS |  |  |  | 1. Položka obsahuje: – cenu za práce spojené s uváděním zařízení do provozu, drobné montážní práce v rozvaděčích, koordinaci se zhotoviteli souvisejících zařízení apod. 2. Položka neobsahuje: X 3. Způsob měření: Udává se čas v hodinách.
SD |  | O |  | Ostatní | [6 empty] | 0 | 0
P | 28 | R29611 |  | OSTATNÍ POŽADAVKY - ODBORNÝ DOZOR | HOD | 40 | 0 | 0 |  |  | 0 | 0 | R - položka R | 0 | 3 |  |  | 0
PP |  |  |  | OSTATNÍ POŽADAVKY - ODBORNÝ DOZOR
VV |  |  |  | "`z TZ` " "40 = 40,000 [A] " "Celkem: A = 40,000 [B] " Celkem 40 = 40,000 [D]
TS |  |  |  | Odborný dozor správce zařízení
P | 29 | 747213 |  | CELKOVÁ PROHLÍDKA, ZKOUŠENÍ, MĚŘENÍ A VYHOTOVENÍ VÝCHOZÍ REVIZNÍ ZPRÁVY, PRO OBJEM IN PŘES 500 DO 1000 TIS. KČ | KUS | 1 | 0 | 0 |  |  | 0 | 0 | OTSKP 2024 | 0 | 3 |  |  | 0
PP |  |  |  | CELKOVÁ PROHLÍDKA, ZKOUŠENÍ, MĚŘENÍ A VYHOTOVENÍ VÝCHOZÍ REVIZNÍ ZPRÁVY, PRO OBJEM IN PŘES 500 DO 1000 TIS. KČ
VV |  |  |  | "`z TZ` " "1 = 1,000 [A] " "Celkem: A = 1,000 [B] " Celkem 1 = 1,000 [D]
TS |  |  |  | 1. Položka obsahuje: – cenu za celkovou prohlídku zařízení PS/SO, vč. měření, komplexních zkoušek a revizi zařízení tohoto PS/SO autorizovaným revizním technikem na silnoproudá zařízení podle požadavku ČSN, včetně hodnocení a vyhotovení celkové revizní zprávy 2. Položka neobsahuje: X 3. Způsob měření: Udává se počet kusů kompletní konstrukce nebo práce.
P | 30 | R75E1C7 |  | PROTOKOL UTZ | KUS | 1 | 0 | 0 |  |  | 0 | 0 | R - položka R | 0 | 3 |  |  | 0
PP |  |  |  | PROTOKOL UTZ
VV |  |  |  | "`z TZ` " "1 = 1,000 [A] " "Celkem: A = 1,000 [B] " Celkem 1 = 1,000 [D]
TS |  |  |  | 1. Položka obsahuje: – protokol autorizovanou osobou podle požadavku ČSN, včetně hodnocení 2. Položka neobsahuje: X 3. Způsob měření:

## PS 11-02-81
SŽDC05 | [14 empty] | 3
S | Stavba: | 5213520029_zm01 |  | Modernizace ŽST Rakovník - 250515 - VZ | [6 empty] | D.1.2. | 0 | AspeEsticon | 0 | 2
O | Objekt: | D.1.2. |  | Železniční sdělovací zařízení | [9 empty] | 0.15 | 2
Typ | Poř. číslo | Kód položky | Varianta | Název položky | MJ | Množství | Jednotková hmotnost | Celková hmotnost |  |  | Jednotková cena |  | Cenové soustavy | 0.21
Dodávka
[9 empty] | Jednotková | Celkem | Jednotková | Celkem |  |  |  | Počet položek s nulovou cenou | 0
O1 |  | PS 11-02-81 |  | Úpravy MRS | [6 empty] | 0 | 0
SD |  | 1 |  | MRS | [6 empty] | 0 | 0
P | 1 | 75N23Y | 1 | MRS, OVLÁDACÍ PRACOVIŠTĚ - DEMONTÁŽ | KUS | 4 | 0 | 0 |  |  | 0 | 0 | OTSKP 2024 | 0 | 3 |  |  | 0
PP |  |  |  | MRS, OVLÁDACÍ PRACOVIŠTĚ - DEMONTÁŽ
VV |  |  |  | "`z výkresů č. 002, 003 a TZ` " "4 = 4,000 [A] " "Celkem: A = 4,000 [B] " Celkem 4 = 4,000 [D]
TS |  |  |  | 1. Položka obsahuje: – demontáž (pro další využití/do šrotu) specifikovaného bloku/zařízení včetně potřebného drobného pomocného materiálu – veškeré potřebné mechanizmy, včetně obsluhy, náklady na mzdy a přibližné (průměrné) náklady na pořízení potřebných materiálů včetně všech ostatních vedlejších nákladů – odvoz demontovaného bloku/zařízení a skladování, případně ekologické likvidace bloku/zařízení 2. Položka neobsahuje: X 3. Způsob měření: – Udává se počet kusů kompletní konstrukce nebo práce.
P | 2 | 75N23X | 1 | MRS, OVLÁDACÍ PRACOVIŠTĚ - MONTÁŽ | KUS | 4 | 0 | 0 |  |  | 0 | 0 | OTSKP 2024 | 0 | 3 |  |  | 0
PP |  |  |  | MRS, OVLÁDACÍ PRACOVIŠTĚ - MONTÁŽ
VV |  |  |  | "`z výkresů č. 002, 003 a TZ` " "4 = 4,000 [A] " "Celkem: A = 4,000 [B] " Celkem 4 = 4,000 [D]
TS |  |  |  | 1. Položka obsahuje: – kompletní montáž (oživení, konfigurace, nastavení a uvedení do provozu) specifikovaného bloku/zařízení a souvisejícího příslušenství včetně drobného montážního materiálu – veškeré potřebné mechanizmy, včetně obsluhy, náklady na mzdy a přibližné (průměrné) náklady na pořízení potřebných materiálů včetně všech ostatních vedlejších nákladů 2. Položka neobsahuje: X 3. Způsob měření: – Udává se počet kusů kompletní konstrukce nebo práce.
P | 3 | 75N21Y |  | MRS, RADIOSTANICE - DEMONTÁŽ | KUS | 4 | 0 | 0 |  |  | 0 | 0 | OTSKP 2024 | 0 | 3 |  |  | 0
PP |  |  |  | MRS, RADIOSTANICE - DEMONTÁŽ
VV |  |  |  | "`z výkresů č. 002, 003 a TZ` " "4 = 4,000 [A] " "Celkem: A = 4,000 [B] " Celkem 4 = 4,000 [D]
TS |  |  |  | 1. Položka obsahuje: – demontáž (pro další využití/do šrotu) specifikovaného bloku/zařízení včetně potřebného drobného pomocného materiálu – veškeré potřebné mechanizmy, včetně obsluhy, náklady na mzdy a přibližné (průměrné) náklady na pořízení potřebných materiálů včetně všech ostatních vedlejších nákladů – odvoz demontovaného bloku/zařízení a skladování, případně ekologické likvidace bloku/zařízení 2. Položka neobsahuje: X 3. Způsob měření: – Udává se počet kusů kompletní konstrukce nebo práce.
P | 4 | 75N21X |  | MRS, RADIOSTANICE - MONTÁŽ | KUS | 4 | 0 | 0 |  |  | 0 | 0 | OTSKP 2024 | 0 | 3 |  |  | 0
PP |  |  |  | MRS, RADIOSTANICE - MONTÁŽ
VV |  |  |  | "`z výkresů č. 002, 003 a TZ` " "4 = 4,000 [A] " "Celkem: A = 4,000 [B] " Celkem 4 = 4,000 [D]
TS |  |  |  | 1. Položka obsahuje: – kompletní montáž (oživení, konfigurace, nastavení a uvedení do provozu) specifikovaného bloku/zařízení a souvisejícího příslušenství včetně drobného montážního materiálu – veškeré potřebné mechanizmy, včetně obsluhy, náklady na mzdy a přibližné (průměrné) náklady na pořízení potřebných materiálů včetně všech ostatních vedlejších nákladů 2. Položka neobsahuje: X 3. Způsob měření: – Udává se počet kusů kompletní konstrukce nebo práce.
P | 5 | 75N24Y |  | MRS, NAPÁJECÍ ZDROJ RADIOSTANICE - DEMONTÁŽ | KUS | 4 | 0 | 0 |  |  | 0 | 0 | OTSKP 2024 | 0 | 3 |  |  | 0
PP |  |  |  | MRS, NAPÁJECÍ ZDROJ RADIOSTANICE - DEMONTÁŽ
VV |  |  |  | "`z výkresů č. 003 a TZ` " "4 = 4,000 [A] " "Celkem: A = 4,000 [B] " Celkem 4 = 4,000 [D]
TS |  |  |  | 1. Položka obsahuje: – demontáž (pro další využití/do šrotu) specifikovaného bloku/zařízení včetně potřebného drobného pomocného materiálu – veškeré potřebné mechanizmy, včetně obsluhy, náklady na mzdy a přibližné (průměrné) náklady na pořízení potřebných materiálů včetně všech ostatních vedlejších nákladů – odvoz demontovaného bloku/zařízení a skladování, případně ekologické likvidace bloku/zařízení 2. Položka neobsahuje: X 3. Způsob měření: – Udává se počet kusů kompletní konstrukce nebo práce.
P | 6 | 75N24X |  | MRS, NAPÁJECÍ ZDROJ RADIOSTANICE - MONTÁŽ | KUS | 4 | 0 | 0 |  |  | 0 | 0 | OTSKP 2024 | 0 | 3 |  |  | 0
PP |  |  |  | MRS, NAPÁJECÍ ZDROJ RADIOSTANICE - MONTÁŽ
VV |  |  |  | "`z výkresů č. 003 a TZ` " "4 = 4,000 [A] " "Celkem: A = 4,000 [B] " Celkem 4 = 4,000 [D]
TS |  |  |  | 1. Položka obsahuje: – kompletní montáž (oživení, konfigurace, nastavení a uvedení do provozu) specifikovaného bloku/zařízení a souvisejícího příslušenství včetně drobného montážního materiálu – veškeré potřebné mechanizmy, včetně obsluhy, náklady na mzdy a přibližné (průměrné) náklady na pořízení potřebných materiálů včetně všech ostatních vedlejších nákladů 2. Položka neobsahuje: X 3. Způsob měření: – Udává se počet kusů kompletní konstrukce nebo práce.
P | 7 | 75N271 |  | MRS, KOAXIÁLNÍ KABEL VNITŘNÍ PRŮMĚRU DO 35 MM | M | 160 | 0 | 0 |  |  | 0 | 0 | OTSKP 2024 | 0 | 3 |  |  | 0
PP |  |  |  | MRS, KOAXIÁLNÍ KABEL VNITŘNÍ PRŮMĚRU DO 35 MM
VV |  |  |  | "`z výkresů č. 003 a TZ` " "160 = 160,000 [A] " "Celkem: A = 160,000 [B] " Celkem 160 = 160,000 [D]
TS |  |  |  | 1. Položka obsahuje: – dodávku specifikované kabelizace včetně potřebného drobného montážního materiálu – dodávku souvisejícího příslušenství pro specifickou kabelizaci – náklady na dopravu a skladování – práce spojené s montáží specifikované kabelizace specifikovaným způsobem – veškeré potřebné mechanizmy, včetně obsluhy, náklady na mzdy a přibližné (průměrné) náklady na pořízení potřebných materiálů včetně všech ostatních vedlejších nákladů 2. Položka neobsahuje: X 3. Způsob měření: – Dodávka a montáž specifikované kabelizace se měří v délce udané v metrech.
P | 8 | 75N273 |  | MRS, KOAXIÁLNÍ KABEL VNITŘNÍ - SADA KONEKTORŮ (2KS) | KUS | 1 | 0 | 0 |  |  | 0 | 0 | OTSKP 2024 | 0 | 3 |  |  | 0
PP |  |  |  | MRS, KOAXIÁLNÍ KABEL VNITŘNÍ - SADA KONEKTORŮ (2KS)
VV |  |  |  | "`z výkresů č. 003 a TZ` " "1 = 1,000 [A] " "Celkem: A = 1,000 [B] " Celkem 1 = 1,000 [D]
TS |  |  |  | 1. Položka obsahuje: – dodávku specifikovaného bloku/zařízení včetně potřebného drobného montážního materiálu – dodávku souvisejícího příslušenství pro specifikovaný blok/zařízení – dopravu a skladování – kompletní montáž (oživení, konfigurace, nastavení a uvedení do provozu) specifikovaného bloku/zařízení a souvisejícího příslušenství včetně drobného montážního materiálu – veškeré potřebné mechanizmy, včetně obsluhy, náklady na mzdy a přibližné (průměrné) náklady na pořízení potřebných materiálů včetně všech ostatních vedlejších nákladů 2. Položka neobsahuje: X 3. Způsob měření: Udává se počet kusů kompletní konstrukce nebo práce.
P | 9 | 75N27X |  | MRS, KOAXIÁLNÍ KABEL VNITŘNÍ - MONTÁŽ | M | 80 | 0 | 0 |  |  | 0 | 0 | OTSKP 2024 | 0 | 3 |  |  | 0
PP |  |  |  | MRS, KOAXIÁLNÍ KABEL VNITŘNÍ - MONTÁŽ
VV |  |  |  | "`z výkresů č. 003 a TZ` " "80 = 80,000 [A] " "Celkem: A = 80,000 [B] " Celkem 80 = 80,000 [D]
TS |  |  |  | 1. Položka obsahuje: – práce spojené s montáží specifikované kabelizace specifikovaným způsobem (uložení na konstrukci, uložení, zatažení) – veškeré potřebné mechanizmy, včetně obsluhy, náklady na mzdy a přibližné (průměrné) náklady na pořízení potřebných materiálů včetně všech ostatních vedlejších nákladů 2. Položka neobsahuje: X 3. Způsob měření: – Práce specifikovaného se měří v délce kabelizace udané v metrech.
P | 10 | 742P13 |  | ZATAŽENÍ KABELU DO CHRÁNIČKY - KABEL DO 4 KG/M | M | 80 | 0 | 0 |  |  | 0 | 0 | OTSKP 2024 | 0 | 3 |  |  | 0
PP |  |  |  | ZATAŽENÍ KABELU DO CHRÁNIČKY - KABEL DO 4 KG/M
VV |  |  |  | "`z TZ` " "80 = 80,000 [A] " "Celkem: A = 80,000 [B] " Celkem 80 = 80,000 [D]
TS |  |  |  | 1. Položka obsahuje: – montáž kabelu o váze do 4 kg/m do chráničky/ kolektoru 2. Položka neobsahuje: X 3. Způsob měření: Měří se metr délkový.
P | 11 | 742J29 | 1 | KABEL SDĚLOVACÍ LAN UTP/FTP UKONČENÝ KONEKTORY RJ45 | M | 100 | 0 | 0 |  |  | 0 | 0 | OTSKP 2024 | 0 | 3 |  |  | 0
PP |  |  |  | KABEL SDĚLOVACÍ LAN UTP/FTP UKONČENÝ KONEKTORY RJ45
VV |  |  |  | "`z výkresů č. 003 a TZ` " "100 = 100,000 [A] " "Celkem: A = 100,000 [B] " Celkem 100 = 100,000 [D]
TS |  |  |  | Položka obsahuje : Dodávku a montáž kabelu včetně dovozu, manipulace a uložení kabelu (do trubky, na rošty, pod omítku, do rozvaděče ). Dále obsahuje cenu za pom. mechanismy včetně všech ostatních vedlejších nákladů
P | 12 | R75IJ12 | 1 | MĚŘENÍ A ZKOUŠENÍ KABELŮ, VČ. PROTOKOLŮ | KPL | 1 | 0 | 0 |  |  | 0 | 0 | R - položka R | 0 | 3 |  |  | 0
PP |  |  |  | MĚŘENÍ A ZKOUŠENÍ KABELŮ, VČ. PROTOKOLŮ
VV |  |  |  | "`z TZ` " "1 = 1,000 [A] " "Celkem: A = 1,000 [B] " Celkem 1 = 1,000 [D]
TS |  |  |  | 1. Položka obsahuje: – práce spojené s měřením specifikované kabelizace specifikovaným způsobem včetně potřebného drobného montážního materiálu – veškeré potřebné mechanizmy (měřicí přístroje a měřící příslušenství), včetně obsluhy, náklady na mzdy a přibližné (průměrné) náklady na pořízení potřebných materiálů včetně všech ostatních vedlejších nákladů 2. Položka neobsahuje: X 3. Způsob měření: Udává se vždy pár, tj. po dvou kusech.
P | 13 | 703131 |  | KABELOVÝ ROŠT/LÁVKA NOSNÝ S FUNKČNÍ ODOLNOSTÍ PŘI POŽÁRU VČETNĚ UPEVNĚNÍ A PŘÍSLUŠENSTVÍ SVĚTLÉ ŠÍŘKY DO 100 MM | M | 20 | 0 | 0 |  |  | 0 | 0 | OTSKP 2024 | 0 | 3 |  |  | 0
PP |  |  |  | KABELOVÝ ROŠT/LÁVKA NOSNÝ S FUNKČNÍ ODOLNOSTÍ PŘI POŽÁRU VČETNĚ UPEVNĚNÍ A PŘÍSLUŠENSTVÍ SVĚTLÉ ŠÍŘKY DO 100 MM
VV |  |  |  | "`z TZ` " "20 = 20,000 [A] " "Celkem: A = 20,000 [B] " Celkem 20 = 20,000 [D]
TS |  |  |  | 1. Položka obsahuje: – kompletní montáž, rozměření, upevnění, sváření, řezání, spojování a pod. – veškerý spojovací a montážní materiál vč. upevňovacího materiálu ( stojky, držáky, konzoly apod.) – elektrické pospojování – pomocné mechanismy a nátěr 2. Položka neobsahuje: – víko a kabelové příchytky 3. Způsob měření: Měří se metr délkový.
P | 14 | 702511 | 1 | PRŮRAZ ZDIVEM (PŘÍČKOU) ZDĚNÝM TLOUŠŤKY DO 45 CM | KUS | 5 | 0 | 0 |  |  | 0 | 0 | OTSKP 2024 | 0 | 3 |  |  | 0
PP |  |  |  | PRŮRAZ ZDIVEM (PŘÍČKOU) ZDĚNÝM TLOUŠŤKY DO 45 CM
VV |  |  |  | "`z TZ` " "5 = 5,000 [A] " "Celkem: A = 5,000 [B] " Celkem 5 = 5,000 [D]
TS |  |  |  | 1. Položka obsahuje: – proražení otvoru zdivem o průřezu od 0,01 do 0,025m2 – úpravu a začištění omítky po montáži vedení – pomocné mechanismy 2. Položka neobsahuje: – protipožární ucpávku 3. Způsob měření: Udává se počet kusů kompletní konstrukce nebo práce.
P | 15 | 703755 | 1 | PROTIPOŽÁRNÍ UCPÁVKA PROSTUPU KABELOVÉHO PR. DO 200MM, DO EI 90 MIN. | KUS | 5 | 0 | 0 |  |  | 0 | 0 | OTSKP 2024 | 0 | 3 |  |  | 0
PP |  |  |  | PROTIPOŽÁRNÍ UCPÁVKA PROSTUPU KABELOVÉHO PR. DO 200MM, DO EI 90 MIN.
VV |  |  |  | "`z TZ` " "5 = 5,000 [A] " "Celkem: A = 5,000 [B] " Celkem 5 = 5,000 [D]
TS |  |  |  | Položka obsahuje: Dodávku a montáž protipožární ucpávky vč. příslušenství a pomocného materiálu, vyhotovéní a dodání atestu. Dále obsahuje cenu za pom. mechanismy včetně všech ostatních vedlejších nákladů.
P | 16 | 75N621 |  | KOMPLEXNÍ OCHRANA MRS PŘED BLESKEM A PŘEPĚTÍM - DODÁVKA | KUS | 1 | 0 | 0 |  |  | 0 | 0 | OTSKP 2024 | 0 | 3 |  |  | 0
PP |  |  |  | KOMPLEXNÍ OCHRANA MRS PŘED BLESKEM A PŘEPĚTÍM - DODÁVKA
VV |  |  |  | "`z výkresů č. 003 a TZ` " "1 = 1,000 [A] " "Celkem: A = 1,000 [B] " Celkem 1 = 1,000 [D]
TS |  |  |  | 1. Položka obsahuje: – dodávku specifikovaného bloku/zařízení včetně potřebného drobného montážního materiálu – dodávku souvisejícího příslušenství pro specifikovaný blok/zařízení – náklady na dopravu a skladování – veškeré potřebné mechanizmy, včetně obsluhy, náklady na mzdy a přibližné (průměrné) náklady na pořízení potřebných materiálů včetně všech ostatních vedlejších nákladů 2. Položka neobsahuje: X 3. Způsob měření: – Udává se počet kusů kompletní konstrukce nebo práce.
P | 17 | 75N62X |  | KOMPLEXNÍ OCHRANA MRS PŘED BLESKEM A PŘEPĚTÍM - MONTÁŽ | KUS | 1 | 0 | 0 |  |  | 0 | 0 | OTSKP 2024 | 0 | 3 |  |  | 0
PP |  |  |  | KOMPLEXNÍ OCHRANA MRS PŘED BLESKEM A PŘEPĚTÍM - MONTÁŽ
VV |  |  |  | "`z výkresů č. 003 a TZ` " "1 = 1,000 [A] " "Celkem: A = 1,000 [B] " Celkem 1 = 1,000 [D]
TS |  |  |  | 1. Položka obsahuje: – kompletní montáž (oživení, konfigurace, nastavení a uvedení do provozu) specifikovaného bloku/zařízení a souvisejícího příslušenství včetně drobného montážního materiálu – veškeré potřebné mechanizmy, včetně obsluhy, náklady na mzdy a přibližné (průměrné) náklady na pořízení potřebných materiálů včetně všech ostatních vedlejších nákladů 2. Položka neobsahuje: X 3. Způsob měření: – Udává se počet kusů kompletní konstrukce nebo práce.
P | 18 | 75N255 |  | MRS, SMĚROVÁNÍ ANTÉN | KUS | 4 | 0 | 0 |  |  | 0 | 0 | OTSKP 2024 | 0 | 3 |  |  | 0
PP |  |  |  | MRS, SMĚROVÁNÍ ANTÉN
VV |  |  |  | "`z TZ` " "4 = 4,000 [A] " "Celkem: A = 4,000 [B] " Celkem 4 = 4,000 [D]
TS |  |  |  | 1. Položka obsahuje: – kompletní nastavení anténního systému a souvisejícího příslušenství včetně všech potřebných prací – veškeré potřebné mechanizmy, včetně obsluhy, náklady na mzdy a přibližné (průměrné) náklady na pořízení potřebných materiálů včetně všech ostatních vedlejších nákladů 2. Položka neobsahuje: X 3. Způsob měření: – Udává se počet kusů kompletní konstrukce nebo práce.
P | 19 | R7598085125 | 1 | MĚŘENÍ SYSTÉMU ANTÉNNÍHO | KUS | 1 | 0 | 0 |  |  | 0 | 0 | R - položka R | 0 | 3 |  |  | 0
PP |  |  |  | MĚŘENÍ SYSTÉMU ANTÉNNÍHO
VV |  |  |  | "`z TZ` " "1 = 1,000 [A] " "Celkem: A = 1,000 [B] " Celkem 1 = 1,000 [D]
TS |  |  |  | Měření systému anténního
P | 20 | 75N714 |  | MĚŘENÍ RÁDIOVÝCH SÍTÍ PO REALIZACI PRO PÁSMO 150 MHZ | KUS | 1 | 0 | 0 |  |  | 0 | 0 | OTSKP 2024 | 0 | 3 |  |  | 0
PP |  |  |  | MĚŘENÍ RÁDIOVÝCH SÍTÍ PO REALIZACI PRO PÁSMO 150 MHZ
VV |  |  |  | "`z TZ` " "1 = 1,000 [A] " "Celkem: A = 1,000 [B] " Celkem 1 = 1,000 [D]
TS |  |  |  | 1. Položka obsahuje: – kompletní měření a vyhodnocení rádiového signálu po realizaci rádiového systému měřícím vozem – vystavení měřících protokolů případně závěrečné zprávy – veškeré potřebné mechanizmy (měřící přístroje), včetně obsluhy, náklady na mzdy a přibližné (průměrné) náklady na pořízení potřebných materiálů včetně všech ostatních vedlejších nákladů 2. Položka neobsahuje: X 3. Způsob měření: – Udává se počet kusů kompletní konstrukce nebo práce.
P | 21 | R75N28WL |  | DOPLNĚNÍ LICENCE APC | KUS | 4 | 0 | 0 |  |  | 0 | 0 | R - položka R | 0 | 3 |  |  | 0
PP |  |  |  | DOPLNĚNÍ LICENCE APC
VV |  |  |  | "`z TZ` " "4 = 4,000 [A] " "Celkem: A = 4,000 [B] " Celkem 4 = 4,000 [D]
TS |  |  |  | DOPLNĚNÍ LICENCE APC - DODÁVKA A MONTÁŽ
P | 22 | R75N28WK |  | KARTA APC - DODÁVKA A MONTÁŽ | KUS | 1 | 0 | 0 |  |  | 0 | 0 | R - položka R | 0 | 3 |  |  | 0
PP |  |  |  | KARTA APC - DODÁVKA A MONTÁŽ
VV |  |  |  | "`z TZ` " "1 = 1,000 [A] " "Celkem: A = 1,000 [B] " Celkem 1 = 1,000 [D]
TS |  |  |  | KARTA APC - DODÁVKA A MONTÁŽ
P | 23 | 742Z23 | 1 | DEMONTÁŽ KABELOVÉHO VEDENÍ NN | M | 260 | 0 | 0 |  |  | 0 | 0 | OTSKP 2024 | 0 | 3 |  |  | 0
PP |  |  |  | DEMONTÁŽ KABELOVÉHO VEDENÍ NN
VV |  |  |  | "`z výkresů č. 003 a TZ` " "260 = 260,000 [A] " "Celkem: A = 260,000 [B] " Celkem 260 = 260,000 [D]
TS |  |  |  | 1. Položka obsahuje: – všechny náklady na demontáž stávajícího zařízení se všemi pomocnými doplňujícími úpravami pro jeho likvidaci – naložení vybouraného materiálu na dopravní prostředek 2. Položka neobsahuje: – odvoz vybouraného materiálu – poplatek za likvidaci odpadů (nacení se dle SSD 0) 3. Způsob měření: Měří se metr délkový.
P | 24 | R29611 | 1 | OSTATNÍ POŽADAVKY - ODBORNÝ DOZOR | HOD | 40 | 0 | 0 |  |  | 0 | 0 | R - položka R | 0 | 3 |  |  | 0
PP |  |  |  | OSTATNÍ POŽADAVKY - ODBORNÝ DOZOR
VV |  |  |  | "`z TZ` " "40 = 40,000 [A] " "Celkem: A = 40,000 [B] " Celkem 40 = 40,000 [D]
TS |  |  |  | Odborný dozor správce zařízení
P | 25 | 74F323 |  | PROTOKOL UTZ | KUS | 1 | 0 | 0 |  |  | 0 | 0 | OTSKP 2024 | 0 | 3 |  |  | 0
PP |  |  |  | PROTOKOL UTZ
VV |  |  |  | "`z TZ` " "1 = 1,000 [A] " "Celkem: A = 1,000 [B] " Celkem 1 = 1,000 [D]
TS |  |  |  | 1. Položka obsahuje: – protokol autorizovaným revizním technikem na zařízeních trakčního vedení podle požadavku ČSN, včetně hodnocení 2. Položka neobsahuje: X 3. Způsob měření: Udává se v ks. 1ks pro 1xSO, 1xPS.
P | 26 | 75E127 |  | CELKOVÁ PROHLÍDKA ZAŘÍZENÍ A VYHOTOVENÍ REVIZNÍ ZPRÁVY | HOD | 24 | 0 | 0 |  |  | 0 | 0 | OTSKP 2024 | 0 | 3 |  |  | 0
PP |  |  |  | CELKOVÁ PROHLÍDKA ZAŘÍZENÍ A VYHOTOVENÍ REVIZNÍ ZPRÁVY
VV |  |  |  | "`z TZ` " "24 = 24,000 [A] " "Celkem: A = 24,000 [B] " Celkem 24 = 24,000 [D]
TS |  |  |  | 1. Položka obsahuje: – kontrola zařízení, zda odpovídá podmínkám pro bezpečný provoz, včetně potřebných měření a vyhotovení revizní zprávy odpovědným pracovníkem – vlastní kontrolu, příslušná měření a zpracování revizní zprávy 2. Položka neobsahuje: X 3. Způsob měření: Udává se počet hodin provádění dozoru, revize nebo práce.
P | 27 | 747704 |  | ZAŠKOLENÍ OBSLUHY | HOD | 24 | 0 | 0 |  |  | 0 | 0 | OTSKP 2024 | 0 | 3 |  |  | 0
PP |  |  |  | ZAŠKOLENÍ OBSLUHY
VV |  |  |  | "`z TZ` " "24 = 24,000 [A] " "Celkem: A = 24,000 [B] " Celkem 24 = 24,000 [D]
TS |  |  |  | 1. Položka obsahuje: – cenu za dobu kdy je s funkcí seznamována obsluha zařízení, včetně odevzdání dokumentace skutečného provedení 2. Položka neobsahuje: X 3. Způsob měření: Udává se čas v hodinách.
SD |  | 2 |  | Provizorní stav | [6 empty] | 0 | 0
P | 28 | 75N23Y |  | MRS, OVLÁDACÍ PRACOVIŠTĚ - DEMONTÁŽ | KUS | 4 | 0 | 0 |  |  | 0 | 0 | OTSKP 2024 | 0 | 3 |  |  | 0
PP |  |  |  | MRS, OVLÁDACÍ PRACOVIŠTĚ - DEMONTÁŽ
VV |  |  |  | "`z výkresů č. 002, 003 a TZ` " "4 = 4,000 [A] " "Celkem: A = 4,000 [B] " Celkem 4 = 4,000 [D]
TS |  |  |  | 1. Položka obsahuje: – demontáž (pro další využití/do šrotu) specifikovaného bloku/zařízení včetně potřebného drobného pomocného materiálu – veškeré potřebné mechanizmy, včetně obsluhy, náklady na mzdy a přibližné (průměrné) náklady na pořízení potřebných materiálů včetně všech ostatních vedlejších nákladů – odvoz demontovaného bloku/zařízení a skladování, případně ekologické likvidace bloku/zařízení 2. Položka neobsahuje: X 3. Způsob měření: – Udává se počet kusů kompletní konstrukce nebo práce.
P | 29 | 75N23X |  | MRS, OVLÁDACÍ PRACOVIŠTĚ - MONTÁŽ | KUS | 4 | 0 | 0 |  |  | 0 | 0 | OTSKP 2024 | 0 | 3 |  |  | 0
PP |  |  |  | MRS, OVLÁDACÍ PRACOVIŠTĚ - MONTÁŽ
VV |  |  |  | "`z výkresů č. 002, 003 a TZ` " "4 = 4,000 [A] " "Celkem: A = 4,000 [B] " Celkem 4 = 4,000 [D]
TS |  |  |  | 1. Položka obsahuje: – kompletní montáž (oživení, konfigurace, nastavení a uvedení do provozu) specifikovaného bloku/zařízení a souvisejícího příslušenství včetně drobného montážního materiálu – veškeré potřebné mechanizmy, včetně obsluhy, náklady na mzdy a přibližné (průměrné) náklady na pořízení potřebných materiálů včetně všech ostatních vedlejších nákladů 2. Položka neobsahuje: X 3. Způsob měření: – Udává se počet kusů kompletní konstrukce nebo práce.
P | 30 | 742J29 |  | KABEL SDĚLOVACÍ LAN UTP/FTP UKONČENÝ KONEKTORY RJ45 | M | 100 | 0 | 0 |  |  | 0 | 0 | OTSKP 2024 | 0 | 3 |  |  | 0
PP |  |  |  | KABEL SDĚLOVACÍ LAN UTP/FTP UKONČENÝ KONEKTORY RJ45
VV |  |  |  | "`z výkresů č. 003 a TZ` " "100 = 100,000 [A] " "Celkem: A = 100,000 [B] " Celkem 100 = 100,000 [D]
TS |  |  |  | Položka obsahuje : Dodávku a montáž kabelu včetně dovozu, manipulace a uložení kabelu (do trubky, na rošty, pod omítku, do rozvaděče ). Dále obsahuje cenu za pom. mechanismy včetně všech ostatních vedlejších nákladů
P | 31 | R75IJ12 |  | MĚŘENÍ A ZKOUŠENÍ KABELŮ, VČ. PROTOKOLŮ | KPL | 1 | 0 | 0 |  |  | 0 | 0 | R - položka R | 0 | 3 |  |  | 0
PP |  |  |  | MĚŘENÍ A ZKOUŠENÍ KABELŮ, VČ. PROTOKOLŮ
VV |  |  |  | "`z TZ` " "1 = 1,000 [A] " "Celkem: A = 1,000 [B] " Celkem 1 = 1,000 [D]
TS |  |  |  | 1. Položka obsahuje: – práce spojené s měřením specifikované kabelizace specifikovaným způsobem včetně potřebného drobného montážního materiálu – veškeré potřebné mechanizmy (měřicí přístroje a měřící příslušenství), včetně obsluhy, náklady na mzdy a přibližné (průměrné) náklady na pořízení potřebných materiálů včetně všech ostatních vedlejších nákladů 2. Položka neobsahuje: X 3. Způsob měření: Udává se vždy pár, tj. po dvou kusech.
P | 32 | 703521 |  | ELEKTROINSTALAČNÍ LIŠTA S FUNKČNÍ ODOLNOSTÍ PŘI POŽÁRU ŠÍŘKY DO 30 MM | M | 25 | 0 | 0 |  |  | 0 | 0 | OTSKP 2024 | 0 | 3 |  |  | 0
PP |  |  |  | ELEKTROINSTALAČNÍ LIŠTA S FUNKČNÍ ODOLNOSTÍ PŘI POŽÁRU ŠÍŘKY DO 30 MM
VV |  |  |  | "`z TZ` " "25 = 25,000 [A] " "Celkem: A = 25,000 [B] " Celkem 25 = 25,000 [D]
TS |  |  |  | 1. Položka obsahuje: – kompletní montáž, rozměření, upevnění, řezání, spojování apod. – veškerý spojovací a montážní materiál vč. upevňovacího materiálu (držáky apod.) – pomocné mechanismy 2. Položka neobsahuje: X 3. Způsob měření: Měří se metr délkový.
P | 33 | R7598085125 |  | MĚŘENÍ SYSTÉMU ANTÉNNÍHO | KUS | 1 | 0 | 0 |  |  | 0 | 0 | R - položka R | 0 | 3 |  |  | 0
PP |  |  |  | MĚŘENÍ SYSTÉMU ANTÉNNÍHO
VV |  |  |  | "`z TZ` " "1 = 1,000 [A] " "Celkem: A = 1,000 [B] " Celkem 1 = 1,000 [D]
TS |  |  |  | Měření systému anténního
P | 34 | R29611 |  | OSTATNÍ POŽADAVKY - ODBORNÝ DOZOR | HOD | 40 | 0 | 0 |  |  | 0 | 0 | R - položka R | 0 | 3 |  |  | 0
PP |  |  |  | OSTATNÍ POŽADAVKY - ODBORNÝ DOZOR
VV |  |  |  | "`z TZ` " "40 = 40,000 [A] " "Celkem: A = 40,000 [B] " Celkem 40 = 40,000 [D]
TS |  |  |  | Odborný dozor správce zařízení
P | 35 | 742Z23 |  | DEMONTÁŽ KABELOVÉHO VEDENÍ NN | M | 100 | 0 | 0 |  |  | 0 | 0 | OTSKP 2024 | 0 | 3 |  |  | 0
PP |  |  |  | DEMONTÁŽ KABELOVÉHO VEDENÍ NN
VV |  |  |  | "`z výkresů č. 003 a TZ` " "100 = 100,000 [A] " "Celkem: A = 100,000 [B] " Celkem 100 = 100,000 [D]
TS |  |  |  | 1. Položka obsahuje: – všechny náklady na demontáž stávajícího zařízení se všemi pomocnými doplňujícími úpravami pro jeho likvidaci – naložení vybouraného materiálu na dopravní prostředek 2. Položka neobsahuje: – odvoz vybouraného materiálu – poplatek za likvidaci odpadů (nacení se dle SSD 0) 3. Způsob měření: Měří se metr délkový.
P | 36 | 702511 |  | PRŮRAZ ZDIVEM (PŘÍČKOU) ZDĚNÝM TLOUŠŤKY DO 45 CM | KUS | 2 | 0 | 0 |  |  | 0 | 0 | OTSKP 2024 | 0 | 3 |  |  | 0
PP |  |  |  | PRŮRAZ ZDIVEM (PŘÍČKOU) ZDĚNÝM TLOUŠŤKY DO 45 CM
VV |  |  |  | "`z TZ` " "2 = 2,000 [A] " "Celkem: A = 2,000 [B] " Celkem 2 = 2,000 [D]
TS |  |  |  | 1. Položka obsahuje: – proražení otvoru zdivem o průřezu od 0,01 do 0,025m2 – úpravu a začištění omítky po montáži vedení – pomocné mechanismy 2. Položka neobsahuje: – protipožární ucpávku 3. Způsob měření: Udává se počet kusů kompletní konstrukce nebo práce.
P | 37 | 703755 |  | PROTIPOŽÁRNÍ UCPÁVKA PROSTUPU KABELOVÉHO PR. DO 200MM, DO EI 90 MIN. | KUS | 2 | 0 | 0 |  |  | 0 | 0 | OTSKP 2024 | 0 | 3 |  |  | 0
PP |  |  |  | PROTIPOŽÁRNÍ UCPÁVKA PROSTUPU KABELOVÉHO PR. DO 200MM, DO EI 90 MIN.
VV |  |  |  | "`z TZ` " "2 = 2,000 [A] " "Celkem: A = 2,000 [B] " Celkem 2 = 2,000 [D]
TS |  |  |  | Položka obsahuje: Dodávku a montáž protipožární ucpávky vč. příslušenství a pomocného materiálu, vyhotovéní a dodání atestu. Dále obsahuje cenu za pom. mechanismy včetně všech ostatních vedlejších nákladů.

## PS 11-02-82
SŽDC05 | [14 empty] | 3
S | Stavba: | 5213520029_zm01 |  | Modernizace ŽST Rakovník - 250515 - VZ | [6 empty] | D.1.2. | 0 | AspeEsticon | 0 | 2
O | Objekt: | D.1.2. |  | Železniční sdělovací zařízení | [9 empty] | 0.15 | 2
Typ | Poř. číslo | Kód položky | Varianta | Název položky | MJ | Množství | Jednotková hmotnost | Celková hmotnost |  |  | Jednotková cena |  | Cenové soustavy | 0.21
Dodávka
[9 empty] | Jednotková | Celkem | Jednotková | Celkem |  |  |  | Počet položek s nulovou cenou | 0
O1 |  | PS 11-02-82 |  | Úpravy TRS | [6 empty] | 0 | 0
SD |  | 1 |  | TRS | [6 empty] | 0 | 0
P | 1 | 75N18Y |  | TRS, OVLÁDACÍ SKŘÍŇKA - DEMONTÁŽ | KUS | 1 | 0 | 0 |  |  | 0 | 0 | OTSKP 2024 | 0 | 3 |  |  | 0
PP |  |  |  | TRS, OVLÁDACÍ SKŘÍŇKA - DEMONTÁŽ
VV |  |  |  | "`z výkresů č. 002, 003 a TZ` " "1 = 1,000 [A] " "Celkem: A = 1,000 [B] " Celkem 1 = 1,000 [D]
TS |  |  |  | 1. Položka obsahuje: – demontáž (pro další využití/do šrotu) specifikovaného bloku/zařízení včetně potřebného drobného pomocného materiálu – veškeré potřebné mechanizmy, včetně obsluhy, náklady na mzdy a přibližné (průměrné) náklady na pořízení potřebných materiálů včetně všech ostatních vedlejších nákladů – odvoz demontovaného bloku/zařízení a skladování, případně ekologické likvidace bloku/zařízení 2. Položka neobsahuje: X 3. Způsob měření: – Udává se počet kusů kompletní konstrukce nebo práce.
P | 2 | 75N18X |  | TRS, OVLÁDACÍ SKŘÍŇKA - MONTÁŽ | KUS | 1 | 0 | 0 |  |  | 0 | 0 | OTSKP 2024 | 0 | 3 |  |  | 0
PP |  |  |  | TRS, OVLÁDACÍ SKŘÍŇKA - MONTÁŽ
VV |  |  |  | "`z výkresů č. 002, 003 a TZ` " "1 = 1,000 [A] " "Celkem: A = 1,000 [B] " Celkem 1 = 1,000 [D]
TS |  |  |  | 1. Položka obsahuje: – kompletní montáž (oživení, konfigurace, nastavení a uvedení do provozu) specifikovaného bloku/zařízení a souvisejícího příslušenství včetně drobného montážního materiálu – veškeré potřebné mechanizmy, včetně obsluhy, náklady na mzdy a přibližné (průměrné) náklady na pořízení potřebných materiálů včetně všech ostatních vedlejších nákladů 2. Položka neobsahuje: X 3. Způsob měření: – Udává se počet kusů kompletní konstrukce nebo práce.
P | 3 | 75N11Y |  | TRS, RADIOSTANICE ZÁKLADNOVÁ - DEMONTÁŽ | KUS | 1 | 0 | 0 |  |  | 0 | 0 | OTSKP 2024 | 0 | 3 |  |  | 0
PP |  |  |  | TRS, RADIOSTANICE ZÁKLADNOVÁ - DEMONTÁŽ
VV |  |  |  | "`z výkresů č. 002, 003 a TZ` " "1 = 1,000 [A] " "Celkem: A = 1,000 [B] " Celkem 1 = 1,000 [D]
TS |  |  |  | 1. Položka obsahuje: – demontáž (pro další využití/do šrotu) specifikovaného bloku/zařízení včetně potřebného drobného pomocného materiálu – veškeré potřebné mechanizmy, včetně obsluhy, náklady na mzdy a přibližné (průměrné) náklady na pořízení potřebných materiálů včetně všech ostatních vedlejších nákladů – odvoz demontovaného bloku/zařízení a skladování, případně ekologické likvidace bloku/zařízení 2. Položka neobsahuje: X 3. Způsob měření: – Udává se počet kusů kompletní konstrukce nebo práce.
P | 4 | 75N11X |  | TRS, RADIOSTANICE ZÁKLADNOVÁ - MONTÁŽ | KUS | 1 | 0 | 0 |  |  | 0 | 0 | OTSKP 2024 | 0 | 3 |  |  | 0
PP |  |  |  | TRS, RADIOSTANICE ZÁKLADNOVÁ - MONTÁŽ
VV |  |  |  | "`z výkresů č. 002, 003 a TZ` " "1 = 1,000 [A] " "Celkem: A = 1,000 [B] " Celkem 1 = 1,000 [D]
TS |  |  |  | 1. Položka obsahuje: – kompletní montáž (oživení, konfigurace, nastavení a uvedení do provozu) specifikovaného bloku/zařízení a souvisejícího příslušenství včetně drobného montážního materiálu – veškeré potřebné mechanizmy, včetně obsluhy, náklady na mzdy a přibližné (průměrné) náklady na pořízení potřebných materiálů včetně všech ostatních vedlejších nákladů 2. Položka neobsahuje: X 3. Způsob měření: – Udává se počet kusů kompletní konstrukce nebo práce.
P | 5 | 75N17Y |  | TRS, OVLÁDACÍ BLOK - DEMONTÁŽ | KUS | 1 | 0 | 0 |  |  | 0 | 0 | OTSKP 2024 | 0 | 3 |  |  | 0
PP |  |  |  | TRS, OVLÁDACÍ BLOK - DEMONTÁŽ
VV |  |  |  | "`z výkresů č. 003 a TZ` " "1 = 1,000 [A] " "Celkem: A = 1,000 [B] " Celkem 1 = 1,000 [D]
TS |  |  |  | 1. Položka obsahuje: – demontáž (pro další využití/do šrotu) specifikovaného bloku/zařízení včetně potřebného drobného pomocného materiálu – veškeré potřebné mechanizmy, včetně obsluhy, náklady na mzdy a přibližné (průměrné) náklady na pořízení potřebných materiálů včetně všech ostatních vedlejších nákladů – odvoz demontovaného bloku/zařízení a skladování, případně ekologické likvidace bloku/zařízení 2. Položka neobsahuje: X 3. Způsob měření: – Udává se počet kusů kompletní konstrukce nebo práce.
P | 6 | 75N17X |  | TRS, OVLÁDACÍ BLOK - MONTÁŽ | KUS | 1 | 0 | 0 |  |  | 0 | 0 | OTSKP 2024 | 0 | 3 |  |  | 0
PP |  |  |  | TRS, OVLÁDACÍ BLOK - MONTÁŽ
VV |  |  |  | "`z výkresů č. 003 a TZ` " "1 = 1,000 [A] " "Celkem: A = 1,000 [B] " Celkem 1 = 1,000 [D]
TS |  |  |  | 1. Položka obsahuje: – kompletní montáž (oživení, konfigurace, nastavení a uvedení do provozu) specifikovaného bloku/zařízení a souvisejícího příslušenství včetně drobného montážního materiálu – veškeré potřebné mechanizmy, včetně obsluhy, náklady na mzdy a přibližné (průměrné) náklady na pořízení potřebných materiálů včetně všech ostatních vedlejších nákladů 2. Položka neobsahuje: X 3. Způsob měření: – Udává se počet kusů kompletní konstrukce nebo práce.
P | 7 | 75N12Y |  | TRS, TRAŤOVÝ ROZBOČOVAČ - DEMONTÁŽ | KUS | 1 | 0 | 0 |  |  | 0 | 0 | OTSKP 2024 | 0 | 3 |  |  | 0
PP |  |  |  | TRS, TRAŤOVÝ ROZBOČOVAČ - DEMONTÁŽ
VV |  |  |  | "`z TZ` " "1 = 1,000 [A] " "Celkem: A = 1,000 [B] " Celkem 1 = 1,000 [D]
TS |  |  |  | 1. Položka obsahuje: – demontáž (pro další využití/do šrotu) specifikovaného bloku/zařízení včetně potřebného drobného pomocného materiálu – veškeré potřebné mechanizmy, včetně obsluhy, náklady na mzdy a přibližné (průměrné) náklady na pořízení potřebných materiálů včetně všech ostatních vedlejších nákladů – odvoz demontovaného bloku/zařízení a skladování, případně ekologické likvidace bloku/zařízení 2. Položka neobsahuje: X 3. Způsob měření: – Udává se počet kusů kompletní konstrukce nebo práce.
P | 8 | 75N12X |  | TRS, TRAŤOVÝ ROZBOČOVAČ - MONTÁŽ | KUS | 1 | 0 | 0 |  |  | 0 | 0 | OTSKP 2024 | 0 | 3 |  |  | 0
PP |  |  |  | TRS, TRAŤOVÝ ROZBOČOVAČ - MONTÁŽ
VV |  |  |  | "`z TZ` " "1 = 1,000 [A] " "Celkem: A = 1,000 [B] " Celkem 1 = 1,000 [D]
TS |  |  |  | 1. Položka obsahuje: – kompletní montáž (oživení, konfigurace, nastavení a uvedení do provozu) specifikovaného bloku/zařízení a souvisejícího příslušenství včetně drobného montážního materiálu – veškeré potřebné mechanizmy, včetně obsluhy, náklady na mzdy a přibližné (průměrné) náklady na pořízení potřebných materiálů včetně všech ostatních vedlejších nákladů 2. Položka neobsahuje: X 3. Způsob měření: – Udává se počet kusů kompletní konstrukce nebo práce.
P | 9 | 75N1AY |  | TRS, NAPÁJECÍ ZDROJ - DEMONTÁŽ | KUS | 1 | 0 | 0 |  |  | 0 | 0 | OTSKP 2024 | 0 | 3 |  |  | 0
PP |  |  |  | TRS, NAPÁJECÍ ZDROJ - DEMONTÁŽ
VV |  |  |  | "`z TZ` " "1 = 1,000 [A] " "Celkem: A = 1,000 [B] " Celkem 1 = 1,000 [D]
TS |  |  |  | 1. Položka obsahuje: – demontáž (pro další využití/do šrotu) specifikovaného bloku/zařízení včetně potřebného drobného pomocného materiálu – veškeré potřebné mechanizmy, včetně obsluhy, náklady na mzdy a přibližné (průměrné) náklady na pořízení potřebných materiálů včetně všech ostatních vedlejších nákladů – odvoz demontovaného bloku/zařízení a skladování, případně ekologické likvidace bloku/zařízení 2. Položka neobsahuje: X 3. Způsob měření: – Udává se počet kusů kompletní konstrukce nebo práce.
P | 10 | 75N1AX |  | TRS, NAPÁJECÍ ZDROJ - MONTÁŽ | KUS | 1 | 0 | 0 |  |  | 0 | 0 | OTSKP 2024 | 0 | 3 |  |  | 0
PP |  |  |  | TRS, NAPÁJECÍ ZDROJ - MONTÁŽ
VV |  |  |  | "`z TZ` " "1 = 1,000 [A] " "Celkem: A = 1,000 [B] " Celkem 1 = 1,000 [D]
TS |  |  |  | 1. Položka obsahuje: – kompletní montáž (oživení, konfigurace, nastavení a uvedení do provozu) specifikovaného bloku/zařízení a souvisejícího příslušenství včetně drobného montážního materiálu – veškeré potřebné mechanizmy, včetně obsluhy, náklady na mzdy a přibližné (průměrné) náklady na pořízení potřebných materiálů včetně všech ostatních vedlejších nákladů 2. Položka neobsahuje: X 3. Způsob měření: – Udává se počet kusů kompletní konstrukce nebo práce.
P | 11 | 75N1D1 |  | TRS, KOAXIÁLNÍ KABEL VNITŘNÍ PRŮMĚRU DO 35 MM | M | 40 | 0 | 0 |  |  | 0 | 0 | OTSKP 2024 | 0 | 3 |  |  | 0
PP |  |  |  | TRS, KOAXIÁLNÍ KABEL VNITŘNÍ PRŮMĚRU DO 35 MM
VV |  |  |  | "`z výkresů č. 003 a TZ` " "40 = 40,000 [A] " "Celkem: A = 40,000 [B] " Celkem 40 = 40,000 [D]
TS |  |  |  | 1. Položka obsahuje: – dodávku specifikované kabelizace včetně potřebného drobného montážního materiálu – dodávku souvisejícího příslušenství pro specifickou kabelizaci – náklady na dopravu a skladování – práce spojené s montáží specifikované kabelizace specifikovaným způsobem – veškeré potřebné mechanizmy, včetně obsluhy, náklady na mzdy a přibližné (průměrné) náklady na pořízení potřebných materiálů včetně všech ostatních vedlejších nákladů 2. Položka neobsahuje: X 3. Způsob měření: – Dodávka a montáž specifikované kabelizace se měří v délce udané v metrech.
P | 12 | 75N1D3 |  | TRS, KOAXIÁLNÍ KABEL VNITŘNÍ - SADA KONEKTORŮ (2KS) - DODÁVKA | KUS | 1 | 0 | 0 |  |  | 0 | 0 | OTSKP 2024 | 0 | 3 |  |  | 0
PP |  |  |  | TRS, KOAXIÁLNÍ KABEL VNITŘNÍ - SADA KONEKTORŮ (2KS) - DODÁVKA
VV |  |  |  | "`z výkresů č. 003 a TZ` " "1 = 1,000 [A] " "Celkem: A = 1,000 [B] " Celkem 1 = 1,000 [D]
TS |  |  |  | 1. Položka obsahuje: – dodávku specifikovaného bloku/zařízení včetně potřebného drobného montážního materiálu – dodávku souvisejícího příslušenství pro specifikovaný blok/zařízení – náklady na dopravu a skladování – veškeré potřebné mechanizmy, včetně obsluhy, náklady na mzdy a přibližné (průměrné) náklady na pořízení potřebných materiálů včetně všech ostatních vedlejších nákladů 2. Položka neobsahuje: X 3. Způsob měření: – Udává se počet kusů kompletní konstrukce nebo práce.
P | 13 | 75N1DX |  | TRS, KOAXIÁLNÍ KABEL VNITŘNÍ - MONTÁŽ | M | 20 | 0 | 0 |  |  | 0 | 0 | OTSKP 2024 | 0 | 3 |  |  | 0
PP |  |  |  | TRS, KOAXIÁLNÍ KABEL VNITŘNÍ - MONTÁŽ
VV |  |  |  | "`z výkresů č. 003 a TZ` " "20 = 20,000 [A] " "Celkem: A = 20,000 [B] " Celkem 20 = 20,000 [D]
TS |  |  |  | 1. Položka obsahuje: – práce spojené s montáží specifikované kabelizace specifikovaným způsobem (uložení na konstrukci, uložení, zatažení) – veškeré potřebné mechanizmy, včetně obsluhy, náklady na mzdy a přibližné (průměrné) náklady na pořízení potřebných materiálů včetně všech ostatních vedlejších nákladů 2. Položka neobsahuje: X 3. Způsob měření: – Práce specifikovaného se měří v délce kabelizace udané v metrech.
P | 14 | 742P13 |  | ZATAŽENÍ KABELU DO CHRÁNIČKY - KABEL DO 4 KG/M | M | 20 | 0 | 0 |  |  | 0 | 0 | OTSKP 2024 | 0 | 3 |  |  | 0
PP |  |  |  | ZATAŽENÍ KABELU DO CHRÁNIČKY - KABEL DO 4 KG/M
VV |  |  |  | "`z TZ` " "20 = 20,000 [A] " "Celkem: A = 20,000 [B] " Celkem 20 = 20,000 [D]
TS |  |  |  | 1. Položka obsahuje: – montáž kabelu o váze do 4 kg/m do chráničky/ kolektoru 2. Položka neobsahuje: X 3. Způsob měření: Měří se metr délkový.
P | 15 | 75N1F1 |  | TRS, SYSTÉMOVÝ KABEL K OVLÁDACÍ SKŘÍŇCE | M | 25 | 0 | 0 |  |  | 0 | 0 | OTSKP 2024 | 0 | 3 |  |  | 0
PP |  |  |  | TRS, SYSTÉMOVÝ KABEL K OVLÁDACÍ SKŘÍŇCE
VV |  |  |  | "`z výkresů č. 003 a TZ` " "25 = 25,000 [A] " "Celkem: A = 25,000 [B] " Celkem 25 = 25,000 [D]
TS |  |  |  | 1. Položka obsahuje: – dodávku specifikované kabelizace včetně potřebného drobného montážního materiálu – dodávku souvisejícího příslušenství pro specifickou kabelizaci – náklady na dopravu a skladování – práce spojené s montáží specifikované kabelizace specifikovaným způsobem – veškeré potřebné mechanizmy, včetně obsluhy, náklady na mzdy a přibližné (průměrné) náklady na pořízení potřebných materiálů včetně všech ostatních vedlejších nákladů 2. Položka neobsahuje: X 3. Způsob měření: – Dodávka a montáž specifikované kabelizace se měří v délce udané v metrech.
P | 16 | 75N1F2 |  | TRS, SYSTÉMOVÝ KABEL K OVLÁDACÍ SKŘÍŇCE - SADA KONEKTORŮ (2KS) - DODÁVKA | KUS | 1 | 0 | 0 |  |  | 0 | 0 | OTSKP 2024 | 0 | 3 |  |  | 0
PP |  |  |  | TRS, SYSTÉMOVÝ KABEL K OVLÁDACÍ SKŘÍŇCE - SADA KONEKTORŮ (2KS) - DODÁVKA
VV |  |  |  | "`z výkresů č. 003 a TZ` " "1 = 1,000 [A] " "Celkem: A = 1,000 [B] " Celkem 1 = 1,000 [D]
TS |  |  |  | 1. Položka obsahuje: – dodávku specifikovaného bloku/zařízení včetně potřebného drobného montážního materiálu – dodávku souvisejícího příslušenství pro specifikovaný blok/zařízení – náklady na dopravu a skladování – veškeré potřebné mechanizmy, včetně obsluhy, náklady na mzdy a přibližné (průměrné) náklady na pořízení potřebných materiálů včetně všech ostatních vedlejších nákladů 2. Položka neobsahuje: X 3. Způsob měření: – Udává se počet kusů kompletní konstrukce nebo práce.
P | 17 | 75N1FX |  | TRS, SYSTÉMOVÝ KABEL K OVLÁDACÍ SKŘÍŇCE - MONTÁŽ | M | 25 | 0 | 0 |  |  | 0 | 0 | OTSKP 2024 | 0 | 3 |  |  | 0
PP |  |  |  | TRS, SYSTÉMOVÝ KABEL K OVLÁDACÍ SKŘÍŇCE - MONTÁŽ
VV |  |  |  | "`z výkresů č. 003 a TZ` " "25 = 25,000 [A] " "Celkem: A = 25,000 [B] " Celkem 25 = 25,000 [D]
TS |  |  |  | 1. Položka obsahuje: – práce spojené s montáží specifikované kabelizace specifikovaným způsobem (uložení na konstrukci, uložení, zatažení) – veškeré potřebné mechanizmy, včetně obsluhy, náklady na mzdy a přibližné (průměrné) náklady na pořízení potřebných materiálů včetně všech ostatních vedlejších nákladů 2. Položka neobsahuje: X 3. Způsob měření: – Práce specifikovaného se měří v délce kabelizace udané v metrech.
P | 18 | R75IJ12 |  | MĚŘENÍ A ZKOUŠENÍ KABELŮ, VČ. PROTOKOLŮ | KPL | 1 | 0 | 0 |  |  | 0 | 0 | R - položka R | 0 | 3 |  |  | 0
PP |  |  |  | MĚŘENÍ A ZKOUŠENÍ KABELŮ, VČ. PROTOKOLŮ
VV |  |  |  | "`z TZ` " "1 = 1,000 [A] " "Celkem: A = 1,000 [B] " Celkem 1 = 1,000 [D]
TS |  |  |  | 1. Položka obsahuje: – práce spojené s měřením specifikované kabelizace specifikovaným způsobem včetně potřebného drobného montážního materiálu – veškeré potřebné mechanizmy (měřicí přístroje a měřící příslušenství), včetně obsluhy, náklady na mzdy a přibližné (průměrné) náklady na pořízení potřebných materiálů včetně všech ostatních vedlejších nákladů 2. Položka neobsahuje: X 3. Způsob měření: Udává se vždy pár, tj. po dvou kusech.
P | 19 | 703131 |  | KABELOVÝ ROŠT/LÁVKA NOSNÝ S FUNKČNÍ ODOLNOSTÍ PŘI POŽÁRU VČETNĚ UPEVNĚNÍ A PŘÍSLUŠENSTVÍ SVĚTLÉ ŠÍŘKY DO 100 MM | M | 20 | 0 | 0 |  |  | 0 | 0 | OTSKP 2024 | 0 | 3 |  |  | 0
PP |  |  |  | KABELOVÝ ROŠT/LÁVKA NOSNÝ S FUNKČNÍ ODOLNOSTÍ PŘI POŽÁRU VČETNĚ UPEVNĚNÍ A PŘÍSLUŠENSTVÍ SVĚTLÉ ŠÍŘKY DO 100 MM
VV |  |  |  | "`z TZ` " "20 = 20,000 [A] " "Celkem: A = 20,000 [B] " Celkem 20 = 20,000 [D]
TS |  |  |  | 1. Položka obsahuje: – kompletní montáž, rozměření, upevnění, sváření, řezání, spojování a pod. – veškerý spojovací a montážní materiál vč. upevňovacího materiálu ( stojky, držáky, konzoly apod.) – elektrické pospojování – pomocné mechanismy a nátěr 2. Položka neobsahuje: – víko a kabelové příchytky 3. Způsob měření: Měří se metr délkový.
P | 20 | 702511 |  | PRŮRAZ ZDIVEM (PŘÍČKOU) ZDĚNÝM TLOUŠŤKY DO 45 CM | KUS | 5 | 0 | 0 |  |  | 0 | 0 | OTSKP 2024 | 0 | 3 |  |  | 0
PP |  |  |  | PRŮRAZ ZDIVEM (PŘÍČKOU) ZDĚNÝM TLOUŠŤKY DO 45 CM
VV |  |  |  | "`z TZ` " "5 = 5,000 [A] " "Celkem: A = 5,000 [B] " Celkem 5 = 5,000 [D]
TS |  |  |  | 1. Položka obsahuje: – proražení otvoru zdivem o průřezu od 0,01 do 0,025m2 – úpravu a začištění omítky po montáži vedení – pomocné mechanismy 2. Položka neobsahuje: – protipožární ucpávku 3. Způsob měření: Udává se počet kusů kompletní konstrukce nebo práce.
P | 21 | 703755 |  | PROTIPOŽÁRNÍ UCPÁVKA PROSTUPU KABELOVÉHO PR. DO 200MM, DO EI 90 MIN. | KUS | 5 | 0 | 0 |  |  | 0 | 0 | OTSKP 2024 | 0 | 3 |  |  | 0
PP |  |  |  | PROTIPOŽÁRNÍ UCPÁVKA PROSTUPU KABELOVÉHO PR. DO 200MM, DO EI 90 MIN.
VV |  |  |  | "`z TZ` " "5 = 5,000 [A] " "Celkem: A = 5,000 [B] " Celkem 5 = 5,000 [D]
TS |  |  |  | Položka obsahuje: Dodávku a montáž protipožární ucpávky vč. příslušenství a pomocného materiálu, vyhotovéní a dodání atestu. Dále obsahuje cenu za pom. mechanismy včetně všech ostatních vedlejších nákladů.
P | 22 | 75N1G3 |  | TRS, IP BLOK VNPN - DODÁVKA | KUS | 1 | 0 | 0 |  |  | 0 | 0 | OTSKP 2024 | 0 | 3 |  |  | 0
PP |  |  |  | TRS, IP BLOK VNPN - DODÁVKA
VV |  |  |  | "`z výkresů č. 003 a TZ` " "1 = 1,000 [A] " "Celkem: A = 1,000 [B] " Celkem 1 = 1,000 [D]
TS |  |  |  | 1. Položka obsahuje: – dodávku specifikovaného bloku/zařízení včetně potřebného drobného montážního materiálu – dodávku souvisejícího příslušenství pro specifikovaný blok/zařízení – náklady na dopravu a skladování – veškeré potřebné mechanizmy, včetně obsluhy, náklady na mzdy a přibližné (průměrné) náklady na pořízení potřebných materiálů včetně všech ostatních vedlejších nákladů 2. Položka neobsahuje: X 3. Způsob měření: – Udává se počet kusů kompletní konstrukce nebo práce.
P | 23 | 75N1G2 |  | TRS, IP BLOK INTERFACE - DODÁVKA | KUS | 1 | 0 | 0 |  |  | 0 | 0 | OTSKP 2024 | 0 | 3 |  |  | 0
PP |  |  |  | TRS, IP BLOK INTERFACE - DODÁVKA
VV |  |  |  | "`z výkresů č. 003 a TZ` " "1 = 1,000 [A] " "Celkem: A = 1,000 [B] " Celkem 1 = 1,000 [D]
TS |  |  |  | 1. Položka obsahuje: – dodávku specifikovaného bloku/zařízení včetně potřebného drobného montážního materiálu – dodávku souvisejícího příslušenství pro specifikovaný blok/zařízení – náklady na dopravu a skladování – veškeré potřebné mechanizmy, včetně obsluhy, náklady na mzdy a přibližné (průměrné) náklady na pořízení potřebných materiálů včetně všech ostatních vedlejších nákladů 2. Položka neobsahuje: X 3. Způsob měření: – Udává se počet kusů kompletní konstrukce nebo práce.
P | 24 | 75N1GX |  | TRS, IP BLOK - MONTÁŽ | KUS | 2 | 0 | 0 |  |  | 0 | 0 | OTSKP 2024 | 0 | 3 |  |  | 0
PP |  |  |  | TRS, IP BLOK - MONTÁŽ
VV |  |  |  | "`z výkresů č. 003 a TZ` " "2 = 2,000 [A] " "Celkem: A = 2,000 [B] " Celkem 2 = 2,000 [D]
TS |  |  |  | 1. Položka obsahuje: – kompletní montáž (oživení, konfigurace, nastavení a uvedení do provozu) specifikovaného bloku/zařízení a souvisejícího příslušenství včetně drobného montážního materiálu – veškeré potřebné mechanizmy, včetně obsluhy, náklady na mzdy a přibližné (průměrné) náklady na pořízení potřebných materiálů včetně všech ostatních vedlejších nákladů 2. Položka neobsahuje: X 3. Způsob měření: – Udává se počet kusů kompletní konstrukce nebo práce.
P | 25 | 75N1H1 |  | TRS, RÁDIOVÝ SERVER - DODÁVKA | KUS | 1 | 0 | 0 |  |  | 0 | 0 | OTSKP 2024 | 0 | 3 |  |  | 0
PP |  |  |  | TRS, RÁDIOVÝ SERVER - DODÁVKA
VV |  |  |  | "`z TZ` " "1 = 1,000 [A] " "Celkem: A = 1,000 [B] " Celkem 1 = 1,000 [D]
TS |  |  |  | 1. Položka obsahuje: – dodávku specifikovaného bloku/zařízení včetně potřebného drobného montážního materiálu – dodávku souvisejícího příslušenství pro specifikovaný blok/zařízení – náklady na dopravu a skladování – veškeré potřebné mechanizmy, včetně obsluhy, náklady na mzdy a přibližné (průměrné) náklady na pořízení potřebných materiálů včetně všech ostatních vedlejších nákladů 2. Položka neobsahuje: X 3. Způsob měření: – Udává se počet kusů kompletní konstrukce nebo práce.
P | 26 | 75N1HW |  | TRS, RÁDIOVÝ SERVER - DOPLNĚNÍ HW, SW, LICENCE | KUS | 1 | 0 | 0 |  |  | 0 | 0 | OTSKP 2024 | 0 | 3 |  |  | 0
PP |  |  |  | TRS, RÁDIOVÝ SERVER - DOPLNĚNÍ HW, SW, LICENCE
VV |  |  |  | "`z TZ` " "1 = 1,000 [A] " "Celkem: A = 1,000 [B] " Celkem 1 = 1,000 [D]
TS |  |  |  | 1. Položka obsahuje: – dodávku specifikovaného bloku/zařízení včetně potřebného drobného montážního materiálu – dodávku softwarové licence pro specifický blok/zařízení včetně souvisejícího příslušenství pro specifikovaný blok/zařízení – dodávku souvisejícího příslušenství pro specifikovaný blok/zařízení – náklady na dopravu a skladování – kompletní montáž (oživení, konfigurace, nastavení a uvedení do provozu) specifikovaného bloku/zařízení/licence a souvisejícího příslušenství včetně drobného montážního materiálu – veškeré potřebné mechanizmy, včetně obsluhy, náklady na mzdy a přibližné (průměrné) náklady na pořízení potřebných materiálů včetně všech ostatních vedlejších nákladů 2. Položka neobsahuje: X 3. Způsob měření: – Udává se počet kusů kompletní konstrukce nebo práce.
P | 27 | 75N1HX |  | TRS, RÁDIOVÝ SERVER - MONTÁŽ | KUS | 1 | 0 | 0 |  |  | 0 | 0 | OTSKP 2024 | 0 | 3 |  |  | 0
PP |  |  |  | TRS, RÁDIOVÝ SERVER - MONTÁŽ
VV |  |  |  | "`z TZ` " "1 = 1,000 [A] " "Celkem: A = 1,000 [B] " Celkem 1 = 1,000 [D]
TS |  |  |  | 1. Položka obsahuje: – kompletní montáž (oživení, konfigurace, nastavení a uvedení do provozu) specifikovaného bloku/zařízení a souvisejícího příslušenství včetně drobného montážního materiálu – veškeré potřebné mechanizmy, včetně obsluhy, náklady na mzdy a přibližné (průměrné) náklady na pořízení potřebných materiálů včetně všech ostatních vedlejších nákladů 2. Položka neobsahuje: X 3. Způsob měření: – Udává se počet kusů kompletní konstrukce nebo práce.
P | 28 | 75N611 |  | KOMPLEXNÍ OCHRANA TRS PŘED BLESKEM A PŘEPĚTÍM - DODÁVKA | KUS | 1 | 0 | 0 |  |  | 0 | 0 | OTSKP 2024 | 0 | 3 |  |  | 0
PP |  |  |  | KOMPLEXNÍ OCHRANA TRS PŘED BLESKEM A PŘEPĚTÍM - DODÁVKA
VV |  |  |  | "`z výkresů č. 003 a TZ` " "1 = 1,000 [A] " "Celkem: A = 1,000 [B] " Celkem 1 = 1,000 [D]
TS |  |  |  | 1. Položka obsahuje: – dodávku specifikovaného bloku/zařízení včetně potřebného drobného montážního materiálu – dodávku souvisejícího příslušenství pro specifikovaný blok/zařízení – náklady na dopravu a skladování – veškeré potřebné mechanizmy, včetně obsluhy, náklady na mzdy a přibližné (průměrné) náklady na pořízení potřebných materiálů včetně všech ostatních vedlejších nákladů 2. Položka neobsahuje: X 3. Způsob měření: – Udává se počet kusů kompletní konstrukce nebo práce.
P | 29 | 75N61X |  | KOMPLEXNÍ OCHRANA TRS PŘED BLESKEM A PŘEPĚTÍM - MONTÁŽ | KUS | 1 | 0 | 0 |  |  | 0 | 0 | OTSKP 2024 | 0 | 3 |  |  | 0
PP |  |  |  | KOMPLEXNÍ OCHRANA TRS PŘED BLESKEM A PŘEPĚTÍM - MONTÁŽ
VV |  |  |  | "`z výkresů č. 003 a TZ` " "1 = 1,000 [A] " "Celkem: A = 1,000 [B] " Celkem 1 = 1,000 [D]
TS |  |  |  | 1. Položka obsahuje: – kompletní montáž (oživení, konfigurace, nastavení a uvedení do provozu) specifikovaného bloku/zařízení a souvisejícího příslušenství včetně drobného montážního materiálu – veškeré potřebné mechanizmy, včetně obsluhy, náklady na mzdy a přibližné (průměrné) náklady na pořízení potřebných materiálů včetně všech ostatních vedlejších nákladů 2. Položka neobsahuje: X 3. Způsob měření: – Udává se počet kusů kompletní konstrukce nebo práce.
P | 30 | 75N1B5 |  | TRS, SMĚROVÁNÍ ANTÉN | KUS | 1 | 0 | 0 |  |  | 0 | 0 | OTSKP 2024 | 0 | 3 |  |  | 0
PP |  |  |  | TRS, SMĚROVÁNÍ ANTÉN
VV |  |  |  | "`z TZ` " "1 = 1,000 [A] " "Celkem: A = 1,000 [B] " Celkem 1 = 1,000 [D]
TS |  |  |  | 1. Položka obsahuje: – kompletní nastavení anténního systému a souvisejícího příslušenství včetně všech potřebných prací – veškeré potřebné mechanizmy, včetně obsluhy, náklady na mzdy a přibližné (průměrné) náklady na pořízení potřebných materiálů včetně všech ostatních vedlejších nákladů 2. Položka neobsahuje: X 3. Způsob měření: – Udává se počet kusů kompletní konstrukce nebo práce.
P | 31 | R7598085125 |  | MĚŘENÍ SYSTÉMU ANTÉNNÍHO | KUS | 1 | 0 | 0 |  |  | 0 | 0 | R - položka R | 0 | 3 |  |  | 0
PP |  |  |  | MĚŘENÍ SYSTÉMU ANTÉNNÍHO
VV |  |  |  | "`z TZ` " "1 = 1,000 [A] " "Celkem: A = 1,000 [B] " Celkem 1 = 1,000 [D]
TS |  |  |  | Měření systému anténního
P | 32 | 75N712 |  | MĚŘENÍ RÁDIOVÝCH SÍTÍ PO REALIZACI PRO PÁSMO 460 MHZ | KUS | 1 | 0 | 0 |  |  | 0 | 0 | OTSKP 2024 | 0 | 3 |  |  | 0
PP |  |  |  | MĚŘENÍ RÁDIOVÝCH SÍTÍ PO REALIZACI PRO PÁSMO 460 MHZ
VV |  |  |  | "`z TZ` " "1 = 1,000 [A] " "Celkem: A = 1,000 [B] " Celkem 1 = 1,000 [D]
TS |  |  |  | 1. Položka obsahuje: – kompletní měření a vyhodnocení rádiového signálu po realizaci rádiového systému měřícím vozem – vystavení měřících protokolů případně závěrečné zprávy – veškeré potřebné mechanizmy (měřící přístroje), včetně obsluhy, náklady na mzdy a přibližné (průměrné) náklady na pořízení potřebných materiálů včetně všech ostatních vedlejších nákladů 2. Položka neobsahuje: X 3. Způsob měření: – Udává se počet kusů kompletní konstrukce nebo práce.
P | 33 | R75N28WL |  | DOPLNĚNÍ LICENCE APC | KUS | 1 | 0 | 0 |  |  | 0 | 0 | R - položka R | 0 | 3 |  |  | 0
PP |  |  |  | DOPLNĚNÍ LICENCE APC
VV |  |  |  | "`z TZ` " "1 = 1,000 [A] " "Celkem: A = 1,000 [B] " Celkem 1 = 1,000 [D]
TS |  |  |  | DOPLNĚNÍ LICENCE APC
P | 34 | R75N28WK |  | KARTA APC - DODÁVKA A MONTÁŽ | KUS | 1 | 0 | 0 |  |  | 0 | 0 | R - položka R | 0 | 3 |  |  | 0
PP |  |  |  | KARTA APC - DODÁVKA A MONTÁŽ
VV |  |  |  | "`z TZ` " "1 = 1,000 [A] " "Celkem: A = 1,000 [B] " Celkem 1 = 1,000 [D]
TS |  |  |  | KARTA APC - DODÁVKA A MONTÁŽ
P | 35 | R75N1GST |  | TRS, OŽIVENÍ STUHOVÉ SÍTĚ | ÚSEK | 1 | 0 | 0 |  |  | 0 | 0 | R - položka R | 0 | 3 |  |  | 0
PP |  |  |  | TRS, OŽIVENÍ STUHOVÉ SÍTĚ
VV |  |  |  | "`z TZ` " "1 = 1,000 [A] " "Celkem: A = 1,000 [B] " Celkem 1 = 1,000 [D]
TS |  |  |  | TRS, OŽIVENÍ STUHOVÉ SÍTĚ
P | 36 | R75N1GNST |  | TRS, NASTAVENÍ STUHOVÉ SÍTĚ | ÚSEK | 1 | 0 | 0 |  |  | 0 | 0 | R - položka R | 0 | 3 |  |  | 0
PP |  |  |  | TRS, NASTAVENÍ STUHOVÉ SÍTĚ
VV |  |  |  | "`z TZ` " "1 = 1,000 [A] " "Celkem: A = 1,000 [B] " Celkem 1 = 1,000 [D]
TS |  |  |  | TRS, NASTAVENÍ STUHOVÉ SÍTĚ
P | 37 | 742Z23 |  | DEMONTÁŽ KABELOVÉHO VEDENÍ NN | M | 65 | 0 | 0 |  |  | 0 | 0 | OTSKP 2024 | 0 | 3 |  |  | 0
PP |  |  |  | DEMONTÁŽ KABELOVÉHO VEDENÍ NN
VV |  |  |  | "`z TZ` " "65 = 65,000 [A] " "Celkem: A = 65,000 [B] " Celkem 65 = 65,000 [D]
TS |  |  |  | 1. Položka obsahuje: – všechny náklady na demontáž stávajícího zařízení se všemi pomocnými doplňujícími úpravami pro jeho likvidaci – naložení vybouraného materiálu na dopravní prostředek 2. Položka neobsahuje: – odvoz vybouraného materiálu – poplatek za likvidaci odpadů (nacení se dle SSD 0) 3. Způsob měření: Měří se metr délkový.
P | 38 | R29611 |  | OSTATNÍ POŽADAVKY - ODBORNÝ DOZOR | HOD | 40 | 0 | 0 |  |  | 0 | 0 | R - položka R | 0 | 3 |  |  | 0
PP |  |  |  | OSTATNÍ POŽADAVKY - ODBORNÝ DOZOR
VV |  |  |  | "`z TZ` " "40 = 40,000 [A] " "Celkem: A = 40,000 [B] " Celkem 40 = 40,000 [D]
TS |  |  |  | Odborný dozor správce zařízení
P | 39 | 74F323 |  | PROTOKOL UTZ | KUS | 1 | 0 | 0 |  |  | 0 | 0 | OTSKP 2024 | 0 | 3 |  |  | 0
PP |  |  |  | PROTOKOL UTZ
VV |  |  |  | "`z TZ` " "1 = 1,000 [A] " "Celkem: A = 1,000 [B] " Celkem 1 = 1,000 [D]
TS |  |  |  | 1. Položka obsahuje: – protokol autorizovaným revizním technikem na zařízeních trakčního vedení podle požadavku ČSN, včetně hodnocení 2. Položka neobsahuje: X 3. Způsob měření: Udává se v ks. 1ks pro 1xSO, 1xPS.
P | 40 | 75E127 |  | CELKOVÁ PROHLÍDKA ZAŘÍZENÍ A VYHOTOVENÍ REVIZNÍ ZPRÁVY | HOD | 24 | 0 | 0 |  |  | 0 | 0 | OTSKP 2024 | 0 | 3 |  |  | 0
PP |  |  |  | CELKOVÁ PROHLÍDKA ZAŘÍZENÍ A VYHOTOVENÍ REVIZNÍ ZPRÁVY
VV |  |  |  | "`z TZ` " "24 = 24,000 [A] " "Celkem: A = 24,000 [B] " Celkem 24 = 24,000 [D]
TS |  |  |  | 1. Položka obsahuje: – kontrola zařízení, zda odpovídá podmínkám pro bezpečný provoz, včetně potřebných měření a vyhotovení revizní zprávy odpovědným pracovníkem – vlastní kontrolu, příslušná měření a zpracování revizní zprávy 2. Položka neobsahuje: X 3. Způsob měření: Udává se počet hodin provádění dozoru, revize nebo práce.
P | 41 | 747704 |  | ZAŠKOLENÍ OBSLUHY | HOD | 24 | 0 | 0 |  |  | 0 | 0 | OTSKP 2024 | 0 | 3 |  |  | 0
PP |  |  |  | ZAŠKOLENÍ OBSLUHY
VV |  |  |  | "`z TZ` " "24 = 24,000 [A] " "Celkem: A = 24,000 [B] " Celkem 24 = 24,000 [D]
TS |  |  |  | 1. Položka obsahuje: – cenu za dobu kdy je s funkcí seznamována obsluha zařízení, včetně odevzdání dokumentace skutečného provedení 2. Položka neobsahuje: X 3. Způsob měření: Udává se čas v hodinách.
SD |  | 2 |  | Provizorní stav | [6 empty] | 0 | 0
P | 42 | 75N18Y | 1 | TRS, OVLÁDACÍ SKŘÍŇKA - DEMONTÁŽ | KUS | 1 | 0 | 0 |  |  | 0 | 0 | OTSKP 2024 | 0 | 3 |  |  | 0
PP |  |  |  | TRS, OVLÁDACÍ SKŘÍŇKA - DEMONTÁŽ
VV |  |  |  | "`z výkresů č. 003 a TZ` " "1 = 1,000 [A] " "Celkem: A = 1,000 [B] " Celkem 1 = 1,000 [D]
TS |  |  |  | 1. Položka obsahuje: – demontáž (pro další využití/do šrotu) specifikovaného bloku/zařízení včetně potřebného drobného pomocného materiálu – veškeré potřebné mechanizmy, včetně obsluhy, náklady na mzdy a přibližné (průměrné) náklady na pořízení potřebných materiálů včetně všech ostatních vedlejších nákladů – odvoz demontovaného bloku/zařízení a skladování, případně ekologické likvidace bloku/zařízení 2. Položka neobsahuje: X 3. Způsob měření: – Udává se počet kusů kompletní konstrukce nebo práce.
P | 43 | 75N18X | 1 | TRS, OVLÁDACÍ SKŘÍŇKA - MONTÁŽ | KUS | 1 | 0 | 0 |  |  | 0 | 0 | OTSKP 2024 | 0 | 3 |  |  | 0
PP |  |  |  | TRS, OVLÁDACÍ SKŘÍŇKA - MONTÁŽ
VV |  |  |  | "`z výkresů č. 003 a TZ` " "1 = 1,000 [A] " "Celkem: A = 1,000 [B] " Celkem 1 = 1,000 [D]
TS |  |  |  | 1. Položka obsahuje: – kompletní montáž (oživení, konfigurace, nastavení a uvedení do provozu) specifikovaného bloku/zařízení a souvisejícího příslušenství včetně drobného montážního materiálu – veškeré potřebné mechanizmy, včetně obsluhy, náklady na mzdy a přibližné (průměrné) náklady na pořízení potřebných materiálů včetně všech ostatních vedlejších nákladů 2. Položka neobsahuje: X 3. Způsob měření: – Udává se počet kusů kompletní konstrukce nebo práce.
P | 44 | 75N1F1 | 1 | TRS, SYSTÉMOVÝ KABEL K OVLÁDACÍ SKŘÍŇCE | M | 25 | 0 | 0 |  |  | 0 | 0 | OTSKP 2024 | 0 | 3 |  |  | 0
PP |  |  |  | TRS, SYSTÉMOVÝ KABEL K OVLÁDACÍ SKŘÍŇCE
VV |  |  |  | "`z výkresů č. 003 a TZ` " "25 = 25,000 [A] " "Celkem: A = 25,000 [B] " Celkem 25 = 25,000 [D]
TS |  |  |  | 1. Položka obsahuje: – dodávku specifikované kabelizace včetně potřebného drobného montážního materiálu – dodávku souvisejícího příslušenství pro specifickou kabelizaci – náklady na dopravu a skladování – práce spojené s montáží specifikované kabelizace specifikovaným způsobem – veškeré potřebné mechanizmy, včetně obsluhy, náklady na mzdy a přibližné (průměrné) náklady na pořízení potřebných materiálů včetně všech ostatních vedlejších nákladů 2. Položka neobsahuje: X 3. Způsob měření: – Dodávka a montáž specifikované kabelizace se měří v délce udané v metrech.
P | 45 | 75N1F2 | 1 | TRS, SYSTÉMOVÝ KABEL K OVLÁDACÍ SKŘÍŇCE - SADA KONEKTORŮ (2KS) - DODÁVKA | KUS | 1 | 0 | 0 |  |  | 0 | 0 | OTSKP 2024 | 0 | 3 |  |  | 0
PP |  |  |  | TRS, SYSTÉMOVÝ KABEL K OVLÁDACÍ SKŘÍŇCE - SADA KONEKTORŮ (2KS) - DODÁVKA
VV |  |  |  | "`z výkresů č. 003 a TZ` " "1 = 1,000 [A] " "Celkem: A = 1,000 [B] " Celkem 1 = 1,000 [D]
TS |  |  |  | 1. Položka obsahuje: – dodávku specifikovaného bloku/zařízení včetně potřebného drobného montážního materiálu – dodávku souvisejícího příslušenství pro specifikovaný blok/zařízení – náklady na dopravu a skladování – veškeré potřebné mechanizmy, včetně obsluhy, náklady na mzdy a přibližné (průměrné) náklady na pořízení potřebných materiálů včetně všech ostatních vedlejších nákladů 2. Položka neobsahuje: X 3. Způsob měření: – Udává se počet kusů kompletní konstrukce nebo práce.
P | 46 | 75N1FX | 1 | TRS, SYSTÉMOVÝ KABEL K OVLÁDACÍ SKŘÍŇCE - MONTÁŽ | M | 25 | 0 | 0 |  |  | 0 | 0 | OTSKP 2024 | 0 | 3 |  |  | 0
PP |  |  |  | TRS, SYSTÉMOVÝ KABEL K OVLÁDACÍ SKŘÍŇCE - MONTÁŽ
VV |  |  |  | "`z výkresů č. 003 a TZ` " "25 = 25,000 [A] " "Celkem: A = 25,000 [B] " Celkem 25 = 25,000 [D]
TS |  |  |  | 1. Položka obsahuje: – práce spojené s montáží specifikované kabelizace specifikovaným způsobem (uložení na konstrukci, uložení, zatažení) – veškeré potřebné mechanizmy, včetně obsluhy, náklady na mzdy a přibližné (průměrné) náklady na pořízení potřebných materiálů včetně všech ostatních vedlejších nákladů 2. Položka neobsahuje: X 3. Způsob měření: – Práce specifikovaného se měří v délce kabelizace udané v metrech.
P | 47 | R75IJ12 | 1 | MĚŘENÍ A ZKOUŠENÍ KABELŮ, VČ. PROTOKOLŮ | KPL | 1 | 0 | 0 |  |  | 0 | 0 | R - položka R | 0 | 3 |  |  | 0
PP |  |  |  | MĚŘENÍ A ZKOUŠENÍ KABELŮ, VČ. PROTOKOLŮ
VV |  |  |  | "`z TZ` " "1 = 1,000 [A] " "Celkem: A = 1,000 [B] " Celkem 1 = 1,000 [D]
TS |  |  |  | 1. Položka obsahuje: – práce spojené s měřením specifikované kabelizace specifikovaným způsobem včetně potřebného drobného montážního materiálu – veškeré potřebné mechanizmy (měřicí přístroje a měřící příslušenství), včetně obsluhy, náklady na mzdy a přibližné (průměrné) náklady na pořízení potřebných materiálů včetně všech ostatních vedlejších nákladů 2. Položka neobsahuje: X 3. Způsob měření: Udává se vždy pár, tj. po dvou kusech.
P | 48 | 703521 |  | ELEKTROINSTALAČNÍ LIŠTA S FUNKČNÍ ODOLNOSTÍ PŘI POŽÁRU ŠÍŘKY DO 30 MM | M | 25 | 0 | 0 |  |  | 0 | 0 | OTSKP 2024 | 0 | 3 |  |  | 0
PP |  |  |  | ELEKTROINSTALAČNÍ LIŠTA S FUNKČNÍ ODOLNOSTÍ PŘI POŽÁRU ŠÍŘKY DO 30 MM
VV |  |  |  | "`z TZ` " "25 = 25,000 [A] " "Celkem: A = 25,000 [B] " Celkem 25 = 25,000 [D]
TS |  |  |  | 1. Položka obsahuje: – kompletní montáž, rozměření, upevnění, řezání, spojování apod. – veškerý spojovací a montážní materiál vč. upevňovacího materiálu (držáky apod.) – pomocné mechanismy 2. Položka neobsahuje: X 3. Způsob měření: Měří se metr délkový.
P | 49 | R7598085125 | 1 | MĚŘENÍ SYSTÉMU ANTÉNNÍHO | KUS | 1 | 0 | 0 |  |  | 0 | 0 | R - položka R | 0 | 3 |  |  | 0
PP |  |  |  | MĚŘENÍ SYSTÉMU ANTÉNNÍHO
VV |  |  |  | "`z TZ` " "1 = 1,000 [A] " "Celkem: A = 1,000 [B] " Celkem 1 = 1,000 [D]
TS |  |  |  | Měření systému anténního
P | 50 | R29611 | 1 | OSTATNÍ POŽADAVKY - ODBORNÝ DOZOR | HOD | 40 | 0 | 0 |  |  | 0 | 0 | R - položka R | 0 | 3 |  |  | 0
PP |  |  |  | OSTATNÍ POŽADAVKY - ODBORNÝ DOZOR
VV |  |  |  | "`z TZ` " "40 = 40,000 [A] " "Celkem: A = 40,000 [B] " Celkem 40 = 40,000 [D]
TS |  |  |  | Odborný dozor správce zařízení
P | 51 | 742Z23 | 1 | DEMONTÁŽ KABELOVÉHO VEDENÍ NN | M | 25 | 0 | 0 |  |  | 0 | 0 | OTSKP 2024 | 0 | 3 |  |  | 0
PP |  |  |  | DEMONTÁŽ KABELOVÉHO VEDENÍ NN
VV |  |  |  | "`z TZ` " "25 = 25,000 [A] " "Celkem: A = 25,000 [B] " Celkem 25 = 25,000 [D]
TS |  |  |  | 1. Položka obsahuje: – všechny náklady na demontáž stávajícího zařízení se všemi pomocnými doplňujícími úpravami pro jeho likvidaci – naložení vybouraného materiálu na dopravní prostředek 2. Položka neobsahuje: – odvoz vybouraného materiálu – poplatek za likvidaci odpadů (nacení se dle SSD 0) 3. Způsob měření: Měří se metr délkový.
P | 52 | 702511 | 1 | PRŮRAZ ZDIVEM (PŘÍČKOU) ZDĚNÝM TLOUŠŤKY DO 45 CM | KUS | 2 | 0 | 0 |  |  | 0 | 0 | OTSKP 2024 | 0 | 3 |  |  | 0
PP |  |  |  | PRŮRAZ ZDIVEM (PŘÍČKOU) ZDĚNÝM TLOUŠŤKY DO 45 CM
VV |  |  |  | "`z TZ` " "2 = 2,000 [A] " "Celkem: A = 2,000 [B] " Celkem 2 = 2,000 [D]
TS |  |  |  | 1. Položka obsahuje: – proražení otvoru zdivem o průřezu od 0,01 do 0,025m2 – úpravu a začištění omítky po montáži vedení – pomocné mechanismy 2. Položka neobsahuje: – protipožární ucpávku 3. Způsob měření: Udává se počet kusů kompletní konstrukce nebo práce.
P | 53 | 703755 | 1 | PROTIPOŽÁRNÍ UCPÁVKA PROSTUPU KABELOVÉHO PR. DO 200MM, DO EI 90 MIN. | KUS | 2 | 0 | 0 |  |  | 0 | 0 | OTSKP 2024 | 0 | 3 |  |  | 0
PP |  |  |  | PROTIPOŽÁRNÍ UCPÁVKA PROSTUPU KABELOVÉHO PR. DO 200MM, DO EI 90 MIN.
VV |  |  |  | "`z TZ` " "2 = 2,000 [A] " "Celkem: A = 2,000 [B] " Celkem 2 = 2,000 [D]
TS |  |  |  | Položka obsahuje: Dodávku a montáž protipožární ucpávky vč. příslušenství a pomocného materiálu, vyhotovéní a dodání atestu. Dále obsahuje cenu za pom. mechanismy včetně všech ostatních vedlejších nákladů.

## PS 11-02-83
SŽDC05 | [14 empty] | 3
S | Stavba: | 5213520029_zm01 |  | Modernizace ŽST Rakovník - 250515 - VZ | [6 empty] | D.1.2. | 0 | AspeEsticon | 0 | 2
O | Objekt: | D.1.2. |  | Železniční sdělovací zařízení | [9 empty] | 0.15 | 2
Typ | Poř. číslo | Kód položky | Varianta | Název položky | MJ | Množství | Jednotková hmotnost | Celková hmotnost |  |  | Jednotková cena |  | Cenové soustavy | 0.21
Dodávka
[9 empty] | Jednotková | Celkem | Jednotková | Celkem |  |  |  | Počet položek s nulovou cenou | 0
O1 |  | PS 11-02-83 |  | Úpravy a doplnění MW | [6 empty] | 0 | 0
SD |  | 1 |  | Pokládka, montáž | [6 empty] | 0 | 0
P | 1 | 75JB11 |  | DATOVÝ ROZVADĚČ 19" 600X600 DO 15 U - DODÁVKA | KUS | 1 | 0 | 0 |  |  | 0 | 0 | OTSKP 2024 | 0 | 3 |  |  | 0
PP |  |  |  | DATOVÝ ROZVADĚČ 19" 600X600 DO 15 U - DODÁVKA
VV |  |  |  | "`z výkresu č. 002, 003 a TZ` " "1 = 1,000 [A] " "Celkem: A = 1,000 [B] " Celkem 1 = 1,000 [D]
TS |  |  |  | 1. Položka obsahuje: – dodávku specifikovaného bloku/zařízení včetně potřebného drobného montážního materiálu – dodávku souvisejícího příslušenství pro specifikovaný blok/zařízení – náklady na dopravu a skladování – veškeré potřebné mechanizmy, včetně obsluhy, náklady na mzdy a přibližné (průměrné) náklady na pořízení potřebných materiálů včetně všech ostatních vedlejších nákladů 2. Položka neobsahuje: X 3. Způsob měření: – Udává se počet kusů kompletní konstrukce nebo práce.
P | 2 | 75JB1X |  | DATOVÝ ROZVADĚČ 19" 600X600 - MONTÁŽ | KUS | 1 | 0 | 0 |  |  | 0 | 0 | OTSKP 2024 | 0 | 3 |  |  | 0
PP |  |  |  | DATOVÝ ROZVADĚČ 19" 600X600 - MONTÁŽ
VV |  |  |  | "`z výkresu č. 002, 003 a TZ` " "1 = 1,000 [A] " "Celkem: A = 1,000 [B] " Celkem 1 = 1,000 [D]
TS |  |  |  | 1. Položka obsahuje: – kompletní montáž specifikovaného bloku/zařízení a souvisejícího příslušenství včetně potřebného drobného montážního materiálu – veškeré potřebné mechanizmy, včetně obsluhy, náklady na mzdy a přibližné (průměrné) náklady na pořízení potřebných materiálů včetně všech ostatních vedlejších nákladů 2. Položka neobsahuje: X 3. Způsob měření: – Udává se počet kusů kompletní konstrukce nebo práce.
P | 3 | R743F11 |  | SKŘÍŇ ELEKTROMĚROVÁ PRO PŘÍMÉ MĚŘENÍ DO 80 A JEDNOSAZBOVÉ VČETNĚ VÝSTROJE | KUS | 1 | 0 | 0 |  |  | 0 | 0 | R - položka R | 0 | 3 |  |  | 0
PP |  |  |  | SKŘÍŇ ELEKTROMĚROVÁ PRO PŘÍMÉ MĚŘENÍ DO 80 A JEDNOSAZBOVÉ VČETNĚ VÝSTROJE
VV |  |  |  | "`z výkresu č. 002, 003 a TZ` " "1 = 1,000 [A] " "Celkem: A = 1,000 [B] " Celkem 1 = 1,000 [D]
TS |  |  |  | 1. Položka obsahuje: – instalaci do požadovaného místa vč. nutných úprav pro zabudování – technický popis viz. projektová dokumentace 2. Položka neobsahuje: – zemní práce 3. Způsob měření: Udává se počet kusů kompletní konstrukce nebo práce.'
P | 4 | 744Q21 |  | SVODIČ PŘEPĚTÍ TYP 1+2 (TŘÍDA B+C) 1-2 PÓLOVÝ | KUS | 1 | 0 | 0 |  |  | 0 | 0 | OTSKP 2024 | 0 | 3 |  |  | 0
PP |  |  |  | SVODIČ PŘEPĚTÍ TYP 1+2 (TŘÍDA B+C) 1-2 PÓLOVÝ
VV |  |  |  | "`z výkresu č. 003 a TZ` " "1 = 1,000 [A] " "Celkem: A = 1,000 [B] " Celkem 1 = 1,000 [D]
TS |  |  |  | 1. Položka obsahuje: – veškerý spojovací materiál vč. připojovacího vedení – technický popis viz. projektová dokumentace 2. Položka neobsahuje: X 3. Způsob měření: Udává se počet kusů kompletní konstrukce nebo práce.
P | 5 | 742G11 |  | KABEL NN DVOU- A TŘÍŽÍLOVÝ CU S PLASTOVOU IZOLACÍ DO 2,5 MM2 | M | 69 | 0 | 0 |  |  | 0 | 0 | OTSKP 2024 | 0 | 3 |  |  | 0
PP |  |  |  | KABEL NN DVOU- A TŘÍŽÍLOVÝ CU S PLASTOVOU IZOLACÍ DO 2,5 MM2
VV |  |  |  | "`z výkresu č. 002, 003 a TZ` " "69 = 69,000 [A] " "Celkem: A = 69,000 [B] " Celkem 69 = 69,000 [D]
TS |  |  |  | 1. Položka obsahuje: – manipulace a uložení kabelu (do země, chráničky, kanálu, na rošty, na TV a pod.) 2. Položka neobsahuje: – příchytky, spojky, koncovky, chráničky apod. 3. Způsob měření: Měří se metr délkový.
P | 6 | 742L11 |  | UKONČENÍ DVOU AŽ PĚTIŽÍLOVÉHO KABELU V ROZVADĚČI NEBO NA PŘÍSTROJI DO 2,5 MM2 | KUS | 4 | 0 | 0 |  |  | 0 | 0 | OTSKP 2024 | 0 | 3 |  |  | 0
PP |  |  |  | UKONČENÍ DVOU AŽ PĚTIŽÍLOVÉHO KABELU V ROZVADĚČI NEBO NA PŘÍSTROJI DO 2,5 MM2
VV |  |  |  | "`z výkresu č. 002, 003 a TZ` " "4 = 4,000 [A] " "Celkem: A = 4,000 [B] " Celkem 4 = 4,000 [D]
TS |  |  |  | 1. Položka obsahuje: – všechny práce spojené s úpravou kabelů pro montáž včetně veškerého příslušentsví 2. Položka neobsahuje: X 3. Způsob měření: Udává se počet kusů kompletní konstrukce nebo práce.
P | 7 | R75IJ12 |  | MĚŘENÍ A ZKOUŠENÍ SILOVÝCH KABELŮ, VČ. PROTOKOLŮ | KPL | 1 | 0 | 0 |  |  | 0 | 0 | R - položka R | 0 | 3 |  |  | 0
PP |  |  |  | MĚŘENÍ A ZKOUŠENÍ SILOVÝCH KABELŮ, VČ. PROTOKOLŮ
VV |  |  |  | "`z TZ` " "1 = 1,000 [A] " "Celkem: A = 1,000 [B] " Celkem 1 = 1,000 [D]
TS |  |  |  | 1. Položka obsahuje: – práce spojené s měřením specifikované kabelizace specifikovaným způsobem včetně potřebného drobného montážního materiálu – veškeré potřebné mechanizmy (měřicí přístroje a měřící příslušenství), včetně obsluhy, náklady na mzdy a přibližné (průměrné) náklady na pořízení potřebných materiálů včetně všech ostatních vedlejších nákladů 2. Položka neobsahuje: X 3. Způsob měření: Udává se vždy pár, tj. po dvou kusech.
P | 8 | 75J721 |  | KABEL KOAXIÁLNÍ PRO VNITŘNÍ POUŽITÍ PRŮMĚRU PŘES 5 MM - DODÁVKA | M | 15 | 0 | 0 |  |  | 0 | 0 | OTSKP 2024 | 0 | 3 |  |  | 0
PP |  |  |  | KABEL KOAXIÁLNÍ PRO VNITŘNÍ POUŽITÍ PRŮMĚRU PŘES 5 MM - DODÁVKA
VV |  |  |  | "`z výkresu č. 002, 003 a TZ` " "15 = 15,000 [A] " "Celkem: A = 15,000 [B] " Celkem 15 = 15,000 [D]
TS |  |  |  | 1. Položka obsahuje: – dodávku specifikované kabelizace včetně potřebného drobného montážního materiálu – dodávku souvisejícího příslušenství pro specifickou kabelizaci – náklady na dopravu a skladování – veškeré potřebné mechanizmy, včetně obsluhy, náklady na mzdy a přibližné (průměrné) náklady na pořízení potřebných materiálů včetně všech ostatních vedlejších nákladů 2. Položka neobsahuje: X 3. Způsob měření: – Dodávka specifikované kabelizace se měří v délce udané v metrech.
P | 9 | 75J72X |  | KABEL KOAXIÁLNÍ PRO VNITŘNÍ POUŽITÍ PRŮMĚRU PŘES 5 MM - MONTÁŽ | M | 15 | 0 | 0 |  |  | 0 | 0 | OTSKP 2024 | 0 | 3 |  |  | 0
PP |  |  |  | KABEL KOAXIÁLNÍ PRO VNITŘNÍ POUŽITÍ PRŮMĚRU PŘES 5 MM - MONTÁŽ
VV |  |  |  | "`z výkresu č. 002, 003 a TZ` " "15 = 15,000 [A] " "Celkem: A = 15,000 [B] " Celkem 15 = 15,000 [D]
TS |  |  |  | 1. Položka obsahuje: – práce spojené s montáží specifikované kabelizace specifikovaným způsobem (uložení na konstrukci, uložení, zatažení) – veškeré potřebné mechanizmy, včetně obsluhy, náklady na mzdy a přibližné (průměrné) náklady na pořízení potřebných materiálů včetně všech ostatních vedlejších nákladů 2. Položka neobsahuje: X 3. Způsob měření: – Práce specifikovaného se měří v délce kabelizace udané v metrech.
P | 10 | R742L11 |  | UKONČENÍ KOAXIÁLNÍHO KABELU | KUS | 2 | 0 | 0 |  |  | 0 | 0 | R - položka R | 0 | 3 |  |  | 0
PP |  |  |  | UKONČENÍ KOAXIÁLNÍHO KABELU
VV |  |  |  | "`z výkresu č. 002, 003 a TZ` " "2 = 2,000 [A] " "Celkem: A = 2,000 [B] " Celkem 2 = 2,000 [D]
TS |  |  |  | UKONČENÍ KOAXIÁLNÍHO KABELU - VČ. PŘIDRUŽENÉHO MATERIÁLU A PRACÍ
P | 11 | 75IJ31 |  | MĚŘENÍ ZÁVĚREČNÉ KOAXIÁLNÍHO KABELU | ÚSEK | 1 | 0 | 0 |  |  | 0 | 0 | OTSKP 2024 | 0 | 3 |  |  | 0
PP |  |  |  | MĚŘENÍ ZÁVĚREČNÉ KOAXIÁLNÍHO KABELU
VV |  |  |  | "`z TZ` " "1 = 1,000 [A] " "Celkem: A = 1,000 [B] " Celkem 1 = 1,000 [D]
TS |  |  |  | 1. Položka obsahuje: – práce spojené s měřením specifikované kabelizace specifikovaným způsobem včetně potřebného drobného montážního materiálu – vystavení měřících protokolů případně závěrečné zprávy – veškeré potřebné mechanizmy (měřicí přístroje a měřící příslušenství), včetně obsluhy, náklady na mzdy a přibližné (průměrné) náklady na pořízení potřebných materiálů včetně všech ostatních vedlejších nákladů 2. Položka neobsahuje: X 3. Způsob měření: – Měřící práce se udávají počtem úseků.
P | 12 | 742J29 |  | KABEL SDĚLOVACÍ LAN UTP/FTP UKONČENÝ KONEKTORY RJ45 | M | 120 | 0 | 0 |  |  | 0 | 0 | OTSKP 2024 | 0 | 3 |  |  | 0
PP |  |  |  | KABEL SDĚLOVACÍ LAN UTP/FTP UKONČENÝ KONEKTORY RJ45
VV |  |  |  | "`z výkresu č. 002, 003 a TZ` " "120 = 120,000 [A] " "Celkem: A = 120,000 [B] " Celkem 120 = 120,000 [D]
TS |  |  |  | Položka obsahuje : Dodávku a montáž kabelu včetně dovozu, manipulace a uložení kabelu (do trubky, na rošty, pod omítku, do rozvaděče ). Dále obsahuje cenu za pom. mechanismy včetně všech ostatních vedlejších nákladů
P | 13 | 742P13 |  | ZATAŽENÍ KABELU DO CHRÁNIČKY - KABEL DO 4 KG/M | M | 196 | 0 | 0 |  |  | 0 | 0 | OTSKP 2024 | 0 | 3 |  |  | 0
PP |  |  |  | ZATAŽENÍ KABELU DO CHRÁNIČKY - KABEL DO 4 KG/M
VV |  |  |  | "`z TZ` " "196 = 196,000 [A] " "Celkem: A = 196,000 [B] " Celkem 196 = 196,000 [D]
TS |  |  |  | 1. Položka obsahuje: – montáž kabelu o váze do 4 kg/m do chráničky/ kolektoru 2. Položka neobsahuje: X 3. Způsob měření: Měří se metr délkový.
P | 14 | 87614 |  | CHRÁNIČKY Z TRUB PLAST DN DO 40MM | M | 184 | 0 | 0 |  |  | 0 | 0 | OTSKP 2024 | 0 | 3 |  |  | 0
PP |  |  |  | CHRÁNIČKY Z TRUB PLAST DN DO 40MM
VV |  |  |  | "`z TZ` " "184 = 184,000 [A] " "Celkem: A = 184,000 [B] " Celkem 184 = 184,000 [D]
TS |  |  |  | Položka zahrnuje: - výrobní dokumentaci (včetně technologického předpisu) - dodání veškerého trubního a pomocného materiálu (trouby, trubky, tvarovky, spojovací a těsnící materiál a pod.), podpěrných, závěsných a upevňovacích prvků, včetně potřebných úprav - úprava a příprava podkladu a podpěr, očištění a ošetření podkladu a podpěr - zřízení plně funkčního potrubí, kompletní soustavy, podle příslušného technologického předpisu (bez ohledu na sklon) - zřízení potrubí i jednotlivých částí po etapách, včetně pracovních spar a spojů, pracovního zaslepení konců a pod. - úprava prostupů, průchodů šachtami a komorami, okolí podpěr a vyústění, zaústění, napojení, vyvedení a upevnění odpad. výustí - ochrana potrubí nátěrem (vč. úpravy povrchu), případně izolací, nejsou-li tyto práce předmětem jiné položky - úprava, očištění a ošetření prostoru kolem potrubí - včetně případně předepsaného utěsnění konců chrániček - položky platí pro práce prováděné v prostoru zapaženém i nezapaženém a i v kolektorech, chráničkách Položka nezahrnuje: - x
P | 15 | 87626 |  | CHRÁNIČKY Z TRUB PLAST DN DO 80MM | M | 12 | 0 | 0 |  |  | 0 | 0 | OTSKP 2024 | 0 | 3 |  |  | 0
PP |  |  |  | CHRÁNIČKY Z TRUB PLAST DN DO 80MM
VV |  |  |  | "`z TZ` " "12 = 12,000 [A] " "Celkem: A = 12,000 [B] " Celkem 12 = 12,000 [D]
TS |  |  |  | Položka zahrnuje: - výrobní dokumentaci (včetně technologického předpisu) - dodání veškerého trubního a pomocného materiálu (trouby, trubky, tvarovky, spojovací a těsnící materiál a pod.), podpěrných, závěsných a upevňovacích prvků, včetně potřebných úprav - úprava a příprava podkladu a podpěr, očištění a ošetření podkladu a podpěr - zřízení plně funkčního potrubí, kompletní soustavy, podle příslušného technologického předpisu (bez ohledu na sklon) - zřízení potrubí i jednotlivých částí po etapách, včetně pracovních spar a spojů, pracovního zaslepení konců a pod. - úprava prostupů, průchodů šachtami a komorami, okolí podpěr a vyústění, zaústění, napojení, vyvedení a upevnění odpad. výustí - ochrana potrubí nátěrem (vč. úpravy povrchu), případně izolací, nejsou-li tyto práce předmětem jiné položky - úprava, očištění a ošetření prostoru kolem potrubí - včetně případně předepsaného utěsnění konců chrániček - položky platí pro práce prováděné v prostoru zapaženém i nezapaženém a i v kolektorech, chráničkách Položka nezahrnuje: - x
P | 16 | R702522 |  | ZASEKÁNÍ CHRÁNIČKY DO ZDIVA, VČ. POVRCHOVÉ ÚPRAVY ZDI | M | 12 | 0 | 0 |  |  | 0 | 0 | R - položka R | 0 | 3 |  |  | 0
PP |  |  |  | ZASEKÁNÍ CHRÁNIČKY DO ZDIVA, VČ. POVRCHOVÉ ÚPRAVY ZDI
VV |  |  |  | "`z TZ` " "12 = 12,000 [A] " "Celkem: A = 12,000 [B] " Celkem 12 = 12,000 [D]
TS |  |  |  | ZASEKÁNÍ CHRÁNIČKY DO ZDIVA, VČ. POVRCHOVÉ ÚPRAVY ZDI PRO UPEVNĚNÍ CHRÁNIČKY A ZAPRAVENÍ ZDIVA
P | 17 | 702522 |  | PRŮRAZ ZDIVEM (PŘÍČKOU) BETONOVÝM TLOUŠŤKY PŘES 45 DO 60 CM | KUS | 2 | 0 | 0 |  |  | 0 | 0 | OTSKP 2024 | 0 | 3 |  |  | 0
PP |  |  |  | PRŮRAZ ZDIVEM (PŘÍČKOU) BETONOVÝM TLOUŠŤKY PŘES 45 DO 60 CM
VV |  |  |  | "`z TZ` " "2 = 2,000 [A] " "Celkem: A = 2,000 [B] " Celkem 2 = 2,000 [D]
TS |  |  |  | 1. Položka obsahuje: – proražení otvoru zdivem o průřezu od 0,01 do 0,025m2 – úpravu a začištění omítky po montáži vedení – pomocné mechanismy 2. Položka neobsahuje: – protipožární ucpávku 3. Způsob měření: Udává se počet kusů kompletní konstrukce nebo práce.
P | 18 | 703755 |  | PROTIPOŽÁRNÍ UCPÁVKA PROSTUPU KABELOVÉHO PR. DO 200MM, DO EI 90 MIN. | KUS | 4 | 0 | 0 |  |  | 0 | 0 | OTSKP 2024 | 0 | 3 |  |  | 0
PP |  |  |  | PROTIPOŽÁRNÍ UCPÁVKA PROSTUPU KABELOVÉHO PR. DO 200MM, DO EI 90 MIN.
VV |  |  |  | "`z TZ` " "4 = 4,000 [A] " "Celkem: A = 4,000 [B] " Celkem 4 = 4,000 [D]
TS |  |  |  | Položka obsahuje: Dodávku a montáž protipožární ucpávky vč. příslušenství a pomocného materiálu, vyhotovéní a dodání atestu. Dále obsahuje cenu za pom. mechanismy včetně všech ostatních vedlejších nákladů.
SD |  | O |  | Ostatní | [6 empty] | 0 | 0
P | 19 | R29611 |  | OSTATNÍ POŽADAVKY - ODBORNÝ DOZOR | HOD | 18 | 0 | 0 |  |  | 0 | 0 | R - položka R | 0 | 3 |  |  | 0
PP |  |  |  | OSTATNÍ POŽADAVKY - ODBORNÝ DOZOR
VV |  |  |  | "`z TZ` " "18 = 18,000 [A] " "Celkem: A = 18,000 [B] " Celkem 18 = 18,000 [D]
TS |  |  |  | 1. Položka obsahuje: – při provádění prací na zařízení, které je v provozu, určují pracovníci správy dopravní cesty kdy a jak je možné potřebný zásah provést – ztrátu času pracovníků prozozovatele, kteří tento čas využijí ve prospěch prováděné stavby 2. Položka neobsahuje: X 3. Způsob měření:
P | 20 | R93331 |  | STATICKÝ VÝPOČET ANTÉNNÍHO STOŽÁRU | KPL | 1 | 0 | 0 |  |  | 0 | 0 | R - položka R | 0 | 3 |  |  | 0
PP |  |  |  | STATICKÝ VÝPOČET ANTÉNNÍHO STOŽÁRU
VV |  |  |  | "`z TZ` " "1 = 1,000 [A] " "Celkem: A = 1,000 [B] " Celkem 1 = 1,000 [D]
TS |  |  |  | STATICKÝ VÝPOČET ANTÉNNÍHO STOŽÁRU - DODÁVKA
P | 21 | R29611K |  | KOORDINACE SE SPRÁVCEM ZAŘÍZENÍ | HOD | 10 | 0 | 0 |  |  | 0 | 0 | R - položka R | 0 | 3 |  |  | 0
PP |  |  |  | KOORDINACE SE SPRÁVCEM ZAŘÍZENÍ
VV |  |  |  | "`z TZ` " "10 = 10,000 [A] " "Celkem: A = 10,000 [B] " Celkem 10 = 10,000 [D]
TS |  |  |  | KOORDINACE SE SPRÁVCEM ZAŘÍZENÍ
P | 22 | 747213 |  | CELKOVÁ PROHLÍDKA, ZKOUŠENÍ, MĚŘENÍ A VYHOTOVENÍ VÝCHOZÍ REVIZNÍ ZPRÁVY, PRO OBJEM IN PŘES 500 DO 1000 TIS. KČ | KUS | 1 | 0 | 0 |  |  | 0 | 0 | OTSKP 2024 | 0 | 3 |  |  | 0
PP |  |  |  | CELKOVÁ PROHLÍDKA, ZKOUŠENÍ, MĚŘENÍ A VYHOTOVENÍ VÝCHOZÍ REVIZNÍ ZPRÁVY, PRO OBJEM IN PŘES 500 DO 1000 TIS. KČ
VV |  |  |  | "`z TZ` " "1 = 1,000 [A] " "Celkem: A = 1,000 [B] " Celkem 1 = 1,000 [D]
TS |  |  |  | 1. Položka obsahuje: – cenu za celkovou prohlídku zařízení PS/SO, vč. měření, komplexních zkoušek a revizi zařízení tohoto PS/SO autorizovaným revizním technikem na silnoproudá zařízení podle požadavku ČSN, včetně hodnocení a vyhotovení celkové revizní zprávy 2. Položka neobsahuje: X 3. Způsob měření: Udává se počet kusů kompletní konstrukce nebo práce.

## PS 11-02-91
SŽDC05 | [14 empty] | 3
S | Stavba: | 5213520029_zm01 |  | Modernizace ŽST Rakovník - 250515 - VZ | [6 empty] | D.1.2. | 0 | AspeEsticon | 0 | 2
O | Objekt: | D.1.2. |  | Železniční sdělovací zařízení | [9 empty] | 0.15 | 2
Typ | Poř. číslo | Kód položky | Varianta | Název položky | MJ | Množství | Jednotková hmotnost | Celková hmotnost |  |  | Jednotková cena |  | Cenové soustavy | 0.21
Dodávka
[9 empty] | Jednotková | Celkem | Jednotková | Celkem |  |  |  | Počet položek s nulovou cenou | 0
O1 |  | PS 11-02-91 |  | ŽST Rakovník, kamerové zařízení | [6 empty] | 0 | 0
SD |  | 1 |  | Zemní práce | [6 empty] | 0 | 0
P | 1 | R701AAA |  | VYTYČENÍ TRASY VENKOVNÍHO SILOVÉHO VEDENÍ NN A VN V PŘEHLEDNÉM TERÉNU (TÉŽ V OBCI) | KM | 0.089 | 0 | 0 |  |  | 0 | 0 | R - položka R | 0 | 3 |  |  | 0
PP |  |  |  | VYTYČENÍ TRASY VENKOVNÍHO SILOVÉHO VEDENÍ NN A VN V PŘEHLEDNÉM TERÉNU (TÉŽ V OBCI)
VV |  |  |  | "`z výkresů č. 002 a TZ` " "0.089 = 0,089 [A] " "Celkem: A = 0,089 [B] " Celkem 0,089 = 0,089 [D]
TS |  |  |  | Položka obsahuje: Pochůzka projektovanou trasou kabelového vedení, vyznačení trasy kabelu číslovanými kolíky nebo psanými značkami včetně zhotovení a číslování kolíků. Stanovení a označení míst pro kabelové prostupy a podchodové štoly a vyznačení překážek. Dále obsahuje cenu za pom. mechanismy včetně všech ostatních vedlejších nákladů.
P | 2 | R701AAEB |  | VYTYČENÍ KABELOVÉHO VEDENÍ - PEVNÁ ČÁSTKA | KUS | 1 | 0 | 0 |  |  | 0 | 0 | R - položka R | 0 | 3 |  |  | 0
PP |  |  |  | VYTYČENÍ KABELOVÉHO VEDENÍ - PEVNÁ ČÁSTKA
VV |  |  |  | "`z TZ` " "1 = 1,000 [A] " "Celkem: A = 1,000 [B] " Celkem 1 = 1,000 [D]
TS |  |  |  | Pevné náklady za vytýčení kabelového vedení
P | 3 | R2730 |  | POMOC PRÁCE ZŘÍZ NEBO ZAJIŠŤ OCHRANU INŽENÝRSKÝCH SÍTÍ | KPL | 1 | 0 | 0 |  |  | 0 | 0 | R - položka R | 0 | 3 |  |  | 0
PP |  |  |  | POMOC PRÁCE ZŘÍZ NEBO ZAJIŠŤ OCHRANU INŽENÝRSKÝCH SÍTÍ
VV |  |  |  | "`z TZ` " "1 = 1,000 [A] " "Celkem: A = 1,000 [B] " Celkem 1 = 1,000 [D]
TS |  |  |  | zahrnuje veškeré náklady spojené s objednatelem požadovanými zařízeními
P | 4 | 13183 |  | HLOUBENÍ JAM ZAPAŽ I NEPAŽ TŘ II | M3 | 8 | 0 | 0 |  |  | 0 | 0 | OTSKP 2024 | 0 | 3 |  |  | 0
PP |  |  |  | HLOUBENÍ JAM ZAPAŽ I NEPAŽ TŘ II
VV |  |  |  | "8 = 8,000 [A] " "Celkem: A = 8,000 [B] " Celkem 8 = 8,000 [C]
TS |  |  |  | Položka zahrnuje: - vodorovnou a svislou dopravu, přemístění, přeložení, manipulace s výkopkem - kompletní provedení vykopávky nezapažené i zapažené - ošetření výkopiště po celou dobu práce v něm vč. klimatických opatření - ztížení vykopávek v blízkosti podzemního vedení, konstrukcí a objektů vč. jejich dočasného zajištění - ztížení pod vodou, v okolí výbušnin, ve stísněných prostorech a pod. - příplatek za lepivost - těžení po vrstvách, pásech a po jiných nutných částech (figurách) - čerpání vody vč. čerpacích jímek, potrubí a pohotovostní čerpací soupravy (viz ustanovení k pol. 1151,2) - potřebné snížení hladiny podzemní vody - těžení a rozpojování jednotlivých balvanů - vytahování a nošení výkopku - svahování a přesvah. svahů do konečného tvaru, výměna hornin v podloží a v pláni znehodnocené klimatickými vlivy - ruční vykopávky, odstranění kořenů a napadávek - pažení, vzepření a rozepření vč. přepažování (vyjma pažení záporového a štětových stěn) - úpravu, ochranu a očištění dna, základové spáry, stěn a svahů - odvedení nebo obvedení vody v okolí výkopiště a ve výkopišti - třídění výkopku - veškeré pomocné konstrukce umožňující provedení vykopávky (příjezdy, sjezdy, nájezdy, lešení, podpěr. konstr., přemostění, zpevněné plochy, zakrytí a pod.) Položka nezahrnuje: - uložení zeminy (na skládku, do násypu) ani poplatky za skládku, vykazují se v položce č.0141**
P | 5 | 13283 |  | HLOUBENÍ RÝH ŠÍŘ DO 2M PAŽ I NEPAŽ TŘ. II | M3 | 15.575 | 0 | 0 |  |  | 0 | 0 | OTSKP 2024 | 0 | 3 |  |  | 0
PP |  |  |  | HLOUBENÍ RÝH ŠÍŘ DO 2M PAŽ I NEPAŽ TŘ. II
VV |  |  |  | "15.575 = 15,575 [A] " "Celkem: A = 15,575 [B] " Celkem 15,575 = 15,575 [C]
TS |  |  |  | Položka zahrnuje: - vodorovnou a svislou dopravu, přemístění, přeložení, manipulace s výkopkem - kompletní provedení vykopávky nezapažené i zapažené - ošetření výkopiště po celou dobu práce v něm vč. klimatických opatření - ztížení vykopávek v blízkosti podzemního vedení, konstrukcí a objektů vč. jejich dočasného zajištění - ztížení pod vodou, v okolí výbušnin, ve stísněných prostorech a pod. - příplatek za lepivost - těžení po vrstvách, pásech a po jiných nutných částech (figurách) - čerpání vody vč. čerpacích jímek, potrubí a pohotovostní čerpací soupravy (viz ustanovení k pol. 1151,2) - potřebné snížení hladiny podzemní vody - těžení a rozpojování jednotlivých balvanů - vytahování a nošení výkopku - svahování a přesvah. svahů do konečného tvaru, výměna hornin v podloží a v pláni znehodnocené klimatickými vlivy - ruční vykopávky, odstranění kořenů a napadávek - pažení, vzepření a rozepření vč. přepažování (vyjma pažení záporového a štětových stěn) - úpravu, ochranu a očištění dna, základové spáry, stěn a svahů - odvedení nebo obvedení vody v okolí výkopiště a ve výkopišti - třídění výkopku - veškeré pomocné konstrukce umožňující provedení vykopávky (příjezdy, sjezdy, nájezdy, lešení, podpěr. konstr., přemostění, zpevněné plochy, zakrytí a pod.) Položka nezahrnuje: - uložení zeminy (na skládku, do násypu) ani poplatky za skládku, vykazují se v položce č.0141**
P | 6 | 702312 |  | ZAKRYTÍ KABELŮ VÝSTRAŽNOU FÓLIÍ ŠÍŘKY PŘES 20 DO 40 CM | M | 89 | 0 | 0 |  |  | 0 | 0 | OTSKP 2024 | 0 | 3 |  |  | 0
PP |  |  |  | ZAKRYTÍ KABELŮ VÝSTRAŽNOU FÓLIÍ ŠÍŘKY PŘES 20 DO 40 CM
VV |  |  |  | "`z TZ` " "89 = 89,000 [A] " "Celkem: A = 89,000 [B] " Celkem 89 = 89,000 [D]
TS |  |  |  | 1. Položka obsahuje: – dodávku a montáž fólie – přípravu podkladu pro osazení 2. Položka neobsahuje: X 3. Způsob měření: Měří se metr délkový.
P | 7 | 17411 |  | ZÁSYP JAM A RÝH ZEMINOU SE ZHUTNĚNÍM | M3 | 15.575 | 0 | 0 |  |  | 0 | 0 | OTSKP 2024 | 0 | 3 |  |  | 0
PP |  |  |  | ZÁSYP JAM A RÝH ZEMINOU SE ZHUTNĚNÍM
VV |  |  |  | "15.575 = 15,575 [A] " "Celkem: A = 15,575 [B] " Celkem 15,575 = 15,575 [C]
TS |  |  |  | Položka zahrnuje: - kompletní provedení zemní konstrukce vč. výběru vhodného materiálu - úprava ukládaného materiálu vlhčením, tříděním, promícháním nebo vysoušením, příp. jiné úpravy za účelem zlepšení jeho mech. vlastností - hutnění i různé míry hutnění - ošetření úložiště po celou dobu práce v něm vč. klimatických opatření - ztížení v okolí vedení, konstrukcí a objektů a jejich dočasné zajištění - ztížení provádění vč. hutnění ve ztížených podmínkách a stísněných prostorech - ztížené ukládání sypaniny pod vodu - ukládání po vrstvách a po jiných nutných částech (figurách) vč. dosypávek - spouštění a nošení materiálu - výměna částí zemní konstrukce znehodnocené klimatickými vlivy - ruční hutnění - udržování úložiště a jeho ochrana proti vodě - odvedení nebo obvedení vody v okolí úložiště a v úložišti - veškeré pomocné konstrukce umožňující provedení zemní konstrukce (příjezdy, sjezdy, nájezdy, lešení, podpěrné konstrukce, přemostění, zpevněné plochy, zakrytí a pod.) Položka nezahrnuje: - x
P | 8 | 18214 |  | ÚPRAVA POVRCHŮ SROVNÁNÍM ÚZEMÍ V TL DO 0,25M | M2 | 31.15 | 0 | 0 |  |  | 0 | 0 | OTSKP 2024 | 0 | 3 |  |  | 0
PP |  |  |  | ÚPRAVA POVRCHŮ SROVNÁNÍM ÚZEMÍ V TL DO 0,25M
VV |  |  |  | "31.15 = 31,150 [A] " "Celkem: A = 31,150 [B] " Celkem 31,15 = 31,150 [C]
TS |  |  |  | Položka zahrnuje: - úpravu pláně včetně vyrovnání výškových rozdílů Položka nezahrnuje: - x
P | 9 | 27231 |  | ZÁKLADY Z PROSTÉHO BETONU | M3 | 8 | 0 | 0 |  |  | 0 | 0 | OTSKP 2024 | 0 | 3 |  |  | 0
PP |  |  |  | ZÁKLADY Z PROSTÉHO BETONU
VV |  |  |  | "`z TZ` " "8 = 8,000 [A] " "Celkem: A = 8,000 [B] " Celkem 8 = 8,000 [D]
TS |  |  |  | Položka zahrnuje: - dodání čerstvého betonu (betonové směsi) požadované kvality, jeho uložení do požadovaného tvaru při jakékoliv hustotě výztuže, konzistenci čerstvého betonu a způsobu hutnění, ošetření a ochranu betonu, - zhotovení nepropustného, mrazuvzdorného betonu a betonu požadované trvanlivosti a vlastností, užití potřebných přísad a technologií výroby betonu, - zřízení pracovních a dilatačních spar, včetně potřebných úprav, výplně, vložek, opracování, očištění a ošetření, - bednění požadovaných konstr. (i ztracené) s úpravou dle požadované kvality povrchu betonu, včetně odbedňovacích a odskružovacích prostředků, nátěrů zabraňujících soudržnosti betonu a bednění, - podpěrné konstr. (skruže) a lešení všech druhů pro bednění, vč. ochranných a bezpečnostních opatření a základů těchto konstrukcí a lešení, - vytvoření kotevních čel, kapes, nálitků a sedel, zřízení všech požadovaných otvorů, výklenků, prostupů, dutin, drážek a pod., vč. ztížení práce a úprav kolem nich, - úpravy pro osazení výztuže, doplňkových konstrukcí a vybavení, - úpravy povrchu pro položení požadované izolace, povlaků a nátěrů, případně vyspravení, - ztížení práce u kabelových a injektážních trubek a ostatních zařízení osazovaných do betonu, - konstrukce betonových kloubů, upevnění kotevních prvků a doplňkových konstrukcí, - nátěry zabraňující soudržnost betonu a bednění, - výplň, těsnění a tmelení spar a spojů, - opatření povrchů betonu izolací proti zemní vlhkosti v částech, kde přijdou do styku se zeminou nebo kamenivem, - případné zřízení spojovací vrstvy u základů, - úpravy pro osazení zařízení ochrany konstrukce proti vlivu bludných proudů, Položka nezahrnuje: - x
P | 10 | 702211 |  | KABELOVÁ CHRÁNIČKA ZEMNÍ DN DO 100 MM | M | 920 | 0 | 0 |  |  | 0 | 0 | OTSKP 2024 | 0 | 3 |  |  | 0
PP |  |  |  | KABELOVÁ CHRÁNIČKA ZEMNÍ DN DO 100 MM
VV |  |  |  | "`z výkresů č. 002 a TZ` " "920 = 920,000 [A] " "Celkem: A = 920,000 [B] " Celkem 920 = 920,000 [D]
TS |  |  |  | 1. Položka obsahuje: – přípravu podkladu pro osazení 2. Položka neobsahuje: X 3. Způsob měření: Měří se metr délkový.
P | 11 | R015112 | 902 | NEOCEŇOVAT - POPLATKY ZA LIKVIDACI ODPADŮ NEKONTAMINOVANÝCH - 17 05 04 VYTĚŽENÉ ZEMINY A HORNINY - II. TŘÍDA TĚŽITELNOSTI VČ. DOPRAVY NA SKLÁDKU A MANIPULACE | T | 16 | 0 | 0 |  |  | 0 | 0 | R - položka R | 0 | 3 |  |  | 0
PP |  |  |  | Evidenční položka
VV |  |  |  | "`z TZ` " "16 = 16,000 [A] " "Celkem: A = 16,000 [B] " Celkem 16 = 16,000 [D]
TS |  |  |  | 1. Položka obsahuje: - veškeré poplatky provozovateli skládky, recyklační linky nebo jiného zařízení na zpracování nebo likvidaci odpadů související s převzetím, uložením, zpracováním nebo likvidací odpadu - náklady spojené s dopravou odpadu z místa stavby na místo převzetí provozovatelem skládky, recyklační linky nebo jiného zařízení na zpracování a likvidaci odpadů, veškerou manipulaci s odpadem 2. Způsob měření: Tunou se rozumí hmotnost odpadu vytříděného v souladu se zákonem č. 541/2020 Sb., o nakládání s odpady, v platném znění.
SD |  | 2 |  | Kamerové zařízení | [6 empty] | 0 | 0
P | 12 | 75L421 |  | KAMERA DIGITÁLNÍ (IP) PEVNÁ - DODÁVKA | KUS | 36 | 0 | 0 |  |  | 0 | 0 | OTSKP 2024 | 0 | 3 |  |  | 0
PP |  |  |  | KAMERA DIGITÁLNÍ (IP) PEVNÁ - DODÁVKA
VV |  |  |  | "`z výkresů č. 002, 003 a TZ` " "36 = 36,000 [A] " "Celkem: A = 36,000 [B] " Celkem 36 = 36,000 [D]
TS |  |  |  | 1. Položka obsahuje: – dodávku specifikovaného bloku/zařízení včetně potřebného drobného montážního materiálu – dodávku souvisejícího příslušenství pro specifikovaný blok/zařízení – náklady na dopravu a skladování – veškeré potřebné mechanizmy, včetně obsluhy, náklady na mzdy a přibližné (průměrné) náklady na pořízení potřebných materiálů včetně všech ostatních vedlejších nákladů 2. Položka neobsahuje: X 3. Způsob měření: – Udává se počet kusů kompletní konstrukce nebo práce.
P | 13 | 75L42X |  | KAMERA DIGITÁLNÍ (IP) - MONTÁŽ | KUS | 36 | 0 | 0 |  |  | 0 | 0 | OTSKP 2024 | 0 | 3 |  |  | 0
PP |  |  |  | KAMERA DIGITÁLNÍ (IP) - MONTÁŽ
VV |  |  |  | "`z výkresů č. 002, 003 a TZ` " "36 = 36,000 [A] " "Celkem: A = 36,000 [B] " Celkem 36 = 36,000 [D]
TS |  |  |  | 1. Položka obsahuje: – kompletní montáž (oživení, konfigurace, nastavení a uvedení do provozu) specifikovaného bloku/zařízení a souvisejícího příslušenství včetně drobného montážního materiálu – veškeré potřebné mechanizmy, včetně obsluhy, náklady na mzdy a přibližné (průměrné) náklady na pořízení potřebných materiálů včetně všech ostatních vedlejších nákladů 2. Položka neobsahuje: X 3. Způsob měření: – Udává se počet kusů kompletní konstrukce nebo práce.
P | 14 | 75L454 |  | KAMEROVÝ SERVER - ZÁZNAMOVÉ ZAŘÍZENÍ, DO 64 KAMER (HW, SW) - DODÁVKA | KUS | 1 | 0 | 0 |  |  | 0 | 0 | OTSKP 2024 | 0 | 3 |  |  | 0
PP |  |  |  | KAMEROVÝ SERVER - ZÁZNAMOVÉ ZAŘÍZENÍ, DO 64 KAMER (HW, SW) - DODÁVKA
VV |  |  |  | "`z výkresů č. 003 a TZ` " "1 = 1,000 [A] " "Celkem: A = 1,000 [B] " Celkem 1 = 1,000 [D]
TS |  |  |  | 1. Položka obsahuje: – dodávku specifikovaného bloku/zařízení včetně potřebného drobného montážního materiálu – dodávku specifického software pro specifický blok/zařízení včetně souvisejícího příslušenství pro specifikovaný blok/zařízení – dodávku softwarové licence pro specifický blok/zařízení včetně souvisejícího příslušenství pro specifikovaný blok/zařízení – dodávku souvisejícího příslušenství pro specifikovaný blok/zařízení – náklady na dopravu a skladování – veškeré potřebné mechanizmy, včetně obsluhy, náklady na mzdy a přibližné (průměrné) náklady na pořízení potřebných materiálů včetně všech ostatních vedlejších nákladů 2. Položka neobsahuje: X 3. Způsob měření: – Udává se počet kusů kompletní konstrukce nebo práce.
P | 15 | 75L457 |  | KAMEROVÝ SERVER - HDD PŘES 2 TB, PRO PROVOZ 24/7 - DODÁVKA | KUS | 1 | 0 | 0 |  |  | 0 | 0 | OTSKP 2024 | 0 | 3 |  |  | 0
PP |  |  |  | KAMEROVÝ SERVER - HDD PŘES 2 TB, PRO PROVOZ 24/7 - DODÁVKA
VV |  |  |  | "`z výkresů č. 003 a TZ` " "1 = 1,000 [A] " "Celkem: A = 1,000 [B] " Celkem 1 = 1,000 [D]
TS |  |  |  | 1. Položka obsahuje: – dodávku specifikovaného bloku/zařízení včetně potřebného drobného montážního materiálu – dodávku souvisejícího příslušenství pro specifikovaný blok/zařízení – náklady na dopravu a skladování – veškeré potřebné mechanizmy, včetně obsluhy, náklady na mzdy a přibližné (průměrné) náklady na pořízení potřebných materiálů včetně všech ostatních vedlejších nákladů 2. Položka neobsahuje: X 3. Způsob měření: – Udává se počet kusů kompletní konstrukce nebo práce.
P | 16 | 75L45X |  | KAMEROVÝ SERVER - MONTÁŽ | KUS | 2 | 0 | 0 |  |  | 0 | 0 | OTSKP 2024 | 0 | 3 |  |  | 0
PP |  |  |  | KAMEROVÝ SERVER - MONTÁŽ
VV |  |  |  | "`z výkresů č. 003 a TZ` " "2 = 2,000 [A] " "Celkem: A = 2,000 [B] " Celkem 2 = 2,000 [D]
TS |  |  |  | 1. Položka obsahuje: – kompletní montáž (oživení, konfigurace, nastavení a uvedení do provozu) specifikovaného bloku/zařízení a souvisejícího příslušenství včetně drobného montážního materiálu – veškeré potřebné mechanizmy, včetně obsluhy, náklady na mzdy a přibližné (průměrné) náklady na pořízení potřebných materiálů včetně všech ostatních vedlejších nákladů 2. Položka neobsahuje: X 3. Způsob měření: – Udává se počet kusů kompletní konstrukce nebo práce.
P | 17 | 75K321 |  | ZÁLOŽNÍ ZDROJ UPS 230 V DO 1000 VA - DODÁVKA | KUS | 1 | 0 | 0 |  |  | 0 | 0 | OTSKP 2024 | 0 | 3 |  |  | 0
PP |  |  |  | ZÁLOŽNÍ ZDROJ UPS 230 V DO 1000 VA - DODÁVKA
VV |  |  |  | "`z výkresů č. 002, 003 a TZ` " "1 = 1,000 [A] " "Celkem: A = 1,000 [B] " Celkem 1 = 1,000 [D]
TS |  |  |  | 1. Položka obsahuje: – dodávku specifikovaného bloku/zařízení včetně potřebného drobného montážního materiálu – dodávku souvisejícího příslušenství pro specifikovaný blok/zařízení – náklady na dopravu a skladování – veškeré potřebné mechanizmy, včetně obsluhy, náklady na mzdy a přibližné (průměrné) náklady na pořízení potřebných materiálů včetně všech ostatních vedlejších nákladů 2. Položka neobsahuje: X 3. Způsob měření: – Udává se počet kusů kompletní konstrukce nebo práce.
P | 18 | 75K32X |  | ZÁLOŽNÍ ZDROJ UPS 230 V DO 1000 VA - MONTÁŽ | KUS | 1 | 0 | 0 |  |  | 0 | 0 | OTSKP 2024 | 0 | 3 |  |  | 0
PP |  |  |  | ZÁLOŽNÍ ZDROJ UPS 230 V DO 1000 VA - MONTÁŽ
VV |  |  |  | "`z výkresů č. 002, 003 a TZ` " "1 = 1,000 [A] " "Celkem: A = 1,000 [B] " Celkem 1 = 1,000 [D]
TS |  |  |  | 1. Položka obsahuje: – kompletní montáž specifikovaného bloku/zařízení a souvisejícího příslušenství včetně potřebného drobného montážního materiálu – veškeré potřebné mechanizmy, včetně obsluhy, náklady na mzdy a přibližné (průměrné) náklady na pořízení potřebných materiálů včetně všech ostatních vedlejších nákladů 2. Položka neobsahuje: X 3. Způsob měření: – Udává se počet kusů kompletní konstrukce nebo práce.
P | 19 | 75K331 |  | ZÁLOŽNÍ ZDROJ UPS 230 V DO 3000 VA - DODÁVKA | KUS | 1 | 0 | 0 |  |  | 0 | 0 | OTSKP 2024 | 0 | 3 |  |  | 0
PP |  |  |  | ZÁLOŽNÍ ZDROJ UPS 230 V DO 3000 VA - DODÁVKA
VV |  |  |  | "`z výkresů č. 002, 003 a TZ` " "1 = 1,000 [A] " "Celkem: A = 1,000 [B] " Celkem 1 = 1,000 [D]
TS |  |  |  | 1. Položka obsahuje: – dodávku specifikovaného bloku/zařízení včetně potřebného drobného montážního materiálu – dodávku souvisejícího příslušenství pro specifikovaný blok/zařízení – náklady na dopravu a skladování – veškeré potřebné mechanizmy, včetně obsluhy, náklady na mzdy a přibližné (průměrné) náklady na pořízení potřebných materiálů včetně všech ostatních vedlejších nákladů 2. Položka neobsahuje: X 3. Způsob měření: – Udává se počet kusů kompletní konstrukce nebo práce.
P | 20 | 75K33X |  | ZÁLOŽNÍ ZDROJ UPS 230 V DO 3000 VA - MONTÁŽ | KUS | 1 | 0 | 0 |  |  | 0 | 0 | OTSKP 2024 | 0 | 3 |  |  | 0
PP |  |  |  | ZÁLOŽNÍ ZDROJ UPS 230 V DO 3000 VA - MONTÁŽ
VV |  |  |  | "`z výkresů č. 002, 003 a TZ` " "1 = 1,000 [A] " "Celkem: A = 1,000 [B] " Celkem 1 = 1,000 [D]
TS |  |  |  | 1. Položka obsahuje: – kompletní montáž specifikovaného bloku/zařízení a souvisejícího příslušenství včetně potřebného drobného montážního materiálu – veškeré potřebné mechanizmy, včetně obsluhy, náklady na mzdy a přibližné (průměrné) náklady na pořízení potřebných materiálů včetně všech ostatních vedlejších nákladů 2. Položka neobsahuje: X 3. Způsob měření: – Udává se počet kusů kompletní konstrukce nebo práce.
P | 21 | R75M915 |  | DATOVÁ INFRASTRUKTURA LAN, L2 SWITCH STŘEDNÍ 24XGE, 4SFP, POKROČILÝ - DODÁVKA | KUS | 1 | 0 | 0 |  |  | 0 | 0 | R - položka R | 0 | 3 |  |  | 0
PP |  |  |  | DATOVÁ INFRASTRUKTURA LAN, L2 SWITCH STŘEDNÍ 24XGE, 4SFP, POKROČILÝ - DODÁVKA
VV |  |  |  | "`z výkresů č. 003 a TZ` " "1 = 1,000 [A] " "Celkem: A = 1,000 [B] " Celkem 1 = 1,000 [D]
TS |  |  |  | 1. Položka obsahuje: – dodávku specifikovaného bloku/zařízení včetně potřebného drobného montážního materiálu – dodávku souvisejícího příslušenství pro specifikovaný blok/zařízení – náklady na dopravu a skladování – veškeré potřebné mechanizmy, včetně obsluhy, náklady na mzdy a přibližné (průměrné) náklady na pořízení potřebných materiálů včetně všech ostatních vedlejších nákladů 2. Položka neobsahuje: X 3. Způsob měření: – Udává se počet kusů kompletní konstrukce nebo práce.
P | 22 | 75M91X |  | DATOVÁ INFRASTRUKTURA LAN, SWITCH ETHERNET L2 - MONTÁŽ | KUS | 1 | 0 | 0 |  |  | 0 | 0 | OTSKP 2024 | 0 | 3 |  |  | 0
PP |  |  |  | DATOVÁ INFRASTRUKTURA LAN, SWITCH ETHERNET L2 - MONTÁŽ
VV |  |  |  | "`z výkresů č. 003 a TZ` " "1 = 1,000 [A] " "Celkem: A = 1,000 [B] " Celkem 1 = 1,000 [D]
TS |  |  |  | 1. Položka obsahuje: – kompletní montáž (oživení, konfigurace, nastavení a uvedení do provozu) specifikovaného bloku/zařízení a souvisejícího příslušenství včetně drobného montážního materiálu – veškeré potřebné mechanizmy, včetně obsluhy, náklady na mzdy a přibližné (průměrné) náklady na pořízení potřebných materiálů včetně všech ostatních vedlejších nákladů 2. Položka neobsahuje: X 3. Způsob měření: – Udává se počet kusů kompletní konstrukce nebo práce.
P | 23 | R75L461 |  | KLIENSTKÉ PRACOVIŠTĚ - KOMPLETNÍ PRACOVNÍ STANICE (HW, SW) - DODÁVKA | KUS | 2 | 0 | 0 |  |  | 0 | 0 | R - položka R | 0 | 3 |  |  | 0
PP |  |  |  | KLIENSTKÉ PRACOVIŠTĚ - KOMPLETNÍ PRACOVNÍ STANICE (HW, SW) - DODÁVKA
VV |  |  |  | "`z výkresů č. 002, 003 a TZ` " "2 = 2,000 [A] " "Celkem: A = 2,000 [B] " Celkem 2 = 2,000 [D]
TS |  |  |  | 1. Položka obsahuje: – dodávku specifikovaného bloku/zařízení včetně potřebného drobného montážního materiálu – dodávku specifického software pro specifický blok/zařízení včetně souvisejícího příslušenství pro specifikovaný blok/zařízení – dodávku softwarové licence pro specifický blok/zařízení včetně souvisejícího příslušenství pro specifikovaný blok/zařízení – dodávku souvisejícího příslušenství pro specifikovaný blok/zařízení – náklady na dopravu a skladování – veškeré potřebné mechanizmy, včetně obsluhy, náklady na mzdy a přibližné (průměrné) náklady na pořízení potřebných materiálů včetně všech ostatních vedlejších nákladů 2. Položka neobsahuje: X 3. Způsob měření: – Udává se počet kusů kompletní konstrukce nebo práce.
P | 24 | 75L46X |  | KLIENSTKÉ PRACOVIŠTĚ - MONTÁŽ | KUS | 2 | 0 | 0 |  |  | 0 | 0 | OTSKP 2024 | 0 | 3 |  |  | 0
PP |  |  |  | KLIENSTKÉ PRACOVIŠTĚ - MONTÁŽ
VV |  |  |  | "`z výkresů č. 002, 003 a TZ` " "2 = 2,000 [A] " "Celkem: A = 2,000 [B] " Celkem 2 = 2,000 [D]
TS |  |  |  | 1. Položka obsahuje: – kompletní montáž (oživení, konfigurace, nastavení a uvedení do provozu) specifikovaného bloku/zařízení a souvisejícího příslušenství včetně drobného montážního materiálu – veškeré potřebné mechanizmy, včetně obsluhy, náklady na mzdy a přibližné (průměrné) náklady na pořízení potřebných materiálů včetně všech ostatních vedlejších nákladů 2. Položka neobsahuje: X 3. Způsob měření: – Udává se počet kusů kompletní konstrukce nebo práce.
P | 25 | 75L481 |  | PŘÍSLUŠENSTVÍ KS - ROZVODNÁ SKŘÍŇ KS - DODÁVKA | KUS | 9 | 0 | 0 |  |  | 0 | 0 | OTSKP 2024 | 0 | 3 |  |  | 0
PP |  |  |  | PŘÍSLUŠENSTVÍ KS - ROZVODNÁ SKŘÍŇ KS - DODÁVKA
VV |  |  |  | "`z výkresů č. 002, 003 a TZ` " "9 = 9,000 [A] " "Celkem: A = 9,000 [B] " Celkem 9 = 9,000 [D]
TS |  |  |  | 1. Položka obsahuje: – dodávku specifikovaného bloku/zařízení včetně potřebného drobného montážního materiálu – dodávku souvisejícího příslušenství pro specifikovaný blok/zařízení – náklady na dopravu a skladování – veškeré potřebné mechanizmy, včetně obsluhy, náklady na mzdy a přibližné (průměrné) náklady na pořízení potřebných materiálů včetně všech ostatních vedlejších nákladů 2. Položka neobsahuje: X 3. Způsob měření: – Udává se počet kusů kompletní konstrukce nebo práce.
P | 26 | 75L482 |  | PŘÍSLUŠENSTVÍ KS - PŘEPĚŤOVÁ OCHRANA PRO KS - DODÁVKA | KUS | 1 | 0 | 0 |  |  | 0 | 0 | OTSKP 2024 | 0 | 3 |  |  | 0
PP |  |  |  | PŘÍSLUŠENSTVÍ KS - PŘEPĚŤOVÁ OCHRANA PRO KS - DODÁVKA
VV |  |  |  | "`z TZ` " "1 = 1,000 [A] " "Celkem: A = 1,000 [B] " Celkem 1 = 1,000 [D]
TS |  |  |  | 1. Položka obsahuje: – dodávku specifikovaného bloku/zařízení včetně potřebného drobného montážního materiálu – dodávku souvisejícího příslušenství pro specifikovaný blok/zařízení – náklady na dopravu a skladování – veškeré potřebné mechanizmy, včetně obsluhy, náklady na mzdy a přibližné (průměrné) náklady na pořízení potřebných materiálů včetně všech ostatních vedlejších nákladů 2. Položka neobsahuje: X 3. Způsob měření: – Udává se počet kusů kompletní konstrukce nebo práce.
P | 27 | 75L483 |  | PŘÍSLUŠENSTVÍ KS - DRŽÁK PRO KAMEROVÝ KRYT (KAMERU) - DODÁVKA | KUS | 36 | 0 | 0 |  |  | 0 | 0 | OTSKP 2024 | 0 | 3 |  |  | 0
PP |  |  |  | PŘÍSLUŠENSTVÍ KS - DRŽÁK PRO KAMEROVÝ KRYT (KAMERU) - DODÁVKA
VV |  |  |  | "`z TZ` " "36 = 36,000 [A] " "Celkem: A = 36,000 [B] " Celkem 36 = 36,000 [D]
TS |  |  |  | 1. Položka obsahuje: – dodávku specifikovaného bloku/zařízení včetně potřebného drobného montážního materiálu – dodávku souvisejícího příslušenství pro specifikovaný blok/zařízení – náklady na dopravu a skladování – veškeré potřebné mechanizmy, včetně obsluhy, náklady na mzdy a přibližné (průměrné) náklady na pořízení potřebných materiálů včetně všech ostatních vedlejších nákladů 2. Položka neobsahuje: X 3. Způsob měření: – Udává se počet kusů kompletní konstrukce nebo práce.
P | 28 | 75L48X |  | PŘÍSLUŠENSTVÍ KS - MONTÁŽ | KUS | 36 | 0 | 0 |  |  | 0 | 0 | OTSKP 2024 | 0 | 3 |  |  | 0
PP |  |  |  | PŘÍSLUŠENSTVÍ KS - MONTÁŽ
VV |  |  |  | "`z TZ` " "36 = 36,000 [A] " "Celkem: A = 36,000 [B] " Celkem 36 = 36,000 [D]
TS |  |  |  | 1. Položka obsahuje: – kompletní montáž (oživení, konfigurace, nastavení a uvedení do provozu) specifikovaného bloku/zařízení a souvisejícího příslušenství včetně drobného montážního materiálu – veškeré potřebné mechanizmy, včetně obsluhy, náklady na mzdy a přibližné (průměrné) náklady na pořízení potřebných materiálů včetně všech ostatních vedlejších nákladů 2. Položka neobsahuje: X 3. Způsob měření: – Udává se počet kusů kompletní konstrukce nebo práce.
P | 29 | 75L491 |  | ZPROVOZNĚNÍ A NASTAVENÍ KAMERY | KUS | 36 | 0 | 0 |  |  | 0 | 0 | OTSKP 2024 | 0 | 3 |  |  | 0
PP |  |  |  | ZPROVOZNĚNÍ A NASTAVENÍ KAMERY
VV |  |  |  | "`z TZ` " "36 = 36,000 [A] " "Celkem: A = 36,000 [B] " Celkem 36 = 36,000 [D]
TS |  |  |  | 1. Položka obsahuje: – práce spojené se zkoušením, nastavením a uvedením do provozu specifikovaného celku/bloku/zařízení včetně potřebného drobného montážního materiálu – veškeré potřebné mechanizmy (měřicí přístroje a měřící příslušenství), včetně obsluhy, náklady na mzdy a přibližné (průměrné) náklady na pořízení potřebných materiálů včetně všech ostatních vedlejších nákladů 2. Položka neobsahuje: X 3. Způsob měření: – Udává se počet kusů kompletní konstrukce a práce.
P | 30 | 75L492 |  | ZPROVOZNĚNÍ A NASTAVENÍ POHLEDU KAMERY | KUS | 36 | 0 | 0 |  |  | 0 | 0 | OTSKP 2024 | 0 | 3 |  |  | 0
PP |  |  |  | ZPROVOZNĚNÍ A NASTAVENÍ POHLEDU KAMERY
VV |  |  |  | "`z TZ` " "36 = 36,000 [A] " "Celkem: A = 36,000 [B] " Celkem 36 = 36,000 [D]
TS |  |  |  | 1. Položka obsahuje: – práce spojené se zkoušením, nastavením a uvedením do provozu specifikovaného celku/bloku/zařízení včetně potřebného drobného montážního materiálu – veškeré potřebné mechanizmy (měřicí přístroje a měřící příslušenství), včetně obsluhy, náklady na mzdy a přibližné (průměrné) náklady na pořízení potřebných materiálů včetně všech ostatních vedlejších nákladů 2. Položka neobsahuje: X 3. Způsob měření: – Udává se počet kusů kompletní konstrukce a práce.
P | 31 | 75L493 |  | ZPROVOZNĚNÍ A NASTAVENÍ KAMEROVÉHO SYSTÉMU | KOMPLET | 1 | 0 | 0 |  |  | 0 | 0 | OTSKP 2024 | 0 | 3 |  |  | 0
PP |  |  |  | ZPROVOZNĚNÍ A NASTAVENÍ KAMEROVÉHO SYSTÉMU
VV |  |  |  | "`z TZ` " "1 = 1,000 [A] " "Celkem: A = 1,000 [B] " Celkem 1 = 1,000 [D]
TS |  |  |  | 1. Položka obsahuje: – práce spojené se zkoušením, nastavením a uvedením do provozu specifikovaného celku/bloku/zařízení včetně potřebného drobného montážního materiálu – veškeré potřebné mechanizmy (měřicí přístroje a měřící příslušenství), včetně obsluhy, náklady na mzdy a přibližné (průměrné) náklady na pořízení potřebných materiálů včetně všech ostatních vedlejších nákladů 2. Položka neobsahuje: X 3. Způsob měření: – Udává se komplet odlišných materiálů a činností, které tvoří funkční nedělitelný celek daný názvem položky.
P | 32 | 75L494 |  | ZPROVOZNĚNÍ A NASTAVENÍ ŠKOLENÍ A ZÁCVIK PERSONÁLU OBSLUHUJÍCÍHO KAMEROVÝ SYSTÉM | HOD | 12 | 0 | 0 |  |  | 0 | 0 | OTSKP 2024 | 0 | 3 |  |  | 0
PP |  |  |  | ZPROVOZNĚNÍ A NASTAVENÍ ŠKOLENÍ A ZÁCVIK PERSONÁLU OBSLUHUJÍCÍHO KAMEROVÝ SYSTÉM
VV |  |  |  | "`z TZ` " "12 = 12,000 [A] " "Celkem: A = 12,000 [B] " Celkem 12 = 12,000 [D]
TS |  |  |  | 1. Položka obsahuje: – práce spojené se zkoušením, nastavením školení a zácviku personálu včetně potřebného drobného montážního materiálu – veškeré potřebné mechanizmy (měřicí přístroje a měřící příslušenství), včetně obsluhy, náklady na mzdy a přibližné (průměrné) náklady na pořízení potřebných materiálů včetně všech ostatních vedlejších nákladů 2. Položka neobsahuje: X 3. Způsob měření: – Specifické zkoušení a školení se udává v hodinách aktivní činnosti.
P | 33 | 75L495 |  | LICENCE PRO PŘIPOJENÍ KAMERY DO SYSTÉMU KAC | KUS | 1 | 0 | 0 |  |  | 0 | 0 | OTSKP 2024 | 0 | 3 |  |  | 0
PP |  |  |  | LICENCE PRO PŘIPOJENÍ KAMERY DO SYSTÉMU KAC
VV |  |  |  | "`z TZ` " "1 = 1,000 [A] " "Celkem: A = 1,000 [B] " Celkem 1 = 1,000 [D]
TS |  |  |  | 1. Položka obsahuje: – dodávku softwarové licence pro specifický blok/zařízení (KAC/JZP) včetně souvisejícího příslušenství pro specifikovaný blok/zařízení – dodávku souvisejícího příslušenství pro specifikovaný blok/zařízení – kompletní montáž (oživení, konfigurace, nastavení a uvedení do provozu) softwarové licence a souvisejícího příslušenství – náklady na dopravu a skladování – veškeré potřebné mechanizmy, včetně obsluhy, náklady na mzdy a přibližné (průměrné) náklady na pořízení potřebných materiálů včetně všech ostatních vedlejších nákladů 2. Položka neobsahuje: X 3. Způsob měření: – Udává se počet kusů kompletní konstrukce nebo práce.
P | 34 | 75H141 |  | STOŽÁR (SLOUP) OCELOVÝ DO 10 M - DODÁVKA | KUS | 21 | 0 | 0 |  |  | 0 | 0 | OTSKP 2024 | 0 | 3 |  |  | 0
PP |  |  |  | STOŽÁR (SLOUP) OCELOVÝ DO 10 M - DODÁVKA
VV |  |  |  | "`z výkresů č. 002 a TZ` " "21 = 21,000 [A] " "Celkem: A = 21,000 [B] " Celkem 21 = 21,000 [D]
TS |  |  |  | 1. Položka obsahuje: – dodávku specifikovaného bloku/zařízení včetně potřebného drobného montážního materiálu – dodávku souvisejícího příslušenství pro specifikovaný blok/zařízení – náklady na dopravu a skladování – veškeré potřebné mechanizmy, včetně obsluhy, náklady na mzdy a přibližné (průměrné) náklady na pořízení potřebných materiálů včetně všech ostatních vedlejších nákladů 2. Položka neobsahuje: X 3. Způsob měření: – Udává se počet kusů kompletní konstrukce nebo práce.
P | 35 | 75H14X |  | STOŽÁR (SLOUP) OCELOVÝ - MONTÁŽ | KUS | 21 | 0 | 0 |  |  | 0 | 0 | OTSKP 2024 | 0 | 3 |  |  | 0
PP |  |  |  | STOŽÁR (SLOUP) OCELOVÝ - MONTÁŽ
VV |  |  |  | "`z výkresů č. 002 a TZ` " "21 = 21,000 [A] " "Celkem: A = 21,000 [B] " Celkem 21 = 21,000 [D]
TS |  |  |  | 1. Položka obsahuje: – kompletní montáž specifikovaného bloku/zařízení a souvisejícího příslušenství včetně potřebného drobného montážního materiálu – veškeré potřebné mechanizmy, včetně obsluhy, náklady na mzdy a přibližné (průměrné) náklady na pořízení potřebných materiálů včetně všech ostatních vedlejších nákladů 2. Položka neobsahuje: X 3. Způsob měření: – Udává se počet kusů kompletní konstrukce nebo práce.
SD |  | 3 |  | Pokládka a montáž | [6 empty] | 0 | 0
P | 36 | 742G12 |  | KABEL NN DVOU- A TŘÍŽÍLOVÝ CU S PLASTOVOU IZOLACÍ OD 4 DO 16 MM2 | M | 1154 | 0 | 0 |  |  | 0 | 0 | OTSKP 2024 | 0 | 3 |  |  | 0
PP |  |  |  | KABEL NN DVOU- A TŘÍŽÍLOVÝ CU S PLASTOVOU IZOLACÍ OD 4 DO 16 MM2
VV |  |  |  | "`z výkresů č. 002, 003 a TZ` " "1154 = 1154,000 [A] " "Celkem: A = 1154,000 [B] " Celkem 1154 = 1154,000 [D]
TS |  |  |  | 1. Položka obsahuje: – manipulace a uložení kabelu (do země, chráničky, kanálu, na rošty, na TV a pod.) 2. Položka neobsahuje: – příchytky, spojky, koncovky, chráničky apod. 3. Způsob měření: Měří se metr délkový.
P | 37 | 742L11 |  | UKONČENÍ DVOU AŽ PĚTIŽÍLOVÉHO KABELU V ROZVADĚČI NEBO NA PŘÍSTROJI DO 2,5 MM2 | KUS | 18 | 0 | 0 |  |  | 0 | 0 | OTSKP 2024 | 0 | 3 |  |  | 0
PP |  |  |  | UKONČENÍ DVOU AŽ PĚTIŽÍLOVÉHO KABELU V ROZVADĚČI NEBO NA PŘÍSTROJI DO 2,5 MM2
VV |  |  |  | "`z výkresů č. 002, 003 a TZ` " "18 = 18,000 [A] " "Celkem: A = 18,000 [B] " Celkem 18 = 18,000 [D]
TS |  |  |  | 1. Položka obsahuje: – všechny práce spojené s úpravou kabelů pro montáž včetně veškerého příslušentsví 2. Položka neobsahuje: X 3. Způsob měření: Udává se počet kusů kompletní konstrukce nebo práce.
P | 38 | 742J29 |  | KABEL SDĚLOVACÍ LAN UTP/FTP UKONČENÝ KONEKTORY RJ45 | M | 649 | 0 | 0 |  |  | 0 | 0 | OTSKP 2024 | 0 | 3 |  |  | 0
PP |  |  |  | KABEL SDĚLOVACÍ LAN UTP/FTP UKONČENÝ KONEKTORY RJ45
VV |  |  |  | "`z výkresů č. 003 a TZ` " "649 = 649,000 [A] " "Celkem: A = 649,000 [B] " Celkem 649 = 649,000 [D]
TS |  |  |  | Položka obsahuje : Dodávku a montáž kabelu včetně dovozu, manipulace a uložení kabelu (do trubky, na rošty, pod omítku, do rozvaděče ). Dále obsahuje cenu za pom. mechanismy včetně všech ostatních vedlejších nákladů
P | 39 | 75I811 |  | KABEL OPTICKÝ SINGLEMODE DO 12 VLÁKEN | KMVLÁKNO | 4.976 | 0 | 0 |  |  | 0 | 0 | OTSKP 2024 | 0 | 3 |  |  | 0
PP |  |  |  | KABEL OPTICKÝ SINGLEMODE DO 12 VLÁKEN
VV |  |  |  | "`z výkresů č. 002, 003 a TZ` " "4.976 = 4,976 [A] " "Celkem: A = 4,976 [B] " Celkem 4,976 = 4,976 [D]
TS |  |  |  | 1. Položka obsahuje: – dodávku specifikované kabelizace včetně potřebného drobného montážního materiálu – dodávku souvisejícího příslušenství pro specifickou kabelizaci – náklady na dopravu a skladování – práce spojené s montáží specifikované kabelizace specifikovaným způsobem – veškeré potřebné mechanizmy, včetně obsluhy, náklady na mzdy a přibližné (průměrné) náklady na pořízení potřebných materiálů včetně všech ostatních vedlejších nákladů 2. Položka neobsahuje: X 3. Způsob měření: – Dodávka a montáž specifikované kabelizace se měří v délce udané v kmvláknech.
P | 40 | 75I819 |  | KABEL OPTICKÝ SINGLEMODE - MONTÁŽ DO OSAZENÉ TRUBKY | M | 1244 | 0 | 0 |  |  | 0 | 0 | OTSKP 2024 | 0 | 3 |  |  | 0
PP |  |  |  | KABEL OPTICKÝ SINGLEMODE - MONTÁŽ DO OSAZENÉ TRUBKY
VV |  |  |  | "`z výkresů č. 002, 003 a TZ` " "1244 = 1244,000 [A] " "Celkem: A = 1244,000 [B] " Celkem 1244 = 1244,000 [D]
TS |  |  |  | 1. Položka obsahuje: – práce spojené s montáží specifikované kabelizace specifikovaným způsobem (zafouknutí do obsazené trubky) – veškeré potřebné mechanizmy, včetně obsluhy, náklady na mzdy a přibližné (průměrné) náklady na pořízení potřebných materiálů včetně všech ostatních vedlejších nákladů 2. Položka neobsahuje: X 3. Způsob měření: – Práce specifikovaného se měří v délce kabelizace udané v metrech.
P | 41 | 75IH61 |  | UKONČENÍ KABELU OPTICKÉHO DO 12 VLÁKEN | KUS | 18 | 0 | 0 |  |  | 0 | 0 | OTSKP 2024 | 0 | 3 |  |  | 0
PP |  |  |  | UKONČENÍ KABELU OPTICKÉHO DO 12 VLÁKEN
VV |  |  |  | "`z výkresů č. 003 a TZ` " "18 = 18,000 [A] " "Celkem: A = 18,000 [B] " Celkem 18 = 18,000 [D]
TS |  |  |  | 1. Položka obsahuje: – kompletní ukončení specifikované kabelizace specifikovaným způsobem včetně potřebného drobného montážního materiálu – veškeré potřebné mechanizmy, včetně obsluhy, náklady na mzdy a přibližné (průměrné) náklady na pořízení potřebných materiálů včetně všech ostatních vedlejších nákladů 2. Položka neobsahuje: X 3. Způsob měření: – Udává se počet kusů kompletní konstrukce nebo práce.
P | 42 | 75IK21 |  | MĚŘENÍ KOMPLEXNÍ OPTICKÉHO KABELU | VLÁKNO | 36 | 0 | 0 |  |  | 0 | 0 | OTSKP 2024 | 0 | 3 |  |  | 0
PP |  |  |  | MĚŘENÍ KOMPLEXNÍ OPTICKÉHO KABELU
VV |  |  |  | "`z TZ` " "36 = 36,000 [A] " "Celkem: A = 36,000 [B] " Celkem 36 = 36,000 [D]
TS |  |  |  | 1. Položka obsahuje: – práce spojené s kontrolním měřením stávající optické kabelizace ke zjištění technických parametrů optického kabelu před manipulací včetně potřebného drobného montážního materiálu – měření metodou OTDR na třech vlnových délkách 1310/1550/1625nm v obou směrech dle ČSN EN 61280-4-2 a dle TS v platném znění – vystavení měřících protokolů případně závěrečné zprávy – veškeré potřebné mechanizmy (měřicí přístroje a měřící příslušenství), včetně obsluhy, náklady na mzdy a přibližné (průměrné) náklady na pořízení potřebných materiálů včetně všech ostatních vedlejších nákladů 2. Položka neobsahuje: X 3. Způsob měření: – Měřící práce se udávají počtem optických vláken.
P | 43 | 75J821 |  | OPTICKÝ PIGTAIL SINGLEMODE DO 2 M - DODÁVKA | KUS | 18 | 0 | 0 |  |  | 0 | 0 | OTSKP 2024 | 0 | 3 |  |  | 0
PP |  |  |  | OPTICKÝ PIGTAIL SINGLEMODE DO 2 M - DODÁVKA
VV |  |  |  | "`z TZ` " "18 = 18,000 [A] " "Celkem: A = 18,000 [B] " Celkem 18 = 18,000 [D]
TS |  |  |  | 1. Položka obsahuje: – dodávku specifikovaného bloku/zařízení včetně potřebného drobného montážního materiálu – dodávku souvisejícího příslušenství pro specifikovaný blok/zařízení – náklady na dopravu a skladování – veškeré potřebné mechanizmy, včetně obsluhy, náklady na mzdy a přibližné (průměrné) náklady na pořízení potřebných materiálů včetně všech ostatních vedlejších nákladů 2. Položka neobsahuje: X 3. Způsob měření: – Udává se počet kusů kompletní konstrukce nebo práce.
P | 44 | 75J82X |  | OPTICKÝ PIGTAIL SINGLEMODE - MONTÁŽ | KUS | 18 | 0 | 0 |  |  | 0 | 0 | OTSKP 2024 | 0 | 3 |  |  | 0
PP |  |  |  | OPTICKÝ PIGTAIL SINGLEMODE - MONTÁŽ
VV |  |  |  | "`z TZ` " "18 = 18,000 [A] " "Celkem: A = 18,000 [B] " Celkem 18 = 18,000 [D]
TS |  |  |  | 1. Položka obsahuje: – kompletní montáž specifikovaného bloku/zařízení a souvisejícího příslušenství včetně potřebného drobného montážního materiálu – veškeré potřebné mechanizmy, včetně obsluhy, náklady na mzdy a přibližné (průměrné) náklady na pořízení potřebných materiálů včetně všech ostatních vedlejších nákladů 2. Položka neobsahuje: X 3. Způsob měření: – Udává se počet kusů kompletní konstrukce nebo práce.
P | 45 | 75J921 |  | OPTICKÝ PATCHCORD SINGLEMODE DO 5 M | KUS | 3 | 0 | 0 |  |  | 0 | 0 | OTSKP 2024 | 0 | 3 |  |  | 0
PP |  |  |  | OPTICKÝ PATCHCORD SINGLEMODE DO 5 M
VV |  |  |  | "`z výkresů č. 003 a TZ` " "3 = 3,000 [A] " "Celkem: A = 3,000 [B] " Celkem 3 = 3,000 [D]
TS |  |  |  | 1. Položka obsahuje: – dodávku specifikovaného bloku/zařízení včetně potřebného drobného montážního materiálu – dodávku souvisejícího příslušenství pro specifikovaný blok/zařízení – náklady na dopravu a skladování – veškeré potřebné mechanizmy, včetně obsluhy, náklady na mzdy a přibližné (průměrné) náklady na pořízení potřebných materiálů včetně všech ostatních vedlejších nákladů 2. Položka neobsahuje: X 3. Způsob měření: – Udává se počet kusů kompletní konstrukce nebo práce.
P | 46 | 75J922 |  | OPTICKÝ PATCHCORD SINGLEMODE PŘES 5 M - DODÁVKA | KUS | 1 | 0 | 0 |  |  | 0 | 0 | OTSKP 2024 | 0 | 3 |  |  | 0
PP |  |  |  | OPTICKÝ PATCHCORD SINGLEMODE PŘES 5 M - DODÁVKA
VV |  |  |  | "`z výkresů č. 003 a TZ` " "1 = 1,000 [A] " "Celkem: A = 1,000 [B] " Celkem 1 = 1,000 [D]
TS |  |  |  | 1. Položka obsahuje: – dodávku specifikovaného bloku/zařízení včetně potřebného drobného montážního materiálu – dodávku souvisejícího příslušenství pro specifikovaný blok/zařízení – náklady na dopravu a skladování – veškeré potřebné mechanizmy, včetně obsluhy, náklady na mzdy a přibližné (průměrné) náklady na pořízení potřebných materiálů včetně všech ostatních vedlejších nákladů 2. Položka neobsahuje: X 3. Způsob měření: – Udává se počet kusů kompletní konstrukce nebo práce.
P | 47 | 75J92X |  | OPTICKÝ PATCHCORD SINGLEMODE - MONTÁŽ | KUS | 4 | 0 | 0 |  |  | 0 | 0 | OTSKP 2024 | 0 | 3 |  |  | 0
PP |  |  |  | OPTICKÝ PATCHCORD SINGLEMODE - MONTÁŽ
VV |  |  |  | "`z výkresů č. 003 a TZ` " "4 = 4,000 [A] " "Celkem: A = 4,000 [B] " Celkem 4 = 4,000 [D]
TS |  |  |  | 1. Položka obsahuje: – kompletní montáž specifikovaného bloku/zařízení a souvisejícího příslušenství včetně potřebného drobného montážního materiálu – veškeré potřebné mechanizmy, včetně obsluhy, náklady na mzdy a přibližné (průměrné) náklady na pořízení potřebných materiálů včetně všech ostatních vedlejších nákladů 2. Položka neobsahuje: X 3. Způsob měření: – Udává se počet kusů kompletní konstrukce nebo práce.
P | 48 | 87614 |  | CHRÁNIČKY Z TRUB PLAST DN DO 40MM | M | 50 | 0 | 0 |  |  | 0 | 0 | OTSKP 2024 | 0 | 3 |  |  | 0
PP |  |  |  | CHRÁNIČKY Z TRUB PLAST DN DO 40MM
VV |  |  |  | "`z TZ` " "50 = 50,000 [A] " "Celkem: A = 50,000 [B] " Celkem 50 = 50,000 [D]
TS |  |  |  | Položka zahrnuje: - výrobní dokumentaci (včetně technologického předpisu) - dodání veškerého trubního a pomocného materiálu (trouby, trubky, tvarovky, spojovací a těsnící materiál a pod.), podpěrných, závěsných a upevňovacích prvků, včetně potřebných úprav - úprava a příprava podkladu a podpěr, očištění a ošetření podkladu a podpěr - zřízení plně funkčního potrubí, kompletní soustavy, podle příslušného technologického předpisu (bez ohledu na sklon) - zřízení potrubí i jednotlivých částí po etapách, včetně pracovních spar a spojů, pracovního zaslepení konců a pod. - úprava prostupů, průchodů šachtami a komorami, okolí podpěr a vyústění, zaústění, napojení, vyvedení a upevnění odpad. výustí - ochrana potrubí nátěrem (vč. úpravy povrchu), případně izolací, nejsou-li tyto práce předmětem jiné položky - úprava, očištění a ošetření prostoru kolem potrubí - včetně případně předepsaného utěsnění konců chrániček - položky platí pro práce prováděné v prostoru zapaženém i nezapaženém a i v kolektorech, chráničkách Položka nezahrnuje: - x
P | 49 | R87614Z |  | ZASEKÁNÍ CHRÁNIČKY DO ZDI | M | 50 | 0 | 0 |  |  | 0 | 0 | R - položka R | 0 | 3 |  |  | 0
PP |  |  |  | ZASEKÁNÍ CHRÁNIČKY DO ZDI
VV |  |  |  | "`z TZ` " "50 = 50,000 [A] " "Celkem: A = 50,000 [B] " Celkem 50 = 50,000 [D]
TS |  |  |  | Položka obsahuje - Zhotovení drážky ve zdi, uložení chráničky se zajištěním proti posunu, výplň drážky s povrchovou úpravou zdi
P | 50 | 75I911 |  | OPTOTRUBKA HDPE PRŮMĚRU DO 40 MM | M | 585 | 0 | 0 |  |  | 0 | 0 | OTSKP 2024 | 0 | 3 |  |  | 0
PP |  |  |  | OPTOTRUBKA HDPE PRŮMĚRU DO 40 MM
VV |  |  |  | "`z TZ` " "585 = 585,000 [A] " "Celkem: A = 585,000 [B] " Celkem 585 = 585,000 [D]
TS |  |  |  | 1. Položka obsahuje: – dodávku specifikované kabelizace včetně potřebného drobného montážního materiálu – dodávku souvisejícího příslušenství pro specifickou kabelizaci – náklady na dopravu a skladování – práce spojené s montáží specifikované kabelizace specifikovaným způsobem – veškeré potřebné mechanizmy, včetně obsluhy, náklady na mzdy a přibližné (průměrné) náklady na pořízení potřebných materiálů včetně všech ostatních vedlejších nákladů 2. Položka neobsahuje: X 3. Způsob měření: – Dodávka a montáž specifikované kabelizace se měří v délce udané v metrech.
P | 51 | 75I91X |  | OPTOTRUBKA HDPE - MONTÁŽ | M | 585 | 0 | 0 |  |  | 0 | 0 | OTSKP 2024 | 0 | 3 |  |  | 0
PP |  |  |  | OPTOTRUBKA HDPE - MONTÁŽ
VV |  |  |  | "`z TZ` " "585 = 585,000 [A] " "Celkem: A = 585,000 [B] " Celkem 585 = 585,000 [D]
TS |  |  |  | 1. Položka obsahuje: – práce spojené s montáží specifikované kabelizace specifikovaným způsobem (uložení na konstrukci, uložení, zatažení) – veškeré potřebné mechanizmy, včetně obsluhy, náklady na mzdy a přibližné (průměrné) náklady na pořízení potřebných materiálů včetně všech ostatních vedlejších nákladů 2. Položka neobsahuje: X 3. Způsob měření: – Práce specifikovaného se měří v délce kabelizace udané v metrech.
P | 52 | 75I961 |  | OPTOTRUBKA - HERMETIZACE ÚSEKU DO 2000 M | ÚSEK | 1 | 0 | 0 |  |  | 0 | 0 | OTSKP 2024 | 0 | 3 |  |  | 0
PP |  |  |  | OPTOTRUBKA - HERMETIZACE ÚSEKU DO 2000 M
VV |  |  |  | "`z TZ` " "1 = 1,000 [A] " "Celkem: A = 1,000 [B] " Celkem 1 = 1,000 [D]
TS |  |  |  | 1. Položka obsahuje: – práce spojené s měřením specifikované kabelizace specifikovaným způsobem včetně potřebného drobného montážního materiálu – vystavení měřících protokolů případně závěrečné zprávy – veškeré potřebné mechanizmy (měřicí přístroje a měřící příslušenství), včetně obsluhy, náklady na mzdy a přibližné (průměrné) náklady na pořízení potřebných materiálů včetně všech ostatních vedlejších nákladů 2. Položka neobsahuje: X 3. Způsob měření: – Měřící práce se udávají počtem úseků.
P | 53 | 75I962 |  | OPTOTRUBKA - KALIBRACE | M | 585 | 0 | 0 |  |  | 0 | 0 | OTSKP 2024 | 0 | 3 |  |  | 0
PP |  |  |  | OPTOTRUBKA - KALIBRACE
VV |  |  |  | "`z TZ` " "585 = 585,000 [A] " "Celkem: A = 585,000 [B] " Celkem 585 = 585,000 [D]
TS |  |  |  | 1. Položka obsahuje: – práce spojené s měřením specifikované kabelizace specifikovaným způsobem včetně potřebného drobného montážního materiálu – vystavení měřících protokolů případně závěrečné zprávy – veškeré potřebné mechanizmy (měřicí přístroje a měřící příslušenství), včetně obsluhy, náklady na mzdy a přibližné (průměrné) náklady na pořízení potřebných materiálů včetně všech ostatních vedlejších nákladů 2. Položka neobsahuje: X 3. Způsob měření: – Práce specifikovaného se měří v délce kabelizace udané v metrech.
P | 54 | 75IA11 |  | OPTOTRUBKOVÁ SPOJKA PRŮMĚRU DO 40 MM - DODÁVKA | KUS | 2 | 0 | 0 |  |  | 0 | 0 | OTSKP 2024 | 0 | 3 |  |  | 0
PP |  |  |  | OPTOTRUBKOVÁ SPOJKA PRŮMĚRU DO 40 MM - DODÁVKA
VV |  |  |  | "`z TZ` " "2 = 2,000 [A] " "Celkem: A = 2,000 [B] " Celkem 2 = 2,000 [D]
TS |  |  |  | 1. Položka obsahuje: – dodávku specifikovaného bloku/zařízení včetně potřebného drobného montážního materiálu – dodávku souvisejícího příslušenství pro specifikovaný blok/zařízení – náklady na dopravu a skladování – veškeré potřebné mechanizmy, včetně obsluhy, náklady na mzdy a přibližné (průměrné) náklady na pořízení potřebných materiálů včetně všech ostatních vedlejších nákladů 2. Položka neobsahuje: X 3. Způsob měření: – Udává se počet kusů kompletní konstrukce a práce.
P | 55 | 75IA1X |  | OPTOTRUBKOVÁ SPOJKA - MONTÁŽ | KUS | 2 | 0 | 0 |  |  | 0 | 0 | OTSKP 2024 | 0 | 3 |  |  | 0
PP |  |  |  | OPTOTRUBKOVÁ SPOJKA - MONTÁŽ
VV |  |  |  | "`z TZ` " "2 = 2,000 [A] " "Celkem: A = 2,000 [B] " Celkem 2 = 2,000 [D]
TS |  |  |  | 1. Položka obsahuje: – kompletní montáž specifikovaného bloku/zařízení a souvisejícího příslušenství včetně potřebného drobného montážního materiálu – veškeré potřebné mechanizmy, včetně obsluhy, náklady na mzdy a přibližné (průměrné) náklady na pořízení potřebných materiálů včetně všech ostatních vedlejších nákladů 2. Položka neobsahuje: X 3. Způsob měření: – Udává se počet kusů kompletní konstrukce nebo práce.
P | 56 | 75IA51 |  | OPTOTRUBKOVÁ KONCOVKA PRŮMĚRU DO 40 MM - DODÁVKA | KUS | 9 | 0 | 0 |  |  | 0 | 0 | OTSKP 2024 | 0 | 3 |  |  | 0
PP |  |  |  | OPTOTRUBKOVÁ KONCOVKA PRŮMĚRU DO 40 MM - DODÁVKA
VV |  |  |  | "`z TZ` " "9 = 9,000 [A] " "Celkem: A = 9,000 [B] " Celkem 9 = 9,000 [D]
TS |  |  |  | 1. Položka obsahuje: – dodávku specifikovaného bloku/zařízení včetně potřebného drobného montážního materiálu – dodávku souvisejícího příslušenství pro specifikovaný blok/zařízení – náklady na dopravu a skladování – veškeré potřebné mechanizmy, včetně obsluhy, náklady na mzdy a přibližné (průměrné) náklady na pořízení potřebných materiálů včetně všech ostatních vedlejších nákladů 2. Položka neobsahuje: X 3. Způsob měření: – Udává se počet kusů kompletní konstrukce a práce.
P | 57 | 75IA5X |  | OPTOTRUBKOVÁ KONCOVKA - MONTÁŽ | KUS | 9 | 0 | 0 |  |  | 0 | 0 | OTSKP 2024 | 0 | 3 |  |  | 0
PP |  |  |  | OPTOTRUBKOVÁ KONCOVKA - MONTÁŽ
VV |  |  |  | "`z TZ` " "9 = 9,000 [A] " "Celkem: A = 9,000 [B] " Celkem 9 = 9,000 [D]
TS |  |  |  | 1. Položka obsahuje: – kompletní montáž specifikovaného bloku/zařízení a souvisejícího příslušenství včetně potřebného drobného montážního materiálu – veškeré potřebné mechanizmy, včetně obsluhy, náklady na mzdy a přibližné (průměrné) náklady na pořízení potřebných materiálů včetně všech ostatních vedlejších nákladů 2. Položka neobsahuje: X 3. Způsob měření: – Udává se počet kusů kompletní konstrukce nebo práce.
P | 58 | 75IA61 |  | OPTOTRUBKOVÁ KONCOKA S VENTILKEM PRŮMĚRU DO 40 MM - DODÁVKA | KUS | 9 | 0 | 0 |  |  | 0 | 0 | OTSKP 2024 | 0 | 3 |  |  | 0
PP |  |  |  | OPTOTRUBKOVÁ KONCOKA S VENTILKEM PRŮMĚRU DO 40 MM - DODÁVKA
VV |  |  |  | "`z TZ` " "9 = 9,000 [A] " "Celkem: A = 9,000 [B] " Celkem 9 = 9,000 [D]
TS |  |  |  | 1. Položka obsahuje: – dodávku specifikovaného bloku/zařízení včetně potřebného drobného montážního materiálu – dodávku souvisejícího příslušenství pro specifikovaný blok/zařízení – náklady na dopravu a skladování – veškeré potřebné mechanizmy, včetně obsluhy, náklady na mzdy a přibližné (průměrné) náklady na pořízení potřebných materiálů včetně všech ostatních vedlejších nákladů 2. Položka neobsahuje: X 3. Způsob měření: – Udává se počet kusů kompletní konstrukce a práce.
P | 59 | 75IA6X |  | OPTOTRUBKOVÁ KONCOKA S VENTILKEM - MONTÁŽ | KUS | 9 | 0 | 0 |  |  | 0 | 0 | OTSKP 2024 | 0 | 3 |  |  | 0
PP |  |  |  | OPTOTRUBKOVÁ KONCOKA S VENTILKEM - MONTÁŽ
VV |  |  |  | "`z TZ` " "9 = 9,000 [A] " "Celkem: A = 9,000 [B] " Celkem 9 = 9,000 [D]
TS |  |  |  | 1. Položka obsahuje: – kompletní montáž specifikovaného bloku/zařízení a souvisejícího příslušenství včetně potřebného drobného montážního materiálu – veškeré potřebné mechanizmy, včetně obsluhy, náklady na mzdy a přibližné (průměrné) náklady na pořízení potřebných materiálů včetně všech ostatních vedlejších nákladů 2. Položka neobsahuje: X 3. Způsob měření: – Udává se počet kusů kompletní konstrukce nebo práce.
P | 60 | 75IB11 |  | MIKROTRUBIČKA DO 10/8 MM | M | 750 | 0 | 0 |  |  | 0 | 0 | OTSKP 2024 | 0 | 3 |  |  | 0
PP |  |  |  | MIKROTRUBIČKA DO 10/8 MM
VV |  |  |  | "`z TZ` " "750 = 750,000 [A] " "Celkem: A = 750,000 [B] " Celkem 750 = 750,000 [D]
TS |  |  |  | 1. Položka obsahuje: – dodávku specifikované kabelizace včetně potřebného drobného montážního materiálu – dodávku souvisejícího příslušenství pro specifickou kabelizaci – náklady na dopravu a skladování – práce spojené s montáží specifikované kabelizace specifikovaným způsobem – veškeré potřebné mechanizmy, včetně obsluhy, náklady na mzdy a přibližné (průměrné) náklady na pořízení potřebných materiálů včetně všech ostatních vedlejších nákladů 2. Položka neobsahuje: X 3. Způsob měření: – Dodávka a montáž specifikované kabelizace se měří v délce udané v metrech.
P | 61 | 75IB1X |  | MIKROTRUBIČKA DO 10/8 MM - MONTÁŽ | M | 750 | 0 | 0 |  |  | 0 | 0 | OTSKP 2024 | 0 | 3 |  |  | 0
PP |  |  |  | MIKROTRUBIČKA DO 10/8 MM - MONTÁŽ
VV |  |  |  | "`z TZ` " "750 = 750,000 [A] " "Celkem: A = 750,000 [B] " Celkem 750 = 750,000 [D]
TS |  |  |  | 1. Položka obsahuje: – práce spojené s montáží specifikované kabelizace specifikovaným způsobem (uložení na konstrukci, uložení, zatažení) – veškeré potřebné mechanizmy, včetně obsluhy, náklady na mzdy a přibližné (průměrné) náklady na pořízení potřebných materiálů včetně všech ostatních vedlejších nákladů 2. Položka neobsahuje: X 3. Způsob měření: – Práce specifikovaného se měří v délce kabelizace udané v metrech.
P | 62 | 75IEE1 |  | OPTICKÝ ROZVADĚČ 19" PROVEDENÍ DO 12 VLÁKEN - DODÁVKA | KUS | 1 | 0 | 0 |  |  | 0 | 0 | OTSKP 2024 | 0 | 3 |  |  | 0
PP |  |  |  | OPTICKÝ ROZVADĚČ 19" PROVEDENÍ DO 12 VLÁKEN - DODÁVKA
VV |  |  |  | "`z výkresů č. 003 a TZ` " "1 = 1,000 [A] " "Celkem: A = 1,000 [B] " Celkem 1 = 1,000 [D]
TS |  |  |  | 1. Položka obsahuje: – dodávku specifikovaného bloku/zařízení včetně potřebného drobného montážního materiálu – dodávku souvisejícího příslušenství pro specifikovaný blok/zařízení – náklady na dopravu a skladování – veškeré potřebné mechanizmy, včetně obsluhy, náklady na mzdy a přibližné (průměrné) náklady na pořízení potřebných materiálů včetně všech ostatních vedlejších nákladů 2. Položka neobsahuje: X 3. Způsob měření: – Udává se počet kusů kompletní konstrukce nebo práce.
P | 63 | 75IEEX |  | OPTICKÝ ROZVADĚČ 19" PROVEDENÍ - MONTÁŽ | KUS | 1 | 0 | 0 |  |  | 0 | 0 | OTSKP 2024 | 0 | 3 |  |  | 0
PP |  |  |  | OPTICKÝ ROZVADĚČ 19" PROVEDENÍ - MONTÁŽ
VV |  |  |  | "`z výkresů č. 003 a TZ` " "1 = 1,000 [A] " "Celkem: A = 1,000 [B] " Celkem 1 = 1,000 [D]
TS |  |  |  | 1. Položka obsahuje: – kompletní montáž specifikovaného bloku/zařízení a souvisejícího příslušenství včetně potřebného drobného montážního materiálu – veškeré potřebné mechanizmy, včetně obsluhy, náklady na mzdy a přibližné (průměrné) náklady na pořízení potřebných materiálů včetně všech ostatních vedlejších nákladů 2. Položka neobsahuje: X 3. Způsob měření: – Udává se počet kusů kompletní konstrukce nebo práce.
P | 64 | 702511 |  | PRŮRAZ ZDIVEM (PŘÍČKOU) ZDĚNÝM TLOUŠŤKY DO 45 CM | KUS | 3 | 0 | 0 |  |  | 0 | 0 | OTSKP 2024 | 0 | 3 |  |  | 0
PP |  |  |  | PRŮRAZ ZDIVEM (PŘÍČKOU) ZDĚNÝM TLOUŠŤKY DO 45 CM
VV |  |  |  | "`z TZ` " "3 = 3,000 [A] " "Celkem: A = 3,000 [B] " Celkem 3 = 3,000 [D]
TS |  |  |  | 1. Položka obsahuje: – proražení otvoru zdivem o průřezu od 0,01 do 0,025m2 – úpravu a začištění omítky po montáži vedení – pomocné mechanismy 2. Položka neobsahuje: – protipožární ucpávku 3. Způsob měření: Udává se počet kusů kompletní konstrukce nebo práce.
P | 65 | 703755 |  | PROTIPOŽÁRNÍ UCPÁVKA PROSTUPU KABELOVÉHO PR. DO 200MM, DO EI 90 MIN. | KUS | 3 | 0 | 0 |  |  | 0 | 0 | OTSKP 2024 | 0 | 3 |  |  | 0
PP |  |  |  | PROTIPOŽÁRNÍ UCPÁVKA PROSTUPU KABELOVÉHO PR. DO 200MM, DO EI 90 MIN.
VV |  |  |  | "`z TZ` " "3 = 3,000 [A] " "Celkem: A = 3,000 [B] " Celkem 3 = 3,000 [D]
TS |  |  |  | Položka obsahuje: Dodávku a montáž protipožární ucpávky vč. příslušenství a pomocného materiálu, vyhotovéní a dodání atestu. Dále obsahuje cenu za pom. mechanismy včetně všech ostatních vedlejších nákladů.
P | 66 | R759999 |  | PODÍL PŘIDRUŽENÝCH MONTÁŽNÍCH PRACÍ A MATERIÁLU | KUS | 1 | 0 | 0 |  |  | 0 | 0 | R - položka R | 0 | 3 |  |  | 0
PP |  |  |  | PODÍL PŘIDRUŽENÝCH MONTÁŽNÍCH PRACÍ A MATERIÁLU
VV |  |  |  | "`z TZ` " "1 = 1,000 [A] " "Celkem: A = 1,000 [B] " Celkem 1 = 1,000 [D]
TS |  |  |  | podíl přidružených motážních prací a materiálu
P | 67 | 75L4A1 |  | DEMONTÁŽ KAMEROVÉHO SYSTÉMU DO 25 PRVKŮ | KOMPLET | 1 | 0 | 0 |  |  | 0 | 0 | OTSKP 2024 | 0 | 3 |  |  | 0
PP |  |  |  | DEMONTÁŽ KAMEROVÉHO SYSTÉMU DO 25 PRVKŮ
VV |  |  |  | "`z TZ` " "1 = 1,000 [A] " "Celkem: A = 1,000 [B] " Celkem 1 = 1,000 [D]
TS |  |  |  | 1. Položka obsahuje: – demontáž (pro další využití/do šrotu) specifikovaného bloku/zařízení včetně potřebného drobného pomocného materiálu – veškeré potřebné mechanizmy, včetně obsluhy, náklady na mzdy a přibližné (průměrné) náklady na pořízení potřebných materiálů včetně všech ostatních vedlejších nákladů – odvoz demontovaného bloku/zařízení a skladování, případně ekologické likvidace bloku/zařízení 2. Položka neobsahuje: X 3. Způsob měření: – Udává se komplet odlišných materiálů a činností, které tvoří funkční nedělitelný celek daný názvem položky.
P | 68 | 75IG71 |  | VEDENÍ UZEMŇOVACÍ V ZEMI Z FEZN DRÁTU PRŮMĚRU DO 10 MM - DODÁVKA | M | 105 | 0 | 0 |  |  | 0 | 0 | OTSKP 2024 | 0 | 3 |  |  | 0
PP |  |  |  | VEDENÍ UZEMŇOVACÍ V ZEMI Z FEZN DRÁTU PRŮMĚRU DO 10 MM - DODÁVKA
VV |  |  |  | "`z TZ` " "105 = 105,000 [A] " "Celkem: A = 105,000 [B] " Celkem 105 = 105,000 [D]
TS |  |  |  | 1. Položka obsahuje: – dodávku specifikovaného bloku/zařízení včetně potřebného drobného montážního materiálu – dodávku souvisejícího příslušenství pro specifikovaný blok/zařízení – náklady na dopravu a skladování – veškeré potřebné mechanizmy, včetně obsluhy, náklady na mzdy a přibližné (průměrné) náklady na pořízení potřebných materiálů včetně všech ostatních vedlejších nákladů 2. Položka neobsahuje: X 3. Způsob měření: – Dodávka specifikovaného bloku/zařízení/konstrukce se měří v délce udané v metrech.
P | 69 | 75IG7X |  | VEDENÍ UZEMŇOVACÍ V ZEMI Z FEZN DRÁTU PRŮMĚRU DO 10 MM - MONTÁŽ | M | 105 | 0 | 0 |  |  | 0 | 0 | OTSKP 2024 | 0 | 3 |  |  | 0
PP |  |  |  | VEDENÍ UZEMŇOVACÍ V ZEMI Z FEZN DRÁTU PRŮMĚRU DO 10 MM - MONTÁŽ
VV |  |  |  | "`z TZ` " "105 = 105,000 [A] " "Celkem: A = 105,000 [B] " Celkem 105 = 105,000 [D]
TS |  |  |  | 1. Položka obsahuje: – práce spojené s montáží specifikované kabelizace specifikovaným způsobem (uložení na konstrukci, uložení, zatažení) – veškeré potřebné mechanizmy, včetně obsluhy, náklady na mzdy a přibližné (průměrné) náklady na pořízení potřebných materiálů včetně všech ostatních vedlejších nákladů 2. Položka neobsahuje: X 3. Způsob měření: – Práce specifikovaného se měří v délce kabelizace udané v metrech.
P | 70 | 741C05 |  | SPOJOVÁNÍ UZEMŇOVACÍCH VODIČŮ | KUS | 21 | 0 | 0 |  |  | 0 | 0 | OTSKP 2024 | 0 | 3 |  |  | 0
PP |  |  |  | SPOJOVÁNÍ UZEMŇOVACÍCH VODIČŮ
VV |  |  |  | "`z TZ` " "21 = 21,000 [A] " "Celkem: A = 21,000 [B] " Celkem 21 = 21,000 [D]
TS |  |  |  | 1. Položka obsahuje: – tvarování, přípravu spojů – svařování – ochranný nátěr spoje dle příslušných norem 2. Položka neobsahuje: X 3. Způsob měření: Udává se počet kusů kompletní konstrukce nebo práce.
P | 71 | R015310 | 923 | NEOCEŇOVAT - POPLATKY ZA LIKVIDACI ODPADŮ NEKONTAMINOVANÝCH - 16 02 14 ELEKTROŠROT (VYŘAZENÁ EL. ZAŘÍZENÍ A - PŘÍSTR. - AL, CU A VZ. KOVY) VČ. DOPRAVY NA SKLÁDKU A MANIPULAC | T | 0.05 | 0 | 0 |  |  | 0 | 0 | R - položka R | 0 | 3 |  |  | 0
PP |  |  |  | Evidenční položka
VV |  |  |  | "`z TZ` " "0.05 = 0,050 [A] " "Celkem: A = 0,050 [B] " Celkem 0,05 = 0,050 [D]
TS |  |  |  | 1. Položka obsahuje: - veškeré poplatky provozovateli skládky, recyklační linky nebo jiného zařízení na zpracování nebo likvidaci odpadů související s převzetím, uložením, zpracováním nebo likvidací odpadu - náklady spojené s dopravou odpadu z místa stavby na místo převzetí provozovatelem skládky, recyklační linky nebo jiného zařízení na zpracování a likvidaci odpadů, veškerou manipulaci s odpadem 2. Způsob měření: Tunou se rozumí hmotnost odpadu vytříděného v souladu se zákonem č. 541/2020 Sb., o nakládání s odpady, v platném znění.
SD |  | O |  | Ostatní | [6 empty] | 0 | 0
P | 72 | R29611 |  | OSTATNÍ POŽADAVKY - ODBORNÝ DOZOR | HOD | 40 | 0 | 0 |  |  | 0 | 0 | R - položka R | 0 | 3 |  |  | 0
PP |  |  |  | OSTATNÍ POŽADAVKY - ODBORNÝ DOZOR
VV |  |  |  | "`z TZ` " "40 = 40,000 [A] " "Celkem: A = 40,000 [B] " Celkem 40 = 40,000 [D]
TS |  |  |  | Odborný dozor správce zařízení
P | 73 | 747213 |  | CELKOVÁ PROHLÍDKA, ZKOUŠENÍ, MĚŘENÍ A VYHOTOVENÍ VÝCHOZÍ REVIZNÍ ZPRÁVY, PRO OBJEM IN PŘES 500 DO 1000 TIS. KČ | KUS | 1 | 0 | 0 |  |  | 0 | 0 | OTSKP 2024 | 0 | 3 |  |  | 0
PP |  |  |  | CELKOVÁ PROHLÍDKA, ZKOUŠENÍ, MĚŘENÍ A VYHOTOVENÍ VÝCHOZÍ REVIZNÍ ZPRÁVY, PRO OBJEM IN PŘES 500 DO 1000 TIS. KČ
VV |  |  |  | "`z TZ` " "1 = 1,000 [A] " "Celkem: A = 1,000 [B] " Celkem 1 = 1,000 [D]
TS |  |  |  | 1. Položka obsahuje: – cenu za celkovou prohlídku zařízení PS/SO, vč. měření, komplexních zkoušek a revizi zařízení tohoto PS/SO autorizovaným revizním technikem na silnoproudá zařízení podle požadavku ČSN, včetně hodnocení a vyhotovení celkové revizní zprávy 2. Položka neobsahuje: X 3. Způsob měření: Udává se počet kusů kompletní konstrukce nebo práce.
P | 74 | 747214 |  | CELKOVÁ PROHLÍDKA, ZKOUŠENÍ, MĚŘENÍ A VYHOTOVENÍ VÝCHOZÍ REVIZNÍ ZPRÁVY, PRO OBJEM IN - PŘÍPLATEK ZA KAŽDÝCH DALŠÍCH I ZAPOČATÝCH 500 TIS. KČ | KUS | 7 | 0 | 0 |  |  | 0 | 0 | OTSKP 2024 | 0 | 3 |  |  | 0
PP |  |  |  | CELKOVÁ PROHLÍDKA, ZKOUŠENÍ, MĚŘENÍ A VYHOTOVENÍ VÝCHOZÍ REVIZNÍ ZPRÁVY, PRO OBJEM IN - PŘÍPLATEK ZA KAŽDÝCH DALŠÍCH I ZAPOČATÝCH 500 TIS. KČ
VV |  |  |  | "`z TZ` " "7 = 7,000 [A] " "Celkem: A = 7,000 [B] " Celkem 7 = 7,000 [D]
TS |  |  |  | 1. Položka obsahuje: – cenu za celkovou prohlídku zařízení PS/SO, vč. měření, komplexních zkoušek a revizi zařízení tohoto PS/SO autorizovaným revizním technikem na silnoproudá zařízení podle požadavku ČSN, včetně hodnocení a vyhotovení celkové revizní zprávy 2. Položka neobsahuje: X 3. Způsob měření: Udává se počet kusů kompletní konstrukce nebo práce.
P | 75 | 75E1C7 |  | PROTOKOL UTZ | KUS | 1 | 0 | 0 |  |  | 0 | 0 | OTSKP 2024 | 0 | 3 |  |  | 0
PP |  |  |  | PROTOKOL UTZ
VV |  |  |  | "`z TZ` " "1 = 1,000 [A] " "Celkem: A = 1,000 [B] " Celkem 1 = 1,000 [D]
TS |  |  |  | 1. Položka obsahuje: – protokol autorizovanou osobou podle požadavku ČSN, včetně hodnocení 2. Položka neobsahuje: X 3. Způsob měření: Udává se počet kusů kompletní konstrukce nebo práce.

## PS 11-02-92
SŽDC05 | [14 empty] | 3
S | Stavba: | 5213520029_zm01 |  | Modernizace ŽST Rakovník - 250515 - VZ | [6 empty] | D.1.2. | 0 | AspeEsticon | 0 | 2
O | Objekt: | D.1.2. |  | Železniční sdělovací zařízení | [9 empty] | 0.15 | 2
Typ | Poř. číslo | Kód položky | Varianta | Název položky | MJ | Množství | Jednotková hmotnost | Celková hmotnost |  |  | Jednotková cena |  | Cenové soustavy | 0.21
Dodávka
[9 empty] | Jednotková | Celkem | Jednotková | Celkem |  |  |  | Počet položek s nulovou cenou | 0
O1 |  | PS 11-02-92 |  | ŽST Rakovník, sdělovací zařízení | [6 empty] | 0 | 0
SD |  | 1 |  | Sdělovací zařízení | [6 empty] | 0 | 0
P | 1 | 75JB43 |  | DATOVÝ ROZVADĚČ 19" 800X800 DO 47 U - DODÁVKA | KUS | 9 | 0 | 0 |  |  | 0 | 0 | OTSKP 2024 | 0 | 3 |  |  | 0
PP |  |  |  | DATOVÝ ROZVADĚČ 19" 800X800 DO 47 U - DODÁVKA
VV |  |  |  | "`z výkresu č. 002 a TZ` " "9 = 9,000 [A] " "Celkem: A = 9,000 [B] " Celkem 9 = 9,000 [D]
TS |  |  |  | 1. Položka obsahuje: – dodávku specifikovaného bloku/zařízení včetně potřebného drobného montážního materiálu – dodávku souvisejícího příslušenství pro specifikovaný blok/zařízení – náklady na dopravu a skladování – veškeré potřebné mechanizmy, včetně obsluhy, náklady na mzdy a přibližné (průměrné) náklady na pořízení potřebných materiálů včetně všech ostatních vedlejších nákladů 2. Položka neobsahuje: X 3. Způsob měření: – Udává se počet kusů kompletní konstrukce nebo práce.
P | 2 | 75JB4X |  | DATOVÝ ROZVADĚČ 19" 800X800 - MONTÁŽ | KUS | 9 | 0 | 0 |  |  | 0 | 0 | OTSKP 2024 | 0 | 3 |  |  | 0
PP |  |  |  | DATOVÝ ROZVADĚČ 19" 800X800 - MONTÁŽ
VV |  |  |  | "`z výkresu č. 002 a TZ` " "9 = 9,000 [A] " "Celkem: A = 9,000 [B] " Celkem 9 = 9,000 [D]
TS |  |  |  | 1. Položka obsahuje: – kompletní montáž specifikovaného bloku/zařízení a souvisejícího příslušenství včetně potřebného drobného montážního materiálu – veškeré potřebné mechanizmy, včetně obsluhy, náklady na mzdy a přibližné (průměrné) náklady na pořízení potřebných materiálů včetně všech ostatních vedlejších nákladů 2. Položka neobsahuje: X 3. Způsob měření: – Udává se počet kusů kompletní konstrukce nebo práce.
P | 3 | 75JB4Y |  | DATOVÝ ROZVADĚČ 19" 800X800 - DEMONTÁŽ | KUS | 1 | 0 | 0 |  |  | 0 | 0 | OTSKP 2024 | 0 | 3 |  |  | 0
PP |  |  |  | DATOVÝ ROZVADĚČ 19" 800X800 - DEMONTÁŽ
VV |  |  |  | "`z TZ` " "1 = 1,000 [A] " "Celkem: A = 1,000 [B] " Celkem 1 = 1,000 [D]
TS |  |  |  | 1. Položka obsahuje: – demontáž (pro další využití/do šrotu) specifikovaného bloku/zařízení včetně potřebného drobného pomocného materiálu – veškeré potřebné mechanizmy, včetně obsluhy, náklady na mzdy a přibližné (průměrné) náklady na pořízení potřebných materiálů včetně všech ostatních vedlejších nákladů – odvoz demontovaného bloku/zařízení a skladování, případně ekologické likvidace bloku/zařízení 2. Položka neobsahuje: X 3. Způsob měření: – Udává se počet kusů kompletní konstrukce nebo práce.
P | 4 | 75JA51 |  | ROZVADĚČ STRUKT. KABELÁŽE, ORGANIZÉR - DODÁVKA | KUS | 14 | 0 | 0 |  |  | 0 | 0 | OTSKP 2024 | 0 | 3 |  |  | 0
PP |  |  |  | ROZVADĚČ STRUKT. KABELÁŽE, ORGANIZÉR - DODÁVKA
VV |  |  |  | "`z TZ` " "14 = 14,000 [A] " "Celkem: A = 14,000 [B] " Celkem 14 = 14,000 [D]
TS |  |  |  | 1. Položka obsahuje: – dodávku specifikovaného bloku/zařízení včetně potřebného drobného montážního materiálu – dodávku souvisejícího příslušenství pro specifikovaný blok/zařízení – náklady na dopravu a skladování – veškeré potřebné mechanizmy, včetně obsluhy, náklady na mzdy a přibližné (průměrné) náklady na pořízení potřebných materiálů včetně všech ostatních vedlejších nákladů 2. Položka neobsahuje: X 3. Způsob měření: – Udává se počet kusů kompletní konstrukce nebo práce.
P | 5 | 75JA5X |  | ROZVADĚČ STRUKT. KABELÁŽE, MONTÁŽ ORGANIZÉRU, PATCHPANELU | KUS | 9 | 0 | 0 |  |  | 0 | 0 | OTSKP 2024 | 0 | 3 |  |  | 0
PP |  |  |  | ROZVADĚČ STRUKT. KABELÁŽE, MONTÁŽ ORGANIZÉRU, PATCHPANELU
VV |  |  |  | "`z TZ` " "9 = 9,000 [A] " "Celkem: A = 9,000 [B] " Celkem 9 = 9,000 [D]
TS |  |  |  | 1. Položka obsahuje: – kompletní montáž specifikovaného bloku/zařízení a souvisejícího příslušenství včetně potřebného drobného montážního materiálu – veškeré potřebné mechanizmy, včetně obsluhy, náklady na mzdy a přibližné (průměrné) náklady na pořízení potřebných materiálů včetně všech ostatních vedlejších nákladů 2. Položka neobsahuje: X 3. Způsob měření: – Udává se počet kusů kompletní konstrukce nebo práce.
P | 6 | 75M613 |  | IP TELEFONNÍ ÚSTŘEDNA 3U, 100 UŽIVATELŮ Z TOHO AŽ 64 ANALOG., ISDN30, SIP TRUNK 30CH., NETWORK REDUNDANCY, 3 ROKY PODPORY - DODÁVKA | KUS | 1 | 0 | 0 |  |  | 0 | 0 | OTSKP 2024 | 0 | 3 |  |  | 0
PP |  |  |  | IP TELEFONNÍ ÚSTŘEDNA 3U, 100 UŽIVATELŮ Z TOHO AŽ 64 ANALOG., ISDN30, SIP TRUNK 30CH., NETWORK REDUNDANCY, 3 ROKY PODPORY - DODÁVKA
VV |  |  |  | "`z výkresu č. 002 a TZ` " "1 = 1,000 [A] " "Celkem: A = 1,000 [B] " Celkem 1 = 1,000 [D]
TS |  |  |  | 1. Položka obsahuje: – dodávku specifikovaného bloku/zařízení včetně potřebného drobného montážního materiálu – dodávku souvisejícího příslušenství pro specifikovaný blok/zařízení – náklady na dopravu a skladování – veškeré potřebné mechanizmy, včetně obsluhy, náklady na mzdy a přibližné (průměrné) náklady na pořízení potřebných materiálů včetně všech ostatních vedlejších nákladů 2. Položka neobsahuje: X 3. Způsob měření: – Udává se počet kusů kompletní konstrukce nebo práce.
P | 7 | 75M616 |  | TELEFONNÍ ÚSTŘEDNA, IP TELEFONNÍ ÚSTŘEDNA - ŠASI GW 7U VČ. PŘÍSLUŠENSTVÍ - DODÁVKA | KUS | 1 | 0 | 0 |  |  | 0 | 0 | OTSKP 2024 | 0 | 3 |  |  | 0
PP |  |  |  | TELEFONNÍ ÚSTŘEDNA, IP TELEFONNÍ ÚSTŘEDNA - ŠASI GW 7U VČ. PŘÍSLUŠENSTVÍ - DODÁVKA
VV |  |  |  | "`z výkresu č. 002 a TZ` " "1 = 1,000 [A] " "Celkem: A = 1,000 [B] " Celkem 1 = 1,000 [D]
TS |  |  |  | 1. Položka obsahuje: – dodávku specifikovaného bloku/zařízení včetně potřebného drobného montážního materiálu – dodávku souvisejícího příslušenství pro specifikovaný blok/zařízení – náklady na dopravu a skladování – veškeré potřebné mechanizmy, včetně obsluhy, náklady na mzdy a přibližné (průměrné) náklady na pořízení potřebných materiálů včetně všech ostatních vedlejších nákladů 2. Položka neobsahuje: X 3. Způsob měření: – Udává se počet kusů kompletní konstrukce nebo práce.
P | 8 | 75M617 |  | TELEFONNÍ ÚSTŘEDNA, IP TELEFONNÍ ÚSTŘEDNA - ŘÍDICÍ KARTA VČ. ÚLOŽIŠTĚ - DODÁVKA | KUS | 1 | 0 | 0 |  |  | 0 | 0 | OTSKP 2024 | 0 | 3 |  |  | 0
PP |  |  |  | TELEFONNÍ ÚSTŘEDNA, IP TELEFONNÍ ÚSTŘEDNA - ŘÍDICÍ KARTA VČ. ÚLOŽIŠTĚ - DODÁVKA
VV |  |  |  | "`z TZ` " "1 = 1,000 [A] " "Celkem: A = 1,000 [B] " Celkem 1 = 1,000 [D]
TS |  |  |  | 1. Položka obsahuje: – dodávku specifikovaného bloku/zařízení včetně potřebného drobného montážního materiálu – dodávku souvisejícího příslušenství pro specifikovaný blok/zařízení – náklady na dopravu a skladování – veškeré potřebné mechanizmy, včetně obsluhy, náklady na mzdy a přibližné (průměrné) náklady na pořízení potřebných materiálů včetně všech ostatních vedlejších nákladů 2. Položka neobsahuje: X 3. Způsob měření: – Udává se počet kusů kompletní konstrukce nebo práce.
P | 9 | 75M618 |  | TELEFONNÍ ÚSTŘEDNA, IP TELEFONNÍ ÚSTŘEDNA - KARTA MEDIA GW VČ. 4X E1 - DODÁVKA | KUS | 1 | 0 | 0 |  |  | 0 | 0 | OTSKP 2024 | 0 | 3 |  |  | 0
PP |  |  |  | TELEFONNÍ ÚSTŘEDNA, IP TELEFONNÍ ÚSTŘEDNA - KARTA MEDIA GW VČ. 4X E1 - DODÁVKA
VV |  |  |  | "`z TZ` " "1 = 1,000 [A] " "Celkem: A = 1,000 [B] " Celkem 1 = 1,000 [D]
TS |  |  |  | 1. Položka obsahuje: – dodávku specifikovaného bloku/zařízení včetně potřebného drobného montážního materiálu – dodávku souvisejícího příslušenství pro specifikovaný blok/zařízení – náklady na dopravu a skladování – veškeré potřebné mechanizmy, včetně obsluhy, náklady na mzdy a přibližné (průměrné) náklady na pořízení potřebných materiálů včetně všech ostatních vedlejších nákladů 2. Položka neobsahuje: X 3. Způsob měření: – Udává se počet kusů kompletní konstrukce nebo práce.
P | 10 | 75M619 |  | TELEFONNÍ ÚSTŘEDNA, IP TELEFONNÍ ÚSTŘEDNA - ÚČASTNICKÁ KARTA 30 ANALOG. PORTŮ VČ. KABELU - DODÁVKA | KUS | 1 | 0 | 0 |  |  | 0 | 0 | OTSKP 2024 | 0 | 3 |  |  | 0
PP |  |  |  | TELEFONNÍ ÚSTŘEDNA, IP TELEFONNÍ ÚSTŘEDNA - ÚČASTNICKÁ KARTA 30 ANALOG. PORTŮ VČ. KABELU - DODÁVKA
VV |  |  |  | "`z TZ` " "1 = 1,000 [A] " "Celkem: A = 1,000 [B] " Celkem 1 = 1,000 [D]
TS |  |  |  | 1. Položka obsahuje: – dodávku specifikovaného bloku/zařízení včetně potřebného drobného montážního materiálu – dodávku souvisejícího příslušenství pro specifikovaný blok/zařízení – náklady na dopravu a skladování – veškeré potřebné mechanizmy, včetně obsluhy, náklady na mzdy a přibližné (průměrné) náklady na pořízení potřebných materiálů včetně všech ostatních vedlejších nákladů 2. Položka neobsahuje: X 3. Způsob měření: – Udává se počet kusů kompletní konstrukce nebo práce.
P | 11 | 75M62X |  | TELEFONNÍ ÚSTŘEDNA, IP TELEFONNÍ ÚSTŘEDNA - MONTÁŽ | KUS | 1 | 0 | 0 |  |  | 0 | 0 | OTSKP 2024 | 0 | 3 |  |  | 0
PP |  |  |  | TELEFONNÍ ÚSTŘEDNA, IP TELEFONNÍ ÚSTŘEDNA - MONTÁŽ
VV |  |  |  | "`z TZ` " "1 = 1,000 [A] " "Celkem: A = 1,000 [B] " Celkem 1 = 1,000 [D]
TS |  |  |  | 1. Položka obsahuje: – kompletní montáž (oživení, konfigurace, nastavení a uvedení do provozu) specifikovaného bloku/zařízení a souvisejícího příslušenství včetně drobného montážního materiálu – veškeré potřebné mechanizmy, včetně obsluhy, náklady na mzdy a přibližné (průměrné) náklady na pořízení potřebných materiálů včetně všech ostatních vedlejších nákladů 2. Položka neobsahuje: X 3. Způsob měření: – Udává se počet kusů kompletní konstrukce nebo práce.
P | 12 | R75M62X |  | KONFIGURACE A PŘESMĚROVÁNÍ STÁVAJÍCÍCH ÚSTŘEDEN | KUS | 1 | 0 | 0 |  |  | 0 | 0 | R - položka R | 0 | 3 |  |  | 0
PP |  |  |  | KONFIGURACE A PŘESMĚROVÁNÍ STÁVAJÍCÍCH ÚSTŘEDEN
VV |  |  |  | "`z TZ` " "1 = 1,000 [A] " "Celkem: A = 1,000 [B] " Celkem 1 = 1,000 [D]
TS |  |  |  | Položka obsahuje: veškeré práce spojené s konfigurací a přesměrováním stávajících ústředen
P | 13 | R75M62PX |  | PŘEPOJENÍ STANIC A ZASTÁVEK NA NOVOU ATÚ PŘES IP GETAWAY | KUS | 1 | 0 | 0 |  |  | 0 | 0 | R - položka R | 0 | 3 |  |  | 0
PP |  |  |  | PŘEPOJENÍ STANIC A ZASTÁVEK NA NOVOU ATÚ PŘES IP GETAWAY
VV |  |  |  | "`z TZ` " "1 = 1,000 [A] " "Celkem: A = 1,000 [B] " Celkem 1 = 1,000 [D]
TS |  |  |  | Položka obsahuje: veškeré ráce spojené s přepojením stanic a zastávek na novou atú přes IP getaway
P | 14 | 703111 |  | KABELOVÝ ROŠT/LÁVKA NOSNÝ ŽÁROVĚ ZINKOVANÝ VČETNĚ UPEVNĚNÍ A PŘÍSLUŠENSTVÍ SVĚTLÉ ŠÍŘKY DO 100 MM | M | 150 | 0 | 0 |  |  | 0 | 0 | OTSKP 2024 | 0 | 3 |  |  | 0
PP |  |  |  | KABELOVÝ ROŠT/LÁVKA NOSNÝ ŽÁROVĚ ZINKOVANÝ VČETNĚ UPEVNĚNÍ A PŘÍSLUŠENSTVÍ SVĚTLÉ ŠÍŘKY DO 100 MM
VV |  |  |  | "`z TZ` " "150 = 150,000 [A] " "Celkem: A = 150,000 [B] " Celkem 150 = 150,000 [D]
TS |  |  |  | 1. Položka obsahuje: – kompletní montáž, rozměření, upevnění, sváření, řezání, spojování a pod. – veškerý spojovací a montážní materiál vč. upevňovacího materiálu ( stojky, držáky, konzoly apod.) – elektrické pospojování – pomocné mechanismy a nátěr 2. Položka neobsahuje: – víko a kabelové příchytky 3. Způsob měření: Měří se metr délkový.
P | 15 | 703131 |  | KABELOVÝ ROŠT/LÁVKA NOSNÝ S FUNKČNÍ ODOLNOSTÍ PŘI POŽÁRU VČETNĚ UPEVNĚNÍ A PŘÍSLUŠENSTVÍ SVĚTLÉ ŠÍŘKY DO 100 MM | M | 150 | 0 | 0 |  |  | 0 | 0 | OTSKP 2024 | 0 | 3 |  |  | 0
PP |  |  |  | KABELOVÝ ROŠT/LÁVKA NOSNÝ S FUNKČNÍ ODOLNOSTÍ PŘI POŽÁRU VČETNĚ UPEVNĚNÍ A PŘÍSLUŠENSTVÍ SVĚTLÉ ŠÍŘKY DO 100 MM
VV |  |  |  | "`z TZ` " "150 = 150,000 [A] " "Celkem: A = 150,000 [B] " Celkem 150 = 150,000 [D]
TS |  |  |  | 1. Položka obsahuje: – kompletní montáž, rozměření, upevnění, sváření, řezání, spojování a pod. – veškerý spojovací a montážní materiál vč. upevňovacího materiálu ( stojky, držáky, konzoly apod.) – elektrické pospojování – pomocné mechanismy a nátěr 2. Položka neobsahuje: – víko a kabelové příchytky 3. Způsob měření: Měří se metr délkový.
P | 16 | 742J29 |  | KABEL SDĚLOVACÍ LAN UTP/FTP UKONČENÝ KONEKTORY RJ45 | M | 3750 | 0 | 0 |  |  | 0 | 0 | OTSKP 2024 | 0 | 3 |  |  | 0
PP |  |  |  | KABEL SDĚLOVACÍ LAN UTP/FTP UKONČENÝ KONEKTORY RJ45
VV |  |  |  | "`z TZ` " "3750 = 3750,000 [A] " "Celkem: A = 3750,000 [B] " Celkem 3750 = 3750,000 [D]
TS |  |  |  | Položka obsahuje : Dodávku a montáž kabelu včetně dovozu, manipulace a uložení kabelu (do trubky, na rošty, pod omítku, do rozvaděče ). Dále obsahuje cenu za pom. mechanismy včetně všech ostatních vedlejších nákladů
P | 17 | 742G61 |  | KABEL NN DVOU- A TŘÍŽÍLOVÝ CU BEZHALOGENOVÝ OHNIODOLNÝ SE ZACHOVÁNÍM FUNKČNOSTI DO 2,5 MM2 | M | 150 | 0 | 0 |  |  | 0 | 0 | OTSKP 2024 | 0 | 3 |  |  | 0
PP |  |  |  | KABEL NN DVOU- A TŘÍŽÍLOVÝ CU BEZHALOGENOVÝ OHNIODOLNÝ SE ZACHOVÁNÍM FUNKČNOSTI DO 2,5 MM2
VV |  |  |  | "`z TZ` " "150 = 150,000 [A] " "Celkem: A = 150,000 [B] " Celkem 150 = 150,000 [D]
TS |  |  |  | 1. Položka obsahuje: – manipulace a uložení kabelu (do země, chráničky, kanálu, na rošty, na TV a pod.) 2. Položka neobsahuje: – příchytky, spojky, koncovky, chráničky apod. 3. Způsob měření: Měří se metr délkový.
P | 18 | 87614 |  | CHRÁNIČKY Z TRUB PLAST DN DO 40MM | M | 150 | 0 | 0 |  |  | 0 | 0 | OTSKP 2024 | 0 | 3 |  |  | 0
PP |  |  |  | CHRÁNIČKY Z TRUB PLAST DN DO 40MM
VV |  |  |  | "`z TZ` " "150 = 150,000 [A] " "Celkem: A = 150,000 [B] " Celkem 150 = 150,000 [D]
TS |  |  |  | Položka zahrnuje: - výrobní dokumentaci (včetně technologického předpisu) - dodání veškerého trubního a pomocného materiálu (trouby, trubky, tvarovky, spojovací a těsnící materiál a pod.), podpěrných, závěsných a upevňovacích prvků, včetně potřebných úprav - úprava a příprava podkladu a podpěr, očištění a ošetření podkladu a podpěr - zřízení plně funkčního potrubí, kompletní soustavy, podle příslušného technologického předpisu (bez ohledu na sklon) - zřízení potrubí i jednotlivých částí po etapách, včetně pracovních spar a spojů, pracovního zaslepení konců a pod. - úprava prostupů, průchodů šachtami a komorami, okolí podpěr a vyústění, zaústění, napojení, vyvedení a upevnění odpad. výustí - ochrana potrubí nátěrem (vč. úpravy povrchu), případně izolací, nejsou-li tyto práce předmětem jiné položky - úprava, očištění a ošetření prostoru kolem potrubí - včetně případně předepsaného utěsnění konců chrániček - položky platí pro práce prováděné v prostoru zapaženém i nezapaženém a i v kolektorech, chráničkách Položka nezahrnuje: - x
P | 19 | 742P13 |  | ZATAŽENÍ KABELU DO CHRÁNIČKY - KABEL DO 4 KG/M | M | 300 | 0 | 0 |  |  | 0 | 0 | OTSKP 2024 | 0 | 3 |  |  | 0
PP |  |  |  | ZATAŽENÍ KABELU DO CHRÁNIČKY - KABEL DO 4 KG/M
VV |  |  |  | "`z TZ` " "300 = 300,000 [A] " "Celkem: A = 300,000 [B] " Celkem 300 = 300,000 [D]
TS |  |  |  | 1. Položka obsahuje: – montáž kabelu o váze do 4 kg/m do chráničky/ kolektoru 2. Položka neobsahuje: X 3. Způsob měření: Měří se metr délkový.
P | 20 | 75JA55 |  | ROZVADĚČ STRUKT. KABELÁŽE, PATCHPANEL S PŘEPĚŤOVOU OCHRANOU - DODÁVKA | KUS | 5 | 0 | 0 |  |  | 0 | 0 | OTSKP 2024 | 0 | 3 |  |  | 0
PP |  |  |  | ROZVADĚČ STRUKT. KABELÁŽE, PATCHPANEL S PŘEPĚŤOVOU OCHRANOU - DODÁVKA
VV |  |  |  | "`z TZ` " "5 = 5,000 [A] " "Celkem: A = 5,000 [B] " Celkem 5 = 5,000 [D]
TS |  |  |  | 1. Položka obsahuje: – dodávku specifikovaného bloku/zařízení včetně potřebného drobného montážního materiálu – dodávku souvisejícího příslušenství pro specifikovaný blok/zařízení – náklady na dopravu a skladování – veškeré potřebné mechanizmy, včetně obsluhy, náklady na mzdy a přibližné (průměrné) náklady na pořízení potřebných materiálů včetně všech ostatních vedlejších nákladů 2. Položka neobsahuje: X 3. Způsob měření: – Udává se počet kusů kompletní konstrukce nebo práce.
P | 21 | 75K223 |  | NAPÁJECÍ ZDROJ 24 V DC, SAMOSTATNÝ PŘES 500W - DODÁVKA | KUS | 1 | 0 | 0 |  |  | 0 | 0 | OTSKP 2024 | 0 | 3 |  |  | 0
PP |  |  |  | NAPÁJECÍ ZDROJ 24 V DC, SAMOSTATNÝ PŘES 500W - DODÁVKA
VV |  |  |  | "`z výkresu č. 002 a TZ` " "1 = 1,000 [A] " "Celkem: A = 1,000 [B] " Celkem 1 = 1,000 [D]
TS |  |  |  | 1. Položka obsahuje: – dodávku specifikovaného bloku/zařízení včetně potřebného drobného montážního materiálu – dodávku souvisejícího příslušenství pro specifikovaný blok/zařízení – náklady na dopravu a skladování – veškeré potřebné mechanizmy, včetně obsluhy, náklady na mzdy a přibližné (průměrné) náklady na pořízení potřebných materiálů včetně všech ostatních vedlejších nákladů 2. Položka neobsahuje: X 3. Způsob měření: – Udává se počet kusů kompletní konstrukce nebo práce.
P | 22 | 75K22X |  | NAPÁJECÍ ZDROJ 24 V DC, SAMOSTATNÝ - MONTÁŽ | KUS | 1 | 0 | 0 |  |  | 0 | 0 | OTSKP 2024 | 0 | 3 |  |  | 0
PP |  |  |  | NAPÁJECÍ ZDROJ 24 V DC, SAMOSTATNÝ - MONTÁŽ
VV |  |  |  | "`z výkresu č. 002 a TZ` " "1 = 1,000 [A] " "Celkem: A = 1,000 [B] " Celkem 1 = 1,000 [D]
TS |  |  |  | 1. Položka obsahuje: – kompletní montáž specifikovaného bloku/zařízení a souvisejícího příslušenství včetně potřebného drobného montážního materiálu – veškeré potřebné mechanizmy, včetně obsluhy, náklady na mzdy a přibližné (průměrné) náklady na pořízení potřebných materiálů včetně všech ostatních vedlejších nákladů 2. Položka neobsahuje: X 3. Způsob měření: – Udává se počet kusů kompletní konstrukce nebo práce.
P | 23 | 75M72Y |  | ZÁZNAMOVÉ ZAŘÍZENÍ - DEMONTÁŽ | KUS | 1 | 0 | 0 |  |  | 0 | 0 | OTSKP 2024 | 0 | 3 |  |  | 0
PP |  |  |  | ZÁZNAMOVÉ ZAŘÍZENÍ - DEMONTÁŽ
VV |  |  |  | "`z TZ` " "1 = 1,000 [A] " "Celkem: A = 1,000 [B] " Celkem 1 = 1,000 [D]
TS |  |  |  | 1. Položka obsahuje: – demontáž (pro další využití/do šrotu) specifikovaného bloku/zařízení včetně potřebného drobného pomocného materiálu – veškeré potřebné mechanizmy, včetně obsluhy, náklady na mzdy a přibližné (průměrné) náklady na pořízení potřebných materiálů včetně všech ostatních vedlejších nákladů – odvoz demontovaného bloku/zařízení a skladování, případně ekologické likvidace bloku/zařízení 2. Položka neobsahuje: X 3. Způsob měření: – Udává se počet kusů kompletní konstrukce nebo práce.
P | 24 | 75K233 |  | NAPÁJECÍ ZDROJ 48 V DC, SAMOSTATNÝ DO 1500W - DODÁVKA | KUS | 1 | 0 | 0 |  |  | 0 | 0 | OTSKP 2024 | 0 | 3 |  |  | 0
PP |  |  |  | NAPÁJECÍ ZDROJ 48 V DC, SAMOSTATNÝ DO 1500W - DODÁVKA
VV |  |  |  | "`z výkresu č. 002 a TZ` " "1 = 1,000 [A] " "Celkem: A = 1,000 [B] " Celkem 1 = 1,000 [D]
TS |  |  |  | 1. Položka obsahuje: – dodávku specifikovaného bloku/zařízení včetně potřebného drobného montážního materiálu – dodávku souvisejícího příslušenství pro specifikovaný blok/zařízení – náklady na dopravu a skladování – veškeré potřebné mechanizmy, včetně obsluhy, náklady na mzdy a přibližné (průměrné) náklady na pořízení potřebných materiálů včetně všech ostatních vedlejších nákladů 2. Položka neobsahuje: X 3. Způsob měření: – Udává se počet kusů kompletní konstrukce nebo práce.
P | 25 | 75K23X |  | NAPÁJECÍ ZDROJ 48 V DC, SAMOSTATNÝ - MONTÁŽ | KUS | 1 | 0 | 0 |  |  | 0 | 0 | OTSKP 2024 | 0 | 3 |  |  | 0
PP |  |  |  | NAPÁJECÍ ZDROJ 48 V DC, SAMOSTATNÝ - MONTÁŽ
VV |  |  |  | "`z výkresu č. 002 a TZ` " "1 = 1,000 [A] " "Celkem: A = 1,000 [B] " Celkem 1 = 1,000 [D]
TS |  |  |  | 1. Položka obsahuje: – kompletní montáž specifikovaného bloku/zařízení a souvisejícího příslušenství včetně potřebného drobného montážního materiálu – veškeré potřebné mechanizmy, včetně obsluhy, náklady na mzdy a přibližné (průměrné) náklady na pořízení potřebných materiálů včetně všech ostatních vedlejších nákladů 2. Položka neobsahuje: X 3. Způsob měření: – Udává se počet kusů kompletní konstrukce nebo práce.
P | 26 | 75K413 |  | MĚNIČ NAPĚTÍ (STŘÍDAČ), SAMOSTATNÝ DC/AC DO 1500W - DODÁVKA | KUS | 1 | 0 | 0 |  |  | 0 | 0 | OTSKP 2024 | 0 | 3 |  |  | 0
PP |  |  |  | MĚNIČ NAPĚTÍ (STŘÍDAČ), SAMOSTATNÝ DC/AC DO 1500W - DODÁVKA
VV |  |  |  | "`z výkresu č. 002 a TZ` " "1 = 1,000 [A] " "Celkem: A = 1,000 [B] " Celkem 1 = 1,000 [D]
TS |  |  |  | 1. Položka obsahuje: – dodávku specifikovaného bloku/zařízení včetně potřebného drobného montážního materiálu – dodávku souvisejícího příslušenství pro specifikovaný blok/zařízení – náklady na dopravu a skladování – veškeré potřebné mechanizmy, včetně obsluhy, náklady na mzdy a přibližné (průměrné) náklady na pořízení potřebných materiálů včetně všech ostatních vedlejších nákladů 2. Položka neobsahuje: X 3. Způsob měření: – Udává se počet kusů kompletní konstrukce nebo práce.
P | 27 | 75K41X |  | MĚNIČ NAPĚTÍ (STŘÍDAČ), SAMOSTATNÝ DC/AC - MONTÁŽ | KUS | 1 | 0 | 0 |  |  | 0 | 0 | OTSKP 2024 | 0 | 3 |  |  | 0
PP |  |  |  | MĚNIČ NAPĚTÍ (STŘÍDAČ), SAMOSTATNÝ DC/AC - MONTÁŽ
VV |  |  |  | "`z výkresu č. 002 a TZ` " "1 = 1,000 [A] " "Celkem: A = 1,000 [B] " Celkem 1 = 1,000 [D]
TS |  |  |  | 1. Položka obsahuje: – kompletní montáž specifikovaného bloku/zařízení a souvisejícího příslušenství včetně potřebného drobného montážního materiálu – veškeré potřebné mechanizmy, včetně obsluhy, náklady na mzdy a přibližné (průměrné) náklady na pořízení potřebných materiálů včetně všech ostatních vedlejších nákladů 2. Položka neobsahuje: X 3. Způsob měření: – Udává se počet kusů kompletní konstrukce nebo práce.
P | 28 | 75M441 |  | TELEFONNÍ ZAPOJOVAČ DIGITÁLNÍ, ŘÍDÍCÍ ČÁSTI SÍTĚ CUCM SERVER - DODÁVKA | KUS | 1 | 0 | 0 |  |  | 0 | 0 | OTSKP 2024 | 0 | 3 |  |  | 0
PP |  |  |  | TELEFONNÍ ZAPOJOVAČ DIGITÁLNÍ, ŘÍDÍCÍ ČÁSTI SÍTĚ CUCM SERVER - DODÁVKA
VV |  |  |  | "`z TZ` " "1 = 1,000 [A] " "Celkem: A = 1,000 [B] " Celkem 1 = 1,000 [D]
TS |  |  |  | 1. Položka obsahuje: – dodávku specifikovaného bloku/zařízení včetně potřebného drobného montážního materiálu – dodávku souvisejícího příslušenství pro specifikovaný blok/zařízení – náklady na dopravu a skladování – veškeré potřebné mechanizmy, včetně obsluhy, náklady na mzdy a přibližné (průměrné) náklady na pořízení potřebných materiálů včetně všech ostatních vedlejších nákladů 2. Položka neobsahuje: X 3. Způsob měření: – Udává se počet kusů kompletní konstrukce nebo práce.
P | 29 | 75M12Y |  | TELEFONNÍ PŘÍSTROJ ANALOGOVÝ (AUT) - DEMONTÁŽ | KUS | 1 | 0 | 0 |  |  | 0 | 0 | OTSKP 2024 | 0 | 3 |  |  | 0
PP |  |  |  | TELEFONNÍ PŘÍSTROJ ANALOGOVÝ (AUT) - DEMONTÁŽ
VV |  |  |  | "`z TZ` " "1 = 1,000 [A] " "Celkem: A = 1,000 [B] " Celkem 1 = 1,000 [D]
TS |  |  |  | 1. Položka obsahuje: – demontáž (pro další využití/do šrotu) specifikovaného bloku/zařízení včetně potřebného drobného pomocného materiálu – veškeré potřebné mechanizmy, včetně obsluhy, náklady na mzdy a přibližné (průměrné) náklady na pořízení potřebných materiálů včetně všech ostatních vedlejších nákladů – odvoz demontovaného bloku/zařízení a skladování, případně ekologické likvidace bloku/zařízení 2. Položka neobsahuje: X 3. Způsob měření: – Udává se počet kusů kompletní konstrukce nebo práce.
P | 30 | 75M12X |  | TELEFONNÍ PŘÍSTROJ ANALOGOVÝ (AUT) - MONTÁŽ | KUS | 1 | 0 | 0 |  |  | 0 | 0 | OTSKP 2024 | 0 | 3 |  |  | 0
PP |  |  |  | TELEFONNÍ PŘÍSTROJ ANALOGOVÝ (AUT) - MONTÁŽ
VV |  |  |  | "`z TZ` " "1 = 1,000 [A] " "Celkem: A = 1,000 [B] " Celkem 1 = 1,000 [D]
TS |  |  |  | 1. Položka obsahuje: – kompletní montáž (oživení, konfigurace, nastavení a uvedení do provozu) specifikovaného bloku/zařízení a souvisejícího příslušenství včetně drobného montážního materiálu – veškeré potřebné mechanizmy, včetně obsluhy, náklady na mzdy a přibližné (průměrné) náklady na pořízení potřebných materiálů včetně všech ostatních vedlejších nákladů 2. Položka neobsahuje: X 3. Způsob měření: – Udává se počet kusů kompletní konstrukce nebo práce.
P | 31 | 75M71A |  | ZÁZNAMOVÉ ZAŘÍZENÍ, LICENCE - KAC, AKTIVACE JEDNOHO KANÁLU/ZAŘÍZENÍ | KUS | 1 | 0 | 0 |  |  | 0 | 0 | OTSKP 2024 | 0 | 3 |  |  | 0
PP |  |  |  | ZÁZNAMOVÉ ZAŘÍZENÍ, LICENCE - KAC, AKTIVACE JEDNOHO KANÁLU/ZAŘÍZENÍ
VV |  |  |  | "`z TZ` " "1 = 1,000 [A] " "Celkem: A = 1,000 [B] " Celkem 1 = 1,000 [D]
TS |  |  |  | 1. Položka obsahuje: – dodávku softwarové licence pro specifický blok/zařízení včetně souvisejícího příslušenství pro specifikovaný blok/zařízení – dodávku souvisejícího příslušenství pro specifikovaný blok/zařízení – kompletní montáž (oživení, konfigurace, nastavení a uvedení do provozu) softwarové licence a souvisejícího příslušenství – náklady na dopravu a skladování – veškeré potřebné mechanizmy, včetně obsluhy, náklady na mzdy a přibližné (průměrné) náklady na pořízení potřebných materiálů včetně všech ostatních vedlejších nákladů 2. Položka neobsahuje: X 3. Způsob měření: – Udává se počet kusů kompletní konstrukce nebo práce.
P | 32 | 75M717 |  | ZÁZNAMOVÉ ZAŘÍZENÍ, LICENCE - ZÁZNAM VOIP KANÁLU | KUS | 1 | 0 | 0 |  |  | 0 | 0 | OTSKP 2024 | 0 | 3 |  |  | 0
PP |  |  |  | ZÁZNAMOVÉ ZAŘÍZENÍ, LICENCE - ZÁZNAM VOIP KANÁLU
VV |  |  |  | "`z TZ` " "1 = 1,000 [A] " "Celkem: A = 1,000 [B] " Celkem 1 = 1,000 [D]
TS |  |  |  | 1. Položka obsahuje: – dodávku softwarové licence pro specifický blok/zařízení včetně souvisejícího příslušenství pro specifikovaný blok/zařízení – dodávku souvisejícího příslušenství pro specifikovaný blok/zařízení – kompletní montáž (oživení, konfigurace, nastavení a uvedení do provozu) softwarové licence a souvisejícího příslušenství – náklady na dopravu a skladování – veškeré potřebné mechanizmy, včetně obsluhy, náklady na mzdy a přibližné (průměrné) náklady na pořízení potřebných materiálů včetně všech ostatních vedlejších nákladů 2. Položka neobsahuje: X 3. Způsob měření: – Udává se počet kusů kompletní konstrukce nebo práce.
SD |  | D |  | Demontáže | [6 empty] | 0 | 0
P | 33 | 75JB4Y | 1 | DATOVÝ ROZVADĚČ 19" 800X800 - DEMONTÁŽ | KUS | 1 | 0 | 0 |  |  | 0 | 0 | OTSKP 2024 | 0 | 3 |  |  | 0
PP |  |  |  | DATOVÝ ROZVADĚČ 19" 800X800 - DEMONTÁŽ
VV |  |  |  | "`z TZ` " "1 = 1,000 [A] " "Celkem: A = 1,000 [B] " Celkem 1 = 1,000 [D]
TS |  |  |  | 1. Položka obsahuje: – demontáž (pro další využití/do šrotu) specifikovaného bloku/zařízení včetně potřebného drobného pomocného materiálu – veškeré potřebné mechanizmy, včetně obsluhy, náklady na mzdy a přibližné (průměrné) náklady na pořízení potřebných materiálů včetně všech ostatních vedlejších nákladů – odvoz demontovaného bloku/zařízení a skladování, případně ekologické likvidace bloku/zařízení 2. Položka neobsahuje: X 3. Způsob měření: – Udává se počet kusů kompletní konstrukce nebo práce.
P | 34 | 75IFDY |  | KONSTRUKCE STOJANOVÉ ŘADY - DEMONTÁŽ | M | 10 | 0 | 0 |  |  | 0 | 0 | OTSKP 2024 | 0 | 3 |  |  | 0
PP |  |  |  | KONSTRUKCE STOJANOVÉ ŘADY - DEMONTÁŽ
VV |  |  |  | "`z TZ` " "10 = 10,000 [A] " "Celkem: A = 10,000 [B] " Celkem 10 = 10,000 [D]
TS |  |  |  | 1. Položka obsahuje: – demontáž (pro další využití/do šrotu) specifikované kabelizace včetně potřebného drobného pomocného materiálu – veškeré potřebné mechanizmy, včetně obsluhy, náklady na mzdy a přibližné (průměrné) náklady na pořízení potřebných materiálů včetně všech ostatních vedlejších nákladů – odvoz demontované kabelizace a skladování, případně ekologické likvidace bloku/zařízení/kabelizace 2. Položka neobsahuje: X 3. Způsob měření: – Udává se počet metrů kompletní konstrukce nebo práce.
P | 35 | R742Z23 |  | DEMONTÁŽ STÁVAJÍCÍ KABELIZACE | KPL | 1 | 0 | 0 |  |  | 0 | 0 | R - položka R | 0 | 3 |  |  | 0
PP |  |  |  | DEMONTÁŽ STÁVAJÍCÍ KABELIZACE
VV |  |  |  | "`z TZ` " "1 = 1,000 [A] " "Celkem: A = 1,000 [B] " Celkem 1 = 1,000 [D]
TS |  |  |  | Demontáž stávající kabelizace z výkopů nebo jiných úložných tras, vč. demontáže ukončení kabelů
P | 36 | R015310 | 923 | NEOCEŇOVAT - POPLATKY ZA LIKVIDACI ODPADŮ NEKONTAMINOVANÝCH - 16 02 14 ELEKTROŠROT (VYŘAZENÁ EL. ZAŘÍZENÍ A - PŘÍSTR. - AL, CU A VZ. KOVY) VČ. DOPRAVY NA SKLÁDKU A MANIPULAC | T | 0.27 | 0 | 0 |  |  | 0 | 0 | R - položka R | 0 | 3 |  |  | 0
PP |  |  |  | Evidenční položka
VV |  |  |  | "`z TZ` " "0.27 = 0,270 [A] " "Celkem: A = 0,270 [B] " Celkem 0,27 = 0,270 [D]
TS |  |  |  | 1. Položka obsahuje: - veškeré poplatky provozovateli skládky, recyklační linky nebo jiného zařízení na zpracování nebo likvidaci odpadů související s převzetím, uložením, zpracováním nebo likvidací odpadu - náklady spojené s dopravou odpadu z místa stavby na místo převzetí provozovatelem skládky, recyklační linky nebo jiného zařízení na zpracování a likvidaci odpadů, veškerou manipulaci s odpadem 2. Způsob měření: Tunou se rozumí hmotnost odpadu vytříděného v souladu se zákonem č. 541/2020 Sb., o nakládání s odpady, v platném znění.
SD |  | O |  | Ostatní | [6 empty] | 0 | 0
P | 37 | R75E126 |  | PROGRAMOVÁNÍ, OŽIVENÍ, NASTAVENÍ A ODZKOUŠENÍ SYSTÉMU | KUS | 1 | 0 | 0 |  |  | 0 | 0 | R - položka R | 0 | 3 |  |  | 0
PP |  |  |  | PROGRAMOVÁNÍ, OŽIVENÍ, NASTAVENÍ A ODZKOUŠENÍ SYSTÉMU
VV |  |  |  | "`z TZ` " "1 = 1,000 [A] " "Celkem: A = 1,000 [B] " Celkem 1 = 1,000 [D]
TS |  |  |  | 1. Položka obsahuje: - veškeré práce spojené s programováním, nastavením a odzkoušením systému, vč. výstupních protokolů
P | 38 | 747704 |  | ZAŠKOLENÍ OBSLUHY | HOD | 40 | 0 | 0 |  |  | 0 | 0 | OTSKP 2024 | 0 | 3 |  |  | 0
PP |  |  |  | ZAŠKOLENÍ OBSLUHY
VV |  |  |  | "`z TZ` " "40 = 40,000 [A] " "Celkem: A = 40,000 [B] " Celkem 40 = 40,000 [D]
TS |  |  |  | 1. Položka obsahuje: – cenu za dobu kdy je s funkcí seznamována obsluha zařízení, včetně odevzdání dokumentace skutečného provedení 2. Položka neobsahuje: X 3. Způsob měření: Udává se čas v hodinách.
P | 39 | 74F323 |  | PROTOKOL UTZ | KUS | 1 | 0 | 0 |  |  | 0 | 0 | OTSKP 2024 | 0 | 3 |  |  | 0
PP |  |  |  | PROTOKOL UTZ
VV |  |  |  | "`z TZ` " "1 = 1,000 [A] " "Celkem: A = 1,000 [B] " Celkem 1 = 1,000 [D]
TS |  |  |  | 1. Položka obsahuje: – protokol autorizovaným revizním technikem na zařízeních trakčního vedení podle požadavku ČSN, včetně hodnocení 2. Položka neobsahuje: X 3. Způsob měření: Udává se v ks. 1ks pro 1xSO, 1xPS.

## PS 11-02-93
SŽDC05 | [14 empty] | 3
S | Stavba: | 5213520029_zm01 |  | Modernizace ŽST Rakovník - 250515 - VZ | [6 empty] | D.1.2. | 0 | AspeEsticon | 0 | 2
O | Objekt: | D.1.2. |  | Železniční sdělovací zařízení | [9 empty] | 0.15 | 2
Typ | Poř. číslo | Kód položky | Varianta | Název položky | MJ | Množství | Jednotková hmotnost | Celková hmotnost |  |  | Jednotková cena |  | Cenové soustavy | 0.21
Dodávka
[9 empty] | Jednotková | Celkem | Jednotková | Celkem |  |  |  | Počet položek s nulovou cenou | 0
O1 |  | PS 11-02-93 |  | ŽST Rakovník, pracoviště dispečerů | [6 empty] | 0 | 0
SD |  | 1 |  | Pracoviště dispečerů | [6 empty] | 0 | 0
P | 1 | R7596820630 |  | OVLÁDACÍ SKŘÍŇKY TELEFONNÍHO ZAPOJOVAČE DISPEČERSKÝ DOTYKOVÝ TERMINÁL - TOP S MOŽNOSTÍ VSTUPU DO SLUŽEBNÍ TELEFONNÍ SÍTĚ, RADIOVÉ SÍTĚ MRS, TRS, GSM-R, DOTYKOVÁ | KUS | 1 | 0 | 0 |  |  | 0 | 0 | R - položka R | 0 | 3 |  |  | 0
PP |  |  |  | OVLÁDACÍ SKŘÍŇKY TELEFONNÍHO ZAPOJOVAČE DISPEČERSKÝ DOTYKOVÝ TERMINÁL - TOP S MOŽNOSTÍ VSTUPU DO SLUŽEBNÍ TELEFONNÍ SÍTĚ, RADIOVÉ SÍTĚ MRS, TRS, GSM-R, DOTYKOVÁ OBRAZOVKA. VČETNĚ KONFIGURACE A NASTAVENÍ A MONTÁŽE
VV |  |  |  | "`z výkresu č. 002, 003 a TZ` " "1 = 1,000 [A] " "Celkem: A = 1,000 [B] " Celkem 1 = 1,000 [D]
TS |  |  |  | KOMPLETNÍ DODÁVKA A MONTÁŽ OVLÁDACÍ SKŘÍŇKY TELEFONNÍHO ZAPOJOVAČE DISPEČERSKÝ DOTYKOVÝ TERMINÁL - TOP S MOŽNOSTÍ VSTUPU DO SLUŽEBNÍ TELEFONNÍ SÍTĚ, RADIOVÉ SÍTĚ MRS, TRS, GSM-R, DOTYKOVÁ OBRAZOVKA. VČETNĚ KONFIGURACE A NASTAVENÍ A MONTÁŽE
P | 2 | R7596820640 |  | OVLÁDACÍ SKŘÍŇKY TELEFONNÍHO ZAPOJOVAČE LICENČNÍ SOFTWARE PRO DISPEČERSKÝ TELEFONNÍ ZAPOJOVAČ ELEKTRODISPEČERA | KUS | 1 | 0 | 0 |  |  | 0 | 0 | R - položka R | 0 | 3 |  |  | 0
PP |  |  |  | OVLÁDACÍ SKŘÍŇKY TELEFONNÍHO ZAPOJOVAČE LICENČNÍ SOFTWARE PRO DISPEČERSKÝ TELEFONNÍ ZAPOJOVAČ ELEKTRODISPEČERA
VV |  |  |  | "`z TZ` " "1 = 1,000 [A] " "Celkem: A = 1,000 [B] " Celkem 1 = 1,000 [D]
TS |  |  |  | KOMPLETNÍ DODÁVKA A MONTÁŽ OVLÁDACÍ SKŘÍŇKY TELEFONNÍHO ZAPOJOVAČE LICENČNÍ SOFTWARE PRO DISPEČERSKÝ TELEFONNÍ ZAPOJOVAČ ELEKTRODISPEČERA
P | 3 | 75M711 |  | ZÁZNAMOVÉ ZAŘÍZENÍ, DIGITÁLNÍ PRŮMYSLOVÉ PROVEDENÍ - DODÁVKA | KUS | 1 | 0 | 0 |  |  | 0 | 0 | OTSKP 2024 | 0 | 3 |  |  | 0
PP |  |  |  | ZÁZNAMOVÉ ZAŘÍZENÍ, DIGITÁLNÍ PRŮMYSLOVÉ PROVEDENÍ - DODÁVKA
VV |  |  |  | "`z výkresu č. 002 a TZ` " "1 = 1,000 [A] " "Celkem: A = 1,000 [B] " Celkem 1 = 1,000 [D]
TS |  |  |  | 1. Položka obsahuje: – dodávku specifikovaného bloku/zařízení včetně potřebného drobného montážního materiálu – dodávku souvisejícího příslušenství pro specifikovaný blok/zařízení – náklady na dopravu a skladování – veškeré potřebné mechanizmy, včetně obsluhy, náklady na mzdy a přibližné (průměrné) náklady na pořízení potřebných materiálů včetně všech ostatních vedlejších nákladů 2. Položka neobsahuje: X 3. Způsob měření: – Udává se počet kusů kompletní konstrukce nebo práce.
P | 4 | 75M71A |  | ZÁZNAMOVÉ ZAŘÍZENÍ, LICENCE - KAC, AKTIVACE JEDNOHO KANÁLU/ZAŘÍZENÍ | KUS | 1 | 0 | 0 |  |  | 0 | 0 | OTSKP 2024 | 0 | 3 |  |  | 0
PP |  |  |  | ZÁZNAMOVÉ ZAŘÍZENÍ, LICENCE - KAC, AKTIVACE JEDNOHO KANÁLU/ZAŘÍZENÍ
VV |  |  |  | "`z TZ` " "1 = 1,000 [A] " "Celkem: A = 1,000 [B] " Celkem 1 = 1,000 [D]
TS |  |  |  | 1. Položka obsahuje: – dodávku softwarové licence pro specifický blok/zařízení včetně souvisejícího příslušenství pro specifikovaný blok/zařízení – dodávku souvisejícího příslušenství pro specifikovaný blok/zařízení – kompletní montáž (oživení, konfigurace, nastavení a uvedení do provozu) softwarové licence a souvisejícího příslušenství – náklady na dopravu a skladování – veškeré potřebné mechanizmy, včetně obsluhy, náklady na mzdy a přibližné (průměrné) náklady na pořízení potřebných materiálů včetně všech ostatních vedlejších nákladů 2. Položka neobsahuje: X 3. Způsob měření: – Udává se počet kusů kompletní konstrukce nebo práce.
P | 5 | 75M717 |  | ZÁZNAMOVÉ ZAŘÍZENÍ, LICENCE - ZÁZNAM VOIP KANÁLU | KUS | 1 | 0 | 0 |  |  | 0 | 0 | OTSKP 2024 | 0 | 3 |  |  | 0
PP |  |  |  | ZÁZNAMOVÉ ZAŘÍZENÍ, LICENCE - ZÁZNAM VOIP KANÁLU
VV |  |  |  | "`z TZ` " "1 = 1,000 [A] " "Celkem: A = 1,000 [B] " Celkem 1 = 1,000 [D]
TS |  |  |  | 1. Položka obsahuje: – dodávku softwarové licence pro specifický blok/zařízení včetně souvisejícího příslušenství pro specifikovaný blok/zařízení – dodávku souvisejícího příslušenství pro specifikovaný blok/zařízení – kompletní montáž (oživení, konfigurace, nastavení a uvedení do provozu) softwarové licence a souvisejícího příslušenství – náklady na dopravu a skladování – veškeré potřebné mechanizmy, včetně obsluhy, náklady na mzdy a přibližné (průměrné) náklady na pořízení potřebných materiálů včetně všech ostatních vedlejších nákladů 2. Položka neobsahuje: X 3. Způsob měření: – Udává se počet kusů kompletní konstrukce nebo práce.
P | 6 | R7595520435 |  | ZÁZNAMOVÁ ZAŘÍZENÍ LICENCE PRO AKTIVACI 1 IP KANÁLU PRO SCREEN RECORDING | KUS | 1 | 0 | 0 |  |  | 0 | 0 | R - položka R | 0 | 3 |  |  | 0
PP |  |  |  | ZÁZNAMOVÁ ZAŘÍZENÍ LICENCE PRO AKTIVACI 1 IP KANÁLU PRO SCREEN RECORDING
VV |  |  |  | "`z TZ` " "1 = 1,000 [A] " "Celkem: A = 1,000 [B] " Celkem 1 = 1,000 [D]
TS |  |  |  | ZÁZNAMOVÁ ZAŘÍZENÍ LICENCE PRO AKTIVACI 1 IP KANÁLU PRO SCREEN RECORDING - DODÁVKA
P | 7 | 75M719 |  | ZÁZNAMOVÉ ZAŘÍZENÍ, LICENCE - ZÁLOHOVÁNÍ A ARCHIVACE | KUS | 2 | 0 | 0 |  |  | 0 | 0 | OTSKP 2024 | 0 | 3 |  |  | 0
PP |  |  |  | ZÁZNAMOVÉ ZAŘÍZENÍ, LICENCE - ZÁLOHOVÁNÍ A ARCHIVACE
VV |  |  |  | "`z TZ` " "2 = 2,000 [A] " "Celkem: A = 2,000 [B] " Celkem 2 = 2,000 [D]
TS |  |  |  | 1. Položka obsahuje: – dodávku softwarové licence pro specifický blok/zařízení včetně souvisejícího příslušenství pro specifikovaný blok/zařízení – dodávku souvisejícího příslušenství pro specifikovaný blok/zařízení – kompletní montáž (oživení, konfigurace, nastavení a uvedení do provozu) softwarové licence a souvisejícího příslušenství – náklady na dopravu a skladování – veškeré potřebné mechanizmy, včetně obsluhy, náklady na mzdy a přibližné (průměrné) náklady na pořízení potřebných materiálů včetně všech ostatních vedlejších nákladů 2. Položka neobsahuje: X 3. Způsob měření: – Udává se počet kusů kompletní konstrukce nebo práce.
P | 8 | 75M72X |  | ZÁZNAMOVÉ ZAŘÍZENÍ - MONTÁŽ | KUS | 1 | 0 | 0 |  |  | 0 | 0 | OTSKP 2024 | 0 | 3 |  |  | 0
PP |  |  |  | ZÁZNAMOVÉ ZAŘÍZENÍ - MONTÁŽ
VV |  |  |  | "`z TZ` " "1 = 1,000 [A] " "Celkem: A = 1,000 [B] " Celkem 1 = 1,000 [D]
TS |  |  |  | 1. Položka obsahuje: – kompletní montáž (oživení, konfigurace, nastavení a uvedení do provozu) specifikovaného bloku/zařízení a souvisejícího příslušenství včetně drobného montážního materiálu – veškeré potřebné mechanizmy, včetně obsluhy, náklady na mzdy a přibližné (průměrné) náklady na pořízení potřebných materiálů včetně všech ostatních vedlejších nákladů 2. Položka neobsahuje: X 3. Způsob měření: – Udává se počet kusů kompletní konstrukce nebo práce.
P | 9 | 75L471 |  | MONITOR LCD DO 24" PRO PROVOZ 24/7 - DODÁVKA | KUS | 4 | 0 | 0 |  |  | 0 | 0 | OTSKP 2024 | 0 | 3 |  |  | 0
PP |  |  |  | MONITOR LCD DO 24" PRO PROVOZ 24/7 - DODÁVKA
VV |  |  |  | "`z výkresu č. 002, 004 a TZ` " "4 = 4,000 [A] " "Celkem: A = 4,000 [B] " Celkem 4 = 4,000 [D]
TS |  |  |  | 1. Položka obsahuje: – dodávku specifikovaného bloku/zařízení včetně potřebného drobného montážního materiálu – dodávku souvisejícího příslušenství pro specifikovaný blok/zařízení – náklady na dopravu a skladování – veškeré potřebné mechanizmy, včetně obsluhy, náklady na mzdy a přibližné (průměrné) náklady na pořízení potřebných materiálů včetně všech ostatních vedlejších nákladů 2. Položka neobsahuje: X 3. Způsob měření: – Udává se počet kusů kompletní konstrukce nebo práce.
P | 10 | 75L47X |  | MONITOR - MONTÁŽ | KUS | 4 | 0 | 0 |  |  | 0 | 0 | OTSKP 2024 | 0 | 3 |  |  | 0
PP |  |  |  | MONITOR - MONTÁŽ
VV |  |  |  | "`z výkresu č. 002, 004 a TZ` " "4 = 4,000 [A] " "Celkem: A = 4,000 [B] " Celkem 4 = 4,000 [D]
TS |  |  |  | 1. Položka obsahuje: – kompletní montáž (oživení, konfigurace, nastavení a uvedení do provozu) specifikovaného bloku/zařízení a souvisejícího příslušenství včetně drobného montážního materiálu – veškeré potřebné mechanizmy, včetně obsluhy, náklady na mzdy a přibližné (průměrné) náklady na pořízení potřebných materiálů včetně všech ostatních vedlejších nákladů 2. Položka neobsahuje: X 3. Způsob měření: – Udává se počet kusů kompletní konstrukce nebo práce.
P | 11 | 75B268 |  | NÁBYTEK PRO JOP A SERVISNÍ A DIAGNOSTICKÉ PRACOVIŠTĚ - STOLY PEVNÉ PRO JEDNO PRACOVIŠTĚ - DEMONTÁŽ | KUS | 2 | 0 | 0 |  |  | 0 | 0 | OTSKP 2024 | 0 | 3 |  |  | 0
PP |  |  |  | NÁBYTEK PRO JOP A SERVISNÍ A DIAGNOSTICKÉ PRACOVIŠTĚ - STOLY PEVNÉ PRO JEDNO PRACOVIŠTĚ - DEMONTÁŽ
VV |  |  |  | "`z TZ` " "2 = 2,000 [A] " "Celkem: A = 2,000 [B] " Celkem 2 = 2,000 [D]
TS |  |  |  | 1. Položka obsahuje: – demontáž stolů pro umístění počítačového vybavení kanceláře – demontáž nábytkového vybavení pro jednotné obslužné pracoviště (JOP) se všemi pomocnými a doplňujícími pracemi a součástmi, případné použití mechanizmů, včetně dopravy z místa demontáže do skladu – naložení vybouraného materiálu na dopravní prostředek – odvoz vybouraného materiálu do skladu nebo na likvidaci 2. Položka neobsahuje: – poplatek za likvidaci odpadů (nacení se dle SSD 0) 3. Způsob měření: Udává se počet kusů kompletní konstrukce nebo práce.
P | 12 | R015170 | 909 | NEOCEŇOVAT - POPLATKY ZA LIKVIDACI ODPADŮ NEKONTAMINOVANÝCH - 17 02 01 DŘEVO PO STAVEBNÍM POUŽITÍ, Z DEMOLIC VČ. DOPRAVY NA SKLÁDKU A MANIPULACE | T | 0.1 | 0 | 0 |  |  | 0 | 0 | R - položka R | 0 | 3 |  |  | 0
PP |  |  |  | Evidenční položka
VV |  |  |  | "`z TZ` " "0.1 = 0,100 [A] " "Celkem: A = 0,100 [B] " Celkem 0,1 = 0,100 [D]
TS |  |  |  | 1. Položka obsahuje: - veškeré poplatky provozovateli skládky, recyklační linky nebo jiného zařízení na zpracování nebo likvidaci odpadů související s převzetím, uložením, zpracováním nebo likvidací odpadu - náklady spojené s dopravou odpadu z místa stavby na místo převzetí provozovatelem skládky, recyklační linky nebo jiného zařízení na zpracování a likvidaci odpadů, veškerou manipulaci s odpadem 2. Způsob měření: Tunou se rozumí hmotnost odpadu vytříděného v souladu se zákonem č. 541/2020 Sb., o nakládání s odpady, v platném znění.
SD |  | O |  | Ostatní | [6 empty] | 0 | 0
P | 13 | 747704 |  | ZAŠKOLENÍ OBSLUHY | HOD | 48 | 0 | 0 |  |  | 0 | 0 | OTSKP 2024 | 0 | 3 |  |  | 0
PP |  |  |  | ZAŠKOLENÍ OBSLUHY
VV |  |  |  | "`z TZ` " "48 = 48,000 [A] " "Celkem: A = 48,000 [B] " Celkem 48 = 48,000 [D]
TS |  |  |  | 1. Položka obsahuje: – cenu za dobu kdy je s funkcí seznamována obsluha zařízení, včetně odevzdání dokumentace skutečného provedení 2. Položka neobsahuje: X 3. Způsob měření: Udává se čas v hodinách.

## PS 11-02-94
SŽDC05 | [14 empty] | 3
S | Stavba: | 5213520029_zm01 |  | Modernizace ŽST Rakovník - 250515 - VZ | [6 empty] | D.1.2. | 0 | AspeEsticon | 0 | 2
O | Objekt: | D.1.2. |  | Železniční sdělovací zařízení | [9 empty] | 0.15 | 2
Typ | Poř. číslo | Kód položky | Varianta | Název položky | MJ | Množství | Jednotková hmotnost | Celková hmotnost |  |  | Jednotková cena |  | Cenové soustavy | 0.21
Dodávka
[9 empty] | Jednotková | Celkem | Jednotková | Celkem |  |  |  | Počet položek s nulovou cenou | 0
O1 |  | PS 11-02-94 |  | ŽST Rakovník, přenosové zařízení | [6 empty] | 0 | 0
SD |  | 1 |  | Přenosové zařízení | [6 empty] | 0 | 0
P | 1 | 75M853 |  | DATOVÁ INFRASTRUKTURA LAN, CE ROUTER AGREGAČNÍ 48XGE - DODÁVKA | KUS | 2 | 0 | 0 |  |  | 0 | 0 | OTSKP 2024 | 0 | 3 |  |  | 0
PP |  |  |  | DATOVÁ INFRASTRUKTURA LAN, CE ROUTER AGREGAČNÍ 48XGE - DODÁVKA
VV |  |  |  | "`z výkresu č. 003 a TZ` " "2 = 2,000 [A] " "Celkem: A = 2,000 [B] " Celkem 2 = 2,000 [D]
TS |  |  |  | 1. Položka obsahuje: – dodávku specifikovaného bloku/zařízení včetně potřebného drobného montážního materiálu – dodávku souvisejícího příslušenství pro specifikovaný blok/zařízení – náklady na dopravu a skladování – veškeré potřebné mechanizmy, včetně obsluhy, náklady na mzdy a přibližné (průměrné) náklady na pořízení potřebných materiálů včetně všech ostatních vedlejších nákladů 2. Položka neobsahuje: X 3. Způsob měření: – Udává se počet kusů kompletní konstrukce nebo práce.
P | 2 | 75M855 |  | DATOVÁ INFRASTRUKTURA LAN, CE ROUTER - MONTÁŽ | KUS | 2 | 0 | 0 |  |  | 0 | 0 | OTSKP 2024 | 0 | 3 |  |  | 0
PP |  |  |  | DATOVÁ INFRASTRUKTURA LAN, CE ROUTER - MONTÁŽ
VV |  |  |  | "`z výkresu č. 003 a TZ` " "2 = 2,000 [A] " "Celkem: A = 2,000 [B] " Celkem 2 = 2,000 [D]
TS |  |  |  | 1. Položka obsahuje: – kompletní montáž (oživení, konfigurace, nastavení a uvedení do provozu) specifikovaného bloku/zařízení a souvisejícího příslušenství včetně drobného montážního materiálu – veškeré potřebné mechanizmy, včetně obsluhy, náklady na mzdy a přibližné (průměrné) náklady na pořízení potřebných materiálů včetně všech ostatních vedlejších nákladů 2. Položka neobsahuje: X 3. Způsob měření: – Udává se počet kusů kompletní konstrukce nebo práce.
P | 3 | 75M858 |  | DATOVÁ INFRASTRUKTURA LAN, SÍŤOVÝ CE MODUL 8X10G - DODÁVKA | KUS | 2 | 0 | 0 |  |  | 0 | 0 | OTSKP 2024 | 0 | 3 |  |  | 0
PP |  |  |  | DATOVÁ INFRASTRUKTURA LAN, SÍŤOVÝ CE MODUL 8X10G - DODÁVKA
VV |  |  |  | "`z výkresu č. 003 a TZ` " "2 = 2,000 [A] " "Celkem: A = 2,000 [B] " Celkem 2 = 2,000 [D]
TS |  |  |  | 1. Položka obsahuje: – dodávku specifikovaného bloku/zařízení včetně potřebného drobného montážního materiálu – dodávku souvisejícího příslušenství pro specifikovaný blok/zařízení – náklady na dopravu a skladování – veškeré potřebné mechanizmy, včetně obsluhy, náklady na mzdy a přibližné (průměrné) náklady na pořízení potřebných materiálů včetně všech ostatních vedlejších nákladů 2. Položka neobsahuje: X 3. Způsob měření: – Udává se počet kusů kompletní konstrukce nebo práce.
P | 4 | 75M85C |  | DATOVÁ INFRASTRUKTURA LAN, SÍŤOVÝ CE MODUL - MONTÁŽ | KUS | 2 | 0 | 0 |  |  | 0 | 0 | OTSKP 2024 | 0 | 3 |  |  | 0
PP |  |  |  | DATOVÁ INFRASTRUKTURA LAN, SÍŤOVÝ CE MODUL - MONTÁŽ
VV |  |  |  | "`z výkresu č. 003 a TZ` " "2 = 2,000 [A] " "Celkem: A = 2,000 [B] " Celkem 2 = 2,000 [D]
TS |  |  |  | 1. Položka obsahuje: – kompletní montáž (oživení, konfigurace, nastavení a uvedení do provozu) specifikovaného bloku/zařízení a souvisejícího příslušenství včetně drobného montážního materiálu – veškeré potřebné mechanizmy, včetně obsluhy, náklady na mzdy a přibližné (průměrné) náklady na pořízení potřebných materiálů včetně všech ostatních vedlejších nákladů 2. Položka neobsahuje: X 3. Způsob měření: – Udává se počet kusů kompletní konstrukce nebo práce.
P | 5 | 75M85E |  | DATOVÁ INFRASTRUKTURA LAN, SADA STACKOVACÍCH KABELŮ - KRÁTKÉ - DODÁVKA | KUS | 1 | 0 | 0 |  |  | 0 | 0 | OTSKP 2024 | 0 | 3 |  |  | 0
PP |  |  |  | DATOVÁ INFRASTRUKTURA LAN, SADA STACKOVACÍCH KABELŮ - KRÁTKÉ - DODÁVKA
VV |  |  |  | "`z TZ` " "1 = 1,000 [A] " "Celkem: A = 1,000 [B] " Celkem 1 = 1,000 [D]
TS |  |  |  | 1. Položka obsahuje: – dodávku specifikovaného bloku/zařízení včetně potřebného drobného montážního materiálu – dodávku souvisejícího příslušenství pro specifikovaný blok/zařízení – náklady na dopravu a skladování – veškeré potřebné mechanizmy, včetně obsluhy, náklady na mzdy a přibližné (průměrné) náklady na pořízení potřebných materiálů včetně všech ostatních vedlejších nákladů 2. Položka neobsahuje: X 3. Způsob měření: – Udává se počet kusů kompletní konstrukce nebo práce.
P | 6 | 75M85X |  | DATOVÁ INFRASTRUKTURA LAN, SADA STACKOVACÍCH KABELŮ - MONTÁŽ | KUS | 1 | 0 | 0 |  |  | 0 | 0 | OTSKP 2024 | 0 | 3 |  |  | 0
PP |  |  |  | DATOVÁ INFRASTRUKTURA LAN, SADA STACKOVACÍCH KABELŮ - MONTÁŽ
VV |  |  |  | "`z TZ` " "1 = 1,000 [A] " "Celkem: A = 1,000 [B] " Celkem 1 = 1,000 [D]
TS |  |  |  | 1. Položka obsahuje: – kompletní montáž (oživení, konfigurace, nastavení a uvedení do provozu) specifikovaného bloku/zařízení a souvisejícího příslušenství včetně drobného montážního materiálu – veškeré potřebné mechanizmy, včetně obsluhy, náklady na mzdy a přibližné (průměrné) náklady na pořízení potřebných materiálů včetně všech ostatních vedlejších nákladů 2. Položka neobsahuje: X 3. Způsob měření: – Udává se počet kusů kompletní konstrukce nebo práce.
P | 7 | 75M923 |  | DATOVÁ INFRASTRUKTURA LAN, L2 SWITCH PRŮMYSLOVÝ KOMPAKTNÍ,16XFE, DC PROVEDENÍ - DODÁVKA | KUS | 1 | 0 | 0 |  |  | 0 | 0 | OTSKP 2024 | 0 | 3 |  |  | 0
PP |  |  |  | DATOVÁ INFRASTRUKTURA LAN, L2 SWITCH PRŮMYSLOVÝ KOMPAKTNÍ,16XFE, DC PROVEDENÍ - DODÁVKA
VV |  |  |  | "`z výkresu č. 003 a TZ` " "1 = 1,000 [A] " "Celkem: A = 1,000 [B] " Celkem 1 = 1,000 [D]
TS |  |  |  | 1. Položka obsahuje: – dodávku specifikovaného bloku/zařízení včetně potřebného drobného montážního materiálu – dodávku souvisejícího příslušenství pro specifikovaný blok/zařízení – náklady na dopravu a skladování – veškeré potřebné mechanizmy, včetně obsluhy, náklady na mzdy a přibližné (průměrné) náklady na pořízení potřebných materiálů včetně všech ostatních vedlejších nákladů 2. Položka neobsahuje: X 3. Způsob měření: – Udává se počet kusů kompletní konstrukce nebo práce.
P | 8 | 75M91X |  | DATOVÁ INFRASTRUKTURA LAN, SWITCH ETHERNET L2 - MONTÁŽ | KUS | 1 | 0 | 0 |  |  | 0 | 0 | OTSKP 2024 | 0 | 3 |  |  | 0
PP |  |  |  | DATOVÁ INFRASTRUKTURA LAN, SWITCH ETHERNET L2 - MONTÁŽ
VV |  |  |  | "`z výkresu č. 003 a TZ` " "1 = 1,000 [A] " "Celkem: A = 1,000 [B] " Celkem 1 = 1,000 [D]
TS |  |  |  | 1. Položka obsahuje: – kompletní montáž (oživení, konfigurace, nastavení a uvedení do provozu) specifikovaného bloku/zařízení a souvisejícího příslušenství včetně drobného montážního materiálu – veškeré potřebné mechanizmy, včetně obsluhy, náklady na mzdy a přibližné (průměrné) náklady na pořízení potřebných materiálů včetně všech ostatních vedlejších nákladů 2. Položka neobsahuje: X 3. Způsob měření: – Udává se počet kusů kompletní konstrukce nebo práce.
P | 9 | 75M92A |  | DATOVÁ INFRASTRUKTURA LAN, SWITCH PRŮMYSLOVÝ, ROZŠIŘUJÍCÍ MODUL, 8XSFP - DODÁVKA | KUS | 1 | 0 | 0 |  |  | 0 | 0 | OTSKP 2024 | 0 | 3 |  |  | 0
PP |  |  |  | DATOVÁ INFRASTRUKTURA LAN, SWITCH PRŮMYSLOVÝ, ROZŠIŘUJÍCÍ MODUL, 8XSFP - DODÁVKA
VV |  |  |  | "`z TZ` " "1 = 1,000 [A] " "Celkem: A = 1,000 [B] " Celkem 1 = 1,000 [D]
TS |  |  |  | 1. Položka obsahuje: – dodávku specifikovaného bloku/zařízení včetně potřebného drobného montážního materiálu – dodávku souvisejícího příslušenství pro specifikovaný blok/zařízení – náklady na dopravu a skladování – veškeré potřebné mechanizmy, včetně obsluhy, náklady na mzdy a přibližné (průměrné) náklady na pořízení potřebných materiálů včetně všech ostatních vedlejších nákladů 2. Položka neobsahuje: X 3. Způsob měření: – Udává se počet kusů kompletní konstrukce nebo práce.
P | 10 | 75M92G |  | DATOVÁ INFRASTRUKTURA LAN, SWITCH PRŮMYSLOVÝ, SWITCH PRŮMYSLOVÝ, SADA PRO UPEVNĚNÍ DO RACKU - DODÁVKA | KUS | 1 | 0 | 0 |  |  | 0 | 0 | OTSKP 2024 | 0 | 3 |  |  | 0
PP |  |  |  | DATOVÁ INFRASTRUKTURA LAN, SWITCH PRŮMYSLOVÝ, SWITCH PRŮMYSLOVÝ, SADA PRO UPEVNĚNÍ DO RACKU - DODÁVKA
VV |  |  |  | "`z výkresu č. 003 a TZ` " "1 = 1,000 [A] " "Celkem: A = 1,000 [B] " Celkem 1 = 1,000 [D]
TS |  |  |  | 1. Položka obsahuje: – dodávku specifikovaného bloku/zařízení včetně potřebného drobného montážního materiálu – dodávku souvisejícího příslušenství pro specifikovaný blok/zařízení – náklady na dopravu a skladování – veškeré potřebné mechanizmy, včetně obsluhy, náklady na mzdy a přibližné (průměrné) náklady na pořízení potřebných materiálů včetně všech ostatních vedlejších nákladů 2. Položka neobsahuje: X 3. Způsob měření: – Udává se počet kusů kompletní konstrukce nebo práce.
P | 11 | 75M92H |  | DATOVÁ INFRASTRUKTURA LAN, SWITCH PRŮMYSLOVÝ, ZDROJ PRO SWITCH PRŮMYSLOVÝ DO 65W - DODÁVKA | KUS | 1 | 0 | 0 |  |  | 0 | 0 | OTSKP 2024 | 0 | 3 |  |  | 0
PP |  |  |  | DATOVÁ INFRASTRUKTURA LAN, SWITCH PRŮMYSLOVÝ, ZDROJ PRO SWITCH PRŮMYSLOVÝ DO 65W - DODÁVKA
VV |  |  |  | "`z výkresu č. 003 a TZ` " "1 = 1,000 [A] " "Celkem: A = 1,000 [B] " Celkem 1 = 1,000 [D]
TS |  |  |  | 1. Položka obsahuje: – dodávku specifikovaného bloku/zařízení včetně potřebného drobného montážního materiálu – dodávku souvisejícího příslušenství pro specifikovaný blok/zařízení – náklady na dopravu a skladování – veškeré potřebné mechanizmy, včetně obsluhy, náklady na mzdy a přibližné (průměrné) náklady na pořízení potřebných materiálů včetně všech ostatních vedlejších nákladů 2. Položka neobsahuje: X 3. Způsob měření: – Udává se počet kusů kompletní konstrukce nebo práce.
P | 12 | 75M92X |  | DATOVÁ INFRASTRUKTURA LAN, SWITCH PRŮMYSLOVÝ - MONTÁŽ | KUS | 4 | 0 | 0 |  |  | 0 | 0 | OTSKP 2024 | 0 | 3 |  |  | 0
PP |  |  |  | DATOVÁ INFRASTRUKTURA LAN, SWITCH PRŮMYSLOVÝ - MONTÁŽ
VV |  |  |  | "`z TZ` " "4 = 4,000 [A] " "Celkem: A = 4,000 [B] " Celkem 4 = 4,000 [D]
TS |  |  |  | 1. Položka obsahuje: – kompletní montáž (oživení, konfigurace, nastavení a uvedení do provozu) specifikovaného bloku/zařízení a souvisejícího příslušenství včetně drobného montážního materiálu – veškeré potřebné mechanizmy, včetně obsluhy, náklady na mzdy a přibližné (průměrné) náklady na pořízení potřebných materiálů včetně všech ostatních vedlejších nákladů 2. Položka neobsahuje: X 3. Způsob měření: – Udává se počet kusů kompletní konstrukce nebo práce.
P | 13 | 75M97G |  | PŘEVODNÍK - SFP 10G, KRÁTKÝ DOSAH - DODÁVKA | KUS | 2 | 0 | 0 |  |  | 0 | 0 | OTSKP 2024 | 0 | 3 |  |  | 0
PP |  |  |  | PŘEVODNÍK - SFP 10G, KRÁTKÝ DOSAH - DODÁVKA
VV |  |  |  | "`z TZ` " "2 = 2,000 [A] " "Celkem: A = 2,000 [B] " Celkem 2 = 2,000 [D]
TS |  |  |  | 1. Položka obsahuje: – dodávku specifikovaného bloku/zařízení včetně potřebného drobného montážního materiálu – dodávku souvisejícího příslušenství pro specifikovaný blok/zařízení – náklady na dopravu a skladování – veškeré potřebné mechanizmy, včetně obsluhy, náklady na mzdy a přibližné (průměrné) náklady na pořízení potřebných materiálů včetně všech ostatních vedlejších nákladů 2. Položka neobsahuje: X 3. Způsob měření: – Udává se počet kusů kompletní konstrukce nebo práce.
P | 14 | 75M97H |  | PŘEVODNÍK - SFP 10G, LOKÁLNÍ - DODÁVKA | KUS | 2 | 0 | 0 |  |  | 0 | 0 | OTSKP 2024 | 0 | 3 |  |  | 0
PP |  |  |  | PŘEVODNÍK - SFP 10G, LOKÁLNÍ - DODÁVKA
VV |  |  |  | "`z TZ` " "2 = 2,000 [A] " "Celkem: A = 2,000 [B] " Celkem 2 = 2,000 [D]
TS |  |  |  | 1. Položka obsahuje: – dodávku specifikovaného bloku/zařízení včetně potřebného drobného montážního materiálu – dodávku souvisejícího příslušenství pro specifikovaný blok/zařízení – náklady na dopravu a skladování – veškeré potřebné mechanizmy, včetně obsluhy, náklady na mzdy a přibližné (průměrné) náklady na pořízení potřebných materiálů včetně všech ostatních vedlejších nákladů 2. Položka neobsahuje: X 3. Způsob měření: – Udává se počet kusů kompletní konstrukce nebo práce.
P | 15 | 75M97X |  | PŘEVODNÍK - MONTÁŽ | KUS | 4 | 0 | 0 |  |  | 0 | 0 | OTSKP 2024 | 0 | 3 |  |  | 0
PP |  |  |  | PŘEVODNÍK - MONTÁŽ
VV |  |  |  | "`z TZ` " "4 = 4,000 [A] " "Celkem: A = 4,000 [B] " Celkem 4 = 4,000 [D]
TS |  |  |  | 1. Položka obsahuje: – kompletní montáž (oživení, konfigurace, nastavení a uvedení do provozu) specifikovaného bloku/zařízení a souvisejícího příslušenství včetně drobného montážního materiálu – veškeré potřebné mechanizmy, včetně obsluhy, náklady na mzdy a přibližné (průměrné) náklady na pořízení potřebných materiálů včetně všech ostatních vedlejších nákladů 2. Položka neobsahuje: X 3. Způsob měření: – Udává se počet kusů kompletní konstrukce nebo práce.
P | 16 | R75M96A |  | DNA LICENCE | KUS | 3 | 0 | 0 |  |  | 0 | 0 | R - položka R | 0 | 3 |  |  | 0
PP |  |  |  | DNA LICENCE
VV |  |  |  | "`z TZ` " "3 = 3,000 [A] " "Celkem: A = 3,000 [B] " Celkem 3 = 3,000 [D]
TS |  |  |  | DNA LICENCE - DODÁVKA
P | 17 | 75J921 |  | OPTICKÝ PATCHCORD SINGLEMODE DO 5 M | KUS | 1 | 0 | 0 |  |  | 0 | 0 | OTSKP 2024 | 0 | 3 |  |  | 0
PP |  |  |  | OPTICKÝ PATCHCORD SINGLEMODE DO 5 M
VV |  |  |  | "`z výkresu č. 003 a TZ` " "1 = 1,000 [A] " "Celkem: A = 1,000 [B] " Celkem 1 = 1,000 [D]
TS |  |  |  | 1. Položka obsahuje: – dodávku specifikovaného bloku/zařízení včetně potřebného drobného montážního materiálu – dodávku souvisejícího příslušenství pro specifikovaný blok/zařízení – náklady na dopravu a skladování – veškeré potřebné mechanizmy, včetně obsluhy, náklady na mzdy a přibližné (průměrné) náklady na pořízení potřebných materiálů včetně všech ostatních vedlejších nákladů 2. Položka neobsahuje: X 3. Způsob měření: – Udává se počet kusů kompletní konstrukce nebo práce.
P | 18 | 75J92X |  | OPTICKÝ PATCHCORD SINGLEMODE - MONTÁŽ | KUS | 1 | 0 | 0 |  |  | 0 | 0 | OTSKP 2024 | 0 | 3 |  |  | 0
PP |  |  |  | OPTICKÝ PATCHCORD SINGLEMODE - MONTÁŽ
VV |  |  |  | "`z výkresu č. 003 a TZ` " "1 = 1,000 [A] " "Celkem: A = 1,000 [B] " Celkem 1 = 1,000 [D]
TS |  |  |  | 1. Položka obsahuje: – kompletní montáž specifikovaného bloku/zařízení a souvisejícího příslušenství včetně potřebného drobného montážního materiálu – veškeré potřebné mechanizmy, včetně obsluhy, náklady na mzdy a přibližné (průměrné) náklady na pořízení potřebných materiálů včetně všech ostatních vedlejších nákladů 2. Položka neobsahuje: X 3. Způsob měření: – Udává se počet kusů kompletní konstrukce nebo práce.
SD |  | O |  | Ostatní | [6 empty] | 0 | 0
P | 19 | R29611 |  | OSTATNÍ POŽADAVKY - ODBORNÝ DOZOR | HOD | 40 | 0 | 0 |  |  | 0 | 0 | R - položka R | 0 | 3 |  |  | 0
PP |  |  |  | OSTATNÍ POŽADAVKY - ODBORNÝ DOZOR
VV |  |  |  | "`z TZ` " "40 = 40,000 [A] " "Celkem: A = 40,000 [B] " Celkem 40 = 40,000 [D]
TS |  |  |  | Odborný dozor správce zařízení
P | 20 | R29611K |  | KOORDINACE SE SPRÁVCEM ZAŘÍZENÍ | HOD | 30 | 0 | 0 |  |  | 0 | 0 | R - položka R | 0 | 3 |  |  | 0
PP |  |  |  | KOORDINACE SE SPRÁVCEM ZAŘÍZENÍ
VV |  |  |  | "`z TZ` " "30 = 30,000 [A] " "Celkem: A = 30,000 [B] " Celkem 30 = 30,000 [D]
TS |  |  |  | veškeré práce spojené s koordinací se správcem zařízení
P | 21 | 747213 |  | CELKOVÁ PROHLÍDKA, ZKOUŠENÍ, MĚŘENÍ A VYHOTOVENÍ VÝCHOZÍ REVIZNÍ ZPRÁVY, PRO OBJEM IN PŘES 500 DO 1000 TIS. KČ | KUS | 1 | 0 | 0 |  |  | 0 | 0 | OTSKP 2024 | 0 | 3 |  |  | 0
PP |  |  |  | CELKOVÁ PROHLÍDKA, ZKOUŠENÍ, MĚŘENÍ A VYHOTOVENÍ VÝCHOZÍ REVIZNÍ ZPRÁVY, PRO OBJEM IN PŘES 500 DO 1000 TIS. KČ
VV |  |  |  | "`z TZ` " "1 = 1,000 [A] " "Celkem: A = 1,000 [B] " Celkem 1 = 1,000 [D]
TS |  |  |  | 1. Položka obsahuje: – cenu za celkovou prohlídku zařízení PS/SO, vč. měření, komplexních zkoušek a revizi zařízení tohoto PS/SO autorizovaným revizním technikem na silnoproudá zařízení podle požadavku ČSN, včetně hodnocení a vyhotovení celkové revizní zprávy 2. Položka neobsahuje: X 3. Způsob měření: Udává se počet kusů kompletní konstrukce nebo práce.
P | 22 | 747214 |  | CELKOVÁ PROHLÍDKA, ZKOUŠENÍ, MĚŘENÍ A VYHOTOVENÍ VÝCHOZÍ REVIZNÍ ZPRÁVY, PRO OBJEM IN - PŘÍPLATEK ZA KAŽDÝCH DALŠÍCH I ZAPOČATÝCH 500 TIS. KČ | KUS | 1 | 0 | 0 |  |  | 0 | 0 | OTSKP 2024 | 0 | 3 |  |  | 0
PP |  |  |  | CELKOVÁ PROHLÍDKA, ZKOUŠENÍ, MĚŘENÍ A VYHOTOVENÍ VÝCHOZÍ REVIZNÍ ZPRÁVY, PRO OBJEM IN - PŘÍPLATEK ZA KAŽDÝCH DALŠÍCH I ZAPOČATÝCH 500 TIS. KČ
VV |  |  |  | "`z TZ` " "1 = 1,000 [A] " "Celkem: A = 1,000 [B] " Celkem 1 = 1,000 [D]
TS |  |  |  | 1. Položka obsahuje: – cenu za celkovou prohlídku zařízení PS/SO, vč. měření, komplexních zkoušek a revizi zařízení tohoto PS/SO autorizovaným revizním technikem na silnoproudá zařízení podle požadavku ČSN, včetně hodnocení a vyhotovení celkové revizní zprávy 2. Položka neobsahuje: X 3. Způsob měření: Udává se počet kusů kompletní konstrukce nebo práce.
P | 23 | 75E1C7 |  | PROTOKOL UTZ | KUS | 1 | 0 | 0 |  |  | 0 | 0 | OTSKP 2024 | 0 | 3 |  |  | 0
PP |  |  |  | PROTOKOL UTZ
VV |  |  |  | "`z TZ` " "1 = 1,000 [A] " "Celkem: A = 1,000 [B] " Celkem 1 = 1,000 [D]
TS |  |  |  | 1. Položka obsahuje: – protokol autorizovanou osobou podle požadavku ČSN, včetně hodnocení 2. Položka neobsahuje: X 3. Způsob měření: Udává se počet kusů kompletní konstrukce nebo práce.

## PS 11-02-95
SŽDC05 | [14 empty] | 3
S | Stavba: | 5213520029_zm01 |  | Modernizace ŽST Rakovník - 250515 - VZ | [6 empty] | D.1.2. | 0 | AspeEsticon | 0 | 2
O | Objekt: | D.1.2. |  | Železniční sdělovací zařízení | [9 empty] | 0.15 | 2
Typ | Poř. číslo | Kód položky | Varianta | Název položky | MJ | Množství | Jednotková hmotnost | Celková hmotnost |  |  | Jednotková cena |  | Cenové soustavy | 0.21
Dodávka
[9 empty] | Jednotková | Celkem | Jednotková | Celkem |  |  |  | Počet položek s nulovou cenou | 0
O1 |  | PS 11-02-95 |  | ŽST Rakovník, DDTS | [6 empty] | 0 | 0
SD |  | 741 |  | elektroinstalační materiál, uzemnění, hromosvod | [6 empty] | 0 | 0
P | 1 | 741173 |  | KRABICE (ROZVODKA) INSTALAČNÍ KABELOVÁ VE VYŠŠÍM KRYTÍ - MIN. IP 44 VČETNĚ PRŮCHODEK SE SVORKAMI 3-F PŘES 10 DO 35 MM2 | KUS | 2 | 0 | 0 |  |  | 0 | 0 | OTSKP 2024 | 0 | 3 |  |  | 0
PP |  |  |  | KRABICE (ROZVODKA) INSTALAČNÍ KABELOVÁ VE VYŠŠÍM KRYTÍ - MIN. IP 44 VČETNĚ PRŮCHODEK SE SVORKAMI 3-F PŘES 10 DO 35 MM2
VV |  |  |  | "2 = 2,000 [A] " Celkem 2 = 2,000 [B]
TS |  |  |  | 1. Položka obsahuje: – přípravu podkladu pro osazení – veškerý materiál a práce pro upevnění nebo uchycení krabice 2. Položka neobsahuje: X 3. Způsob měření: Udává se počet kusů kompletní konstrukce nebo práce.
SD |  | 742 |  | silnoproudé rozvody | [6 empty] | 0 | 0
P | 2 | 742F12 |  | KABEL NN NEBO VODIČ JEDNOŽÍLOVÝ CU S PLASTOVOU IZOLACÍ OD 4 DO 16 MM2 | M | 75 | 0 | 0 |  |  | 0 | 0 | OTSKP 2024 | 0 | 3 |  |  | 0
PP |  |  |  | KABEL NN NEBO VODIČ JEDNOŽÍLOVÝ CU S PLASTOVOU IZOLACÍ OD 4 DO 16 MM2
VV |  |  |  | "75 = 75,000 [A] " Celkem 75 = 75,000 [B]
TS |  |  |  | 1. Položka obsahuje: – manipulace a uložení kabelu (do země, chráničky, kanálu, na rošty, na TV a pod.) 2. Položka neobsahuje: – příchytky, spojky, koncovky, chráničky apod. 3. Způsob měření: Měří se metr délkový.
P | 3 | 742G11 |  | KABEL NN DVOU- A TŘÍŽÍLOVÝ CU S PLASTOVOU IZOLACÍ DO 2,5 MM2 | M | 150 | 0 | 0 |  |  | 0 | 0 | OTSKP 2024 | 0 | 3 |  |  | 0
PP |  |  |  | KABEL NN DVOU- A TŘÍŽÍLOVÝ CU S PLASTOVOU IZOLACÍ DO 2,5 MM2
VV |  |  |  | "150 = 150,000 [A] " Celkem 150 = 150,000 [B]
TS |  |  |  | 1. Položka obsahuje: – manipulace a uložení kabelu (do země, chráničky, kanálu, na rošty, na TV a pod.) 2. Položka neobsahuje: – příchytky, spojky, koncovky, chráničky apod. 3. Způsob měření: Měří se metr délkový.
P | 4 | 742I23 |  | KABEL NN CU OVLÁDACÍ 19-24ŽÍLOVÝ DO 2,5 MM2 STÍNĚNÝ | M | 50 | 0 | 0 |  |  | 0 | 0 | OTSKP 2024 | 0 | 3 |  |  | 0
PP |  |  |  | KABEL NN CU OVLÁDACÍ 19-24ŽÍLOVÝ DO 2,5 MM2 STÍNĚNÝ
VV |  |  |  | "50 = 50,000 [A] " Celkem 50 = 50,000 [B]
TS |  |  |  | 1. Položka obsahuje: – manipulace a uložení kabelu (do země, chráničky, kanálu, na rošty, na TV a pod.) 2. Položka neobsahuje: – příchytky, spojky, koncovky, chráničky apod. 3. Způsob měření: Měří se metr délkový.
P | 5 | 742I33 |  | KABEL NN CU OVLÁDACÍ 37-48ŽÍLOVÝ DO 2,5 MM2 STÍNĚNÝ | M | 100 | 0 | 0 |  |  | 0 | 0 | OTSKP 2024 | 0 | 3 |  |  | 0
PP |  |  |  | KABEL NN CU OVLÁDACÍ 37-48ŽÍLOVÝ DO 2,5 MM2 STÍNĚNÝ
VV |  |  |  | "100 = 100,000 [A] " Celkem 100 = 100,000 [B]
TS |  |  |  | 1. Položka obsahuje: – manipulace a uložení kabelu (do země, chráničky, kanálu, na rošty, na TV a pod.) 2. Položka neobsahuje: – příchytky, spojky, koncovky, chráničky apod. 3. Způsob měření: Měří se metr délkový.
P | 6 | 742J29 |  | KABEL SDĚLOVACÍ LAN UTP/FTP UKONČENÝ KONEKTORY RJ45 | M | 250 | 0 | 0 |  |  | 0 | 0 | OTSKP 2024 | 0 | 3 |  |  | 0
PP |  |  |  | KABEL SDĚLOVACÍ LAN UTP/FTP UKONČENÝ KONEKTORY RJ45
VV |  |  |  | "250 = 250,000 [A] " Celkem 250 = 250,000 [B]
TS |  |  |  | Položka obsahuje : Dodávku a montáž kabelu včetně dovozu, manipulace a uložení kabelu (do trubky, na rošty, pod omítku, do rozvaděče ). Dále obsahuje cenu za pom. mechanismy včetně všech ostatních vedlejších nákladů
P | 7 | 742K12 |  | UKONČENÍ JEDNOŽÍLOVÉHO KABELU V ROZVADĚČI NEBO NA PŘÍSTROJI OD 4 DO 16 MM2 | KUS | 12 | 0 | 0 |  |  | 0 | 0 | OTSKP 2024 | 0 | 3 |  |  | 0
PP |  |  |  | UKONČENÍ JEDNOŽÍLOVÉHO KABELU V ROZVADĚČI NEBO NA PŘÍSTROJI OD 4 DO 16 MM2
VV |  |  |  | "12 = 12,000 [A] " Celkem 12 = 12,000 [B]
TS |  |  |  | 1. Položka obsahuje: – všechny práce spojené s úpravou kabelů pro montáž včetně veškerého příslušentsví 2. Položka neobsahuje: X 3. Způsob měření: Udává se počet kusů kompletní konstrukce nebo práce.
P | 8 | 742N11 |  | UKONČENÍ 19-24ŽÍLOVÉHO KABELU V ROZVADĚČI NEBO NA PŘÍSTROJI DO 2,5 MM2 | KUS | 6 | 0 | 0 |  |  | 0 | 0 | OTSKP 2024 | 0 | 3 |  |  | 0
PP |  |  |  | UKONČENÍ 19-24ŽÍLOVÉHO KABELU V ROZVADĚČI NEBO NA PŘÍSTROJI DO 2,5 MM2
VV |  |  |  | "6 = 6,000 [A] " Celkem 6 = 6,000 [B]
TS |  |  |  | 1. Položka obsahuje: – všechny práce spojené s úpravou kabelů pro montáž včetně veškerého příslušentsví 2. Položka neobsahuje: X 3. Způsob měření: Udává se počet kusů kompletní konstrukce nebo práce.
P | 9 | 742O11 |  | UKONČENÍ 37-48ŽÍLOVÉHO KABELU V ROZVADĚČI NEBO NA PŘÍSTROJI DO 2,5 MM2 | KUS | 6 | 0 | 0 |  |  | 0 | 0 | OTSKP 2024 | 0 | 3 |  |  | 0
PP |  |  |  | UKONČENÍ 37-48ŽÍLOVÉHO KABELU V ROZVADĚČI NEBO NA PŘÍSTROJI DO 2,5 MM2
VV |  |  |  | "6 = 6,000 [A] " Celkem 6 = 6,000 [B]
TS |  |  |  | 1. Položka obsahuje: – všechny práce spojené s úpravou kabelů pro montáž včetně veškerého příslušentsví 2. Položka neobsahuje: X 3. Způsob měření: Udává se počet kusů kompletní konstrukce nebo práce.
P | 10 | R-742I13 |  | KABEL NN CU OVLÁDACÍ 2-7ŽÍLOVÝ DO 2,5 MM2 STÍNĚNÝ | M | 150 | 0 | 0 |  |  | 0 | 0 | R - položka R | 0 | 3 |  |  | 0
PP |  |  |  | KABEL NN CU OVLÁDACÍ 2-7ŽÍLOVÝ DO 2,5 MM2 STÍNĚNÝ
VV |  |  |  | "150 = 150,000 [A] " Celkem 150 = 150,000 [B]
TS |  |  |  | 1. Položka obsahuje: – manipulace a uložení kabelu (do země, chráničky, kanálu, na rošty, na TV a pod.) 2. Položka neobsahuje: – příchytky, spojky, koncovky, chráničky apod. 3. Způsob měření: – Měří se metr délkový.
P | 11 | R-742M11 |  | UKONČENÍ 2-7ŽÍLOVÉHO KABELU V ROZVADĚČI NEBO NA PŘÍSTROJI DO 2,5 MM2 | KUS | 10 | 0 | 0 |  |  | 0 | 0 | R - položka R | 0 | 3 |  |  | 0
PP |  |  |  | UKONČENÍ 2-7ŽÍLOVÉHO KABELU V ROZVADĚČI NEBO NA PŘÍSTROJI DO 2,5 MM2
VV |  |  |  | "10 = 10,000 [A] " Celkem 10 = 10,000 [B]
TS |  |  |  | 1. Položka obsahuje: – všechny práce spojené s úpravou kabelů pro montáž včetně veškerého příslušentsví 2. Položka neobsahuje: – X 3. Způsob měření: – Udává se počet kusů kompletní konstrukce nebo práce.
SD |  | 747 |  | zkoušky, revize a HZS | [6 empty] | 0 | 0
P | 12 | 747213 |  | CELKOVÁ PROHLÍDKA, ZKOUŠENÍ, MĚŘENÍ A VYHOTOVENÍ VÝCHOZÍ REVIZNÍ ZPRÁVY, PRO OBJEM IN PŘES 500 DO 1000 TIS. KČ | KUS | 1 | 0 | 0 |  |  | 0 | 0 | OTSKP 2024 | 0 | 3 |  |  | 0
PP |  |  |  | CELKOVÁ PROHLÍDKA, ZKOUŠENÍ, MĚŘENÍ A VYHOTOVENÍ VÝCHOZÍ REVIZNÍ ZPRÁVY, PRO OBJEM IN PŘES 500 DO 1000 TIS.
VV |  |  |  | "1 = 1,000 [A] " Celkem 1 = 1,000 [B]
TS |  |  |  | 1. Položka obsahuje: – cenu za celkovou prohlídku zařízení PS/SO, vč. měření, komplexních zkoušek a revizi zařízení tohoto PS/SO autorizovaným revizním technikem na silnoproudá zařízení podle požadavku ČSN, včetně hodnocení a vyhotovení celkové revizní zprávy 2. Položka neobsahuje: X 3. Způsob měření: Udává se počet kusů kompletní konstrukce nebo práce.
P | 13 | 747214 |  | CELKOVÁ PROHLÍDKA, ZKOUŠENÍ, MĚŘENÍ A VYHOTOVENÍ VÝCHOZÍ REVIZNÍ ZPRÁVY, PRO OBJEM IN - PŘÍPLATEK ZA KAŽDÝCH DALŠÍCH I ZAPOČATÝCH 500 TIS. KČ | KUS | 15 | 0 | 0 |  |  | 0 | 0 | OTSKP 2024 | 0 | 3 |  |  | 0
PP |  |  |  | CELKOVÁ PROHLÍDKA, ZKOUŠENÍ, MĚŘENÍ A VYHOTOVENÍ VÝCHOZÍ REVIZNÍ ZPRÁVY, PRO OBJEM IN - PŘÍPLATEK ZA KAŽDÝCH DALŠÍCH I ZAPOČATÝCH 500 TIS.
VV |  |  |  | "15 = 15,000 [A] " Celkem 15 = 15,000 [B]
TS |  |  |  | 1. Položka obsahuje: – cenu za celkovou prohlídku zařízení PS/SO, vč. měření, komplexních zkoušek a revizi zařízení tohoto PS/SO autorizovaným revizním technikem na silnoproudá zařízení podle požadavku ČSN, včetně hodnocení a vyhotovení celkové revizní zprávy 2. Položka neobsahuje: X 3. Způsob měření: Udává se počet kusů kompletní konstrukce nebo práce.
P | 14 | 747301 |  | PROVEDENÍ PROHLÍDKY A ZKOUŠKY PRÁVNICKOU OSOBOU, VYDÁNÍ PRŮKAZU ZPŮSOBILOSTI | KUS | 1 | 0 | 0 |  |  | 0 | 0 | OTSKP 2024 | 0 | 3 |  |  | 0
PP |  |  |  | PROVEDENÍ PROHLÍDKY A ZKOUŠKY PRÁVNICKOU OSOBOU, VYDÁNÍ PRŮKAZU ZPŮSOBILOSTI
VV |  |  |  | "1 = 1,000 [A] " Celkem 1 = 1,000 [B]
TS |  |  |  | 1. Položka obsahuje: – cenu za vyhotovení dokladu právnickou osobou o silnoproudých zařízeních a vydání průkazu způsobilosti 2. Položka neobsahuje: X 3. Způsob měření: Udává se počet kusů kompletní konstrukce nebo práce.
P | 15 | 747701 |  | DOKONČOVACÍ MONTÁŽNÍ PRÁCE NA ELEKTRICKÉM ZAŘÍZENÍ | HOD | 16 | 0 | 0 |  |  | 0 | 0 | OTSKP 2024 | 0 | 3 |  |  | 0
PP |  |  |  | DOKONČOVACÍ MONTÁŽNÍ PRÁCE NA ELEKTRICKÉM ZAŘÍZENÍ
VV |  |  |  | "16 = 16,000 [A] " Celkem 16 = 16,000 [B]
TS |  |  |  | 1. Položka obsahuje: – cenu za práce spojené s uváděním zařízení do provozu, drobné montážní práce v rozvaděčích, koordinaci se zhotoviteli souvisejících zařízení apod. 2. Položka neobsahuje: X 3. Způsob měření: Udává se čas v hodinách.
P | 16 | 747704 |  | ZAŠKOLENÍ OBSLUHY | HOD | 8 | 0 | 0 |  |  | 0 | 0 | OTSKP 2024 | 0 | 3 |  |  | 0
PP |  |  |  | ZAŠKOLENÍ OBSLUHY
VV |  |  |  | "8 = 8,000 [A] " Celkem 8 = 8,000 [B]
TS |  |  |  | 1. Položka obsahuje: – cenu za dobu kdy je s funkcí seznamována obsluha zařízení, včetně odevzdání dokumentace skutečného provedení 2. Položka neobsahuje: X 3. Způsob měření: Udává se čas v hodinách.
SD |  | 75K |  | Proudové zdroje | [6 empty] | 0 | 0
P | 17 | 75K221 |  | NAPÁJECÍ ZDROJ 24 V DC, SAMOSTATNÝ DO 200W - DODÁVKA | KUS | 11 | 0 | 0 |  |  | 0 | 0 | OTSKP 2024 | 0 | 3 |  |  | 0
PP |  |  |  | NAPÁJECÍ ZDROJ 24 V DC, SAMOSTATNÝ DO 200W - DODÁVKA
VV |  |  |  | "11 = 11,000 [A] " Celkem 11 = 11,000 [B]
TS |  |  |  | 1. Položka obsahuje: – dodávku specifikovaného bloku/zařízení včetně potřebného drobného montážního materiálu – dodávku souvisejícího příslušenství pro specifikovaný blok/zařízení – náklady na dopravu a skladování – veškeré potřebné mechanizmy, včetně obsluhy, náklady na mzdy a přibližné (průměrné) náklady na pořízení potřebných materiálů včetně všech ostatních vedlejších nákladů 2. Položka neobsahuje: X 3. Způsob měření: – Udává se počet kusů kompletní konstrukce nebo práce.
P | 18 | 75K22X |  | NAPÁJECÍ ZDROJ 24 V DC, SAMOSTATNÝ - MONTÁŽ | KUS | 11 | 0 | 0 |  |  | 0 | 0 | OTSKP 2024 | 0 | 3 |  |  | 0
PP |  |  |  | NAPÁJECÍ ZDROJ 24 V DC, SAMOSTATNÝ - MONTÁŽ
VV |  |  |  | "11 = 11,000 [A] " Celkem 11 = 11,000 [B]
TS |  |  |  | 1. Položka obsahuje: – kompletní montáž specifikovaného bloku/zařízení a souvisejícího příslušenství včetně potřebného drobného montážního materiálu – veškeré potřebné mechanizmy, včetně obsluhy, náklady na mzdy a přibližné (průměrné) náklady na pořízení potřebných materiálů včetně všech ostatních vedlejších nákladů 2. Položka neobsahuje: X 3. Způsob měření: – Udává se počet kusů kompletní konstrukce nebo práce.
P | 19 | 75K421 |  | MĚNIČ NAPĚTÍ DC/DC DO 300W - DODÁVKA | KUS | 1 | 0 | 0 |  |  | 0 | 0 | OTSKP 2024 | 0 | 3 |  |  | 0
PP |  |  |  | MĚNIČ NAPĚTÍ DC/DC DO 300W
VV |  |  |  | "1 = 1,000 [A] " Celkem 1 = 1,000 [B]
TS |  |  |  | 1. Položka obsahuje: – dodávku specifikovaného bloku/zařízení včetně potřebného drobného montážního materiálu – dodávku souvisejícího příslušenství pro specifikovaný blok/zařízení – náklady na dopravu a skladování – veškeré potřebné mechanizmy, včetně obsluhy, náklady na mzdy a přibližné (průměrné) náklady na pořízení potřebných materiálů včetně všech ostatních vedlejších nákladů 2. Položka neobsahuje: X 3. Způsob měření: – Udává se počet kusů kompletní konstrukce nebo práce.
P | 20 | 75K42X |  | MĚNIČ NAPĚTÍ DC/DC - MONTÁŽ | KUS | 1 | 0 | 0 |  |  | 0 | 0 | OTSKP 2024 | 0 | 3 |  |  | 0
PP |  |  |  | MĚNIČ NAPĚTÍ DC/DC - MONTÁŽ
VV |  |  |  | "1 = 1,000 [A] " Celkem 1 = 1,000 [B]
TS |  |  |  | 1. Položka obsahuje: – kompletní montáž specifikovaného bloku/zařízení a souvisejícího příslušenství včetně potřebného drobného montážního materiálu – veškeré potřebné mechanizmy, včetně obsluhy, náklady na mzdy a přibližné (průměrné) náklady na pořízení potřebných materiálů včetně všech ostatních vedlejších nákladů 2. Položka neobsahuje: X 3. Způsob měření: – Udává se počet kusů kompletní konstrukce nebo práce.
SD |  | 75O |  | signalizační zařízení | [6 empty] | 0 | 0
P | 21 | 75O912 |  | DDTS ŽDC, ŘÍDICÍ STANICE PLC DO 24XDI / 24XDO / 12XAI | KUS | 3 | 0 | 0 |  |  | 0 | 0 | OTSKP 2024 | 0 | 3 |  |  | 0
PP |  |  |  | DDTS ŽDC, ŘÍDICÍ STANICE PLC DO 24XDI / 24XDO / 12XAI
VV |  |  |  | "3 = 3,000 [A] " Celkem 3 = 3,000 [B]
TS |  |  |  | 1. Položka obsahuje: – dodávku specifikovaného bloku/zařízení včetně potřebného drobného montážního materiálu – dodávku souvisejícího příslušenství pro specifikovaný blok/zařízení – řídicí stanici PLC, DI x 24, DO x 24, AI x 12, RS 485, Ethernet, montáž na panel nebo DIN – napájecí kartu – software řídicí stanice PLC – náklady na dopravu a skladování – veškeré potřebné mechanizmy, včetně obsluhy, náklady na mzdy a přibližné (průměrné) náklady na pořízení potřebných materiálů včetně všech ostatních vedlejších nákladů – kompletní montáž (oživení, konfigurace, nastavení a uvedení do provozu) specifikovaného bloku/zařízení a souvisejícího příslušenství včetně drobného montážního materiálu 2. Položka neobsahuje: X 3. Způsob měření: – Udává se počet kusů kompletní konstrukce nebo práce.
P | 22 | 75O913 |  | DDTS ŽDC, ROZŠÍŘENÍ ŘÍDICÍ STANICE PLC DO 24XDI / 24XDO / 12XAI | KUS | 5 | 0 | 0 |  |  | 0 | 0 | OTSKP 2024 | 0 | 3 |  |  | 0
PP |  |  |  | DDTS ŽDC, ROZŠÍŘENÍ ŘÍDICÍ STANICE PLC DO 24XDI / 24XDO / 12XAI
VV |  |  |  | "5 = 5,000 [A] " Celkem 5 = 5,000 [B]
TS |  |  |  | 1. Položka obsahuje: – dodávku specifikovaného bloku/zařízení včetně potřebného drobného montážního materiálu – dodávku souvisejícího příslušenství pro specifikovaný blok/zařízení – rozšiřovací moduly PLC, DI x 24, DO x 24, AI x 12, RS 485, Ethernet, montáž na panel nebo DIN – doplnění software řídicí stanice PLC – náklady na dopravu a skladování – veškeré potřebné mechanizmy, včetně obsluhy, náklady na mzdy a přibližné (průměrné) náklady na pořízení potřebných materiálů včetně všech ostatních vedlejších nákladů – kompletní montáž (oživení, konfigurace, nastavení a uvedení do provozu) specifikovaného bloku/zařízení a souvisejícího příslušenství včetně drobného montážního materiálu 2. Položka neobsahuje: X 3. Způsob měření: – Udává se počet kusů kompletní konstrukce nebo práce.
P | 23 | 75O915 |  | DDTS ŽDC, PŘEVODNÍK M-BUS/ ETHERNET | KUS | 9 | 0 | 0 |  |  | 0 | 0 | OTSKP 2024 | 0 | 3 |  |  | 0
PP |  |  |  | DDTS ŽDC, PŘEVODNÍK M-BUS/ ETHERNET
VV |  |  |  | "9 = 9,000 [A] " Celkem 9 = 9,000 [B]
TS |  |  |  | 1. Položka obsahuje: – dodávku specifikovaného bloku/zařízení včetně potřebného drobného montážního materiálu – dodávku souvisejícího příslušenství pro specifikovaný blok/zařízení – převodník rozhraní M-Bus/Ethernet – firmware, příslušenství – náklady na dopravu a skladování – veškeré potřebné mechanizmy, včetně obsluhy, náklady na mzdy a přibližné (průměrné) náklady na pořízení potřebných materiálů včetně všech ostatních vedlejších nákladů – kompletní montáž (oživení, konfigurace, nastavení a uvedení do provozu) specifikovaného bloku/zařízení a souvisejícího příslušenství včetně drobného montážního materiálu 2. Položka neobsahuje: X 3. Způsob měření: – Udává se počet kusů kompletní konstrukce nebo práce.
P | 24 | 75O916 |  | DDTS ŽDC, MODUL VYHODNOCENÍ VÝPADKU NAPĚTÍ | KUS | 3 | 0 | 0 |  |  | 0 | 0 | OTSKP 2024 | 0 | 3 |  |  | 0
PP |  |  |  | DDTS ŽDC, MODUL VYHODNOCENÍ VÝPADKU NAPĚTÍ
VV |  |  |  | "3 = 3,000 [A] " Celkem 3 = 3,000 [B]
TS |  |  |  | 1. Položka obsahuje: – dodávku specifikovaného bloku/zařízení včetně potřebného drobného montážního materiálu – dodávku souvisejícího příslušenství pro specifikovaný blok/zařízení – modul vyhodnocení výpadku napětí – náklady na dopravu a skladování – veškeré potřebné mechanizmy, včetně obsluhy, náklady na mzdy a přibližné (průměrné) náklady na pořízení potřebných materiálů včetně všech ostatních vedlejších nákladů – kompletní montáž (oživení, konfigurace, nastavení a uvedení do provozu) specifikovaného bloku/zařízení a souvisejícího příslušenství včetně drobného montážního materiálu 2. Položka neobsahuje: X 3. Způsob měření: – Udává se počet kusů kompletní konstrukce nebo práce.
P | 25 | 75O91A |  | DDTS ŽDC, KOMUNIKAČNÍ PŘEVODNÍK | KUS | 2 | 0 | 0 |  |  | 0 | 0 | OTSKP 2024 | 0 | 3 |  |  | 0
PP |  |  |  | DDTS ŽDC, KOMUNIKAČNÍ PŘEVODNÍK
VV |  |  |  | "2 = 2,000 [A] " Celkem 2 = 2,000 [B]
TS |  |  |  | 1. Položka obsahuje: – dodávku specifikovaného bloku/zařízení včetně potřebného drobného montážního materiálu – dodávku souvisejícího příslušenství pro specifikovaný blok/zařízení – komunikační převodník, s konfigurací min. 1x RS 422/485/232, 1x Ethernet 10/100 MBit, napájení 12-48 V DC, pro max. 15 podružných zařízení – náklady na dopravu a skladování – veškeré potřebné mechanizmy, včetně obsluhy, náklady na mzdy a přibližné (průměrné) náklady na pořízení potřebných materiálů včetně všech ostatních vedlejších nákladů – kompletní montáž (oživení, konfigurace, nastavení a uvedení do provozu) specifikovaného bloku/zařízení a souvisejícího příslušenství včetně drobného montážního materiálu 2. Položka neobsahuje: X 3. Způsob měření: – Udává se počet kusů kompletní konstrukce nebo práce.
P | 26 | 75O91B |  | DDTS ŽDC, INTEGRAČNÍ KONCENTRÁTOR | KUS | 1 | 0 | 0 |  |  | 0 | 0 | OTSKP 2024 | 0 | 3 |  |  | 0
PP |  |  |  | DDTS ŽDC, INTEGRAČNÍ KONCENTRÁTOR
VV |  |  |  | "1 = 1,000 [A] " Celkem 1 = 1,000 [B]
TS |  |  |  | 1. Položka obsahuje: – dodávku specifikovaného bloku/zařízení včetně potřebného drobného montážního materiálu – dodávku souvisejícího příslušenství pro specifikovaný blok/zařízení – Integrační koncentrátor s konfigurací min. 2x RS xxx, min. 2x Ethernet 10/100/1000 MBit, USB, napájení 9-36 V DC, včetně operačního systému – výrobní dokumentaci – náklady na dopravu a skladování – veškeré potřebné mechanizmy, včetně obsluhy, náklady na mzdy a přibližné (průměrné) náklady na pořízení potřebných materiálů včetně všech ostatních vedlejších nákladů – kompletní montáž (oživení, konfigurace, nastavení a uvedení do provozu) specifikovaného bloku/zařízení a souvisejícího příslušenství včetně drobného montážního materiálu 2. Položka neobsahuje: X 3. Způsob měření: – Udává se počet kusů kompletní konstrukce nebo práce.
P | 27 | 75O91C |  | DDTS ŽDC, SW PRO INTEGRAČNÍ KONCENTRÁTOR | KUS | 1 | 0 | 0 |  |  | 0 | 0 | OTSKP 2024 | 0 | 3 |  |  | 0
PP |  |  |  | DDTS ŽDC, SW PRO INTEGRAČNÍ KONCENTRÁTOR
VV |  |  |  | "1 = 1,000 [A] " Celkem 1 = 1,000 [B]
TS |  |  |  | 1. Položka obsahuje: – aplikační software, licence pro integrační koncetrátor, s funkcí konverze komunikačních protokolů dle TS2/2008 na ČSN EN 60870-5-104 v průmyslovém provedení dle technických podmínek SŽDC – náklady na dopravu a skladování – veškeré potřebné mechanizmy, včetně obsluhy, náklady na mzdy a přibližné (průměrné) náklady na pořízení potřebných materiálů včetně všech ostatních vedlejších nákladů – kompletní montáž (oživení, konfigurace, nastavení a uvedení do provozu) specifikovaného bloku/zařízení a souvisejícího příslušenství včetně drobného montážního materiálu 2. Položka neobsahuje: X 3. Způsob měření: – Udává se počet kusů kompletní konstrukce nebo práce.
P | 28 | 75O932 |  | DDTS ŽDC, KLIENTSKÉ PRACOVIŠTĚ STACIONÁRNÍ | KUS | 1 | 0 | 0 |  |  | 0 | 0 | OTSKP 2024 | 0 | 3 |  |  | 0
PP |  |  |  | DDTS ŽDC, KLIENTSKÉ PRACOVIŠTĚ STACIONÁRNÍ
VV |  |  |  | "1 = 1,000 [A] " Celkem 1 = 1,000 [B]
TS |  |  |  | 1. Položka obsahuje: – klient systému DDTS ŽDC, stacionární pracoviště s konfigurací dle TZ, min. dle technických podmínek k systému DDTS ŽDC, rozhraní Ethernet 100 Mbit / 1 Gb, napájení 230 V AC, monitor s rozlišením FullHD – kompletní systémové a programové vybavení nového stacionárního klientského pracoviště – vizualizační SW – licence, protokoly ČSN EN 60870-5-104, XML – aplikační a programové vybavení stacionárního klientského pracoviště – klientská aplikace pro dohled technologií dle specifikace, grafické rozhraní – instalace, oživení klientského pracoviště – programátorské práce včetně potřebného vybavení – náklady na dopravu a skladování – veškeré potřebné mechanizmy, včetně obsluhy, náklady na mzdy a přibližné (průměrné) náklady na pořízení potřebných materiálů včetně všech ostatních vedlejších nákladů – kompletní montáž (oživení, konfigurace, nastavení a uvedení do provozu) specifikovaného bloku/zařízení a souvisejícího příslušenství včetně drobného montážního materiálu 2. Položka neobsahuje: X 3. Způsob měření: – Udává se počet kusů kompletní konstrukce nebo práce.
P | 29 | 75O935 |  | DDTS ŽDC, SW PRO KLIENTA V IPDT | KUS | 1 | 0 | 0 |  |  | 0 | 0 | OTSKP 2024 | 0 | 3 |  |  | 0
PP |  |  |  | DDTS ŽDC, SW PRO KLIENTA V IPDT
VV |  |  |  | "1 = 1,000 [A] " Celkem 1 = 1,000 [B]
TS |  |  |  | 1. Položka obsahuje: – systémové a programové vybavení nové aplikace klientského pracoviště v dotykovém terminálu telefonního zapojovače (IPDT) – vizualizační SW – licence, protokoly ČSN EN 60870-5-104, XML – klientská aplikace pro dohled TLS dle specifikace, grafické rozhraní – náklady na mzdy a skladování – programátorské práce včetně potřebného vybavení – náklady na dopravu a skladování – veškeré potřebné mechanizmy, včetně obsluhy, náklady na mzdy a přibližné (průměrné) náklady na pořízení potřebných materiálů včetně všech ostatních vedlejších nákladů – kompletní montáž (oživení, konfigurace, nastavení a uvedení do provozu) specifikovaného bloku/zařízení a souvisejícího příslušenství včetně drobného montážního materiálu 2. Položka neobsahuje: – úpravu IP dotykového terminálu (IPDT) 3. Způsob měření: – Udává se počet kusů kompletní konstrukce nebo práce.
P | 30 | 75O941 |  | DDTS ŽDC, INTEGRACE EOV DO SERVERŮ A KLIENTŮ DDTS ŽDC | KUS | 6 | 0 | 0 |  |  | 0 | 0 | OTSKP 2024 | 0 | 3 |  |  | 0
PP |  |  |  | DDTS ŽDC, INTEGRACE EOV DO SERVERŮ A KLIENTŮ DDTS ŽDC
VV |  |  |  | "6 = 6,000 [A] " Celkem 6 = 6,000 [B]
TS |  |  |  | 1. Položka obsahuje: – SW integraci jednoho rozváděče EOV v rozsahu do osmi výměn do systému DDTS ŽDC - zahrnuta integrace ve všech úrovních systému DDTS ŽDC mimo InK (InS, TeS, klienti) pro jednu lokalitu InS – doplnění stávajících klientských pracovišť (stacionární, mobilní, tenký, terminálový) o jeden rozvaděč EOV v rozsahu do osmi výměn – licence s potřebnými protokoly SNMP, IEC 60870-5-104 atd. – parametrizaci a naplnění datových, technologických, telemetrických a řídicích struktur DDTS ŽDC pro přenos informací – odzkoušení programového vybavení, ověření uživatelských funkcí na úplné implementaci, verifikace přenášených dat – systémovou a datovou analýzu technologického modelu, realizace a plnění presentačních zobrazení a formulářů – úpravu a odzkoušení programových a řídicích prostředků pro export dat – programátorské práce včetně potřebného vybavení – náklady na dopravu a skladování – veškeré potřebné mechanizmy, včetně obsluhy, náklady na mzdy a přibližné (průměrné) náklady na pořízení potřebných materiálů včetně všech ostatních vedlejších nákladů – kompletní montáž (oživení, konfigurace, nastavení a uvedení do provozu) specifikovaného bloku/zařízení a souvisejícího příslušenství včetně drobného montážního materiálu 2. Položka neobsahuje: X 3. Způsob měření: – Udává se počet kusů rozvaděčů EOV do osmi výměn.
P | 31 | 75O943 |  | DDTS ŽDC, INTEGRACE EOV DO INK DDTS ŽDC | KUS | 6 | 0 | 0 |  |  | 0 | 0 | OTSKP 2024 | 0 | 3 |  |  | 0
PP |  |  |  | DDTS ŽDC, INTEGRACE EOV DO INK DDTS ŽDC
VV |  |  |  | "6 = 6,000 [A] " Celkem 6 = 6,000 [B]
TS |  |  |  | 1. Položka obsahuje: – SW integraci jednoho rozváděče EOV v rozsahu do osmi výměn do InK systému DDTS ŽDC – licence s potřebnými protokoly MODBUS, DBNet, S-Net, IEC 60870-5-104 atd. – parametrizaci a naplnění datových, technologických, telemetrických a řídicích struktur DDTS ŽDC pro přenos informací – odzkoušení programového vybavení, ověření uživatelských funkcí na úplné implementaci, verifikace přenášených dat – programátorské práce včetně potřebného vybavení – náklady na dopravu a skladování – veškeré potřebné mechanizmy, včetně obsluhy, náklady na mzdy a přibližné (průměrné) náklady na pořízení potřebných materiálů včetně všech ostatních vedlejších nákladů – kompletní montáž (oživení, konfigurace, nastavení a uvedení do provozu) specifikovaného bloku/zařízení a souvisejícího příslušenství včetně drobného montážního materiálu 2. Položka neobsahuje: X 3. Způsob měření: – Udává se počet kusů rozvaděčů EOV v rozsahu do osmi výměn.
P | 32 | 75O945 |  | DDTS ŽDC, INTEGRACE OSV DO SERVERŮ A KLIENTŮ DDTS ŽDC | KUS | 3 | 0 | 0 |  |  | 0 | 0 | OTSKP 2024 | 0 | 3 |  |  | 0
PP |  |  |  | DDTS ŽDC, INTEGRACE OSV DO SERVERŮ A KLIENTŮ DDTS ŽDC
VV |  |  |  | "3 = 3,000 [A] " Celkem 3 = 3,000 [B]
TS |  |  |  | 1. Položka obsahuje: – SW integraci jednoho rozváděče OSV v rozsahu do osmi okruhů osvětlení do systému DDTS ŽDC - zahrnuta integrace ve všech úrovních systému DDTS ŽDC mimo InK (InS, TeS, klienti) pro jednu lokalitu InS – doplnění stávajících klientských pracovišť (stacionární, mobilní, tenký, terminálový) o jeden rozvaděč OSV v rozsahu do osmi okruhů osvětlení – licence s potřebnými protokoly SNMP, IEC 60870-5-104 atd. – parametrizaci a naplnění datových, technologických, telemetrických a řídicích struktur DDTS ŽDC pro přenos informací – odzkoušení programového vybavení, ověření uživatelských funkcí na úplné implementaci, verifikace přenášených dat – systémovou a datovou analýzu technologického modelu, realizace a plnění presentačních zobrazení a formulářů – úpravu a odzkoušení programových a řídicích prostředků pro export dat – programátorské práce včetně potřebného vybavení – náklady na dopravu a skladování – veškeré potřebné mechanizmy, včetně obsluhy, náklady na mzdy a přibližné (průměrné) náklady na pořízení potřebných materiálů včetně všech ostatních vedlejších nákladů – kompletní montáž (oživení, konfigurace, nastavení a uvedení do provozu) specifikovaného bloku/zařízení a souvisejícího příslušenství včetně drobného montážního materiálu 2. Položka neobsahuje: X 3. Způsob měření: – Udává se počet kusů rozvaděčů OSV do osmi okruhů osvětlení.
P | 33 | 75O947 |  | DDTS ŽDC, INTEGRACE OSV DO INK DDTS ŽDC | KUS | 3 | 0 | 0 |  |  | 0 | 0 | OTSKP 2024 | 0 | 3 |  |  | 0
PP |  |  |  | DDTS ŽDC, INTEGRACE OSV DO INK DDTS ŽDC
VV |  |  |  | "3 = 3,000 [A] " Celkem 3 = 3,000 [B]
TS |  |  |  | 1. Položka obsahuje: – SW integraci jednoho rozváděče OSV v rozsahu do osmi okruhů osvětlení do InK systému DDTS ŽDC – licence s potřebnými protokoly MODBUS, DBNet, S-Net, IEC 60870-5-104 atd. – parametrizaci a naplnění datových, technologických, telemetrických a řídicích struktur DDTS ŽDC pro přenos informací – odzkoušení programového vybavení, ověření uživatelských funkcí na úplné implementaci, verifikace přenášených dat – programátorské práce včetně potřebného vybavení – náklady na dopravu a skladování – veškeré potřebné mechanizmy, včetně obsluhy, náklady na mzdy a přibližné (průměrné) náklady na pořízení potřebných materiálů včetně všech ostatních vedlejších nákladů – kompletní montáž (oživení, konfigurace, nastavení a uvedení do provozu) specifikovaného bloku/zařízení a souvisejícího příslušenství včetně drobného montážního materiálu 2. Položka neobsahuje: X 3. Způsob měření: – Udává se počet kusů rozvaděčů OSV v rozsahu do osmi okruhů osvětlení.
P | 34 | 75O949 |  | DDTS ŽDC, INTEGRACE PZTS DO SERVERŮ A KLIENTŮ DDTS ŽDC | KUS | 1 | 0 | 0 |  |  | 0 | 0 | OTSKP 2024 | 0 | 3 |  |  | 0
PP |  |  |  | DDTS ŽDC, INTEGRACE PZTS DO SERVERŮ A KLIENTŮ DDTS ŽDC
VV |  |  |  | "1 = 1,000 [A] " Celkem 1 = 1,000 [B]
TS |  |  |  | 1. Položka obsahuje: – SW integraci jedné ústředny PZTS v rozsahu do dvaceti čidel do systému DDTS ŽDC - zahrnuta integrace ve všech úrovních systému DDTS ŽDC mimo InK (InS, TeS, klienti) pro jednu lokalitu InS – doplnění stávajících klientských pracovišť (stacionární, mobilní, tenký, terminálový) o jednu ústřednu PZTS v rozsahu do dvaceti čidel – licence s potřebnými protokoly SNMP, IEC 60870-5-104 atd. – parametrizaci a naplnění datových, technologických, telemetrických a řídicích struktur DDTS ŽDC pro přenos informací – odzkoušení programového vybavení, ověření uživatelských funkcí na úplné implementaci, verifikace přenášených dat – systémovou a datovou analýzu technologického modelu, realizace a plnění presentačních zobrazení a formulářů – úpravu a odzkoušení programových a řídicích prostředků pro export dat – programátorské práce včetně potřebného vybavení – náklady na dopravu a skladování – veškeré potřebné mechanizmy, včetně obsluhy, náklady na mzdy a přibližné (průměrné) náklady na pořízení potřebných materiálů včetně všech ostatních vedlejších nákladů – kompletní montáž (oživení, konfigurace, nastavení a uvedení do provozu) specifikovaného bloku/zařízení a souvisejícího příslušenství včetně drobného montážního materiálu 2. Položka neobsahuje: X 3. Způsob měření: – Udává se počet kusů ústředen PZTS do dvaceti kusů čidel.
P | 35 | 75O94B |  | DDTS ŽDC, INTEGRACE PZTS DO INK DDTS ŽDC | KUS | 1 | 0 | 0 |  |  | 0 | 0 | OTSKP 2024 | 0 | 3 |  |  | 0
PP |  |  |  | DDTS ŽDC, INTEGRACE PZTS DO INK DDTS ŽDC
VV |  |  |  | "1 = 1,000 [A] " Celkem 1 = 1,000 [B]
TS |  |  |  | 1. Položka obsahuje: – SW integraci jedné ústředny PZTS v rozsahu do dvaceti čidel do InK systému DDTS ŽDC – licence s potřebnými protokoly MODBUS, DBNet, S-Net, IEC 60870-5-104 atd. – parametrizaci a naplnění datových, technologických, telemetrických a řídicích struktur DDTS ŽDC pro přenos informací – odzkoušení programového vybavení, ověření uživatelských funkcí na úplné implementaci, verifikace přenášených dat – programátorské práce včetně potřebného vybavení – náklady na dopravu a skladování – veškeré potřebné mechanizmy, včetně obsluhy, náklady na mzdy a přibližné (průměrné) náklady na pořízení potřebných materiálů včetně všech ostatních vedlejších nákladů – kompletní montáž (oživení, konfigurace, nastavení a uvedení do provozu) specifikovaného bloku/zařízení a souvisejícího příslušenství včetně drobného montážního materiálu 2. Položka neobsahuje: X 3. Způsob měření: – Udává se počet kusů ústředen PZTS do dvaceti čidel.
P | 36 | 75O94I |  | DDTS ŽDC, INTEGRACE OSE DO SERVERŮ A KLIENTŮ DDTS ŽDC | KUS | 15 | 0 | 0 |  |  | 0 | 0 | OTSKP 2024 | 0 | 3 |  |  | 0
PP |  |  |  | DDTS ŽDC, INTEGRACE OSE DO SERVERŮ A KLIENTŮ DDTS ŽDC
VV |  |  |  | "15 = 15,000 [A] " Celkem 15 = 15,000 [B]
TS |  |  |  | 1. Položka obsahuje: – SW integraci jednoho převodníku M-BUS/ Ethernet s maximálním počtem 15ks připojených elektroměrů do integračního koncentrátoru DDTS ŽDC ŽDC – licence s potřebnými protokoly MODBUS, DBNet, S-Net, IEC 60870-5-104 atd. – parametrizaci a naplnění datových, technologických, telemetrických a řídicích struktur DDTS ŽDC ŽDC – programátorské práce včetně potřebného vybavení – náklady na dopravu a skladování – veškeré potřebné mechanizmy, včetně obsluhy, náklady na mzdy a přibližné (průměrné) náklady na pořízení potřebných materiálů včetně všech ostatních vedlejších nákladů – kompletní montáž (oživení, konfigurace, nastavení a uvedení do provozu) specifikovaného bloku/zařízení a souvisejícího příslušenství včetně drobného montážního materiálu 2. Položka neobsahuje: X 3. Způsob měření: – Udává se počet kusů kompletní konstrukce nebo práce.
P | 37 | 75O94L |  | DDTS ŽDC, INTEGRACE ROZ DO SERVERŮ A KLIENTŮ DDTS ŽDC | KUS | 2 | 0 | 0 |  |  | 0 | 0 | OTSKP 2024 | 0 | 3 |  |  | 0
PP |  |  |  | DDTS ŽDC, INTEGRACE ROZ DO SERVERŮ A KLIENTŮ DDTS ŽDC
VV |  |  |  | "2 = 2,000 [A] " Celkem 2 = 2,000 [B]
TS |  |  |  | 1. Položka obsahuje: – SW integraci jedné ústředny ROZ do systému DDTS ŽDC - zahrnuta integrace ve všech úrovních systému DDTS ŽDC mimo InK (InS, TeS, klienti) pro jednu lokalitu InS – doplnění stávajících klientských pracovišť (stacionární, mobilní, tenký, terminálový) o jednu ústřednu ROZ – licence s potřebnými protokoly SNMP, IEC 60870-5-104 atd. – parametrizaci a naplnění datových, technologických, telemetrických a řídicích struktur DDTS ŽDC pro přenos informací – odzkoušení programového vybavení, ověření uživatelských funkcí na úplné implementaci, verifikace přenášených dat – systémovou a datovou analýzu technologického modelu, realizace a plnění presentačních zobrazení a formulářů – úpravu a odzkoušení programových a řídicích prostředků pro export dat – programátorské práce včetně potřebného vybavení – náklady na dopravu a skladování – veškeré potřebné mechanizmy, včetně obsluhy, náklady na mzdy a přibližné (průměrné) náklady na pořízení potřebných materiálů včetně všech ostatních vedlejších nákladů – kompletní montáž (oživení, konfigurace, nastavení a uvedení do provozu) specifikovaného bloku/zařízení a souvisejícího příslušenství včetně drobného montážního materiálu 2. Položka neobsahuje: X 3. Způsob měření: – Udává se počet kusů ústředen ROZ.
P | 38 | 75O94M |  | DDTS ŽDC, INTEGRACE ROZ DO INK DDTS ŽDC | KUS | 2 | 0 | 0 |  |  | 0 | 0 | OTSKP 2024 | 0 | 3 |  |  | 0
PP |  |  |  | DDTS ŽDC, INTEGRACE ROZ DO INK DDTS ŽDC
VV |  |  |  | "2 = 2,000 [A] " Celkem 2 = 2,000 [B]
TS |  |  |  | 1. Položka obsahuje: – SW integraci jedné ústředny ROZ do InK systému DDTS ŽDC – licence s potřebnými protokoly MODBUS, DBNet, S-Net, IEC 60870-5-104 atd. – parametrizaci a naplnění datových, technologických, telemetrických a řídicích struktur DDTS ŽDC pro přenos informací – odzkoušení programového vybavení, ověření uživatelských funkcí na úplné implementaci, verifikace přenášených dat – programátorské práce včetně potřebného vybavení – náklady na dopravu a skladování – veškeré potřebné mechanizmy, včetně obsluhy, náklady na mzdy a přibližné (průměrné) náklady na pořízení potřebných materiálů včetně všech ostatních vedlejších nákladů – kompletní montáž (oživení, konfigurace, nastavení a uvedení do provozu) specifikovaného bloku/zařízení a souvisejícího příslušenství včetně drobného montážního materiálu 2. Položka neobsahuje: X 3. Způsob měření: – Udává se počet kusů ústředen ROZ.
P | 39 | 75O94Q |  | DDTS ŽDC, INTEGRACE KAM DO SERVERŮ A KLIENTŮ DDTS ŽDC | KUS | 1 | 0 | 0 |  |  | 0 | 0 | OTSKP 2024 | 0 | 3 |  |  | 0
PP |  |  |  | DDTS ŽDC, INTEGRACE KAM DO SERVERŮ A KLIENTŮ DDTS ŽDC
VV |  |  |  | "1 = 1,000 [A] " Celkem 1 = 1,000 [B]
TS |  |  |  | 1. Položka obsahuje: – SW integraci jednoho kamerového serveru v rozsahu do deseti kamer do systému DDTS ŽDC - zahrnuta integrace ve všech úrovních systému DDTS ŽDC mimo InK (InS, TeS, klienti) pro jednu lokalitu InS – doplnění stávajících klientských pracovišť (stacionární, mobilní, tenký, terminálový) o jeden kamerový server v rozsahu do deseti kamer – licence s potřebnými protokoly SNMP, IEC 60870-5-104 atd. – parametrizaci a naplnění datových, technologických, telemetrických a řídicích struktur DDTS ŽDC pro přenos informací – odzkoušení programového vybavení, ověření uživatelských funkcí na úplné implementaci, verifikace přenášených dat – systémovou a datovou analýzu technologického modelu, realizace a plnění presentačních zobrazení a formulářů – úpravu a odzkoušení programových a řídicích prostředků pro export dat – programátorské práce včetně potřebného vybavení – náklady na dopravu a skladování – veškeré potřebné mechanizmy, včetně obsluhy, náklady na mzdy a přibližné (průměrné) náklady na pořízení potřebných materiálů včetně všech ostatních vedlejších nákladů – kompletní montáž (oživení, konfigurace, nastavení a uvedení do provozu) specifikovaného bloku/zařízení a souvisejícího příslušenství včetně drobného montážního materiálu 2. Položka neobsahuje: X 3. Způsob měření: – Udává se počet kusů kamerového serveru do deseti kamer.
P | 40 | 75O94S |  | DDTS ŽDC, INTEGRACE KAM DO INK DDTS ŽDC | KUS | 1 | 0 | 0 |  |  | 0 | 0 | OTSKP 2024 | 0 | 3 |  |  | 0
PP |  |  |  | DDTS ŽDC, INTEGRACE KAM DO INK DDTS ŽDC
VV |  |  |  | "1 = 1,000 [A] " Celkem 1 = 1,000 [B]
TS |  |  |  | 1. Položka obsahuje: – SW integraci jednoho kamerového serveru v rozsahu do deseti kamer do InK systému DDTS ŽDC – licence s potřebnými protokoly MODBUS, DBNet, S-Net, IEC 60870-5-104 atd. – parametrizaci a naplnění datových, technologických, telemetrických a řídicích struktur DDTS ŽDC pro přenos informací – odzkoušení programového vybavení, ověření uživatelských funkcí na úplné implementaci, verifikace přenášených dat – programátorské práce včetně potřebného vybavení – náklady na dopravu a skladování – veškeré potřebné mechanizmy, včetně obsluhy, náklady na mzdy a přibližné (průměrné) náklady na pořízení potřebných materiálů včetně všech ostatních vedlejších nákladů – kompletní montáž (oživení, konfigurace, nastavení a uvedení do provozu) specifikovaného bloku/zařízení a souvisejícího příslušenství včetně drobného montážního materiálu 2. Položka neobsahuje: X 3. Způsob měření: – Udává se počet kusů kamerových serverů v rozsahu do deseti kamer.
P | 41 | 75O94U |  | DDTS ŽDC, INTEGRACE AKTIVNÍHO PRVKU PŘENOSOVÉHO SYSTÉMU LTDS DO SERVERŮ A KLIENTŮ DDTS ŽDC | KUS | 1 | 0 | 0 |  |  | 0 | 0 | OTSKP 2024 | 0 | 3 |  |  | 0
PP |  |  |  | DDTS ŽDC, INTEGRACE AKTIVNÍHO PRVKU PŘENOSOVÉHO SYSTÉMU LTDS DO SERVERŮ A KLIENTŮ DDTS ŽDC
VV |  |  |  | "1 = 1,000 [A] " Celkem 1 = 1,000 [B]
TS |  |  |  | 1. Položka obsahuje: – SW integraci jednoho aktivního prvku přenosového systému LTDS do systému DDTS ŽDC - zahrnuta integrace ve všech úrovních systému DDTS ŽDC mimo InK (InS, TeS, klienti) pro jednu lokalitu InS – úprava stávajících klientských pracovišť (stacionární, mobilní, tenký, terminálový) o jeden aktivní prvek přenosového systému LTDS – licence s potřebnými protokoly SNMP, IEC 60870-5-104 atd. – parametrizaci a naplnění datových, technologických, telemetrických a řídicích struktur DDTS ŽDC pro přenos informací – odzkoušení programového vybavení, ověření uživatelských funkcí na úplné implementaci, verifikace přenášených dat – systémovou a datovou analýzu technologického modelu, realizace a plnění presentačních zobrazení a formulářů – úpravu a odzkoušení programových a řídicích prostředků pro export dat – programátorské práce včetně potřebného vybavení – náklady na dopravu a skladování – veškeré potřebné mechanizmy, včetně obsluhy, náklady na mzdy a přibližné (průměrné) náklady na pořízení potřebných materiálů včetně všech ostatních vedlejších nákladů – kompletní montáž (oživení, konfigurace, nastavení a uvedení do provozu) specifikovaného bloku/zařízení a souvisejícího příslušenství včetně drobného montážního materiálu 2. Položka neobsahuje: X 3. Způsob měření: – Udává se počet kusů aktivních prvků přenosového systému LTDS.
P | 42 | 75O94V |  | DDTS ŽDC, INTEGRACE AKTIVNÍHO PRVKU PŘENOSOVÉHO SYSTÉMU LTDS DO INK DDTS ŽDC | KUS | 1 | 0 | 0 |  |  | 0 | 0 | OTSKP 2024 | 0 | 3 |  |  | 0
PP |  |  |  | DDTS ŽDC, INTEGRACE AKTIVNÍHO PRVKU PŘENOSOVÉHO SYSTÉMU LTDS DO INK DDTS ŽDC
VV |  |  |  | "1 = 1,000 [A] " Celkem 1 = 1,000 [B]
TS |  |  |  | 1. Položka obsahuje: – SW integraci jednoho aktivního prvku přenosového systému LTDS do InK systému DDTS ŽDC – licence s potřebnými protokoly MODBUS, DBNet, S-Net, IEC 60870-5-104 atd. – parametrizaci a naplnění datových, technologických, telemetrických a řídicích struktur DDTS ŽDC pro přenos informací – odzkoušení programového vybavení, ověření uživatelských funkcí na úplné implementaci, verifikace přenášených dat – programátorské práce včetně potřebného vybavení – náklady na dopravu a skladování – veškeré potřebné mechanizmy, včetně obsluhy, náklady na mzdy a přibližné (průměrné) náklady na pořízení potřebných materiálů včetně všech ostatních vedlejších nákladů – kompletní montáž (oživení, konfigurace, nastavení a uvedení do provozu) specifikovaného bloku/zařízení a souvisejícího příslušenství včetně drobného montážního materiálu 2. Položka neobsahuje: X 3. Způsob měření: – Udává se počet kusů aktivních prvků přenosového systému LTDS.
P | 43 | 75O94W |  | DDTS ŽDC, INTEGRACE ISC DO SERVERŮ A KLIENTŮ DDTS ŽDC | KUS | 2 | 0 | 0 |  |  | 0 | 0 | OTSKP 2024 | 0 | 3 |  |  | 0
PP |  |  |  | DDTS ŽDC, INTEGRACE ISC DO SERVERŮ A KLIENTŮ DDTS ŽDC
VV |  |  |  | "2 = 2,000 [A] " Celkem 2 = 2,000 [B]
TS |  |  |  | 1. Položka obsahuje: – SW integraci informačního systému v žst./zast. v rozsahu do osmi tabulí do systému DDTS ŽDC - zahrnuta integrace ve všech úrovních systému DDTS ŽDC mimo InK (InS, TeS, klienti) pro jednu lokalitu InS – doplnění stávajících klientských pracovišť (stacionární, mobilní, tenký, terminálový) o jeden informační systém v žst./zast. v rozsahu do osmi tabulí – licence s potřebnými protokoly SNMP, IEC 60870-5-104 atd. – parametrizaci a naplnění datových, technologických, telemetrických a řídicích struktur DDTS ŽDC pro přenos informací – odzkoušení programového vybavení, ověření uživatelských funkcí na úplné implementaci, verifikace přenášených dat – systémovou a datovou analýzu technologického modelu, realizace a plnění presentačních zobrazení a formulářů – úpravu a odzkoušení programových a řídicích prostředků pro export dat – programátorské práce včetně potřebného vybavení – náklady na dopravu a skladování – veškeré potřebné mechanizmy, včetně obsluhy, náklady na mzdy a přibližné (průměrné) náklady na pořízení potřebných materiálů včetně všech ostatních vedlejších nákladů – kompletní montáž (oživení, konfigurace, nastavení a uvedení do provozu) specifikovaného bloku/zařízení a souvisejícího příslušenství včetně drobného montážního materiálu 2. Položka neobsahuje: X 3. Způsob měření: – Udává se počet kusů informačního systému v žst./zast. v rozsahu do osmi tabulí.
P | 44 | 75O94Y |  | DDTS ŽDC, INTEGRACE ISC DO INK DDTS ŽDC | KUS | 2 | 0 | 0 |  |  | 0 | 0 | OTSKP 2024 | 0 | 3 |  |  | 0
PP |  |  |  | DDTS ŽDC, INTEGRACE ISC DO INK DDTS ŽDC
VV |  |  |  | "2 = 2,000 [A] " Celkem 2 = 2,000 [B]
TS |  |  |  | 1. Položka obsahuje: – SW integraci jednoho informačního systému v žst./zast. v rozsahu do osmi tabulí do InK systému DDTS ŽDC – licence s potřebnými protokoly MODBUS, DBNet, S-Net, IEC 60870-5-104 atd. – parametrizaci a naplnění datových, technologických, telemetrických a řídicích struktur DDTS ŽDC pro přenos informací – odzkoušení programového vybavení, ověření uživatelských funkcí na úplné implementaci, verifikace přenášených dat – programátorské práce včetně potřebného vybavení – náklady na dopravu a skladování – veškeré potřebné mechanizmy, včetně obsluhy, náklady na mzdy a přibližné (průměrné) náklady na pořízení potřebných materiálů včetně všech ostatních vedlejších nákladů – kompletní montáž (oživení, konfigurace, nastavení a uvedení do provozu) specifikovaného bloku/zařízení a souvisejícího příslušenství včetně drobného montážního materiálu 2. Položka neobsahuje: X 3. Způsob měření: – Udává se počet kusů informačního systému v žst./zast. v rozsahu do osmi tabulí.
P | 45 | 75O94Z |  | DDTS ŽDC, INTEGRACE NAPÁJECÍHO ZDROJE DO SERVERŮ A KLIENTŮ DDTS ŽDC | KUS | 8 | 0 | 0 |  |  | 0 | 0 | OTSKP 2024 | 0 | 3 |  |  | 0
PP |  |  |  | DDTS ŽDC, INTEGRACE NAPÁJECÍHO ZDROJE DO SERVERŮ A KLIENTŮ DDTS ŽDC
VV |  |  |  | "8 = 8,000 [A] " Celkem 8 = 8,000 [B]
TS |  |  |  | 1. Položka obsahuje: – SW integraci jednoho napájecího zdroje do systému DDTS ŽDC - zahrnuta integrace ve všech úrovních systému DDTS ŽDC mimo InK (InS, TeS, klienti) pro jednu lokalitu InS – úprava stávajících klientských pracovišť (stacionární, mobilní, tenký, terminálový) o jeden napájecí zdroj – licence s potřebnými protokoly SNMP, IEC 60870-5-104 atd. – parametrizaci a naplnění datových, technologických, telemetrických a řídicích struktur DDTS ŽDC pro přenos informací – odzkoušení programového vybavení, ověření uživatelských funkcí na úplné implementaci, verifikace přenášených dat – systémovou a datovou analýzu technologického modelu, realizace a plnění presentačních zobrazení a formulářů – úpravu a odzkoušení programových a řídicích prostředků pro export dat – programátorské práce včetně potřebného vybavení – náklady na dopravu a skladování – veškeré potřebné mechanizmy, včetně obsluhy, náklady na mzdy a přibližné (průměrné) náklady na pořízení potřebných materiálů včetně všech ostatních vedlejších nákladů – kompletní montáž (oživení, konfigurace, nastavení a uvedení do provozu) specifikovaného bloku/zařízení a souvisejícího příslušenství včetně drobného montážního materiálu 2. Položka neobsahuje: X 3. Způsob měření: – Udává se počet kusů napájecích zdrojů.
P | 46 | 75O951 |  | DDTS ŽDC, INTEGRACE NAPÁJECÍHO ZDROJE DO INK DDTS ŽDC | KUS | 8 | 0 | 0 |  |  | 0 | 0 | OTSKP 2024 | 0 | 3 |  |  | 0
PP |  |  |  | DDTS ŽDC, INTEGRACE NAPÁJECÍHO ZDROJE DO INK DDTS ŽDC
VV |  |  |  | "8 = 8,000 [A] " Celkem 8 = 8,000 [B]
TS |  |  |  | 1. Položka obsahuje: – SW integraci jednoho napájecího zdroje do InK systému DDTS ŽDC – licence s potřebnými protokoly MODBUS, DBNet, S-Net, IEC 60870-5-104 atd. – parametrizaci a naplnění datových, technologických, telemetrických a řídicích struktur DDTS ŽDC pro přenos informací – odzkoušení programového vybavení, ověření uživatelských funkcí na úplné implementaci, verifikace přenášených dat – programátorské práce včetně potřebného vybavení – náklady na dopravu a skladování – veškeré potřebné mechanizmy, včetně obsluhy, náklady na mzdy a přibližné (průměrné) náklady na pořízení potřebných materiálů včetně všech ostatních vedlejších nákladů – kompletní montáž (oživení, konfigurace, nastavení a uvedení do provozu) specifikovaného bloku/zařízení a souvisejícího příslušenství včetně drobného montážního materiálu 2. Položka neobsahuje: X 3. Způsob měření: – Udává se počet kusů napájecích zdrojů.
P | 47 | 75O956 |  | DDTS ŽDC, INTEGRACE KLIMATIZAČNÍ NEBO VZT JEDNOTKY DO SERVERŮ A KLIENTŮ DDTS ŽDC | KUS | 6 | 0 | 0 |  |  | 0 | 0 | OTSKP 2024 | 0 | 3 |  |  | 0
PP |  |  |  | DDTS ŽDC, INTEGRACE KLIMATIZAČNÍ NEBO VZT JEDNOTKY DO SERVERŮ A KLIENTŮ DDTS ŽDC
VV |  |  |  | "6 = 6,000 [A] " Celkem 6 = 6,000 [B]
TS |  |  |  | 1. Položka obsahuje: – SW integraci jedné klimatizační nebo vzduchotechnické jednotky do systému DDTS ŽDC - zahrnuta integrace ve všech úrovních systému DDTS ŽDC mimo InK (InS, TeS, klienti) pro jednu lokalitu InS – úprava stávajících klientských pracovišť (stacionární, mobilní, tenký, terminálový) o jednu klimatizační nebo vzduchotechnickou jednotku – licence s potřebnými protokoly SNMP, IEC 60870-5-104 atd. – parametrizaci a naplnění datových, technologických, telemetrických a řídicích struktur DDTS ŽDC pro přenos informací – odzkoušení programového vybavení, ověření uživatelských funkcí na úplné implementaci, verifikace přenášených dat – systémovou a datovou analýzu technologického modelu, realizace a plnění presentačních zobrazení a formulářů – úpravu a odzkoušení programových a řídicích prostředků pro export dat – programátorské práce včetně potřebného vybavení – náklady na dopravu a skladování – veškeré potřebné mechanizmy, včetně obsluhy, náklady na mzdy a přibližné (průměrné) náklady na pořízení potřebných materiálů včetně všech ostatních vedlejších nákladů – kompletní montáž (oživení, konfigurace, nastavení a uvedení do provozu) specifikovaného bloku/zařízení a souvisejícího příslušenství včetně drobného montážního materiálu 2. Položka neobsahuje: X 3. Způsob měření: – Udává se počet kusů klimatizačních nebo vzduchotechnických jednotek
P | 48 | 75O957 |  | DDTS ŽDC, INTEGRACE KLIMATIZAČNÍ NEBO VZT JEDNOTKY DO INK DDTS ŽDC | KUS | 6 | 0 | 0 |  |  | 0 | 0 | OTSKP 2024 | 0 | 3 |  |  | 0
PP |  |  |  | DDTS ŽDC, INTEGRACE KLIMATIZAČNÍ NEBO VZT JEDNOTKY DO INK DDTS ŽDC
VV |  |  |  | "6 = 6,000 [A] " Celkem 6 = 6,000 [B]
TS |  |  |  | 1. Položka obsahuje: – SW integraci jedné klimatizační nebo vzduchotechnické jednotky do InK systému DDTS ŽDC – licence s potřebnými protokoly MODBUS, DBNet, S-Net, IEC 60870-5-104 atd. – parametrizaci a naplnění datových, technologických, telemetrických a řídicích struktur DDTS ŽDC pro přenos informací – odzkoušení programového vybavení, ověření uživatelských funkcí na úplné implementaci, verifikace přenášených dat – programátorské práce včetně potřebného vybavení – náklady na dopravu a skladování – veškeré potřebné mechanizmy, včetně obsluhy, náklady na mzdy a přibližné (průměrné) náklady na pořízení potřebných materiálů včetně všech ostatních vedlejších nákladů – kompletní montáž (oživení, konfigurace, nastavení a uvedení do provozu) specifikovaného bloku/zařízení a souvisejícího příslušenství včetně drobného montážního materiálu 2. Položka neobsahuje: X 3. Způsob měření: – Udává se počet kusů klimatizačních nebo vzduchotechnických jednotek.
P | 49 | 75O958 |  | DDTS ŽDC, INTEGRACE EE DO SERVERŮ A KLIENTŮ DDTS ŽDC | KUS | 6 | 0 | 0 |  |  | 0 | 0 | OTSKP 2024 | 0 | 3 |  |  | 0
PP |  |  |  | DDTS ŽDC, INTEGRACE EE DO SERVERŮ A KLIENTŮ DDTS ŽDC
VV |  |  |  | "6 = 6,000 [A] " Celkem 6 = 6,000 [B]
TS |  |  |  | 1. Položka obsahuje: – SW integraci signálů z energetických a elektrotechnických systémů stažených do jednoho PLC nebo do jednoho analyzátoru sítě v rozsahu do 24xDI / 24xDO / 12AI do systému DDTS ŽDC - zahrnuta integrace ve všech úrovních systému DDTS ŽDC mimo InK (InS, TeS, klienti) pro jednu lokalitu InS – doplnění stávajících klientských pracovišť (stacionární, mobilní, tenký, terminálový) o signály z energetických a elektrotechnických systémů stažených do jednoho PLC nebo do jednoho analyzátoru sítě v rozsahu do 24xDI / 24xDO / 12xAI – licence s potřebnými protokoly SNMP, IEC 60870-5-104 atd. – parametrizaci a naplnění datových, technologických, telemetrických a řídicích struktur DDTS ŽDC pro přenos informací – odzkoušení programového vybavení, ověření uživatelských funkcí na úplné implementaci, verifikace přenášených dat – systémovou a datovou analýzu technologického modelu, realizace a plnění presentačních zobrazení a formulářů – úpravu a odzkoušení programových a řídicích prostředků pro export dat – programátorské práce včetně potřebného vybavení – náklady na dopravu a skladování – veškeré potřebné mechanizmy, včetně obsluhy, náklady na mzdy a přibližné (průměrné) náklady na pořízení potřebných materiálů včetně všech ostatních vedlejších nákladů – kompletní montáž (oživení, konfigurace, nastavení a uvedení do provozu) specifikovaného bloku/zařízení a souvisejícího příslušenství včetně drobného montážního materiálu 2. Položka neobsahuje: X 3. Způsob měření: – Udává se počet kusů PLC nebo analyzátorů sítě do 24xDI / 24xDO / 12AI.
P | 50 | 75O95A |  | DDTS ŽDC, INTEGRACE SUZ DO SERVERŮ A KLIENTŮ DDTS ŽDC | KUS | 2 | 0 | 0 |  |  | 0 | 0 | OTSKP 2024 | 0 | 3 |  |  | 0
PP |  |  |  | DDTS ŽDC, INTEGRACE SUZ DO SERVERŮ A KLIENTŮ DDTS ŽDC
VV |  |  |  | "2 = 2,000 [A] " Celkem 2 = 2,000 [B]
TS |  |  |  | 1. Položka obsahuje: – SW integraci jednoho SUZ do systému DDTS ŽDC - zahrnuta integrace ve všech úrovních systému DDTS ŽDC mimo InK (InS, TeS, klienti) pro jednu lokalitu InS – úprava stávajících klientských pracovišť (stacionární, mobilní, tenký, terminálový) o jednu SUZ – licence s potřebnými protokoly MODBUS, DBNet, S-Net, IEC 60870-5-104 atd. – parametrizaci a naplnění datových, technologických, telemetrických a řídicích struktur DDTS ŽDC pro přenos informací – odzkoušení programového vybavení, ověření uživatelských funkcí na úplné implementaci, verifikace přenášených dat – systémovou a datovou analýzu technologického modelu, realizace a plnění presentačních zobrazení a formulářů – úpravu a odzkoušení programových a řídicích prostředků pro export dat – programátorské práce včetně potřebného vybavení – náklady na dopravu a skladování – veškeré potřebné mechanizmy, včetně obsluhy, náklady na mzdy a přibližné (průměrné) náklady na pořízení potřebných materiálů včetně všech ostatních vedlejších nákladů – kompletní montáž (oživení, konfigurace, nastavení a uvedení do provozu) specifikovaného bloku/zařízení a souvisejícího příslušenství včetně drobného montážního materiálu 2. Položka neobsahuje: X 3. Způsob měření: – Udává se počet kusů SUZ.
P | 51 | 75O95B |  | DDTS ŽDC, INTEGRACE SUZ DO INK DDTS ŽDC | KUS | 2 | 0 | 0 |  |  | 0 | 0 | OTSKP 2024 | 0 | 3 |  |  | 0
PP |  |  |  | DDTS ŽDC, INTEGRACE SUZ DO INK DDTS ŽDC
VV |  |  |  | "2 = 2,000 [A] " Celkem 2 = 2,000 [B]
TS |  |  |  | 1. Položka obsahuje: – SW integraci jednoho SUZ do InK systému DDTS ŽDC – licence s potřebnými protokoly MODBUS, DBNet, S-Net, IEC 60870-5-104 atd. – parametrizaci a naplnění datových, technologických, telemetrických a řídicích struktur DDTS ŽDC pro přenos informací – odzkoušení programového vybavení, ověření uživatelských funkcí na úplné implementaci, verifikace přenášených dat – programátorské práce včetně potřebného vybavení – náklady na dopravu a skladování – veškeré potřebné mechanizmy, včetně obsluhy, náklady na mzdy a přibližné (průměrné) náklady na pořízení potřebných materiálů včetně všech ostatních vedlejších nákladů – kompletní montáž (oživení, konfigurace, nastavení a uvedení do provozu) specifikovaného bloku/zařízení a souvisejícího příslušenství včetně drobného montážního materiálu 2. Položka neobsahuje: X 3. Způsob měření: – Udává se počet kusů SUZ.
P | 52 | 75O95C |  | DDTS ŽDC, INTEGRACE EE DO INK DDTS ŽDC | KUS | 6 | 0 | 0 |  |  | 0 | 0 | OTSKP 2024 | 0 | 3 |  |  | 0
PP |  |  |  | DDTS ŽDC, INTEGRACE EE DO INK DDTS ŽDC
VV |  |  |  | "6 = 6,000 [A] " Celkem 6 = 6,000 [B]
TS |  |  |  | 1. Položka obsahuje: – SW integraci signálů z energetických a elektrotechnických systémů stažených do jednoho PLC nebo do jednoho analyzátoru sítě v rozsahu 24xDI / 24xDO / 12xAI do InK systému DDTS ŽDC – licence s potřebnými protokoly MODBUS, DBNet, S-Net, IEC 60870-5-104 atd. – parametrizaci a naplnění datových, technologických, telemetrických a řídicích struktur DDTS ŽDC pro přenos informací – odzkoušení programového vybavení, ověření uživatelských funkcí na úplné implementaci, verifikace přenášených dat – programátorské práce včetně potřebného vybavení – náklady na dopravu a skladování – veškeré potřebné mechanizmy, včetně obsluhy, náklady na mzdy a přibližné (průměrné) náklady na pořízení potřebných materiálů včetně všech ostatních vedlejších nákladů – kompletní montáž (oživení, konfigurace, nastavení a uvedení do provozu) specifikovaného bloku/zařízení a souvisejícího příslušenství včetně drobného montážního materiálu 2. Položka neobsahuje: X 3. Způsob měření: – Udává se počet kusů PLC nebo analyzátorů sítě do 24xDI / 24xDO / 12AI.
P | 53 | 75O95G |  | DDTS ŽDC, INTEGRACE ZS DO SERVERŮ A KLIENTŮ DDTS ŽDC | KUS | 9 | 0 | 0 |  |  | 0 | 0 | OTSKP 2024 | 0 | 3 |  |  | 0
PP |  |  |  | DDTS ŽDC, INTEGRACE ZS DO SERVERŮ A KLIENTŮ DDTS ŽDC
VV |  |  |  | "9 = 9,000 [A] " Celkem 9 = 9,000 [B]
TS |  |  |  | 1. Položka obsahuje: – SW integraci jednoho zásuvkového stojanu do systému DDTS ŽDC - zahrnuta integrace ve všech úrovních systému DDTS ŽDC mimo InK (InS, TeS, klienti) pro jednu lokalitu InS – doplnění stávajících klientských pracovišť (stacionární, mobilní, tenký, terminálový) o jeden zásuvkový stojan – licence s potřebnými protokoly SNMP, IEC 60870-5-104 atd. – parametrizaci a naplnění datových, technologických, telemetrických a řídicích struktur DDTS ŽDC pro přenos informací – odzkoušení programového vybavení, ověření uživatelských funkcí na úplné implementaci, verifikace přenášených dat – systémovou a datovou analýzu technologického modelu, realizace a plnění presentačních zobrazení a formulářů – úpravu a odzkoušení programových a řídicích prostředků pro export dat – programátorské práce včetně potřebného vybavení – náklady na dopravu a skladování – veškeré potřebné mechanizmy, včetně obsluhy, náklady na mzdy a přibližné (průměrné) náklady na pořízení potřebných materiálů včetně všech ostatních vedlejších nákladů – kompletní montáž (oživení, konfigurace, nastavení a uvedení do provozu) specifikovaného bloku/zařízení a souvisejícího příslušenství včetně drobného montážního materiálu 2. Položka neobsahuje: X 3. Způsob měření: – Udává se počet kusů zásuvkových stojanů.
P | 54 | 75O95H |  | DDTS ŽDC, INTEGRACE ZS DO INK DDTS ŽDC | KUS | 9 | 0 | 0 |  |  | 0 | 0 | OTSKP 2024 | 0 | 3 |  |  | 0
PP |  |  |  | DDTS ŽDC, INTEGRACE ZS DO INK DDTS ŽDC
VV |  |  |  | "9 = 9,000 [A] " Celkem 9 = 9,000 [B]
TS |  |  |  | 1. Položka obsahuje: – SW integraci jednoho zásuvkového stojanu do InK systému DDTS ŽDC – licence s potřebnými protokoly MODBUS, DBNet, S-Net, IEC 60870-5-104 atd. – parametrizaci a naplnění datových, technologických, telemetrických a řídicích struktur DDTS ŽDC pro přenos informací – odzkoušení programového vybavení, ověření uživatelských funkcí na úplné implementaci, verifikace přenášených dat – programátorské práce včetně potřebného vybavení – náklady na dopravu a skladování – veškeré potřebné mechanizmy, včetně obsluhy, náklady na mzdy a přibližné (průměrné) náklady na pořízení potřebných materiálů včetně všech ostatních vedlejších nákladů – kompletní montáž (oživení, konfigurace, nastavení a uvedení do provozu) specifikovaného bloku/zařízení a souvisejícího příslušenství včetně drobného montážního materiálu 2. Položka neobsahuje: X 3. Způsob měření: – Udává se počet kusů zásuvkových stojanů
P | 55 | 75O95O |  | DDTS ŽDC, INTEGRACE JINÉHO ZAŘÍZENÍ DO SERVERŮ A KLIENTŮ DDTS ŽDC | KUS | 3 | 0 | 0 |  |  | 0 | 0 | OTSKP 2024 | 0 | 3 |  |  | 0
PP |  |  |  | DDTS ŽDC, INTEGRACE JINÉHO ZAŘÍZENÍ DO SERVERŮ A KLIENTŮ DDTS ŽDC
VV |  |  |  | "3 = 3,000 [A] " Celkem 3 = 3,000 [B]
TS |  |  |  | 1. Položka obsahuje: – SW integraci jednoho jiného (nekategorizovaného) zařízení, dle specifikace v TZ do systému DDTS ŽDC - zahrnuta integrace ve všech úrovních systému DDTS ŽDC mimo InK (InS, TeS, klienti) pro jednu lokalitu InS – úprava stávajících klientských pracovišť (stacionární, mobilní, tenký, terminálový) o jedno jiné (nekategorizované) zařízení – licence s potřebnými protokoly SNMP, IEC 60870-5-104 atd. – parametrizaci a naplnění datových, technologických, telemetrických a řídicích struktur DDTS ŽDC pro přenos informací – odzkoušení programového vybavení, ověření uživatelských funkcí na úplné implementaci, verifikace přenášených dat – systémovou a datovou analýzu technologického modelu, realizace a plnění presentačních zobrazení a formulářů – úpravu a odzkoušení programových a řídicích prostředků pro export dat – programátorské práce včetně potřebného vybavení – náklady na dopravu a skladování – veškeré potřebné mechanizmy, včetně obsluhy, náklady na mzdy a přibližné (průměrné) náklady na pořízení potřebných materiálů včetně všech ostatních vedlejších nákladů – kompletní montáž (oživení, konfigurace, nastavení a uvedení do provozu) specifikovaného bloku/zařízení a souvisejícího příslušenství včetně drobného montážního materiálu 2. Položka neobsahuje: X 3. Způsob měření: – Udává se počet kusů jiného zařízení.
P | 56 | 75O95P |  | DDTS ŽDC, INTEGRACE JINÉHO ZAŘÍZENÍ DO INK DDTS ŽDC | KUS | 3 | 0 | 0 |  |  | 0 | 0 | OTSKP 2024 | 0 | 3 |  |  | 0
PP |  |  |  | DDTS ŽDC, INTEGRACE JINÉHO ZAŘÍZENÍ DO INK DDTS ŽDC
VV |  |  |  | "3 = 3,000 [A] " Celkem 3 = 3,000 [B]
TS |  |  |  | 1. Položka obsahuje: – SW integraci jiného (nekategorizovaného) zařízení, dle specifikace v TZ do InK systému DDTS ŽDC – licence s potřebnými protokoly MODBUS, DBNet, S-Net, IEC 60870-5-104 atd. – parametrizaci a naplnění datových, technologických, telemetrických a řídicích struktur DDTS ŽDC pro přenos informací – odzkoušení programového vybavení, ověření uživatelských funkcí na úplné implementaci, verifikace přenášených dat – programátorské práce včetně potřebného vybavení – náklady na dopravu a skladování – veškeré potřebné mechanizmy, včetně obsluhy, náklady na mzdy a přibližné (průměrné) náklady na pořízení potřebných materiálů včetně všech ostatních vedlejších nákladů – kompletní montáž (oživení, konfigurace, nastavení a uvedení do provozu) specifikovaného bloku/zařízení a souvisejícího příslušenství včetně drobného montážního materiálu 2. Položka neobsahuje: X 3. Způsob měření: – Udává se počet kusů jiného zařízení.
P | 57 | 75O95Z |  | DDTS ŽDC, ZÁVĚREČNÁ ZKOUŠKA | HOD | 16 | 0 | 0 |  |  | 0 | 0 | OTSKP 2024 | 0 | 3 |  |  | 0
PP |  |  |  | DDTS ŽDC, ZÁVĚREČNÁ ZKOUŠKA
VV |  |  |  | "16 = 16,000 [A] " Celkem 16 = 16,000 [B]
TS |  |  |  | 1. Položka obsahuje: – závěrečná zkouška DDTS ŽDC – komplexní vyzkoušení zařízení DDTS ŽDC – náklady na dopravu a skladování – veškeré potřebné mechanizmy, včetně obsluhy, náklady na mzdy a přibližné (průměrné) náklady na pořízení potřebných materiálů včetně všech ostatních vedlejších nákladů – kompletní montáž (oživení, konfigurace, nastavení a uvedení do provozu) specifikovaného bloku/zařízení a souvisejícího příslušenství včetně drobného montážního materiálu 2. Položka neobsahuje: X 3. Způsob měření: – Udává se počet hodin po dobu provádění zkoušky.
P | 58 | 75O972 |  | DDTS ŽDC, VYBAVENÁ SKŘÍŇ PRO DDTS ROZVADĚČOVÁ NA PODSTAVCI VÝŠKY DO 2200 MM | KUS | 3 | 0 | 0 |  |  | 0 | 0 | OTSKP 2024 | 0 | 3 |  |  | 0
PP |  |  |  | DDTS ŽDC, VYBAVENÁ SKŘÍŇ PRO DDTS ROZVADĚČOVÁ NA PODSTAVCI VÝŠKY DO 2200 MM
VV |  |  |  | "3 = 3,000 [A] " Celkem 3 = 3,000 [B]
TS |  |  |  | 1. Položka obsahuje: – přípravu podkladu pro osazení vč. upevňovacího materiálu, veškerý podružný materiál (např. zásuvkový panel, DIN Lišty, kabelové žlaby, svorkovnice, rozjištění, kabelové propoje, osvětlení...) – technický popis viz. projektová dokumentace – zhotovení výrobní dokumentace, provedení zkoušek, dodání předepsaných zkoušek, revizí - veškteré potřebné mechanizmy, včetně obsluhy, náklady na mzdy a přibližné (průměrné) náklady na pořízení potřebných materiálů – dopravu a skladování 2. Položka neobsahuje: – PLC – SW PLC – komunikační převodníky 3. Způsob měření: – Udává počet kusů kompletní konstrukce nebo práce.
P | 59 | 75O97X |  | DDTS ŽDC, VYBAVENÁ SKŘÍŇ PRO DDTS ROZVADĚČOVÁ NA PODSTAVCI VÝŠKY DO 2200 MM - MONTÁŽ | KUS | 3 | 0 | 0 |  |  | 0 | 0 | OTSKP 2024 | 0 | 3 |  |  | 0
PP |  |  |  | DDTS ŽDC, VYBAVENÁ SKŘÍŇ PRO DDTS ROZVADĚČOVÁ NA PODSTAVCI VÝŠKY DO 2200 MM - MONTÁŽ
VV |  |  |  | "3 = 3,000 [A] " Celkem 3 = 3,000 [B]
TS |  |  |  | 1. Položka obsahuje: – kompletní montáž (oživení, konfigurace, nastavení a uvedení do provozu) specifikovaného bloku/zařízení a souvisejícího příslušenství včetně drobného montážního materiálu – veškeré potřebné mechanizmy, včetně obsluhy, náklady na mzdy a přibližné (průměrné) náklady na pořízení potřebných materiálů včetně všech ostatních vedlejších nákladů 2. Položka neobsahuje: X 3. Způsob měření: – Udává se počet kusů kompletní konstrukce nebo práce.
P | 60 | R-75O918 |  | DDTS ŽDC, SNÍMAČ TEPLOTY A VLHKOSTI | KUS | 6 | 0 | 0 |  |  | 0 | 0 | R - položka R | 0 | 3 |  |  | 0
PP |  |  |  | DDTS ŽDC, SNÍMAČ TEPLOTY A VLHKOSTI
VV |  |  |  | "6 = 6,000 [A] " Celkem 6 = 6,000 [B]
TS |  |  |  | 1. Položka obsahuje: – dodávku specifikovaného bloku/zařízení včetně potřebného drobného montážního materiálu – dodávku souvisejícího příslušenství pro specifikovaný blok/zařízení – snímač teploty a vlhkosti – náklady na dopravu a skladování – veškeré potřebné mechanizmy, včetně obsluhy, náklady na mzdy a přibližné (průměrné) náklady na pořízení potřebných materiálů včetně všech ostatních vedlejších nákladů – kompletní montáž (oživení, konfigurace, nastavení a uvedení do provozu) specifikovaného bloku/zařízení a souvisejícího příslušenství včetně drobného montážního materiálu 2. Položka neobsahuje: – X 3. Způsob měření: – Udává se počet kusů kompletní konstrukce nebo práce.
P | 61 | R-75O94J |  | DDTS ŽDC, INTEGRACE OSE DO INK DDTS ŽDC | KUS | 15 | 0 | 0 |  |  | 0 | 0 | R - položka R | 0 | 3 |  |  | 0
PP |  |  |  | DDTS ŽDC, INTEGRACE OSE DO INK DDTS ŽDC
VV |  |  |  | "15 = 15,000 [A] " Celkem 15 = 15,000 [B]
TS |  |  |  | 1. Položka obsahuje: - SW integraci jednoho převodníku OSE v rozsahu do patnácti elektroměrů do InK systému DDTS ŽDC - licence s potřebnými protokoly MODBUS, DBNet, S-Net, IEC 60870-5-104 atd. - parametrizaci a naplnění datových, technologických, telemetrických a řídicích struktur DDTS ŽDC pro přenos informací - odzkoušení programového vybavení, ověření uživatelských funkcí na úplné implementaci, verifikace přenášených dat - náklady na mzdy - programátorské práce včetně potřebného vybavení 2. Položka neobsahuje: X 3. Způsob měření: Udává se počet kusů převodníků OSE v rozsahu do patnácti elektroměrů.
SD |  | D1 |  | Majáčky | [6 empty] | 0 | 0
P | 62 | 923794 |  | HLASOVÝ MAJÁČEK PRO NEVIDOMÉ | KUS | 1 | 0 | 0 |  |  | 0 | 0 | OTSKP 2024 | 0 | 3 |  |  | 0
PP |  |  |  | HLASOVÝ MAJÁČEK PRO NEVIDOMÉ
VV |  |  |  | "1 = 1,000 [A] " Celkem 1 = 1,000 [B]
TS |  |  |  | 1. Položka obsahuje: – veškerý spojovací materiál vč. připojovacího vedení – technický popis viz. projektová dokumentace – dodávka a montáž na místo určení 2. Položka neobsahuje: X 3. Způsob měření: Udává se počet kusů kompletní konstrukce nebo práce

## PS 11-02-96
SŽDC05 | [14 empty] | 3
S | Stavba: | 5213520029_zm01 |  | Modernizace ŽST Rakovník - 250515 - VZ | [6 empty] | D.1.2. | 0 | AspeEsticon | 0 | 2
O | Objekt: | D.1.2. |  | Železniční sdělovací zařízení | [9 empty] | 0.15 | 2
Typ | Poř. číslo | Kód položky | Varianta | Název položky | MJ | Množství | Jednotková hmotnost | Celková hmotnost |  |  | Jednotková cena |  | Cenové soustavy | 0.21
Dodávka
[9 empty] | Jednotková | Celkem | Jednotková | Celkem |  |  |  | Počet položek s nulovou cenou | 0
O1 |  | PS 11-02-96 |  | Zast. Rakovník západ, kamerové zařízení | [6 empty] | 0 | 0
SD |  | 1 |  | Zemní práce | [6 empty] | 0 | 0
P | 1 | R701AAA |  | VYTYČENÍ TRASY VENKOVNÍHO SILOVÉHO VEDENÍ NN A VN V PŘEHLEDNÉM TERÉNU (TÉŽ V OBCI) | KM | 0.008 | 0 | 0 |  |  | 0 | 0 | R - položka R | 0 | 3 |  |  | 0
PP |  |  |  | VYTYČENÍ TRASY VENKOVNÍHO SILOVÉHO VEDENÍ NN A VN V PŘEHLEDNÉM TERÉNU (TÉŽ V OBCI)
VV |  |  |  | "`z výkresů č. 002 a TZ` " "0.008 = 0,008 [A] " "Celkem: A = 0,008 [B] " Celkem 0,008 = 0,008 [D]
TS |  |  |  | Položka obsahuje: Pochůzka projektovanou trasou kabelového vedení, vyznačení trasy kabelu číslovanými kolíky nebo psanými značkami včetně zhotovení a číslování kolíků. Stanovení a označení míst pro kabelové prostupy a podchodové štoly a vyznačení překážek. Dále obsahuje cenu za pom. mechanismy včetně všech ostatních vedlejších nákladů.
P | 2 | R701AAEB |  | VYTYČENÍ KABELOVÉHO VEDENÍ - PEVNÁ ČÁSTKA | KUS | 1 | 0 | 0 |  |  | 0 | 0 | R - položka R | 0 | 3 |  |  | 0
PP |  |  |  | VYTYČENÍ KABELOVÉHO VEDENÍ - PEVNÁ ČÁSTKA
VV |  |  |  | "`z TZ` " "1 = 1,000 [A] " "Celkem: A = 1,000 [B] " Celkem 1 = 1,000 [D]
TS |  |  |  | Pevné náklady za vytýčení kabelového vedení
P | 3 | 13183 |  | HLOUBENÍ JAM ZAPAŽ I NEPAŽ TŘ II | M3 | 1.6 | 0 | 0 |  |  | 0 | 0 | OTSKP 2024 | 0 | 3 |  |  | 0
PP |  |  |  | HLOUBENÍ JAM ZAPAŽ I NEPAŽ TŘ. II
VV |  |  |  | "1.6 = 1,600 [A] " "Celkem: A = 1,600 [B] " Celkem 1,6 = 1,600 [C]
TS |  |  |  | Položka zahrnuje: - vodorovnou a svislou dopravu, přemístění, přeložení, manipulace s výkopkem - kompletní provedení vykopávky nezapažené i zapažené - ošetření výkopiště po celou dobu práce v něm vč. klimatických opatření - ztížení vykopávek v blízkosti podzemního vedení, konstrukcí a objektů vč. jejich dočasného zajištění - ztížení pod vodou, v okolí výbušnin, ve stísněných prostorech a pod. - příplatek za lepivost - těžení po vrstvách, pásech a po jiných nutných částech (figurách) - čerpání vody vč. čerpacích jímek, potrubí a pohotovostní čerpací soupravy (viz ustanovení k pol. 1151,2) - potřebné snížení hladiny podzemní vody - těžení a rozpojování jednotlivých balvanů - vytahování a nošení výkopku - svahování a přesvah. svahů do konečného tvaru, výměna hornin v podloží a v pláni znehodnocené klimatickými vlivy - ruční vykopávky, odstranění kořenů a napadávek - pažení, vzepření a rozepření vč. přepažování (vyjma pažení záporového a štětových stěn) - úpravu, ochranu a očištění dna, základové spáry, stěn a svahů - odvedení nebo obvedení vody v okolí výkopiště a ve výkopišti - třídění výkopku - veškeré pomocné konstrukce umožňující provedení vykopávky (příjezdy, sjezdy, nájezdy, lešení, podpěr. konstr., přemostění, zpevněné plochy, zakrytí a pod.) Položka nezahrnuje: - uložení zeminy (na skládku, do násypu) ani poplatky za skládku, vykazují se v položce č.0141**
P | 4 | 13283 |  | HLOUBENÍ RÝH ŠÍŘ DO 2M PAŽ I NEPAŽ TŘ. II | M3 | 2.24 | 0 | 0 |  |  | 0 | 0 | OTSKP 2024 | 0 | 3 |  |  | 0
PP |  |  |  | HLOUBENÍ RÝH ŠÍŘ DO 2M PAŽ I NEPAŽ TŘ. II
VV |  |  |  | "2.24 = 2,240 [A] " "Celkem: A = 2,240 [B] " Celkem 2,24 = 2,240 [C]
TS |  |  |  | Položka zahrnuje: - vodorovnou a svislou dopravu, přemístění, přeložení, manipulace s výkopkem - kompletní provedení vykopávky nezapažené i zapažené - ošetření výkopiště po celou dobu práce v něm vč. klimatických opatření - ztížení vykopávek v blízkosti podzemního vedení, konstrukcí a objektů vč. jejich dočasného zajištění - ztížení pod vodou, v okolí výbušnin, ve stísněných prostorech a pod. - příplatek za lepivost - těžení po vrstvách, pásech a po jiných nutných částech (figurách) - čerpání vody vč. čerpacích jímek, potrubí a pohotovostní čerpací soupravy (viz ustanovení k pol. 1151,2) - potřebné snížení hladiny podzemní vody - těžení a rozpojování jednotlivých balvanů - vytahování a nošení výkopku - svahování a přesvah. svahů do konečného tvaru, výměna hornin v podloží a v pláni znehodnocené klimatickými vlivy - ruční vykopávky, odstranění kořenů a napadávek - pažení, vzepření a rozepření vč. přepažování (vyjma pažení záporového a štětových stěn) - úpravu, ochranu a očištění dna, základové spáry, stěn a svahů - odvedení nebo obvedení vody v okolí výkopiště a ve výkopišti - třídění výkopku - veškeré pomocné konstrukce umožňující provedení vykopávky (příjezdy, sjezdy, nájezdy, lešení, podpěr. konstr., přemostění, zpevněné plochy, zakrytí a pod.) Položka nezahrnuje: - uložení zeminy (na skládku, do násypu) ani poplatky za skládku, vykazují se v položce č.0141**
P | 5 | 702312 |  | ZAKRYTÍ KABELŮ VÝSTRAŽNOU FÓLIÍ ŠÍŘKY PŘES 20 DO 40 CM | M | 8 | 0 | 0 |  |  | 0 | 0 | OTSKP 2024 | 0 | 3 |  |  | 0
PP |  |  |  | ZAKRYTÍ KABELŮ VÝSTRAŽNOU FÓLIÍ ŠÍŘKY PŘES 20 DO 40 CM
VV |  |  |  | "`z TZ` " "8 = 8,000 [A] " "Celkem: A = 8,000 [B] " Celkem 8 = 8,000 [D]
TS |  |  |  | 1. Položka obsahuje: – dodávku a montáž fólie – přípravu podkladu pro osazení 2. Položka neobsahuje: X 3. Způsob měření: Měří se metr délkový.
P | 6 | 17411 |  | ZÁSYP JAM A RÝH ZEMINOU SE ZHUTNĚNÍM | M3 | 2.24 | 0 | 0 |  |  | 0 | 0 | OTSKP 2024 | 0 | 3 |  |  | 0
PP |  |  |  | ZÁSYP JAM A RÝH ZEMINOU SE ZHUTNĚNÍM
VV |  |  |  | "2.24 = 2,240 [A] " "Celkem: A = 2,240 [B] " Celkem 2,24 = 2,240 [C]
TS |  |  |  | Položka zahrnuje: - kompletní provedení zemní konstrukce vč. výběru vhodného materiálu - úprava ukládaného materiálu vlhčením, tříděním, promícháním nebo vysoušením, příp. jiné úpravy za účelem zlepšení jeho mech. vlastností - hutnění i různé míry hutnění - ošetření úložiště po celou dobu práce v něm vč. klimatických opatření - ztížení v okolí vedení, konstrukcí a objektů a jejich dočasné zajištění - ztížení provádění vč. hutnění ve ztížených podmínkách a stísněných prostorech - ztížené ukládání sypaniny pod vodu - ukládání po vrstvách a po jiných nutných částech (figurách) vč. dosypávek - spouštění a nošení materiálu - výměna částí zemní konstrukce znehodnocené klimatickými vlivy - ruční hutnění - udržování úložiště a jeho ochrana proti vodě - odvedení nebo obvedení vody v okolí úložiště a v úložišti - veškeré pomocné konstrukce umožňující provedení zemní konstrukce (příjezdy, sjezdy, nájezdy, lešení, podpěrné konstrukce, přemostění, zpevněné plochy, zakrytí a pod.) Položka nezahrnuje: - x
P | 7 | 18214 |  | ÚPRAVA POVRCHŮ SROVNÁNÍM ÚZEMÍ V TL DO 0,25M | M2 | 2.8 | 0 | 0 |  |  | 0 | 0 | OTSKP 2024 | 0 | 3 |  |  | 0
PP |  |  |  | ÚPRAVA POVRCHŮ SROVNÁNÍM ÚZEMÍ V TL DO 0,25M
VV |  |  |  | "2.8 = 2,800 [A] " "Celkem: A = 2,800 [B] " Celkem 2,8 = 2,800 [C]
TS |  |  |  | Položka zahrnuje: - úpravu pláně včetně vyrovnání výškových rozdílů Položka nezahrnuje: - x
P | 8 | 27231 |  | ZÁKLADY Z PROSTÉHO BETONU | M3 | 1.6 | 0 | 0 |  |  | 0 | 0 | OTSKP 2024 | 0 | 3 |  |  | 0
PP |  |  |  | ZÁKLADY Z PROSTÉHO BETONU
VV |  |  |  | "`z TZ` " "1.6 = 1,600 [A] " "Celkem: A = 1,600 [B] " Celkem 1,6 = 1,600 [D]
TS |  |  |  | Položka zahrnuje: - dodání čerstvého betonu (betonové směsi) požadované kvality, jeho uložení do požadovaného tvaru při jakékoliv hustotě výztuže, konzistenci čerstvého betonu a způsobu hutnění, ošetření a ochranu betonu, - zhotovení nepropustného, mrazuvzdorného betonu a betonu požadované trvanlivosti a vlastností, užití potřebných přísad a technologií výroby betonu, - zřízení pracovních a dilatačních spar, včetně potřebných úprav, výplně, vložek, opracování, očištění a ošetření, - bednění požadovaných konstr. (i ztracené) s úpravou dle požadované kvality povrchu betonu, včetně odbedňovacích a odskružovacích prostředků, nátěrů zabraňujících soudržnosti betonu a bednění, - podpěrné konstr. (skruže) a lešení všech druhů pro bednění, vč. ochranných a bezpečnostních opatření a základů těchto konstrukcí a lešení, - vytvoření kotevních čel, kapes, nálitků a sedel, zřízení všech požadovaných otvorů, výklenků, prostupů, dutin, drážek a pod., vč. ztížení práce a úprav kolem nich, - úpravy pro osazení výztuže, doplňkových konstrukcí a vybavení, - úpravy povrchu pro položení požadované izolace, povlaků a nátěrů, případně vyspravení, - ztížení práce u kabelových a injektážních trubek a ostatních zařízení osazovaných do betonu, - konstrukce betonových kloubů, upevnění kotevních prvků a doplňkových konstrukcí, - nátěry zabraňující soudržnost betonu a bednění, - výplň, těsnění a tmelení spar a spojů, - opatření povrchů betonu izolací proti zemní vlhkosti v částech, kde přijdou do styku se zeminou nebo kamenivem, - případné zřízení spojovací vrstvy u základů, - úpravy pro osazení zařízení ochrany konstrukce proti vlivu bludných proudů, Položka nezahrnuje: - x
P | 9 | 702211 |  | KABELOVÁ CHRÁNIČKA ZEMNÍ DN DO 100 MM | M | 115 | 0 | 0 |  |  | 0 | 0 | OTSKP 2024 | 0 | 3 |  |  | 0
PP |  |  |  | KABELOVÁ CHRÁNIČKA ZEMNÍ DN DO 100 MM
VV |  |  |  | "`zTZ` " "115 = 115,000 [A] " "Celkem: A = 115,000 [B] " Celkem 115 = 115,000 [D]
TS |  |  |  | 1. Položka obsahuje: – přípravu podkladu pro osazení 2. Položka neobsahuje: X 3. Způsob měření: Měří se metr délkový.
P | 10 | R015112 | 902 | NEOCEŇOVAT - POPLATKY ZA LIKVIDACI ODPADŮ NEKONTAMINOVANÝCH - 17 05 04 VYTĚŽENÉ ZEMINY A HORNINY - II. TŘÍDA TĚŽITELNOSTI VČ. DOPRAVY NA SKLÁDKU A MANIPULACE | T | 3.2 | 0 | 0 |  |  | 0 | 0 | R - položka R | 0 | 3 |  |  | 0
PP |  |  |  | Evidenční položka
VV |  |  |  | "`z TZ` " "3.2 = 3,200 [A] " "Celkem: A = 3,200 [B] " Celkem 3,2 = 3,200 [D]
TS |  |  |  | 1. Položka obsahuje: - veškeré poplatky provozovateli skládky, recyklační linky nebo jiného zařízení na zpracování nebo likvidaci odpadů související s převzetím, uložením, zpracováním nebo likvidací odpadu - náklady spojené s dopravou odpadu z místa stavby na místo převzetí provozovatelem skládky, recyklační linky nebo jiného zařízení na zpracování a likvidaci odpadů, veškerou manipulaci s odpadem 2. Způsob měření: Tunou se rozumí hmotnost odpadu vytříděného v souladu se zákonem č. 541/2020 Sb., o nakládání s odpady, v platném znění.
SD |  | 2 |  | Kamerové zařízení | [6 empty] | 0 | 0
P | 11 | 75L421 |  | KAMERA DIGITÁLNÍ (IP) PEVNÁ - DODÁVKA | KUS | 2 | 0 | 0 |  |  | 0 | 0 | OTSKP 2024 | 0 | 3 |  |  | 0
PP |  |  |  | KAMERA DIGITÁLNÍ (IP) PEVNÁ - DODÁVKA
VV |  |  |  | "`z výkresů č. 002, 003 a TZ` " "2 = 2,000 [A] " "Celkem: A = 2,000 [B] " Celkem 2 = 2,000 [D]
TS |  |  |  | 1. Položka obsahuje: – dodávku specifikovaného bloku/zařízení včetně potřebného drobného montážního materiálu – dodávku souvisejícího příslušenství pro specifikovaný blok/zařízení – náklady na dopravu a skladování – veškeré potřebné mechanizmy, včetně obsluhy, náklady na mzdy a přibližné (průměrné) náklady na pořízení potřebných materiálů včetně všech ostatních vedlejších nákladů 2. Položka neobsahuje: X 3. Způsob měření: – Udává se počet kusů kompletní konstrukce nebo práce.
P | 12 | 75L42X |  | KAMERA DIGITÁLNÍ (IP) - MONTÁŽ | KUS | 2 | 0 | 0 |  |  | 0 | 0 | OTSKP 2024 | 0 | 3 |  |  | 0
PP |  |  |  | KAMERA DIGITÁLNÍ (IP) - MONTÁŽ
VV |  |  |  | "`z výkresů č. 002, 003 a TZ` " "2 = 2,000 [A] " "Celkem: A = 2,000 [B] " Celkem 2 = 2,000 [D]
TS |  |  |  | 1. Položka obsahuje: – kompletní montáž (oživení, konfigurace, nastavení a uvedení do provozu) specifikovaného bloku/zařízení a souvisejícího příslušenství včetně drobného montážního materiálu – veškeré potřebné mechanizmy, včetně obsluhy, náklady na mzdy a přibližné (průměrné) náklady na pořízení potřebných materiálů včetně všech ostatních vedlejších nákladů 2. Položka neobsahuje: X 3. Způsob měření: – Udává se počet kusů kompletní konstrukce nebo práce.
P | 13 | 75L482 |  | PŘÍSLUŠENSTVÍ KS - PŘEPĚŤOVÁ OCHRANA PRO KS - DODÁVKA | KUS | 2 | 0 | 0 |  |  | 0 | 0 | OTSKP 2024 | 0 | 3 |  |  | 0
PP |  |  |  | PŘÍSLUŠENSTVÍ KS - PŘEPĚŤOVÁ OCHRANA PRO KS - DODÁVKA
VV |  |  |  | "`z výkresů č. 003 a TZ` " "2 = 2,000 [A] " "Celkem: A = 2,000 [B] " Celkem 2 = 2,000 [D]
TS |  |  |  | 1. Položka obsahuje: – dodávku specifikovaného bloku/zařízení včetně potřebného drobného montážního materiálu – dodávku souvisejícího příslušenství pro specifikovaný blok/zařízení – náklady na dopravu a skladování – veškeré potřebné mechanizmy, včetně obsluhy, náklady na mzdy a přibližné (průměrné) náklady na pořízení potřebných materiálů včetně všech ostatních vedlejších nákladů 2. Položka neobsahuje: X 3. Způsob měření: – Udává se počet kusů kompletní konstrukce nebo práce.
P | 14 | 75L483 |  | PŘÍSLUŠENSTVÍ KS - DRŽÁK PRO KAMEROVÝ KRYT (KAMERU) - DODÁVKA | KUS | 2 | 0 | 0 |  |  | 0 | 0 | OTSKP 2024 | 0 | 3 |  |  | 0
PP |  |  |  | PŘÍSLUŠENSTVÍ KS - DRŽÁK PRO KAMEROVÝ KRYT (KAMERU) - DODÁVKA
VV |  |  |  | "`z TZ` " "2 = 2,000 [A] " "Celkem: A = 2,000 [B] " Celkem 2 = 2,000 [D]
TS |  |  |  | 1. Položka obsahuje: – dodávku specifikovaného bloku/zařízení včetně potřebného drobného montážního materiálu – dodávku souvisejícího příslušenství pro specifikovaný blok/zařízení – náklady na dopravu a skladování – veškeré potřebné mechanizmy, včetně obsluhy, náklady na mzdy a přibližné (průměrné) náklady na pořízení potřebných materiálů včetně všech ostatních vedlejších nákladů 2. Položka neobsahuje: X 3. Způsob měření: – Udává se počet kusů kompletní konstrukce nebo práce.
P | 15 | 75L48X |  | PŘÍSLUŠENSTVÍ KS - MONTÁŽ | KUS | 4 | 0 | 0 |  |  | 0 | 0 | OTSKP 2024 | 0 | 3 |  |  | 0
PP |  |  |  | PŘÍSLUŠENSTVÍ KS - MONTÁŽ
VV |  |  |  | "`z výkresů č. 003 a TZ` " "4 = 4,000 [A] " "Celkem: A = 4,000 [B] " Celkem 4 = 4,000 [D]
TS |  |  |  | 1. Položka obsahuje: – kompletní montáž (oživení, konfigurace, nastavení a uvedení do provozu) specifikovaného bloku/zařízení a souvisejícího příslušenství včetně drobného montážního materiálu – veškeré potřebné mechanizmy, včetně obsluhy, náklady na mzdy a přibližné (průměrné) náklady na pořízení potřebných materiálů včetně všech ostatních vedlejších nákladů 2. Položka neobsahuje: X 3. Způsob měření: – Udává se počet kusů kompletní konstrukce nebo práce.
P | 16 | 75L491 |  | ZPROVOZNĚNÍ A NASTAVENÍ KAMERY | KUS | 2 | 0 | 0 |  |  | 0 | 0 | OTSKP 2024 | 0 | 3 |  |  | 0
PP |  |  |  | ZPROVOZNĚNÍ A NASTAVENÍ KAMERY
VV |  |  |  | "`z TZ` " "2 = 2,000 [A] " "Celkem: A = 2,000 [B] " Celkem 2 = 2,000 [D]
TS |  |  |  | 1. Položka obsahuje: – práce spojené se zkoušením, nastavením a uvedením do provozu specifikovaného celku/bloku/zařízení včetně potřebného drobného montážního materiálu – veškeré potřebné mechanizmy (měřicí přístroje a měřící příslušenství), včetně obsluhy, náklady na mzdy a přibližné (průměrné) náklady na pořízení potřebných materiálů včetně všech ostatních vedlejších nákladů 2. Položka neobsahuje: X 3. Způsob měření: – Udává se počet kusů kompletní konstrukce a práce.
P | 17 | 75L492 |  | ZPROVOZNĚNÍ A NASTAVENÍ POHLEDU KAMERY | KUS | 2 | 0 | 0 |  |  | 0 | 0 | OTSKP 2024 | 0 | 3 |  |  | 0
PP |  |  |  | ZPROVOZNĚNÍ A NASTAVENÍ POHLEDU KAMERY
VV |  |  |  | "`z TZ` " "2 = 2,000 [A] " "Celkem: A = 2,000 [B] " Celkem 2 = 2,000 [D]
TS |  |  |  | 1. Položka obsahuje: – práce spojené se zkoušením, nastavením a uvedením do provozu specifikovaného celku/bloku/zařízení včetně potřebného drobného montážního materiálu – veškeré potřebné mechanizmy (měřicí přístroje a měřící příslušenství), včetně obsluhy, náklady na mzdy a přibližné (průměrné) náklady na pořízení potřebných materiálů včetně všech ostatních vedlejších nákladů 2. Položka neobsahuje: X 3. Způsob měření: – Udává se počet kusů kompletní konstrukce a práce.
P | 18 | 75L493 |  | ZPROVOZNĚNÍ A NASTAVENÍ KAMEROVÉHO SYSTÉMU | KOMPLET | 2 | 0 | 0 |  |  | 0 | 0 | OTSKP 2024 | 0 | 3 |  |  | 0
PP |  |  |  | ZPROVOZNĚNÍ A NASTAVENÍ KAMEROVÉHO SYSTÉMU
VV |  |  |  | "`z TZ` " "2 = 2,000 [A] " "Celkem: A = 2,000 [B] " Celkem 2 = 2,000 [D]
TS |  |  |  | 1. Položka obsahuje: – práce spojené se zkoušením, nastavením a uvedením do provozu specifikovaného celku/bloku/zařízení včetně potřebného drobného montážního materiálu – veškeré potřebné mechanizmy (měřicí přístroje a měřící příslušenství), včetně obsluhy, náklady na mzdy a přibližné (průměrné) náklady na pořízení potřebných materiálů včetně všech ostatních vedlejších nákladů 2. Položka neobsahuje: X 3. Způsob měření: – Udává se komplet odlišných materiálů a činností, které tvoří funkční nedělitelný celek daný názvem položky.
P | 19 | 75L494 |  | ZPROVOZNĚNÍ A NASTAVENÍ ŠKOLENÍ A ZÁCVIK PERSONÁLU OBSLUHUJÍCÍHO KAMEROVÝ SYSTÉM | HOD | 8 | 0 | 0 |  |  | 0 | 0 | OTSKP 2024 | 0 | 3 |  |  | 0
PP |  |  |  | ZPROVOZNĚNÍ A NASTAVENÍ ŠKOLENÍ A ZÁCVIK PERSONÁLU OBSLUHUJÍCÍHO KAMEROVÝ SYSTÉM
VV |  |  |  | "`z TZ` " "8 = 8,000 [A] " "Celkem: A = 8,000 [B] " Celkem 8 = 8,000 [D]
TS |  |  |  | 1. Položka obsahuje: – práce spojené se zkoušením, nastavením školení a zácviku personálu včetně potřebného drobného montážního materiálu – veškeré potřebné mechanizmy (měřicí přístroje a měřící příslušenství), včetně obsluhy, náklady na mzdy a přibližné (průměrné) náklady na pořízení potřebných materiálů včetně všech ostatních vedlejších nákladů 2. Položka neobsahuje: X 3. Způsob měření: – Specifické zkoušení a školení se udává v hodinách aktivní činnosti.
P | 20 | 75H141 |  | STOŽÁR (SLOUP) OCELOVÝ DO 10 M - DODÁVKA | KUS | 2 | 0 | 0 |  |  | 0 | 0 | OTSKP 2024 | 0 | 3 |  |  | 0
PP |  |  |  | STOŽÁR (SLOUP) OCELOVÝ DO 10 M - DODÁVKA
VV |  |  |  | "`z výkresů č. 002, 003 a TZ` " "2 = 2,000 [A] " "Celkem: A = 2,000 [B] " Celkem 2 = 2,000 [D]
TS |  |  |  | 1. Položka obsahuje: – dodávku specifikovaného bloku/zařízení včetně potřebného drobného montážního materiálu – dodávku souvisejícího příslušenství pro specifikovaný blok/zařízení – náklady na dopravu a skladování – veškeré potřebné mechanizmy, včetně obsluhy, náklady na mzdy a přibližné (průměrné) náklady na pořízení potřebných materiálů včetně všech ostatních vedlejších nákladů 2. Položka neobsahuje: X 3. Způsob měření: – Udává se počet kusů kompletní konstrukce nebo práce.
P | 21 | 75H14X |  | STOŽÁR (SLOUP) OCELOVÝ - MONTÁŽ | KUS | 2 | 0 | 0 |  |  | 0 | 0 | OTSKP 2024 | 0 | 3 |  |  | 0
PP |  |  |  | STOŽÁR (SLOUP) OCELOVÝ - MONTÁŽ
VV |  |  |  | "`z výkresů č. 002, 003 a TZ` " "2 = 2,000 [A] " "Celkem: A = 2,000 [B] " Celkem 2 = 2,000 [D]
TS |  |  |  | 1. Položka obsahuje: – kompletní montáž specifikovaného bloku/zařízení a souvisejícího příslušenství včetně potřebného drobného montážního materiálu – veškeré potřebné mechanizmy, včetně obsluhy, náklady na mzdy a přibližné (průměrné) náklady na pořízení potřebných materiálů včetně všech ostatních vedlejších nákladů 2. Položka neobsahuje: X 3. Způsob měření: – Udává se počet kusů kompletní konstrukce nebo práce.
SD |  | 3 |  | Pokládka a montáž | [6 empty] | 0 | 0
P | 22 | 742J29 |  | KABEL SDĚLOVACÍ LAN UTP/FTP UKONČENÝ KONEKTORY RJ45 | M | 124 | 0 | 0 |  |  | 0 | 0 | OTSKP 2024 | 0 | 3 |  |  | 0
PP |  |  |  | KABEL SDĚLOVACÍ LAN UTP/FTP UKONČENÝ KONEKTORY RJ45
VV |  |  |  | "`z výkresů č. 002, 003 a TZ` " "124 = 124,000 [A] " "Celkem: A = 124,000 [B] " Celkem 124 = 124,000 [D]
TS |  |  |  | Položka obsahuje : Dodávku a montáž kabelu včetně dovozu, manipulace a uložení kabelu (do trubky, na rošty, pod omítku, do rozvaděče ). Dále obsahuje cenu za pom. mechanismy včetně všech ostatních vedlejších nákladů
P | 23 | 75J921 |  | OPTICKÝ PATCHCORD SINGLEMODE DO 5 M | KUS | 6 | 0 | 0 |  |  | 0 | 0 | OTSKP 2024 | 0 | 3 |  |  | 0
PP |  |  |  | OPTICKÝ PATCHCORD SINGLEMODE DO 5 M
VV |  |  |  | "`z výkresů č. 003 a TZ` " "6 = 6,000 [A] " "Celkem: A = 6,000 [B] " Celkem 6 = 6,000 [D]
TS |  |  |  | 1. Položka obsahuje: – dodávku specifikovaného bloku/zařízení včetně potřebného drobného montážního materiálu – dodávku souvisejícího příslušenství pro specifikovaný blok/zařízení – náklady na dopravu a skladování – veškeré potřebné mechanizmy, včetně obsluhy, náklady na mzdy a přibližné (průměrné) náklady na pořízení potřebných materiálů včetně všech ostatních vedlejších nákladů 2. Položka neobsahuje: X 3. Způsob měření: – Udává se počet kusů kompletní konstrukce nebo práce.
P | 24 | 75J92X |  | OPTICKÝ PATCHCORD SINGLEMODE - MONTÁŽ | KUS | 6 | 0 | 0 |  |  | 0 | 0 | OTSKP 2024 | 0 | 3 |  |  | 0
PP |  |  |  | OPTICKÝ PATCHCORD SINGLEMODE - MONTÁŽ
VV |  |  |  | "`z výkresů č. 003 a TZ` " "6 = 6,000 [A] " "Celkem: A = 6,000 [B] " Celkem 6 = 6,000 [D]
TS |  |  |  | 1. Položka obsahuje: – kompletní montáž specifikovaného bloku/zařízení a souvisejícího příslušenství včetně potřebného drobného montážního materiálu – veškeré potřebné mechanizmy, včetně obsluhy, náklady na mzdy a přibližné (průměrné) náklady na pořízení potřebných materiálů včetně všech ostatních vedlejších nákladů 2. Položka neobsahuje: X 3. Způsob měření: – Udává se počet kusů kompletní konstrukce nebo práce.
P | 25 | 75JA58 |  | ROZVADĚČ STRUKT. KABELÁŽE, PATCHPANEL - POE INJEKTOR - DODÁVKA | KUS | 2 | 0 | 0 |  |  | 0 | 0 | OTSKP 2024 | 0 | 3 |  |  | 0
PP |  |  |  | ROZVADĚČ STRUKT. KABELÁŽE, PATCHPANEL - POE INJEKTOR - DODÁVKA
VV |  |  |  | "`z výkresů č. 003 a TZ` " "2 = 2,000 [A] " "Celkem: A = 2,000 [B] " Celkem 2 = 2,000 [D]
TS |  |  |  | 1. Položka obsahuje: – dodávku specifikovaného bloku/zařízení včetně potřebného drobného montážního materiálu – dodávku souvisejícího příslušenství pro specifikovaný blok/zařízení – náklady na dopravu a skladování – veškeré potřebné mechanizmy, včetně obsluhy, náklady na mzdy a přibližné (průměrné) náklady na pořízení potřebných materiálů včetně všech ostatních vedlejších nákladů 2. Položka neobsahuje: X 3. Způsob měření: – Udává se počet kusů kompletní konstrukce nebo práce.
P | 26 | 75IG71 |  | VEDENÍ UZEMŇOVACÍ V ZEMI Z FEZN DRÁTU PRŮMĚRU DO 10 MM - DODÁVKA | M | 10 | 0 | 0 |  |  | 0 | 0 | OTSKP 2024 | 0 | 3 |  |  | 0
PP |  |  |  | VEDENÍ UZEMŇOVACÍ V ZEMI Z FEZN DRÁTU PRŮMĚRU DO 10 MM - DODÁVKA
VV |  |  |  | "`z TZ` " "10 = 10,000 [A] " "Celkem: A = 10,000 [B] " Celkem 10 = 10,000 [D]
TS |  |  |  | 1. Položka obsahuje: – dodávku specifikovaného bloku/zařízení včetně potřebného drobného montážního materiálu – dodávku souvisejícího příslušenství pro specifikovaný blok/zařízení – náklady na dopravu a skladování – veškeré potřebné mechanizmy, včetně obsluhy, náklady na mzdy a přibližné (průměrné) náklady na pořízení potřebných materiálů včetně všech ostatních vedlejších nákladů 2. Položka neobsahuje: X 3. Způsob měření: – Dodávka specifikovaného bloku/zařízení/konstrukce se měří v délce udané v metrech.
P | 27 | 75IG7X |  | VEDENÍ UZEMŇOVACÍ V ZEMI Z FEZN DRÁTU PRŮMĚRU DO 10 MM - MONTÁŽ | M | 10 | 0 | 0 |  |  | 0 | 0 | OTSKP 2024 | 0 | 3 |  |  | 0
PP |  |  |  | VEDENÍ UZEMŇOVACÍ V ZEMI Z FEZN DRÁTU PRŮMĚRU DO 10 MM - MONTÁŽ
VV |  |  |  | "`z TZ` " "10 = 10,000 [A] " "Celkem: A = 10,000 [B] " Celkem 10 = 10,000 [D]
TS |  |  |  | 1. Položka obsahuje: – práce spojené s montáží specifikované kabelizace specifikovaným způsobem (uložení na konstrukci, uložení, zatažení) – veškeré potřebné mechanizmy, včetně obsluhy, náklady na mzdy a přibližné (průměrné) náklady na pořízení potřebných materiálů včetně všech ostatních vedlejších nákladů 2. Položka neobsahuje: X 3. Způsob měření: – Práce specifikovaného se měří v délce kabelizace udané v metrech.
P | 28 | 741C05 |  | SPOJOVÁNÍ UZEMŇOVACÍCH VODIČŮ | KUS | 2 | 0 | 0 |  |  | 0 | 0 | OTSKP 2024 | 0 | 3 |  |  | 0
PP |  |  |  | SPOJOVÁNÍ UZEMŇOVACÍCH VODIČŮ
VV |  |  |  | "`z TZ` " "2 = 2,000 [A] " "Celkem: A = 2,000 [B] " Celkem 2 = 2,000 [D]
TS |  |  |  | 1. Položka obsahuje: – tvarování, přípravu spojů – svařování – ochranný nátěr spoje dle příslušných norem 2. Položka neobsahuje: X 3. Způsob měření: Udává se počet kusů kompletní konstrukce nebo práce.
P | 29 | R759999 |  | PODÍL PŘIDRUŽENÝCH MONTÁŽNÍCH PRACÍ A MATERIÁLU | KUS | 1 | 0 | 0 |  |  | 0 | 0 | R - položka R | 0 | 3 |  |  | 0
PP |  |  |  | PODÍL PŘIDRUŽENÝCH MONTÁŽNÍCH PRACÍ A MATERIÁLU
VV |  |  |  | "`z TZ` " "1 = 1,000 [A] " "Celkem: A = 1,000 [B] " Celkem 1 = 1,000 [D]
TS |  |  |  | podíl přidružených motážních prací a materiálu
SD |  | O |  | Ostatní | [6 empty] | 0 | 0
P | 30 | R29611 |  | OSTATNÍ POŽADAVKY - ODBORNÝ DOZOR | HOD | 40 | 0 | 0 |  |  | 0 | 0 | R - položka R | 0 | 3 |  |  | 0
PP |  |  |  | OSTATNÍ POŽADAVKY - ODBORNÝ DOZOR
VV |  |  |  | "`z TZ` " "40 = 40,000 [A] " "Celkem: A = 40,000 [B] " Celkem 40 = 40,000 [D]
TS |  |  |  | Odborný dozor správce zařízení
P | 31 | 747213 |  | CELKOVÁ PROHLÍDKA, ZKOUŠENÍ, MĚŘENÍ A VYHOTOVENÍ VÝCHOZÍ REVIZNÍ ZPRÁVY, PRO OBJEM IN PŘES 500 DO 1000 TIS. KČ | KUS | 1 | 0 | 0 |  |  | 0 | 0 | OTSKP 2024 | 0 | 3 |  |  | 0
PP |  |  |  | CELKOVÁ PROHLÍDKA, ZKOUŠENÍ, MĚŘENÍ A VYHOTOVENÍ VÝCHOZÍ REVIZNÍ ZPRÁVY, PRO OBJEM IN PŘES 500 DO 1000 TIS. KČ
VV |  |  |  | "`z TZ` " "1 = 1,000 [A] " "Celkem: A = 1,000 [B] " Celkem 1 = 1,000 [D]
TS |  |  |  | 1. Položka obsahuje: – cenu za celkovou prohlídku zařízení PS/SO, vč. měření, komplexních zkoušek a revizi zařízení tohoto PS/SO autorizovaným revizním technikem na silnoproudá zařízení podle požadavku ČSN, včetně hodnocení a vyhotovení celkové revizní zprávy 2. Položka neobsahuje: X 3. Způsob měření: Udává se počet kusů kompletní konstrukce nebo práce.
P | 32 | 75E1C7 |  | PROTOKOL UTZ | KUS | 1 | 0 | 0 |  |  | 0 | 0 | OTSKP 2024 | 0 | 3 |  |  | 0
PP |  |  |  | PROTOKOL UTZ
VV |  |  |  | "`z TZ` " "1 = 1,000 [A] " "Celkem: A = 1,000 [B] " Celkem 1 = 1,000 [D]
TS |  |  |  | 1. Položka obsahuje: – protokol autorizovanou osobou podle požadavku ČSN, včetně hodnocení 2. Položka neobsahuje: X 3. Způsob měření: Udává se počet kusů kompletní konstrukce nebo práce.

## PS 12-02-91
SŽDC05 | [14 empty] | 3
S | Stavba: | 5213520029_zm01 |  | Modernizace ŽST Rakovník - 250515 - VZ | [6 empty] | D.1.2. | 0 | AspeEsticon | 0 | 2
O | Objekt: | D.1.2. |  | Železniční sdělovací zařízení | [9 empty] | 0.15 | 2
Typ | Poř. číslo | Kód položky | Varianta | Název položky | MJ | Množství | Jednotková hmotnost | Celková hmotnost |  |  | Jednotková cena |  | Cenové soustavy | 0.21
Dodávka
[9 empty] | Jednotková | Celkem | Jednotková | Celkem |  |  |  | Počet položek s nulovou cenou | 0
O1 |  | PS 12-02-91 |  | ŽST Lašovice, sdělovací zařízení | [6 empty] | 0 | 0
SD |  | 1 |  | Sdělovací zařízení | [6 empty] | 0 | 0
P | 1 | 75IEE4 |  | OPTICKÝ ROZVADĚČ 19" PROVEDENÍ 48 VLÁKEN - DODÁVKA | KUS | 1 | 0 | 0 |  |  | 0 | 0 | OTSKP 2024 | 0 | 3 |  |  | 0
PP |  |  |  | OPTICKÝ ROZVADĚČ 19" PROVEDENÍ 48 VLÁKEN - DODÁVKA
VV |  |  |  | "`z výkresu č. 002 a TZ` " "1 = 1,000 [A] " "Celkem: A = 1,000 [B] " Celkem 1 = 1,000 [D]
TS |  |  |  | 1. Položka obsahuje: – dodávku specifikovaného bloku/zařízení včetně potřebného drobného montážního materiálu – dodávku souvisejícího příslušenství pro specifikovaný blok/zařízení – náklady na dopravu a skladování – veškeré potřebné mechanizmy, včetně obsluhy, náklady na mzdy a přibližné (průměrné) náklady na pořízení potřebných materiálů včetně všech ostatních vedlejších nákladů 2. Položka neobsahuje: X 3. Způsob měření: – Udává se počet kusů kompletní konstrukce nebo práce.
P | 2 | 75IEEX |  | OPTICKÝ ROZVADĚČ 19" PROVEDENÍ - MONTÁŽ | KUS | 1 | 0 | 0 |  |  | 0 | 0 | OTSKP 2024 | 0 | 3 |  |  | 0
PP |  |  |  | OPTICKÝ ROZVADĚČ 19" PROVEDENÍ - MONTÁŽ
VV |  |  |  | "`z výkresu č. 002 a TZ` " "1 = 1,000 [A] " "Celkem: A = 1,000 [B] " Celkem 1 = 1,000 [D]
TS |  |  |  | 1. Položka obsahuje: – kompletní montáž specifikovaného bloku/zařízení a souvisejícího příslušenství včetně potřebného drobného montážního materiálu – veškeré potřebné mechanizmy, včetně obsluhy, náklady na mzdy a přibližné (průměrné) náklady na pořízení potřebných materiálů včetně všech ostatních vedlejších nákladů 2. Položka neobsahuje: X 3. Způsob měření: – Udává se počet kusů kompletní konstrukce nebo práce.
P | 3 | 75M912 |  | DATOVÁ INFRASTRUKTURA LAN, L2 SWITCH KOMPAKTNÍ 8XGE POE - DODÁVKA | KUS | 1 | 0 | 0 |  |  | 0 | 0 | OTSKP 2024 | 0 | 3 |  |  | 0
PP |  |  |  | DATOVÁ INFRASTRUKTURA LAN, L2 SWITCH KOMPAKTNÍ 8XGE POE - DODÁVKA
VV |  |  |  | "`z TZ` " "1 = 1,000 [A] " "Celkem: A = 1,000 [B] " Celkem 1 = 1,000 [D]
TS |  |  |  | 1. Položka obsahuje: – dodávku specifikovaného bloku/zařízení včetně potřebného drobného montážního materiálu – dodávku souvisejícího příslušenství pro specifikovaný blok/zařízení – náklady na dopravu a skladování – veškeré potřebné mechanizmy, včetně obsluhy, náklady na mzdy a přibližné (průměrné) náklady na pořízení potřebných materiálů včetně všech ostatních vedlejších nákladů 2. Položka neobsahuje: X 3. Způsob měření: – Udává se počet kusů kompletní konstrukce nebo práce.
P | 4 | 75M91X |  | DATOVÁ INFRASTRUKTURA LAN, SWITCH ETHERNET L2 - MONTÁŽ | KUS | 1 | 0 | 0 |  |  | 0 | 0 | OTSKP 2024 | 0 | 3 |  |  | 0
PP |  |  |  | DATOVÁ INFRASTRUKTURA LAN, SWITCH ETHERNET L2 - MONTÁŽ
VV |  |  |  | "`z TZ` " "1 = 1,000 [A] " "Celkem: A = 1,000 [B] " Celkem 1 = 1,000 [D]
TS |  |  |  | 1. Položka obsahuje: – kompletní montáž (oživení, konfigurace, nastavení a uvedení do provozu) specifikovaného bloku/zařízení a souvisejícího příslušenství včetně drobného montážního materiálu – veškeré potřebné mechanizmy, včetně obsluhy, náklady na mzdy a přibližné (průměrné) náklady na pořízení potřebných materiálů včetně všech ostatních vedlejších nákladů 2. Položka neobsahuje: X 3. Způsob měření: – Udává se počet kusů kompletní konstrukce nebo práce.
P | 5 | 75M91Y |  | DATOVÁ INFRASTRUKTURA LAN, SWITCH ETHERNET L2 - DEMONTÁŽ | KUS | 1 | 0 | 0 |  |  | 0 | 0 | OTSKP 2024 | 0 | 3 |  |  | 0
PP |  |  |  | DATOVÁ INFRASTRUKTURA LAN, SWITCH ETHERNET L2 - DEMONTÁŽ
VV |  |  |  | "`z TZ` " "1 = 1,000 [A] " "Celkem: A = 1,000 [B] " Celkem 1 = 1,000 [D]
TS |  |  |  | 1. Položka obsahuje: – demontáž (pro další využití/do šrotu) specifikovaného bloku/zařízení včetně potřebného drobného pomocného materiálu – veškeré potřebné mechanizmy, včetně obsluhy, náklady na mzdy a přibližné (průměrné) náklady na pořízení potřebných materiálů včetně všech ostatních vedlejších nákladů – odvoz demontovaného bloku/zařízení a skladování, případně ekologické likvidace bloku/zařízení 2. Položka neobsahuje: X 3. Způsob měření: – Udává se počet kusů kompletní konstrukce nebo práce.
P | 6 | 75J921 |  | OPTICKÝ PATCHCORD SINGLEMODE DO 5 M | KUS | 1 | 0 | 0 |  |  | 0 | 0 | OTSKP 2024 | 0 | 3 |  |  | 0
PP |  |  |  | OPTICKÝ PATCHCORD SINGLEMODE DO 5 M
VV |  |  |  | "`z TZ` " "1 = 1,000 [A] " "Celkem: A = 1,000 [B] " Celkem 1 = 1,000 [D]
TS |  |  |  | 1. Položka obsahuje: – dodávku specifikovaného bloku/zařízení včetně potřebného drobného montážního materiálu – dodávku souvisejícího příslušenství pro specifikovaný blok/zařízení – náklady na dopravu a skladování – veškeré potřebné mechanizmy, včetně obsluhy, náklady na mzdy a přibližné (průměrné) náklady na pořízení potřebných materiálů včetně všech ostatních vedlejších nákladů 2. Položka neobsahuje: X 3. Způsob měření: – Udává se počet kusů kompletní konstrukce nebo práce.
P | 7 | 75J92X |  | OPTICKÝ PATCHCORD SINGLEMODE - MONTÁŽ | KUS | 5 | 0 | 0 |  |  | 0 | 0 | OTSKP 2024 | 0 | 3 |  |  | 0
PP |  |  |  | OPTICKÝ PATCHCORD SINGLEMODE - MONTÁŽ
VV |  |  |  | "`z TZ` " "5 = 5,000 [A] " "Celkem: A = 5,000 [B] " Celkem 5 = 5,000 [D]
TS |  |  |  | 1. Položka obsahuje: – kompletní montáž specifikovaného bloku/zařízení a souvisejícího příslušenství včetně potřebného drobného montážního materiálu – veškeré potřebné mechanizmy, včetně obsluhy, náklady na mzdy a přibližné (průměrné) náklady na pořízení potřebných materiálů včetně všech ostatních vedlejších nákladů 2. Položka neobsahuje: X 3. Způsob měření: – Udává se počet kusů kompletní konstrukce nebo práce.
P | 8 | 75IEG1 |  | KAZETA PRO ULOŽENÍ SVÁRŮ - DODÁVKA | KUS | 5 | 0 | 0 |  |  | 0 | 0 | OTSKP 2024 | 0 | 3 |  |  | 0
PP |  |  |  | KAZETA PRO ULOŽENÍ SVÁRŮ - DODÁVKA
VV |  |  |  | "`z TZ` " "5 = 5,000 [A] " "Celkem: A = 5,000 [B] " Celkem 5 = 5,000 [D]
TS |  |  |  | 1. Položka obsahuje: – dodávku specifikovaného bloku/zařízení včetně potřebného drobného montážního materiálu – dodávku souvisejícího příslušenství pro specifikovaný blok/zařízení – náklady na dopravu a skladování – veškeré potřebné mechanizmy, včetně obsluhy, náklady na mzdy a přibližné (průměrné) náklady na pořízení potřebných materiálů včetně všech ostatních vedlejších nákladů 2. Položka neobsahuje: X 3. Způsob měření: – Udává se počet kusů kompletní konstrukce nebo práce.
P | 9 | 75IEGX |  | KAZETA PRO ULOŽENÍ SVÁRŮ - MONTÁŽ | KUS | 1 | 0 | 0 |  |  | 0 | 0 | OTSKP 2024 | 0 | 3 |  |  | 0
PP |  |  |  | KAZETA PRO ULOŽENÍ SVÁRŮ - MONTÁŽ
VV |  |  |  | "`z TZ` " "1 = 1,000 [A] " "Celkem: A = 1,000 [B] " Celkem 1 = 1,000 [D]
TS |  |  |  | 1. Položka obsahuje: – kompletní montáž specifikovaného bloku/zařízení a souvisejícího příslušenství včetně potřebného drobného montážního materiálu – veškeré potřebné mechanizmy, včetně obsluhy, náklady na mzdy a přibližné (průměrné) náklady na pořízení potřebných materiálů včetně všech ostatních vedlejších nákladů 2. Položka neobsahuje: X 3. Způsob měření: – Udává se počet kusů kompletní konstrukce nebo práce.
P | 10 | R75O94U |  | AKTIVACE SWITCHE ETHERNET L2 | KUS | 1 | 0 | 0 |  |  | 0 | 0 | R - položka R | 0 | 3 |  |  | 0
PP |  |  |  | AKTIVACE SWITCHE ETHERNET L2
VV |  |  |  | "`z TZ` " "1 = 1,000 [A] " "Celkem: A = 1,000 [B] " Celkem 1 = 1,000 [D]
TS |  |  |  | AKTIVACE SWITCHE ETHERNET L2, VČ. PŘIDRUŽENÝCH POMOCNÝCH PRACÍ
P | 11 | 75E117 |  | DOZOR PRACOVNÍKŮ PROVOZOVATELE PŘI PRÁCI NA ŽIVÉM ZAŘÍZENÍ | HOD | 8 | 0 | 0 |  |  | 0 | 0 | OTSKP 2024 | 0 | 3 |  |  | 0
PP |  |  |  | DOZOR PRACOVNÍKŮ PROVOZOVATELE PŘI PRÁCI NA ŽIVÉM ZAŘÍZENÍ
VV |  |  |  | "`z TZ` " "8 = 8,000 [A] " "Celkem: A = 8,000 [B] " Celkem 8 = 8,000 [D]
TS |  |  |  | 1. Položka obsahuje: – při provádění prací na zařízení, které je v provozu, určují pracovníci správy dopravní cesty kdy a jak je možné potřebný zásah provést – ztrátu času pracovníků prozozovatele, kteří tento čas využijí ve prospěch prováděné stavby 2. Položka neobsahuje: X 3. Způsob měření: Udává se počet hodin provádění dozoru, revize nebo práce.
P | 12 | R759999 |  | PODÍL PŘIDRUŽENÝCH MONTÁŽNÍCH PRACÍ A MATERIÁLU | KUS | 1 | 0 | 0 |  |  | 0 | 0 | R - položka R | 0 | 3 |  |  | 0
PP |  |  |  | PODÍL PŘIDRUŽENÝCH MONTÁŽNÍCH PRACÍ A MATERIÁLU
VV |  |  |  | "`z TZ` " "1 = 1,000 [A] " "Celkem: A = 1,000 [B] " Celkem 1 = 1,000 [D]
TS |  |  |  | podíl přidružených motážních prací a materiálu

## PS 13-02-51
SŽDC05 | [14 empty] | 3
S | Stavba: | 5213520029_zm01 |  | Modernizace ŽST Rakovník - 250515 - VZ | [6 empty] | D.1.2. | 0 | AspeEsticon | 0 | 2
O | Objekt: | D.1.2. |  | Železniční sdělovací zařízení | [9 empty] | 0.15 | 2
Typ | Poř. číslo | Kód položky | Varianta | Název položky | MJ | Množství | Jednotková hmotnost | Celková hmotnost |  |  | Jednotková cena |  | Cenové soustavy | 0.21
Dodávka
[9 empty] | Jednotková | Celkem | Jednotková | Celkem |  |  |  | Počet položek s nulovou cenou | 0
O1 |  | PS 13-02-51 |  | Lašovice - Rakovník, TK | [6 empty] | 0 | 0
SD |  | 1 |  | Zemní práce | [6 empty] | 0 | 0
P | 1 | R701AAA |  | VYTYČENÍ TRASY VENKOVNÍHO SILOVÉHO VEDENÍ NN A VN V PŘEHLEDNÉM TERÉNU (TÉŽ V OBCI) | KM | 3.215 | 0 | 0 |  |  | 0 | 0 | R - položka R | 0 | 3 |  |  | 0
PP |  |  |  | VYTYČENÍ TRASY VENKOVNÍHO SILOVÉHO VEDENÍ NN A VN V PŘEHLEDNÉM TERÉNU (TÉŽ V OBCI)
VV |  |  |  | "`z výkresů č. 002, 003, 004, 005, 006, 007, 008, 009 a TZ` " "3.215 = 3,215 [A] " "Celkem: A = 3,215 [B] " Celkem 3,215 = 3,215 [D]
TS |  |  |  | Položka obsahuje: Pochůzka projektovanou trasou kabelového vedení, vyznačení trasy kabelu číslovanými kolíky nebo psanými značkami včetně zhotovení a číslování kolíků. Stanovení a označení míst pro kabelové prostupy a podchodové štoly a vyznačení překážek. Dále obsahuje cenu za pom. mechanismy včetně všech ostatních vedlejších nákladů.
P | 2 | R701AAEB |  | VYTYČENÍ KABELOVÉHO VEDENÍ - PEVNÁ ČÁSTKA | KUS | 5 | 0 | 0 |  |  | 0 | 0 | R - položka R | 0 | 3 |  |  | 0
PP |  |  |  | VYTYČENÍ KABELOVÉHO VEDENÍ - PEVNÁ ČÁSTKA
VV |  |  |  | "`z TZ` " "5 = 5,000 [A] " "Celkem: A = 5,000 [B] " Celkem 5 = 5,000 [D]
TS |  |  |  | Pevné náklady za vytýčení kabelového vedení
P | 3 | 11120 |  | ODSTRANĚNÍ KŘOVIN | M2 | 505 | 0 | 0 |  |  | 0 | 0 | OTSKP 2024 | 0 | 3 |  |  | 0
PP |  |  |  | ODSTRANĚNÍ KŘOVIN
VV |  |  |  | "`z TZ` " "505 = 505,000 [A] " "Celkem: A = 505,000 [B] " Celkem 505 = 505,000 [D]
TS |  |  |  | Položka zahrnuje: - odstranění křovin a stromů do průměru 100 mm - dopravu dřevin bez ohledu na vzdálenost - spálení na hromadách nebo štěpkování Položka nezahrnuje: - x
P | 4 | R2730 |  | POMOC PRÁCE ZŘÍZ NEBO ZAJIŠŤ OCHRANU INŽENÝRSKÝCH SÍTÍ | KPL | 1 | 0 | 0 |  |  | 0 | 0 | R - položka R | 0 | 3 |  |  | 0
PP |  |  |  | POMOC PRÁCE ZŘÍZ NEBO ZAJIŠŤ OCHRANU INŽENÝRSKÝCH SÍTÍ
VV |  |  |  | "`z TZ` " "1 = 1,000 [A] " "Celkem: A = 1,000 [B] " Celkem 1 = 1,000 [D]
TS |  |  |  | zahrnuje objednatelem povolené náklady na požadovaná zařízení zhotovitele
P | 5 | 587206 |  | PŘEDLÁŽDĚNÍ KRYTU Z BETONOVÝCH DLAŽDIC SE ZÁMKEM | M2 | 13 | 0 | 0 |  |  | 0 | 0 | OTSKP 2024 | 0 | 3 |  |  | 0
PP |  |  |  | PŘEDLÁŽDĚNÍ KRYTU Z BETONOVÝCH DLAŽDIC SE ZÁMKEM
VV |  |  |  | "`z výkresu č. 002 a TZ` " "13 = 13,000 [A] " "Celkem: A = 13,000 [B] " Celkem 13 = 13,000 [D]
TS |  |  |  | Položka zahrnuje: - pod pojmem *předláždění* se rozumí rozebrání stávající dlažby a pokládka dlažby ze stávajícího dlažebního materiálu (bez dodávky nového) - nezbytnou manipulaci s tímto materiálem (nakládání, doprava, složení, očištění) - dodání a rozprostření materiálu pro lože a jeho tloušťku předepsanou dokumentací a pro předepsanou výplň spar Položka nezahrnuje: - doplnění plochy s použitím nového materiálu (vykazuje se v položce č.582)
P | 6 | 11337 |  | ODSTRANĚNÍ PODKLADU ZPEVNĚNÝCH PLOCH Z DLAŽEBNÍCH KOSTEK | M3 | 2.6 | 0 | 0 |  |  | 0 | 0 | OTSKP 2024 | 0 | 3 |  |  | 0
PP |  |  |  | ODSTRANĚNÍ PODKLADU ZPEVNĚNÝCH PLOCH Z DLAŽEBNÍCH KOSTEK
VV |  |  |  | "2.6 = 2,600 [A] " "Celkem: A = 2,600 [B] " Celkem 2,6 = 2,600 [C]
TS |  |  |  | Položka zahrnuje: - veškerou manipulaci s vybouranou sutí a s vybouranými hmotami vč. uložení na skládku. Položka nezahrnuje: - poplatek za skládku, který se vykazuje v položce 0141** (s výjimkou malého množství bouraného materiálu, kde je možné poplatek zahrnout do jednotkové ceny bourání – tento fakt musí být uveden v doplňujícím textu k položce).
P | 7 | 45152 |  | PODKLADNÍ A VÝPLŇOVÉ VRSTVY Z KAMENIVA DRCENÉHO | M3 | 2.6 | 0 | 0 |  |  | 0 | 0 | OTSKP 2024 | 0 | 3 |  |  | 0
PP |  |  |  | PODKLADNÍ A VÝPLŇOVÉ VRSTVY Z KAMENIVA DRCENÉHO
VV |  |  |  | "2.6 = 2,600 [A] " "Celkem: A = 2,600 [B] " Celkem 2,6 = 2,600 [C]
TS |  |  |  | Položka zahrnuje: - dodávku předepsaného kameniva - mimostaveništní a vnitrostaveništní dopravu a jeho uložení - není-li v zadávací dokumentaci uvedeno jinak, jedná se o nakupovaný materiál Položka nezahrnuje: - x
P | 8 | 13183 |  | HLOUBENÍ JAM ZAPAŽ I NEPAŽ TŘ II | M3 | 129.8 | 0 | 0 |  |  | 0 | 0 | OTSKP 2024 | 0 | 3 |  |  | 0
PP |  |  |  | HLOUBENÍ JAM ZAPAŽ I NEPAŽ TŘ II
VV |  |  |  | "129.8 = 129,800 [A] " "Celkem: A = 129,800 [B] " Celkem 129,8 = 129,800 [C]
TS |  |  |  | Položka zahrnuje: - vodorovnou a svislou dopravu, přemístění, přeložení, manipulace s výkopkem - kompletní provedení vykopávky nezapažené i zapažené - ošetření výkopiště po celou dobu práce v něm vč. klimatických opatření - ztížení vykopávek v blízkosti podzemního vedení, konstrukcí a objektů vč. jejich dočasného zajištění - ztížení pod vodou, v okolí výbušnin, ve stísněných prostorech a pod. - příplatek za lepivost - těžení po vrstvách, pásech a po jiných nutných částech (figurách) - čerpání vody vč. čerpacích jímek, potrubí a pohotovostní čerpací soupravy (viz ustanovení k pol. 1151,2) - potřebné snížení hladiny podzemní vody - těžení a rozpojování jednotlivých balvanů - vytahování a nošení výkopku - svahování a přesvah. svahů do konečného tvaru, výměna hornin v podloží a v pláni znehodnocené klimatickými vlivy - ruční vykopávky, odstranění kořenů a napadávek - pažení, vzepření a rozepření vč. přepažování (vyjma pažení záporového a štětových stěn) - úpravu, ochranu a očištění dna, základové spáry, stěn a svahů - odvedení nebo obvedení vody v okolí výkopiště a ve výkopišti - třídění výkopku - veškeré pomocné konstrukce umožňující provedení vykopávky (příjezdy, sjezdy, nájezdy, lešení, podpěr. konstr., přemostění, zpevněné plochy, zakrytí a pod.) Položka nezahrnuje: - uložení zeminy (na skládku, do násypu) ani poplatky za skládku, vykazují se v položce č.0141**
P | 9 | R13273 |  | HLOUBENÍ RÝH ŠÍŘ DO 2M PAŽ I NEPAŽ TŘ. II - KOPÁNÍ V OBSAZENÉ TRASE | M3 | 866.6 | 0 | 0 |  |  | 0 | 0 | R - položka R | 0 | 3 |  |  | 0
PP |  |  |  | HLOUBENÍ RÝH ŠÍŘ DO 2M PAŽ I NEPAŽ TŘ. II - KOPÁNÍ V OBSAZENÉ TRASE
VV |  |  |  | "866.6 = 866,600 [A] " "Celkem: A = 866,600 [B] " Celkem 866,6 = 866,600 [C]
TS |  |  |  | položka zahrnuje: - vodorovná a svislá doprava, přemístění, přeložení, manipulace s výkopkem - kompletní provedení vykopávky nezapažené i zapažené - ošetření výkopiště po celou dobu práce v něm vč. klimatických opatření - ztížení vykopávek v blízkosti podzemního vedení, konstrukcí a objektů vč. jejich dočasného zajištění - ztížení pod vodou, v okolí výbušnin, ve stísněných prostorech a pod. - těžení po vrstvách, pásech a po jiných nutných částech (figurách) - čerpání vody vč. čerpacích jímek, potrubí a pohotovostní čerpací soupravy (viz ustanovení k pol. 1151,2) - potřebné snížení hladiny podzemní vody - těžení a rozpojování jednotlivých balvanů - vytahování a nošení výkopku - svahování a přesvah. svahů do konečného tvaru, výměna hornin v podloží a v pláni znehodnocené klimatickými vlivy - eventuelně nutné druhotné rozpojení odstřelené horniny - ruční vykopávky, odstranění kořenů a napadávek - pažení, vzepření a rozepření vč. přepažování (vyjma štětových stěn) - úpravu, ochranu a očištění dna, základové spáry, stěn a svahů - odvedení nebo obvedení vody v okolí výkopiště a ve výkopišti - třídění výkopku - veškeré pomocné konstrukce umožňující provedení vykopávky (příjezdy, sjezdy, nájezdy, lešení, podpěr. konstr., přemostění, zpevněné plochy, zakrytí a pod.) - nezahrnuje uložení zeminy (na skládku, do násypu) ani poplatky za skládku, vykazují se v položce č.0141**, vč. příplatku za kopání v obsazené trase
P | 10 | 141733 |  | PROTLAČOVÁNÍ POTRUBÍ Z PLAST HMOT DN DO 150MM | M | 120 | 0 | 0 |  |  | 0 | 0 | OTSKP 2024 | 0 | 3 |  |  | 0
PP |  |  |  | PROTLAČOVÁNÍ POTRUBÍ Z PLAST HMOT DN DO 150MM
VV |  |  |  | "`z výkresů č. 003, 006, 007, 008 a TZ` " "120 = 120,000 [A] " "Celkem: A = 120,000 [B] " Celkem 120 = 120,000 [D]
TS |  |  |  | Položka zahrnuje: - dodávku protlačovaného potrubí - veškeré pomocné práce (startovací zařízení, startovací a cílová jáma, opěrné a vodící bloky a pod.) Položka nezahrnuje: - x
P | 11 | 702312 |  | ZAKRYTÍ KABELŮ VÝSTRAŽNOU FÓLIÍ ŠÍŘKY PŘES 20 DO 40 CM | M | 3095 | 0 | 0 |  |  | 0 | 0 | OTSKP 2024 | 0 | 3 |  |  | 0
PP |  |  |  | ZAKRYTÍ KABELŮ VÝSTRAŽNOU FÓLIÍ ŠÍŘKY PŘES 20 DO 40 CM
VV |  |  |  | "`z TZ` " "3095 = 3095,000 [A] " "Celkem: A = 3095,000 [B] " Celkem 3095 = 3095,000 [D]
TS |  |  |  | 1. Položka obsahuje: – dodávku a montáž fólie – přípravu podkladu pro osazení 2. Položka neobsahuje: X 3. Způsob měření: Měří se metr délkový.
P | 12 | 17411 |  | ZÁSYP JAM A RÝH ZEMINOU SE ZHUTNĚNÍM | M3 | 987.3 | 0 | 0 |  |  | 0 | 0 | OTSKP 2024 | 0 | 3 |  |  | 0
PP |  |  |  | ZÁSYP JAM A RÝH ZEMINOU SE ZHUTNĚNÍM
VV |  |  |  | "987.3 = 987,300 [A] " "Celkem: A = 987,300 [B] " Celkem 987,3 = 987,300 [C]
TS |  |  |  | Položka zahrnuje: - kompletní provedení zemní konstrukce vč. výběru vhodného materiálu - úprava ukládaného materiálu vlhčením, tříděním, promícháním nebo vysoušením, příp. jiné úpravy za účelem zlepšení jeho mech. vlastností - hutnění i různé míry hutnění - ošetření úložiště po celou dobu práce v něm vč. klimatických opatření - ztížení v okolí vedení, konstrukcí a objektů a jejich dočasné zajištění - ztížení provádění vč. hutnění ve ztížených podmínkách a stísněných prostorech - ztížené ukládání sypaniny pod vodu - ukládání po vrstvách a po jiných nutných částech (figurách) vč. dosypávek - spouštění a nošení materiálu - výměna částí zemní konstrukce znehodnocené klimatickými vlivy - ruční hutnění - udržování úložiště a jeho ochrana proti vodě - odvedení nebo obvedení vody v okolí úložiště a v úložišti - veškeré pomocné konstrukce umožňující provedení zemní konstrukce (příjezdy, sjezdy, nájezdy, lešení, podpěrné konstrukce, přemostění, zpevněné plochy, zakrytí a pod.) Položka nezahrnuje: - x
P | 13 | 18214 |  | ÚPRAVA POVRCHŮ SROVNÁNÍM ÚZEMÍ V TL DO 0,25M | M2 | 1139.25 | 0 | 0 |  |  | 0 | 0 | OTSKP 2024 | 0 | 3 |  |  | 0
PP |  |  |  | ÚPRAVA POVRCHŮ SROVNÁNÍM ÚZEMÍ V TL DO 0,25M
VV |  |  |  | "1139.25 = 1139,250 [A] " "Celkem: A = 1139,250 [B] " Celkem 1139,25 = 1139,250 [C]
TS |  |  |  | Položka zahrnuje: - úpravu pláně včetně vyrovnání výškových rozdílů Položka nezahrnuje: - x
P | 14 | 702212 |  | KABELOVÁ CHRÁNIČKA ZEMNÍ DN PŘES 100 DO 200 MM | M | 16 | 0 | 0 |  |  | 0 | 0 | OTSKP 2024 | 0 | 3 |  |  | 0
PP |  |  |  | KABELOVÁ CHRÁNIČKA ZEMNÍ DN PŘES 100 DO 200 MM
VV |  |  |  | "`z výkresu č. 002 a TZ` " "16 = 16,000 [A] " "Celkem: A = 16,000 [B] " Celkem 16 = 16,000 [D]
TS |  |  |  | 1. Položka obsahuje: – přípravu podkladu pro osazení 2. Položka neobsahuje: X 3. Způsob měření: Měří se metr délkový.
P | 15 | 702112 |  | KABELOVÝ ŽLAB ZEMNÍ VČETNĚ KRYTU SVĚTLÉ ŠÍŘKY PŘES 120 DO 250 MM | M | 81 | 0 | 0 |  |  | 0 | 0 | OTSKP 2024 | 0 | 3 |  |  | 0
PP |  |  |  | KABELOVÝ ŽLAB ZEMNÍ VČETNĚ KRYTU SVĚTLÉ ŠÍŘKY PŘES 120 DO 250 MM
VV |  |  |  | "`z výkresu č. 004 a TZ` " "81 = 81,000 [A] " "Celkem: A = 81,000 [B] " Celkem 81 = 81,000 [D]
TS |  |  |  | 1. Položka obsahuje: – přípravu podkladu pro osazení 2. Položka neobsahuje: X 3. Způsob měření: Měří se metr délkový.
P | 16 | 701004 |  | VYHLEDÁVACÍ MARKER ZEMNÍ | KUS | 28 | 0 | 0 |  |  | 0 | 0 | OTSKP 2024 | 0 | 3 |  |  | 0
PP |  |  |  | VYHLEDÁVACÍ MARKER ZEMNÍ
VV |  |  |  | "`z TZ` " "28 = 28,000 [A] " "Celkem: A = 28,000 [B] " Celkem 28 = 28,000 [D]
TS |  |  |  | 1. Položka obsahuje: – veškeré práce a materiál obsažený v názvu položky 2. Položka neobsahuje: X 3. Způsob měření: Udává se počet kusů kompletní konstrukce nebo práce.
P | 17 | 709210 |  | KŘIŽOVATKA KABELOVÝCH VEDENÍ SE STÁVAJÍCÍ INŽENÝRSKOU SÍTÍ (KABELEM, POTRUBÍM APOD.) | KUS | 1 | 0 | 0 |  |  | 0 | 0 | OTSKP 2024 | 0 | 3 |  |  | 0
PP |  |  |  | KŘIŽOVATKA KABELOVÝCH VEDENÍ SE STÁVAJÍCÍ INŽENÝRSKOU SÍTÍ (KABELEM, POTRUBÍM APOD.)
VV |  |  |  | "`z TZ` " "1 = 1,000 [A] " "Celkem: A = 1,000 [B] " Celkem 1 = 1,000 [D]
TS |  |  |  | 1. Položka obsahuje: – úprava dna výkopu – dodávka a položení betonového žlabu / chráničky včetně zakrytí – pomocné mechanismy 2. Položka neobsahuje: X 3. Způsob měření: Udává se počet kusů kompletní konstrukce nebo práce.
P | 18 | 75ID21 |  | PLASTOVÁ ZEMNÍ KOMORA PRO ULOŽENÍ SPOJKY - DODÁVKA | KUS | 13 | 0 | 0 |  |  | 0 | 0 | OTSKP 2024 | 0 | 3 |  |  | 0
PP |  |  |  | PLASTOVÁ ZEMNÍ KOMORA PRO ULOŽENÍ SPOJKY - DODÁVKA
VV |  |  |  | "`z výkresů č. 002, 003, 004, 005, 006, 007, 008, 009, 010 a TZ` " "13 = 13,000 [A] " "Celkem: A = 13,000 [B] " Celkem 13 = 13,000 [D]
TS |  |  |  | 1. Položka obsahuje: – dodávku specifikovaného bloku/zařízení včetně potřebného drobného montážního materiálu – dodávku souvisejícího příslušenství pro specifikovaný blok/zařízení – náklady na dopravu a skladování – veškeré potřebné mechanizmy, včetně obsluhy, náklady na mzdy a přibližné (průměrné) náklady na pořízení potřebných materiálů včetně všech ostatních vedlejších nákladů 2. Položka neobsahuje: X 3. Způsob měření: – Udává se počet kusů kompletní konstrukce nebo práce.
P | 19 | 75ID2X |  | PLASTOVÁ ZEMNÍ KOMORA PRO ULOŽENÍ SPOJKY - MONTÁŽ | KUS | 13 | 0 | 0 |  |  | 0 | 0 | OTSKP 2024 | 0 | 3 |  |  | 0
PP |  |  |  | PLASTOVÁ ZEMNÍ KOMORA PRO ULOŽENÍ SPOJKY - MONTÁŽ
VV |  |  |  | "`z výkresů č. 002, 003, 004, 005, 006, 007, 008, 009, 010 a TZ` " "13 = 13,000 [A] " "Celkem: A = 13,000 [B] " Celkem 13 = 13,000 [D]
TS |  |  |  | 1. Položka obsahuje: – kompletní montáž specifikovaného bloku/zařízení a souvisejícího příslušenství včetně potřebného drobného montážního materiálu – veškeré potřebné mechanizmy, včetně obsluhy, náklady na mzdy a přibližné (průměrné) náklady na pořízení potřebných materiálů včetně všech ostatních vedlejších nákladů 2. Položka neobsahuje: X 3. Způsob měření: – Udává se počet kusů kompletní konstrukce nebo práce.
P | 20 | R2742 |  | PROVIZORNÍ LÁVKY | M2 | 8 | 0 | 0 |  |  | 0 | 0 | R - položka R | 0 | 3 |  |  | 0
PP |  |  |  | PROVIZORNÍ LÁVKY
VV |  |  |  | "`z TZ` " "8 = 8,000 [A] " "Celkem: A = 8,000 [B] " Celkem 8 = 8,000 [D]
TS |  |  |  | zahrnuje veškeré náklady spojené s objednatelem požadovanými zařízeními
P | 21 | R27421 |  | PROVIZORNÍ LÁVKY - MONTÁŽ | M2 | 8 | 0 | 0 |  |  | 0 | 0 | R - položka R | 0 | 3 |  |  | 0
PP |  |  |  | PROVIZORNÍ LÁVKY - MONTÁŽ
VV |  |  |  | "`z TZ` " "8 = 8,000 [A] " "Celkem: A = 8,000 [B] " Celkem 8 = 8,000 [D]
TS |  |  |  | zahrnuje veškeré náklady spojené s objednatelem požadovanými zařízeními
P | 22 | R015160 | 908 | NEOCEŇOVAT - POPLATKY ZA LIKVIDACI ODPADŮ NEKONTAMINOVANÝCH - 02 01 03 SMÝCENÉ STROMY A KEŘE VČ. DOPRAVY NA SKLÁDKU A MANIPULACE | T | 3.1 | 0 | 0 |  |  | 0 | 0 | R - položka R | 0 | 3 |  |  | 0
PP |  |  |  | Evidenční položka
VV |  |  |  | "`z TZ` " "3.1 = 3,100 [A] " "Celkem: A = 3,100 [B] " Celkem 3,1 = 3,100 [D]
TS |  |  |  | 1. Položka obsahuje: - veškeré poplatky provozovateli skládky, recyklační linky nebo jiného zařízení na zpracování nebo likvidaci odpadů související s převzetím, uložením, zpracováním nebo likvidací odpadu - náklady spojené s dopravou odpadu z místa stavby na místo převzetí provozovatelem skládky, recyklační linky nebo jiného zařízení na zpracování a likvidaci odpadů, veškerou manipulaci s odpadem 2. Způsob měření: Tunou se rozumí hmotnost odpadu vytříděného v souladu se zákonem č. 541/2020 Sb., o nakládání s odpady, v platném znění.
P | 23 | R2911 |  | OSTATNÍ POŽADAVKY - GEODETICKÉ ZAMĚŘENÍ | HM | 32.15 | 0 | 0 |  |  | 0 | 0 | R - položka R | 0 | 3 |  |  | 0
PP |  |  |  | OSTATNÍ POŽADAVKY - GEODETICKÉ ZAMĚŘENÍ
VV |  |  |  | "`z TZ` " "32.15 = 32,150 [A] " "Celkem: A = 32,150 [B] " Celkem 32,15 = 32,150 [D]
TS |  |  |  | zahrnuje veškeré náklady spojené s objednatelem požadovanými pracemi
SD |  | 2 |  | Pokládka, montáž | [6 empty] | 0 | 0
P | 24 | 75I221 |  | KABEL ZEMNÍ DVOUPLÁŠŤOVÝ BEZ PANCÍŘE PRŮMĚRU ŽÍLY 0,8 MM DO 5XN | KMČTYŘKA | 0.011 | 0 | 0 |  |  | 0 | 0 | OTSKP 2024 | 0 | 3 |  |  | 0
PP |  |  |  | KABEL ZEMNÍ DVOUPLÁŠŤOVÝ BEZ PANCÍŘE PRŮMĚRU ŽÍLY 0,8 MM DO 5XN
VV |  |  |  | "0.011 = 0,011 [A] " "Celkem: A = 0,011 [B] " Celkem 0,011 = 0,011 [C]
TS |  |  |  | 1. Položka obsahuje: – dodávku specifikované kabelizace včetně potřebného drobného montážního materiálu – dodávku souvisejícího příslušenství pro specifickou kabelizaci – náklady na dopravu a skladování – práce spojené s montáží specifikované kabelizace specifikovaným způsobem – veškeré potřebné mechanizmy, včetně obsluhy, náklady na mzdy a přibližné (průměrné) náklady na pořízení potřebných materiálů včetně všech ostatních vedlejších nákladů 2. Položka neobsahuje: X 3. Způsob měření: – Dodávka a montáž specifikované kabelizace se měří v délce udané v kmčtyřkách.
P | 25 | 75I222 |  | KABEL ZEMNÍ DVOUPLÁŠŤOVÝ BEZ PANCÍŘE PRŮMĚRU ŽÍLY 0,8 MM DO 25XN | KMČTYŘKA | 102.825 | 0 | 0 |  |  | 0 | 0 | OTSKP 2024 | 0 | 3 |  |  | 0
PP |  |  |  | KABEL ZEMNÍ DVOUPLÁŠŤOVÝ BEZ PANCÍŘE PRŮMĚRU ŽÍLY 0,8 MM DO 25XN
VV |  |  |  | "102.825 = 102,825 [A] " "Celkem: A = 102,825 [B] " Celkem 102,825 = 102,825 [C]
TS |  |  |  | 1. Položka obsahuje: – dodávku specifikované kabelizace včetně potřebného drobného montážního materiálu – dodávku souvisejícího příslušenství pro specifickou kabelizaci – náklady na dopravu a skladování – práce spojené s montáží specifikované kabelizace specifikovaným způsobem – veškeré potřebné mechanizmy, včetně obsluhy, náklady na mzdy a přibližné (průměrné) náklady na pořízení potřebných materiálů včetně všech ostatních vedlejších nákladů 2. Položka neobsahuje: X 3. Způsob měření: – Dodávka a montáž specifikované kabelizace se měří v délce udané v kmčtyřkách.
P | 26 | 75I22X |  | KABEL ZEMNÍ DVOUPLÁŠŤOVÝ BEZ PANCÍŘE PRŮMĚRU ŽÍLY 0,8 MM - MONTÁŽ | M | 6613 | 0 | 0 |  |  | 0 | 0 | OTSKP 2024 | 0 | 3 |  |  | 0
PP |  |  |  | KABEL ZEMNÍ DVOUPLÁŠŤOVÝ BEZ PANCÍŘE PRŮMĚRU ŽÍLY 0,8 MM - MONTÁŽ
VV |  |  |  | "`z výkresů č. 002, 003, 004, 005, 006, 007, 008, 009, 010 a TZ` " "6613 = 6613,000 [A] " "Celkem: A = 6613,000 [B] " Celkem 6613 = 6613,000 [D]
TS |  |  |  | 1. Položka obsahuje: – práce spojené s montáží specifikované kabelizace specifikovaným způsobem (uložení na konstrukci, uložení, zatažení) – veškeré potřebné mechanizmy, včetně obsluhy, náklady na mzdy a přibližné (průměrné) náklady na pořízení potřebných materiálů včetně všech ostatních vedlejších nákladů 2. Položka neobsahuje: X 3. Způsob měření: – Práce specifikovaného se měří v délce kabelizace udané v metrech.
P | 27 | R742P13 |  | ZATAŽENÍ KABELU DO KABELOVODU - KABEL DO 4 KG/M | M | 272 | 0 | 0 |  |  | 0 | 0 | R - položka R | 0 | 3 |  |  | 0
PP |  |  |  | ZATAŽENÍ KABELU DO KABELOVODU - KABEL DO 4 KG/M
VV |  |  |  | "`z výkresu č. 009 a TZ` " "272 = 272,000 [A] " "Celkem: A = 272,000 [B] " Celkem 272 = 272,000 [D]
TS |  |  |  | položka obsahuje veškeré práce spojené sezatažením kabelu do kabelovodu - kabel do 4 kg/m
P | 28 | 75IH31 |  | UKONČENÍ KABELU FORMA KABELOVÁ DÉLKY DO 0,5 M DO 5XN | KUS | 3 | 0 | 0 |  |  | 0 | 0 | OTSKP 2024 | 0 | 3 |  |  | 0
PP |  |  |  | UKONČENÍ KABELU FORMA KABELOVÁ DÉLKY DO 0,5 M DO 5XN
VV |  |  |  | "`z výkresu č. 010 a TZ` " "3 = 3,000 [A] " "Celkem: A = 3,000 [B] " Celkem 3 = 3,000 [D]
TS |  |  |  | 1. Položka obsahuje: – kompletní ukončení specifikované kabelizace specifikovaným způsobem včetně potřebného drobného montážního materiálu – veškeré potřebné mechanizmy, včetně obsluhy, náklady na mzdy a přibližné (průměrné) náklady na pořízení potřebných materiálů včetně všech ostatních vedlejších nákladů 2. Položka neobsahuje: X 3. Způsob měření: – Udává se počet kusů kompletní konstrukce nebo práce.
P | 29 | 75IH32 |  | UKONČENÍ KABELU FORMA KABELOVÁ DÉLKY DO 0,5 M DO 25XN | KUS | 2 | 0 | 0 |  |  | 0 | 0 | OTSKP 2024 | 0 | 3 |  |  | 0
PP |  |  |  | UKONČENÍ KABELU FORMA KABELOVÁ DÉLKY DO 0,5 M DO 25XN
VV |  |  |  | "`z výkresu č. 010 a TZ` " "2 = 2,000 [A] " "Celkem: A = 2,000 [B] " Celkem 2 = 2,000 [D]
TS |  |  |  | 1. Položka obsahuje: – kompletní ukončení specifikované kabelizace specifikovaným způsobem včetně potřebného drobného montážního materiálu – veškeré potřebné mechanizmy, včetně obsluhy, náklady na mzdy a přibližné (průměrné) náklady na pořízení potřebných materiálů včetně všech ostatních vedlejších nákladů 2. Položka neobsahuje: X 3. Způsob měření: – Udává se počet kusů kompletní konstrukce nebo práce.
P | 30 | 75II11 |  | SPOJKA PRO CELOPLASTOVÉ KABELY BEZ PANCÍŘE DO 100 ŽIL - DODÁVKA | KUS | 6 | 0 | 0 |  |  | 0 | 0 | OTSKP 2024 | 0 | 3 |  |  | 0
PP |  |  |  | SPOJKA PRO CELOPLASTOVÉ KABELY BEZ PANCÍŘE DO 100 ŽIL - DODÁVKA
VV |  |  |  | "`z výkresu č. 010 a TZ` " "6 = 6,000 [A] " "Celkem: A = 6,000 [B] " Celkem 6 = 6,000 [D]
TS |  |  |  | 1. Položka obsahuje: – dodávku specifikovaného bloku/zařízení včetně potřebného drobného montážního materiálu – dodávku souvisejícího příslušenství pro specifikovaný blok/zařízení – náklady na dopravu a skladování – veškeré potřebné mechanizmy, včetně obsluhy, náklady na mzdy a přibližné (průměrné) náklady na pořízení potřebných materiálů včetně všech ostatních vedlejších nákladů 2. Položka neobsahuje: X 3. Způsob měření: – Udává se počet kusů kompletní konstrukce a práce.
P | 31 | 75II1X |  | SPOJKA PRO CELOPLASTOVÉ KABELY BEZ PANCÍŘE - MONTÁŽ | KUS | 6 | 0 | 0 |  |  | 0 | 0 | OTSKP 2024 | 0 | 3 |  |  | 0
PP |  |  |  | SPOJKA PRO CELOPLASTOVÉ KABELY BEZ PANCÍŘE - MONTÁŽ
VV |  |  |  | "`z výkresu č. 010 a TZ` " "6 = 6,000 [A] " "Celkem: A = 6,000 [B] " Celkem 6 = 6,000 [D]
TS |  |  |  | 1. Položka obsahuje: – kompletní montáž specifikovaného bloku/zařízení a souvisejícího příslušenství včetně potřebného drobného montážního materiálu – veškeré potřebné mechanizmy, včetně obsluhy, náklady na mzdy a přibližné (průměrné) náklady na pořízení potřebných materiálů včetně všech ostatních vedlejších nákladů 2. Položka neobsahuje: X 3. Způsob měření: – Udává se počet kusů kompletní konstrukce nebo práce.
P | 32 | R75G510 |  | ÚLOŽNÁ VEDENÍ MĚŘENÍ A ZKOUŠENÍ STEJNOSMĚRNÉ MĚŘENÍ … | PÁR | 46 | 0 | 0 |  |  | 0 | 0 | R - položka R | 0 | 3 |  |  | 0
PP |  |  |  | ÚLOŽNÁ VEDENÍ MĚŘENÍ A ZKOUŠENÍ STEJNOSMĚRNÉ MĚŘENÍ …
VV |  |  |  | "`z TZ` " "46 = 46,000 [A] " "Celkem: A = 46,000 [B] " Celkem 46 = 46,000 [D]
TS |  |  |  | Práce spojené s měřením stejnosměrných parametrů dle platné metodikyMěřicí práce se měří počtem dvoudrátových okruhů (párů)Položka obsahuje veškeré potřebné přístroje a měřicí příslušenství, náklady na mzdy..
P | 33 | R75G520 |  | ÚLOŽNÁ VEDENÍ MĚŘENÍ A ZKOUŠENÍ MĚŘENÍ IZOLAČNÍHO STAVU … | PÁR | 3 | 0 | 0 |  |  | 0 | 0 | R - položka R | 0 | 3 |  |  | 0
PP |  |  |  | ÚLOŽNÁ VEDENÍ MĚŘENÍ A ZKOUŠENÍ MĚŘENÍ IZOLAČNÍHO STAVU …
VV |  |  |  | "`z TZ` " "3 = 3,000 [A] " "Celkem: A = 3,000 [B] " Celkem 3 = 3,000 [D]
TS |  |  |  | Práce spojené s měřením izolačního stavuMěřicí práce se měří počtem dvoudrátových okruhů (párů)Položka obsahuje veškeré potřebné přístroje a měřicí příslušenství, náklady na mzdy..
P | 34 | R742P13B |  | ZATAŽENÍ KABELU DO BUDOVY | KUS | 8 | 0 | 0 |  |  | 0 | 0 | R - položka R | 0 | 3 |  |  | 0
PP |  |  |  | ZATAŽENÍ KABELU DO BUDOVY
VV |  |  |  | "`z TZ` " "8 = 8,000 [A] " "Celkem: A = 8,000 [B] " Celkem 8 = 8,000 [D]
TS |  |  |  | položka obsahuje veškeré práce spojené se zatažením kabelu do budovy
P | 35 | R74E854 |  | DEMONTÁŽ KABELU STOČENÍM (KAB.REZERVA) | M | 670 | 0 | 0 |  |  | 0 | 0 | R - položka R | 0 | 3 |  |  | 0
PP |  |  |  | DEMONTÁŽ KABELU STOČENÍM (KAB.REZERVA)
VV |  |  |  | "`z výkresu č. 010 a TZ` " "670 = 670,000 [A] " "Celkem: A = 670,000 [B] " Celkem 670 = 670,000 [D]
TS |  |  |  | DEMONTÁŽ KABELU STOČENÍM (KAB.REZERVA), VČ.ULOŽENÍ REZERVY
P | 36 | 742P15 |  | OZNAČOVACÍ ŠTÍTEK NA KABEL | KUS | 70 | 0 | 0 |  |  | 0 | 0 | OTSKP 2024 | 0 | 3 |  |  | 0
PP |  |  |  | OZNAČOVACÍ ŠTÍTEK NA KABEL
VV |  |  |  | "`z TZ` " "70 = 70,000 [A] " "Celkem: A = 70,000 [B] " Celkem 70 = 70,000 [D]
TS |  |  |  | 1. Položka obsahuje: – veškeré příslušentsví 2. Položka neobsahuje: X 3. Způsob měření: Udává se počet kusů kompletní konstrukce nebo práce.
P | 37 | 75A420 |  | OZNAČENÍ KABELŮ ZNAČKOVACÍ KABELOVOU OBJÍMKOU | KUS | 5 | 0 | 0 |  |  | 0 | 0 | OTSKP 2024 | 0 | 3 |  |  | 0
PP |  |  |  | OZNAČENÍ KABELŮ ZNAČKOVACÍ KABELOVOU OBJÍMKOU
VV |  |  |  | "`z TZ` " "5 = 5,000 [A] " "Celkem: A = 5,000 [B] " Celkem 5 = 5,000 [D]
TS |  |  |  | 1. Položka obsahuje: – zhotovení objímky značkovací na průměr kabelu, vyražení znaku na objímku, připevnění objímky na kabel – výrobu objímek, použití mechanizmů, dopravu k místu použití, mzdy 2. Položka neobsahuje: X 3. Způsob měření: Udává se počet kusů kompletní konstrukce nebo práce.
P | 38 | 75I811 |  | KABEL OPTICKÝ SINGLEMODE DO 12 VLÁKEN | KMVLÁKNO | 0.6 | 0 | 0 |  |  | 0 | 0 | OTSKP 2024 | 0 | 3 |  |  | 0
PP |  |  |  | KABEL OPTICKÝ SINGLEMODE DO 12 VLÁKEN
VV |  |  |  | "0.6 = 0,600 [A] " "Celkem: A = 0,600 [B] " Celkem 0,6 = 0,600 [C]
TS |  |  |  | 1. Položka obsahuje: – dodávku specifikované kabelizace včetně potřebného drobného montážního materiálu – dodávku souvisejícího příslušenství pro specifickou kabelizaci – náklady na dopravu a skladování – práce spojené s montáží specifikované kabelizace specifikovaným způsobem – veškeré potřebné mechanizmy, včetně obsluhy, náklady na mzdy a přibližné (průměrné) náklady na pořízení potřebných materiálů včetně všech ostatních vedlejších nákladů 2. Položka neobsahuje: X 3. Způsob měření: – Dodávka a montáž specifikované kabelizace se měří v délce udané v kmvláknech.
P | 39 | 75I813 |  | KABEL OPTICKÝ SINGLEMODE DO 72 VLÁKEN | KMVLÁKNO | 353.52 | 0 | 0 |  |  | 0 | 0 | OTSKP 2024 | 0 | 3 |  |  | 0
PP |  |  |  | KABEL OPTICKÝ SINGLEMODE DO 72 VLÁKEN
VV |  |  |  | "353.52 = 353,520 [A] " "Celkem: A = 353,520 [B] " Celkem 353,52 = 353,520 [C]
TS |  |  |  | 1. Položka obsahuje: – dodávku specifikované kabelizace včetně potřebného drobného montážního materiálu – dodávku souvisejícího příslušenství pro specifickou kabelizaci – náklady na dopravu a skladování – práce spojené s montáží specifikované kabelizace specifikovaným způsobem – veškeré potřebné mechanizmy, včetně obsluhy, náklady na mzdy a přibližné (průměrné) náklady na pořízení potřebných materiálů včetně všech ostatních vedlejších nákladů 2. Položka neobsahuje: X 3. Způsob měření: – Dodávka a montáž specifikované kabelizace se měří v délce udané v kmvláknech.
P | 40 | 75I819 |  | KABEL OPTICKÝ SINGLEMODE - MONTÁŽ DO OSAZENÉ TRUBKY | M | 7415 | 0 | 0 |  |  | 0 | 0 | OTSKP 2024 | 0 | 3 |  |  | 0
PP |  |  |  | KABEL OPTICKÝ SINGLEMODE - MONTÁŽ DO OSAZENÉ TRUBKY
VV |  |  |  | "`z výkresu č. 010 a TZ` " "7415 = 7415,000 [A] " "Celkem: A = 7415,000 [B] " Celkem 7415 = 7415,000 [D]
TS |  |  |  | 1. Položka obsahuje: – práce spojené s montáží specifikované kabelizace specifikovaným způsobem (zafouknutí do obsazené trubky) – veškeré potřebné mechanizmy, včetně obsluhy, náklady na mzdy a přibližné (průměrné) náklady na pořízení potřebných materiálů včetně všech ostatních vedlejších nákladů 2. Položka neobsahuje: X 3. Způsob měření: – Práce specifikovaného se měří v délce kabelizace udané v metrech.
P | 41 | 75II71 |  | SPOJKA OPTICKÁ DO 72 VLÁKEN - DODÁVKA | KUS | 4 | 0 | 0 |  |  | 0 | 0 | OTSKP 2024 | 0 | 3 |  |  | 0
PP |  |  |  | SPOJKA OPTICKÁ DO 72 VLÁKEN - DODÁVKA
VV |  |  |  | "`z výkresu č. 010 a TZ` " "4 = 4,000 [A] " "Celkem: A = 4,000 [B] " Celkem 4 = 4,000 [D]
TS |  |  |  | 1. Položka obsahuje: – dodávku specifikovaného bloku/zařízení včetně potřebného drobného montážního materiálu – dodávku souvisejícího příslušenství pro specifikovaný blok/zařízení – náklady na dopravu a skladování – veškeré potřebné mechanizmy, včetně obsluhy, náklady na mzdy a přibližné (průměrné) náklady na pořízení potřebných materiálů včetně všech ostatních vedlejších nákladů 2. Položka neobsahuje: X 3. Způsob měření: – Udává se počet kusů kompletní konstrukce a práce.
P | 42 | 75II7X |  | SPOJKA OPTICKÁ - MONTÁŽ | KUS | 4 | 0 | 0 |  |  | 0 | 0 | OTSKP 2024 | 0 | 3 |  |  | 0
PP |  |  |  | SPOJKA OPTICKÁ - MONTÁŽ
VV |  |  |  | "`z výkresu č. 010 a TZ` " "4 = 4,000 [A] " "Celkem: A = 4,000 [B] " Celkem 4 = 4,000 [D]
TS |  |  |  | 1. Položka obsahuje: – kompletní montáž specifikovaného bloku/zařízení a souvisejícího příslušenství včetně potřebného drobného montážního materiálu – veškeré potřebné mechanizmy, včetně obsluhy, náklady na mzdy a přibližné (průměrné) náklady na pořízení potřebných materiálů včetně všech ostatních vedlejších nákladů 2. Položka neobsahuje: X 3. Způsob měření: – Udává se počet kusů kompletní konstrukce nebo práce.
P | 43 | R75IK21 |  | MĚŘENÍ KOMPLEXNÍ OPTICKÉHO KABELU | VLÁKNO | 108 | 0 | 0 |  |  | 0 | 0 | R - položka R | 0 | 3 |  |  | 0
PP |  |  |  | MĚŘENÍ KOMPLEXNÍ OPTICKÉHO KABELU
VV |  |  |  | "`z TZ` " "108 = 108,000 [A] " "Celkem: A = 108,000 [B] " Celkem 108 = 108,000 [D]
TS |  |  |  | 1. Položka obsahuje: – práce spojené s kontrolním měřením stávající optické kabelizace ke zjištění technických parametrů optického kabelu před manipulací včetně potřebného drobného montážního materiálu – měření metodou OTDR na třech vlnových délkách 1310/1550/1625nm v obou směrech dle ČSN EN 61280-4-2 a dle TS v platném znění – vystavení měřících protokolů případně závěrečné zprávy – veškeré potřebné mechanizmy (měřicí přístroje a měřící příslušenství), včetně obsluhy, náklady na mzdy a přibližné (průměrné) náklady na pořízení potřebných materiálů včetně všech ostatních vedlejších nákladů 2. Položka neobsahuje: X 3. Způsob měření: – Měřící práce se udávají počtem optických vláken.
P | 44 | R75IEHX |  | SVAŘOVÁNÍ OPTICKÝCH VLÁKEN | KUS | 108 | 0 | 0 |  |  | 0 | 0 | R - položka R | 0 | 3 |  |  | 0
PP |  |  |  | SVAŘOVÁNÍ OPTICKÝCH VLÁKEN
VV |  |  |  | "`z TZ` " "108 = 108,000 [A] " "Celkem: A = 108,000 [B] " Celkem 108 = 108,000 [D]
TS |  |  |  | SVAŘOVÁNÍ OPTICKÝCH VLÁKEN VČ. POMOCNÉHO MATERIÁLU A PŘIDRUŽENÝCH PRACÍ
P | 45 | 75J821 |  | OPTICKÝ PIGTAIL SINGLEMODE DO 2 M - DODÁVKA | KUS | 108 | 0 | 0 |  |  | 0 | 0 | OTSKP 2024 | 0 | 3 |  |  | 0
PP |  |  |  | OPTICKÝ PIGTAIL SINGLEMODE DO 2 M - DODÁVKA
VV |  |  |  | "`z TZ` " "108 = 108,000 [A] " "Celkem: A = 108,000 [B] " Celkem 108 = 108,000 [D]
TS |  |  |  | 1. Položka obsahuje: – dodávku specifikovaného bloku/zařízení včetně potřebného drobného montážního materiálu – dodávku souvisejícího příslušenství pro specifikovaný blok/zařízení – náklady na dopravu a skladování – veškeré potřebné mechanizmy, včetně obsluhy, náklady na mzdy a přibližné (průměrné) náklady na pořízení potřebných materiálů včetně všech ostatních vedlejších nákladů 2. Položka neobsahuje: X 3. Způsob měření: – Udává se počet kusů kompletní konstrukce nebo práce.
P | 46 | 75J82X |  | OPTICKÝ PIGTAIL SINGLEMODE - MONTÁŽ | KUS | 108 | 0 | 0 |  |  | 0 | 0 | OTSKP 2024 | 0 | 3 |  |  | 0
PP |  |  |  | OPTICKÝ PIGTAIL SINGLEMODE - MONTÁŽ
VV |  |  |  | "`z TZ` " "108 = 108,000 [A] " "Celkem: A = 108,000 [B] " Celkem 108 = 108,000 [D]
TS |  |  |  | 1. Položka obsahuje: – kompletní montáž specifikovaného bloku/zařízení a souvisejícího příslušenství včetně potřebného drobného montážního materiálu – veškeré potřebné mechanizmy, včetně obsluhy, náklady na mzdy a přibližné (průměrné) náklady na pořízení potřebných materiálů včetně všech ostatních vedlejších nákladů 2. Položka neobsahuje: X 3. Způsob měření: – Udává se počet kusů kompletní konstrukce nebo práce.
P | 47 | 75IEE4 |  | OPTICKÝ ROZVADĚČ 19" PROVEDENÍ 48 VLÁKEN - DODÁVKA | KUS | 2 | 0 | 0 |  |  | 0 | 0 | OTSKP 2024 | 0 | 3 |  |  | 0
PP |  |  |  | OPTICKÝ ROZVADĚČ 19" PROVEDENÍ 48 VLÁKEN - DODÁVKA
VV |  |  |  | "`z výkresu č. 010 a TZ` " "2 = 2,000 [A] " "Celkem: A = 2,000 [B] " Celkem 2 = 2,000 [D]
TS |  |  |  | 1. Položka obsahuje: – dodávku specifikovaného bloku/zařízení včetně potřebného drobného montážního materiálu – dodávku souvisejícího příslušenství pro specifikovaný blok/zařízení – náklady na dopravu a skladování – veškeré potřebné mechanizmy, včetně obsluhy, náklady na mzdy a přibližné (průměrné) náklady na pořízení potřebných materiálů včetně všech ostatních vedlejších nákladů 2. Položka neobsahuje: X 3. Způsob měření: – Udává se počet kusů kompletní konstrukce nebo práce.
P | 48 | 75IEEX |  | OPTICKÝ ROZVADĚČ 19" PROVEDENÍ - MONTÁŽ | KUS | 2 | 0 | 0 |  |  | 0 | 0 | OTSKP 2024 | 0 | 3 |  |  | 0
PP |  |  |  | OPTICKÝ ROZVADĚČ 19" PROVEDENÍ - MONTÁŽ
VV |  |  |  | "`z výkresu č. 010 a TZ` " "2 = 2,000 [A] " "Celkem: A = 2,000 [B] " Celkem 2 = 2,000 [D]
TS |  |  |  | 1. Položka obsahuje: – kompletní montáž specifikovaného bloku/zařízení a souvisejícího příslušenství včetně potřebného drobného montážního materiálu – veškeré potřebné mechanizmy, včetně obsluhy, náklady na mzdy a přibližné (průměrné) náklady na pořízení potřebných materiálů včetně všech ostatních vedlejších nákladů 2. Položka neobsahuje: X 3. Způsob měření: – Udává se počet kusů kompletní konstrukce nebo práce.
P | 49 | 75I911 |  | OPTOTRUBKA HDPE PRŮMĚRU DO 40 MM | M | 20085 | 0 | 0 |  |  | 0 | 0 | OTSKP 2024 | 0 | 3 |  |  | 0
PP |  |  |  | OPTOTRUBKA HDPE PRŮMĚRU DO 40 MM
VV |  |  |  | "`z výkresu č. 010 a TZ` " "20085 = 20085,000 [A] " "Celkem: A = 20085,000 [B] " Celkem 20085 = 20085,000 [D]
TS |  |  |  | 1. Položka obsahuje: – dodávku specifikované kabelizace včetně potřebného drobného montážního materiálu – dodávku souvisejícího příslušenství pro specifickou kabelizaci – náklady na dopravu a skladování – práce spojené s montáží specifikované kabelizace specifikovaným způsobem – veškeré potřebné mechanizmy, včetně obsluhy, náklady na mzdy a přibližné (průměrné) náklady na pořízení potřebných materiálů včetně všech ostatních vedlejších nákladů 2. Položka neobsahuje: X 3. Způsob měření: – Dodávka a montáž specifikované kabelizace se měří v délce udané v metrech.
P | 50 | 75I91X |  | OPTOTRUBKA HDPE - MONTÁŽ | M | 19269 | 0 | 0 |  |  | 0 | 0 | OTSKP 2024 | 0 | 3 |  |  | 0
PP |  |  |  | OPTOTRUBKA HDPE - MONTÁŽ
VV |  |  |  | "`z výkresu č. 010 a TZ` " "19269 = 19269,000 [A] " "Celkem: A = 19269,000 [B] " Celkem 19269 = 19269,000 [D]
TS |  |  |  | 1. Položka obsahuje: – práce spojené s montáží specifikované kabelizace specifikovaným způsobem (uložení na konstrukci, uložení, zatažení) – veškeré potřebné mechanizmy, včetně obsluhy, náklady na mzdy a přibližné (průměrné) náklady na pořízení potřebných materiálů včetně všech ostatních vedlejších nákladů 2. Položka neobsahuje: X 3. Způsob měření: – Práce specifikovaného se měří v délce kabelizace udané v metrech.
P | 51 | R742P13H |  | ZATAŽENÍ HDPE KABELOVÉ ZEMNÍ CHRÁNIČKY DO KABELOVODU | M | 816 | 0 | 0 |  |  | 0 | 0 | R - položka R | 0 | 3 |  |  | 0
PP |  |  |  | ZATAŽENÍ HDPE KABELOVÉ ZEMNÍ CHRÁNIČKY DO KABELOVODU
VV |  |  |  | "`z výkresu č. 009 a TZ` " "816 = 816,000 [A] " "Celkem: A = 816,000 [B] " Celkem 816 = 816,000 [D]
TS |  |  |  | ZATAŽENÍ HDPE KABELOVÉ ZEMNÍ CHRÁNIČKY DO KABELOVODU
P | 52 | 75IA11 |  | OPTOTRUBKOVÁ SPOJKA PRŮMĚRU DO 40 MM - DODÁVKA | KUS | 100 | 0 | 0 |  |  | 0 | 0 | OTSKP 2024 | 0 | 3 |  |  | 0
PP |  |  |  | OPTOTRUBKOVÁ SPOJKA PRŮMĚRU DO 40 MM - DODÁVKA
VV |  |  |  | "`z TZ` " "100 = 100,000 [A] " "Celkem: A = 100,000 [B] " Celkem 100 = 100,000 [D]
TS |  |  |  | 1. Položka obsahuje: – dodávku specifikovaného bloku/zařízení včetně potřebného drobného montážního materiálu – dodávku souvisejícího příslušenství pro specifikovaný blok/zařízení – náklady na dopravu a skladování – veškeré potřebné mechanizmy, včetně obsluhy, náklady na mzdy a přibližné (průměrné) náklady na pořízení potřebných materiálů včetně všech ostatních vedlejších nákladů 2. Položka neobsahuje: X 3. Způsob měření: – Udává se počet kusů kompletní konstrukce a práce.
P | 53 | 75IA1X |  | OPTOTRUBKOVÁ SPOJKA - MONTÁŽ | KUS | 100 | 0 | 0 |  |  | 0 | 0 | OTSKP 2024 | 0 | 3 |  |  | 0
PP |  |  |  | OPTOTRUBKOVÁ SPOJKA - MONTÁŽ
VV |  |  |  | "`z TZ` " "100 = 100,000 [A] " "Celkem: A = 100,000 [B] " Celkem 100 = 100,000 [D]
TS |  |  |  | 1. Položka obsahuje: – kompletní montáž specifikovaného bloku/zařízení a souvisejícího příslušenství včetně potřebného drobného montážního materiálu – veškeré potřebné mechanizmy, včetně obsluhy, náklady na mzdy a přibližné (průměrné) náklady na pořízení potřebných materiálů včetně všech ostatních vedlejších nákladů 2. Položka neobsahuje: X 3. Způsob měření: – Udává se počet kusů kompletní konstrukce nebo práce.
P | 54 | 75IA61 |  | OPTOTRUBKOVÁ KONCOKA S VENTILKEM PRŮMĚRU DO 40 MM - DODÁVKA | KUS | 4 | 0 | 0 |  |  | 0 | 0 | OTSKP 2024 | 0 | 3 |  |  | 0
PP |  |  |  | OPTOTRUBKOVÁ KONCOKA S VENTILKEM PRŮMĚRU DO 40 MM - DODÁVKA
VV |  |  |  | "`z výkresu č. 010 a TZ` " "4 = 4,000 [A] " "Celkem: A = 4,000 [B] " Celkem 4 = 4,000 [D]
TS |  |  |  | 1. Položka obsahuje: – dodávku specifikovaného bloku/zařízení včetně potřebného drobného montážního materiálu – dodávku souvisejícího příslušenství pro specifikovaný blok/zařízení – náklady na dopravu a skladování – veškeré potřebné mechanizmy, včetně obsluhy, náklady na mzdy a přibližné (průměrné) náklady na pořízení potřebných materiálů včetně všech ostatních vedlejších nákladů 2. Položka neobsahuje: X 3. Způsob měření: – Udává se počet kusů kompletní konstrukce a práce.
P | 55 | 75IA6X |  | OPTOTRUBKOVÁ KONCOKA S VENTILKEM - MONTÁŽ | KUS | 4 | 0 | 0 |  |  | 0 | 0 | OTSKP 2024 | 0 | 3 |  |  | 0
PP |  |  |  | OPTOTRUBKOVÁ KONCOKA S VENTILKEM - MONTÁŽ
VV |  |  |  | "`z výkresu č. 010 a TZ` " "4 = 4,000 [A] " "Celkem: A = 4,000 [B] " Celkem 4 = 4,000 [D]
TS |  |  |  | 1. Položka obsahuje: – kompletní montáž specifikovaného bloku/zařízení a souvisejícího příslušenství včetně potřebného drobného montážního materiálu – veškeré potřebné mechanizmy, včetně obsluhy, náklady na mzdy a přibližné (průměrné) náklady na pořízení potřebných materiálů včetně všech ostatních vedlejších nákladů 2. Položka neobsahuje: X 3. Způsob měření: – Udává se počet kusů kompletní konstrukce nebo práce.
P | 56 | 75IA71 |  | OPTOTRUBKOVÁ PRŮCHODKA PRŮMĚRU DO 40 MM - DODÁVKA | KUS | 28 | 0 | 0 |  |  | 0 | 0 | OTSKP 2024 | 0 | 3 |  |  | 0
PP |  |  |  | OPTOTRUBKOVÁ PRŮCHODKA PRŮMĚRU DO 40 MM - DODÁVKA
VV |  |  |  | "`z výkresu č. 010 a TZ` " "28 = 28,000 [A] " "Celkem: A = 28,000 [B] " Celkem 28 = 28,000 [D]
TS |  |  |  | 1. Položka obsahuje: – dodávku specifikovaného bloku/zařízení včetně potřebného drobného montážního materiálu – dodávku souvisejícího příslušenství pro specifikovaný blok/zařízení – náklady na dopravu a skladování – veškeré potřebné mechanizmy, včetně obsluhy, náklady na mzdy a přibližné (průměrné) náklady na pořízení potřebných materiálů včetně všech ostatních vedlejších nákladů 2. Položka neobsahuje: X 3. Způsob měření: – Udává se počet kusů kompletní konstrukce a práce.
P | 57 | 75IA7X |  | OPTOTRUBKOVÁ PRŮCHODKA - MONTÁŽ | KUS | 28 | 0 | 0 |  |  | 0 | 0 | OTSKP 2024 | 0 | 3 |  |  | 0
PP |  |  |  | OPTOTRUBKOVÁ PRŮCHODKA - MONTÁŽ
VV |  |  |  | "`z výkresu č. 010 a TZ` " "28 = 28,000 [A] " "Celkem: A = 28,000 [B] " Celkem 28 = 28,000 [D]
TS |  |  |  | 1. Položka obsahuje: – kompletní montáž specifikovaného bloku/zařízení a souvisejícího příslušenství včetně potřebného drobného montážního materiálu – veškeré potřebné mechanizmy, včetně obsluhy, náklady na mzdy a přibližné (průměrné) náklady na pořízení potřebných materiálů včetně všech ostatních vedlejších nákladů 2. Položka neobsahuje: X 3. Způsob měření: – Udává se počet kusů kompletní konstrukce nebo práce.
P | 58 | 75I961 |  | OPTOTRUBKA - HERMETIZACE ÚSEKU DO 2000 M | ÚSEK | 11 | 0 | 0 |  |  | 0 | 0 | OTSKP 2024 | 0 | 3 |  |  | 0
PP |  |  |  | OPTOTRUBKA - HERMETIZACE ÚSEKU DO 2000 M
VV |  |  |  | "`z TZ` " "11 = 11,000 [A] " "Celkem: A = 11,000 [B] " Celkem 11 = 11,000 [D]
TS |  |  |  | 1. Položka obsahuje: – práce spojené s měřením specifikované kabelizace specifikovaným způsobem včetně potřebného drobného montážního materiálu – vystavení měřících protokolů případně závěrečné zprávy – veškeré potřebné mechanizmy (měřicí přístroje a měřící příslušenství), včetně obsluhy, náklady na mzdy a přibližné (průměrné) náklady na pořízení potřebných materiálů včetně všech ostatních vedlejších nákladů 2. Položka neobsahuje: X 3. Způsob měření: – Měřící práce se udávají počtem úseků.
P | 59 | 75I962 |  | OPTOTRUBKA - KALIBRACE | M | 20085 | 0 | 0 |  |  | 0 | 0 | OTSKP 2024 | 0 | 3 |  |  | 0
PP |  |  |  | OPTOTRUBKA - KALIBRACE
VV |  |  |  | "`z TZ` " "20085 = 20085,000 [A] " "Celkem: A = 20085,000 [B] " Celkem 20085 = 20085,000 [D]
TS |  |  |  | 1. Položka obsahuje: – práce spojené s měřením specifikované kabelizace specifikovaným způsobem včetně potřebného drobného montážního materiálu – vystavení měřících protokolů případně závěrečné zprávy – veškeré potřebné mechanizmy (měřicí přístroje a měřící příslušenství), včetně obsluhy, náklady na mzdy a přibližné (průměrné) náklady na pořízení potřebných materiálů včetně všech ostatních vedlejších nákladů 2. Položka neobsahuje: X 3. Způsob měření: – Práce specifikovaného se měří v délce kabelizace udané v metrech.
P | 60 | 701003 |  | BETONOVÝ OZNAČNÍK | KUS | 14 | 0 | 0 |  |  | 0 | 0 | OTSKP 2024 | 0 | 3 |  |  | 0
PP |  |  |  | BETONOVÝ OZNAČNÍK
VV |  |  |  | "`z TZ` " "14 = 14,000 [A] " "Celkem: A = 14,000 [B] " Celkem 14 = 14,000 [D]
TS |  |  |  | 1. Položka obsahuje: – veškeré práce a materiál obsažený v názvu položky 2. Položka neobsahuje: X 3. Způsob měření: Udává se počet kusů kompletní konstrukce nebo práce.
P | 61 | 703112 |  | KABELOVÝ ROŠT/LÁVKA NOSNÝ ŽÁROVĚ ZINKOVANÝ VČETNĚ UPEVNĚNÍ A PŘÍSLUŠENSTVÍ SVĚTLÉ ŠÍŘKY PŘES 100 DO 250 MM | M | 53 | 0 | 0 |  |  | 0 | 0 | OTSKP 2024 | 0 | 3 |  |  | 0
PP |  |  |  | KABELOVÝ ROŠT/LÁVKA NOSNÝ ŽÁROVĚ ZINKOVANÝ VČETNĚ UPEVNĚNÍ A PŘÍSLUŠENSTVÍ SVĚTLÉ ŠÍŘKY PŘES 100 DO 250 MM
VV |  |  |  | "`z výkresu č. 006 a TZ` " "53 = 53,000 [A] " "Celkem: A = 53,000 [B] " Celkem 53 = 53,000 [D]
TS |  |  |  | 1. Položka obsahuje: – kompletní montáž, rozměření, upevnění, sváření, řezání, spojování a pod. – veškerý spojovací a montážní materiál vč. upevňovacího materiálu ( stojky, držáky, konzoly apod.) – elektrické pospojování – pomocné mechanismy a nátěr 2. Položka neobsahuje: – víko a kabelové příchytky 3. Způsob měření: Měří se metr délkový.
P | 62 | 703312 |  | KRYT K NOSNÉMU ŽLABU/ROŠTU ŽÁROVĚ ZINKOVANÝ VČETNĚ UPEVNĚNÍ A PŘÍSLUŠENSTVÍ SVĚTLÉ ŠÍŘKY PŘES 100 DO 250 MM | M | 53 | 0 | 0 |  |  | 0 | 0 | OTSKP 2024 | 0 | 3 |  |  | 0
PP |  |  |  | KRYT K NOSNÉMU ŽLABU/ROŠTU ŽÁROVĚ ZINKOVANÝ VČETNĚ UPEVNĚNÍ A PŘÍSLUŠENSTVÍ SVĚTLÉ ŠÍŘKY PŘES 100 DO 250 MM
VV |  |  |  | "`z výkresu č. 006 a TZ` " "53 = 53,000 [A] " "Celkem: A = 53,000 [B] " Celkem 53 = 53,000 [D]
TS |  |  |  | 1. Položka obsahuje: – kompletní montáž, rozměření, upevnění, řezání, spojování a pod. – veškerý spojovací a montážní materiál vč. upevňovacího materiálu ( držáky apod.) – pomocné mechanismy 2. Položka neobsahuje: X 3. Způsob měření: Měří se metr délkový.
P | 65 | 75IF21 |  | ROZPOJOVACÍ SVORKOVNICE 2/10, 2/8 - DODÁVKA | KUS | 17 | 0 | 0 |  |  | 0 | 0 | OTSKP 2024 | 0 | 3 |  |  | 0
PP
VV |  |  |  | "z TZ" 17 = 17,000 [B]
TS |  |  |  | 1. Položka obsahuje: – dodávku specifikovaného bloku/zařízení včetně potřebného drobného montážního materiálu – dodávku souvisejícího příslušenství pro specifikovaný blok/zařízení – náklady na dopravu a skladování – veškeré potřebné mechanizmy, včetně obsluhy, náklady na mzdy a přibližné (průměrné) náklady na pořízení potřebných materiálů včetně všech ostatních vedlejších nákladů 2. Položka neobsahuje: X 3. Způsob měření: – Udává se počet kusů kompletní konstrukce nebo práce.
P | 66 | 75IF2X |  | ROZPOJOVACÍ SVORKOVNICE 2/10, 2/8 - MONTÁŽ | KUS | 17 | 0 | 0 |  |  | 0 | 0 | OTSKP 2024 | 0 | 3 |  |  | 0
PP
VV |  |  |  | "z TZ" 17 = 17,000 [B]
TS |  |  |  | 1. Položka obsahuje: – kompletní montáž specifikovaného bloku/zařízení a souvisejícího příslušenství včetně potřebného drobného montážního materiálu – veškeré potřebné mechanizmy, včetně obsluhy, náklady na mzdy a přibližné (průměrné) náklady na pořízení potřebných materiálů včetně všech ostatních vedlejších nákladů 2. Položka neobsahuje: X 3. Způsob měření: – Udává se počet kusů kompletní konstrukce nebo práce.
P | 67 | 75IF31 |  | ZEMNÍCÍ SVORKOVNICE - DODÁVKA | KUS | 2 | 0 | 0 |  |  | 0 | 0 | OTSKP 2024 | 0 | 3 |  |  | 0
PP
VV |  |  |  | "z TZ" 2 = 2,000 [B]
TS |  |  |  | 1. Položka obsahuje: – dodávku specifikovaného bloku/zařízení včetně potřebného drobného montážního materiálu – dodávku souvisejícího příslušenství pro specifikovaný blok/zařízení – náklady na dopravu a skladování – veškeré potřebné mechanizmy, včetně obsluhy, náklady na mzdy a přibližné (průměrné) náklady na pořízení potřebných materiálů včetně všech ostatních vedlejších nákladů 2. Položka neobsahuje: X 3. Způsob měření: – Udává se počet kusů kompletní konstrukce nebo práce.
P | 68 | 75IF3X |  | ZEMNÍCÍ SVORKOVNICE - MONTÁŽ | KUS | 2 | 0 | 0 |  |  | 0 | 0 | OTSKP 2024 | 0 | 3 |  |  | 0
PP
VV |  |  |  | "z TZ" 2 = 2,000 [B]
TS |  |  |  | 1. Položka obsahuje: – kompletní montáž specifikovaného bloku/zařízení a souvisejícího příslušenství včetně potřebného drobného montážního materiálu – veškeré potřebné mechanizmy, včetně obsluhy, náklady na mzdy a přibližné (průměrné) náklady na pořízení potřebných materiálů včetně všech ostatních vedlejších nákladů 2. Položka neobsahuje: X 3. Způsob měření: – Udává se počet kusů kompletní konstrukce nebo práce.
P | 69 | 75IF41 |  | MONTÁŽNÍ RÁM DO 10+1 - DODÁVKA | KUS | 3 | 0 | 0 |  |  | 0 | 0 | OTSKP 2024 | 0 | 3 |  |  | 0
PP
VV |  |  |  | "z TZ" 3 = 3,000 [B]
TS |  |  |  | 1. Položka obsahuje: – dodávku specifikovaného bloku/zařízení včetně potřebného drobného montážního materiálu – dodávku souvisejícího příslušenství pro specifikovaný blok/zařízení – náklady na dopravu a skladování – veškeré potřebné mechanizmy, včetně obsluhy, náklady na mzdy a přibližné (průměrné) náklady na pořízení potřebných materiálů včetně všech ostatních vedlejších nákladů 2. Položka neobsahuje: X 3. Způsob měření: – Udává se počet kusů kompletní konstrukce nebo práce.
P | 70 | 75IF4X |  | MONTÁŽNÍ RÁM DO 10+1 - MONTÁŽ | KUS | 3 | 0 | 0 |  |  | 0 | 0 | OTSKP 2024 | 0 | 3 |  |  | 0
PP
VV |  |  |  | "z TZ" 3 = 3,000 [B]
TS |  |  |  | 1. Položka obsahuje: – kompletní montáž specifikovaného bloku/zařízení a souvisejícího příslušenství včetně potřebného drobného montážního materiálu – veškeré potřebné mechanizmy, včetně obsluhy, náklady na mzdy a přibližné (průměrné) náklady na pořízení potřebných materiálů včetně všech ostatních vedlejších nákladů 2. Položka neobsahuje: X 3. Způsob měření: – Udává se počet kusů kompletní konstrukce nebo práce.
P | 71 | 75IFA1 |  | NOSNÍK BLESKOJISTEK - DODÁVKA | KUS | 17 | 0 | 0 |  |  | 0 | 0 | OTSKP 2024 | 0 | 3 |  |  | 0
PP
VV |  |  |  | "z TZ" 17 = 17,000 [B]
TS |  |  |  | 1. Položka obsahuje: – dodávku specifikovaného bloku/zařízení včetně potřebného drobného montážního materiálu – dodávku souvisejícího příslušenství pro specifikovaný blok/zařízení – náklady na dopravu a skladování – veškeré potřebné mechanizmy, včetně obsluhy, náklady na mzdy a přibližné (průměrné) náklady na pořízení potřebných materiálů včetně všech ostatních vedlejších nákladů 2. Položka neobsahuje: X 3. Způsob měření: – Udává se počet kusů kompletní konstrukce nebo práce.
P | 72 | 75IFAX |  | NOSNÍK BLESKOJISTEK - MONTÁŽ | KUS | 17 | 0 | 0 |  |  | 0 | 0 | OTSKP 2024 | 0 | 3 |  |  | 0
PP
VV |  |  |  | "z TZ" 17 = 17,000 [B]
TS |  |  |  | 1. Položka obsahuje: – kompletní montáž specifikovaného bloku/zařízení a souvisejícího příslušenství včetně potřebného drobného montážního materiálu – veškeré potřebné mechanizmy, včetně obsluhy, náklady na mzdy a přibližné (průměrné) náklady na pořízení potřebných materiálů včetně všech ostatních vedlejších nákladů 2. Položka neobsahuje: X 3. Způsob měření: – Udává se počet kusů kompletní konstrukce nebo práce.
P | 73 | 75IFB1 |  | BLESKOJISTKA - DODÁVKA | KUS | 162 | 0 | 0 |  |  | 0 | 0 | OTSKP 2024 | 0 | 3 |  |  | 0
PP
VV |  |  |  | "z TZ" 162 = 162,000 [B]
TS |  |  |  | 1. Položka obsahuje: – dodávku specifikovaného bloku/zařízení včetně potřebného drobného montážního materiálu – dodávku souvisejícího příslušenství pro specifikovaný blok/zařízení – náklady na dopravu a skladování – veškeré potřebné mechanizmy, včetně obsluhy, náklady na mzdy a přibližné (průměrné) náklady na pořízení potřebných materiálů včetně všech ostatních vedlejších nákladů 2. Položka neobsahuje: X 3. Způsob měření: – Udává se počet kusů kompletní konstrukce nebo práce.
P | 74 | 75IFBX |  | BLESKOJISTKA - MONTÁŽ | KUS | 162 | 0 | 0 |  |  | 0 | 0 | OTSKP 2024 | 0 | 3 |  |  | 0
PP
VV |  |  |  | "z TZ" 162 = 162,000 [B]
TS |  |  |  | 1. Položka obsahuje: – kompletní montáž specifikovaného bloku/zařízení a souvisejícího příslušenství včetně potřebného drobného montážního materiálu – veškeré potřebné mechanizmy, včetně obsluhy, náklady na mzdy a přibližné (průměrné) náklady na pořízení potřebných materiálů včetně všech ostatních vedlejších nákladů 2. Položka neobsahuje: X 3. Způsob měření: – Udává se počet kusů kompletní konstrukce nebo práce.
P | 75 | 75I851 |  | KABEL OPTICKÝ - REZERVA PŘES 500 MM - DODÁVKA | KUS | 1 | 0 | 0 |  |  | 0 | 0 | OTSKP 2024 | 0 | 3 |  |  | 0
PP
VV |  |  |  | "v z výkresu č. 010 a TZ" 1 = 1,000 [B]
TS |  |  |  | 1. Položka obsahuje: – dodávku specifikovaného bloku/zařízení včetně potřebného drobného montážního materiálu – dodávku souvisejícího příslušenství pro specifikovaný blok/zařízení – náklady na dopravu a skladování – veškeré potřebné mechanizmy, včetně obsluhy, náklady na mzdy a přibližné (průměrné) náklady na pořízení potřebných materiálů včetně všech ostatních vedlejších nákladů 2. Položka neobsahuje: X 3. Způsob měření: – Udává se počet kusů kompletní konstrukce a práce.
P | 76 | 75I85X |  | KABEL OPTICKÝ - REZERVA PŘES 500 MM - MONTÁŽ | KUS | 1 | 0 | 0 |  |  | 0 | 0 | OTSKP 2024 | 0 | 3 |  |  | 0
PP
VV |  |  |  | "v z výkresu č. 010 a TZ" 1 = 1,000 [B]
TS |  |  |  | 1. Položka obsahuje: – kompletní montáž specifikovaného bloku/zařízení a souvisejícího příslušenství včetně potřebného drobného montážního materiálu – veškeré potřebné mechanizmy, včetně obsluhy, náklady na mzdy a přibližné (průměrné) náklady na pořízení potřebných materiálů včetně všech ostatních vedlejších nákladů 2. Položka neobsahuje: X 3. Způsob měření: – Udává se počet kusů kompletní konstrukce nebo práce.
SD |  | O |  | Ostatní | [6 empty] | 0 | 0
P | 63 | 75E117 |  | DOZOR PRACOVNÍKŮ PROVOZOVATELE PŘI PRÁCI NA ŽIVÉM ZAŘÍZENÍ | HOD | 64 | 0 | 0 |  |  | 0 | 0 | OTSKP 2024 | 0 | 3 |  |  | 0
PP |  |  |  | DOZOR PRACOVNÍKŮ PROVOZOVATELE PŘI PRÁCI NA ŽIVÉM ZAŘÍZENÍ
VV |  |  |  | "`z TZ` " "64 = 64,000 [A] " "Celkem: A = 64,000 [B] " Celkem 64 = 64,000 [D]
TS |  |  |  | 1. Položka obsahuje: – při provádění prací na zařízení, které je v provozu, určují pracovníci správy dopravní cesty kdy a jak je možné potřebný zásah provést – ztrátu času pracovníků prozozovatele, kteří tento čas využijí ve prospěch prováděné stavby 2. Položka neobsahuje: X 3. Způsob měření: Udává se počet hodin provádění dozoru, revize nebo práce.
P | 64 | R75E226 |  | KOMPLETNÍ GEODETICKÉ PRÁCE | HOD | 64 | 0 | 0 |  |  | 0 | 0 | R - položka R | 0 | 3 |  |  | 0
PP |  |  |  | KOMPLETNÍ GEODETICKÉ PRÁCE
VV |  |  |  | "`z TZ` " "64 = 64,000 [A] " "Celkem: A = 64,000 [B] " Celkem 64 = 64,000 [D]
TS |  |  |  | Pomocné geodetické práce při stavbě. Vytýčení hranic pozemků, stavební vytyčení liniových objektů inženýrských sítí (stávajících i projektovaných), vyhotovení veškerých podkladů pro geodetickou dokumentaci, geometrické plány,…

## PS 14-02-51
SŽDC05 | [14 empty] | 3
S | Stavba: | 5213520029_zm01 |  | Modernizace ŽST Rakovník - 250515 - VZ | [6 empty] | D.1.2. | 0 | AspeEsticon | 0 | 2
O | Objekt: | D.1.2. |  | Železniční sdělovací zařízení | [9 empty] | 0.15 | 2
Typ | Poř. číslo | Kód položky | Varianta | Název položky | MJ | Množství | Jednotková hmotnost | Celková hmotnost |  |  | Jednotková cena |  | Cenové soustavy | 0.21
Dodávka
[9 empty] | Jednotková | Celkem | Jednotková | Celkem |  |  |  | Počet položek s nulovou cenou | 0
O1 |  | PS 14-02-51 |  | Rakovník - Chrášťany, TK | [6 empty] | 0 | 0
SD |  | 1 |  | Zemní práce | [6 empty] | 0 | 0
P | 1 | R701AAA |  | VYTYČENÍ TRASY VENKOVNÍHO SILOVÉHO VEDENÍ NN A VN V PŘEHLEDNÉM TERÉNU (TÉŽ V OBCI) | KM | 8.493 | 0 | 0 |  |  | 0 | 0 | R - položka R | 0 | 3 |  |  | 0
PP |  |  |  | VYTYČENÍ TRASY VENKOVNÍHO SILOVÉHO VEDENÍ NN A VN V PŘEHLEDNÉM TERÉNU (TÉŽ V OBCI)
VV |  |  |  | "`z výkresů č. 002, 003, 004, 005, 006, 007, 008, 009, 010, 011 a TZ` " "8.493 = 8,493 [A] " "Celkem: A = 8,493 [B] " Celkem 8,493 = 8,493 [D]
TS |  |  |  | Položka obsahuje: Pochůzka projektovanou trasou kabelového vedení, vyznačení trasy kabelu číslovanými kolíky nebo psanými značkami včetně zhotovení a číslování kolíků. Stanovení a označení míst pro kabelové prostupy a podchodové štoly a vyznačení překážek. Dále obsahuje cenu za pom. mechanismy včetně všech ostatních vedlejších nákladů.
P | 2 | R701AAEB |  | VYTYČENÍ KABELOVÉHO VEDENÍ - PEVNÁ ČÁSTKA | KUS | 7 | 0 | 0 |  |  | 0 | 0 | R - položka R | 0 | 3 |  |  | 0
PP |  |  |  | VYTYČENÍ KABELOVÉHO VEDENÍ - PEVNÁ ČÁSTKA
VV |  |  |  | "`z TZ` " "7 = 7,000 [A] " "Celkem: A = 7,000 [B] " Celkem 7 = 7,000 [D]
TS |  |  |  | Pevné náklady za vytýčení kabelového vedení
P | 3 | 11120 |  | ODSTRANĚNÍ KŘOVIN | M2 | 1300 | 0 | 0 |  |  | 0 | 0 | OTSKP 2024 | 0 | 3 |  |  | 0
PP |  |  |  | ODSTRANĚNÍ KŘOVIN
VV |  |  |  | "`z TZ` " "1300 = 1300,000 [A] " "Celkem: A = 1300,000 [B] " Celkem 1300 = 1300,000 [D]
TS |  |  |  | Položka zahrnuje: - odstranění křovin a stromů do průměru 100 mm - dopravu dřevin bez ohledu na vzdálenost - spálení na hromadách nebo štěpkování Položka nezahrnuje: - x
P | 4 | R2730 |  | POMOC PRÁCE ZŘÍZ NEBO ZAJIŠŤ OCHRANU INŽENÝRSKÝCH SÍTÍ | KPL | 1 | 0 | 0 |  |  | 0 | 0 | R - položka R | 0 | 3 |  |  | 0
PP |  |  |  | POMOC PRÁCE ZŘÍZ NEBO ZAJIŠŤ OCHRANU INŽENÝRSKÝCH SÍTÍ
VV |  |  |  | "`z TZ` " "1 = 1,000 [A] " "Celkem: A = 1,000 [B] " Celkem 1 = 1,000 [D]
TS |  |  |  | zahrnuje objednatelem povolené náklady na požadovaná zařízení zhotovitele
P | 5 | 13183 |  | HLOUBENÍ JAM ZAPAŽ I NEPAŽ TŘ II | M3 | 143.6 | 0 | 0 |  |  | 0 | 0 | OTSKP 2024 | 0 | 3 |  |  | 0
PP |  |  |  | HLOUBENÍ JAM ZAPAŽ I NEPAŽ TŘ II
VV |  |  |  | "143.6 = 143,600 [A] " "Celkem: A = 143,600 [B] " Celkem 143,6 = 143,600 [C]
TS |  |  |  | Položka zahrnuje: - vodorovnou a svislou dopravu, přemístění, přeložení, manipulace s výkopkem - kompletní provedení vykopávky nezapažené i zapažené - ošetření výkopiště po celou dobu práce v něm vč. klimatických opatření - ztížení vykopávek v blízkosti podzemního vedení, konstrukcí a objektů vč. jejich dočasného zajištění - ztížení pod vodou, v okolí výbušnin, ve stísněných prostorech a pod. - příplatek za lepivost - těžení po vrstvách, pásech a po jiných nutných částech (figurách) - čerpání vody vč. čerpacích jímek, potrubí a pohotovostní čerpací soupravy (viz ustanovení k pol. 1151,2) - potřebné snížení hladiny podzemní vody - těžení a rozpojování jednotlivých balvanů - vytahování a nošení výkopku - svahování a přesvah. svahů do konečného tvaru, výměna hornin v podloží a v pláni znehodnocené klimatickými vlivy - ruční vykopávky, odstranění kořenů a napadávek - pažení, vzepření a rozepření vč. přepažování (vyjma pažení záporového a štětových stěn) - úpravu, ochranu a očištění dna, základové spáry, stěn a svahů - odvedení nebo obvedení vody v okolí výkopiště a ve výkopišti - třídění výkopku - veškeré pomocné konstrukce umožňující provedení vykopávky (příjezdy, sjezdy, nájezdy, lešení, podpěr. konstr., přemostění, zpevněné plochy, zakrytí a pod.) Položka nezahrnuje: - uložení zeminy (na skládku, do násypu) ani poplatky za skládku, vykazují se v položce č.0141**
P | 6 | R13273 |  | HLOUBENÍ RÝH ŠÍŘ DO 2M PAŽ I NEPAŽ TŘ. II - KOPÁNÍ V OBSAZENÉ TRASE | M3 | 2331 | 0 | 0 |  |  | 0 | 0 | R - položka R | 0 | 3 |  |  | 0
PP |  |  |  | HLOUBENÍ RÝH ŠÍŘ DO 2M PAŽ I NEPAŽ TŘ. II - KOPÁNÍ V OBSAZENÉ TRASE
VV |  |  |  | "2331 = 2331,000 [A] " "Celkem: A = 2331,000 [B] " Celkem 2331 = 2331,000 [C]
TS |  |  |  | položka zahrnuje: - vodorovná a svislá doprava, přemístění, přeložení, manipulace s výkopkem - kompletní provedení vykopávky nezapažené i zapažené - ošetření výkopiště po celou dobu práce v něm vč. klimatických opatření - ztížení vykopávek v blízkosti podzemního vedení, konstrukcí a objektů vč. jejich dočasného zajištění - ztížení pod vodou, v okolí výbušnin, ve stísněných prostorech a pod. - těžení po vrstvách, pásech a po jiných nutných částech (figurách) - čerpání vody vč. čerpacích jímek, potrubí a pohotovostní čerpací soupravy (viz ustanovení k pol. 1151,2) - potřebné snížení hladiny podzemní vody - těžení a rozpojování jednotlivých balvanů - vytahování a nošení výkopku - svahování a přesvah. svahů do konečného tvaru, výměna hornin v podloží a v pláni znehodnocené klimatickými vlivy - eventuelně nutné druhotné rozpojení odstřelené horniny - ruční vykopávky, odstranění kořenů a napadávek - pažení, vzepření a rozepření vč. přepažování (vyjma štětových stěn) - úpravu, ochranu a očištění dna, základové spáry, stěn a svahů - odvedení nebo obvedení vody v okolí výkopiště a ve výkopišti - třídění výkopku - veškeré pomocné konstrukce umožňující provedení vykopávky (příjezdy, sjezdy, nájezdy, lešení, podpěr. konstr., přemostění, zpevněné plochy, zakrytí a pod.) - nezahrnuje uložení zeminy (na skládku, do násypu) ani poplatky za skládku, vykazují se v položce č.0141**, vč. příplatku za kopání v obsazené trase
P | 7 | 141733 |  | PROTLAČOVÁNÍ POTRUBÍ Z PLAST HMOT DN DO 150MM | M | 168 | 0 | 0 |  |  | 0 | 0 | OTSKP 2024 | 0 | 3 |  |  | 0
PP |  |  |  | PROTLAČOVÁNÍ POTRUBÍ Z PLAST HMOT DN DO 150MM
VV |  |  |  | "`z výkresů č. 002, 003, 006, 010, 011 a TZ` " "168 = 168,000 [A] " "Celkem: A = 168,000 [B] " Celkem 168 = 168,000 [D]
TS |  |  |  | Položka zahrnuje: - dodávku protlačovaného potrubí - veškeré pomocné práce (startovací zařízení, startovací a cílová jáma, opěrné a vodící bloky a pod.) Položka nezahrnuje: - x
P | 8 | 702312 |  | ZAKRYTÍ KABELŮ VÝSTRAŽNOU FÓLIÍ ŠÍŘKY PŘES 20 DO 40 CM | M | 8325 | 0 | 0 |  |  | 0 | 0 | OTSKP 2024 | 0 | 3 |  |  | 0
PP |  |  |  | ZAKRYTÍ KABELŮ VÝSTRAŽNOU FÓLIÍ ŠÍŘKY PŘES 20 DO 40 CM
VV |  |  |  | "`z TZ` " "8325 = 8325,000 [A] " "Celkem: A = 8325,000 [B] " Celkem 8325 = 8325,000 [D]
TS |  |  |  | 1. Položka obsahuje: – dodávku a montáž fólie – přípravu podkladu pro osazení 2. Položka neobsahuje: X 3. Způsob měření: Měří se metr délkový.
P | 9 | 17411 |  | ZÁSYP JAM A RÝH ZEMINOU SE ZHUTNĚNÍM | M3 | 2460.6 | 0 | 0 |  |  | 0 | 0 | OTSKP 2024 | 0 | 3 |  |  | 0
PP |  |  |  | ZÁSYP JAM A RÝH ZEMINOU SE ZHUTNĚNÍM
VV |  |  |  | "2460.6 = 2460,600 [A] " "Celkem: A = 2460,600 [B] " Celkem 2460,6 = 2460,600 [C]
TS |  |  |  | Položka zahrnuje: - kompletní provedení zemní konstrukce vč. výběru vhodného materiálu - úprava ukládaného materiálu vlhčením, tříděním, promícháním nebo vysoušením, příp. jiné úpravy za účelem zlepšení jeho mech. vlastností - hutnění i různé míry hutnění - ošetření úložiště po celou dobu práce v něm vč. klimatických opatření - ztížení v okolí vedení, konstrukcí a objektů a jejich dočasné zajištění - ztížení provádění vč. hutnění ve ztížených podmínkách a stísněných prostorech - ztížené ukládání sypaniny pod vodu - ukládání po vrstvách a po jiných nutných částech (figurách) vč. dosypávek - spouštění a nošení materiálu - výměna částí zemní konstrukce znehodnocené klimatickými vlivy - ruční hutnění - udržování úložiště a jeho ochrana proti vodě - odvedení nebo obvedení vody v okolí úložiště a v úložišti - veškeré pomocné konstrukce umožňující provedení zemní konstrukce (příjezdy, sjezdy, nájezdy, lešení, podpěrné konstrukce, přemostění, zpevněné plochy, zakrytí a pod.) Položka nezahrnuje: - x
P | 10 | 18214 |  | ÚPRAVA POVRCHŮ SROVNÁNÍM ÚZEMÍ V TL DO 0,25M | M2 | 2977.75 | 0 | 0 |  |  | 0 | 0 | OTSKP 2024 | 0 | 3 |  |  | 0
PP |  |  |  | ÚPRAVA POVRCHŮ SROVNÁNÍM ÚZEMÍ V TL DO 0,25M
VV |  |  |  | "2977.75 = 2977,750 [A] " "Celkem: A = 2977,750 [B] " Celkem 2977,75 = 2977,750 [C]
TS |  |  |  | Položka zahrnuje: - úpravu pláně včetně vyrovnání výškových rozdílů Položka nezahrnuje: - x
P | 11 | 701004 |  | VYHLEDÁVACÍ MARKER ZEMNÍ | KUS | 16 | 0 | 0 |  |  | 0 | 0 | OTSKP 2024 | 0 | 3 |  |  | 0
PP |  |  |  | VYHLEDÁVACÍ MARKER ZEMNÍ
VV |  |  |  | "`z TZ` " "16 = 16,000 [A] " "Celkem: A = 16,000 [B] " Celkem 16 = 16,000 [D]
TS |  |  |  | 1. Položka obsahuje: – veškeré práce a materiál obsažený v názvu položky 2. Položka neobsahuje: X 3. Způsob měření: Udává se počet kusů kompletní konstrukce nebo práce.
P | 12 | 709210 |  | KŘIŽOVATKA KABELOVÝCH VEDENÍ SE STÁVAJÍCÍ INŽENÝRSKOU SÍTÍ (KABELEM, POTRUBÍM APOD.) | KUS | 17 | 0 | 0 |  |  | 0 | 0 | OTSKP 2024 | 0 | 3 |  |  | 0
PP |  |  |  | KŘIŽOVATKA KABELOVÝCH VEDENÍ SE STÁVAJÍCÍ INŽENÝRSKOU SÍTÍ (KABELEM, POTRUBÍM APOD.)
VV |  |  |  | "`z TZ` " "17 = 17,000 [A] " "Celkem: A = 17,000 [B] " Celkem 17 = 17,000 [D]
TS |  |  |  | 1. Položka obsahuje: – úprava dna výkopu – dodávka a položení betonového žlabu / chráničky včetně zakrytí – pomocné mechanismy 2. Položka neobsahuje: X 3. Způsob měření: Udává se počet kusů kompletní konstrukce nebo práce.
P | 13 | 75ID21 |  | PLASTOVÁ ZEMNÍ KOMORA PRO ULOŽENÍ SPOJKY - DODÁVKA | KUS | 14 | 0 | 0 |  |  | 0 | 0 | OTSKP 2024 | 0 | 3 |  |  | 0
PP |  |  |  | PLASTOVÁ ZEMNÍ KOMORA PRO ULOŽENÍ SPOJKY - DODÁVKA
VV |  |  |  | "`z výkresů č. 002, 003, 004, 005, 006, 007, 008, 009, 010, 011, 012 a TZ` " "14 = 14,000 [A] " "Celkem: A = 14,000 [B] " Celkem 14 = 14,000 [D]
TS |  |  |  | 1. Položka obsahuje: – dodávku specifikovaného bloku/zařízení včetně potřebného drobného montážního materiálu – dodávku souvisejícího příslušenství pro specifikovaný blok/zařízení – náklady na dopravu a skladování – veškeré potřebné mechanizmy, včetně obsluhy, náklady na mzdy a přibližné (průměrné) náklady na pořízení potřebných materiálů včetně všech ostatních vedlejších nákladů 2. Položka neobsahuje: X 3. Způsob měření: – Udává se počet kusů kompletní konstrukce nebo práce.
P | 14 | 75ID2X |  | PLASTOVÁ ZEMNÍ KOMORA PRO ULOŽENÍ SPOJKY - MONTÁŽ | KUS | 14 | 0 | 0 |  |  | 0 | 0 | OTSKP 2024 | 0 | 3 |  |  | 0
PP |  |  |  | PLASTOVÁ ZEMNÍ KOMORA PRO ULOŽENÍ SPOJKY - MONTÁŽ
VV |  |  |  | "`z výkresů č. 002, 003, 004, 005, 006, 007, 008, 009, 010, 011, 012 a TZ` " "14 = 14,000 [A] " "Celkem: A = 14,000 [B] " Celkem 14 = 14,000 [D]
TS |  |  |  | 1. Položka obsahuje: – kompletní montáž specifikovaného bloku/zařízení a souvisejícího příslušenství včetně potřebného drobného montážního materiálu – veškeré potřebné mechanizmy, včetně obsluhy, náklady na mzdy a přibližné (průměrné) náklady na pořízení potřebných materiálů včetně všech ostatních vedlejších nákladů 2. Položka neobsahuje: X 3. Způsob měření: – Udává se počet kusů kompletní konstrukce nebo práce.
P | 15 | R2742 |  | PROVIZORNÍ LÁVKY | M2 | 10 | 0 | 0 |  |  | 0 | 0 | R - položka R | 0 | 3 |  |  | 0
PP |  |  |  | PROVIZORNÍ LÁVKY
VV |  |  |  | "`z TZ` " "10 = 10,000 [A] " "Celkem: A = 10,000 [B] " Celkem 10 = 10,000 [D]
TS |  |  |  | zahrnuje veškeré náklady spojené s objednatelem požadovanými zařízeními
P | 16 | R27421 |  | PROVIZORNÍ LÁVKY - MONTÁŽ | M2 | 10 | 0 | 0 |  |  | 0 | 0 | R - položka R | 0 | 3 |  |  | 0
PP |  |  |  | PROVIZORNÍ LÁVKY - MONTÁŽ
VV |  |  |  | "`z TZ` " "10 = 10,000 [A] " "Celkem: A = 10,000 [B] " Celkem 10 = 10,000 [D]
TS |  |  |  | zahrnuje veškeré náklady spojené s objednatelem požadovanými zařízeními
P | 17 | R015160 | 908 | NEOCEŇOVAT - POPLATKY ZA LIKVIDACI ODPADŮ NEKONTAMINOVANÝCH - 02 01 03 SMÝCENÉ STROMY A KEŘE VČ. DOPRAVY NA SKLÁDKU A MANIPULACE | T | 10.2 | 0 | 0 |  |  | 0 | 0 | R - položka R | 0 | 3 |  |  | 0
PP |  |  |  | Evidenční položka
VV |  |  |  | "10.2 = 10,200 [A] " "Celkem: A+B+C+D+E+F+G+H+I+J+K = 0,000 [L] " Celkem 10,2 = 10,200 [C]
TS |  |  |  | 1. Položka obsahuje: - veškeré poplatky provozovateli skládky, recyklační linky nebo jiného zařízení na zpracování nebo likvidaci odpadů související s převzetím, uložením, zpracováním nebo likvidací odpadu - náklady spojené s dopravou odpadu z místa stavby na místo převzetí provozovatelem skládky, recyklační linky nebo jiného zařízení na zpracování a likvidaci odpadů, veškerou manipulaci s odpadem 2. Způsob měření: Tunou se rozumí hmotnost odpadu vytříděného v souladu se zákonem č. 541/2020 Sb., o nakládání s odpady, v platném znění.
P | 18 | R2911 |  | OSTATNÍ POŽADAVKY - GEODETICKÉ ZAMĚŘENÍ | HM | 84.93 | 0 | 0 |  |  | 0 | 0 | R - položka R | 0 | 3 |  |  | 0
PP |  |  |  | OSTATNÍ POŽADAVKY - GEODETICKÉ ZAMĚŘENÍ
VV |  |  |  | "`z TZ` " "84.93 = 84,930 [A] " "Celkem: A = 84,930 [B] " Celkem 84,93 = 84,930 [D]
TS |  |  |  | zahrnuje veškeré náklady spojené s objednatelem požadovanými pracemi
SD |  | 2 |  | Pokládka, montáž | [6 empty] | 0 | 0
P | 19 | 75I221 |  | KABEL ZEMNÍ DVOUPLÁŠŤOVÝ BEZ PANCÍŘE PRŮMĚRU ŽÍLY 0,8 MM DO 5XN | KMČTYŘKA | 53.175 | 0 | 0 |  |  | 0 | 0 | OTSKP 2024 | 0 | 3 |  |  | 0
PP |  |  |  | KABEL ZEMNÍ DVOUPLÁŠŤOVÝ BEZ PANCÍŘE PRŮMĚRU ŽÍLY 0,8 MM DO 5XN
VV |  |  |  | 5*1,36+5*9,275 = 53,175 [A]
TS |  |  |  | 1. Položka obsahuje: – dodávku specifikované kabelizace včetně potřebného drobného montážního materiálu – dodávku souvisejícího příslušenství pro specifickou kabelizaci – náklady na dopravu a skladování – práce spojené s montáží specifikované kabelizace specifikovaným způsobem – veškeré potřebné mechanizmy, včetně obsluhy, náklady na mzdy a přibližné (průměrné) náklady na pořízení potřebných materiálů včetně všech ostatních vedlejších nákladů 2. Položka neobsahuje: X 3. Způsob měření: – Dodávka a montáž specifikované kabelizace se měří v délce udané v kmčtyřkách.
P | 20 | 75I22X |  | KABEL ZEMNÍ DVOUPLÁŠŤOVÝ BEZ PANCÍŘE PRŮMĚRU ŽÍLY 0,8 MM - MONTÁŽ | M | 10345 | 0 | 0 |  |  | 0 | 0 | OTSKP 2024 | 0 | 3 |  |  | 0
PP |  |  |  | KABEL ZEMNÍ DVOUPLÁŠŤOVÝ BEZ PANCÍŘE PRŮMĚRU ŽÍLY 0,8 MM - MONTÁŽ
VV |  |  |  | "z výkresů č. 002, 003, 011, 012 a TZ " 10345 = 10345,000 [B]
TS |  |  |  | 1. Položka obsahuje: – práce spojené s montáží specifikované kabelizace specifikovaným způsobem (uložení na konstrukci, uložení, zatažení) – veškeré potřebné mechanizmy, včetně obsluhy, náklady na mzdy a přibližné (průměrné) náklady na pořízení potřebných materiálů včetně všech ostatních vedlejších nákladů 2. Položka neobsahuje: X 3. Způsob měření: – Práce specifikovaného se měří v délce kabelizace udané v metrech.
P | 21 | R742P13 |  | ZATAŽENÍ KABELU DO KABELOVODU - KABEL DO 4 KG/M | M | 290 | 0 | 0 |  |  | 0 | 0 | R - položka R | 0 | 3 |  |  | 0
PP |  |  |  | ZATAŽENÍ KABELU DO KABELOVODU - KABEL DO 4 KG/M
VV |  |  |  | "`z TZ` " "290 = 290,000 [A] " "Celkem: A = 290,000 [B] " Celkem 290 = 290,000 [D]
TS |  |  |  | položka obsahuje: veškeré práce spojené se zataženmí kabelu do kabelovodu - kabel do 4 kg/m
P | 22 | 75IH31 |  | UKONČENÍ KABELU FORMA KABELOVÁ DÉLKY DO 0,5 M DO 5XN | KUS | 6 | 0 | 0 |  |  | 0 | 0 | OTSKP 2024 | 0 | 3 |  |  | 0
PP |  |  |  | UKONČENÍ KABELU FORMA KABELOVÁ DÉLKY DO 0,5 M DO 5XN
VV |  |  |  | "`z výkresů č. 002, 003, 011, 012 a TZ` " 6 = 6,000 [B]
TS |  |  |  | 1. Položka obsahuje: – kompletní ukončení specifikované kabelizace specifikovaným způsobem včetně potřebného drobného montážního materiálu – veškeré potřebné mechanizmy, včetně obsluhy, náklady na mzdy a přibližné (průměrné) náklady na pořízení potřebných materiálů včetně všech ostatních vedlejších nákladů 2. Položka neobsahuje: X 3. Způsob měření: – Udává se počet kusů kompletní konstrukce nebo práce.
P | 23 | 75II11 |  | SPOJKA PRO CELOPLASTOVÉ KABELY BEZ PANCÍŘE DO 100 ŽIL - DODÁVKA | KUS | 2 | 0 | 0 |  |  | 0 | 0 | OTSKP 2024 | 0 | 3 |  |  | 0
PP |  |  |  | SPOJKA PRO CELOPLASTOVÉ KABELY BEZ PANCÍŘE DO 100 ŽIL - DODÁVKA
VV |  |  |  | "`z výkresů č. 002, 003, 011, 012 a TZ` " "2 = 2,000 [A] " "Celkem: A = 2,000 [B] " Celkem 2 = 2,000 [D]
TS |  |  |  | 1. Položka obsahuje: – dodávku specifikovaného bloku/zařízení včetně potřebného drobného montážního materiálu – dodávku souvisejícího příslušenství pro specifikovaný blok/zařízení – náklady na dopravu a skladování – veškeré potřebné mechanizmy, včetně obsluhy, náklady na mzdy a přibližné (průměrné) náklady na pořízení potřebných materiálů včetně všech ostatních vedlejších nákladů 2. Položka neobsahuje: X 3. Způsob měření: – Udává se počet kusů kompletní konstrukce a práce.
P | 24 | 75II1X |  | SPOJKA PRO CELOPLASTOVÉ KABELY BEZ PANCÍŘE - MONTÁŽ | KUS | 2 | 0 | 0 |  |  | 0 | 0 | OTSKP 2024 | 0 | 3 |  |  | 0
PP |  |  |  | SPOJKA PRO CELOPLASTOVÉ KABELY BEZ PANCÍŘE - MONTÁŽ
VV |  |  |  | "`z výkresů č. 002, 003, 011, 012 a TZ` " "2 = 2,000 [A] " "Celkem: A = 2,000 [B] " Celkem 2 = 2,000 [D]
TS |  |  |  | 1. Položka obsahuje: – kompletní montáž specifikovaného bloku/zařízení a souvisejícího příslušenství včetně potřebného drobného montážního materiálu – veškeré potřebné mechanizmy, včetně obsluhy, náklady na mzdy a přibližné (průměrné) náklady na pořízení potřebných materiálů včetně všech ostatních vedlejších nákladů 2. Položka neobsahuje: X 3. Způsob měření: – Udává se počet kusů kompletní konstrukce nebo práce.
P | 25 | R75G510 |  | ÚLOŽNÁ VEDENÍ MĚŘENÍ A ZKOUŠENÍ STEJNOSMĚRNÉ MĚŘENÍ … | PÁR | 30 | 0 | 0 |  |  | 0 | 0 | R - položka R | 0 | 3 |  |  | 0
PP |  |  |  | ÚLOŽNÁ VEDENÍ MĚŘENÍ A ZKOUŠENÍ STEJNOSMĚRNÉ MĚŘENÍ …
VV |  |  |  | "`z TZ` " 30,0 = 30,000 [B]
TS |  |  |  | Práce spojené s měřením stejnosměrných parametrů dle platné metodikyMěřicí práce se měří počtem dvoudrátových okruhů (párů)Položka obsahuje veškeré potřebné přístroje a měřicí příslušenství, náklady na mzdy..
P | 26 | R75G520 |  | ÚLOŽNÁ VEDENÍ MĚŘENÍ A ZKOUŠENÍ MĚŘENÍ IZOLAČNÍHO STAVU … | PÁR | 3 | 0 | 0 |  |  | 0 | 0 | R - položka R | 0 | 3 |  |  | 0
PP |  |  |  | ÚLOŽNÁ VEDENÍ MĚŘENÍ A ZKOUŠENÍ MĚŘENÍ IZOLAČNÍHO STAVU …
VV |  |  |  | "`z TZ` " 3 = 3,000 [B]
TS |  |  |  | Práce spojené s měřením izolačního stavuMěřicí práce se měří počtem dvoudrátových okruhů (párů)Položka obsahuje veškeré potřebné přístroje a měřicí příslušenství, náklady na mzdy..
P | 27 | R742P13B |  | ZATAŽENÍ KABELU DO BUDOVY | KUS | 8 | 0 | 0 |  |  | 0 | 0 | R - položka R | 0 | 3 |  |  | 0
PP |  |  |  | ZATAŽENÍ KABELU DO BUDOVY
VV |  |  |  | "`z TZ` " "8 = 8,000 [A] " "Celkem: A = 8,000 [B] " Celkem 8 = 8,000 [D]
TS |  |  |  | položka obsahuje veškeré práce spojené se zatažením kabelu do budovy
P | 28 | R74E854 |  | DEMONTÁŽ KABELU STOČENÍM (KAB.REZERVA) | M | 750 | 0 | 0 |  |  | 0 | 0 | R - položka R | 0 | 3 |  |  | 0
PP |  |  |  | DEMONTÁŽ KABELU STOČENÍM (KAB.REZERVA)
VV |  |  |  | "`z TZ` " "750 = 750,000 [A] " "Celkem: A = 750,000 [B] " Celkem 750 = 750,000 [D]
TS |  |  |  | DEMONTÁŽ KABELU STOČENÍM (KAB.REZERVA), VČ.ULOŽENÍ REZERVY
P | 29 | 742P15 |  | OZNAČOVACÍ ŠTÍTEK NA KABEL | KUS | 15 | 0 | 0 |  |  | 0 | 0 | OTSKP 2024 | 0 | 3 |  |  | 0
PP |  |  |  | OZNAČOVACÍ ŠTÍTEK NA KABEL
VV |  |  |  | "`z TZ` " "15 = 15,000 [A] " "Celkem: A = 15,000 [B] " Celkem 15 = 15,000 [D]
TS |  |  |  | 1. Položka obsahuje: – veškeré příslušentsví 2. Položka neobsahuje: X 3. Způsob měření: Udává se počet kusů kompletní konstrukce nebo práce.
P | 30 | 75A420 |  | OZNAČENÍ KABELŮ ZNAČKOVACÍ KABELOVOU OBJÍMKOU | KUS | 2 | 0 | 0 |  |  | 0 | 0 | OTSKP 2024 | 0 | 3 |  |  | 0
PP |  |  |  | OZNAČENÍ KABELŮ ZNAČKOVACÍ KABELOVOU OBJÍMKOU
VV |  |  |  | "`z TZ` " "2 = 2,000 [A] " "Celkem: A = 2,000 [B] " Celkem 2 = 2,000 [D]
TS |  |  |  | 1. Položka obsahuje: – zhotovení objímky značkovací na průměr kabelu, vyražení znaku na objímku, připevnění objímky na kabel – výrobu objímek, použití mechanizmů, dopravu k místu použití, mzdy 2. Položka neobsahuje: X 3. Způsob měření: Udává se počet kusů kompletní konstrukce nebo práce.
P | 31 | 75I813 |  | KABEL OPTICKÝ SINGLEMODE DO 72 VLÁKEN | KMVLÁKNO | 459.12 | 0 | 0 |  |  | 0 | 0 | OTSKP 2024 | 0 | 3 |  |  | 0
PP |  |  |  | KABEL OPTICKÝ SINGLEMODE DO 72 VLÁKEN
VV |  |  |  | "459.12 = 459,120 [A] " "Celkem: A = 459,120 [B] " Celkem 459,12 = 459,120 [C]
TS |  |  |  | 1. Položka obsahuje: – dodávku specifikované kabelizace včetně potřebného drobného montážního materiálu – dodávku souvisejícího příslušenství pro specifickou kabelizaci – náklady na dopravu a skladování – práce spojené s montáží specifikované kabelizace specifikovaným způsobem – veškeré potřebné mechanizmy, včetně obsluhy, náklady na mzdy a přibližné (průměrné) náklady na pořízení potřebných materiálů včetně všech ostatních vedlejších nákladů 2. Položka neobsahuje: X 3. Způsob měření: – Dodávka a montáž specifikované kabelizace se měří v délce udané v kmvláknech.
P | 32 | 75I819 |  | KABEL OPTICKÝ SINGLEMODE - MONTÁŽ DO OSAZENÉ TRUBKY | M | 9565 | 0 | 0 |  |  | 0 | 0 | OTSKP 2024 | 0 | 3 |  |  | 0
PP |  |  |  | KABEL OPTICKÝ SINGLEMODE - MONTÁŽ DO OSAZENÉ TRUBKY
VV |  |  |  | "`z výkresů č. 002, 003, 004, 005, 006, 007, 008, 009, 010, 011, 012 a TZ` " "9565 = 9565,000 [A] " "Celkem: A = 9565,000 [B] " Celkem 9565 = 9565,000 [D]
TS |  |  |  | 1. Položka obsahuje: – práce spojené s montáží specifikované kabelizace specifikovaným způsobem (zafouknutí do obsazené trubky) – veškeré potřebné mechanizmy, včetně obsluhy, náklady na mzdy a přibližné (průměrné) náklady na pořízení potřebných materiálů včetně všech ostatních vedlejších nákladů 2. Položka neobsahuje: X 3. Způsob měření: – Práce specifikovaného se měří v délce kabelizace udané v metrech.
P | 33 | 75II71 |  | SPOJKA OPTICKÁ DO 72 VLÁKEN - DODÁVKA | KUS | 4 | 0 | 0 |  |  | 0 | 0 | OTSKP 2024 | 0 | 3 |  |  | 0
PP |  |  |  | SPOJKA OPTICKÁ DO 72 VLÁKEN - DODÁVKA
VV |  |  |  | "`z výkresů č. 006, 010, 012 a TZ` " "4 = 4,000 [A] " "Celkem: A = 4,000 [B] " Celkem 4 = 4,000 [D]
TS |  |  |  | 1. Položka obsahuje: – dodávku specifikovaného bloku/zařízení včetně potřebného drobného montážního materiálu – dodávku souvisejícího příslušenství pro specifikovaný blok/zařízení – náklady na dopravu a skladování – veškeré potřebné mechanizmy, včetně obsluhy, náklady na mzdy a přibližné (průměrné) náklady na pořízení potřebných materiálů včetně všech ostatních vedlejších nákladů 2. Položka neobsahuje: X 3. Způsob měření: – Udává se počet kusů kompletní konstrukce a práce.
P | 34 | 75II7X |  | SPOJKA OPTICKÁ - MONTÁŽ | KUS | 4 | 0 | 0 |  |  | 0 | 0 | OTSKP 2024 | 0 | 3 |  |  | 0
PP |  |  |  | SPOJKA OPTICKÁ - MONTÁŽ
VV |  |  |  | "`z výkresů č. 006, 010, 012 a TZ` " "4 = 4,000 [A] " "Celkem: A = 4,000 [B] " Celkem 4 = 4,000 [D]
TS |  |  |  | 1. Položka obsahuje: – kompletní montáž specifikovaného bloku/zařízení a souvisejícího příslušenství včetně potřebného drobného montážního materiálu – veškeré potřebné mechanizmy, včetně obsluhy, náklady na mzdy a přibližné (průměrné) náklady na pořízení potřebných materiálů včetně všech ostatních vedlejších nákladů 2. Položka neobsahuje: X 3. Způsob měření: – Udává se počet kusů kompletní konstrukce nebo práce.
P | 35 | R75IK21 |  | MĚŘENÍ KOMPLEXNÍ OPTICKÉHO KABELU | VLÁKNO | 120 | 0 | 0 |  |  | 0 | 0 | R - položka R | 0 | 3 |  |  | 0
PP |  |  |  | MĚŘENÍ KOMPLEXNÍ OPTICKÉHO KABELU
VV |  |  |  | "`z TZ` " "120 = 120,000 [A] " "Celkem: A = 120,000 [B] " Celkem 120 = 120,000 [D]
TS |  |  |  | 1. Položka obsahuje: – práce spojené s kontrolním měřením stávající optické kabelizace ke zjištění technických parametrů optického kabelu před manipulací včetně potřebného drobného montážního materiálu – měření metodou OTDR na třech vlnových délkách 1310/1550/1625nm v obou směrech dle ČSN EN 61280-4-2 a dle TS v platném znění – vystavení měřících protokolů případně závěrečné zprávy – veškeré potřebné mechanizmy (měřicí přístroje a měřící příslušenství), včetně obsluhy, náklady na mzdy a přibližné (průměrné) náklady na pořízení potřebných materiálů včetně všech ostatních vedlejších nákladů 2. Položka neobsahuje: X 3. Způsob měření: – Měřící práce se udávají počtem optických vláken.
P | 36 | R75IEHX |  | SVAŘOVÁNÍ OPTICKÝCH VLÁKEN | KUS | 120 | 0 | 0 |  |  | 0 | 0 | R - položka R | 0 | 3 |  |  | 0
PP |  |  |  | SVAŘOVÁNÍ OPTICKÝCH VLÁKEN
VV |  |  |  | "`z TZ` " "120 = 120,000 [A] " "Celkem: A = 120,000 [B] " Celkem 120 = 120,000 [D]
TS |  |  |  | SVAŘOVÁNÍ OPTICKÝCH VLÁKEN VČ. POMOCNÉHO MATERIÁLU A PŘIDRUŽENÝCH PRACÍ
P | 37 | 75J821 |  | OPTICKÝ PIGTAIL SINGLEMODE DO 2 M - DODÁVKA | KUS | 120 | 0 | 0 |  |  | 0 | 0 | OTSKP 2024 | 0 | 3 |  |  | 0
PP |  |  |  | OPTICKÝ PIGTAIL SINGLEMODE DO 2 M - DODÁVKA
VV |  |  |  | "`z TZ` " "120 = 120,000 [A] " "Celkem: A = 120,000 [B] " Celkem 120 = 120,000 [D]
TS |  |  |  | 1. Položka obsahuje: – dodávku specifikovaného bloku/zařízení včetně potřebného drobného montážního materiálu – dodávku souvisejícího příslušenství pro specifikovaný blok/zařízení – náklady na dopravu a skladování – veškeré potřebné mechanizmy, včetně obsluhy, náklady na mzdy a přibližné (průměrné) náklady na pořízení potřebných materiálů včetně všech ostatních vedlejších nákladů 2. Položka neobsahuje: X 3. Způsob měření: – Udává se počet kusů kompletní konstrukce nebo práce.
P | 38 | 75J82X |  | OPTICKÝ PIGTAIL SINGLEMODE - MONTÁŽ | KUS | 120 | 0 | 0 |  |  | 0 | 0 | OTSKP 2024 | 0 | 3 |  |  | 0
PP |  |  |  | OPTICKÝ PIGTAIL SINGLEMODE - MONTÁŽ
VV |  |  |  | "`z TZ` " "120 = 120,000 [A] " "Celkem: A = 120,000 [B] " Celkem 120 = 120,000 [D]
TS |  |  |  | 1. Položka obsahuje: – kompletní montáž specifikovaného bloku/zařízení a souvisejícího příslušenství včetně potřebného drobného montážního materiálu – veškeré potřebné mechanizmy, včetně obsluhy, náklady na mzdy a přibližné (průměrné) náklady na pořízení potřebných materiálů včetně všech ostatních vedlejších nákladů 2. Položka neobsahuje: X 3. Způsob měření: – Udává se počet kusů kompletní konstrukce nebo práce.
P | 39 | 75IEE4 |  | OPTICKÝ ROZVADĚČ 19" PROVEDENÍ 48 VLÁKEN - DODÁVKA | KUS | 3 | 0 | 0 |  |  | 0 | 0 | OTSKP 2024 | 0 | 3 |  |  | 0
PP |  |  |  | OPTICKÝ ROZVADĚČ 19" PROVEDENÍ 48 VLÁKEN - DODÁVKA
VV |  |  |  | "`z výkresů č. 012 a TZ` " "3 = 3,000 [A] " "Celkem: A = 3,000 [B] " Celkem 3 = 3,000 [D]
TS |  |  |  | 1. Položka obsahuje: – dodávku specifikovaného bloku/zařízení včetně potřebného drobného montážního materiálu – dodávku souvisejícího příslušenství pro specifikovaný blok/zařízení – náklady na dopravu a skladování – veškeré potřebné mechanizmy, včetně obsluhy, náklady na mzdy a přibližné (průměrné) náklady na pořízení potřebných materiálů včetně všech ostatních vedlejších nákladů 2. Položka neobsahuje: X 3. Způsob měření: – Udává se počet kusů kompletní konstrukce nebo práce.
P | 40 | 75IEEX |  | OPTICKÝ ROZVADĚČ 19" PROVEDENÍ - MONTÁŽ | KUS | 3 | 0 | 0 |  |  | 0 | 0 | OTSKP 2024 | 0 | 3 |  |  | 0
PP |  |  |  | OPTICKÝ ROZVADĚČ 19" PROVEDENÍ - MONTÁŽ
VV |  |  |  | "`z výkresů č. 012 a TZ` " "3 = 3,000 [A] " "Celkem: A = 3,000 [B] " Celkem 3 = 3,000 [D]
TS |  |  |  | 1. Položka obsahuje: – kompletní montáž specifikovaného bloku/zařízení a souvisejícího příslušenství včetně potřebného drobného montážního materiálu – veškeré potřebné mechanizmy, včetně obsluhy, náklady na mzdy a přibližné (průměrné) náklady na pořízení potřebných materiálů včetně všech ostatních vedlejších nákladů 2. Položka neobsahuje: X 3. Způsob měření: – Udává se počet kusů kompletní konstrukce nebo práce.
P | 41 | 75I841 |  | KABEL OPTICKÝ - REZERVA DO 500 MM - DODÁVKA | KUS | 2 | 0 | 0 |  |  | 0 | 0 | OTSKP 2024 | 0 | 3 |  |  | 0
PP |  |  |  | KABEL OPTICKÝ - REZERVA DO 500 MM - DODÁVKA
VV |  |  |  | "`z výkresů č. 012 a TZ` " "2 = 2,000 [A] " "Celkem: A = 2,000 [B] " Celkem 2 = 2,000 [D]
TS |  |  |  | 1. Položka obsahuje: – dodávku specifikovaného bloku/zařízení včetně potřebného drobného montážního materiálu – dodávku souvisejícího příslušenství pro specifikovaný blok/zařízení – náklady na dopravu a skladování – veškeré potřebné mechanizmy, včetně obsluhy, náklady na mzdy a přibližné (průměrné) náklady na pořízení potřebných materiálů včetně všech ostatních vedlejších nákladů 2. Položka neobsahuje: X 3. Způsob měření: – Udává se počet kusů kompletní konstrukce a práce.
P | 42 | 75I84X |  | KABEL OPTICKÝ - REZERVA DO 500 MM - MONTÁŽ | KUS | 2 | 0 | 0 |  |  | 0 | 0 | OTSKP 2024 | 0 | 3 |  |  | 0
PP |  |  |  | KABEL OPTICKÝ - REZERVA DO 500 MM - MONTÁŽ
VV |  |  |  | "`z výkresů č. 012 a TZ` " "2 = 2,000 [A] " "Celkem: A = 2,000 [B] " Celkem 2 = 2,000 [D]
TS |  |  |  | 1. Položka obsahuje: – kompletní montáž specifikovaného bloku/zařízení a souvisejícího příslušenství včetně potřebného drobného montážního materiálu – veškeré potřebné mechanizmy, včetně obsluhy, náklady na mzdy a přibližné (průměrné) náklady na pořízení potřebných materiálů včetně všech ostatních vedlejších nákladů 2. Položka neobsahuje: X 3. Způsob měření: – Udává se počet kusů kompletní konstrukce nebo práce.
P | 43 | 75I911 |  | OPTOTRUBKA HDPE PRŮMĚRU DO 40 MM | M | 26445 | 0 | 0 |  |  | 0 | 0 | OTSKP 2024 | 0 | 3 |  |  | 0
PP |  |  |  | OPTOTRUBKA HDPE PRŮMĚRU DO 40 MM
VV |  |  |  | "`z výkresů č. 002, 003, 004, 005, 006, 007, 008, 009, 010, 011, 012 a TZ` " "26445 = 26445,000 [A] " "Celkem: A = 26445,000 [B] " Celkem 26445 = 26445,000 [D]
TS |  |  |  | 1. Položka obsahuje: – dodávku specifikované kabelizace včetně potřebného drobného montážního materiálu – dodávku souvisejícího příslušenství pro specifickou kabelizaci – náklady na dopravu a skladování – práce spojené s montáží specifikované kabelizace specifikovaným způsobem – veškeré potřebné mechanizmy, včetně obsluhy, náklady na mzdy a přibližné (průměrné) náklady na pořízení potřebných materiálů včetně všech ostatních vedlejších nákladů 2. Položka neobsahuje: X 3. Způsob měření: – Dodávka a montáž specifikované kabelizace se měří v délce udané v metrech.
P | 44 | 75I91X |  | OPTOTRUBKA HDPE - MONTÁŽ | M | 25575 | 0 | 0 |  |  | 0 | 0 | OTSKP 2024 | 0 | 3 |  |  | 0
PP |  |  |  | OPTOTRUBKA HDPE - MONTÁŽ
VV |  |  |  | "`z výkresů č. 002, 003, 004, 005, 006, 007, 008, 009, 010, 011, 012 a TZ` " "25575 = 25575,000 [A] " "Celkem: A = 25575,000 [B] " Celkem 25575 = 25575,000 [D]
TS |  |  |  | 1. Položka obsahuje: – práce spojené s montáží specifikované kabelizace specifikovaným způsobem (uložení na konstrukci, uložení, zatažení) – veškeré potřebné mechanizmy, včetně obsluhy, náklady na mzdy a přibližné (průměrné) náklady na pořízení potřebných materiálů včetně všech ostatních vedlejších nákladů 2. Položka neobsahuje: X 3. Způsob měření: – Práce specifikovaného se měří v délce kabelizace udané v metrech.
P | 45 | R742P13H |  | ZATAŽENÍ HDPE KABELOVÉ ZEMNÍ CHRÁNIČKY DO KABELOVODU | M | 870 | 0 | 0 |  |  | 0 | 0 | R - položka R | 0 | 3 |  |  | 0
PP |  |  |  | ZATAŽENÍ HDPE KABELOVÉ ZEMNÍ CHRÁNIČKY DO KABELOVODU
VV |  |  |  | "`z TZ` " "870 = 870,000 [A] " "Celkem: A = 870,000 [B] " Celkem 870 = 870,000 [D]
TS |  |  |  | položka obsahuje veškeré práce spojené se zatažením hdpe kabelové zemní chráničky do kabelovodu
P | 46 | 75IA11 |  | OPTOTRUBKOVÁ SPOJKA PRŮMĚRU DO 40 MM - DODÁVKA | KUS | 133 | 0 | 0 |  |  | 0 | 0 | OTSKP 2024 | 0 | 3 |  |  | 0
PP |  |  |  | OPTOTRUBKOVÁ SPOJKA PRŮMĚRU DO 40 MM - DODÁVKA
VV |  |  |  | "`z TZ` " "133 = 133,000 [A] " "Celkem: A = 133,000 [B] " Celkem 133 = 133,000 [D]
TS |  |  |  | 1. Položka obsahuje: – dodávku specifikovaného bloku/zařízení včetně potřebného drobného montážního materiálu – dodávku souvisejícího příslušenství pro specifikovaný blok/zařízení – náklady na dopravu a skladování – veškeré potřebné mechanizmy, včetně obsluhy, náklady na mzdy a přibližné (průměrné) náklady na pořízení potřebných materiálů včetně všech ostatních vedlejších nákladů 2. Položka neobsahuje: X 3. Způsob měření: – Udává se počet kusů kompletní konstrukce a práce.
P | 47 | 75IA1X |  | OPTOTRUBKOVÁ SPOJKA - MONTÁŽ | KUS | 133 | 0 | 0 |  |  | 0 | 0 | OTSKP 2024 | 0 | 3 |  |  | 0
PP |  |  |  | OPTOTRUBKOVÁ SPOJKA - MONTÁŽ
VV |  |  |  | "`z TZ` " "133 = 133,000 [A] " "Celkem: A = 133,000 [B] " Celkem 133 = 133,000 [D]
TS |  |  |  | 1. Položka obsahuje: – kompletní montáž specifikovaného bloku/zařízení a souvisejícího příslušenství včetně potřebného drobného montážního materiálu – veškeré potřebné mechanizmy, včetně obsluhy, náklady na mzdy a přibližné (průměrné) náklady na pořízení potřebných materiálů včetně všech ostatních vedlejších nákladů 2. Položka neobsahuje: X 3. Způsob měření: – Udává se počet kusů kompletní konstrukce nebo práce.
P | 48 | 75IA61 |  | OPTOTRUBKOVÁ KONCOKA S VENTILKEM PRŮMĚRU DO 40 MM - DODÁVKA | KUS | 4 | 0 | 0 |  |  | 0 | 0 | OTSKP 2024 | 0 | 3 |  |  | 0
PP |  |  |  | OPTOTRUBKOVÁ KONCOKA S VENTILKEM PRŮMĚRU DO 40 MM - DODÁVKA
VV |  |  |  | "`z výkresů č. 012 a TZ` " "4 = 4,000 [A] " "Celkem: A = 4,000 [B] " Celkem 4 = 4,000 [D]
TS |  |  |  | 1. Položka obsahuje: – dodávku specifikovaného bloku/zařízení včetně potřebného drobného montážního materiálu – dodávku souvisejícího příslušenství pro specifikovaný blok/zařízení – náklady na dopravu a skladování – veškeré potřebné mechanizmy, včetně obsluhy, náklady na mzdy a přibližné (průměrné) náklady na pořízení potřebných materiálů včetně všech ostatních vedlejších nákladů 2. Položka neobsahuje: X 3. Způsob měření: – Udává se počet kusů kompletní konstrukce a práce.
P | 49 | 75IA6X |  | OPTOTRUBKOVÁ KONCOKA S VENTILKEM - MONTÁŽ | KUS | 4 | 0 | 0 |  |  | 0 | 0 | OTSKP 2024 | 0 | 3 |  |  | 0
PP |  |  |  | OPTOTRUBKOVÁ KONCOKA S VENTILKEM - MONTÁŽ
VV |  |  |  | "`z výkresů č. 012 a TZ` " "4 = 4,000 [A] " "Celkem: A = 4,000 [B] " Celkem 4 = 4,000 [D]
TS |  |  |  | 1. Položka obsahuje: – kompletní montáž specifikovaného bloku/zařízení a souvisejícího příslušenství včetně potřebného drobného montážního materiálu – veškeré potřebné mechanizmy, včetně obsluhy, náklady na mzdy a přibližné (průměrné) náklady na pořízení potřebných materiálů včetně všech ostatních vedlejších nákladů 2. Položka neobsahuje: X 3. Způsob měření: – Udává se počet kusů kompletní konstrukce nebo práce.
P | 50 | 75IA71 |  | OPTOTRUBKOVÁ PRŮCHODKA PRŮMĚRU DO 40 MM - DODÁVKA | KUS | 30 | 0 | 0 |  |  | 0 | 0 | OTSKP 2024 | 0 | 3 |  |  | 0
PP |  |  |  | OPTOTRUBKOVÁ PRŮCHODKA PRŮMĚRU DO 40 MM - DODÁVKA
VV |  |  |  | "`z výkresů č. 012 a TZ` " "30 = 30,000 [A] " "Celkem: A = 30,000 [B] " Celkem 30 = 30,000 [D]
TS |  |  |  | 1. Položka obsahuje: – dodávku specifikovaného bloku/zařízení včetně potřebného drobného montážního materiálu – dodávku souvisejícího příslušenství pro specifikovaný blok/zařízení – náklady na dopravu a skladování – veškeré potřebné mechanizmy, včetně obsluhy, náklady na mzdy a přibližné (průměrné) náklady na pořízení potřebných materiálů včetně všech ostatních vedlejších nákladů 2. Položka neobsahuje: X 3. Způsob měření: – Udává se počet kusů kompletní konstrukce a práce.
P | 51 | 75IA7X |  | OPTOTRUBKOVÁ PRŮCHODKA - MONTÁŽ | KUS | 30 | 0 | 0 |  |  | 0 | 0 | OTSKP 2024 | 0 | 3 |  |  | 0
PP |  |  |  | OPTOTRUBKOVÁ PRŮCHODKA - MONTÁŽ
VV |  |  |  | "`z výkresů č. 012 a TZ` " "30 = 30,000 [A] " "Celkem: A = 30,000 [B] " Celkem 30 = 30,000 [D]
TS |  |  |  | 1. Položka obsahuje: – kompletní montáž specifikovaného bloku/zařízení a souvisejícího příslušenství včetně potřebného drobného montážního materiálu – veškeré potřebné mechanizmy, včetně obsluhy, náklady na mzdy a přibližné (průměrné) náklady na pořízení potřebných materiálů včetně všech ostatních vedlejších nákladů 2. Položka neobsahuje: X 3. Způsob měření: – Udává se počet kusů kompletní konstrukce nebo práce.
P | 52 | 75I961 |  | OPTOTRUBKA - HERMETIZACE ÚSEKU DO 2000 M | ÚSEK | 14 | 0 | 0 |  |  | 0 | 0 | OTSKP 2024 | 0 | 3 |  |  | 0
PP |  |  |  | OPTOTRUBKA - HERMETIZACE ÚSEKU DO 2000 M
VV |  |  |  | "`z TZ` " "14 = 14,000 [A] " "Celkem: A = 14,000 [B] " Celkem 14 = 14,000 [D]
TS |  |  |  | 1. Položka obsahuje: – práce spojené s měřením specifikované kabelizace specifikovaným způsobem včetně potřebného drobného montážního materiálu – vystavení měřících protokolů případně závěrečné zprávy – veškeré potřebné mechanizmy (měřicí přístroje a měřící příslušenství), včetně obsluhy, náklady na mzdy a přibližné (průměrné) náklady na pořízení potřebných materiálů včetně všech ostatních vedlejších nákladů 2. Položka neobsahuje: X 3. Způsob měření: – Měřící práce se udávají počtem úseků.
P | 53 | 75I962 |  | OPTOTRUBKA - KALIBRACE | M | 26445 | 0 | 0 |  |  | 0 | 0 | OTSKP 2024 | 0 | 3 |  |  | 0
PP |  |  |  | OPTOTRUBKA - KALIBRACE
VV |  |  |  | "`z TZ` " "26445 = 26445,000 [A] " "Celkem: A = 26445,000 [B] " Celkem 26445 = 26445,000 [D]
TS |  |  |  | 1. Položka obsahuje: – práce spojené s měřením specifikované kabelizace specifikovaným způsobem včetně potřebného drobného montážního materiálu – vystavení měřících protokolů případně závěrečné zprávy – veškeré potřebné mechanizmy (měřicí přístroje a měřící příslušenství), včetně obsluhy, náklady na mzdy a přibližné (průměrné) náklady na pořízení potřebných materiálů včetně všech ostatních vedlejších nákladů 2. Položka neobsahuje: X 3. Způsob měření: – Práce specifikovaného se měří v délce kabelizace udané v metrech.
P | 54 | 701003 |  | BETONOVÝ OZNAČNÍK | KUS | 16 | 0 | 0 |  |  | 0 | 0 | OTSKP 2024 | 0 | 3 |  |  | 0
PP |  |  |  | BETONOVÝ OZNAČNÍK
VV |  |  |  | "`z TZ` " "16 = 16,000 [A] " "Celkem: A = 16,000 [B] " Celkem 16 = 16,000 [D]
TS |  |  |  | 1. Položka obsahuje: – veškeré práce a materiál obsažený v názvu položky 2. Položka neobsahuje: X 3. Způsob měření: Udává se počet kusů kompletní konstrukce nebo práce.
P | 57 | 75IF21 |  | ROZPOJOVACÍ SVORKOVNICE 2/10, 2/8 - DODÁVKA | KUS | 12 | 0 | 0 |  |  | 0 | 0 | OTSKP 2024 | 0 | 3 |  |  | 0
PP
VV |  |  |  | "z TZ" 12 = 12,000 [B]
TS |  |  |  | 1. Položka obsahuje: – dodávku specifikovaného bloku/zařízení včetně potřebného drobného montážního materiálu – dodávku souvisejícího příslušenství pro specifikovaný blok/zařízení – náklady na dopravu a skladování – veškeré potřebné mechanizmy, včetně obsluhy, náklady na mzdy a přibližné (průměrné) náklady na pořízení potřebných materiálů včetně všech ostatních vedlejších nákladů 2. Položka neobsahuje: X 3. Způsob měření: – Udává se počet kusů kompletní konstrukce nebo práce.
P | 58 | 75IF2X |  | ROZPOJOVACÍ SVORKOVNICE 2/10, 2/8 - MONTÁŽ | KUS | 12 | 0 | 0 |  |  | 0 | 0 | OTSKP 2024 | 0 | 3 |  |  | 0
PP
VV |  |  |  | "z TZ" 12 = 12,000 [B]
TS |  |  |  | 1. Položka obsahuje: – kompletní montáž specifikovaného bloku/zařízení a souvisejícího příslušenství včetně potřebného drobného montážního materiálu – veškeré potřebné mechanizmy, včetně obsluhy, náklady na mzdy a přibližné (průměrné) náklady na pořízení potřebných materiálů včetně všech ostatních vedlejších nákladů 2. Položka neobsahuje: X 3. Způsob měření: – Udává se počet kusů kompletní konstrukce nebo práce.
P | 59 | 75IF31 |  | ZEMNÍCÍ SVORKOVNICE - DODÁVKA | KUS | 3 | 0 | 0 |  |  | 0 | 0 | OTSKP 2024 | 0 | 3 |  |  | 0
PP
VV |  |  |  | "z TZ" 3 = 3,000 [B]
TS |  |  |  | 1. Položka obsahuje: – dodávku specifikovaného bloku/zařízení včetně potřebného drobného montážního materiálu – dodávku souvisejícího příslušenství pro specifikovaný blok/zařízení – náklady na dopravu a skladování – veškeré potřebné mechanizmy, včetně obsluhy, náklady na mzdy a přibližné (průměrné) náklady na pořízení potřebných materiálů včetně všech ostatních vedlejších nákladů 2. Položka neobsahuje: X 3. Způsob měření: – Udává se počet kusů kompletní konstrukce nebo práce.
P | 60 | 75IF3X |  | ZEMNÍCÍ SVORKOVNICE - MONTÁŽ | KUS | 3 | 0 | 0 |  |  | 0 | 0 | OTSKP 2024 | 0 | 3 |  |  | 0
PP
VV |  |  |  | "z TZ" 3 = 3,000 [B]
TS |  |  |  | 1. Položka obsahuje: – kompletní montáž specifikovaného bloku/zařízení a souvisejícího příslušenství včetně potřebného drobného montážního materiálu – veškeré potřebné mechanizmy, včetně obsluhy, náklady na mzdy a přibližné (průměrné) náklady na pořízení potřebných materiálů včetně všech ostatních vedlejších nákladů 2. Položka neobsahuje: X 3. Způsob měření: – Udává se počet kusů kompletní konstrukce nebo práce.
P | 61 | 75IF41 |  | MONTÁŽNÍ RÁM DO 10+1 - DODÁVKA | KUS | 3 | 0 | 0 |  |  | 0 | 0 | OTSKP 2024 | 0 | 3 |  |  | 0
PP
VV |  |  |  | "z TZ" 3 = 3,000 [B]
TS |  |  |  | 1. Položka obsahuje: – dodávku specifikovaného bloku/zařízení včetně potřebného drobného montážního materiálu – dodávku souvisejícího příslušenství pro specifikovaný blok/zařízení – náklady na dopravu a skladování – veškeré potřebné mechanizmy, včetně obsluhy, náklady na mzdy a přibližné (průměrné) náklady na pořízení potřebných materiálů včetně všech ostatních vedlejších nákladů 2. Položka neobsahuje: X 3. Způsob měření: – Udává se počet kusů kompletní konstrukce nebo práce.
P | 62 | 75IF4X |  | MONTÁŽNÍ RÁM DO 10+1 - MONTÁŽ | KUS | 3 | 0 | 0 |  |  | 0 | 0 | OTSKP 2024 | 0 | 3 |  |  | 0
PP
VV |  |  |  | "z TZ" 3 = 3,000 [B]
TS |  |  |  | 1. Položka obsahuje: – kompletní montáž specifikovaného bloku/zařízení a souvisejícího příslušenství včetně potřebného drobného montážního materiálu – veškeré potřebné mechanizmy, včetně obsluhy, náklady na mzdy a přibližné (průměrné) náklady na pořízení potřebných materiálů včetně všech ostatních vedlejších nákladů 2. Položka neobsahuje: X 3. Způsob měření: – Udává se počet kusů kompletní konstrukce nebo práce.
P | 63 | 75IFA1 |  | NOSNÍK BLESKOJISTEK - DODÁVKA | KUS | 12 | 0 | 0 |  |  | 0 | 0 | OTSKP 2024 | 0 | 3 |  |  | 0
PP
VV |  |  |  | "z TZ" 12 = 12,000 [B]
TS |  |  |  | 1. Položka obsahuje: – dodávku specifikovaného bloku/zařízení včetně potřebného drobného montážního materiálu – dodávku souvisejícího příslušenství pro specifikovaný blok/zařízení – náklady na dopravu a skladování – veškeré potřebné mechanizmy, včetně obsluhy, náklady na mzdy a přibližné (průměrné) náklady na pořízení potřebných materiálů včetně všech ostatních vedlejších nákladů 2. Položka neobsahuje: X 3. Způsob měření: – Udává se počet kusů kompletní konstrukce nebo práce.
P | 64 | 75IFAX |  | NOSNÍK BLESKOJISTEK - MONTÁŽ | KUS | 12 | 0 | 0 |  |  | 0 | 0 | OTSKP 2024 | 0 | 3 |  |  | 0
PP
VV |  |  |  | "z TZ" 12 = 12,000 [B]
TS |  |  |  | 1. Položka obsahuje: – kompletní montáž specifikovaného bloku/zařízení a souvisejícího příslušenství včetně potřebného drobného montážního materiálu – veškeré potřebné mechanizmy, včetně obsluhy, náklady na mzdy a přibližné (průměrné) náklady na pořízení potřebných materiálů včetně všech ostatních vedlejších nákladů 2. Položka neobsahuje: X 3. Způsob měření: – Udává se počet kusů kompletní konstrukce nebo práce.
P | 65 | 75IFB1 |  | BLESKOJISTKA - DODÁVKA | KUS | 120 | 0 | 0 |  |  | 0 | 0 | OTSKP 2024 | 0 | 3 |  |  | 0
PP
VV |  |  |  | "z TZ" 120 = 120,000 [B]
TS |  |  |  | 1. Položka obsahuje: – dodávku specifikovaného bloku/zařízení včetně potřebného drobného montážního materiálu – dodávku souvisejícího příslušenství pro specifikovaný blok/zařízení – náklady na dopravu a skladování – veškeré potřebné mechanizmy, včetně obsluhy, náklady na mzdy a přibližné (průměrné) náklady na pořízení potřebných materiálů včetně všech ostatních vedlejších nákladů 2. Položka neobsahuje: X 3. Způsob měření: – Udává se počet kusů kompletní konstrukce nebo práce.
P | 66 | 75IFBX |  | BLESKOJISTKA - MONTÁŽ | KUS | 120 | 0 | 0 |  |  | 0 | 0 | OTSKP 2024 | 0 | 3 |  |  | 0
PP
VV |  |  |  | "z TZ" 120 = 120,000 [B]
TS |  |  |  | 1. Položka obsahuje: – kompletní montáž specifikovaného bloku/zařízení a souvisejícího příslušenství včetně potřebného drobného montážního materiálu – veškeré potřebné mechanizmy, včetně obsluhy, náklady na mzdy a přibližné (průměrné) náklady na pořízení potřebných materiálů včetně všech ostatních vedlejších nákladů 2. Položka neobsahuje: X 3. Způsob měření: – Udává se počet kusů kompletní konstrukce nebo práce.
SD |  | O |  | Ostatní | [6 empty] | 0 | 0
P | 55 | 75E117 |  | DOZOR PRACOVNÍKŮ PROVOZOVATELE PŘI PRÁCI NA ŽIVÉM ZAŘÍZENÍ | HOD | 64 | 0 | 0 |  |  | 0 | 0 | OTSKP 2024 | 0 | 3 |  |  | 0
PP |  |  |  | DOZOR PRACOVNÍKŮ PROVOZOVATELE PŘI PRÁCI NA ŽIVÉM ZAŘÍZENÍ
VV |  |  |  | "`z TZ` " "64 = 64,000 [A] " "Celkem: A = 64,000 [B] " Celkem 64 = 64,000 [D]
TS |  |  |  | 1. Položka obsahuje: – při provádění prací na zařízení, které je v provozu, určují pracovníci správy dopravní cesty kdy a jak je možné potřebný zásah provést – ztrátu času pracovníků prozozovatele, kteří tento čas využijí ve prospěch prováděné stavby 2. Položka neobsahuje: X 3. Způsob měření: Udává se počet hodin provádění dozoru, revize nebo práce.
P | 56 | R75E226 |  | KOMPLETNÍ GEODETICKÉ PRÁCE | HOD | 64 | 0 | 0 |  |  | 0 | 0 | R - položka R | 0 | 3 |  |  | 0
PP |  |  |  | KOMPLETNÍ GEODETICKÉ PRÁCE
VV |  |  |  | "`z TZ` " "64 = 64,000 [A] " "Celkem: A = 64,000 [B] " Celkem 64 = 64,000 [D]
TS |  |  |  | Pomocné geodetické práce při stavbě. Vytýčení hranic pozemků, stavební vytyčení liniových objektů inženýrských sítí (stávajících i projektovaných), vyhotovení veškerých podkladů pro geodetickou dokumentaci, geometrické plány,…

## PS 15-02-91
SŽDC05 | [14 empty] | 3
S | Stavba: | 5213520029_zm01 |  | Modernizace ŽST Rakovník - 250515 - VZ | [6 empty] | D.1.2. | 0 | AspeEsticon | 0 | 2
O | Objekt: | D.1.2. |  | Železniční sdělovací zařízení | [9 empty] | 0.15 | 2
Typ | Poř. číslo | Kód položky | Varianta | Název položky | MJ | Množství | Jednotková hmotnost | Celková hmotnost |  |  | Jednotková cena |  | Cenové soustavy | 0.21
Dodávka
[9 empty] | Jednotková | Celkem | Jednotková | Celkem |  |  |  | Počet položek s nulovou cenou | 0
O1 |  | PS 15-02-91 |  | ŽST Chrášťany, sdělovací zařízení | [6 empty] | 0 | 0
SD |  | 1 |  | Sdělovací zařízení | [6 empty] | 0 | 0
P | 1 | 75IEE4 |  | OPTICKÝ ROZVADĚČ 19" PROVEDENÍ 48 VLÁKEN - DODÁVKA | KUS | 1 | 0 | 0 |  |  | 0 | 0 | OTSKP 2024 | 0 | 3 |  |  | 0
PP |  |  |  | OPTICKÝ ROZVADĚČ 19" PROVEDENÍ 48 VLÁKEN - DODÁVKA
VV |  |  |  | "`z výkresu č. 002 a TZ` " "1 = 1,000 [A] " "Celkem: A = 1,000 [B] " Celkem 1 = 1,000 [D]
TS |  |  |  | 1. Položka obsahuje: – dodávku specifikovaného bloku/zařízení včetně potřebného drobného montážního materiálu – dodávku souvisejícího příslušenství pro specifikovaný blok/zařízení – náklady na dopravu a skladování – veškeré potřebné mechanizmy, včetně obsluhy, náklady na mzdy a přibližné (průměrné) náklady na pořízení potřebných materiálů včetně všech ostatních vedlejších nákladů 2. Položka neobsahuje: X 3. Způsob měření: – Udává se počet kusů kompletní konstrukce nebo práce.
P | 2 | 75IEEX |  | OPTICKÝ ROZVADĚČ 19" PROVEDENÍ - MONTÁŽ | KUS | 1 | 0 | 0 |  |  | 0 | 0 | OTSKP 2024 | 0 | 3 |  |  | 0
PP |  |  |  | OPTICKÝ ROZVADĚČ 19" PROVEDENÍ - MONTÁŽ
VV |  |  |  | "`z výkresu č. 002 a TZ` " "1 = 1,000 [A] " "Celkem: A = 1,000 [B] " Celkem 1 = 1,000 [D]
TS |  |  |  | 1. Položka obsahuje: – kompletní montáž specifikovaného bloku/zařízení a souvisejícího příslušenství včetně potřebného drobného montážního materiálu – veškeré potřebné mechanizmy, včetně obsluhy, náklady na mzdy a přibližné (průměrné) náklady na pořízení potřebných materiálů včetně všech ostatních vedlejších nákladů 2. Položka neobsahuje: X 3. Způsob měření: – Udává se počet kusů kompletní konstrukce nebo práce.
P | 3 | 75M912 |  | DATOVÁ INFRASTRUKTURA LAN, L2 SWITCH KOMPAKTNÍ 8XGE POE - DODÁVKA | KUS | 1 | 0 | 0 |  |  | 0 | 0 | OTSKP 2024 | 0 | 3 |  |  | 0
PP |  |  |  | DATOVÁ INFRASTRUKTURA LAN, L2 SWITCH KOMPAKTNÍ 8XGE POE - DODÁVKA
VV |  |  |  | "`z výkresu č. 002 a TZ` " "1 = 1,000 [A] " "Celkem: A = 1,000 [B] " Celkem 1 = 1,000 [D]
TS |  |  |  | 1. Položka obsahuje: – dodávku specifikovaného bloku/zařízení včetně potřebného drobného montážního materiálu – dodávku souvisejícího příslušenství pro specifikovaný blok/zařízení – náklady na dopravu a skladování – veškeré potřebné mechanizmy, včetně obsluhy, náklady na mzdy a přibližné (průměrné) náklady na pořízení potřebných materiálů včetně všech ostatních vedlejších nákladů 2. Položka neobsahuje: X 3. Způsob měření: – Udává se počet kusů kompletní konstrukce nebo práce.
P | 4 | 75M91X |  | DATOVÁ INFRASTRUKTURA LAN, SWITCH ETHERNET L2 - MONTÁŽ | KUS | 1 | 0 | 0 |  |  | 0 | 0 | OTSKP 2024 | 0 | 3 |  |  | 0
PP |  |  |  | DATOVÁ INFRASTRUKTURA LAN, SWITCH ETHERNET L2 - MONTÁŽ
VV |  |  |  | "`z výkresu č. 002 a TZ` " "1 = 1,000 [A] " "Celkem: A = 1,000 [B] " Celkem 1 = 1,000 [D]
TS |  |  |  | 1. Položka obsahuje: – kompletní montáž (oživení, konfigurace, nastavení a uvedení do provozu) specifikovaného bloku/zařízení a souvisejícího příslušenství včetně drobného montážního materiálu – veškeré potřebné mechanizmy, včetně obsluhy, náklady na mzdy a přibližné (průměrné) náklady na pořízení potřebných materiálů včetně všech ostatních vedlejších nákladů 2. Položka neobsahuje: X 3. Způsob měření: – Udává se počet kusů kompletní konstrukce nebo práce.
P | 5 | 75M91Y |  | DATOVÁ INFRASTRUKTURA LAN, SWITCH ETHERNET L2 - DEMONTÁŽ | KUS | 1 | 0 | 0 |  |  | 0 | 0 | OTSKP 2024 | 0 | 3 |  |  | 0
PP |  |  |  | DATOVÁ INFRASTRUKTURA LAN, SWITCH ETHERNET L2 - DEMONTÁŽ
VV |  |  |  | "`z výkresu č. 002 a TZ` " "1 = 1,000 [A] " "Celkem: A = 1,000 [B] " Celkem 1 = 1,000 [D]
TS |  |  |  | 1. Položka obsahuje: – demontáž (pro další využití/do šrotu) specifikovaného bloku/zařízení včetně potřebného drobného pomocného materiálu – veškeré potřebné mechanizmy, včetně obsluhy, náklady na mzdy a přibližné (průměrné) náklady na pořízení potřebných materiálů včetně všech ostatních vedlejších nákladů – odvoz demontovaného bloku/zařízení a skladování, případně ekologické likvidace bloku/zařízení 2. Položka neobsahuje: X 3. Způsob měření: – Udává se počet kusů kompletní konstrukce nebo práce.
P | 6 | 75J921 |  | OPTICKÝ PATCHCORD SINGLEMODE DO 5 M | KUS | 5 | 0 | 0 |  |  | 0 | 0 | OTSKP 2024 | 0 | 3 |  |  | 0
PP |  |  |  | OPTICKÝ PATCHCORD SINGLEMODE DO 5 M
VV |  |  |  | "`z TZ` " "5 = 5,000 [A] " "Celkem: A = 5,000 [B] " Celkem 5 = 5,000 [D]
TS |  |  |  | 1. Položka obsahuje: – dodávku specifikovaného bloku/zařízení včetně potřebného drobného montážního materiálu – dodávku souvisejícího příslušenství pro specifikovaný blok/zařízení – náklady na dopravu a skladování – veškeré potřebné mechanizmy, včetně obsluhy, náklady na mzdy a přibližné (průměrné) náklady na pořízení potřebných materiálů včetně všech ostatních vedlejších nákladů 2. Položka neobsahuje: X 3. Způsob měření: – Udává se počet kusů kompletní konstrukce nebo práce.
P | 7 | 75J92X |  | OPTICKÝ PATCHCORD SINGLEMODE - MONTÁŽ | KUS | 5 | 0 | 0 |  |  | 0 | 0 | OTSKP 2024 | 0 | 3 |  |  | 0
PP |  |  |  | OPTICKÝ PATCHCORD SINGLEMODE - MONTÁŽ
VV |  |  |  | "`z TZ` " "5 = 5,000 [A] " "Celkem: A = 5,000 [B] " Celkem 5 = 5,000 [D]
TS |  |  |  | 1. Položka obsahuje: – kompletní montáž specifikovaného bloku/zařízení a souvisejícího příslušenství včetně potřebného drobného montážního materiálu – veškeré potřebné mechanizmy, včetně obsluhy, náklady na mzdy a přibližné (průměrné) náklady na pořízení potřebných materiálů včetně všech ostatních vedlejších nákladů 2. Položka neobsahuje: X 3. Způsob měření: – Udává se počet kusů kompletní konstrukce nebo práce.
P | 8 | 75IEG1 |  | KAZETA PRO ULOŽENÍ SVÁRŮ - DODÁVKA | KUS | 1 | 0 | 0 |  |  | 0 | 0 | OTSKP 2024 | 0 | 3 |  |  | 0
PP |  |  |  | KAZETA PRO ULOŽENÍ SVÁRŮ - DODÁVKA
VV |  |  |  | "`z TZ` " "1 = 1,000 [A] " "Celkem: A = 1,000 [B] " Celkem 1 = 1,000 [D]
TS |  |  |  | 1. Položka obsahuje: – dodávku specifikovaného bloku/zařízení včetně potřebného drobného montážního materiálu – dodávku souvisejícího příslušenství pro specifikovaný blok/zařízení – náklady na dopravu a skladování – veškeré potřebné mechanizmy, včetně obsluhy, náklady na mzdy a přibližné (průměrné) náklady na pořízení potřebných materiálů včetně všech ostatních vedlejších nákladů 2. Položka neobsahuje: X 3. Způsob měření: – Udává se počet kusů kompletní konstrukce nebo práce.
P | 9 | 75IEGX |  | KAZETA PRO ULOŽENÍ SVÁRŮ - MONTÁŽ | KUS | 1 | 0 | 0 |  |  | 0 | 0 | OTSKP 2024 | 0 | 3 |  |  | 0
PP |  |  |  | KAZETA PRO ULOŽENÍ SVÁRŮ - MONTÁŽ
VV |  |  |  | "`z TZ` " "1 = 1,000 [A] " "Celkem: A = 1,000 [B] " Celkem 1 = 1,000 [D]
TS |  |  |  | 1. Položka obsahuje: – kompletní montáž specifikovaného bloku/zařízení a souvisejícího příslušenství včetně potřebného drobného montážního materiálu – veškeré potřebné mechanizmy, včetně obsluhy, náklady na mzdy a přibližné (průměrné) náklady na pořízení potřebných materiálů včetně všech ostatních vedlejších nákladů 2. Položka neobsahuje: X 3. Způsob měření: – Udává se počet kusů kompletní konstrukce nebo práce.
P | 10 | R75O94U |  | AKTIVACE SWITCHE ETHERNET L2 | KUS | 1 | 0 | 0 |  |  | 0 | 0 | R - položka R | 0 | 3 |  |  | 0
PP |  |  |  | AKTIVACE SWITCHE ETHERNET L2
VV |  |  |  | "`z TZ` " "1 = 1,000 [A] " "Celkem: A = 1,000 [B] " Celkem 1 = 1,000 [D]
TS |  |  |  | AKTIVACE SWITCHE ETHERNET L2, VČ. PŘIDRUŽENÝCH POMOCNÝCH PRACÍ
P | 11 | 75E117 |  | DOZOR PRACOVNÍKŮ PROVOZOVATELE PŘI PRÁCI NA ŽIVÉM ZAŘÍZENÍ | HOD | 8 | 0 | 0 |  |  | 0 | 0 | OTSKP 2024 | 0 | 3 |  |  | 0
PP |  |  |  | DOZOR PRACOVNÍKŮ PROVOZOVATELE PŘI PRÁCI NA ŽIVÉM ZAŘÍZENÍ
VV |  |  |  | "`z TZ` " "8 = 8,000 [A] " "Celkem: A = 8,000 [B] " Celkem 8 = 8,000 [D]
TS |  |  |  | 1. Položka obsahuje: – při provádění prací na zařízení, které je v provozu, určují pracovníci správy dopravní cesty kdy a jak je možné potřebný zásah provést – ztrátu času pracovníků prozozovatele, kteří tento čas využijí ve prospěch prováděné stavby 2. Položka neobsahuje: X 3. Způsob měření: Udává se počet hodin provádění dozoru, revize nebo práce.
P | 12 | R759999 |  | PODÍL PŘIDRUŽENÝCH MONTÁŽNÍCH PRACÍ A MATERIÁLU | KUS | 1 | 0 | 0 |  |  | 0 | 0 | R - položka R | 0 | 3 |  |  | 0
PP |  |  |  | PODÍL PŘIDRUŽENÝCH MONTÁŽNÍCH PRACÍ A MATERIÁLU
VV |  |  |  | "`z TZ` " "1 = 1,000 [A] " "Celkem: A = 1,000 [B] " Celkem 1 = 1,000 [D]
TS |  |  |  | podíl přidružených motážních prací a materiálu

## PS 11-03-11
SŽDC05 | [14 empty] | 3
S | Stavba: | 5213520029_zm01 |  | Modernizace ŽST Rakovník - 250515 - VZ | [6 empty] | D.1.3 | 0 | AspeEsticon | 0 | 2
O | Objekt: | D.1.3 |  | Silnoproudá technologie | [9 empty] | 0.15 | 2
Typ | Poř. číslo | Kód položky | Varianta | Název položky | MJ | Množství | Jednotková hmotnost | Celková hmotnost |  |  | Jednotková cena |  | Cenové soustavy | 0.21
Dodávka
[9 empty] | Jednotková | Celkem | Jednotková | Celkem |  |  |  | Počet položek s nulovou cenou | 0
O1 |  | PS 11-03-11 |  | Žst. Rakovník, výpravní budova, DŘT | [6 empty] | 0 | 0
SD |  | 74 |  | Silnoproud | [6 empty] | 0 | 0
P | 1 | 741731 |  | DVEŘNÍ KONTAKT | KUS | 1 | 0 | 0 |  |  | 0 | 0 | OTSKP 2024 | 0 | 3 |  |  | 0
PP
VV |  |  |  | "1 = 1,000 [A] " Celkem 1 = 1,000 [B]
TS |  |  |  | 1. Položka obsahuje: – zapojení a nastavení přístroje 2. Položka neobsahuje: X 3. Způsob měření: Udává se počet kusů kompletní konstrukce nebo práce.
P | 2 | 742F12 |  | KABEL NN NEBO VODIČ JEDNOŽÍLOVÝ CU S PLASTOVOU IZOLACÍ OD 4 DO 16 MM2 | M | 10 | 0 | 0 |  |  | 0 | 0 | OTSKP 2024 | 0 | 3 |  |  | 0
PP |  |  |  | KABEL NN NEBO VODIČ JEDNOŽÍLOVÝ CU S PLASTOVOU IZOLACÍ OD 4 DO 16 MM2
VV |  |  |  | "10 = 10,000 [A] " Celkem 10 = 10,000 [B]
TS |  |  |  | 1. Položka obsahuje: – manipulace a uložení kabelu (do země, chráničky, kanálu, na rošty, na TV a pod.) 2. Položka neobsahuje: – příchytky, spojky, koncovky, chráničky apod. 3. Způsob měření: Měří se metr délkový.
P | 3 | 742G11 |  | KABEL NN DVOU- A TŘÍŽÍLOVÝ CU S PLASTOVOU IZOLACÍ DO 2,5 MM2 | M | 20 | 0 | 0 |  |  | 0 | 0 | OTSKP 2024 | 0 | 3 |  |  | 0
PP |  |  |  | KABEL NN DVOU- A TŘÍŽÍLOVÝ CU S PLASTOVOU IZOLACÍ DO 2,5 MM2
VV |  |  |  | "20 = 20,000 [A] " Celkem 20 = 20,000 [B]
TS |  |  |  | 1. Položka obsahuje: – manipulace a uložení kabelu (do země, chráničky, kanálu, na rošty, na TV a pod.) 2. Položka neobsahuje: – příchytky, spojky, koncovky, chráničky apod. 3. Způsob měření: Měří se metr délkový.
P | 4 | 742K11 |  | UKONČENÍ JEDNOŽÍLOVÉHO KABELU V ROZVADĚČI NEBO NA PŘÍSTROJI DO 2,5 MM2 | KUS | 4 | 0 | 0 |  |  | 0 | 0 | OTSKP 2024 | 0 | 3 |  |  | 0
PP |  |  |  | UKONČENÍ JEDNOŽÍLOVÉHO KABELU V ROZVADĚČI NEBO NA PŘÍSTROJI DO 2,5 MM2
VV |  |  |  | "4 = 4,000 [A] " Celkem 4 = 4,000 [B]
TS |  |  |  | 1. Položka obsahuje: – všechny práce spojené s úpravou kabelů pro montáž včetně veškerého příslušentsví 2. Položka neobsahuje: X 3. Způsob měření: Udává se počet kusů kompletní konstrukce nebo práce.
P | 5 | 742K12 |  | UKONČENÍ JEDNOŽÍLOVÉHO KABELU V ROZVADĚČI NEBO NA PŘÍSTROJI OD 4 DO 16 MM2 | KUS | 2 | 0 | 0 |  |  | 0 | 0 | OTSKP 2024 | 0 | 3 |  |  | 0
PP |  |  |  | UKONČENÍ JEDNOŽÍLOVÉHO KABELU V ROZVADĚČI NEBO NA PŘÍSTROJI OD 4 DO 16 MM2
VV |  |  |  | "2 = 2,000 [A] " Celkem 2 = 2,000 [B]
TS |  |  |  | 1. Položka obsahuje: – všechny práce spojené s úpravou kabelů pro montáž včetně veškerého příslušentsví 2. Položka neobsahuje: X 3. Způsob měření: Udává se počet kusů kompletní konstrukce nebo práce.
P | 6 | 742M11 |  | UKONČENÍ 7-12ŽÍLOVÉHO KABELU V ROZVADĚČI NEBO NA PŘÍSTROJI DO 2,5 MM2 | KUS | 18 | 0 | 0 |  |  | 0 | 0 | OTSKP 2024 | 0 | 3 |  |  | 0
PP |  |  |  | UKONČENÍ 7-12ŽÍLOVÉHO KABELU V ROZVADĚČI NEBO NA PŘÍSTROJI DO 2,5 MM2
VV |  |  |  | "18 = 18,000 [A] " Celkem 18 = 18,000 [B]
TS |  |  |  | 1. Položka obsahuje: – všechny práce spojené s úpravou kabelů pro montáž včetně veškerého příslušentsví 2. Položka neobsahuje: X 3. Způsob měření: Udává se počet kusů kompletní konstrukce nebo práce.
P | 7 | 742P13 |  | ZATAŽENÍ KABELU DO CHRÁNIČKY - KABEL DO 4 KG/M | M | 240 | 0 | 0 |  |  | 0 | 0 | OTSKP 2024 | 0 | 3 |  |  | 0
PP |  |  |  | ZATAŽENÍ KABELU DO CHRÁNIČKY - KABEL DO 4 KG/M
VV |  |  |  | "240 = 240,000 [A] " Celkem 240 = 240,000 [B]
TS |  |  |  | 1. Položka obsahuje: – montáž kabelu o váze do 4 kg/m do chráničky/ kolektoru 2. Položka neobsahuje: X 3. Způsob měření: Měří se metr délkový.
P | 8 | 742P15 |  | OZNAČOVACÍ ŠTÍTEK NA KABEL | KUS | 28 | 0 | 0 |  |  | 0 | 0 | OTSKP 2024 | 0 | 3 |  |  | 0
PP |  |  |  | OZNAČOVACÍ ŠTÍTEK NA KABEL
VV |  |  |  | "28 = 28,000 [A] " Celkem 28 = 28,000 [B]
TS |  |  |  | 1. Položka obsahuje: – veškeré příslušentsví 2. Položka neobsahuje: X 3. Způsob měření: Udává se počet kusů kompletní konstrukce nebo práce.
P | 9 | 746632 |  | VYBAVENÁ SKŘÍŇ PRO AUTOMATIZACI 19" PŘES 15 U | KUS | 1 | 0 | 0 |  |  | 0 | 0 | OTSKP 2024 | 0 | 3 |  |  | 0
PP
VV |  |  |  | "1 = 1,000 [A] " Celkem 1 = 1,000 [B]
TS |  |  |  | 1. Položka obsahuje: – přípravu podkladu pro osazení vč. upevňovacího materiálu, uzamykatelná, veškerý podružný a pomocný materiál (např. zásuvkový panel, DIN Lišty, kabelové žlaby, svorkovnice, rozjištění, kabelové propoje, osvětlení...) – dodávku včetně kompletní montáže – technický popis viz. projektová dokumentace – zhotovení výrobní dokumentace, provedení zkoušek, dodání předepsaných zkoušek, revizí a atestů – veškeré potřebné mechanizmy, včetně obsluhy, náklady na mzdy a přibližné (průměrné) náklady na pořízení potřebných materiálů – dopravu a skladování 2. Položka neobsahuje: X 3. Způsob měření: Udává se počet kusů kompletní konstrukce nebo práce.
P | 10 | 746641 |  | PLC PRO AUTOMATIZACI - ZÁKLADNÍ JEDNOTKA DO 128 IO | KUS | 1 | 0 | 0 |  |  | 0 | 0 | OTSKP 2024 | 0 | 3 |  |  | 0
PP
VV |  |  |  | "1 = 1,000 [A] " Celkem 1 = 1,000 [B]
TS |  |  |  | 1. Položka obsahuje: – veškerý podružný, spojovací a pomocný materiál. Dále obsahuje uživatelskou úpravu SW PLC, parametrizaci a nastavení PLC – dodávku včetně kompletní montáže – technický popis viz. projektová dokumentace – výrobní dokumentaci, uvedení do provozu, revize a atesty – veškeré potřebné mechanizmy, včetně obsluhy, náklady na mzdy a přibližné (průměrné) náklady na pořízení potřebných materiálů – dopravu a skladování 2. Položka neobsahuje: X 3. Způsob měření: Udává se počet kusů kompletní konstrukce nebo práce.
P | 11 | 746643 |  | PLC PRO AUTOMATIZACI - ROZŠÍŘENÍ ZÁKLADNÍ JEDNOTKY PLC O 8 DIGITÁLNÍCH VSTUPŮ 24-230 V DC AC, SOFTWARE | KUS | 8 | 0 | 0 |  |  | 0 | 0 | OTSKP 2024 | 0 | 3 |  |  | 0
PP
VV |  |  |  | "8 = 8,000 [A] " Celkem 8 = 8,000 [B]
TS |  |  |  | 1. Položka obsahuje: – veškerý podružný, spojovací a pomocný materiál. Dále obsahuje uživatelskou úpravu SW PLC, parametrizaci a nastavení PLC – dodávku včetně kompletní montáže – technický popis viz. projektová dokumentace – výrobní dokumentaci, uvedení do provozu, revize a atesty – veškeré potřebné mechanizmy, včetně obsluhy, náklady na mzdy a přibližné (průměrné) náklady na pořízení potřebných materiálů – dopravu a skladování 2. Položka neobsahuje: X 3. Způsob měření: Udává se počet kusů kompletní konstrukce nebo práce.
P | 12 | 746644 |  | PLC PRO AUTOMATIZACI - ROZŠÍŘENÍ ZÁKLADNÍ JEDNOTKY PLC O 8 RELÉOVÝCH VÝSTUPŮ 24-230 V DC AC, 1 A, KONT. 1Z, SOFTWARE | KUS | 2 | 0 | 0 |  |  | 0 | 0 | OTSKP 2024 | 0 | 3 |  |  | 0
PP
VV |  |  |  | "2 = 2,000 [A] " Celkem 2 = 2,000 [B]
TS |  |  |  | 1. Položka obsahuje: – veškerý podružný, spojovací a pomocný materiál. Dále obsahuje uživatelskou úpravu SW PLC, parametrizaci a nastavení PLC – dodávku včetně kompletní montáže – technický popis viz. projektová dokumentace – výrobní dokumentaci, uvedení do provozu, revize a atesty – veškeré potřebné mechanizmy, včetně obsluhy, náklady na mzdy a přibližné (průměrné) náklady na pořízení potřebných materiálů – dopravu a skladování 2. Položka neobsahuje: X 3. Způsob měření: Udává se počet kusů kompletní konstrukce nebo práce.
P | 13 | 746648 |  | PLC PRO AUTOMATIZACI - ODDĚLOVACÍ ČLEN RELÉOVÝ MIN. 4 KV PRO POVELY NEBO SIGNÁLY 24-230 V DC AC, MAX. 6 A, KONT. 1P, OCHRANNÉ A SIGNALIZAČNÍ PRVKY | KUS | 10 | 0 | 0 |  |  | 0 | 0 | OTSKP 2024 | 0 | 3 |  |  | 0
PP
VV |  |  |  | "10 = 10,000 [A] " Celkem 10 = 10,000 [B]
TS |  |  |  | 1. Položka obsahuje: – veškerý podružný, spojovací a pomocný materiál – dodávku včetně kompletní montáže – technický popis viz. projektová dokumentace – výrobní dokumentaci, uvedení do provozu, předepsané zkoušky, revize a atesty – veškeré potřebné mechanizmy, včetně obsluhy, náklady na mzdy a přibližné (průměrné) náklady na pořízení potřebných materiálů – dopravu a skladování 2. Položka neobsahuje: X 3. Způsob měření: Udává se počet kusů kompletní konstrukce nebo práce.
P | 14 | 746649 |  | PLC PRO AUTOMATIZACI - ZDROJ POMOCNÉHO NAPĚTÍ 24 V DC, MAX. 10 A | KUS | 1 | 0 | 0 |  |  | 0 | 0 | OTSKP 2024 | 0 | 3 |  |  | 0
PP
VV |  |  |  | "1 = 1,000 [A] " Celkem 1 = 1,000 [B]
TS |  |  |  | 1. Položka obsahuje: – veškerý podružný, spojovací a pomocný materiál – dodávku včetně kompletní montáže – technický popis viz. projektová dokumentace – výrobní dokumentaci, uvedení do provozu, předepsané zkoušky, revize a atesty – veškeré potřebné mechanizmy, včetně obsluhy, náklady na mzdy a přibližné (průměrné) náklady na pořízení potřebných materiálů – dopravu a skladování 2. Položka neobsahuje: X 3. Způsob měření: Udává se počet kusů kompletní konstrukce nebo práce.
P | 15 | 746651 |  | ZÁKLADNÍ PROGRAMOVÉ VYBAVENÍ TLM. JEDNOTKY PRO OBJEKT ŽST | KUS | 1 | 0 | 0 |  |  | 0 | 0 | OTSKP 2024 | 0 | 3 |  |  | 0
PP
VV |  |  |  | "1 = 1,000 [A] " Celkem 1 = 1,000 [B]
TS |  |  |  | 1. Položka obsahuje: – veškerý podružný, spojovací a pomocný materiál. Dále obsahuje dodávku základního SW PLC a jeho instalaci – dodávku včetně kompletní montáže – technický popis viz. projektová dokumentace – výrobní dokumentaci, uvedení do provozu, revize a atesty – veškeré potřebné mechanizmy, včetně obsluhy, náklady na mzdy a přibližné (průměrné) náklady na pořízení potřebných materiálů – dopravu a skladování 2. Položka neobsahuje: X 3. Způsob měření: Udává se počet kusů kompletní konstrukce nebo práce.
P | 16 | 746655 |  | SW-OVLADAČE KOMUNIKACE, PARAMETRIZACE - PRO NADŘAZENÝ SYSTÉM | KUS | 1 | 0 | 0 |  |  | 0 | 0 | OTSKP 2024 | 0 | 3 |  |  | 0
PP
VV |  |  |  | "1 = 1,000 [A] " Celkem 1 = 1,000 [B]
TS |  |  |  | 1. Položka obsahuje: – veškerý podružný, spojovací a pomocný materiál. Dále obsahuje dodávku základního SW PLC a jeho instalaci – dodávku včetně kompletní montáže – technický popis viz. projektová dokumentace – výrobní dokumentaci, uvedení do provozu, revize a atesty – veškeré potřebné mechanizmy, včetně obsluhy, náklady na mzdy a přibližné (průměrné) náklady na pořízení potřebných materiálů – dopravu a skladování 2. Položka neobsahuje: X 3. Způsob měření: Udává se počet kusů kompletní konstrukce nebo práce.
P | 17 | 746657 |  | SW-OVLADAČE KOMUNIKACE, PARAMETRIZACE NA ED - PRO JEDEN OBJEKT (ŽST, NS, SPS, TS) | KUS | 1 | 0 | 0 |  |  | 0 | 0 | OTSKP 2024 | 0 | 3 |  |  | 0
PP
VV |  |  |  | "1 = 1,000 [A] " Celkem 1 = 1,000 [B]
TS |  |  |  | 1. Položka obsahuje: – veškerý podružný, spojovací a pomocný materiál. Dále obsahuje dodávku základního SW PLC a jeho instalaci – dodávku včetně kompletní montáže – technický popis viz. projektová dokumentace – výrobní dokumentaci, uvedení do provozu, revize a atesty – veškeré potřebné mechanizmy, včetně obsluhy, náklady na mzdy a přibližné (průměrné) náklady na pořízení potřebných materiálů – dopravu a skladování 2. Položka neobsahuje: X 3. Způsob měření: Udává se počet kusů kompletní konstrukce nebo práce.
P | 18 | 746658 |  | ZPROVOZNĚNÍ, OŽIVENÍ TELEMECHANICKÉ JEDNOTKY V OBJEKTU ŽST | KUS | 1 | 0 | 0 |  |  | 0 | 0 | OTSKP 2024 | 0 | 3 |  |  | 0
PP
VV |  |  |  | "1 = 1,000 [A] " Celkem 1 = 1,000 [B]
TS |  |  |  | 1. Položka obsahuje: – veškerý podružný, spojovací a pomocný materiál. Dále obsahuje zprovoznění a oživení telemechanické jednotky, úpravu SW, parametrizaci SW po úpravách technologie – dodávku včetně kompletní montáže – technický popis viz. projektová dokumentace – výrobní dokumentaci, uvedení do provozu, předepsané zkoušky, revize a atesty – veškeré potřebné mechanizmy, včetně obsluhy, náklady na mzdy a přibližné (průměrné) náklady na pořízení potřebných materiálů 2. Položka neobsahuje: X 3. Způsob měření: Udává se počet kusů kompletní konstrukce nebo práce.
P | 19 | 746697 |  | PROVOZNÍ DOKUMENTACE | KUS | 1 | 0 | 0 |  |  | 0 | 0 | OTSKP 2024 | 0 | 3 |  |  | 0
PP
VV |  |  |  | "1 = 1,000 [A] " Celkem 1 = 1,000 [B]
TS |  |  |  | 1. Položka obsahuje: – kompletní provozní dokumentaci obsahující úpravy a změny na dané technologii – dokumentace předána v požadované podobě (tištěná forma, digitální forma) a v požadovaném počtu – veškeré potřebné mechanizmy, včetně obsluhy, náklady na mzdy a přibližné (průměrné) náklady na pořízení potřebných materiálů včetně všech ostatních vedlejších nákladů 2. Položka neobsahuje: X 3. Způsob měření: Udává se počet kusů kompletní konstrukce nebo práce.
P | 20 | 74664A |  | PLC PRO AUTOMATIZACI - SVORKOVNICE (JEŽEK) PRO VYVEDENÍ 8 SIGNÁLŮ/POVELŮ/MĚŘENÍ VČETNĚ NAPÁJECÍHO OBVODU 24 V DC | KUS | 10 | 0 | 0 |  |  | 0 | 0 | OTSKP 2024 | 0 | 3 |  |  | 0
PP |  |  |  | PLC PRO AUTOMATIZACI - SVORKOVNICE (JEŽEK) PRO VYVEDENÍ 8 SIGNÁLŮ/POVELŮ/MĚŘENÍ VČETNĚ NAPÁJECÍHO OBVODU 24 V DC
VV |  |  |  | "10 = 10,000 [A] " Celkem 10 = 10,000 [B]
TS |  |  |  | 1. Položka obsahuje: – veškerý podružný, spojovací a pomocný materiál – dodávku včetně kompletní montáže – technický popis viz. projektová dokumentace – výrobní dokumentaci, uvedení do provozu, předepsané zkoušky, revize a atesty – veškeré potřebné mechanizmy, včetně obsluhy, náklady na mzdy a přibližné (průměrné) náklady na pořízení potřebných materiálů – dopravu a skladování 2. Položka neobsahuje: X 3. Způsob měření: Udává se počet kusů kompletní konstrukce nebo práce.
P | 21 | 74665C |  | PŘIPOJENÍ, OŽIVENÍ A ZPROVOZNĚNÍ PŘENOSOVÉ CESTY V OBJEKTU ŽST | KUS | 1 | 0 | 0 |  |  | 0 | 0 | OTSKP 2024 | 0 | 3 |  |  | 0
PP |  |  |  | PŘIPOJENÍ, OŽIVENÍ A ZPROVOZNĚNÍ PŘENOSOVÉ CESTY V OBJEKTU ŽST
VV |  |  |  | "1 = 1,000 [A] " Celkem 1 = 1,000 [B]
TS |  |  |  | 1. Položka obsahuje: – veškerý podružný, spojovací a pomocný materiál. Dále obsahuje úpravu SW , parametrizaci, nastavení přenosových prvků a uvedení do provozu nebo komplexní přenastavení přenosových prvků stávajících po úpravách technologie, nastavení komunikace, nastavení komunikace přenosové prvky – nadřízený ŘS vč. úpravy nebo definice protokolu – dodávku včetně kompletní montáže – technický popis viz. projektová dokumentace – výrobní dokumentaci, uvedení do provozu, předepsané zkoušky, revize a atesty – veškeré potřebné mechanizmy, včetně obsluhy, náklady na mzdy a přibližné (průměrné) náklady na pořízení potřebných materiálů 2. Položka neobsahuje: X 3. Způsob měření: Udává se počet kusů kompletní konstrukce nebo práce.
P | 22 | 74665G |  | PROVOZNÍ ZKOUŠKY TELEMECHANICKÉ JEDNOTKY V OBJEKTU ŽST | KUS | 1 | 0 | 0 |  |  | 0 | 0 | OTSKP 2024 | 0 | 3 |  |  | 0
PP |  |  |  | PROVOZNÍ ZKOUŠKY TELEMECHANICKÉ JEDNOTKY V OBJEKTU ŽST
VV |  |  |  | "1 = 1,000 [A] " Celkem 1 = 1,000 [B]
TS |  |  |  | 1. Položka obsahuje: – veškerý podružný, spojovací a pomocný materiál. Dále obsahuje provozní odzkoušení telemechanické jednotky po jejím oživení , úpravách SW a parametrizaci SW po úpravách technologie, odzkoušení komunikace na nadřazený systém a na podřízené PLC, terminály – dodávku včetně kompletní montáže – technický popis viz. projektová dokumentace – výrobní dokumentaci, uvedení do provozu, předepsané zkoušky, revize a atesty – veškeré potřebné mechanizmy, včetně obsluhy, náklady na mzdy a přibližné (průměrné) náklady na pořízení potřebných materiálů 2. Položka neobsahuje: X 3. Způsob měření: Udává se počet kusů kompletní konstrukce nebo práce.
P | 23 | 74665K |  | PODPORA PŘI UVÁDĚNÍ DO PROVOZU, ENGINEERING PRO OBJEKT ŽST | KUS | 1 | 0 | 0 |  |  | 0 | 0 | OTSKP 2024 | 0 | 3 |  |  | 0
PP |  |  |  | PODPORA PŘI UVÁDĚNÍ DO PROVOZU, ENGINEERING PRO OBJEKT ŽST
VV |  |  |  | "1 = 1,000 [A] " Celkem 1 = 1,000 [B]
TS |  |  |  | 1. Položka obsahuje: – podporu při uvádění do provozu zařízení jeho výrobcem, inženýrskou činnost při instalaci řídicích systémů – předepsané zkoušky, revize a atesty – prokázání technických a kvalitativních parametrů zařízení – veškeré potřebné mechanizmy, včetně obsluhy, náklady na mzdy a přibližné (průměrné) náklady na pořízení potřebných materiálů včetně všech ostatních vedlejších nákladů 2. Položka neobsahuje: X 3. Způsob měření: Udává se počet kusů kompletní konstrukce nebo práce.
P | 24 | 747213 |  | CELKOVÁ PROHLÍDKA, ZKOUŠENÍ, MĚŘENÍ A VYHOTOVENÍ VÝCHOZÍ REVIZNÍ ZPRÁVY, PRO OBJEM IN PŘES 500 DO 1000 TIS. KČ | KUS | 1 | 0 | 0 |  |  | 0 | 0 | OTSKP 2024 | 0 | 3 |  |  | 0
PP
VV |  |  |  | "1 = 1,000 [A] " Celkem 1 = 1,000 [B]
TS |  |  |  | 1. Položka obsahuje: – cenu za celkovou prohlídku zařízení PS/SO, vč. měření, komplexních zkoušek a revizi zařízení tohoto PS/SO autorizovaným revizním technikem na silnoproudá zařízení podle požadavku ČSN, včetně hodnocení a vyhotovení celkové revizní zprávy 2. Položka neobsahuje: X 3. Způsob měření: Udává se počet kusů kompletní konstrukce nebo práce.
P | 25 | 747301 |  | PROVEDENÍ PROHLÍDKY A ZKOUŠKY PRÁVNICKOU OSOBOU, VYDÁNÍ PRŮKAZU ZPŮSOBILOSTI | KUS | 1 | 0 | 0 |  |  | 0 | 0 | OTSKP 2024 | 0 | 3 |  |  | 0
PP
VV |  |  |  | "1 = 1,000 [A] " Celkem 1 = 1,000 [B]
TS |  |  |  | 1. Položka obsahuje: – cenu za vyhotovení dokladu právnickou osobou o silnoproudých zařízeních a vydání průkazu způsobilosti 2. Položka neobsahuje: X 3. Způsob měření: Udává se počet kusů kompletní konstrukce nebo práce.
P | 26 | 747701 |  | DOKONČOVACÍ MONTÁŽNÍ PRÁCE NA ELEKTRICKÉM ZAŘÍZENÍ | HOD | 8 | 0 | 0 |  |  | 0 | 0 | OTSKP 2024 | 0 | 3 |  |  | 0
PP
VV |  |  |  | "8 = 8,000 [A] " Celkem 8 = 8,000 [B]
TS |  |  |  | 1. Položka obsahuje: – cenu za práce spojené s uváděním zařízení do provozu, drobné montážní práce v rozvaděčích, koordinaci se zhotoviteli souvisejících zařízení apod. 2. Položka neobsahuje: X 3. Způsob měření: Udává se čas v hodinách.
P | 27 | 747703 |  | ZKUŠEBNÍ PROVOZ | HOD | 8 | 0 | 0 |  |  | 0 | 0 | OTSKP 2024 | 0 | 3 |  |  | 0
PP
VV |  |  |  | "8 = 8,000 [A] " Celkem 8 = 8,000 [B]
TS |  |  |  | 1. Položka obsahuje: – cenu za dobu kdy je zařízení po individálních zkouškách dáno do provozu s prokázáním technických a kvalitativních parametrů zařízení 2. Položka neobsahuje: X 3. Způsob měření: Udává se čas v hodinách.
P | 28 | 747704 |  | ZAŠKOLENÍ OBSLUHY | HOD | 8 | 0 | 0 |  |  | 0 | 0 | OTSKP 2024 | 0 | 3 |  |  | 0
PP
VV |  |  |  | "8 = 8,000 [A] " Celkem 8 = 8,000 [B]
TS |  |  |  | 1. Položka obsahuje: – cenu za dobu kdy je s funkcí seznamována obsluha zařízení, včetně odevzdání dokumentace skutečného provedení 2. Položka neobsahuje: X 3. Způsob měření: Udává se čas v hodinách.
P | 29 | 748151 |  | BEZPEČNOSTNÍ TABULKA | KUS | 2 | 0 | 0 |  |  | 0 | 0 | OTSKP 2024 | 0 | 3 |  |  | 0
PP
VV |  |  |  | "2 = 2,000 [A] " Celkem 2 = 2,000 [B]
TS |  |  |  | 1. Položka obsahuje: – veškeré příslušenství pro montáž 2. Položka neobsahuje: X 3. Způsob měření: Udává se počet kusů kompletní konstrukce nebo práce.
P | 30 | 75J222 |  | KABEL SDĚLOVACÍ PRO VNITŘNÍ POUŽITÍ DO 20 PÁRŮ PRŮMĚRU 0,5 MM | KMPÁR | 1.5 | 0 | 0 |  |  | 0 | 0 | OTSKP 2024 | 0 | 3 |  |  | 0
PP |  |  |  | KABEL SDĚLOVACÍ PRO VNITŘNÍ POUŽITÍ DO 20 PÁRŮ PRŮMĚRU 0,5 MM
VV |  |  |  | "1,5 = 1,500 [A] " Celkem 1,5 = 1,500 [B]
TS |  |  |  | 1. Položka obsahuje: – dodávku specifikované kabelizace včetně potřebného drobného montážního materiálu – dodávku souvisejícího příslušenství pro specifickou kabelizaci – náklady na dopravu a skladování – práce spojené s montáží specifikované kabelizace specifikovaným způsobem – veškeré potřebné mechanizmy, včetně obsluhy, náklady na mzdy a přibližné (průměrné) náklady na pořízení potřebných materiálů včetně všech ostatních vedlejších nákladů 2. Položka neobsahuje: X 3. Způsob měření: – Dodávka a montáž specifikované kabelizace se měří v délce udané v kmpárech.
P | 31 | 75J23X |  | KABEL SDĚLOVACÍ, MONTÁŽ A UPEVNĚNÍ | M | 150 | 0 | 0 |  |  | 0 | 0 | OTSKP 2024 | 0 | 3 |  |  | 0
PP |  |  |  | KABEL SDĚLOVACÍ MONTÁŽ A UPEVNĚNÍ
VV |  |  |  | "150 = 150,000 [A] " Celkem 150 = 150,000 [B]
TS |  |  |  | 1. Položka obsahuje: – práce spojené s montáží specifikované kabelizace specifikovaným způsobem (uložení na konstrukci, uložení, zatažení) – veškeré potřebné mechanizmy, včetně obsluhy, náklady na mzdy a přibližné (průměrné) náklady na pořízení potřebných materiálů včetně všech ostatních vedlejších nákladů 2. Položka neobsahuje: X 3. Způsob měření: – Práce specifikovaného se měří v délce kabelizace udané v metrech.
P | 32 | 75J321 |  | KABEL SDĚLOVACÍ PRO STRUKTUROVANOU KABELÁŽ FTP/STP | KMPÁR | 0.48 | 0 | 0 |  |  | 0 | 0 | OTSKP 2024 | 0 | 3 |  |  | 0
PP |  |  |  | KABEL SDĚLOVACÍ PRO STRUKTUROVANOU KABELÁŽ FTP/STP
VV |  |  |  | "0,48 = 0,480 [A] " Celkem 0,48 = 0,480 [B]
TS |  |  |  | 1. Položka obsahuje: – dodávku specifikované kabelizace včetně potřebného drobného montážního materiálu – dodávku souvisejícího příslušenství pro specifickou kabelizaci – náklady na dopravu a skladování – práce spojené s montáží specifikované kabelizace specifikovaným způsobem – veškeré potřebné mechanizmy, včetně obsluhy, náklady na mzdy a přibližné (průměrné) náklady na pořízení potřebných materiálů včetně všech ostatních vedlejších nákladů 2. Položka neobsahuje: X 3. Způsob měření: – Dodávka a montáž specifikované kabelizace se měří v délce udané v kmpárech.
P | 33 | 75J32X |  | KABEL SDĚLOVACÍ PRO STRUKTUROVANOU KABELÁŽ FTP/STP - MONTÁŽ | KMPÁR | 0.48 | 0 | 0 |  |  | 0 | 0 | OTSKP 2024 | 0 | 3 |  |  | 0
PP |  |  |  | KABEL SDĚLOVACÍ PRO STRUKTUROVANOU KABELÁŽ FTP/STP - MONTÁŽ
VV |  |  |  | "0,48 = 0,480 [A] " Celkem 0,48 = 0,480 [B]
TS |  |  |  | 1. Položka obsahuje: – práce spojené s montáží specifikované kabelizace specifikovaným způsobem (uložení na konstrukci, uložení, zatažení) – veškeré potřebné mechanizmy, včetně obsluhy, náklady na mzdy a přibližné (průměrné) náklady na pořízení potřebných materiálů včetně všech ostatních vedlejších nákladů 2. Položka neobsahuje: X 3. Způsob měření: – Práce specifikovaného se měří v délce kabelizace udané v kmpárech.

## PS 11-03-12
SŽDC05 | [14 empty] | 3
S | Stavba: | 5213520029_zm01 |  | Modernizace ŽST Rakovník - 250515 - VZ | [6 empty] | D.1.3 | 0 | AspeEsticon | 0 | 2
O | Objekt: | D.1.3 |  | Silnoproudá technologie | [9 empty] | 0.15 | 2
Typ | Poř. číslo | Kód položky | Varianta | Název položky | MJ | Množství | Jednotková hmotnost | Celková hmotnost |  |  | Jednotková cena |  | Cenové soustavy | 0.21
Dodávka
[9 empty] | Jednotková | Celkem | Jednotková | Celkem |  |  |  | Počet položek s nulovou cenou | 0
O1 |  | PS 11-03-12 |  | Žst. Rakovník, DKV, DŘT | [6 empty] | 0 | 0
SD |  | 74 |  | Silnoproud | [6 empty] | 0 | 0
P | 1 | 741731 |  | DVEŘNÍ KONTAKT | KUS | 2 | 0 | 0 |  |  | 0 | 0 | OTSKP 2024 | 0 | 3 |  |  | 0
PP
VV |  |  |  | "2 = 2,000 [A] " Celkem 2 = 2,000 [B]
TS |  |  |  | 1. Položka obsahuje: – zapojení a nastavení přístroje 2. Položka neobsahuje: X 3. Způsob měření: Udává se počet kusů kompletní konstrukce nebo práce.
P | 2 | 742F12 |  | KABEL NN NEBO VODIČ JEDNOŽÍLOVÝ CU S PLASTOVOU IZOLACÍ OD 4 DO 16 MM2 | M | 10 | 0 | 0 |  |  | 0 | 0 | OTSKP 2024 | 0 | 3 |  |  | 0
PP |  |  |  | KABEL NN NEBO VODIČ JEDNOŽÍLOVÝ CU S PLASTOVOU IZOLACÍ OD 4 DO 16 MM2
VV |  |  |  | "10 = 10,000 [A] " Celkem 10 = 10,000 [B]
TS |  |  |  | 1. Položka obsahuje: – manipulace a uložení kabelu (do země, chráničky, kanálu, na rošty, na TV a pod.) 2. Položka neobsahuje: – příchytky, spojky, koncovky, chráničky apod. 3. Způsob měření: Měří se metr délkový.
P | 3 | 742G11 |  | KABEL NN DVOU- A TŘÍŽÍLOVÝ CU S PLASTOVOU IZOLACÍ DO 2,5 MM2 | M | 20 | 0 | 0 |  |  | 0 | 0 | OTSKP 2024 | 0 | 3 |  |  | 0
PP |  |  |  | KABEL NN DVOU- A TŘÍŽÍLOVÝ CU S PLASTOVOU IZOLACÍ DO 2,5 MM2
VV |  |  |  | "20 = 20,000 [A] " Celkem 20 = 20,000 [B]
TS |  |  |  | 1. Položka obsahuje: – manipulace a uložení kabelu (do země, chráničky, kanálu, na rošty, na TV a pod.) 2. Položka neobsahuje: – příchytky, spojky, koncovky, chráničky apod. 3. Způsob měření: Měří se metr délkový.
P | 4 | 742K11 |  | UKONČENÍ JEDNOŽÍLOVÉHO KABELU V ROZVADĚČI NEBO NA PŘÍSTROJI DO 2,5 MM2 | KUS | 4 | 0 | 0 |  |  | 0 | 0 | OTSKP 2024 | 0 | 3 |  |  | 0
PP |  |  |  | UKONČENÍ JEDNOŽÍLOVÉHO KABELU V ROZVADĚČI NEBO NA PŘÍSTROJI DO 2,5 MM2
VV |  |  |  | "4 = 4,000 [A] " Celkem 4 = 4,000 [B]
TS |  |  |  | 1. Položka obsahuje: – všechny práce spojené s úpravou kabelů pro montáž včetně veškerého příslušentsví 2. Položka neobsahuje: X 3. Způsob měření: Udává se počet kusů kompletní konstrukce nebo práce.
P | 5 | 742K12 |  | UKONČENÍ JEDNOŽÍLOVÉHO KABELU V ROZVADĚČI NEBO NA PŘÍSTROJI OD 4 DO 16 MM2 | KUS | 2 | 0 | 0 |  |  | 0 | 0 | OTSKP 2024 | 0 | 3 |  |  | 0
PP |  |  |  | UKONČENÍ JEDNOŽÍLOVÉHO KABELU V ROZVADĚČI NEBO NA PŘÍSTROJI OD 4 DO 16 MM2
VV |  |  |  | "2 = 2,000 [A] " Celkem 2 = 2,000 [B]
TS |  |  |  | 1. Položka obsahuje: – všechny práce spojené s úpravou kabelů pro montáž včetně veškerého příslušentsví 2. Položka neobsahuje: X 3. Způsob měření: Udává se počet kusů kompletní konstrukce nebo práce.
P | 6 | 742M11 |  | UKONČENÍ 7-12ŽÍLOVÉHO KABELU V ROZVADĚČI NEBO NA PŘÍSTROJI DO 2,5 MM2 | KUS | 40 | 0 | 0 |  |  | 0 | 0 | OTSKP 2024 | 0 | 3 |  |  | 0
PP |  |  |  | UKONČENÍ 7-12ŽÍLOVÉHO KABELU V ROZVADĚČI NEBO NA PŘÍSTROJI DO 2,5 MM2
VV |  |  |  | "40 = 40,000 [A] " Celkem 40 = 40,000 [B]
TS |  |  |  | 1. Položka obsahuje: – všechny práce spojené s úpravou kabelů pro montáž včetně veškerého příslušentsví 2. Položka neobsahuje: X 3. Způsob měření: Udává se počet kusů kompletní konstrukce nebo práce.
P | 7 | 742P13 |  | ZATAŽENÍ KABELU DO CHRÁNIČKY - KABEL DO 4 KG/M | M | 315 | 0 | 0 |  |  | 0 | 0 | OTSKP 2024 | 0 | 3 |  |  | 0
PP |  |  |  | ZATAŽENÍ KABELU DO CHRÁNIČKY - KABEL DO 4 KG/M
VV |  |  |  | "315 = 315,000 [A] " Celkem 315 = 315,000 [B]
TS |  |  |  | 1. Položka obsahuje: – montáž kabelu o váze do 4 kg/m do chráničky/ kolektoru 2. Položka neobsahuje: X 3. Způsob měření: Měří se metr délkový.
P | 8 | 742P15 |  | OZNAČOVACÍ ŠTÍTEK NA KABEL | KUS | 54 | 0 | 0 |  |  | 0 | 0 | OTSKP 2024 | 0 | 3 |  |  | 0
PP |  |  |  | OZNAČOVACÍ ŠTÍTEK NA KABEL
VV |  |  |  | "54 = 54,000 [A] " Celkem 54 = 54,000 [B]
TS |  |  |  | 1. Položka obsahuje: – veškeré příslušentsví 2. Položka neobsahuje: X 3. Způsob měření: Udává se počet kusů kompletní konstrukce nebo práce.
P | 9 | 746632 |  | VYBAVENÁ SKŘÍŇ PRO AUTOMATIZACI 19" PŘES 15 U | KUS | 1 | 0 | 0 |  |  | 0 | 0 | OTSKP 2024 | 0 | 3 |  |  | 0
PP
VV |  |  |  | "1 = 1,000 [A] " Celkem 1 = 1,000 [B]
TS |  |  |  | 1. Položka obsahuje: – přípravu podkladu pro osazení vč. upevňovacího materiálu, uzamykatelná, veškerý podružný a pomocný materiál (např. zásuvkový panel, DIN Lišty, kabelové žlaby, svorkovnice, rozjištění, kabelové propoje, osvětlení...) – dodávku včetně kompletní montáže – technický popis viz. projektová dokumentace – zhotovení výrobní dokumentace, provedení zkoušek, dodání předepsaných zkoušek, revizí a atestů – veškeré potřebné mechanizmy, včetně obsluhy, náklady na mzdy a přibližné (průměrné) náklady na pořízení potřebných materiálů – dopravu a skladování 2. Položka neobsahuje: X 3. Způsob měření: Udává se počet kusů kompletní konstrukce nebo práce.
P | 10 | 746641 |  | PLC PRO AUTOMATIZACI - ZÁKLADNÍ JEDNOTKA DO 128 IO | KUS | 1 | 0 | 0 |  |  | 0 | 0 | OTSKP 2024 | 0 | 3 |  |  | 0
PP
VV |  |  |  | "1 = 1,000 [A] " Celkem 1 = 1,000 [B]
TS |  |  |  | 1. Položka obsahuje: – veškerý podružný, spojovací a pomocný materiál. Dále obsahuje uživatelskou úpravu SW PLC, parametrizaci a nastavení PLC – dodávku včetně kompletní montáže – technický popis viz. projektová dokumentace – výrobní dokumentaci, uvedení do provozu, revize a atesty – veškeré potřebné mechanizmy, včetně obsluhy, náklady na mzdy a přibližné (průměrné) náklady na pořízení potřebných materiálů – dopravu a skladování 2. Položka neobsahuje: X 3. Způsob měření: Udává se počet kusů kompletní konstrukce nebo práce.
P | 11 | 746643 |  | PLC PRO AUTOMATIZACI - ROZŠÍŘENÍ ZÁKLADNÍ JEDNOTKY PLC O 8 DIGITÁLNÍCH VSTUPŮ 24-230 V DC AC, SOFTWARE | KUS | 18 | 0 | 0 |  |  | 0 | 0 | OTSKP 2024 | 0 | 3 |  |  | 0
PP
VV |  |  |  | "18 = 18,000 [A] " Celkem 18 = 18,000 [B]
TS |  |  |  | 1. Položka obsahuje: – veškerý podružný, spojovací a pomocný materiál. Dále obsahuje uživatelskou úpravu SW PLC, parametrizaci a nastavení PLC – dodávku včetně kompletní montáže – technický popis viz. projektová dokumentace – výrobní dokumentaci, uvedení do provozu, revize a atesty – veškeré potřebné mechanizmy, včetně obsluhy, náklady na mzdy a přibližné (průměrné) náklady na pořízení potřebných materiálů – dopravu a skladování 2. Položka neobsahuje: X 3. Způsob měření: Udává se počet kusů kompletní konstrukce nebo práce.
P | 12 | 746644 |  | PLC PRO AUTOMATIZACI - ROZŠÍŘENÍ ZÁKLADNÍ JEDNOTKY PLC O 8 RELÉOVÝCH VÝSTUPŮ 24-230 V DC AC, 1 A, KONT. 1Z, SOFTWARE | KUS | 8 | 0 | 0 |  |  | 0 | 0 | OTSKP 2024 | 0 | 3 |  |  | 0
PP
VV |  |  |  | "8 = 8,000 [A] " Celkem 8 = 8,000 [B]
TS |  |  |  | 1. Položka obsahuje: – veškerý podružný, spojovací a pomocný materiál. Dále obsahuje uživatelskou úpravu SW PLC, parametrizaci a nastavení PLC – dodávku včetně kompletní montáže – technický popis viz. projektová dokumentace – výrobní dokumentaci, uvedení do provozu, revize a atesty – veškeré potřebné mechanizmy, včetně obsluhy, náklady na mzdy a přibližné (průměrné) náklady na pořízení potřebných materiálů – dopravu a skladování 2. Položka neobsahuje: X 3. Způsob měření: Udává se počet kusů kompletní konstrukce nebo práce.
P | 13 | 746646 |  | PLC PRO AUTOMATIZACI - ROZŠÍŘENÍ ZÁKLADNÍ JEDNOTKY PLC O 4 VSTUPY ANALOGOVÉHO MĚŘENÍ (0-10 V/0-20 MA NEBO DLE SPECIFIKACE PROJEKTU) | KUS | 1 | 0 | 0 |  |  | 0 | 0 | OTSKP 2024 | 0 | 3 |  |  | 0
PP
VV |  |  |  | "1 = 1,000 [A] " Celkem 1 = 1,000 [B]
TS |  |  |  | 1. Položka obsahuje: – veškerý podružný, spojovací a pomocný materiál. Dále obsahuje uživatelskou úpravu SW PLC, parametrizaci a nastavení PLC – dodávku včetně kompletní montáže – technický popis viz. projektová dokumentace – výrobní dokumentaci, uvedení do provozu, revize a atesty – veškeré potřebné mechanizmy, včetně obsluhy, náklady na mzdy a přibližné (průměrné) náklady na pořízení potřebných materiálů – dopravu a skladování 2. Položka neobsahuje: X 3. Způsob měření: Udává se počet kusů kompletní konstrukce nebo práce.
P | 14 | 746648 |  | PLC PRO AUTOMATIZACI - ODDĚLOVACÍ ČLEN RELÉOVÝ MIN. 4 KV PRO POVELY NEBO SIGNÁLY 24-230 V DC AC, MAX. 6 A, KONT. 1P, OCHRANNÉ A SIGNALIZAČNÍ PRVKY | KUS | 26 | 0 | 0 |  |  | 0 | 0 | OTSKP 2024 | 0 | 3 |  |  | 0
PP
VV |  |  |  | "26 = 26,000 [A] " Celkem 26 = 26,000 [B]
TS |  |  |  | 1. Položka obsahuje: – veškerý podružný, spojovací a pomocný materiál – dodávku včetně kompletní montáže – technický popis viz. projektová dokumentace – výrobní dokumentaci, uvedení do provozu, předepsané zkoušky, revize a atesty – veškeré potřebné mechanizmy, včetně obsluhy, náklady na mzdy a přibližné (průměrné) náklady na pořízení potřebných materiálů – dopravu a skladování 2. Položka neobsahuje: X 3. Způsob měření: Udává se počet kusů kompletní konstrukce nebo práce.
P | 15 | 746649 |  | PLC PRO AUTOMATIZACI - ZDROJ POMOCNÉHO NAPĚTÍ 24 V DC, MAX. 10 A | KUS | 1 | 0 | 0 |  |  | 0 | 0 | OTSKP 2024 | 0 | 3 |  |  | 0
PP
VV |  |  |  | "1 = 1,000 [A] " Celkem 1 = 1,000 [B]
TS |  |  |  | 1. Položka obsahuje: – veškerý podružný, spojovací a pomocný materiál – dodávku včetně kompletní montáže – technický popis viz. projektová dokumentace – výrobní dokumentaci, uvedení do provozu, předepsané zkoušky, revize a atesty – veškeré potřebné mechanizmy, včetně obsluhy, náklady na mzdy a přibližné (průměrné) náklady na pořízení potřebných materiálů – dopravu a skladování 2. Položka neobsahuje: X 3. Způsob měření: Udává se počet kusů kompletní konstrukce nebo práce.
P | 16 | 746651 |  | ZÁKLADNÍ PROGRAMOVÉ VYBAVENÍ TLM. JEDNOTKY PRO OBJEKT ŽST | KUS | 1 | 0 | 0 |  |  | 0 | 0 | OTSKP 2024 | 0 | 3 |  |  | 0
PP
VV |  |  |  | "1 = 1,000 [A] " Celkem 1 = 1,000 [B]
TS |  |  |  | 1. Položka obsahuje: – veškerý podružný, spojovací a pomocný materiál. Dále obsahuje dodávku základního SW PLC a jeho instalaci – dodávku včetně kompletní montáže – technický popis viz. projektová dokumentace – výrobní dokumentaci, uvedení do provozu, revize a atesty – veškeré potřebné mechanizmy, včetně obsluhy, náklady na mzdy a přibližné (průměrné) náklady na pořízení potřebných materiálů – dopravu a skladování 2. Položka neobsahuje: X 3. Způsob měření: Udává se počet kusů kompletní konstrukce nebo práce.
P | 17 | 746655 |  | SW-OVLADAČE KOMUNIKACE, PARAMETRIZACE - PRO NADŘAZENÝ SYSTÉM | KUS | 1 | 0 | 0 |  |  | 0 | 0 | OTSKP 2024 | 0 | 3 |  |  | 0
PP
VV |  |  |  | "1 = 1,000 [A] " Celkem 1 = 1,000 [B]
TS |  |  |  | 1. Položka obsahuje: – veškerý podružný, spojovací a pomocný materiál. Dále obsahuje dodávku základního SW PLC a jeho instalaci – dodávku včetně kompletní montáže – technický popis viz. projektová dokumentace – výrobní dokumentaci, uvedení do provozu, revize a atesty – veškeré potřebné mechanizmy, včetně obsluhy, náklady na mzdy a přibližné (průměrné) náklady na pořízení potřebných materiálů – dopravu a skladování 2. Položka neobsahuje: X 3. Způsob měření: Udává se počet kusů kompletní konstrukce nebo práce.
P | 18 | 746657 |  | SW-OVLADAČE KOMUNIKACE, PARAMETRIZACE NA ED - PRO JEDEN OBJEKT (ŽST, NS, SPS, TS) | KUS | 1 | 0 | 0 |  |  | 0 | 0 | OTSKP 2024 | 0 | 3 |  |  | 0
PP
VV |  |  |  | "1 = 1,000 [A] " Celkem 1 = 1,000 [B]
TS |  |  |  | 1. Položka obsahuje: – veškerý podružný, spojovací a pomocný materiál. Dále obsahuje dodávku základního SW PLC a jeho instalaci – dodávku včetně kompletní montáže – technický popis viz. projektová dokumentace – výrobní dokumentaci, uvedení do provozu, revize a atesty – veškeré potřebné mechanizmy, včetně obsluhy, náklady na mzdy a přibližné (průměrné) náklady na pořízení potřebných materiálů – dopravu a skladování 2. Položka neobsahuje: X 3. Způsob měření: Udává se počet kusů kompletní konstrukce nebo práce.
P | 19 | 746658 |  | ZPROVOZNĚNÍ, OŽIVENÍ TELEMECHANICKÉ JEDNOTKY V OBJEKTU ŽST | KUS | 1 | 0 | 0 |  |  | 0 | 0 | OTSKP 2024 | 0 | 3 |  |  | 0
PP
VV |  |  |  | "1 = 1,000 [A] " Celkem 1 = 1,000 [B]
TS |  |  |  | 1. Položka obsahuje: – veškerý podružný, spojovací a pomocný materiál. Dále obsahuje zprovoznění a oživení telemechanické jednotky, úpravu SW, parametrizaci SW po úpravách technologie – dodávku včetně kompletní montáže – technický popis viz. projektová dokumentace – výrobní dokumentaci, uvedení do provozu, předepsané zkoušky, revize a atesty – veškeré potřebné mechanizmy, včetně obsluhy, náklady na mzdy a přibližné (průměrné) náklady na pořízení potřebných materiálů 2. Položka neobsahuje: X 3. Způsob měření: Udává se počet kusů kompletní konstrukce nebo práce.
P | 20 | 746697 |  | PROVOZNÍ DOKUMENTACE | KUS | 1 | 0 | 0 |  |  | 0 | 0 | OTSKP 2024 | 0 | 3 |  |  | 0
PP
VV |  |  |  | "1 = 1,000 [A] " Celkem 1 = 1,000 [B]
TS |  |  |  | 1. Položka obsahuje: – kompletní provozní dokumentaci obsahující úpravy a změny na dané technologii – dokumentace předána v požadované podobě (tištěná forma, digitální forma) a v požadovaném počtu – veškeré potřebné mechanizmy, včetně obsluhy, náklady na mzdy a přibližné (průměrné) náklady na pořízení potřebných materiálů včetně všech ostatních vedlejších nákladů 2. Položka neobsahuje: X 3. Způsob měření: Udává se počet kusů kompletní konstrukce nebo práce.
P | 21 | 74664A |  | PLC PRO AUTOMATIZACI - SVORKOVNICE (JEŽEK) PRO VYVEDENÍ 8 SIGNÁLŮ/POVELŮ/MĚŘENÍ VČETNĚ NAPÁJECÍHO OBVODU 24 V DC | KUS | 27 | 0 | 0 |  |  | 0 | 0 | OTSKP 2024 | 0 | 3 |  |  | 0
PP |  |  |  | PLC PRO AUTOMATIZACI - SVORKOVNICE (JEŽEK) PRO VYVEDENÍ 8 SIGNÁLŮ/POVELŮ/MĚŘENÍ VČETNĚ NAPÁJECÍHO OBVODU 24 V DC
VV |  |  |  | "27 = 27,000 [A] " Celkem 27 = 27,000 [B]
TS |  |  |  | 1. Položka obsahuje: – veškerý podružný, spojovací a pomocný materiál – dodávku včetně kompletní montáže – technický popis viz. projektová dokumentace – výrobní dokumentaci, uvedení do provozu, předepsané zkoušky, revize a atesty – veškeré potřebné mechanizmy, včetně obsluhy, náklady na mzdy a přibližné (průměrné) náklady na pořízení potřebných materiálů – dopravu a skladování 2. Položka neobsahuje: X 3. Způsob měření: Udává se počet kusů kompletní konstrukce nebo práce.
P | 22 | 74665C |  | PŘIPOJENÍ, OŽIVENÍ A ZPROVOZNĚNÍ PŘENOSOVÉ CESTY V OBJEKTU ŽST | KUS | 1 | 0 | 0 |  |  | 0 | 0 | OTSKP 2024 | 0 | 3 |  |  | 0
PP |  |  |  | PŘIPOJENÍ, OŽIVENÍ A ZPROVOZNĚNÍ PŘENOSOVÉ CESTY V OBJEKTU ŽST
VV |  |  |  | "1 = 1,000 [A] " Celkem 1 = 1,000 [B]
TS |  |  |  | 1. Položka obsahuje: – veškerý podružný, spojovací a pomocný materiál. Dále obsahuje úpravu SW , parametrizaci, nastavení přenosových prvků a uvedení do provozu nebo komplexní přenastavení přenosových prvků stávajících po úpravách technologie, nastavení komunikace, nastavení komunikace přenosové prvky – nadřízený ŘS vč. úpravy nebo definice protokolu – dodávku včetně kompletní montáže – technický popis viz. projektová dokumentace – výrobní dokumentaci, uvedení do provozu, předepsané zkoušky, revize a atesty – veškeré potřebné mechanizmy, včetně obsluhy, náklady na mzdy a přibližné (průměrné) náklady na pořízení potřebných materiálů 2. Položka neobsahuje: X 3. Způsob měření: Udává se počet kusů kompletní konstrukce nebo práce.
P | 23 | 74665G |  | PROVOZNÍ ZKOUŠKY TELEMECHANICKÉ JEDNOTKY V OBJEKTU ŽST | KUS | 1 | 0 | 0 |  |  | 0 | 0 | OTSKP 2024 | 0 | 3 |  |  | 0
PP |  |  |  | PROVOZNÍ ZKOUŠKY TELEMECHANICKÉ JEDNOTKY V OBJEKTU ŽST
VV |  |  |  | "1 = 1,000 [A] " Celkem 1 = 1,000 [B]
TS |  |  |  | 1. Položka obsahuje: – veškerý podružný, spojovací a pomocný materiál. Dále obsahuje provozní odzkoušení telemechanické jednotky po jejím oživení , úpravách SW a parametrizaci SW po úpravách technologie, odzkoušení komunikace na nadřazený systém a na podřízené PLC, terminály – dodávku včetně kompletní montáže – technický popis viz. projektová dokumentace – výrobní dokumentaci, uvedení do provozu, předepsané zkoušky, revize a atesty – veškeré potřebné mechanizmy, včetně obsluhy, náklady na mzdy a přibližné (průměrné) náklady na pořízení potřebných materiálů 2. Položka neobsahuje: X 3. Způsob měření: Udává se počet kusů kompletní konstrukce nebo práce.
P | 24 | 74665K |  | PODPORA PŘI UVÁDĚNÍ DO PROVOZU, ENGINEERING PRO OBJEKT ŽST | KUS | 1 | 0 | 0 |  |  | 0 | 0 | OTSKP 2024 | 0 | 3 |  |  | 0
PP |  |  |  | PODPORA PŘI UVÁDĚNÍ DO PROVOZU, ENGINEERING PRO OBJEKT ŽST
VV |  |  |  | "1 = 1,000 [A] " Celkem 1 = 1,000 [B]
TS |  |  |  | 1. Položka obsahuje: – podporu při uvádění do provozu zařízení jeho výrobcem, inženýrskou činnost při instalaci řídicích systémů – předepsané zkoušky, revize a atesty – prokázání technických a kvalitativních parametrů zařízení – veškeré potřebné mechanizmy, včetně obsluhy, náklady na mzdy a přibližné (průměrné) náklady na pořízení potřebných materiálů včetně všech ostatních vedlejších nákladů 2. Položka neobsahuje: X 3. Způsob měření: Udává se počet kusů kompletní konstrukce nebo práce.
P | 25 | 747213 |  | CELKOVÁ PROHLÍDKA, ZKOUŠENÍ, MĚŘENÍ A VYHOTOVENÍ VÝCHOZÍ REVIZNÍ ZPRÁVY, PRO OBJEM IN PŘES 500 DO 1000 TIS. KČ | KUS | 1 | 0 | 0 |  |  | 0 | 0 | OTSKP 2024 | 0 | 3 |  |  | 0
PP
VV |  |  |  | "1 = 1,000 [A] " Celkem 1 = 1,000 [B]
TS |  |  |  | 1. Položka obsahuje: – cenu za celkovou prohlídku zařízení PS/SO, vč. měření, komplexních zkoušek a revizi zařízení tohoto PS/SO autorizovaným revizním technikem na silnoproudá zařízení podle požadavku ČSN, včetně hodnocení a vyhotovení celkové revizní zprávy 2. Položka neobsahuje: X 3. Způsob měření: Udává se počet kusů kompletní konstrukce nebo práce.
P | 26 | 747301 |  | PROVEDENÍ PROHLÍDKY A ZKOUŠKY PRÁVNICKOU OSOBOU, VYDÁNÍ PRŮKAZU ZPŮSOBILOSTI | KUS | 1 | 0 | 0 |  |  | 0 | 0 | OTSKP 2024 | 0 | 3 |  |  | 0
PP
VV |  |  |  | "1 = 1,000 [A] " Celkem 1 = 1,000 [B]
TS |  |  |  | 1. Položka obsahuje: – cenu za vyhotovení dokladu právnickou osobou o silnoproudých zařízeních a vydání průkazu způsobilosti 2. Položka neobsahuje: X 3. Způsob měření: Udává se počet kusů kompletní konstrukce nebo práce.
P | 27 | 747701 |  | DOKONČOVACÍ MONTÁŽNÍ PRÁCE NA ELEKTRICKÉM ZAŘÍZENÍ | HOD | 24 | 0 | 0 |  |  | 0 | 0 | OTSKP 2024 | 0 | 3 |  |  | 0
PP
VV |  |  |  | "24 = 24,000 [A] " Celkem 24 = 24,000 [B]
TS |  |  |  | 1. Položka obsahuje: – cenu za práce spojené s uváděním zařízení do provozu, drobné montážní práce v rozvaděčích, koordinaci se zhotoviteli souvisejících zařízení apod. 2. Položka neobsahuje: X 3. Způsob měření: Udává se čas v hodinách.
P | 28 | 747703 |  | ZKUŠEBNÍ PROVOZ | HOD | 8 | 0 | 0 |  |  | 0 | 0 | OTSKP 2024 | 0 | 3 |  |  | 0
PP
VV |  |  |  | "8 = 8,000 [A] " Celkem 8 = 8,000 [B]
TS |  |  |  | 1. Položka obsahuje: – cenu za dobu kdy je zařízení po individálních zkouškách dáno do provozu s prokázáním technických a kvalitativních parametrů zařízení 2. Položka neobsahuje: X 3. Způsob měření: Udává se čas v hodinách.
P | 29 | 747704 |  | ZAŠKOLENÍ OBSLUHY | HOD | 8 | 0 | 0 |  |  | 0 | 0 | OTSKP 2024 | 0 | 3 |  |  | 0
PP
VV |  |  |  | "8 = 8,000 [A] " Celkem 8 = 8,000 [B]
TS |  |  |  | 1. Položka obsahuje: – cenu za dobu kdy je s funkcí seznamována obsluha zařízení, včetně odevzdání dokumentace skutečného provedení 2. Položka neobsahuje: X 3. Způsob měření: Udává se čas v hodinách.
P | 30 | 748151 |  | BEZPEČNOSTNÍ TABULKA | KUS | 2 | 0 | 0 |  |  | 0 | 0 | OTSKP 2024 | 0 | 3 |  |  | 0
PP
VV |  |  |  | "2 = 2,000 [A] " Celkem 2 = 2,000 [B]
TS |  |  |  | 1. Položka obsahuje: – veškeré příslušenství pro montáž 2. Položka neobsahuje: X 3. Způsob měření: Udává se počet kusů kompletní konstrukce nebo práce.
P | 31 | 75J222 |  | KABEL SDĚLOVACÍ PRO VNITŘNÍ POUŽITÍ DO 20 PÁRŮ PRŮMĚRU 0,5 MM | KMPÁR | 2.5 | 0 | 0 |  |  | 0 | 0 | OTSKP 2024 | 0 | 3 |  |  | 0
PP |  |  |  | KABEL SDĚLOVACÍ PRO VNITŘNÍ POUŽITÍ DO 20 PÁRŮ PRŮMĚRU 0,5 MM
VV |  |  |  | "2,5 = 2,500 [A] " Celkem 2,5 = 2,500 [B]
TS |  |  |  | 1. Položka obsahuje: – dodávku specifikované kabelizace včetně potřebného drobného montážního materiálu – dodávku souvisejícího příslušenství pro specifickou kabelizaci – náklady na dopravu a skladování – práce spojené s montáží specifikované kabelizace specifikovaným způsobem – veškeré potřebné mechanizmy, včetně obsluhy, náklady na mzdy a přibližné (průměrné) náklady na pořízení potřebných materiálů včetně všech ostatních vedlejších nákladů 2. Položka neobsahuje: X 3. Způsob měření: – Dodávka a montáž specifikované kabelizace se měří v délce udané v kmpárech.
P | 32 | 75J23X |  | KABEL SDĚLOVACÍ, MONTÁŽ A UPEVNĚNÍ | M | 250 | 0 | 0 |  |  | 0 | 0 | OTSKP 2024 | 0 | 3 |  |  | 0
PP |  |  |  | KABEL SDĚLOVACÍ MONTÁŽ A UPEVNĚNÍ
VV |  |  |  | "250 = 250,000 [A] " Celkem 250 = 250,000 [B]
TS |  |  |  | 1. Položka obsahuje: – práce spojené s montáží specifikované kabelizace specifikovaným způsobem (uložení na konstrukci, uložení, zatažení) – veškeré potřebné mechanizmy, včetně obsluhy, náklady na mzdy a přibližné (průměrné) náklady na pořízení potřebných materiálů včetně všech ostatních vedlejších nákladů 2. Položka neobsahuje: X 3. Způsob měření: – Práce specifikovaného se měří v délce kabelizace udané v metrech.
P | 33 | 75J321 |  | KABEL SDĚLOVACÍ PRO STRUKTUROVANOU KABELÁŽ FTP/STP | KMPÁR | 0.28 | 0 | 0 |  |  | 0 | 0 | OTSKP 2024 | 0 | 3 |  |  | 0
PP |  |  |  | KABEL SDĚLOVACÍ PRO STRUKTUROVANOU KABELÁŽ FTP/STP - DODÁVKA
VV |  |  |  | "0,28 = 0,280 [A] " Celkem 0,28 = 0,280 [B]
TS |  |  |  | 1. Položka obsahuje: – dodávku specifikované kabelizace včetně potřebného drobného montážního materiálu – dodávku souvisejícího příslušenství pro specifickou kabelizaci – náklady na dopravu a skladování – práce spojené s montáží specifikované kabelizace specifikovaným způsobem – veškeré potřebné mechanizmy, včetně obsluhy, náklady na mzdy a přibližné (průměrné) náklady na pořízení potřebných materiálů včetně všech ostatních vedlejších nákladů 2. Položka neobsahuje: X 3. Způsob měření: – Dodávka a montáž specifikované kabelizace se měří v délce udané v kmpárech.
P | 34 | 75J32X |  | KABEL SDĚLOVACÍ PRO STRUKTUROVANOU KABELÁŽ FTP/STP - MONTÁŽ | KMPÁR | 0.28 | 0 | 0 |  |  | 0 | 0 | OTSKP 2024 | 0 | 3 |  |  | 0
PP |  |  |  | KABEL SDĚLOVACÍ PRO STRUKTUROVANOU KABELÁŽ FTP/STP - MONTÁŽ
VV |  |  |  | "0,28 = 0,280 [A] " Celkem 0,28 = 0,280 [B]
TS |  |  |  | 1. Položka obsahuje: – práce spojené s montáží specifikované kabelizace specifikovaným způsobem (uložení na konstrukci, uložení, zatažení) – veškeré potřebné mechanizmy, včetně obsluhy, náklady na mzdy a přibližné (průměrné) náklady na pořízení potřebných materiálů včetně všech ostatních vedlejších nákladů 2. Položka neobsahuje: X 3. Způsob měření: – Práce specifikovaného se měří v délce kabelizace udané v kmpárech.

## PS 11-03-13
SŽDC05 | [14 empty] | 3
S | Stavba: | 5213520029_zm01 |  | Modernizace ŽST Rakovník - 250515 - VZ | [6 empty] | D.1.3 | 0 | AspeEsticon | 0 | 2
O | Objekt: | D.1.3 |  | Silnoproudá technologie | [9 empty] | 0.15 | 2
Typ | Poř. číslo | Kód položky | Varianta | Název položky | MJ | Množství | Jednotková hmotnost | Celková hmotnost |  |  | Jednotková cena |  | Cenové soustavy | 0.21
Dodávka
[9 empty] | Jednotková | Celkem | Jednotková | Celkem |  |  |  | Počet položek s nulovou cenou | 0
O1 |  | PS 11-03-13 |  | Žst. Rakovník, trafostanice, DŘT | [6 empty] | 0 | 0
SD |  | 74 |  | Silnoproud | [6 empty] | 0 | 0
P | 1 | 741731 |  | DVEŘNÍ KONTAKT | KUS | 4 | 0 | 0 |  |  | 0 | 0 | OTSKP 2024 | 0 | 3 |  |  | 0
PP
VV |  |  |  | "4 = 4,000 [A] " Celkem 4 = 4,000 [B]
TS |  |  |  | 1. Položka obsahuje: – zapojení a nastavení přístroje 2. Položka neobsahuje: X 3. Způsob měření: Udává se počet kusů kompletní konstrukce nebo práce.
P | 2 | 742F12 |  | KABEL NN NEBO VODIČ JEDNOŽÍLOVÝ CU S PLASTOVOU IZOLACÍ OD 4 DO 16 MM2 | M | 10 | 0 | 0 |  |  | 0 | 0 | OTSKP 2024 | 0 | 3 |  |  | 0
PP |  |  |  | KABEL NN NEBO VODIČ JEDNOŽÍLOVÝ CU S PLASTOVOU IZOLACÍ OD 4 DO 16 MM2
VV |  |  |  | "10 = 10,000 [A] " Celkem 10 = 10,000 [B]
TS |  |  |  | 1. Položka obsahuje: – manipulace a uložení kabelu (do země, chráničky, kanálu, na rošty, na TV a pod.) 2. Položka neobsahuje: – příchytky, spojky, koncovky, chráničky apod. 3. Způsob měření: Měří se metr délkový.
P | 3 | 742G11 |  | KABEL NN DVOU- A TŘÍŽÍLOVÝ CU S PLASTOVOU IZOLACÍ DO 2,5 MM2 | M | 15 | 0 | 0 |  |  | 0 | 0 | OTSKP 2024 | 0 | 3 |  |  | 0
PP |  |  |  | KABEL NN DVOU- A TŘÍŽÍLOVÝ CU S PLASTOVOU IZOLACÍ DO 2,5 MM2
VV |  |  |  | "15 = 15,000 [A] " Celkem 15 = 15,000 [B]
TS |  |  |  | 1. Položka obsahuje: – manipulace a uložení kabelu (do země, chráničky, kanálu, na rošty, na TV a pod.) 2. Položka neobsahuje: – příchytky, spojky, koncovky, chráničky apod. 3. Způsob měření: Měří se metr délkový.
P | 4 | 742K11 |  | UKONČENÍ JEDNOŽÍLOVÉHO KABELU V ROZVADĚČI NEBO NA PŘÍSTROJI DO 2,5 MM2 | KUS | 4 | 0 | 0 |  |  | 0 | 0 | OTSKP 2024 | 0 | 3 |  |  | 0
PP |  |  |  | UKONČENÍ JEDNOŽÍLOVÉHO KABELU V ROZVADĚČI NEBO NA PŘÍSTROJI DO 2,5 MM2
VV |  |  |  | "4 = 4,000 [A] " Celkem 4 = 4,000 [B]
TS |  |  |  | 1. Položka obsahuje: – všechny práce spojené s úpravou kabelů pro montáž včetně veškerého příslušentsví 2. Položka neobsahuje: X 3. Způsob měření: Udává se počet kusů kompletní konstrukce nebo práce.
P | 5 | 742K12 |  | UKONČENÍ JEDNOŽÍLOVÉHO KABELU V ROZVADĚČI NEBO NA PŘÍSTROJI OD 4 DO 16 MM2 | KUS | 2 | 0 | 0 |  |  | 0 | 0 | OTSKP 2024 | 0 | 3 |  |  | 0
PP |  |  |  | UKONČENÍ JEDNOŽÍLOVÉHO KABELU V ROZVADĚČI NEBO NA PŘÍSTROJI OD 4 DO 16 MM2
VV |  |  |  | "2 = 2,000 [A] " Celkem 2 = 2,000 [B]
TS |  |  |  | 1. Položka obsahuje: – všechny práce spojené s úpravou kabelů pro montáž včetně veškerého příslušentsví 2. Položka neobsahuje: X 3. Způsob měření: Udává se počet kusů kompletní konstrukce nebo práce.
P | 6 | 742M11 |  | UKONČENÍ 7-12ŽÍLOVÉHO KABELU V ROZVADĚČI NEBO NA PŘÍSTROJI DO 2,5 MM2 | KUS | 38 | 0 | 0 |  |  | 0 | 0 | OTSKP 2024 | 0 | 3 |  |  | 0
PP |  |  |  | UKONČENÍ 7-12ŽÍLOVÉHO KABELU V ROZVADĚČI NEBO NA PŘÍSTROJI DO 2,5 MM2
VV |  |  |  | "38 = 38,000 [A] " Celkem 38 = 38,000 [B]
TS |  |  |  | 1. Položka obsahuje: – všechny práce spojené s úpravou kabelů pro montáž včetně veškerého příslušentsví 2. Položka neobsahuje: X 3. Způsob měření: Udává se počet kusů kompletní konstrukce nebo práce.
P | 7 | 742P13 |  | ZATAŽENÍ KABELU DO CHRÁNIČKY - KABEL DO 4 KG/M | M | 450 | 0 | 0 |  |  | 0 | 0 | OTSKP 2024 | 0 | 3 |  |  | 0
PP |  |  |  | ZATAŽENÍ KABELU DO CHRÁNIČKY - KABEL DO 4 KG/M
VV |  |  |  | "450 = 450,000 [A] " Celkem 450 = 450,000 [B]
TS |  |  |  | 1. Položka obsahuje: – montáž kabelu o váze do 4 kg/m do chráničky/ kolektoru 2. Položka neobsahuje: X 3. Způsob měření: Měří se metr délkový.
P | 8 | 742P15 |  | OZNAČOVACÍ ŠTÍTEK NA KABEL | KUS | 58 | 0 | 0 |  |  | 0 | 0 | OTSKP 2024 | 0 | 3 |  |  | 0
PP |  |  |  | OZNAČOVACÍ ŠTÍTEK NA KABEL
VV |  |  |  | "58 = 58,000 [A] " Celkem 58 = 58,000 [B]
TS |  |  |  | 1. Položka obsahuje: – veškeré příslušentsví 2. Položka neobsahuje: X 3. Způsob měření: Udává se počet kusů kompletní konstrukce nebo práce.
P | 9 | 746632 |  | VYBAVENÁ SKŘÍŇ PRO AUTOMATIZACI 19" PŘES 15 U | KUS | 1 | 0 | 0 |  |  | 0 | 0 | OTSKP 2024 | 0 | 3 |  |  | 0
PP
VV |  |  |  | "1 = 1,000 [A] " Celkem 1 = 1,000 [B]
TS |  |  |  | 1. Položka obsahuje: – přípravu podkladu pro osazení vč. upevňovacího materiálu, uzamykatelná, veškerý podružný a pomocný materiál (např. zásuvkový panel, DIN Lišty, kabelové žlaby, svorkovnice, rozjištění, kabelové propoje, osvětlení...) – dodávku včetně kompletní montáže – technický popis viz. projektová dokumentace – zhotovení výrobní dokumentace, provedení zkoušek, dodání předepsaných zkoušek, revizí a atestů – veškeré potřebné mechanizmy, včetně obsluhy, náklady na mzdy a přibližné (průměrné) náklady na pořízení potřebných materiálů – dopravu a skladování 2. Položka neobsahuje: X 3. Způsob měření: Udává se počet kusů kompletní konstrukce nebo práce.
P | 10 | 746641 |  | PLC PRO AUTOMATIZACI - ZÁKLADNÍ JEDNOTKA DO 128 IO | KUS | 1 | 0 | 0 |  |  | 0 | 0 | OTSKP 2024 | 0 | 3 |  |  | 0
PP
VV |  |  |  | "1 = 1,000 [A] " Celkem 1 = 1,000 [B]
TS |  |  |  | 1. Položka obsahuje: – veškerý podružný, spojovací a pomocný materiál. Dále obsahuje uživatelskou úpravu SW PLC, parametrizaci a nastavení PLC – dodávku včetně kompletní montáže – technický popis viz. projektová dokumentace – výrobní dokumentaci, uvedení do provozu, revize a atesty – veškeré potřebné mechanizmy, včetně obsluhy, náklady na mzdy a přibližné (průměrné) náklady na pořízení potřebných materiálů – dopravu a skladování 2. Položka neobsahuje: X 3. Způsob měření: Udává se počet kusů kompletní konstrukce nebo práce.
P | 11 | 746643 |  | PLC PRO AUTOMATIZACI - ROZŠÍŘENÍ ZÁKLADNÍ JEDNOTKY PLC O 8 DIGITÁLNÍCH VSTUPŮ 24-230 V DC AC, SOFTWARE | KUS | 8 | 0 | 0 |  |  | 0 | 0 | OTSKP 2024 | 0 | 3 |  |  | 0
PP
VV |  |  |  | "8 = 8,000 [A] " Celkem 8 = 8,000 [B]
TS |  |  |  | 1. Položka obsahuje: – veškerý podružný, spojovací a pomocný materiál. Dále obsahuje uživatelskou úpravu SW PLC, parametrizaci a nastavení PLC – dodávku včetně kompletní montáže – technický popis viz. projektová dokumentace – výrobní dokumentaci, uvedení do provozu, revize a atesty – veškeré potřebné mechanizmy, včetně obsluhy, náklady na mzdy a přibližné (průměrné) náklady na pořízení potřebných materiálů – dopravu a skladování 2. Položka neobsahuje: X 3. Způsob měření: Udává se počet kusů kompletní konstrukce nebo práce.
P | 12 | 746644 |  | PLC PRO AUTOMATIZACI - ROZŠÍŘENÍ ZÁKLADNÍ JEDNOTKY PLC O 8 RELÉOVÝCH VÝSTUPŮ 24-230 V DC AC, 1 A, KONT. 1Z, SOFTWARE | KUS | 12 | 0 | 0 |  |  | 0 | 0 | OTSKP 2024 | 0 | 3 |  |  | 0
PP
VV |  |  |  | "12 = 12,000 [A] " Celkem 12 = 12,000 [B]
TS |  |  |  | 1. Položka obsahuje: – veškerý podružný, spojovací a pomocný materiál. Dále obsahuje uživatelskou úpravu SW PLC, parametrizaci a nastavení PLC – dodávku včetně kompletní montáže – technický popis viz. projektová dokumentace – výrobní dokumentaci, uvedení do provozu, revize a atesty – veškeré potřebné mechanizmy, včetně obsluhy, náklady na mzdy a přibližné (průměrné) náklady na pořízení potřebných materiálů – dopravu a skladování 2. Položka neobsahuje: X 3. Způsob měření: Udává se počet kusů kompletní konstrukce nebo práce.
P | 13 | 746646 |  | PLC PRO AUTOMATIZACI - ROZŠÍŘENÍ ZÁKLADNÍ JEDNOTKY PLC O 4 VSTUPY ANALOGOVÉHO MĚŘENÍ (0-10 V/0-20 MA NEBO DLE SPECIFIKACE PROJEKTU) | KUS | 3 | 0 | 0 |  |  | 0 | 0 | OTSKP 2024 | 0 | 3 |  |  | 0
PP
VV |  |  |  | "3 = 3,000 [A] " Celkem 3 = 3,000 [B]
TS |  |  |  | 1. Položka obsahuje: – veškerý podružný, spojovací a pomocný materiál. Dále obsahuje uživatelskou úpravu SW PLC, parametrizaci a nastavení PLC – dodávku včetně kompletní montáže – technický popis viz. projektová dokumentace – výrobní dokumentaci, uvedení do provozu, revize a atesty – veškeré potřebné mechanizmy, včetně obsluhy, náklady na mzdy a přibližné (průměrné) náklady na pořízení potřebných materiálů – dopravu a skladování 2. Položka neobsahuje: X 3. Způsob měření: Udává se počet kusů kompletní konstrukce nebo práce.
P | 14 | 746648 |  | PLC PRO AUTOMATIZACI - ODDĚLOVACÍ ČLEN RELÉOVÝ MIN. 4 KV PRO POVELY NEBO SIGNÁLY 24-230 V DC AC, MAX. 6 A, KONT. 1P, OCHRANNÉ A SIGNALIZAČNÍ PRVKY | KUS | 20 | 0 | 0 |  |  | 0 | 0 | OTSKP 2024 | 0 | 3 |  |  | 0
PP
VV |  |  |  | "20 = 20,000 [A] " Celkem 20 = 20,000 [B]
TS |  |  |  | 1. Položka obsahuje: – veškerý podružný, spojovací a pomocný materiál – dodávku včetně kompletní montáže – technický popis viz. projektová dokumentace – výrobní dokumentaci, uvedení do provozu, předepsané zkoušky, revize a atesty – veškeré potřebné mechanizmy, včetně obsluhy, náklady na mzdy a přibližné (průměrné) náklady na pořízení potřebných materiálů – dopravu a skladování 2. Položka neobsahuje: X 3. Způsob měření: Udává se počet kusů kompletní konstrukce nebo práce.
P | 15 | 746649 |  | PLC PRO AUTOMATIZACI - ZDROJ POMOCNÉHO NAPĚTÍ 24 V DC, MAX. 10 A | KUS | 1 | 0 | 0 |  |  | 0 | 0 | OTSKP 2024 | 0 | 3 |  |  | 0
PP
VV |  |  |  | "1 = 1,000 [A] " Celkem 1 = 1,000 [B]
TS |  |  |  | 1. Položka obsahuje: – veškerý podružný, spojovací a pomocný materiál – dodávku včetně kompletní montáže – technický popis viz. projektová dokumentace – výrobní dokumentaci, uvedení do provozu, předepsané zkoušky, revize a atesty – veškeré potřebné mechanizmy, včetně obsluhy, náklady na mzdy a přibližné (průměrné) náklady na pořízení potřebných materiálů – dopravu a skladování 2. Položka neobsahuje: X 3. Způsob měření: Udává se počet kusů kompletní konstrukce nebo práce.
P | 16 | 746654 |  | ZÁKLADNÍ PROGRAMOVÉ VYBAVENÍ TLM. JEDNOTKY PRO OBJEKT SPS | KUS | 1 | 0 | 0 |  |  | 0 | 0 | OTSKP 2024 | 0 | 3 |  |  | 0
PP
VV |  |  |  | "1 = 1,000 [A] " Celkem 1 = 1,000 [B]
TS |  |  |  | 1. Položka obsahuje: – veškerý podružný, spojovací a pomocný materiál. Dále obsahuje dodávku základního SW PLC a jeho instalaci – dodávku včetně kompletní montáže – technický popis viz. projektová dokumentace – výrobní dokumentaci, uvedení do provozu, revize a atesty – veškeré potřebné mechanizmy, včetně obsluhy, náklady na mzdy a přibližné (průměrné) náklady na pořízení potřebných materiálů – dopravu a skladování 2. Položka neobsahuje: X 3. Způsob měření: Udává se počet kusů kompletní konstrukce nebo práce.
P | 17 | 746655 |  | SW-OVLADAČE KOMUNIKACE, PARAMETRIZACE - PRO NADŘAZENÝ SYSTÉM | KUS | 1 | 0 | 0 |  |  | 0 | 0 | OTSKP 2024 | 0 | 3 |  |  | 0
PP
VV |  |  |  | "1 = 1,000 [A] " Celkem 1 = 1,000 [B]
TS |  |  |  | 1. Položka obsahuje: – veškerý podružný, spojovací a pomocný materiál. Dále obsahuje dodávku základního SW PLC a jeho instalaci – dodávku včetně kompletní montáže – technický popis viz. projektová dokumentace – výrobní dokumentaci, uvedení do provozu, revize a atesty – veškeré potřebné mechanizmy, včetně obsluhy, náklady na mzdy a přibližné (průměrné) náklady na pořízení potřebných materiálů – dopravu a skladování 2. Položka neobsahuje: X 3. Způsob měření: Udává se počet kusů kompletní konstrukce nebo práce.
P | 18 | 746657 |  | SW-OVLADAČE KOMUNIKACE, PARAMETRIZACE NA ED - PRO JEDEN OBJEKT (ŽST, NS, SPS, TS) | KUS | 1 | 0 | 0 |  |  | 0 | 0 | OTSKP 2024 | 0 | 3 |  |  | 0
PP
VV |  |  |  | "1 = 1,000 [A] " Celkem 1 = 1,000 [B]
TS |  |  |  | 1. Položka obsahuje: – veškerý podružný, spojovací a pomocný materiál. Dále obsahuje dodávku základního SW PLC a jeho instalaci – dodávku včetně kompletní montáže – technický popis viz. projektová dokumentace – výrobní dokumentaci, uvedení do provozu, revize a atesty – veškeré potřebné mechanizmy, včetně obsluhy, náklady na mzdy a přibližné (průměrné) náklady na pořízení potřebných materiálů – dopravu a skladování 2. Položka neobsahuje: X 3. Způsob měření: Udává se počet kusů kompletní konstrukce nebo práce.
P | 19 | 746697 |  | PROVOZNÍ DOKUMENTACE | KUS | 1 | 0 | 0 |  |  | 0 | 0 | OTSKP 2024 | 0 | 3 |  |  | 0
PP
VV |  |  |  | "1 = 1,000 [A] " Celkem 1 = 1,000 [B]
TS |  |  |  | 1. Položka obsahuje: – kompletní provozní dokumentaci obsahující úpravy a změny na dané technologii – dokumentace předána v požadované podobě (tištěná forma, digitální forma) a v požadovaném počtu – veškeré potřebné mechanizmy, včetně obsluhy, náklady na mzdy a přibližné (průměrné) náklady na pořízení potřebných materiálů včetně všech ostatních vedlejších nákladů 2. Položka neobsahuje: X 3. Způsob měření: Udává se počet kusů kompletní konstrukce nebo práce.
P | 20 | 74664A |  | PLC PRO AUTOMATIZACI - SVORKOVNICE (JEŽEK) PRO VYVEDENÍ 8 SIGNÁLŮ/POVELŮ/MĚŘENÍ VČETNĚ NAPÁJECÍHO OBVODU 24 V DC | KUS | 23 | 0 | 0 |  |  | 0 | 0 | OTSKP 2024 | 0 | 3 |  |  | 0
PP |  |  |  | PLC PRO AUTOMATIZACI - SVORKOVNICE (JEŽEK) PRO VYVEDENÍ 8 SIGNÁLŮ/POVELŮ/MĚŘENÍ VČETNĚ NAPÁJECÍHO OBVODU 24 V DC
VV |  |  |  | "23 = 23,000 [A] " Celkem 23 = 23,000 [B]
TS |  |  |  | 1. Položka obsahuje: – veškerý podružný, spojovací a pomocný materiál – dodávku včetně kompletní montáže – technický popis viz. projektová dokumentace – výrobní dokumentaci, uvedení do provozu, předepsané zkoušky, revize a atesty – veškeré potřebné mechanizmy, včetně obsluhy, náklady na mzdy a přibližné (průměrné) náklady na pořízení potřebných materiálů – dopravu a skladování 2. Položka neobsahuje: X 3. Způsob měření: Udává se počet kusů kompletní konstrukce nebo práce.
P | 21 | 74665B |  | ZPROVOZNĚNÍ, OŽIVENÍ TELEMECHANICKÉ JEDNOTKY V OBJEKTU TS | KUS | 1 | 0 | 0 |  |  | 0 | 0 | OTSKP 2024 | 0 | 3 |  |  | 0
PP |  |  |  | ZPROVOZNĚNÍ, OŽIVENÍ TELEMECHANICKÉ JEDNOTKY V OBJEKTU TS
VV |  |  |  | "1 = 1,000 [A] " Celkem 1 = 1,000 [B]
TS |  |  |  | 1. Položka obsahuje: – veškerý podružný, spojovací a pomocný materiál. Dále obsahuje zprovoznění a oživení telemechanické jednotky, úpravu SW, parametrizaci SW po úpravách technologie – dodávku včetně kompletní montáže – technický popis viz. projektová dokumentace – výrobní dokumentaci, uvedení do provozu, předepsané zkoušky, revize a atesty – veškeré potřebné mechanizmy, včetně obsluhy, náklady na mzdy a přibližné (průměrné) náklady na pořízení potřebných materiálů 2. Položka neobsahuje: X 3. Způsob měření: Udává se počet kusů kompletní konstrukce nebo práce.
P | 22 | 74665F |  | PŘIPOJENÍ, OŽIVENÍ A ZPROVOZNĚNÍ PŘENOSOVÉ CESTY V OBJEKTU TS | KUS | 1 | 0 | 0 |  |  | 0 | 0 | OTSKP 2024 | 0 | 3 |  |  | 0
PP |  |  |  | PŘIPOJENÍ, OŽIVENÍ A ZPROVOZNĚNÍ PŘENOSOVÉ CESTY V OBJEKTU TS
VV |  |  |  | "1 = 1,000 [A] " Celkem 1 = 1,000 [B]
TS |  |  |  | 1. Položka obsahuje: – veškerý podružný, spojovací a pomocný materiál. Dále obsahuje úpravu SW , parametrizaci, nastavení přenosových prvků a uvedení do provozu nebo komplexní přenastavení přenosových prvků stávajících po úpravách technologie, nastavení komunikace, nastavení komunikace přenosové prvky – nadřízený ŘS vč. úpravy nebo definice protokolu – dodávku včetně kompletní montáže – technický popis viz. projektová dokumentace – výrobní dokumentaci, uvedení do provozu, předepsané zkoušky, revize a atesty – veškeré potřebné mechanizmy, včetně obsluhy, náklady na mzdy a přibližné (průměrné) náklady na pořízení potřebných materiálů 2. Položka neobsahuje: X 3. Způsob měření: Udává se počet kusů kompletní konstrukce nebo práce.
P | 23 | 74665J |  | PROVOZNÍ ZKOUŠKY TELEMECHANICKÉ JEDNOTKY V OBJEKTU TS | KUS | 1 | 0 | 0 |  |  | 0 | 0 | OTSKP 2024 | 0 | 3 |  |  | 0
PP |  |  |  | PROVOZNÍ ZKOUŠKY TELEMECHANICKÉ JEDNOTKY V OBJEKTU TS
VV |  |  |  | "1 = 1,000 [A] " Celkem 1 = 1,000 [B]
TS |  |  |  | 1. Položka obsahuje: – veškerý podružný, spojovací a pomocný materiál. Dále obsahuje provozní odzkoušení telemechanické jednotky po jejím oživení , úpravách SW a parametrizaci SW po úpravách technologie, odzkoušení komunikace na nadřazený systém a na podřízené PLC, terminály – dodávku včetně kompletní montáže – technický popis viz. projektová dokumentace – výrobní dokumentaci, uvedení do provozu, předepsané zkoušky, revize a atesty – veškeré potřebné mechanizmy, včetně obsluhy, náklady na mzdy a přibližné (průměrné) náklady na pořízení potřebných materiálů 2. Položka neobsahuje: X 3. Způsob měření: Udává se počet kusů kompletní konstrukce nebo práce.
P | 24 | 74665N |  | PODPORA PŘI UVÁDĚNÍ DO PROVOZU, ENGINEERING PRO OBJEKT TS | KUS | 1 | 0 | 0 |  |  | 0 | 0 | OTSKP 2024 | 0 | 3 |  |  | 0
PP |  |  |  | PODPORA PŘI UVÁDĚNÍ DO PROVOZU, ENGINEERING PRO OBJEKT TS
VV |  |  |  | "1 = 1,000 [A] " Celkem 1 = 1,000 [B]
TS |  |  |  | 1. Položka obsahuje: – podporu při uvádění do provozu zařízení jeho výrobcem, inženýrskou činnost při instalaci řídicích systémů – předepsané zkoušky, revize a atesty – prokázání technických a kvalitativních parametrů zařízení – veškeré potřebné mechanizmy, včetně obsluhy, náklady na mzdy a přibližné (průměrné) náklady na pořízení potřebných materiálů včetně všech ostatních vedlejších nákladů 2. Položka neobsahuje: X 3. Způsob měření: Udává se počet kusů kompletní konstrukce nebo práce.
P | 25 | 747213 |  | CELKOVÁ PROHLÍDKA, ZKOUŠENÍ, MĚŘENÍ A VYHOTOVENÍ VÝCHOZÍ REVIZNÍ ZPRÁVY, PRO OBJEM IN PŘES 500 DO 1000 TIS. KČ | KUS | 1 | 0 | 0 |  |  | 0 | 0 | OTSKP 2024 | 0 | 3 |  |  | 0
PP
VV |  |  |  | "1 = 1,000 [A] " Celkem 1 = 1,000 [B]
TS |  |  |  | 1. Položka obsahuje: – cenu za celkovou prohlídku zařízení PS/SO, vč. měření, komplexních zkoušek a revizi zařízení tohoto PS/SO autorizovaným revizním technikem na silnoproudá zařízení podle požadavku ČSN, včetně hodnocení a vyhotovení celkové revizní zprávy 2. Položka neobsahuje: X 3. Způsob měření: Udává se počet kusů kompletní konstrukce nebo práce.
P | 26 | 747301 |  | PROVEDENÍ PROHLÍDKY A ZKOUŠKY PRÁVNICKOU OSOBOU, VYDÁNÍ PRŮKAZU ZPŮSOBILOSTI | KUS | 1 | 0 | 0 |  |  | 0 | 0 | OTSKP 2024 | 0 | 3 |  |  | 0
PP
VV |  |  |  | "1 = 1,000 [A] " Celkem 1 = 1,000 [B]
TS |  |  |  | 1. Položka obsahuje: – cenu za vyhotovení dokladu právnickou osobou o silnoproudých zařízeních a vydání průkazu způsobilosti 2. Položka neobsahuje: X 3. Způsob měření: Udává se počet kusů kompletní konstrukce nebo práce.
P | 27 | 747701 |  | DOKONČOVACÍ MONTÁŽNÍ PRÁCE NA ELEKTRICKÉM ZAŘÍZENÍ | HOD | 24 | 0 | 0 |  |  | 0 | 0 | OTSKP 2024 | 0 | 3 |  |  | 0
PP
VV |  |  |  | "24 = 24,000 [A] " Celkem 24 = 24,000 [B]
TS |  |  |  | 1. Položka obsahuje: – cenu za práce spojené s uváděním zařízení do provozu, drobné montážní práce v rozvaděčích, koordinaci se zhotoviteli souvisejících zařízení apod. 2. Položka neobsahuje: X 3. Způsob měření: Udává se čas v hodinách.
P | 28 | 747703 |  | ZKUŠEBNÍ PROVOZ | HOD | 8 | 0 | 0 |  |  | 0 | 0 | OTSKP 2024 | 0 | 3 |  |  | 0
PP
VV |  |  |  | "8 = 8,000 [A] " Celkem 8 = 8,000 [B]
TS |  |  |  | 1. Položka obsahuje: – cenu za dobu kdy je zařízení po individálních zkouškách dáno do provozu s prokázáním technických a kvalitativních parametrů zařízení 2. Položka neobsahuje: X 3. Způsob měření: Udává se čas v hodinách.
P | 29 | 747704 |  | ZAŠKOLENÍ OBSLUHY | HOD | 8 | 0 | 0 |  |  | 0 | 0 | OTSKP 2024 | 0 | 3 |  |  | 0
PP
VV |  |  |  | "8 = 8,000 [A] " Celkem 8 = 8,000 [B]
TS |  |  |  | 1. Položka obsahuje: – cenu za dobu kdy je s funkcí seznamována obsluha zařízení, včetně odevzdání dokumentace skutečného provedení 2. Položka neobsahuje: X 3. Způsob měření: Udává se čas v hodinách.
P | 30 | 748151 |  | BEZPEČNOSTNÍ TABULKA | KUS | 2 | 0 | 0 |  |  | 0 | 0 | OTSKP 2024 | 0 | 3 |  |  | 0
PP
VV |  |  |  | "2 = 2,000 [A] " Celkem 2 = 2,000 [B]
TS |  |  |  | 1. Položka obsahuje: – veškeré příslušenství pro montáž 2. Položka neobsahuje: X 3. Způsob měření: Udává se počet kusů kompletní konstrukce nebo práce.
P | 31 | 75J222 |  | KABEL SDĚLOVACÍ PRO VNITŘNÍ POUŽITÍ DO 20 PÁRŮ PRŮMĚRU 0,5 MM | KMPÁR | 3.8 | 0 | 0 |  |  | 0 | 0 | OTSKP 2024 | 0 | 3 |  |  | 0
PP |  |  |  | KABEL SDĚLOVACÍ PRO VNITŘNÍ POUŽITÍ DO 20 PÁRŮ PRŮMĚRU 0,5 MM
VV |  |  |  | "3,8 = 3,800 [A] " Celkem 3,8 = 3,800 [B]
TS |  |  |  | 1. Položka obsahuje: – dodávku specifikované kabelizace včetně potřebného drobného montážního materiálu – dodávku souvisejícího příslušenství pro specifickou kabelizaci – náklady na dopravu a skladování – práce spojené s montáží specifikované kabelizace specifikovaným způsobem – veškeré potřebné mechanizmy, včetně obsluhy, náklady na mzdy a přibližné (průměrné) náklady na pořízení potřebných materiálů včetně všech ostatních vedlejších nákladů 2. Položka neobsahuje: X 3. Způsob měření: – Dodávka a montáž specifikované kabelizace se měří v délce udané v kmpárech.
P | 32 | 75J23X |  | KABEL SDĚLOVACÍ, MONTÁŽ A UPEVNĚNÍ | M | 380 | 0 | 0 |  |  | 0 | 0 | OTSKP 2024 | 0 | 3 |  |  | 0
PP |  |  |  | KABEL SDĚLOVACÍ MONTÁŽ A UPEVNĚNÍ
VV |  |  |  | "380 = 380,000 [A] " Celkem 380 = 380,000 [B]
TS |  |  |  | 1. Položka obsahuje: – práce spojené s montáží specifikované kabelizace specifikovaným způsobem (uložení na konstrukci, uložení, zatažení) – veškeré potřebné mechanizmy, včetně obsluhy, náklady na mzdy a přibližné (průměrné) náklady na pořízení potřebných materiálů včetně všech ostatních vedlejších nákladů 2. Položka neobsahuje: X 3. Způsob měření: – Práce specifikovaného se měří v délce kabelizace udané v metrech.
P | 33 | 75J321 |  | KABEL SDĚLOVACÍ PRO STRUKTUROVANOU KABELÁŽ FTP/STP | KMPÁR | 0.36 | 0 | 0 |  |  | 0 | 0 | OTSKP 2024 | 0 | 3 |  |  | 0
PP |  |  |  | KABEL SDĚLOVACÍ PRO STRUKTUROVANOU KABELÁŽ FTP/STP - DODÁVKA
VV |  |  |  | "0,36 = 0,360 [A] " Celkem 0,36 = 0,360 [B]
TS |  |  |  | 1. Položka obsahuje: – dodávku specifikované kabelizace včetně potřebného drobného montážního materiálu – dodávku souvisejícího příslušenství pro specifickou kabelizaci – náklady na dopravu a skladování – práce spojené s montáží specifikované kabelizace specifikovaným způsobem – veškeré potřebné mechanizmy, včetně obsluhy, náklady na mzdy a přibližné (průměrné) náklady na pořízení potřebných materiálů včetně všech ostatních vedlejších nákladů 2. Položka neobsahuje: X 3. Způsob měření: – Dodávka a montáž specifikované kabelizace se měří v délce udané v kmpárech.
P | 34 | 75J32X |  | KABEL SDĚLOVACÍ PRO STRUKTUROVANOU KABELÁŽ FTP/STP - MONTÁŽ | KMPÁR | 0.36 | 0 | 0 |  |  | 0 | 0 | OTSKP 2024 | 0 | 3 |  |  | 0
PP |  |  |  | KABEL SDĚLOVACÍ PRO STRUKTUROVANOU KABELÁŽ FTP/STP - MONTÁŽ
VV |  |  |  | "0,36 = 0,360 [A] " Celkem 0,36 = 0,360 [B]
TS |  |  |  | 1. Položka obsahuje: – práce spojené s montáží specifikované kabelizace specifikovaným způsobem (uložení na konstrukci, uložení, zatažení) – veškeré potřebné mechanizmy, včetně obsluhy, náklady na mzdy a přibližné (průměrné) náklady na pořízení potřebných materiálů včetně všech ostatních vedlejších nákladů 2. Položka neobsahuje: X 3. Způsob měření: – Práce specifikovaného se měří v délce kabelizace udané v kmpárech.

## PS 11-03-51
SŽDC05 | [14 empty] | 3
S | Stavba: | 5213520029_zm01 |  | Modernizace ŽST Rakovník - 250515 - VZ | [6 empty] | D.1.3 | 0 | AspeEsticon | 0 | 2
O | Objekt: | D.1.3 |  | Silnoproudá technologie | [9 empty] | 0.15 | 2
Typ | Poř. číslo | Kód položky | Varianta | Název položky | MJ | Množství | Jednotková hmotnost | Celková hmotnost |  |  | Jednotková cena |  | Cenové soustavy | 0.21
Dodávka
[9 empty] | Jednotková | Celkem | Jednotková | Celkem |  |  |  | Počet položek s nulovou cenou | 0
O1 |  | PS 11-03-51 |  | ŽST Rakovník, úprava trafostanice 22/0,4 kV | [6 empty] | 0 | 0
SD |  | 01 |  | POPLATKY ZA LIKVIDACŮ ODPADŮ | [6 empty] | 0 | 0
P | 1 | R015240 | 915 | NEOCEŇOVAT - POPLATKY ZA LIKVIDACI ODPADŮ NEKONTAMINOVANÝCH - 20 03 99 ODPAD PODOBNÝ KOMUNÁLNÍMU ODPADU VČ. DOPRAVY NA SKLÁDKU A MANIPULACE | T | 0.3 | 0 | 0 |  |  | 0 | 0 | R - položka R | 0 | 3 |  |  | 0
PP |  |  |  | Evidenční položka
VV |  |  |  | "0,3 = 0,300 [A] " Celkem 0,3 = 0,300 [B]
TS |  |  |  | 1. Položka obsahuje: - veškeré poplatky provozovateli skládky, recyklační linky nebo jiného zařízení na zpracování nebo likvidaci odpadů související s převzetím, uložením, zpracováním nebo likvidací odpadu - náklady spojené s dopravou odpadu z místa stavby na místo převzetí provozovatelem skládky, recyklační linky nebo jiného zařízení na zpracování a likvidaci odpadů, veškerou manipulaci s odpadem 2. Způsob měření: Tunou se rozumí hmotnost odpadu vytříděného v souladu se zákonem č. 541/2020 Sb., o nakládání s odpady, v platném znění.
P | 2 | R015270 | 920 | NEOCEŇOVAT - POPLATKY ZA LIKVIDACI ODPADŮ NEKONTAMINOVANÝCH - 17 01 03 IZOLÁTORY PORCELÁNOVÉ VČ. DOPRAVY NA SKLÁDKU A MANIPULACE | T | 0.1 | 0 | 0 |  |  | 0 | 0 | R - položka R | 0 | 3 |  |  | 0
PP |  |  |  | Evidenční položka
VV |  |  |  | "0,1 = 0,100 [A] " Celkem 0,1 = 0,100 [B]
TS |  |  |  | 1. Položka obsahuje: - veškeré poplatky provozovateli skládky, recyklační linky nebo jiného zařízení na zpracování nebo likvidaci odpadů související s převzetím, uložením, zpracováním nebo likvidací odpadu - náklady spojené s dopravou odpadu z místa stavby na místo převzetí provozovatelem skládky, recyklační linky nebo jiného zařízení na zpracování a likvidaci odpadů, veškerou manipulaci s odpadem 2. Způsob měření: Tunou se rozumí hmotnost odpadu vytříděného v souladu se zákonem č. 541/2020 Sb., o nakládání s odpady, v platném znění.
P | 3 | R015280 | 921 | NEOCEŇOVAT - POPLATKY ZA LIKVIDACI ODPADŮ NEKONTAMINOVANÝCH - 17 01 03 ODPOJOVAČE-OCEL, PORCELÁN 100KG VČ. DOPRAVY NA SKLÁDKU A MANIPULACE | T | 1 | 0 | 0 |  |  | 0 | 0 | R - položka R | 0 | 3 |  |  | 0
PP |  |  |  | Evidenční položka
VV |  |  |  | "1 = 1,000 [A] " Celkem 1 = 1,000 [B]
TS |  |  |  | 1. Položka obsahuje: - veškeré poplatky provozovateli skládky, recyklační linky nebo jiného zařízení na zpracování nebo likvidaci odpadů související s převzetím, uložením, zpracováním nebo likvidací odpadu - náklady spojené s dopravou odpadu z místa stavby na místo převzetí provozovatelem skládky, recyklační linky nebo jiného zařízení na zpracování a likvidaci odpadů, veškerou manipulaci s odpadem 2. Způsob měření: Tunou se rozumí hmotnost odpadu vytříděného v souladu se zákonem č. 541/2020 Sb., o nakládání s odpady, v platném znění.
P | 4 | R015310 | 923 | NEOCEŇOVAT - POPLATKY ZA LIKVIDACI ODPADŮ NEKONTAMINOVANÝCH - 16 02 14 ELEKTROŠROT (VYŘAZENÁ EL. ZAŘÍZENÍ A - PŘÍSTR. - AL, CU A VZ. KOVY) VČ. DOPRAVY NA SKLÁDKU A MANIPULAC | T | 0.4 | 0 | 0 |  |  | 0 | 0 | R - položka R | 0 | 3 |  |  | 0
PP |  |  |  | Evidenční položka
VV |  |  |  | "0,4 = 0,400 [A] " Celkem 0,4 = 0,400 [B]
TS |  |  |  | 1. Položka obsahuje: - veškeré poplatky provozovateli skládky, recyklační linky nebo jiného zařízení na zpracování nebo likvidaci odpadů související s převzetím, uložením, zpracováním nebo likvidací odpadu - náklady spojené s dopravou odpadu z místa stavby na místo převzetí provozovatelem skládky, recyklační linky nebo jiného zařízení na zpracování a likvidaci odpadů, veškerou manipulaci s odpadem 2. Způsob měření: Tunou se rozumí hmotnost odpadu vytříděného v souladu se zákonem č. 541/2020 Sb., o nakládání s odpady, v platném znění.
P | 5 | R015410 | 932 | NEOCEŇOVAT - POPLATKY ZA LIKVIDACI ODPADŮ NEKONTAMINOVANÝCH - 16 02 14 OMEZOVAČE PŘEPĚTÍ (VVN A VN) VČ. DOPRAVY NA SKLÁDKU A MANIPULACE | T | 3 | 0 | 0 |  |  | 0 | 0 | R - položka R | 0 | 3 |  |  | 0
PP |  |  |  | Evidenční položka
VV |  |  |  | "3 = 3,000 [A] " Celkem 3 = 3,000 [B]
TS |  |  |  | 1. Položka obsahuje: - veškeré poplatky provozovateli skládky, recyklační linky nebo jiného zařízení na zpracování nebo likvidaci odpadů související s převzetím, uložením, zpracováním nebo likvidací odpadu - náklady spojené s dopravou odpadu z místa stavby na místo převzetí provozovatelem skládky, recyklační linky nebo jiného zařízení na zpracování a likvidaci odpadů, veškerou manipulaci s odpadem 2. Způsob měření: Tunou se rozumí hmotnost odpadu vytříděného v souladu se zákonem č. 541/2020 Sb., o nakládání s odpady, v platném znění.
P | 6 | R015420 | 933 | NEOCEŇOVAT - POPLATKY ZA LIKVIDACI ODPADŮ NEKONTAMINOVANÝCH - 17 06 04 ZBYTKY IZOLAČNÍCH MATERIÁLŮ VČ. DOPRAVY NA SKLÁDKU A MANIPULACE | T | 0.1 | 0 | 0 |  |  | 0 | 0 | R - položka R | 0 | 3 |  |  | 0
PP |  |  |  | Evidenční položka
VV |  |  |  | "0,1 = 0,100 [A] " Celkem 0,1 = 0,100 [B]
TS |  |  |  | 1. Položka obsahuje: - veškeré poplatky provozovateli skládky, recyklační linky nebo jiného zařízení na zpracování nebo likvidaci odpadů související s převzetím, uložením, zpracováním nebo likvidací odpadu - náklady spojené s dopravou odpadu z místa stavby na místo převzetí provozovatelem skládky, recyklační linky nebo jiného zařízení na zpracování a likvidaci odpadů, veškerou manipulaci s odpadem 2. Způsob měření: Tunou se rozumí hmotnost odpadu vytříděného v souladu se zákonem č. 541/2020 Sb., o nakládání s odpady, v platném znění.
P | 7 | R015560 | 941 | NEOCEŇOVAT - POPLATKY ZA LIKVIDACI ODPADŮ NEBEZPEČNÝCH - 16 02 13* TRAFA S OLEJEM NEBO S JINÝMI ŠKODLIVINAMI VČ. DOPRAVY NA SKLÁDKU A MANIPULACE | T | 1 | 0 | 0 |  |  | 0 | 0 | R - položka R | 0 | 3 |  |  | 0
PP |  |  |  | Evidenční položka
VV |  |  |  | "1 = 1,000 [A] " Celkem 1 = 1,000 [B]
TS |  |  |  | 1. Položka obsahuje: - veškeré poplatky provozovateli skládky, recyklační linky nebo jiného zařízení na zpracování nebo likvidaci odpadů související s převzetím, uložením, zpracováním nebo likvidací odpadu - náklady spojené s dopravou odpadu z místa stavby na místo převzetí provozovatelem skládky, recyklační linky nebo jiného zařízení na zpracování a likvidaci odpadů, veškerou manipulaci s odpadem 2. Způsob měření: Tunou se rozumí hmotnost odpadu vytříděného v souladu se zákonem č. 541/2020 Sb., o nakládání s odpady, v platném znění.
P | 8 | R015621 | 948 | NEOCEŇOVAT - POPLATKY ZA LIKVIDACI ODPADŮ NEBEZPEČNÝCH - KABELY S PLASTOVOU IZOLACÍ VČ. DOPRAVY NA SKLÁDKU A MANIPULACE | T | 0.2 | 0 | 0 |  |  | 0 | 0 | R - položka R | 0 | 3 |  |  | 0
PP |  |  |  | Evidenční položka
VV |  |  |  | "0,2 = 0,200 [A] " Celkem 0,2 = 0,200 [B]
TS |  |  |  | 1. Položka obsahuje: - veškeré poplatky provozovateli skládky, recyklační linky nebo jiného zařízení na zpracování nebo likvidaci odpadů související s převzetím, uložením, zpracováním nebo likvidací odpadu - náklady spojené s dopravou odpadu z místa stavby na místo převzetí provozovatelem skládky, recyklační linky nebo jiného zařízení na zpracování a likvidaci odpadů, veškerou manipulaci s odpadem 2. Způsob měření: Tunou se rozumí hmotnost odpadu vytříděného v souladu se zákonem č. 541/2020 Sb., o nakládání s odpady, v platném znění.
P | 9 | R015630 | 950 | NEOCEŇOVAT - POPLATKY ZA LIKVIDACI ODPADŮ NEBEZPEČNÝCH - 16 02 13* KONDENZÁTOROVÉ BATERIE OBSAHUJÍCÍ NEBEZPEČNÉ SLOŽKY VČ. DOPRAVY NA SKLÁDKU A MANIPULACE | T | 30 | 0 | 0 |  |  | 0 | 0 | R - položka R | 0 | 3 |  |  | 0
PP |  |  |  | Evidenční položka
VV |  |  |  | "30 = 30,000 [A] " Celkem 30 = 30,000 [B]
TS |  |  |  | 1. Položka obsahuje: - veškeré poplatky provozovateli skládky, recyklační linky nebo jiného zařízení na zpracování nebo likvidaci odpadů související s převzetím, uložením, zpracováním nebo likvidací odpadu - náklady spojené s dopravou odpadu z místa stavby na místo převzetí provozovatelem skládky, recyklační linky nebo jiného zařízení na zpracování a likvidaci odpadů, veškerou manipulaci s odpadem 2. Způsob měření: Tunou se rozumí hmotnost odpadu vytříděného v souladu se zákonem č. 541/2020 Sb., o nakládání s odpady, v platném znění.
P | 10 | R015790 | 964 | NEOCEŇOVAT - POPLATKY ZA LIKVIDACI ODPADŮ - 17 04 05 ŽELEZO A OCEL VČ. DOPRAVY NA SKLÁDKU A MANIPULACE | T | 0.4 | 0 | 0 |  |  | 0 | 0 | R - položka R | 0 | 3 |  |  | 0
PP |  |  |  | Evidenční položka
VV |  |  |  | "0,4 = 0,400 [A] " Celkem 0,4 = 0,400 [B]
TS |  |  |  | 1. Položka obsahuje: - veškeré poplatky provozovateli skládky, recyklační linky nebo jiného zařízení na zpracování nebo likvidaci odpadů související s převzetím, uložením, zpracováním nebo likvidací odpadu - náklady spojené s dopravou odpadu z místa stavby na místo převzetí provozovatelem skládky, recyklační linky nebo jiného zařízení na zpracování a likvidaci odpadů, veškerou manipulaci s odpadem 2. Způsob měření: Tunou se rozumí hmotnost odpadu vytříděného v souladu se zákonem č. 541/2020 Sb., o nakládání s odpady, v platném znění.
SD |  | 74 |  | SILNOPROUD | [6 empty] | 0 | 0
P | 11 | R02940 | 1 | OSTATNÍ POŽADAVKY - DOPRACOVÁNÍ DOKUMENTACE V RÁMCI DODÁVKY | KPL | 1 | 0 | 0 |  |  | 0 | 0 | R - položka R | 0 | 3 |  |  | 0
PP |  |  |  | OSTATNÍ POŽADAVKY - DOPRACOVÁNÍ DOKUMENTACE V RÁMCI DODÁVKY
VV |  |  |  | "1 = 1,000 [A] " Celkem 1 = 1,000 [B]
TS |  |  |  | zahrnuje veškeré náklady spojené s objednatelem požadovanými pracemi
P | 12 | 703113 |  | KABELOVÝ ROŠT/LÁVKA NOSNÝ ŽÁROVĚ ZINKOVANÝ VČETNĚ UPEVNĚNÍ A PŘÍSLUŠENSTVÍ SVĚTLÉ ŠÍŘKY PŘES 250 DO 400 MM | M | 70 | 0 | 0 |  |  | 0 | 0 | OTSKP 2024 | 0 | 3 |  |  | 0
PP |  |  |  | KABELOVÝ ROŠT/LÁVKA NOSNÝ ŽÁROVĚ ZINKOVANÝ VČETNĚ UPEVNĚNÍ A PŘÍSLUŠENSTVÍ SVĚTLÉ ŠÍŘKY PŘES 250 DO 400 MM
VV |  |  |  | "70 = 70,000 [A] " Celkem 70 = 70,000 [B]
TS |  |  |  | 1. Položka obsahuje: – kompletní montáž, rozměření, upevnění, sváření, řezání, spojování a pod. – veškerý spojovací a montážní materiál vč. upevňovacího materiálu ( stojky, držáky, konzoly apod.) – elektrické pospojování – pomocné mechanismy a nátěr 2. Položka neobsahuje: – víko a kabelové příchytky 3. Způsob měření: Měří se metr délkový.
P | 13 | 703721 |  | KABELOVÁ PŘÍCHYTKA PRO ROZSAH UPNUTÍ DO 25 MM | KUS | 542 | 0 | 0 |  |  | 0 | 0 | OTSKP 2024 | 0 | 3 |  |  | 0
PP |  |  |  | KABELOVÁ PŘÍCHYTKA PRO ROZSAH UPNUTÍ DO 25 MM
VV |  |  |  | "542 = 542,000 [A] " Celkem 542 = 542,000 [B]
TS |  |  |  | 1. Položka obsahuje: – kompletní montáž, rozměření, upevnění, řezání, spojování a pod. – veškerý spojovací a montážní materiál vč. upevňovacího materiálu ( držáky apod.) – pomocné mechanismy 2. Položka neobsahuje: X 3. Způsob měření: Udává se počet kusů kompletní konstrukce nebo práce.
P | 14 | 703722 |  | KABELOVÁ PŘÍCHYTKA PRO ROZSAH UPNUTÍ OD 26 DO 50 MM | KUS | 12 | 0 | 0 |  |  | 0 | 0 | OTSKP 2024 | 0 | 3 |  |  | 0
PP |  |  |  | KABELOVÁ PŘÍCHYTKA PRO ROZSAH UPNUTÍ OD 26 DO 50 MM
VV |  |  |  | "12 = 12,000 [A] " Celkem 12 = 12,000 [B]
TS |  |  |  | 1. Položka obsahuje: – kompletní montáž, rozměření, upevnění, řezání, spojování a pod. – veškerý spojovací a montážní materiál vč. upevňovacího materiálu ( držáky apod.) – pomocné mechanismy 2. Položka neobsahuje: X 3. Způsob měření: Udává se počet kusů kompletní konstrukce nebo práce.
P | 15 | 703723 |  | KABELOVÁ PŘÍCHYTKA PRO ROZSAH UPNUTÍ OD 51 DO 90 MM | KUS | 240 | 0 | 0 |  |  | 0 | 0 | OTSKP 2024 | 0 | 3 |  |  | 0
PP |  |  |  | KABELOVÁ PŘÍCHYTKA PRO ROZSAH UPNUTÍ OD 51 DO 90 MM
VV |  |  |  | "240 = 240,000 [A] " Celkem 240 = 240,000 [B]
TS |  |  |  | 1. Položka obsahuje: – kompletní montáž, rozměření, upevnění, řezání, spojování a pod. – veškerý spojovací a montážní materiál vč. upevňovacího materiálu ( držáky apod.) – pomocné mechanismy 2. Položka neobsahuje: X 3. Způsob měření: Udává se počet kusů kompletní konstrukce nebo práce.
P | 16 | 703751 |  | PROTIPOŽÁRNÍ UCPÁVKA POD ROZVADĚČ DO EI 90 MIN. | M2 | 2 | 0 | 0 |  |  | 0 | 0 | OTSKP 2024 | 0 | 3 |  |  | 0
PP |  |  |  | PROTIPOŽÁRNÍ UCPÁVKA POD ROZVADĚČ DO EI 90 MIN.
VV |  |  |  | "2 = 2,000 [A] " Celkem 2 = 2,000 [B]
TS |  |  |  | Položka obsahuje: Dodávku a montáž protipožární ucpávky vč. příslušenství a pomocného materiálu, vyhotovéní a dodání atestu. Dále obsahuje cenu za pom. mechanismy včetně všech ostatních vedlejších nákladů.
P | 17 | 703752 |  | PROTIPOŽÁRNÍ UCPÁVKA STĚNOU/STROPEM, TL DO 50CM, DO EI 90 MIN. | M2 | 3 | 0 | 0 |  |  | 0 | 0 | OTSKP 2024 | 0 | 3 |  |  | 0
PP |  |  |  | PROTIPOŽÁRNÍ UCPÁVKA STĚNOU/STROPEM, TL DO 50CM, DO EI 90 MIN.
VV |  |  |  | "3 = 3,000 [A] " Celkem 3 = 3,000 [B]
TS |  |  |  | Položka obsahuje: Dodávku a montáž protipožární ucpávky vč. příslušenství a pomocného materiálu, vyhotovéní a dodání atestu. Dále obsahuje cenu za pom. mechanismy včetně všech ostatních vedlejších nákladů.
P | 18 | 703752 | 1 | PROTIPOŽÁRNÍ UCPÁVKA STĚNOU/STROPEM, TL DO 50CM, DO EI 90 MIN. | M2 | 10 | 0 | 0 |  |  | 0 | 0 | OTSKP 2024 | 0 | 3 |  |  | 0
PP |  |  |  | PROTIPOŽÁRNÍ UCPÁVKA STĚNOU/STROPEM, TL DO 50CM, DO EI 90 MIN.
VV |  |  |  | "10 = 10,000 [A] " Celkem 10 = 10,000 [B]
TS |  |  |  | Položka obsahuje: Dodávku a montáž protipožární ucpávky vč. příslušenství a pomocného materiálu, vyhotovéní a dodání atestu. Dále obsahuje cenu za pom. mechanismy včetně všech ostatních vedlejších nákladů.
P | 19 | 741811 |  | UZEMŇOVACÍ VODIČ NA POVRCHU FEZN DO 120 MM2 | M | 250 | 0 | 0 |  |  | 0 | 0 | OTSKP 2024 | 0 | 3 |  |  | 0
PP |  |  |  | UZEMŇOVACÍ VODIČ NA POVRCHU FEZN DO 120 MM2
VV |  |  |  | "250 = 250,000 [A] " Celkem 250 = 250,000 [B]
TS |  |  |  | 1. Položka obsahuje: – uchycení vodiče na povrch vč. podpěr, konzol, svorek a pod. – měření, dělení, spojování – nátěr 2. Položka neobsahuje: X 3. Způsob měření: Měří se metr délkový.
P | 20 | 741C02 |  | UZEMŇOVACÍ SVORKA | KUS | 20 | 0 | 0 |  |  | 0 | 0 | OTSKP 2024 | 0 | 3 |  |  | 0
PP |  |  |  | UZEMŇOVACÍ SVORKA
VV |  |  |  | "20 = 20,000 [A] " Celkem 20 = 20,000 [B]
TS |  |  |  | 1. Položka obsahuje: – veškeré příslušenství 2. Položka neobsahuje: X 3. Způsob měření: Udává se počet kusů kompletní konstrukce nebo práce.
P | 21 | 741C04 |  | OCHRANNÉ POSPOJOVÁNÍ CU VODIČEM DO 16 MM2 | KUS | 60 | 0 | 0 |  |  | 0 | 0 | OTSKP 2024 | 0 | 3 |  |  | 0
PP |  |  |  | OCHRANNÉ POSPOJOVÁNÍ CU VODIČEM DO 16 MM2
VV |  |  |  | "60 = 60,000 [A] " Celkem 60 = 60,000 [B]
TS |  |  |  | 1. Položka obsahuje: – připojení zařízení vodičem do Cu 16mm2 k zemnícímu vodiči délky do 2m vč. ukončení 2. Položka neobsahuje: X 3. Způsob měření: Udává se počet kusů kompletní konstrukce nebo práce.
P | 22 | 742G51 |  | KABEL NN DVOU- A TŘÍŽÍLOVÝ CU BEZHALOGENOVÝ OHEŇ RETARDUJÍCÍ DO 2,5 MM2 | M | 113 | 0 | 0 |  |  | 0 | 0 | OTSKP 2024 | 0 | 3 |  |  | 0
PP |  |  |  | KABEL NN DVOU- A TŘÍŽÍLOVÝ CU BEZHALOGENOVÝ OHEŇ RETARDUJÍCÍ DO 2,5 MM2
VV |  |  |  | "113 = 113,000 [A] " Celkem 113 = 113,000 [B]
TS |  |  |  | 1. Položka obsahuje: – manipulace a uložení kabelu (do země, chráničky, kanálu, na rošty, na TV a pod.) 2. Položka neobsahuje: – příchytky, spojky, koncovky, chráničky apod. 3. Způsob měření: Měří se metr délkový.
P | 23 | 742G52 |  | KABEL NN DVOU- A TŘÍŽÍLOVÝ CU BEZHALOGENOVÝ OHEŇ RETARDUJÍCÍ OD 4 DO 16 MM2 | M | 93 | 0 | 0 |  |  | 0 | 0 | OTSKP 2024 | 0 | 3 |  |  | 0
PP |  |  |  | KABEL NN DVOU- A TŘÍŽÍLOVÝ CU BEZHALOGENOVÝ OHEŇ RETARDUJÍCÍ OD 4 DO 16 MM2
VV |  |  |  | "93 = 93,000 [A] " Celkem 93 = 93,000 [B]
TS |  |  |  | 1. Položka obsahuje: – manipulace a uložení kabelu (do země, chráničky, kanálu, na rošty, na TV a pod.) 2. Položka neobsahuje: – příchytky, spojky, koncovky, chráničky apod. 3. Způsob měření: Měří se metr délkový.
P | 24 | 742H51 |  | KABEL NN ČTYŘ- A PĚTIŽÍLOVÝ CU BEZHALOGENOVÝ OHEŇ RETARDUJÍCÍ DO 2,5 MM2 | M | 10 | 0 | 0 |  |  | 0 | 0 | OTSKP 2024 | 0 | 3 |  |  | 0
PP |  |  |  | KABEL NN ČTYŘ- A PĚTIŽÍLOVÝ CU BEZHALOGENOVÝ OHEŇ RETARDUJÍCÍ DO 2,5 MM2
VV |  |  |  | "10 = 10,000 [A] " Celkem 10 = 10,000 [B]
TS |  |  |  | 1. Položka obsahuje: – manipulace a uložení kabelu (do země, chráničky, kanálu, na rošty, na TV a pod.) 2. Položka neobsahuje: – příchytky, spojky, koncovky, chráničky apod. 3. Způsob měření: Měří se metr délkový.
P | 25 | 742H53 |  | KABEL NN ČTYŘ- A PĚTIŽÍLOVÝ CU BEZHALOGENOVÝ OHEŇ RETARDUJÍCÍ OD 25 DO 50 MM2 | M | 135 | 0 | 0 |  |  | 0 | 0 | OTSKP 2024 | 0 | 3 |  |  | 0
PP |  |  |  | KABEL NN ČTYŘ- A PĚTIŽÍLOVÝ CU BEZHALOGENOVÝ OHEŇ RETARDUJÍCÍ OD 25 DO 50 MM2
VV |  |  |  | "135 = 135,000 [A] " Celkem 135 = 135,000 [B]
TS |  |  |  | 1. Položka obsahuje: – manipulace a uložení kabelu (do země, chráničky, kanálu, na rošty, na TV a pod.) 2. Položka neobsahuje: – příchytky, spojky, koncovky, chráničky apod. 3. Způsob měření: Měří se metr délkový.
P | 26 | 742H55 |  | KABEL NN ČTYŘ- A PĚTIŽÍLOVÝ CU BEZHALOGENOVÝ OHEŇ RETARDUJÍCÍ OD 150 DO 240 MM2 | M | 120 | 0 | 0 |  |  | 0 | 0 | OTSKP 2024 | 0 | 3 |  |  | 0
PP |  |  |  | KABEL NN ČTYŘ- A PĚTIŽÍLOVÝ CU BEZHALOGENOVÝ OHEŇ RETARDUJÍCÍ OD 150 DO 240 MM2
VV |  |  |  | "120 = 120,000 [A] " Celkem 120 = 120,000 [B]
TS |  |  |  | 1. Položka obsahuje: – manipulace a uložení kabelu (do země, chráničky, kanálu, na rošty, na TV a pod.) 2. Položka neobsahuje: – příchytky, spojky, koncovky, chráničky apod. 3. Způsob měření: Měří se metr délkový.
P | 27 | 742I42 |  | KABEL NN CU OVLÁDACÍ VÍCEŽÍLOVÝ BEZHALOGENOVÝ OHEŇ RETARDUJÍCÍ OD 4 DO 6 MM2 | M | 10 | 0 | 0 |  |  | 0 | 0 | OTSKP 2024 | 0 | 3 |  |  | 0
PP |  |  |  | KABEL NN CU OVLÁDACÍ VÍCEŽÍLOVÝ BEZHALOGENOVÝ OHEŇ RETARDUJÍCÍ OD 4 DO 6 MM2
VV |  |  |  | "10 = 10,000 [A] " Celkem 10 = 10,000 [B]
TS |  |  |  | 1. Položka obsahuje: – manipulace a uložení kabelu (do země, chráničky, kanálu, na rošty, na TV a pod.) 2. Položka neobsahuje: – příchytky, spojky, koncovky, chráničky apod. 3. Způsob měření: Měří se metr délkový.
P | 28 | 742I43 |  | KABEL NN CU OVLÁDACÍ VÍCEŽÍLOVÝ BEZHALOGENOVÝ OHEŇ RETARDUJÍCÍ DO 2,5 MM2 STÍNĚNÝ | M | 45 | 0 | 0 |  |  | 0 | 0 | OTSKP 2024 | 0 | 3 |  |  | 0
PP |  |  |  | KABEL NN CU OVLÁDACÍ VÍCEŽÍLOVÝ BEZHALOGENOVÝ OHEŇ RETARDUJÍCÍ DO 2,5 MM2 STÍNĚNÝ
VV |  |  |  | "45 = 45,000 [A] " Celkem 45 = 45,000 [B]
TS |  |  |  | 1. Položka obsahuje: – manipulace a uložení kabelu (do země, chráničky, kanálu, na rošty, na TV a pod.) 2. Položka neobsahuje: – příchytky, spojky, koncovky, chráničky apod. 3. Způsob měření: Měří se metr délkový.
P | 29 | 742L11 |  | UKONČENÍ DVOU AŽ PĚTIŽÍLOVÉHO KABELU V ROZVADĚČI NEBO NA PŘÍSTROJI DO 2,5 MM2 | KUS | 18 | 0 | 0 |  |  | 0 | 0 | OTSKP 2024 | 0 | 3 |  |  | 0
PP |  |  |  | UKONČENÍ DVOU AŽ PĚTIŽÍLOVÉHO KABELU V ROZVADĚČI NEBO NA PŘÍSTROJI DO 2,5 MM2
VV |  |  |  | "18 = 18,000 [A] " Celkem 18 = 18,000 [B]
TS |  |  |  | 1. Položka obsahuje: – všechny práce spojené s úpravou kabelů pro montáž včetně veškerého příslušentsví 2. Položka neobsahuje: X 3. Způsob měření: Udává se počet kusů kompletní konstrukce nebo práce.
P | 30 | 742L12 |  | UKONČENÍ DVOU AŽ PĚTIŽÍLOVÉHO KABELU V ROZVADĚČI NEBO NA PŘÍSTROJI OD 4 DO 16 MM2 | KUS | 14 | 0 | 0 |  |  | 0 | 0 | OTSKP 2024 | 0 | 3 |  |  | 0
PP |  |  |  | UKONČENÍ DVOU AŽ PĚTIŽÍLOVÉHO KABELU V ROZVADĚČI NEBO NA PŘÍSTROJI OD 4 DO 16 MM2
VV |  |  |  | "14 = 14,000 [A] " Celkem 14 = 14,000 [B]
TS |  |  |  | 1. Položka obsahuje: – všechny práce spojené s úpravou kabelů pro montáž včetně veškerého příslušentsví 2. Položka neobsahuje: X 3. Způsob měření: Udává se počet kusů kompletní konstrukce nebo práce.
P | 31 | 742L15 |  | UKONČENÍ DVOU AŽ PĚTIŽÍLOVÉHO KABELU V ROZVADĚČI NEBO NA PŘÍSTROJI OD 150 DO 240 MM2 | KUS | 24 | 0 | 0 |  |  | 0 | 0 | OTSKP 2024 | 0 | 3 |  |  | 0
PP |  |  |  | UKONČENÍ DVOU AŽ PĚTIŽÍLOVÉHO KABELU V ROZVADĚČI NEBO NA PŘÍSTROJI OD 150 DO 240 MM2
VV |  |  |  | "24 = 24,000 [A] " Celkem 24 = 24,000 [B]
TS |  |  |  | 1. Položka obsahuje: – všechny práce spojené s úpravou kabelů pro montáž včetně veškerého příslušentsví 2. Položka neobsahuje: X 3. Způsob měření: Udává se počet kusů kompletní konstrukce nebo práce.
P | 32 | 742M11 |  | UKONČENÍ 7-12ŽÍLOVÉHO KABELU V ROZVADĚČI NEBO NA PŘÍSTROJI DO 2,5 MM2 | KUS | 6 | 0 | 0 |  |  | 0 | 0 | OTSKP 2024 | 0 | 3 |  |  | 0
PP |  |  |  | UKONČENÍ 7-12ŽÍLOVÉHO KABELU V ROZVADĚČI NEBO NA PŘÍSTROJI DO 2,5 MM2
VV |  |  |  | "6 = 6,000 [A] " Celkem 6 = 6,000 [B]
TS |  |  |  | 1. Položka obsahuje: – všechny práce spojené s úpravou kabelů pro montáž včetně veškerého příslušentsví 2. Položka neobsahuje: X 3. Způsob měření: Udává se počet kusů kompletní konstrukce nebo práce.
P | 33 | 742M12 |  | UKONČENÍ 7-12ŽÍLOVÉHO KABELU V ROZVADĚČI NEBO NA PŘÍSTROJI OD 4 DO 6 MM2 | KUS | 2 | 0 | 0 |  |  | 0 | 0 | OTSKP 2024 | 0 | 3 |  |  | 0
PP |  |  |  | UKONČENÍ 7-12ŽÍLOVÉHO KABELU V ROZVADĚČI NEBO NA PŘÍSTROJI OD 4 DO 6 MM2
VV |  |  |  | "2 = 2,000 [A] " Celkem 2 = 2,000 [B]
TS |  |  |  | 1. Položka obsahuje: – všechny práce spojené s úpravou kabelů pro montáž včetně veškerého příslušentsví 2. Položka neobsahuje: X 3. Způsob měření: Udává se počet kusů kompletní konstrukce nebo práce.
P | 34 | 742Z24 |  | DEMONTÁŽ KABELOVÉHO VEDENÍ VN | M | 15 | 0 | 0 |  |  | 0 | 0 | OTSKP 2024 | 0 | 3 |  |  | 0
PP |  |  |  | DEMONTÁŽ KABELOVÉHO VEDENÍ VN
VV |  |  |  | "15 = 15,000 [A] " Celkem 15 = 15,000 [B]
TS |  |  |  | 1. Položka obsahuje: – všechny náklady na demontáž stávajícího zařízení se všemi pomocnými doplňujícími úpravami pro jeho likvidaci – naložení vybouraného materiálu na dopravní prostředek 2. Položka neobsahuje: – odvoz vybouraného materiálu – poplatek za likvidaci odpadů (nacení se dle SSD 0) 3. Způsob měření: Měří se metr délkový.
P | 35 | 742Z92 |  | DEMONTÁŽ - ODVOZ (NA LIKVIDACI ODPADŮ NEBO JINÉ URČENÉ MÍSTO) | TKM | 85 | 0 | 0 |  |  | 0 | 0 | OTSKP 2024 | 0 | 3 |  |  | 0
PP |  |  |  | DEMONTÁŽ - ODVOZ (NA LIKVIDACI ODPADŮ NEBO JINÉ URČENÉ MÍSTO)
VV |  |  |  | "85 = 85,000 [A] " Celkem 85 = 85,000 [B]
TS |  |  |  | 1. Položka obsahuje: – odvoz jakýmkoliv dopravním prostředkem a složení – případné překládky na trase 2. Položka neobsahuje: – naložení vybouraného materiálu na dopravní prostředek (je zahrnuto ve zdrojové položce) – poplatky za likvidaci odpadů, nacení se položkami ze ssd 0 3. Způsob měření: Výměra je součtem součinů metrů krychlových tun vybouraného materiálu v původním stavu a jednotlivých vzdáleností v kilometrech.
P | 36 | 743F14 |  | SKŘÍŇ ELEKTROMĚROVÁ DO VÝKLENKU PRO NEPŘÍMÉ MĚŘENÍ PŘES 80 A DVOUSAZBOVÉ VČETNĚ VÝSTROJE | KUS | 1 | 0 | 0 |  |  | 0 | 0 | OTSKP 2024 | 0 | 3 |  |  | 0
PP |  |  |  | SKŘÍŇ ELEKTROMĚROVÁ DO VÝKLENKU PRO NEPŘÍMÉ MĚŘENÍ PŘES 80 A DVOUSAZBOVÉ VČETNĚ VÝSTROJE
VV |  |  |  | "1 = 1,000 [A] " Celkem 1 = 1,000 [B]
TS |  |  |  | 1. Položka obsahuje: – instalaci vč. vybourání niky ve zdi pro skříň a kabely a zapravení zdiva, omítky a fasády po dokončené montáži – technický popis viz. projektová dokumentace 2. Položka neobsahuje: X 3. Způsob měření: Udává se počet kusů kompletní konstrukce nebo práce.
P | 37 | 744322 |  | ROZVADĚČ NN SKŘÍŇOVÝ OCELOPLECHOVÝ PRÁZDNÝ, IP 40, HLOUBKY OD 510 DO 800 MM, ŠÍŘKY OD 510 DO 800 MM, VÝŠKY DO 2250 MM | KUS | 2 | 0 | 0 |  |  | 0 | 0 | OTSKP 2024 | 0 | 3 |  |  | 0
PP |  |  |  | ROZVADĚČ NN SKŘÍŇOVÝ OCELOPLECHOVÝ PRÁZDNÝ, IP 40, HLOUBKY OD 510 DO 800 MM, ŠÍŘKY OD 510 DO 800 MM, VÝŠKY DO 2250 MM
VV |  |  |  | "2 = 2,000 [A] " Celkem 2 = 2,000 [B]
TS |  |  |  | 1. Položka obsahuje: – přípravu podkladu pro osazení vč. upevňovacího materiálu – veškerý podružný a pomocný materiál – provedení zkoušek, dodání předepsaných zkoušek, revizí a atestů 2. Položka neobsahuje: – přístrojové vybavení ( jističe, stykače apod. ), přípojnice 3. Způsob měření: Udává se počet kusů kompletní konstrukce nebo práce.
P | 38 | 744356 |  | ROZVADĚČ NN SKŘÍŇOVÝ OCELOPLECH.VYZBROJENÝ,DO IP 40,HLOUBKY OD 510 DO 800MM,ŠÍŘKY OD 510 DO 800MM,VÝŠKY DO 2250MM-PŘÍVODNÍ POLE SE SLOŽITOU VÝZBROJÍ | KUS | 2 | 0 | 0 |  |  | 0 | 0 | OTSKP 2024 | 0 | 3 |  |  | 0
PP |  |  |  | ROZVADĚČ NN SKŘÍŇOVÝ OCELOPLECH.VYZBROJENÝ,DO IP 40,HLOUBKY OD 510 DO 800MM,ŠÍŘKY OD 510 DO 800MM,VÝŠKY DO 2250MM-PŘÍVODNÍ POLE SE SLOŽITOU VÝZBROJÍ
VV |  |  |  | "2 = 2,000 [A] " Celkem 2 = 2,000 [B]
TS |  |  |  | 1. Položka obsahuje: – přípravu podkladu pro osazení vč. upevňovacího materiálu – veškerý podružný a pomocný materiál – provedení zkoušek, dodání předepsaných zkoušek, revizí a atestů – přístrojové vybavení ( jističe s dálkovým ovládáním, stykače, přípojnice, analyzátory sítě, PLC, zdroje pro pomocné obvody apod. ) 2. Položka neobsahuje: 3. Způsob měření: Udává se počet kusů kompletní konstrukce nebo práce.
P | 39 | 744358 |  | ROZVADĚČ NN SKŘÍŇOVÝ OCELOPLECH.VYZBROJENÝ,DO IP 40,HLOUBKY OD 510 DO 800MM, ŠÍŘKY OD 510 DO 800MM, VÝŠKY DO 2250MM-VÝVODNÍ POLE SE SLOŽITOU VÝZBROJÍ | KUS | 4 | 0 | 0 |  |  | 0 | 0 | OTSKP 2024 | 0 | 3 |  |  | 0
PP |  |  |  | ROZVADĚČ NN SKŘÍŇOVÝ OCELOPLECH.VYZBROJENÝ,DO IP 40,HLOUBKY OD 510 DO 800MM, ŠÍŘKY OD 510 DO 800MM, VÝŠKY DO 2250MM-VÝVODNÍ POLE SE SLOŽITOU VÝZBROJÍ
VV |  |  |  | "4 = 4,000 [A] " Celkem 4 = 4,000 [B]
TS |  |  |  | 1. Položka obsahuje: – přípravu podkladu pro osazení vč. upevňovacího materiálu – veškerý podružný a pomocný materiál – provedení zkoušek, dodání předepsaných zkoušek, revizí a atestů – přístrojové vybavení ( vývodové jističe, měření vývodů nebo skupiny vývodů, stykače a stykačové kombinace, proudové chrániče, proudové reré, přípojnice, apod. ) 2. Položka neobsahuje: 3. Způsob měření: Udává se počet kusů kompletní konstrukce nebo práce.
P | 40 | 744512 |  | ROZVADĚČ KOMPENZAČNÍ VNITŘNÍ OD 26 DO 40 KVAR | KUS | 1 | 0 | 0 |  |  | 0 | 0 | OTSKP 2024 | 0 | 3 |  |  | 0
PP |  |  |  | ROZVADĚČ KOMPENZAČNÍ VNITŘNÍ OD 26 DO 40 KVAR
VV |  |  |  | "1 = 1,000 [A] " Celkem 1 = 1,000 [B]
TS |  |  |  | 1. Položka obsahuje: – přípravu podkladu pro osazení vč. upevňovacího materiálu, veškerý podružný a pomocný materiál – technický popis viz. projektová dokumentace – provedení zkoušek, dodání předepsaných zkoušek, revizí a atestů, měření, nastavení 2. Položka neobsahuje: – regulátor 3. Způsob měření: Udává se počet kusů kompletní konstrukce nebo práce.
P | 41 | 744515 |  | ROZVADĚČ KOMPENZAČNÍ VNITŘNÍ OD 151 DO 250 KVAR | KUS | 1 | 0 | 0 |  |  | 0 | 0 | OTSKP 2024 | 0 | 3 |  |  | 0
PP |  |  |  | ROZVADĚČ KOMPENZAČNÍ VNITŘNÍ OD 151 DO 250 KVAR
VV |  |  |  | "1 = 1,000 [A] " Celkem 1 = 1,000 [B]
TS |  |  |  | 1. Položka obsahuje: – přípravu podkladu pro osazení vč. upevňovacího materiálu, veškerý podružný a pomocný materiál – technický popis viz. projektová dokumentace – provedení zkoušek, dodání předepsaných zkoušek, revizí a atestů, měření, nastavení 2. Položka neobsahuje: – regulátor 3. Způsob měření: Udává se počet kusů kompletní konstrukce nebo práce.
P | 42 | 744519 |  | ROZVADĚČ KOMPENZAČNÍ VNITŘNÍ - REGULÁTOR | KUS | 1 | 0 | 0 |  |  | 0 | 0 | OTSKP 2024 | 0 | 3 |  |  | 0
PP |  |  |  | ROZVADĚČ KOMPENZAČNÍ VNITŘNÍ - REGULÁTOR
VV |  |  |  | "1 = 1,000 [A] " Celkem 1 = 1,000 [B]
TS |  |  |  | 1. Položka obsahuje: – veškerý podružný a pomocný materiál – technický popis viz. projektová dokumentace – měření a nastavení 2. Položka neobsahuje: X 3. Způsob měření: Udává se počet kusů kompletní konstrukce nebo práce.
P | 43 | 744541 |  | ROZVADĚČ - REGULAČNÍ A MONITOROVACÍ ELEKTROENERGETICKÉ ZAŘÍZENÍ PRO SLEDOVÁNÍ ODBĚRU A PŘENOS DAT DO CENTRÁLNÍ DATABÁZE | KUS | 1 | 0 | 0 |  |  | 0 | 0 | OTSKP 2024 | 0 | 3 |  |  | 0
PP |  |  |  | ROZVADĚČ - REGULAČNÍ A MONITOROVACÍ ELEKTROENERGETICKÉ ZAŘÍZENÍ PRO SLEDOVÁNÍ ODBĚRU A PŘENOS DAT DO CENTRÁLNÍ DATABÁZE
VV |  |  |  | "1 = 1,000 [A] " Celkem 1 = 1,000 [B]
TS |  |  |  | 1. Položka obsahuje: – přípravu podkladu pro osazení vč. upevňovacího materiálu, veškerý podružný a pomocný materiál – technický popis viz. projektová dokumentace – provedení zkoušek, dodání předepsaných zkoušek, revizí a atestů, měření, nastavení 2. Položka neobsahuje: X 3. Způsob měření: Udává se počet kusů kompletní konstrukce nebo práce.
P | 44 | 744Z02 |  | DEMONTÁŽ 1 KS POLE ROZVADĚČE NN | KUS | 14 | 0 | 0 |  |  | 0 | 0 | OTSKP 2024 | 0 | 3 |  |  | 0
PP |  |  |  | DEMONTÁŽ 1 KS POLE ROZVADĚČE NN
VV |  |  |  | "14 = 14,000 [A] " Celkem 14 = 14,000 [B]
TS |  |  |  | 1. Položka obsahuje: – všechny náklady na demontáž stávajícího zařízení se všemi pomocnými doplňujícími úpravami pro jeho likvidaci – naložení vybouraného materiálu na dopravní prostředek 2. Položka neobsahuje: – odvoz vybouraného materiálu – poplatek za likvidaci odpadů (nacení se dle SSD 0) 3. Způsob měření: Udává se počet kusů kompletní konstrukce nebo práce.
P | 45 | 74520 |  | KOBKA VN - VÝROBA A MONTÁŽ KOMPLETNÍ KOBKY VČETNĚ IZOLÁTORŮ, PRŮCHODEK, PŘÍPOJNIC, DVEŘÍ, ZÁKRYTŮ | KUS | 4 | 0 | 0 |  |  | 0 | 0 | OTSKP 2024 | 0 | 3 |  |  | 0
PP |  |  |  | KOBKA VN - VÝROBA A MONTÁŽ KOMPLETNÍ KOBKY VČETNĚ IZOLÁTORŮ, PRŮCHODEK, PŘÍPOJNIC, DVEŘÍ, ZÁKRYTŮ
VV |  |  |  | "4 = 4,000 [A] " Celkem 4 = 4,000 [B]
TS
P | 46 | 745221 |  | ODPÍNAČ VN 3-F VNITŘNÍ UN DO 25 KV | KUS | 2 | 0 | 0 |  |  | 0 | 0 | OTSKP 2024 | 0 | 3 |  |  | 0
PP |  |  |  | ODPÍNAČ VN 3-F VNITŘNÍ UN DO 25 KV
VV |  |  |  | "2 = 2,000 [A] " Celkem 2 = 2,000 [B]
TS |  |  |  | 1. Položka obsahuje: – veškerý podružný, pomocný a upevňovací materiál – technický popis viz. projektová dokumentace – předepsané zkoušky, revize a atesty 2. Položka neobsahuje: X 3. Způsob měření: Udává se počet kusů kompletní konstrukce nebo práce.
P | 47 | 745241 |  | ODPOJOVAČ VN 3-F VNITŘNÍ UN DO 25 KV | KUS | 1 | 0 | 0 |  |  | 0 | 0 | OTSKP 2024 | 0 | 3 |  |  | 0
PP |  |  |  | ODPOJOVAČ VN 3-F VNITŘNÍ UN DO 25 KV
VV |  |  |  | "1 = 1,000 [A] " Celkem 1 = 1,000 [B]
TS |  |  |  | 1. Položka obsahuje: – veškerý podružný, pomocný a upevňovací materiál – technický popis viz. projektová dokumentace – předepsané zkoušky, revize a atesty 2. Položka neobsahuje: X 3. Způsob měření: Udává se počet kusů kompletní konstrukce nebo práce.
P | 48 | 745261 |  | SVODIČ PŘEPĚTÍ VN UN DO 25 KV | KUS | 3 | 0 | 0 |  |  | 0 | 0 | OTSKP 2024 | 0 | 3 |  |  | 0
PP |  |  |  | SVODIČ PŘEPĚTÍ VN UN DO 25 KV
VV |  |  |  | "3 = 3,000 [A] " Celkem 3 = 3,000 [B]
TS |  |  |  | 1. Položka obsahuje: – veškerý podružný, pomocný a upevňovací materiál – technický popis viz. projektová dokumentace – předepsané zkoušky, revize a atesty 2. Položka neobsahuje: X 3. Způsob měření: Udává se počet kusů kompletní konstrukce nebo práce.
P | 49 | 745271 |  | PODPĚRNÝ IZOLÁTOR VN PORCELÁNOVÝ | KUS | 30 | 0 | 0 |  |  | 0 | 0 | OTSKP 2024 | 0 | 3 |  |  | 0
PP |  |  |  | PODPĚRNÝ IZOLÁTOR VN PORCELÁNOVÝ
VV |  |  |  | "30 = 30,000 [A] " Celkem 30 = 30,000 [B]
TS |  |  |  | 1. Položka obsahuje: – veškerý podružný, pomocný a upevňovací materiál – technický popis viz. projektová dokumentace – předepsané zkoušky, revize a atesty 2. Položka neobsahuje: X 3. Způsob měření: Udává se počet kusů kompletní konstrukce nebo práce.
P | 50 | 745282 |  | MOTOROVÝ POHON PRO 3-F VN ODPÍNAČ/ODPOJOVAČ | KUS | 3 | 0 | 0 |  |  | 0 | 0 | OTSKP 2024 | 0 | 3 |  |  | 0
PP |  |  |  | MOTOROVÝ POHON PRO 3-F VN ODPÍNAČ/ODPOJOVAČ
VV |  |  |  | "3 = 3,000 [A] " Celkem 3 = 3,000 [B]
TS |  |  |  | 1. Položka obsahuje: – veškerý podružný, pomocný a upevňovací materiál – technický popis viz. projektová dokumentace – předepsané zkoušky, revize a atesty 2. Položka neobsahuje: X 3. Způsob měření: Udává se počet kusů kompletní konstrukce nebo práce.
P | 51 | 745284 |  | RÁM PRO 3 POJISTKOVÉ SPODKY VN | KUS | 2 | 0 | 0 |  |  | 0 | 0 | OTSKP 2024 | 0 | 3 |  |  | 0
PP |  |  |  | RÁM PRO 3 POJISTKOVÉ SPODKY VN
VV |  |  |  | "2 = 2,000 [A] " Celkem 2 = 2,000 [B]
TS |  |  |  | 1. Položka obsahuje: – veškerý podružný, pomocný a upevňovací materiál – technický popis viz. projektová dokumentace – předepsané zkoušky, revize a atesty 2. Položka neobsahuje: X 3. Způsob měření: Udává se počet kusů kompletní konstrukce nebo práce.
P | 52 | 745285 |  | POJISTKOVÁ PATRONA VN | KUS | 6 | 0 | 0 |  |  | 0 | 0 | OTSKP 2024 | 0 | 3 |  |  | 0
PP |  |  |  | POJISTKOVÁ PATRONA VN
VV |  |  |  | "6 = 6,000 [A] " Celkem 6 = 6,000 [B]
TS |  |  |  | 1. Položka obsahuje: – veškerý podružný, pomocný a upevňovací materiál – technický popis viz. projektová dokumentace – předepsané zkoušky, revize a atesty 2. Položka neobsahuje: X 3. Způsob měření: Udává se počet kusů kompletní konstrukce nebo práce.
P | 53 | 745291 |  | OVLÁDACÍ SKŘÍŇ VN VYBAVENÁ PRO DOPLNĚNÍ OCHRANY/OVLÁDÁNÍ | KUS | 3 | 0 | 0 |  |  | 0 | 0 | OTSKP 2024 | 0 | 3 |  |  | 0
PP |  |  |  | OVLÁDACÍ SKŘÍŇ VN VYBAVENÁ PRO DOPLNĚNÍ OCHRANY/OVLÁDÁNÍ
VV |  |  |  | "3 = 3,000 [A] " Celkem 3 = 3,000 [B]
TS |  |  |  | 1. Položka obsahuje: – osazení vč. upevňovacího materiálu – veškerý podružný a pomocný materiál ( včetně můstků, vnitřních propojů-vodičů a pod ), nosnou konstrukci, kotevní a spojovací prvky – zhotovení výrobní dokumentace, provedení zkoušek, dodání předepsaných zkoušek, revizí a atestů 2. Položka neobsahuje: X 3. Způsob měření: Udává se počet kusů kompletní konstrukce nebo práce.
P | 54 | 7452A1 |  | PŘÍSTROJOVÝ TRANSFORMÁTOR PROUDU VN JEDNOJÁDROVÝ | KUS | 3 | 0 | 0 |  |  | 0 | 0 | OTSKP 2024 | 0 | 3 |  |  | 0
PP |  |  |  | PŘÍSTROJOVÝ TRANSFORMÁTOR PROUDU VN JEDNOJÁDROVÝ
VV |  |  |  | "3 = 3,000 [A] " Celkem 3 = 3,000 [B]
TS |  |  |  | 1. Položka obsahuje: – veškerý podružný, pomocný a upevňovací materiál – technický popis viz. projektová dokumentace – předepsané zkoušky, revize a atesty 2. Položka neobsahuje: X 3. Způsob měření: Udává se počet kusů kompletní konstrukce nebo práce.
P | 55 | 7452D1 |  | PŘÍSTROJOVÝ TRANSFORMÁTOR NAPĚTÍ VN UN PŘES 25 KV JEDNOPÓLOVĚ IZOLOVANÝ | KUS | 3 | 0 | 0 |  |  | 0 | 0 | OTSKP 2024 | 0 | 3 |  |  | 0
PP |  |  |  | PŘÍSTROJOVÝ TRANSFORMÁTOR NAPĚTÍ VN UN PŘES 25 KV JEDNOPÓLOVĚ IZOLOVANÝ
VV |  |  |  | "3 = 3,000 [A] " Celkem 3 = 3,000 [B]
TS |  |  |  | 1. Položka obsahuje: – veškerý podružný, pomocný a upevňovací materiál – technický popis viz. projektová dokumentace – předepsané zkoušky, revize a atesty 2. Položka neobsahuje: X 3. Způsob měření: Udává se počet kusů kompletní konstrukce nebo práce.
P | 56 | 7452E6 |  | KOBKA VN - DOKONČOVACÍ PRÁCE | KUS | 4 | 0 | 0 |  |  | 0 | 0 | OTSKP 2024 | 0 | 3 |  |  | 0
PP |  |  |  | KOBKA VN - DOKONČOVACÍ PRÁCE
VV |  |  |  | "4 = 4,000 [A] " Celkem 4 = 4,000 [B]
TS |  |  |  | 1. Položka obsahuje: – drobné dokončovací práce v kobce VN 2. Položka neobsahuje: X 3. Způsob měření: Udává se počet kusů kompletní konstrukce nebo práce.
P | 57 | 7452F1 |  | ÚŘEDNÍ CEJCHOVÁNÍ MĚŘÍCÍHO TRANSFORMÁTORU VN | KUS | 6 | 0 | 0 |  |  | 0 | 0 | OTSKP 2024 | 0 | 3 |  |  | 0
PP |  |  |  | ÚŘEDNÍ CEJCHOVÁNÍ MĚŘÍCÍHO TRANSFORMÁTORU VN
VV |  |  |  | "6 = 6,000 [A] " Celkem 6 = 6,000 [B]
TS |  |  |  | 1. Položka obsahuje: – cejchování měřícího transformátoru vn do 35 kV, jeden pól 2. Položka neobsahuje: X 3. Způsob měření: Udává se počet kusů kompletní konstrukce nebo práce.
P | 58 | 745433 |  | TRANSFORMÁTOR 3-F, 22/0,4 KV, OLEJOVÝ HERMETIZOVANÝ PŘES 400 DO 1000 KVA | KUS | 2 | 0 | 0 |  |  | 0 | 0 | OTSKP 2024 | 0 | 3 |  |  | 0
PP |  |  |  | TRANSFORMÁTOR 3-F, 22/0,4 KV, OLEJOVÝ HERMETIZOVANÝ PŘES 400 DO 1000 KVA
VV |  |  |  | "2 = 2,000 [A] " Celkem 2 = 2,000 [B]
TS |  |  |  | 1. Položka obsahuje: – veškerý podružný, pomocný a upevňovací materiál – technický popis viz. projektová dokumentace – uvedení do provozu, předepsané zkoušky, revize a atesty 2. Položka neobsahuje: X 3. Způsob měření: Udává se počet kusů kompletní konstrukce nebo práce.
P | 59 | 745803 |  | TLUMIČ VIBRACÍ TRANSFORMÁTORU (PODLOŽKY POD KOLEČKA Z ANTIVIBRAČNÍ HMOTY) | KUS | 8 | 0 | 0 |  |  | 0 | 0 | OTSKP 2024 | 0 | 3 |  |  | 0
PP |  |  |  | TLUMIČ VIBRACÍ TRANSFORMÁTORU (PODLOŽKY POD KOLEČKA Z ANTIVIBRAČNÍ HMOTY)
VV |  |  |  | "8 = 8,000 [A] " Celkem 8 = 8,000 [B]
TS |  |  |  | 1. Položka obsahuje: – veškeré příslušenství 2. Položka neobsahuje: X 3. Způsob měření: Udává se počet kusů kompletní konstrukce nebo práce.
P | 60 | 745Z22 |  | DEMONTÁŽ VN ODPÍNAČE/ODPOJOVAČE VČETNĚ POHONU | KUS | 2 | 0 | 0 |  |  | 0 | 0 | OTSKP 2024 | 0 | 3 |  |  | 0
PP |  |  |  | DEMONTÁŽ VN ODPÍNAČE/ODPOJOVAČE VČETNĚ POHONU
VV |  |  |  | "2 = 2,000 [A] " Celkem 2 = 2,000 [B]
TS |  |  |  | 1. Položka obsahuje: – všechny náklady na demontáž stávajícího zařízení se všemi pomocnými doplňujícími úpravami pro jeho likvidaci – naložení vybouraného materiálu na dopravní prostředek 2. Položka neobsahuje: – odvoz vybouraného materiálu – poplatek za likvidaci odpadů (nacení se dle SSD 0) 3. Způsob měření: Udává se počet kusů kompletní konstrukce nebo práce.
P | 61 | 745Z23 |  | DEMONTÁŽ VN POJISTKOVÉHO SPODKU VČETNĚ POJISTKOVÝCH PATRON | KUS | 2 | 0 | 0 |  |  | 0 | 0 | OTSKP 2024 | 0 | 3 |  |  | 0
PP |  |  |  | DEMONTÁŽ VN POJISTKOVÉHO SPODKU VČETNĚ POJISTKOVÝCH PATRON
VV |  |  |  | "2 = 2,000 [A] " Celkem 2 = 2,000 [B]
TS |  |  |  | 1. Položka obsahuje: – všechny náklady na demontáž stávajícího zařízení se všemi pomocnými doplňujícími úpravami pro jeho likvidaci – naložení vybouraného materiálu na dopravní prostředek 2. Položka neobsahuje: – odvoz vybouraného materiálu – poplatek za likvidaci odpadů (nacení se dle SSD 0) 3. Způsob měření: Udává se počet kusů kompletní konstrukce nebo práce.
P | 62 | 745Z34 |  | DEMONTÁŽ TRANSFORMÁTORU VN/NN PŘES 160 KVA | KUS | 1 | 0 | 0 |  |  | 0 | 0 | OTSKP 2024 | 0 | 3 |  |  | 0
PP |  |  |  | DEMONTÁŽ TRANSFORMÁTORU VN/NN PŘES 160 KVA
VV |  |  |  | "1 = 1,000 [A] " Celkem 1 = 1,000 [B]
TS |  |  |  | 1. Položka obsahuje: – všechny náklady na demontáž stávajícího zařízení se všemi pomocnými doplňujícími úpravami pro jeho likvidaci – naložení vybouraného materiálu na dopravní prostředek 2. Položka neobsahuje: – odvoz vybouraného materiálu – poplatek za likvidaci odpadů (nacení se dle SSD 0) 3. Způsob měření: Udává se počet kusů kompletní konstrukce nebo práce.
P | 63 | 746723 |  | ROZVADĚČ VLASTNÍ SPOTŘEBY BEZVÝPADKOVÝ 24V/48V DC, VČETNĚ VYBAVENÍ, BEZ MĚNIČŮ NN/MN | KUS | 1 | 0 | 0 |  |  | 0 | 0 | OTSKP 2024 | 0 | 3 |  |  | 0
PP |  |  |  | ROZVADĚČ VLASTNÍ SPOTŘEBY BEZVÝPADKOVÝ 24V/48V DC, VČETNĚ VYBAVENÍ, BEZ MĚNIČŮ NN/MN
VV |  |  |  | "1 = 1,000 [A] " Celkem 1 = 1,000 [B]
TS |  |  |  | 1. Položka obsahuje: – veškeré příslušenství vč. signalizace ztráty izolační schopnosti, signalizace výpadku hlavních jistících prvků, jistících a ochranných prvků, stykačů, signalizace ztráty izolační schopnosti, signalizace výpadku hlavních jistících prvků, měření, přípojnic, vývodů, svorkovnic, nosných konstrukcí, kotevních a spojovacích prvků – technický popis viz. projektová dokumentace – výrobní dokumentaci, uvedení do provozu, předepsané zkoušky, revize a atesty 2. Položka neobsahuje: X 3. Způsob měření: Udává se počet kusů kompletní konstrukce nebo práce.
P | 64 | 746742 |  | USMĚRŇOVAČ 3-F MODULÁRNÍ AC/DC PŘES 20 DO 60 A | KUS | 2 | 0 | 0 |  |  | 0 | 0 | OTSKP 2024 | 0 | 3 |  |  | 0
PP |  |  |  | USMĚRŇOVAČ 3-F MODULÁRNÍ AC/DC PŘES 20 DO 60 A
VV |  |  |  | "2 = 2,000 [A] " Celkem 2 = 2,000 [B]
TS |  |  |  | 1. Položka obsahuje: – přípravu podkladu pro osazení, veškerý podružný, pomocný, připojovací a upevňovací materiál – technický popis viz. projektová dokumentace – uvedení do provozu, nastavení, seřízení, předepsané zkoušky, revize a atesty 2. Položka neobsahuje: X 3. Způsob měření: Udává se počet kusů kompletní konstrukce nebo práce.
P | 65 | 7467B1 |  | AKUMULÁTOR/BATERIE 24 V DC DO 150 AH | KUS | 2 | 0 | 0 |  |  | 0 | 0 | OTSKP 2024 | 0 | 3 |  |  | 0
PP |  |  |  | AKUMULÁTOR/BATERIE 24 V DC DO 150 AH
VV |  |  |  | "2 = 2,000 [A] " Celkem 2 = 2,000 [B]
TS |  |  |  | 1. Položka obsahuje: – přípravu podkladu pro osazení, veškerý podružný, pomocný, připojovací a upevňovací materiál – technický popis viz. projektová dokumentace – uvedení do provozu, nastavení, seřízení, předepsané zkoušky, revize a atesty 2. Položka neobsahuje: X 3. Způsob měření: Udává se počet kusů kompletní konstrukce nebo práce.
P | 66 | 747124 |  | NAPĚŤOVÁ ZKOUŠKA ROZVODNY VČETNĚ SPÍNACÍCH PRVKŮ DO 35 KV | KUS | 1 | 0 | 0 |  |  | 0 | 0 | OTSKP 2024 | 0 | 3 |  |  | 0
PP |  |  |  | NAPĚŤOVÁ ZKOUŠKA ROZVODNY VČETNĚ SPÍNACÍCH PRVKŮ DO 35 KV
VV |  |  |  | "1 = 1,000 [A] " Celkem 1 = 1,000 [B]
TS |  |  |  | 1. Položka obsahuje: – cenu za kontrolu, revizi, seřízení a uvedení do provozu zařízení dle příslušných norem a předpisů, včetně vystavení protokolu 2. Položka neobsahuje: X 3. Způsob měření: Udává se počet kusů kompletní konstrukce nebo práce.
P | 67 | 747213 |  | CELKOVÁ PROHLÍDKA, ZKOUŠENÍ, MĚŘENÍ A VYHOTOVENÍ VÝCHOZÍ REVIZNÍ ZPRÁVY, PRO OBJEM IN PŘES 500 DO 1000 TIS. KČ | KUS | 1 | 0 | 0 |  |  | 0 | 0 | OTSKP 2024 | 0 | 3 |  |  | 0
PP |  |  |  | CELKOVÁ PROHLÍDKA, ZKOUŠENÍ, MĚŘENÍ A VYHOTOVENÍ VÝCHOZÍ REVIZNÍ ZPRÁVY, PRO OBJEM IN PŘES 500 DO 1000 TIS. KČ
VV |  |  |  | "1 = 1,000 [A] " Celkem 1 = 1,000 [B]
TS |  |  |  | 1. Položka obsahuje: – cenu za celkovou prohlídku zařízení PS/SO, vč. měření, komplexních zkoušek a revizi zařízení tohoto PS/SO autorizovaným revizním technikem na silnoproudá zařízení podle požadavku ČSN, včetně hodnocení a vyhotovení celkové revizní zprávy 2. Položka neobsahuje: X 3. Způsob měření: Udává se počet kusů kompletní konstrukce nebo práce.
P | 68 | 747214 |  | CELKOVÁ PROHLÍDKA, ZKOUŠENÍ, MĚŘENÍ A VYHOTOVENÍ VÝCHOZÍ REVIZNÍ ZPRÁVY, PRO OBJEM IN - PŘÍPLATEK ZA KAŽDÝCH DALŠÍCH I ZAPOČATÝCH 500 TIS. KČ | KUS | 3 | 0 | 0 |  |  | 0 | 0 | OTSKP 2024 | 0 | 3 |  |  | 0
PP |  |  |  | CELKOVÁ PROHLÍDKA, ZKOUŠENÍ, MĚŘENÍ A VYHOTOVENÍ VÝCHOZÍ REVIZNÍ ZPRÁVY, PRO OBJEM IN - PŘÍPLATEK ZA KAŽDÝCH DALŠÍCH I ZAPOČATÝCH 500 TIS. KČ
VV |  |  |  | "3 = 3,000 [A] " Celkem 3 = 3,000 [B]
TS |  |  |  | 1. Položka obsahuje: – cenu za celkovou prohlídku zařízení PS/SO, vč. měření, komplexních zkoušek a revizi zařízení tohoto PS/SO autorizovaným revizním technikem na silnoproudá zařízení podle požadavku ČSN, včetně hodnocení a vyhotovení celkové revizní zprávy 2. Položka neobsahuje: X 3. Způsob měření: Udává se počet kusů kompletní konstrukce nebo práce.
P | 69 | 747301 |  | PROVEDENÍ PROHLÍDKY A ZKOUŠKY PRÁVNICKOU OSOBOU, VYDÁNÍ PRŮKAZU ZPŮSOBILOSTI | KUS | 1 | 0 | 0 |  |  | 0 | 0 | OTSKP 2024 | 0 | 3 |  |  | 0
PP |  |  |  | PROVEDENÍ PROHLÍDKY A ZKOUŠKY PRÁVNICKOU OSOBOU, VYDÁNÍ PRŮKAZU ZPŮSOBILOSTI
VV |  |  |  | "1 = 1,000 [A] " Celkem 1 = 1,000 [B]
TS |  |  |  | 1. Položka obsahuje: – cenu za vyhotovení dokladu právnickou osobou o silnoproudých zařízeních a vydání průkazu způsobilosti 2. Položka neobsahuje: X 3. Způsob měření: Udává se počet kusů kompletní konstrukce nebo práce.
P | 70 | 747302 |  | VYDÁNÍ PŘÍKAZU "B" - JEDNODUCHÉ PRACOVIŠTĚ | KUS | 10 | 0 | 0 |  |  | 0 | 0 | OTSKP 2024 | 0 | 3 |  |  | 0
PP |  |  |  | VYDÁNÍ PŘÍKAZU "B" - JEDNODUCHÉ PRACOVIŠTĚ
VV |  |  |  | "10 = 10,000 [A] " Celkem 10 = 10,000 [B]
TS |  |  |  | 1. Položka obsahuje: – cenu za vyhotovení příkazu "B" pro zajištění pracoviště při práci na vypnutém a zajištěném zařízení vn 2. Položka neobsahuje: X 3. Způsob měření: Udává se počet kusů kompletní konstrukce nebo práce.
P | 71 | 747611 |  | MĚŘENÍ EMC A EMI DLE ČSN EN 50 121 V ROZSAHU PS/SO | KUS | 1 | 0 | 0 |  |  | 0 | 0 | OTSKP 2024 | 0 | 3 |  |  | 0
PP |  |  |  | MĚŘENÍ EMC A EMI DLE ČSN EN 50 121 V ROZSAHU PS/SO
VV |  |  |  | "1 = 1,000 [A] " Celkem 1 = 1,000 [B]
TS |  |  |  | 1. Položka obsahuje: – cenu za měření dle příslušných norem a předpisů, včetně vystavení protokolu 2. Položka neobsahuje: X 3. Způsob měření: Udává se počet kusů kompletní konstrukce nebo práce.
P | 72 | 747612 |  | MĚŘENÍ KROKOVÉHO A DOTYKOVÉHO NAPĚTÍ V AREÁLU ELEKTRIZOVANÉ STANICE | KUS | 1 | 0 | 0 |  |  | 0 | 0 | OTSKP 2024 | 0 | 3 |  |  | 0
PP |  |  |  | MĚŘENÍ KROKOVÉHO A DOTYKOVÉHO NAPĚTÍ V AREÁLU ELEKTRIZOVANÉ STANICE
VV |  |  |  | "1 = 1,000 [A] " Celkem 1 = 1,000 [B]
TS |  |  |  | 1. Položka obsahuje: – cenu za měření dle příslušných norem a předpisů, včetně vystavení protokolu 2. Položka neobsahuje: X 3. Způsob měření: Udává se počet kusů kompletní konstrukce nebo práce.
P | 73 | 747615 |  | MĚŘENÍ A NASTAVENÍ KOMPENZACE INDUKČNÍHO ODBĚRU STANICE | KUS | 1 | 0 | 0 |  |  | 0 | 0 | OTSKP 2024 | 0 | 3 |  |  | 0
PP |  |  |  | MĚŘENÍ A NASTAVENÍ KOMPENZACE INDUKČNÍHO ODBĚRU STANICE
VV |  |  |  | "1 = 1,000 [A] " Celkem 1 = 1,000 [B]
TS |  |  |  | 1. Položka obsahuje: – cenu za měření dle příslušných norem a předpisů a nastavení kompenzace, včetně vystavení protokolu 2. Položka neobsahuje: X 3. Způsob měření: Udává se počet kusů kompletní konstrukce nebo práce.
P | 74 | 747705 |  | MANIPULACE NA ZAŘÍZENÍCH PROVÁDĚNÉ PROVOZOVATELEM | HOD | 16 | 0 | 0 |  |  | 0 | 0 | OTSKP 2024 | 0 | 3 |  |  | 0
PP |  |  |  | MANIPULACE NA ZAŘÍZENÍCH PROVÁDĚNÉ PROVOZOVATELEM
VV |  |  |  | "16 = 16,000 [A] " Celkem 16 = 16,000 [B]
TS |  |  |  | 1. Položka obsahuje: – cenu za manipulace na zařízeních prováděné provozovatelem nutných pro další práce zhotovitele na technologickém souboru 2. Položka neobsahuje: X 3. Způsob měření: Udává se čas v hodinách.
P | 75 | 748111 |  | KOMPLETNÍ OSOBNÍ OCHRANNÉ PROSTŘEDKY A PRACOVNÍ POMŮCKY PRO TRAFOSTANICI | KUS | 1 | 0 | 0 |  |  | 0 | 0 | OTSKP 2024 | 0 | 3 |  |  | 0
PP |  |  |  | KOMPLETNÍ OSOBNÍ OCHRANNÉ PROSTŘEDKY A PRACOVNÍ POMŮCKY PRO TRAFOSTANICI
VV |  |  |  | "1 = 1,000 [A] " Celkem 1 = 1,000 [B]
TS |  |  |  | 1. Položka obsahuje: – dodávku a montáž kompletní sady osobních ochranných prostředků a pracovních pomůcek pro elektrickou stanici dle požadavku provozovatele a v intencích normy TNŽ 38 1981 2. Položka neobsahuje: X 3. Způsob měření: Udává se počet kusů kompletní konstrukce nebo práce.
P | 76 | 748112 |  | KOMPLETNÍ OSOBNÍ OCHRANNÉ PROSTŘEDKY A PRACOVNÍ POMŮCKY PRO ROZVODNU NN | KUS | 1 | 0 | 0 |  |  | 0 | 0 | OTSKP 2024 | 0 | 3 |  |  | 0
PP |  |  |  | KOMPLETNÍ OSOBNÍ OCHRANNÉ PROSTŘEDKY A PRACOVNÍ POMŮCKY PRO ROZVODNU NN
VV |  |  |  | "1 = 1,000 [A] " Celkem 1 = 1,000 [B]
TS |  |  |  | 1. Položka obsahuje: – dodávku a montáž kompletní sady osobních ochranných prostředků a pracovních pomůcek pro elektrickou stanici dle požadavku provozovatele a v intencích normy TNŽ 38 1981 2. Položka neobsahuje: X 3. Způsob měření: Udává se počet kusů kompletní konstrukce nebo práce.
P | 77 | 74B830 |  | OCELOVÁ KONSTRUKCE NESTANDARDNÍ | KG | 90 | 0 | 0 |  |  | 0 | 0 | OTSKP 2024 | 0 | 3 |  |  | 0
PP |  |  |  | OCELOVÁ KONSTRUKCE NESTANDARDNÍ
VV |  |  |  | "90 = 90,000 [A] " Celkem 90 = 90,000 [B]
TS |  |  |  | 1. Položka obsahuje: – všechny náklady na materiál a montáž dodaného zařízení, protikorozně ošetřeného podle TKP se všemi pomocnými doplňujícími součástmi a pracemi s použitím mechanizmů 2. Položka neobsahuje: – základovou konstrukci 3. Způsob měření: Udává se hmotnost v kilogramech.
P | 78 | 75IH71 |  | UKONČENÍ KABELU SMRŠŤOVACÍ KONCOVKA DO 40 MM - DODÁVKA | KUS | 270 | 0 | 0 |  |  | 0 | 0 | OTSKP 2024 | 0 | 3 |  |  | 0
PP |  |  |  | UKONČENÍ KABELU SMRŠŤOVACÍ KONCOVKA DO 40 MM - DODÁVKA
VV |  |  |  | "270 = 270,000 [A] " Celkem 270 = 270,000 [B]
TS |  |  |  | 1. Položka obsahuje: – dodávku specifikovaného bloku/zařízení včetně potřebného drobného montážního materiálu – dodávku souvisejícího příslušenství pro specifikovaný blok/zařízení – náklady na dopravu a skladování – veškeré potřebné mechanizmy, včetně obsluhy, náklady na mzdy a přibližné (průměrné) náklady na pořízení potřebných materiálů včetně všech ostatních vedlejších nákladů 2. Položka neobsahuje: X 3. Způsob měření: – Udává se počet kusů kompletní konstrukce a práce.
P | 79 | 75K412 |  | MĚNIČ NAPĚTÍ (STŘÍDAČ), SAMOSTATNÝ DC/AC DO 1000W - DODÁVKA | KUS | 2 | 0 | 0 |  |  | 0 | 0 | OTSKP 2024 | 0 | 3 |  |  | 0
PP |  |  |  | MĚNIČ NAPĚTÍ (STŘÍDAČ), SAMOSTATNÝ DC/AC DO 1000W - DODÁVKA
VV |  |  |  | "2 = 2,000 [A] " Celkem 2 = 2,000 [B]
TS |  |  |  | 1. Položka obsahuje: – dodávku specifikovaného bloku/zařízení včetně potřebného drobného montážního materiálu – dodávku souvisejícího příslušenství pro specifikovaný blok/zařízení – náklady na dopravu a skladování – veškeré potřebné mechanizmy, včetně obsluhy, náklady na mzdy a přibližné (průměrné) náklady na pořízení potřebných materiálů včetně všech ostatních vedlejších nákladů 2. Položka neobsahuje: X 3. Způsob měření: – Udává se počet kusů kompletní konstrukce nebo práce.

## PS 11-03-52
SŽDC05 | [14 empty] | 3
S | Stavba: | 5213520029_zm01 |  | Modernizace ŽST Rakovník - 250515 - VZ | [6 empty] | D.1.3 | 0 | AspeEsticon | 0 | 2
O | Objekt: | D.1.3 |  | Silnoproudá technologie | [9 empty] | 0.15 | 2
Typ | Poř. číslo | Kód položky | Varianta | Název položky | MJ | Množství | Jednotková hmotnost | Celková hmotnost |  |  | Jednotková cena |  | Cenové soustavy | 0.21
Dodávka
[9 empty] | Jednotková | Celkem | Jednotková | Celkem |  |  |  | Počet položek s nulovou cenou | 0
O1 |  | PS 11-03-52 |  | ŽST Rakovník, DKV, ZZEE | [6 empty] | 0 | 0
SD |  | 01 |  | POPLATKY ZA LIKVIDACŮ ODPADŮ | [6 empty] | 0 | 0
P | 1 | R015310 | 923 | NEOCEŇOVAT - POPLATKY ZA LIKVIDACI ODPADŮ NEKONTAMINOVANÝCH - 16 02 14 ELEKTROŠROT (VYŘAZENÁ EL. ZAŘÍZENÍ A - PŘÍSTR. - AL, CU A VZ. KOVY) VČ. DOPRAVY NA SKLÁDKU A MANIPULAC | T | 0.3 | 0 | 0 |  |  | 0 | 0 | R - položka R | 0 | 3 |  |  | 0
PP |  |  |  | Evidenční položka
VV |  |  |  | "0,3 = 0,300 [A] " Celkem 0,3 = 0,300 [B]
TS |  |  |  | 1. Položka obsahuje: - veškeré poplatky provozovateli skládky, recyklační linky nebo jiného zařízení na zpracování nebo likvidaci odpadů související s převzetím, uložením, zpracováním nebo likvidací odpadu - náklady spojené s dopravou odpadu z místa stavby na místo převzetí provozovatelem skládky, recyklační linky nebo jiného zařízení na zpracování a likvidaci odpadů, veškerou manipulaci s odpadem 2. Způsob měření: Tunou se rozumí hmotnost odpadu vytříděného v souladu se zákonem č. 541/2020 Sb., o nakládání s odpady, v platném znění.
P | 2 | R015621 | 948 | NEOCEŇOVAT - POPLATKY ZA LIKVIDACI ODPADŮ NEBEZPEČNÝCH - KABELY S PLASTOVOU IZOLACÍ VČ. DOPRAVY NA SKLÁDKU A MANIPULACE | T | 0.05 | 0 | 0 |  |  | 0 | 0 | R - položka R | 0 | 3 |  |  | 0
PP |  |  |  | Evidenční položka
VV |  |  |  | "0,05 = 0,050 [A] " Celkem 0,05 = 0,050 [B]
TS |  |  |  | 1. Položka obsahuje: - veškeré poplatky provozovateli skládky, recyklační linky nebo jiného zařízení na zpracování nebo likvidaci odpadů související s převzetím, uložením, zpracováním nebo likvidací odpadu - náklady spojené s dopravou odpadu z místa stavby na místo převzetí provozovatelem skládky, recyklační linky nebo jiného zařízení na zpracování a likvidaci odpadů, veškerou manipulaci s odpadem 2. Způsob měření: Tunou se rozumí hmotnost odpadu vytříděného v souladu se zákonem č. 541/2020 Sb., o nakládání s odpady, v platném znění.
P | 3 | R015640 | 951 | NEOCEŇOVAT - POPLATKY ZA LIKVIDACI ODPADŮ NEBEZPEČNÝCH - 16 06 01* OLOVĚNÉ AKUMULÁTORY VČ. DOPRAVY NA SKLÁDKU A MANIPULACE | T | 2 | 0 | 0 |  |  | 0 | 0 | R - položka R | 0 | 3 |  |  | 0
PP |  |  |  | Evidenční položka
VV |  |  |  | "2 = 2,000 [A] " Celkem 2 = 2,000 [B]
TS |  |  |  | 1. Položka obsahuje: - veškeré poplatky provozovateli skládky, recyklační linky nebo jiného zařízení na zpracování nebo likvidaci odpadů související s převzetím, uložením, zpracováním nebo likvidací odpadu - náklady spojené s dopravou odpadu z místa stavby na místo převzetí provozovatelem skládky, recyklační linky nebo jiného zařízení na zpracování a likvidaci odpadů, veškerou manipulaci s odpadem 2. Způsob měření: Tunou se rozumí hmotnost odpadu vytříděného v souladu se zákonem č. 541/2020 Sb., o nakládání s odpady, v platném znění.
P | 4 | R015790 | 964 | NEOCEŇOVAT - POPLATKY ZA LIKVIDACI ODPADŮ - 17 04 05 ŽELEZO A OCEL VČ. DOPRAVY NA SKLÁDKU A MANIPULACE | T | 5.05 | 0 | 0 |  |  | 0 | 0 | R - položka R | 0 | 3 |  |  | 0
PP |  |  |  | Evidenční položka
VV |  |  |  | "5+0,05 = 5,050 [A] " "Celkové množství = 5,050 " Celkem 5,05 = 5,050 [C]
TS |  |  |  | 1. Položka obsahuje: - veškeré poplatky provozovateli skládky, recyklační linky nebo jiného zařízení na zpracování nebo likvidaci odpadů související s převzetím, uložením, zpracováním nebo likvidací odpadu - náklady spojené s dopravou odpadu z místa stavby na místo převzetí provozovatelem skládky, recyklační linky nebo jiného zařízení na zpracování a likvidaci odpadů, veškerou manipulaci s odpadem 2. Způsob měření: Tunou se rozumí hmotnost odpadu vytříděného v souladu se zákonem č. 541/2020 Sb., o nakládání s odpady, v platném znění.
SD |  | 74 |  | SILNOPROUD | [6 empty] | 0 | 0
P | 5 | R02940 - R2 | 2 | OSTATNÍ POŽADAVKY - DOPRACOVÁNÍ DOKUMENTACE V RÁMCI DODÁVKY | KPL | 1 | 0 | 0 |  |  | 0 | 0 | R - položka R | 0 | 3 |  |  | 0
PP |  |  |  | OSTATNÍ POŽADAVKY - DOPRACOVÁNÍ DOKUMENTACE V RÁMCI DODÁVKY
VV |  |  |  | "1 = 1,000 [A] " Celkem 1 = 1,000 [B]
TS |  |  |  | zahrnuje veškeré náklady spojené s objednatelem požadovanými pracemi
P | 6 | 703721 |  | KABELOVÁ PŘÍCHYTKA PRO ROZSAH UPNUTÍ DO 25 MM | KUS | 140 | 0 | 0 |  |  | 0 | 0 | OTSKP 2024 | 0 | 3 |  |  | 0
PP |  |  |  | KABELOVÁ PŘÍCHYTKA PRO ROZSAH UPNUTÍ DO 25 MM
VV |  |  |  | "140 = 140,000 [A] " Celkem 140 = 140,000 [B]
TS |  |  |  | 1. Položka obsahuje: – kompletní montáž, rozměření, upevnění, řezání, spojování a pod. – veškerý spojovací a montážní materiál vč. upevňovacího materiálu ( držáky apod.) – pomocné mechanismy 2. Položka neobsahuje: X 3. Způsob měření: Udává se počet kusů kompletní konstrukce nebo práce.
P | 7 | 742G11 |  | KABEL NN DVOU- A TŘÍŽÍLOVÝ CU S PLASTOVOU IZOLACÍ DO 2,5 MM2 | M | 45 | 0 | 0 |  |  | 0 | 0 | OTSKP 2024 | 0 | 3 |  |  | 0
PP |  |  |  | KABEL NN DVOU- A TŘÍŽÍLOVÝ CU S PLASTOVOU IZOLACÍ DO 2,5 MM2
VV |  |  |  | "45 = 45,000 [A] " Celkem 45 = 45,000 [B]
TS |  |  |  | 1. Položka obsahuje: – manipulace a uložení kabelu (do země, chráničky, kanálu, na rošty, na TV a pod.) 2. Položka neobsahuje: – příchytky, spojky, koncovky, chráničky apod. 3. Způsob měření: Měří se metr délkový.
P | 8 | 742H13 |  | KABEL NN ČTYŘ- A PĚTIŽÍLOVÝ CU S PLASTOVOU IZOLACÍ OD 25 DO 50 MM2 | M | 25 | 0 | 0 |  |  | 0 | 0 | OTSKP 2024 | 0 | 3 |  |  | 0
PP |  |  |  | KABEL NN ČTYŘ- A PĚTIŽÍLOVÝ CU S PLASTOVOU IZOLACÍ OD 25 DO 50 MM2
VV |  |  |  | "25 = 25,000 [A] " Celkem 25 = 25,000 [B]
TS |  |  |  | 1. Položka obsahuje: – manipulace a uložení kabelu (do země, chráničky, kanálu, na rošty, na TV a pod.) 2. Položka neobsahuje: – příchytky, spojky, koncovky, chráničky apod. 3. Způsob měření: Měří se metr délkový.
P | 9 | 742I11 |  | KABEL NN CU OVLÁDACÍ 7-12ŽÍLOVÝ DO 2,5 MM2 | M | 45 | 0 | 0 |  |  | 0 | 0 | OTSKP 2024 | 0 | 3 |  |  | 0
PP |  |  |  | KABEL NN CU OVLÁDACÍ 7-12ŽÍLOVÝ DO 2,5 MM2
VV |  |  |  | "45 = 45,000 [A] " Celkem 45 = 45,000 [B]
TS |  |  |  | 1. Položka obsahuje: – manipulace a uložení kabelu (do země, chráničky, kanálu, na rošty, na TV a pod.) 2. Položka neobsahuje: – příchytky, spojky, koncovky, chráničky apod. 3. Způsob měření: Měří se metr délkový.
P | 10 | 742K11 |  | UKONČENÍ JEDNOŽÍLOVÉHO KABELU V ROZVADĚČI NEBO NA PŘÍSTROJI DO 2,5 MM2 | KUS | 10 | 0 | 0 |  |  | 0 | 0 | OTSKP 2024 | 0 | 3 |  |  | 0
PP |  |  |  | UKONČENÍ JEDNOŽÍLOVÉHO KABELU V ROZVADĚČI NEBO NA PŘÍSTROJI DO 2,5 MM2
VV |  |  |  | "10 = 10,000 [A] " Celkem 10 = 10,000 [B]
TS |  |  |  | 1. Položka obsahuje: – všechny práce spojené s úpravou kabelů pro montáž včetně veškerého příslušentsví 2. Položka neobsahuje: X 3. Způsob měření: Udává se počet kusů kompletní konstrukce nebo práce.
P | 11 | 742K13 |  | UKONČENÍ JEDNOŽÍLOVÉHO KABELU V ROZVADĚČI NEBO NA PŘÍSTROJI OD 25 DO 50 MM2 | KUS | 6 | 0 | 0 |  |  | 0 | 0 | OTSKP 2024 | 0 | 3 |  |  | 0
PP |  |  |  | UKONČENÍ JEDNOŽÍLOVÉHO KABELU V ROZVADĚČI NEBO NA PŘÍSTROJI OD 25 DO 50 MM2
VV |  |  |  | "6 = 6,000 [A] " Celkem 6 = 6,000 [B]
TS |  |  |  | 1. Položka obsahuje: – všechny práce spojené s úpravou kabelů pro montáž včetně veškerého příslušentsví 2. Položka neobsahuje: X 3. Způsob měření: Udává se počet kusů kompletní konstrukce nebo práce.
P | 12 | 743Z81 |  | DEMONTÁŽ ZZEE MOTORGENERÁTORU | KUS | 1 | 0 | 0 |  |  | 0 | 0 | OTSKP 2024 | 0 | 3 |  |  | 0
PP |  |  |  | DEMONTÁŽ ZZEE MOTORGENERÁTORU
VV |  |  |  | "1 = 1,000 [A] " Celkem 1 = 1,000 [B]
TS |  |  |  | 1. Položka obsahuje: – všechny náklady na demontáž stávajícího zařízení se všemi pomocnými doplňujícími úpravami pro jeho likvidaci – naložení vybouraného materiálu na dopravní prostředek 2. Položka neobsahuje: – odvoz vybouraného materiálu – poplatek za likvidaci odpadů (nacení se dle SSD 0) 3. Způsob měření: Udává se počet kusů kompletní konstrukce nebo práce.
P | 13 | 743Z84 |  | DEMONTÁŽ ZZEE VÝFUKOVÉHO POTRUBÍ MOTORGENERÁTORU | KUS | 1 | 0 | 0 |  |  | 0 | 0 | OTSKP 2024 | 0 | 3 |  |  | 0
PP |  |  |  | DEMONTÁŽ ZZEE VÝFUKOVÉHO POTRUBÍ MOTORGENERÁTORU
VV |  |  |  | "1 = 1,000 [A] " Celkem 1 = 1,000 [B]
TS |  |  |  | 1. Položka obsahuje: – všechny náklady na demontáž stávajícího zařízení se všemi pomocnými doplňujícími úpravami pro jeho likvidaci – naložení vybouraného materiálu na dopravní prostředek 2. Položka neobsahuje: – odvoz vybouraného materiálu – poplatek za likvidaci odpadů (nacení se dle SSD 0) 3. Způsob měření: Udává se počet kusů kompletní konstrukce nebo práce.
P | 14 | 747213 |  | CELKOVÁ PROHLÍDKA, ZKOUŠENÍ, MĚŘENÍ A VYHOTOVENÍ VÝCHOZÍ REVIZNÍ ZPRÁVY, PRO OBJEM IN PŘES 500 DO 1000 TIS. KČ | KUS | 1 | 0 | 0 |  |  | 0 | 0 | OTSKP 2024 | 0 | 3 |  |  | 0
PP |  |  |  | CELKOVÁ PROHLÍDKA, ZKOUŠENÍ, MĚŘENÍ A VYHOTOVENÍ VÝCHOZÍ REVIZNÍ ZPRÁVY, PRO OBJEM IN PŘES 500 DO 1000 TIS. KČ
VV |  |  |  | "1 = 1,000 [A] " Celkem 1 = 1,000 [B]
TS |  |  |  | 1. Položka obsahuje: – cenu za celkovou prohlídku zařízení PS/SO, vč. měření, komplexních zkoušek a revizi zařízení tohoto PS/SO autorizovaným revizním technikem na silnoproudá zařízení podle požadavku ČSN, včetně hodnocení a vyhotovení celkové revizní zprávy 2. Položka neobsahuje: X 3. Způsob měření: Udává se počet kusů kompletní konstrukce nebo práce.
P | 15 | 747214 |  | CELKOVÁ PROHLÍDKA, ZKOUŠENÍ, MĚŘENÍ A VYHOTOVENÍ VÝCHOZÍ REVIZNÍ ZPRÁVY, PRO OBJEM IN - PŘÍPLATEK ZA KAŽDÝCH DALŠÍCH I ZAPOČATÝCH 500 TIS. KČ | KUS | 2 | 0 | 0 |  |  | 0 | 0 | OTSKP 2024 | 0 | 3 |  |  | 0
PP |  |  |  | CELKOVÁ PROHLÍDKA, ZKOUŠENÍ, MĚŘENÍ A VYHOTOVENÍ VÝCHOZÍ REVIZNÍ ZPRÁVY, PRO OBJEM IN - PŘÍPLATEK ZA KAŽDÝCH DALŠÍCH I ZAPOČATÝCH 500 TIS. KČ
VV |  |  |  | "2 = 2,000 [A] " Celkem 2 = 2,000 [B]
TS |  |  |  | 1. Položka obsahuje: – cenu za celkovou prohlídku zařízení PS/SO, vč. měření, komplexních zkoušek a revizi zařízení tohoto PS/SO autorizovaným revizním technikem na silnoproudá zařízení podle požadavku ČSN, včetně hodnocení a vyhotovení celkové revizní zprávy 2. Položka neobsahuje: X 3. Způsob měření: Udává se počet kusů kompletní konstrukce nebo práce.
P | 16 | 747301 |  | PROVEDENÍ PROHLÍDKY A ZKOUŠKY PRÁVNICKOU OSOBOU, VYDÁNÍ PRŮKAZU ZPŮSOBILOSTI | KUS | 1 | 0 | 0 |  |  | 0 | 0 | OTSKP 2024 | 0 | 3 |  |  | 0
PP |  |  |  | PROVEDENÍ PROHLÍDKY A ZKOUŠKY PRÁVNICKOU OSOBOU, VYDÁNÍ PRŮKAZU ZPŮSOBILOSTI
VV |  |  |  | "1 = 1,000 [A] " Celkem 1 = 1,000 [B]
TS |  |  |  | 1. Položka obsahuje: – cenu za vyhotovení dokladu právnickou osobou o silnoproudých zařízeních a vydání průkazu způsobilosti 2. Položka neobsahuje: X 3. Způsob měření: Udává se počet kusů kompletní konstrukce nebo práce.
P | 17 | 747611 |  | MĚŘENÍ EMC A EMI DLE ČSN EN 50 121 V ROZSAHU PS/SO | KUS | 1 | 0 | 0 |  |  | 0 | 0 | OTSKP 2024 | 0 | 3 |  |  | 0
PP |  |  |  | MĚŘENÍ EMC A EMI DLE ČSN EN 50 121 V ROZSAHU PS/SO
VV |  |  |  | "1 = 1,000 [A] " Celkem 1 = 1,000 [B]
TS |  |  |  | 1. Položka obsahuje: – cenu za měření dle příslušných norem a předpisů, včetně vystavení protokolu 2. Položka neobsahuje: X 3. Způsob měření: Udává se počet kusů kompletní konstrukce nebo práce.
P | 18 | R746634 |  | VYBAVENÁ SKŘÍŇ PRO AUTOMATIZACI ROZVADĚČOVÁ VÝŠKY PŘES 600 MM - AUTOMATIKA STARTU ZZEE | KUS | 1 | 0 | 0 |  |  | 0 | 0 | R - položka R | 0 | 3 |  |  | 0
PP |  |  |  | VYBAVENÁ SKŘÍŇ PRO AUTOMATIZACI ROZVADĚČOVÁ VÝŠKY PŘES 600 MM - AUTOMATIKA STARTU ZZEE
VV |  |  |  | "1 = 1,000 [A] " Celkem 1 = 1,000 [B]
TS |  |  |  | 1. Položka obsahuje: – přípravu podkladu pro osazení vč. upevňovacího materiálu, uzamykatelná, veškerý podružný a pomocný materiál (např. zásuvkový panel, DIN Lišty, kabelové žlaby, svorkovnice, rozjištění, kabelové propoje, osvětlení...) – dodávku včetně kompletní montáže – technický popis viz. projektová dokumentace – zhotovení výrobní dokumentace, provedení zkoušek, dodání předepsaných zkoušek, revizí a atestů – veškeré potřebné mechanizmy, včetně obsluhy, náklady na mzdy a přibližné (průměrné) náklady na pořízení potřebných materiálů – dopravu a skladování 2. Položka neobsahuje: X 3. Způsob měření: Udává se počet kusů kompletní konstrukce nebo práce.
P | 19 | R75N385 |  | NAPÁJECÍ ZDROJ DIESELAGREGÁTOVÝ PRO NÁHRADNÍ NAPÁJENÍ do 400kVA - DODÁVKA | KUS | 1 | 0 | 0 |  |  | 0 | 0 | R - položka R | 0 | 3 |  |  | 0
PP |  |  |  | NAPÁJECÍ ZDROJ DIESELAGREGÁTOVÝ PRO NÁHRADNÍ NAPÁJENÍ do 400kVA - DODÁVKA
VV |  |  |  | "1 = 1,000 [A] " Celkem 1 = 1,000 [B]
TS |  |  |  | 1. Položka obsahuje: – dodávku specifikovaného bloku/zařízení včetně potřebného drobného montážního materiálu – dodávku souvisejícího příslušenství pro specifikovaný blok/zařízení (chladící a výfukové potrubí, protihlukové žaluzie, filtry, protivibrační podložky) – náklady na dopravu a skladování – veškeré potřebné mechanizmy, včetně obsluhy, náklady na mzdy a přibližné (průměrné) náklady na pořízení potřebných materiálů včetně všech ostatních vedlejších nákladů 2. Položka neobsahuje: X 3. Způsob měření: – Udává se počet kusů kompletní konstrukce nebo práce.
P | 20 | R75N38X |  | NAPÁJECÍ ZDROJ DIESELAGREGÁTOVÝ PRO NÁHRADNÍ NAPÁJENÍ do 400kVA - MONTÁŽ | KUS | 1 | 0 | 0 |  |  | 0 | 0 | R - položka R | 0 | 3 |  |  | 0
PP |  |  |  | NAPÁJECÍ ZDROJ DIESELAGREGÁTOVÝ PRO NÁHRADNÍ NAPÁJENÍ do 400kVA - MONTÁŽ
VV |  |  |  | "1 = 1,000 [A] " Celkem 1 = 1,000 [B]
TS |  |  |  | 1. Položka obsahuje: – kompletní montáž (oživení, konfigurace, nastavení a uvedení do provozu) specifikovaného bloku/zařízení a souvisejícího příslušenství včetně drobného montážního materiálu – veškeré potřebné mechanizmy, včetně obsluhy, náklady na mzdy a přibližné (průměrné) náklady na pořízení potřebných materiálů včetně všech ostatních vedlejších nákladů 2. Položka neobsahuje: X 3. Způsob měření: – Udává se počet kusů kompletní konstrukce nebo práce.

## PS 11-03-71
SŽDC05 | [14 empty] | 3
S | Stavba: | 5213520029_zm01 |  | Modernizace ŽST Rakovník - 250515 - VZ | [6 empty] | D.1.3 | 0 | AspeEsticon | 0 | 2
O | Objekt: | D.1.3 |  | Silnoproudá technologie | [9 empty] | 0.15 | 2
Typ | Poř. číslo | Kód položky | Varianta | Název položky | MJ | Množství | Jednotková hmotnost | Celková hmotnost |  |  | Jednotková cena |  | Cenové soustavy | 0.21
Dodávka
[9 empty] | Jednotková | Celkem | Jednotková | Celkem |  |  |  | Počet položek s nulovou cenou | 0
O1 |  | PS 11-03-71 |  | ŽST Rakovník, výpravní budova, rozvodna nn | [6 empty] | 0 | 0
SD |  | 01 |  | POPLATKY ZA LIKVIDACŮ ODPADŮ | [6 empty] | 0 | 0
P | 1 | R015240 | 915 | NEOCEŇOVAT - POPLATKY ZA LIKVIDACI ODPADŮ NEKONTAMINOVANÝCH - 20 03 99 ODPAD PODOBNÝ KOMUNÁLNÍMU ODPADU VČ. DOPRAVY NA SKLÁDKU A MANIPULACE | T | 0.2 | 0 | 0 |  |  | 0 | 0 | R - položka R | 0 | 3 |  |  | 0
PP |  |  |  | Evidenční položka
VV |  |  |  | "0,2 = 0,200 [A] " Celkem 0,2 = 0,200 [B]
TS |  |  |  | 1. Položka obsahuje: - veškeré poplatky provozovateli skládky, recyklační linky nebo jiného zařízení na zpracování nebo likvidaci odpadů související s převzetím, uložením, zpracováním nebo likvidací odpadu - náklady spojené s dopravou odpadu z místa stavby na místo převzetí provozovatelem skládky, recyklační linky nebo jiného zařízení na zpracování a likvidaci odpadů, veškerou manipulaci s odpadem 2. Způsob měření: Tunou se rozumí hmotnost odpadu vytříděného v souladu se zákonem č. 541/2020 Sb., o nakládání s odpady, v platném znění.
P | 2 | R015270 | 920 | NEOCEŇOVAT - POPLATKY ZA LIKVIDACI ODPADŮ NEKONTAMINOVANÝCH - 17 01 03 IZOLÁTORY PORCELÁNOVÉ VČ. DOPRAVY NA SKLÁDKU A MANIPULACE | T | 0.05 | 0 | 0 |  |  | 0 | 0 | R - položka R | 0 | 3 |  |  | 0
PP |  |  |  | Evidenční položka
VV |  |  |  | "0,05 = 0,050 [A] " Celkem 0,05 = 0,050 [B]
TS |  |  |  | 1. Položka obsahuje: - veškeré poplatky provozovateli skládky, recyklační linky nebo jiného zařízení na zpracování nebo likvidaci odpadů související s převzetím, uložením, zpracováním nebo likvidací odpadu - náklady spojené s dopravou odpadu z místa stavby na místo převzetí provozovatelem skládky, recyklační linky nebo jiného zařízení na zpracování a likvidaci odpadů, veškerou manipulaci s odpadem 2. Způsob měření: Tunou se rozumí hmotnost odpadu vytříděného v souladu se zákonem č. 541/2020 Sb., o nakládání s odpady, v platném znění.
P | 3 | R015310 | 923 | NEOCEŇOVAT - POPLATKY ZA LIKVIDACI ODPADŮ NEKONTAMINOVANÝCH - 16 02 14 ELEKTROŠROT (VYŘAZENÁ EL. ZAŘÍZENÍ A - PŘÍSTR. - AL, CU A VZ. KOVY) VČ. DOPRAVY NA SKLÁDKU A MANIPULAC | T | 0.2 | 0 | 0 |  |  | 0 | 0 | R - položka R | 0 | 3 |  |  | 0
PP |  |  |  | Evidenční položka
VV |  |  |  | "0,2 = 0,200 [A] " Celkem 0,2 = 0,200 [B]
TS |  |  |  | 1. Položka obsahuje: - veškeré poplatky provozovateli skládky, recyklační linky nebo jiného zařízení na zpracování nebo likvidaci odpadů související s převzetím, uložením, zpracováním nebo likvidací odpadu - náklady spojené s dopravou odpadu z místa stavby na místo převzetí provozovatelem skládky, recyklační linky nebo jiného zařízení na zpracování a likvidaci odpadů, veškerou manipulaci s odpadem 2. Způsob měření: Tunou se rozumí hmotnost odpadu vytříděného v souladu se zákonem č. 541/2020 Sb., o nakládání s odpady, v platném znění.
P | 4 | R015621 | 948 | NEOCEŇOVAT - POPLATKY ZA LIKVIDACI ODPADŮ NEBEZPEČNÝCH - KABELY S PLASTOVOU IZOLACÍ VČ. DOPRAVY NA SKLÁDKU A MANIPULACE | T | 0.1 | 0 | 0 |  |  | 0 | 0 | R - položka R | 0 | 3 |  |  | 0
PP |  |  |  | Evidenční položka
VV |  |  |  | "0,1 = 0,100 [A] " Celkem 0,1 = 0,100 [B]
TS |  |  |  | 1. Položka obsahuje: - veškeré poplatky provozovateli skládky, recyklační linky nebo jiného zařízení na zpracování nebo likvidaci odpadů související s převzetím, uložením, zpracováním nebo likvidací odpadu - náklady spojené s dopravou odpadu z místa stavby na místo převzetí provozovatelem skládky, recyklační linky nebo jiného zařízení na zpracování a likvidaci odpadů, veškerou manipulaci s odpadem 2. Způsob měření: Tunou se rozumí hmotnost odpadu vytříděného v souladu se zákonem č. 541/2020 Sb., o nakládání s odpady, v platném znění.
P | 5 | R015790 | 964 | NEOCEŇOVAT - POPLATKY ZA LIKVIDACI ODPADŮ - 17 04 05 ŽELEZO A OCEL VČ. DOPRAVY NA SKLÁDKU A MANIPULACE | T | 0.2 | 0 | 0 |  |  | 0 | 0 | R - položka R | 0 | 3 |  |  | 0
PP |  |  |  | Evidenční položka
VV |  |  |  | "0,2 = 0,200 [A] " Celkem 0,2 = 0,200 [B]
TS |  |  |  | 1. Položka obsahuje: - veškeré poplatky provozovateli skládky, recyklační linky nebo jiného zařízení na zpracování nebo likvidaci odpadů související s převzetím, uložením, zpracováním nebo likvidací odpadu - náklady spojené s dopravou odpadu z místa stavby na místo převzetí provozovatelem skládky, recyklační linky nebo jiného zařízení na zpracování a likvidaci odpadů, veškerou manipulaci s odpadem 2. Způsob měření: Tunou se rozumí hmotnost odpadu vytříděného v souladu se zákonem č. 541/2020 Sb., o nakládání s odpady, v platném znění.
SD |  | 74 |  | SILNOPROUD | [6 empty] | 0 | 0
P | 6 | R02940 | 4 | OSTATNÍ POŽADAVKY - DOPRACOVÁNÍ DOKUMENTACE V RÁMCI DODÁVKY | KPL | 1 | 0 | 0 |  |  | 0 | 0 | R - položka R | 0 | 3 |  |  | 0
PP |  |  |  | OSTATNÍ POŽADAVKY - DOPRACOVÁNÍ DOKUMENTACE V RÁMCI DODÁVKY
VV |  |  |  | "1 = 1,000 [A] " Celkem 1 = 1,000 [B]
TS |  |  |  | zahrnuje veškeré náklady spojené s objednatelem požadovanými pracemi
P | 7 | 703113 |  | KABELOVÝ ROŠT/LÁVKA NOSNÝ ŽÁROVĚ ZINKOVANÝ VČETNĚ UPEVNĚNÍ A PŘÍSLUŠENSTVÍ SVĚTLÉ ŠÍŘKY PŘES 250 DO 400 MM | M | 70 | 0 | 0 |  |  | 0 | 0 | OTSKP 2024 | 0 | 3 |  |  | 0
PP |  |  |  | KABELOVÝ ROŠT/LÁVKA NOSNÝ ŽÁROVĚ ZINKOVANÝ VČETNĚ UPEVNĚNÍ A PŘÍSLUŠENSTVÍ SVĚTLÉ ŠÍŘKY PŘES 250 DO 400 MM
VV |  |  |  | "70 = 70,000 [A] " Celkem 70 = 70,000 [B]
TS |  |  |  | 1. Položka obsahuje: – kompletní montáž, rozměření, upevnění, sváření, řezání, spojování a pod. – veškerý spojovací a montážní materiál vč. upevňovacího materiálu ( stojky, držáky, konzoly apod.) – elektrické pospojování – pomocné mechanismy a nátěr 2. Položka neobsahuje: – víko a kabelové příchytky 3. Způsob měření: Měří se metr délkový.
P | 8 | 703721 |  | KABELOVÁ PŘÍCHYTKA PRO ROZSAH UPNUTÍ DO 25 MM | KUS | 40 | 0 | 0 |  |  | 0 | 0 | OTSKP 2024 | 0 | 3 |  |  | 0
PP |  |  |  | KABELOVÁ PŘÍCHYTKA PRO ROZSAH UPNUTÍ DO 25 MM
VV |  |  |  | "40 = 40,000 [A] " Celkem 40 = 40,000 [B]
TS |  |  |  | 1. Položka obsahuje: – kompletní montáž, rozměření, upevnění, řezání, spojování a pod. – veškerý spojovací a montážní materiál vč. upevňovacího materiálu ( držáky apod.) – pomocné mechanismy 2. Položka neobsahuje: X 3. Způsob měření: Udává se počet kusů kompletní konstrukce nebo práce.
P | 9 | 703722 |  | KABELOVÁ PŘÍCHYTKA PRO ROZSAH UPNUTÍ OD 26 DO 50 MM | KUS | 60 | 0 | 0 |  |  | 0 | 0 | OTSKP 2024 | 0 | 3 |  |  | 0
PP |  |  |  | KABELOVÁ PŘÍCHYTKA PRO ROZSAH UPNUTÍ OD 26 DO 50 MM
VV |  |  |  | "60 = 60,000 [A] " Celkem 60 = 60,000 [B]
TS |  |  |  | 1. Položka obsahuje: – kompletní montáž, rozměření, upevnění, řezání, spojování a pod. – veškerý spojovací a montážní materiál vč. upevňovacího materiálu ( držáky apod.) – pomocné mechanismy 2. Položka neobsahuje: X 3. Způsob měření: Udává se počet kusů kompletní konstrukce nebo práce.
P | 10 | 703751 |  | PROTIPOŽÁRNÍ UCPÁVKA POD ROZVADĚČ DO EI 90 MIN. | M2 | 2 | 0 | 0 |  |  | 0 | 0 | OTSKP 2024 | 0 | 3 |  |  | 0
PP |  |  |  | PROTIPOŽÁRNÍ UCPÁVKA POD ROZVADĚČ DO EI 90 MIN.
VV |  |  |  | "2 = 2,000 [A] " Celkem 2 = 2,000 [B]
TS |  |  |  | Položka obsahuje: Dodávku a montáž protipožární ucpávky vč. příslušenství a pomocného materiálu, vyhotovéní a dodání atestu. Dále obsahuje cenu za pom. mechanismy včetně všech ostatních vedlejších nákladů.
P | 11 | 703752 |  | PROTIPOŽÁRNÍ UCPÁVKA STĚNOU/STROPEM, TL DO 50CM, DO EI 90 MIN. | M2 | 1 | 0 | 0 |  |  | 0 | 0 | OTSKP 2024 | 0 | 3 |  |  | 0
PP |  |  |  | PROTIPOŽÁRNÍ UCPÁVKA STĚNOU/STROPEM, TL DO 50CM, DO EI 90 MIN.
VV |  |  |  | "1 = 1,000 [A] " Celkem 1 = 1,000 [B]
TS |  |  |  | Položka obsahuje: Dodávku a montáž protipožární ucpávky vč. příslušenství a pomocného materiálu, vyhotovéní a dodání atestu. Dále obsahuje cenu za pom. mechanismy včetně všech ostatních vedlejších nákladů.
P | 12 | 703754 |  | PROTIPOŽÁRNÍ UCPÁVKA PROSTUPU KABELOVÉHO PR. DO 110MM, DO EI 90 MIN. | KUS | 4 | 0 | 0 |  |  | 0 | 0 | OTSKP 2024 | 0 | 3 |  |  | 0
PP |  |  |  | PROTIPOŽÁRNÍ UCPÁVKA PROSTUPU KABELOVÉHO PR. DO 110MM, DO EI 90 MIN.
VV |  |  |  | "4 = 4,000 [A] " Celkem 4 = 4,000 [B]
TS |  |  |  | Položka obsahuje: Dodávku a montáž protipožární ucpávky vč. příslušenství a pomocného materiálu, vyhotovéní a dodání atestu. Dále obsahuje cenu za pom. mechanismy včetně všech ostatních vedlejších nákladů.
P | 13 | 703754 | 1 | PROTIPOŽÁRNÍ UCPÁVKA PROSTUPU KABELOVÉHO PR. DO 110MM, DO EI 90 MIN. | KUS | 20 | 0 | 0 |  |  | 0 | 0 | OTSKP 2024 | 0 | 3 |  |  | 0
PP |  |  |  | PROTIPOŽÁRNÍ UCPÁVKA PROSTUPU KABELOVÉHO PR. DO 110MM, DO EI 90 MIN.
VV |  |  |  | "20 = 20,000 [A] " Celkem 20 = 20,000 [B]
TS |  |  |  | Položka obsahuje: Dodávku a montáž protipožární ucpávky vč. příslušenství a pomocného materiálu, vyhotovéní a dodání atestu. Dále obsahuje cenu za pom. mechanismy včetně všech ostatních vedlejších nákladů.
P | 14 | 703755 |  | PROTIPOŽÁRNÍ UCPÁVKA PROSTUPU KABELOVÉHO PR. DO 200MM, DO EI 90 MIN. | KUS | 20 | 0 | 0 |  |  | 0 | 0 | OTSKP 2024 | 0 | 3 |  |  | 0
PP |  |  |  | PROTIPOŽÁRNÍ UCPÁVKA PROSTUPU KABELOVÉHO PR. DO 200MM, DO EI 90 MIN.
VV |  |  |  | "20 = 20,000 [A] " Celkem 20 = 20,000 [B]
TS |  |  |  | Položka obsahuje: Dodávku a montáž protipožární ucpávky vč. příslušenství a pomocného materiálu, vyhotovéní a dodání atestu. Dále obsahuje cenu za pom. mechanismy včetně všech ostatních vedlejších nákladů.
P | 15 | 741414 |  | ZÁSUVKA/PŘÍVODKA PRŮMYSLOVÁ, KRYTÍ IP 44 400 V, PŘES 63 A | KUS | 1 | 0 | 0 |  |  | 0 | 0 | OTSKP 2024 | 0 | 3 |  |  | 0
PP |  |  |  | ZÁSUVKA/PŘÍVODKA PRŮMYSLOVÁ, KRYTÍ IP 44 400 V, PŘES 63 A
VV |  |  |  | "1 = 1,000 [A] " Celkem 1 = 1,000 [B]
TS |  |  |  | 1. Položka obsahuje: – kompletní přístroj v krytu vč. příslušenství 2. Položka neobsahuje: X 3. Způsob měření: Udává se počet kusů kompletní konstrukce nebo práce.
P | 16 | 741811 |  | UZEMŇOVACÍ VODIČ NA POVRCHU FEZN DO 120 MM2 | M | 40 | 0 | 0 |  |  | 0 | 0 | OTSKP 2024 | 0 | 3 |  |  | 0
PP |  |  |  | UZEMŇOVACÍ VODIČ NA POVRCHU FEZN DO 120 MM2
VV |  |  |  | "40 = 40,000 [A] " Celkem 40 = 40,000 [B]
TS |  |  |  | 1. Položka obsahuje: – uchycení vodiče na povrch vč. podpěr, konzol, svorek a pod. – měření, dělení, spojování – nátěr 2. Položka neobsahuje: X 3. Způsob měření: Měří se metr délkový.
P | 17 | 741C01 |  | EKVIPOTENCIÁLNÍ PŘÍPOJNICE | KUS | 1 | 0 | 0 |  |  | 0 | 0 | OTSKP 2024 | 0 | 3 |  |  | 0
PP |  |  |  | EKVIPOTENCIÁLNÍ PŘÍPOJNICE
VV |  |  |  | "1 = 1,000 [A] " Celkem 1 = 1,000 [B]
TS |  |  |  | 1. Položka obsahuje: – veškeré práce a materiál obsažený v názvu položky 2. Položka neobsahuje: X 3. Způsob měření: Udává se počet kusů kompletní konstrukce nebo práce.
P | 18 | 741C02 |  | UZEMŇOVACÍ SVORKA | KUS | 20 | 0 | 0 |  |  | 0 | 0 | OTSKP 2024 | 0 | 3 |  |  | 0
PP |  |  |  | UZEMŇOVACÍ SVORKA
VV |  |  |  | "20 = 20,000 [A] " Celkem 20 = 20,000 [B]
TS |  |  |  | 1. Položka obsahuje: – veškeré příslušenství 2. Položka neobsahuje: X 3. Způsob měření: Udává se počet kusů kompletní konstrukce nebo práce.
P | 19 | 741C04 |  | OCHRANNÉ POSPOJOVÁNÍ CU VODIČEM DO 16 MM2 | KUS | 20 | 0 | 0 |  |  | 0 | 0 | OTSKP 2024 | 0 | 3 |  |  | 0
PP |  |  |  | OCHRANNÉ POSPOJOVÁNÍ CU VODIČEM DO 16 MM2
VV |  |  |  | "20 = 20,000 [A] " Celkem 20 = 20,000 [B]
TS |  |  |  | 1. Položka obsahuje: – připojení zařízení vodičem do Cu 16mm2 k zemnícímu vodiči délky do 2m vč. ukončení 2. Položka neobsahuje: X 3. Způsob měření: Udává se počet kusů kompletní konstrukce nebo práce.
P | 20 | 742G51 |  | KABEL NN DVOU- A TŘÍŽÍLOVÝ CU BEZHALOGENOVÝ OHEŇ RETARDUJÍCÍ DO 2,5 MM2 | M | 20 | 0 | 0 |  |  | 0 | 0 | OTSKP 2024 | 0 | 3 |  |  | 0
PP |  |  |  | KABEL NN DVOU- A TŘÍŽÍLOVÝ CU BEZHALOGENOVÝ OHEŇ RETARDUJÍCÍ DO 2,5 MM2
VV |  |  |  | "20 = 20,000 [A] " Celkem 20 = 20,000 [B]
TS |  |  |  | 1. Položka obsahuje: – manipulace a uložení kabelu (do země, chráničky, kanálu, na rošty, na TV a pod.) 2. Položka neobsahuje: – příchytky, spojky, koncovky, chráničky apod. 3. Způsob měření: Měří se metr délkový.
P | 21 | 742H53 |  | KABEL NN ČTYŘ- A PĚTIŽÍLOVÝ CU BEZHALOGENOVÝ OHEŇ RETARDUJÍCÍ OD 25 DO 50 MM2 | M | 30 | 0 | 0 |  |  | 0 | 0 | OTSKP 2024 | 0 | 3 |  |  | 0
PP |  |  |  | KABEL NN ČTYŘ- A PĚTIŽÍLOVÝ CU BEZHALOGENOVÝ OHEŇ RETARDUJÍCÍ OD 25 DO 50 MM2
VV |  |  |  | "30 = 30,000 [A] " Celkem 30 = 30,000 [B]
TS |  |  |  | 1. Položka obsahuje: – manipulace a uložení kabelu (do země, chráničky, kanálu, na rošty, na TV a pod.) 2. Položka neobsahuje: – příchytky, spojky, koncovky, chráničky apod. 3. Způsob měření: Měří se metr délkový.
P | 22 | 742L11 |  | UKONČENÍ DVOU AŽ PĚTIŽÍLOVÉHO KABELU V ROZVADĚČI NEBO NA PŘÍSTROJI DO 2,5 MM2 | KUS | 4 | 0 | 0 |  |  | 0 | 0 | OTSKP 2024 | 0 | 3 |  |  | 0
PP |  |  |  | UKONČENÍ DVOU AŽ PĚTIŽÍLOVÉHO KABELU V ROZVADĚČI NEBO NA PŘÍSTROJI DO 2,5 MM2
VV |  |  |  | "4 = 4,000 [A] " Celkem 4 = 4,000 [B]
TS |  |  |  | 1. Položka obsahuje: – všechny práce spojené s úpravou kabelů pro montáž včetně veškerého příslušentsví 2. Položka neobsahuje: X 3. Způsob měření: Udává se počet kusů kompletní konstrukce nebo práce.
P | 23 | 742L13 |  | UKONČENÍ DVOU AŽ PĚTIŽÍLOVÉHO KABELU V ROZVADĚČI NEBO NA PŘÍSTROJI OD 25 DO 50 MM2 | KUS | 6 | 0 | 0 |  |  | 0 | 0 | OTSKP 2024 | 0 | 3 |  |  | 0
PP |  |  |  | UKONČENÍ DVOU AŽ PĚTIŽÍLOVÉHO KABELU V ROZVADĚČI NEBO NA PŘÍSTROJI OD 25 DO 50 MM2
VV |  |  |  | "6 = 6,000 [A] " Celkem 6 = 6,000 [B]
TS |  |  |  | 1. Položka obsahuje: – všechny práce spojené s úpravou kabelů pro montáž včetně veškerého příslušentsví 2. Položka neobsahuje: X 3. Způsob měření: Udává se počet kusů kompletní konstrukce nebo práce.
P | 24 | 744153 |  | ROZVODNICE NN PRÁZDNÁ OCELOPLECHOVÁ 510-800 X 410-600 MM | KUS | 1 | 0 | 0 |  |  | 0 | 0 | OTSKP 2024 | 0 | 3 |  |  | 0
PP |  |  |  | ROZVODNICE NN PRÁZDNÁ OCELOPLECHOVÁ 510-800 X 410-600 MM
VV |  |  |  | "1 = 1,000 [A] " Celkem 1 = 1,000 [B]
TS |  |  |  | 1. Položka obsahuje: – přípravu podkladu pro osazení vč. upevňovacího materiálu – veškerý podružný a pomocný materiál ( včetně můstků, vnitřních propojů-vodičů a pod ), nosnou konstrukci, kotevní a spojovací prvky – provedení zkoušek, dodání předepsaných zkoušek, revizí a atestů 2. Položka neobsahuje: – přístrojové vybavení ( jističe, stykače apod. ) 3. Způsob měření: Udává se počet kusů kompletní konstrukce nebo práce.
P | 25 | 744356 |  | ROZVADĚČ NN SKŘÍŇOVÝ OCELOPLECH.VYZBROJENÝ,DO IP 40,HLOUBKY OD 510 DO 800MM,ŠÍŘKY OD 510 DO 800MM,VÝŠKY DO 2250MM-PŘÍVODNÍ POLE SE SLOŽITOU VÝZBROJÍ | KUS | 4 | 0 | 0 |  |  | 0 | 0 | OTSKP 2024 | 0 | 3 |  |  | 0
PP |  |  |  | ROZVADĚČ NN SKŘÍŇOVÝ OCELOPLECH.VYZBROJENÝ,DO IP 40,HLOUBKY OD 510 DO 800MM,ŠÍŘKY OD 510 DO 800MM,VÝŠKY DO 2250MM-PŘÍVODNÍ POLE SE SLOŽITOU VÝZBROJÍ
VV |  |  |  | "4 = 4,000 [A] " Celkem 4 = 4,000 [B]
TS |  |  |  | 1. Položka obsahuje: – přípravu podkladu pro osazení vč. upevňovacího materiálu – veškerý podružný a pomocný materiál – provedení zkoušek, dodání předepsaných zkoušek, revizí a atestů – přístrojové vybavení ( jističe s dálkovým ovládáním, stykače, přípojnice, analyzátory sítě, PLC, zdroje pro pomocné obvody apod. ) 2. Položka neobsahuje: 3. Způsob měření: Udává se počet kusů kompletní konstrukce nebo práce.
P | 26 | 744Z02 |  | DEMONTÁŽ 1 KS POLE ROZVADĚČE NN | KUS | 4 | 0 | 0 |  |  | 0 | 0 | OTSKP 2024 | 0 | 3 |  |  | 0
PP |  |  |  | DEMONTÁŽ 1 KS POLE ROZVADĚČE NN
VV |  |  |  | "4 = 4,000 [A] " Celkem 4 = 4,000 [B]
TS |  |  |  | 1. Položka obsahuje: – všechny náklady na demontáž stávajícího zařízení se všemi pomocnými doplňujícími úpravami pro jeho likvidaci – naložení vybouraného materiálu na dopravní prostředek 2. Položka neobsahuje: – odvoz vybouraného materiálu – poplatek za likvidaci odpadů (nacení se dle SSD 0) 3. Způsob měření: Udává se počet kusů kompletní konstrukce nebo práce.
P | 27 | 747213 |  | CELKOVÁ PROHLÍDKA, ZKOUŠENÍ, MĚŘENÍ A VYHOTOVENÍ VÝCHOZÍ REVIZNÍ ZPRÁVY, PRO OBJEM IN PŘES 500 DO 1000 TIS. KČ | KUS | 1 | 0 | 0 |  |  | 0 | 0 | OTSKP 2024 | 0 | 3 |  |  | 0
PP |  |  |  | CELKOVÁ PROHLÍDKA, ZKOUŠENÍ, MĚŘENÍ A VYHOTOVENÍ VÝCHOZÍ REVIZNÍ ZPRÁVY, PRO OBJEM IN PŘES 500 DO 1000 TIS. KČ
VV |  |  |  | "1 = 1,000 [A] " Celkem 1 = 1,000 [B]
TS |  |  |  | 1. Položka obsahuje: – cenu za celkovou prohlídku zařízení PS/SO, vč. měření, komplexních zkoušek a revizi zařízení tohoto PS/SO autorizovaným revizním technikem na silnoproudá zařízení podle požadavku ČSN, včetně hodnocení a vyhotovení celkové revizní zprávy 2. Položka neobsahuje: X 3. Způsob měření: Udává se počet kusů kompletní konstrukce nebo práce.
P | 28 | 747214 |  | CELKOVÁ PROHLÍDKA, ZKOUŠENÍ, MĚŘENÍ A VYHOTOVENÍ VÝCHOZÍ REVIZNÍ ZPRÁVY, PRO OBJEM IN - PŘÍPLATEK ZA KAŽDÝCH DALŠÍCH I ZAPOČATÝCH 500 TIS. KČ | KUS | 2 | 0 | 0 |  |  | 0 | 0 | OTSKP 2024 | 0 | 3 |  |  | 0
PP |  |  |  | CELKOVÁ PROHLÍDKA, ZKOUŠENÍ, MĚŘENÍ A VYHOTOVENÍ VÝCHOZÍ REVIZNÍ ZPRÁVY, PRO OBJEM IN - PŘÍPLATEK ZA KAŽDÝCH DALŠÍCH I ZAPOČATÝCH 500 TIS. KČ
VV |  |  |  | "2 = 2,000 [A] " Celkem 2 = 2,000 [B]
TS |  |  |  | 1. Položka obsahuje: – cenu za celkovou prohlídku zařízení PS/SO, vč. měření, komplexních zkoušek a revizi zařízení tohoto PS/SO autorizovaným revizním technikem na silnoproudá zařízení podle požadavku ČSN, včetně hodnocení a vyhotovení celkové revizní zprávy 2. Položka neobsahuje: X 3. Způsob měření: Udává se počet kusů kompletní konstrukce nebo práce.
P | 29 | 747301 |  | PROVEDENÍ PROHLÍDKY A ZKOUŠKY PRÁVNICKOU OSOBOU, VYDÁNÍ PRŮKAZU ZPŮSOBILOSTI | KUS | 1 | 0 | 0 |  |  | 0 | 0 | OTSKP 2024 | 0 | 3 |  |  | 0
PP |  |  |  | PROVEDENÍ PROHLÍDKY A ZKOUŠKY PRÁVNICKOU OSOBOU, VYDÁNÍ PRŮKAZU ZPŮSOBILOSTI
VV |  |  |  | "1 = 1,000 [A] " Celkem 1 = 1,000 [B]
TS |  |  |  | 1. Položka obsahuje: – cenu za vyhotovení dokladu právnickou osobou o silnoproudých zařízeních a vydání průkazu způsobilosti 2. Položka neobsahuje: X 3. Způsob měření: Udává se počet kusů kompletní konstrukce nebo práce.
P | 30 | 747611 |  | MĚŘENÍ EMC A EMI DLE ČSN EN 50 121 V ROZSAHU PS/SO | KUS | 1 | 0 | 0 |  |  | 0 | 0 | OTSKP 2024 | 0 | 3 |  |  | 0
PP |  |  |  | MĚŘENÍ EMC A EMI DLE ČSN EN 50 121 V ROZSAHU PS/SO
VV |  |  |  | "1 = 1,000 [A] " Celkem 1 = 1,000 [B]
TS |  |  |  | 1. Položka obsahuje: – cenu za měření dle příslušných norem a předpisů, včetně vystavení protokolu 2. Položka neobsahuje: X 3. Způsob měření: Udává se počet kusů kompletní konstrukce nebo práce.
P | 31 | 748112 |  | KOMPLETNÍ OSOBNÍ OCHRANNÉ PROSTŘEDKY A PRACOVNÍ POMŮCKY PRO ROZVODNU NN | KUS | 1 | 0 | 0 |  |  | 0 | 0 | OTSKP 2024 | 0 | 3 |  |  | 0
PP |  |  |  | KOMPLETNÍ OSOBNÍ OCHRANNÉ PROSTŘEDKY A PRACOVNÍ POMŮCKY PRO ROZVODNU NN
VV |  |  |  | "1 = 1,000 [A] " Celkem 1 = 1,000 [B]
TS |  |  |  | 1. Položka obsahuje: – dodávku a montáž kompletní sady osobních ochranných prostředků a pracovních pomůcek pro elektrickou stanici dle požadavku provozovatele a v intencích normy TNŽ 38 1981 2. Položka neobsahuje: X 3. Způsob měření: Udává se počet kusů kompletní konstrukce nebo práce.

## PS 11-03-72
SŽDC05 | [14 empty] | 3
S | Stavba: | 5213520029_zm01 |  | Modernizace ŽST Rakovník - 250515 - VZ | [6 empty] | D.1.3 | 0 | AspeEsticon | 0 | 2
O | Objekt: | D.1.3 |  | Silnoproudá technologie | [9 empty] | 0.15 | 2
Typ | Poř. číslo | Kód položky | Varianta | Název položky | MJ | Množství | Jednotková hmotnost | Celková hmotnost |  |  | Jednotková cena |  | Cenové soustavy | 0.21
Dodávka
[9 empty] | Jednotková | Celkem | Jednotková | Celkem |  |  |  | Počet položek s nulovou cenou | 0
O1 |  | PS 11-03-72 |  | ŽST Rakovník, DKV, úprava rozvodny nn | [6 empty] | 0 | 0
SD |  | 01 |  | POPLATKY ZA LIKVIDACŮ ODPADŮ | [6 empty] | 0 | 0
P | 1 | R015310 | 923 | NEOCEŇOVAT - POPLATKY ZA LIKVIDACI ODPADŮ NEKONTAMINOVANÝCH - 16 02 14 ELEKTROŠROT (VYŘAZENÁ EL. ZAŘÍZENÍ A - PŘÍSTR. - AL, CU A VZ. KOVY) VČ. DOPRAVY NA SKLÁDKU A MANIPULAC | T | 0.1 | 0 | 0 |  |  | 0 | 0 | R - položka R | 0 | 3 |  |  | 0
PP |  |  |  | Evidenční položka
VV |  |  |  | "0,1 = 0,100 [A] " Celkem 0,1 = 0,100 [B]
TS |  |  |  | 1. Položka obsahuje: - veškeré poplatky provozovateli skládky, recyklační linky nebo jiného zařízení na zpracování nebo likvidaci odpadů související s převzetím, uložením, zpracováním nebo likvidací odpadu - náklady spojené s dopravou odpadu z místa stavby na místo převzetí provozovatelem skládky, recyklační linky nebo jiného zařízení na zpracování a likvidaci odpadů, veškerou manipulaci s odpadem 2. Způsob měření: Tunou se rozumí hmotnost odpadu vytříděného v souladu se zákonem č. 541/2020 Sb., o nakládání s odpady, v platném znění.
P | 2 | R015621 | 948 | NEOCEŇOVAT - POPLATKY ZA LIKVIDACI ODPADŮ NEBEZPEČNÝCH - KABELY S PLASTOVOU IZOLACÍ VČ. DOPRAVY NA SKLÁDKU A MANIPULACE | T | 0.05 | 0 | 0 |  |  | 0 | 0 | R - položka R | 0 | 3 |  |  | 0
PP |  |  |  | Evidenční položka
VV |  |  |  | "0,05 = 0,050 [A] " Celkem 0,05 = 0,050 [B]
TS |  |  |  | 1. Položka obsahuje: - veškeré poplatky provozovateli skládky, recyklační linky nebo jiného zařízení na zpracování nebo likvidaci odpadů související s převzetím, uložením, zpracováním nebo likvidací odpadu - náklady spojené s dopravou odpadu z místa stavby na místo převzetí provozovatelem skládky, recyklační linky nebo jiného zařízení na zpracování a likvidaci odpadů, veškerou manipulaci s odpadem 2. Způsob měření: Tunou se rozumí hmotnost odpadu vytříděného v souladu se zákonem č. 541/2020 Sb., o nakládání s odpady, v platném znění.
SD |  | 74 |  | SILNOPROUD | [6 empty] | 0 | 0
P | 3 | 02940 - R3 |  | OSTATNÍ POŽADAVKY - DOPRACOVÁNÍ DOKUMENTACE V RÁMCI DODÁVKY | KPL | 1 | 0 | 0 |  |  | 0 | 0 | R - položka R | 0 | 3 |  |  | 0
PP |  |  |  | OSTATNÍ POŽADAVKY - DOPRACOVÁNÍ DOKUMENTACE V RÁMCI DODÁVKY
VV |  |  |  | "1 = 1,000 [A] " Celkem 1 = 1,000 [B]
TS |  |  |  | zahrnuje veškeré náklady spojené s objednatelem požadovanými pracemi
P | 4 | 703113 |  | KABELOVÝ ROŠT/LÁVKA NOSNÝ ŽÁROVĚ ZINKOVANÝ VČETNĚ UPEVNĚNÍ A PŘÍSLUŠENSTVÍ SVĚTLÉ ŠÍŘKY PŘES 250 DO 400 MM | M | 20 | 0 | 0 |  |  | 0 | 0 | OTSKP 2024 | 0 | 3 |  |  | 0
PP |  |  |  | KABELOVÝ ROŠT/LÁVKA NOSNÝ ŽÁROVĚ ZINKOVANÝ VČETNĚ UPEVNĚNÍ A PŘÍSLUŠENSTVÍ SVĚTLÉ ŠÍŘKY PŘES 250 DO 400 MM
VV |  |  |  | "20 = 20,000 [A] " Celkem 20 = 20,000 [B]
TS |  |  |  | 1. Položka obsahuje: – kompletní montáž, rozměření, upevnění, sváření, řezání, spojování a pod. – veškerý spojovací a montážní materiál vč. upevňovacího materiálu ( stojky, držáky, konzoly apod.) – elektrické pospojování – pomocné mechanismy a nátěr 2. Položka neobsahuje: – víko a kabelové příchytky 3. Způsob měření: Měří se metr délkový.
P | 5 | 703721 |  | KABELOVÁ PŘÍCHYTKA PRO ROZSAH UPNUTÍ DO 25 MM | KUS | 286 | 0 | 0 |  |  | 0 | 0 | OTSKP 2024 | 0 | 3 |  |  | 0
PP |  |  |  | KABELOVÁ PŘÍCHYTKA PRO ROZSAH UPNUTÍ DO 25 MM
VV |  |  |  | "286 = 286,000 [A] " Celkem 286 = 286,000 [B]
TS |  |  |  | 1. Položka obsahuje: – kompletní montáž, rozměření, upevnění, řezání, spojování a pod. – veškerý spojovací a montážní materiál vč. upevňovacího materiálu ( držáky apod.) – pomocné mechanismy 2. Položka neobsahuje: X 3. Způsob měření: Udává se počet kusů kompletní konstrukce nebo práce.
P | 6 | 703723 |  | KABELOVÁ PŘÍCHYTKA PRO ROZSAH UPNUTÍ OD 51 DO 90 MM | KUS | 40 | 0 | 0 |  |  | 0 | 0 | OTSKP 2024 | 0 | 3 |  |  | 0
PP |  |  |  | KABELOVÁ PŘÍCHYTKA PRO ROZSAH UPNUTÍ OD 51 DO 90 MM
VV |  |  |  | "40 = 40,000 [A] " Celkem 40 = 40,000 [B]
TS |  |  |  | 1. Položka obsahuje: – kompletní montáž, rozměření, upevnění, řezání, spojování a pod. – veškerý spojovací a montážní materiál vč. upevňovacího materiálu ( držáky apod.) – pomocné mechanismy 2. Položka neobsahuje: X 3. Způsob měření: Udává se počet kusů kompletní konstrukce nebo práce.
P | 7 | 703752 |  | PROTIPOŽÁRNÍ UCPÁVKA STĚNOU/STROPEM, TL DO 50CM, DO EI 90 MIN. | M2 | 1 | 0 | 0 |  |  | 0 | 0 | OTSKP 2024 | 0 | 3 |  |  | 0
PP |  |  |  | PROTIPOŽÁRNÍ UCPÁVKA STĚNOU/STROPEM, TL DO 50CM, DO EI 90 MIN.
VV |  |  |  | "1 = 1,000 [A] " Celkem 1 = 1,000 [B]
TS |  |  |  | Položka obsahuje: Dodávku a montáž protipožární ucpávky vč. příslušenství a pomocného materiálu, vyhotovéní a dodání atestu. Dále obsahuje cenu za pom. mechanismy včetně všech ostatních vedlejších nákladů.
P | 8 | 741811 |  | UZEMŇOVACÍ VODIČ NA POVRCHU FEZN DO 120 MM2 | M | 40 | 0 | 0 |  |  | 0 | 0 | OTSKP 2024 | 0 | 3 |  |  | 0
PP |  |  |  | UZEMŇOVACÍ VODIČ NA POVRCHU FEZN DO 120 MM2
VV |  |  |  | "40 = 40,000 [A] " Celkem 40 = 40,000 [B]
TS |  |  |  | 1. Položka obsahuje: – uchycení vodiče na povrch vč. podpěr, konzol, svorek a pod. – měření, dělení, spojování – nátěr 2. Položka neobsahuje: X 3. Způsob měření: Měří se metr délkový.
P | 9 | 741C01 |  | EKVIPOTENCIÁLNÍ PŘÍPOJNICE | KUS | 1 | 0 | 0 |  |  | 0 | 0 | OTSKP 2024 | 0 | 3 |  |  | 0
PP |  |  |  | EKVIPOTENCIÁLNÍ PŘÍPOJNICE
VV |  |  |  | "1 = 1,000 [A] " Celkem 1 = 1,000 [B]
TS |  |  |  | 1. Položka obsahuje: – veškeré práce a materiál obsažený v názvu položky 2. Položka neobsahuje: X 3. Způsob měření: Udává se počet kusů kompletní konstrukce nebo práce.
P | 10 | 741C02 |  | UZEMŇOVACÍ SVORKA | KUS | 15 | 0 | 0 |  |  | 0 | 0 | OTSKP 2024 | 0 | 3 |  |  | 0
PP |  |  |  | UZEMŇOVACÍ SVORKA
VV |  |  |  | "15 = 15,000 [A] " Celkem 15 = 15,000 [B]
TS |  |  |  | 1. Položka obsahuje: – veškeré příslušenství 2. Položka neobsahuje: X 3. Způsob měření: Udává se počet kusů kompletní konstrukce nebo práce.
P | 11 | 741C04 |  | OCHRANNÉ POSPOJOVÁNÍ CU VODIČEM DO 16 MM2 | KUS | 15 | 0 | 0 |  |  | 0 | 0 | OTSKP 2024 | 0 | 3 |  |  | 0
PP |  |  |  | OCHRANNÉ POSPOJOVÁNÍ CU VODIČEM DO 16 MM2
VV |  |  |  | "15 = 15,000 [A] " Celkem 15 = 15,000 [B]
TS |  |  |  | 1. Položka obsahuje: – připojení zařízení vodičem do Cu 16mm2 k zemnícímu vodiči délky do 2m vč. ukončení 2. Položka neobsahuje: X 3. Způsob měření: Udává se počet kusů kompletní konstrukce nebo práce.
P | 12 | 742G52 |  | KABEL NN DVOU- A TŘÍŽÍLOVÝ CU BEZHALOGENOVÝ OHEŇ RETARDUJÍCÍ OD 4 DO 16 MM2 | M | 75 | 0 | 0 |  |  | 0 | 0 | OTSKP 2024 | 0 | 3 |  |  | 0
PP |  |  |  | KABEL NN DVOU- A TŘÍŽÍLOVÝ CU BEZHALOGENOVÝ OHEŇ RETARDUJÍCÍ OD 4 DO 16 MM2
VV |  |  |  | "75 = 75,000 [A] " Celkem 75 = 75,000 [B]
TS |  |  |  | 1. Položka obsahuje: – manipulace a uložení kabelu (do země, chráničky, kanálu, na rošty, na TV a pod.) 2. Položka neobsahuje: – příchytky, spojky, koncovky, chráničky apod. 3. Způsob měření: Měří se metr délkový.
P | 13 | 742H55 |  | KABEL NN ČTYŘ- A PĚTIŽÍLOVÝ CU BEZHALOGENOVÝ OHEŇ RETARDUJÍCÍ OD 150 DO 240 MM2 | M | 20 | 0 | 0 |  |  | 0 | 0 | OTSKP 2024 | 0 | 3 |  |  | 0
PP |  |  |  | KABEL NN ČTYŘ- A PĚTIŽÍLOVÝ CU BEZHALOGENOVÝ OHEŇ RETARDUJÍCÍ OD 150 DO 240 MM2
VV |  |  |  | "20 = 20,000 [A] " Celkem 20 = 20,000 [B]
TS |  |  |  | 1. Položka obsahuje: – manipulace a uložení kabelu (do země, chráničky, kanálu, na rošty, na TV a pod.) 2. Položka neobsahuje: – příchytky, spojky, koncovky, chráničky apod. 3. Způsob měření: Měří se metr délkový.
P | 14 | 742I43 |  | KABEL NN CU OVLÁDACÍ VÍCEŽÍLOVÝ BEZHALOGENOVÝ OHEŇ RETARDUJÍCÍ DO 2,5 MM2 STÍNĚNÝ | M | 68 | 0 | 0 |  |  | 0 | 0 | OTSKP 2024 | 0 | 3 |  |  | 0
PP |  |  |  | KABEL NN CU OVLÁDACÍ VÍCEŽÍLOVÝ BEZHALOGENOVÝ OHEŇ RETARDUJÍCÍ DO 2,5 MM2 STÍNĚNÝ
VV |  |  |  | "68 = 68,000 [A] " Celkem 68 = 68,000 [B]
TS |  |  |  | 1. Položka obsahuje: – manipulace a uložení kabelu (do země, chráničky, kanálu, na rošty, na TV a pod.) 2. Položka neobsahuje: – příchytky, spojky, koncovky, chráničky apod. 3. Způsob měření: Měří se metr délkový.
P | 15 | 742L12 |  | UKONČENÍ DVOU AŽ PĚTIŽÍLOVÉHO KABELU V ROZVADĚČI NEBO NA PŘÍSTROJI OD 4 DO 16 MM2 | KUS | 12 | 0 | 0 |  |  | 0 | 0 | OTSKP 2024 | 0 | 3 |  |  | 0
PP |  |  |  | UKONČENÍ DVOU AŽ PĚTIŽÍLOVÉHO KABELU V ROZVADĚČI NEBO NA PŘÍSTROJI OD 4 DO 16 MM2
VV |  |  |  | "12 = 12,000 [A] " Celkem 12 = 12,000 [B]
TS |  |  |  | 1. Položka obsahuje: – všechny práce spojené s úpravou kabelů pro montáž včetně veškerého příslušentsví 2. Položka neobsahuje: X 3. Způsob měření: Udává se počet kusů kompletní konstrukce nebo práce.
P | 16 | 742L15 |  | UKONČENÍ DVOU AŽ PĚTIŽÍLOVÉHO KABELU V ROZVADĚČI NEBO NA PŘÍSTROJI OD 150 DO 240 MM2 | KUS | 4 | 0 | 0 |  |  | 0 | 0 | OTSKP 2024 | 0 | 3 |  |  | 0
PP |  |  |  | UKONČENÍ DVOU AŽ PĚTIŽÍLOVÉHO KABELU V ROZVADĚČI NEBO NA PŘÍSTROJI OD 150 DO 240 MM2
VV |  |  |  | "4 = 4,000 [A] " Celkem 4 = 4,000 [B]
TS |  |  |  | 1. Položka obsahuje: – všechny práce spojené s úpravou kabelů pro montáž včetně veškerého příslušentsví 2. Položka neobsahuje: X 3. Způsob měření: Udává se počet kusů kompletní konstrukce nebo práce.
P | 17 | 742M11 |  | UKONČENÍ 7-12ŽÍLOVÉHO KABELU V ROZVADĚČI NEBO NA PŘÍSTROJI DO 2,5 MM2 | KUS | 16 | 0 | 0 |  |  | 0 | 0 | OTSKP 2024 | 0 | 3 |  |  | 0
PP |  |  |  | UKONČENÍ 7-12ŽÍLOVÉHO KABELU V ROZVADĚČI NEBO NA PŘÍSTROJI DO 2,5 MM2
VV |  |  |  | "16 = 16,000 [A] " Celkem 16 = 16,000 [B]
TS |  |  |  | 1. Položka obsahuje: – všechny práce spojené s úpravou kabelů pro montáž včetně veškerého příslušentsví 2. Položka neobsahuje: X 3. Způsob měření: Udává se počet kusů kompletní konstrukce nebo práce.
P | 18 | 74435A |  | ROZVADĚČ NN SKŘÍŇOVÝ OCELOPLECH.VYZBROJENÝ,DO IP 40,HLOUBKY OD 510 DO800 MM,ŠÍŘKY OD 810 DO 1000MM, VÝŠKY DO 2250MM-PŘÍVOD.POLE SE SLOŽITOU VÝZBROJÍ | KUS | 2 | 0 | 0 |  |  | 0 | 0 | OTSKP 2024 | 0 | 3 |  |  | 0
PP |  |  |  | ROZVADĚČ NN SKŘÍŇOVÝ OCELOPLECH.VYZBROJENÝ,DO IP 40,HLOUBKY OD 510 DO800 MM,ŠÍŘKY OD 810 DO 1000MM, VÝŠKY DO 2250MM-PŘÍVOD.POLE SE SLOŽITOU VÝZBROJÍ
VV |  |  |  | "2 = 2,000 [A] " Celkem 2 = 2,000 [B]
TS |  |  |  | 1. Položka obsahuje: – přípravu podkladu pro osazení vč. upevňovacího materiálu – veškerý podružný a pomocný materiál – provedení zkoušek, dodání předepsaných zkoušek, revizí a atestů – přístrojové vybavení ( jističe s dálkovým ovládáním, stykače, přípojnice, analyzátory sítě, PLC, zdroje pro pomocné obvody apod. ) 2. Položka neobsahuje: 3. Způsob měření: Udává se počet kusů kompletní konstrukce nebo práce.
P | 19 | 74435C |  | ROZVADĚČ NN SKŘÍŇOVÝ OCELOPLECH.VYZBROJENÝ,DO IP 40,HLOUBKY OD 510 DO 800MM,ŠÍŘKY OD 810 DO 1000MM,VÝŠKY DO 2250MM-VÝVODNÍ POLE SE SLOŽITOU VÝZBROJÍ | KUS | 4 | 0 | 0 |  |  | 0 | 0 | OTSKP 2024 | 0 | 3 |  |  | 0
PP |  |  |  | ROZVADĚČ NN SKŘÍŇOVÝ OCELOPLECH.VYZBROJENÝ,DO IP 40,HLOUBKY OD 510 DO 800MM,ŠÍŘKY OD 810 DO 1000MM,VÝŠKY DO 2250MM-VÝVODNÍ POLE SE SLOŽITOU VÝZBROJÍ
VV |  |  |  | "4 = 4,000 [A] " Celkem 4 = 4,000 [B]
TS |  |  |  | 1. Položka obsahuje: – přípravu podkladu pro osazení vč. upevňovacího materiálu – veškerý podružný a pomocný materiál – provedení zkoušek, dodání předepsaných zkoušek, revizí a atestů – přístrojové vybavení ( vývodové jističe, měření vývodů nebo skupiny vývodů, stykače a stykačové kombinace, proudové chrániče, proudové reré, přípojnice, apod. ) 2. Položka neobsahuje: 3. Způsob měření: Udává se počet kusů kompletní konstrukce nebo práce.
P | 20 | 744Z02 |  | DEMONTÁŽ 1 KS POLE ROZVADĚČE NN | KUS | 6 | 0 | 0 |  |  | 0 | 0 | OTSKP 2024 | 0 | 3 |  |  | 0
PP |  |  |  | DEMONTÁŽ 1 KS POLE ROZVADĚČE NN
VV |  |  |  | "6 = 6,000 [A] " Celkem 6 = 6,000 [B]
TS |  |  |  | 1. Položka obsahuje: – všechny náklady na demontáž stávajícího zařízení se všemi pomocnými doplňujícími úpravami pro jeho likvidaci – naložení vybouraného materiálu na dopravní prostředek 2. Položka neobsahuje: – odvoz vybouraného materiálu – poplatek za likvidaci odpadů (nacení se dle SSD 0) 3. Způsob měření: Udává se počet kusů kompletní konstrukce nebo práce.
P | 21 | 747213 |  | CELKOVÁ PROHLÍDKA, ZKOUŠENÍ, MĚŘENÍ A VYHOTOVENÍ VÝCHOZÍ REVIZNÍ ZPRÁVY, PRO OBJEM IN PŘES 500 DO 1000 TIS. KČ | KUS | 1 | 0 | 0 |  |  | 0 | 0 | OTSKP 2024 | 0 | 3 |  |  | 0
PP |  |  |  | CELKOVÁ PROHLÍDKA, ZKOUŠENÍ, MĚŘENÍ A VYHOTOVENÍ VÝCHOZÍ REVIZNÍ ZPRÁVY, PRO OBJEM IN PŘES 500 DO 1000 TIS. KČ
VV |  |  |  | "1 = 1,000 [A] " Celkem 1 = 1,000 [B]
TS |  |  |  | 1. Položka obsahuje: – cenu za celkovou prohlídku zařízení PS/SO, vč. měření, komplexních zkoušek a revizi zařízení tohoto PS/SO autorizovaným revizním technikem na silnoproudá zařízení podle požadavku ČSN, včetně hodnocení a vyhotovení celkové revizní zprávy 2. Položka neobsahuje: X 3. Způsob měření: Udává se počet kusů kompletní konstrukce nebo práce.
P | 22 | 747214 |  | CELKOVÁ PROHLÍDKA, ZKOUŠENÍ, MĚŘENÍ A VYHOTOVENÍ VÝCHOZÍ REVIZNÍ ZPRÁVY, PRO OBJEM IN - PŘÍPLATEK ZA KAŽDÝCH DALŠÍCH I ZAPOČATÝCH 500 TIS. KČ | KUS | 2 | 0 | 0 |  |  | 0 | 0 | OTSKP 2024 | 0 | 3 |  |  | 0
PP |  |  |  | CELKOVÁ PROHLÍDKA, ZKOUŠENÍ, MĚŘENÍ A VYHOTOVENÍ VÝCHOZÍ REVIZNÍ ZPRÁVY, PRO OBJEM IN - PŘÍPLATEK ZA KAŽDÝCH DALŠÍCH I ZAPOČATÝCH 500 TIS. KČ
VV |  |  |  | "2 = 2,000 [A] " Celkem 2 = 2,000 [B]
TS |  |  |  | 1. Položka obsahuje: – cenu za celkovou prohlídku zařízení PS/SO, vč. měření, komplexních zkoušek a revizi zařízení tohoto PS/SO autorizovaným revizním technikem na silnoproudá zařízení podle požadavku ČSN, včetně hodnocení a vyhotovení celkové revizní zprávy 2. Položka neobsahuje: X 3. Způsob měření: Udává se počet kusů kompletní konstrukce nebo práce.
P | 23 | 747301 |  | PROVEDENÍ PROHLÍDKY A ZKOUŠKY PRÁVNICKOU OSOBOU, VYDÁNÍ PRŮKAZU ZPŮSOBILOSTI | KUS | 1 | 0 | 0 |  |  | 0 | 0 | OTSKP 2024 | 0 | 3 |  |  | 0
PP |  |  |  | PROVEDENÍ PROHLÍDKY A ZKOUŠKY PRÁVNICKOU OSOBOU, VYDÁNÍ PRŮKAZU ZPŮSOBILOSTI
VV |  |  |  | "1 = 1,000 [A] " Celkem 1 = 1,000 [B]
TS |  |  |  | 1. Položka obsahuje: – cenu za vyhotovení dokladu právnickou osobou o silnoproudých zařízeních a vydání průkazu způsobilosti 2. Položka neobsahuje: X 3. Způsob měření: Udává se počet kusů kompletní konstrukce nebo práce.
P | 24 | 747611 |  | MĚŘENÍ EMC A EMI DLE ČSN EN 50 121 V ROZSAHU PS/SO | KUS | 1 | 0 | 0 |  |  | 0 | 0 | OTSKP 2024 | 0 | 3 |  |  | 0
PP |  |  |  | MĚŘENÍ EMC A EMI DLE ČSN EN 50 121 V ROZSAHU PS/SO
VV |  |  |  | "1 = 1,000 [A] " Celkem 1 = 1,000 [B]
TS |  |  |  | 1. Položka obsahuje: – cenu za měření dle příslušných norem a předpisů, včetně vystavení protokolu 2. Položka neobsahuje: X 3. Způsob měření: Udává se počet kusů kompletní konstrukce nebo práce.
P | 25 | 748112 |  | KOMPLETNÍ OSOBNÍ OCHRANNÉ PROSTŘEDKY A PRACOVNÍ POMŮCKY PRO ROZVODNU NN | KUS | 1 | 0 | 0 |  |  | 0 | 0 | OTSKP 2024 | 0 | 3 |  |  | 0
PP |  |  |  | KOMPLETNÍ OSOBNÍ OCHRANNÉ PROSTŘEDKY A PRACOVNÍ POMŮCKY PRO ROZVODNU NN
VV |  |  |  | "1 = 1,000 [A] " Celkem 1 = 1,000 [B]
TS |  |  |  | 1. Položka obsahuje: – dodávku a montáž kompletní sady osobních ochranných prostředků a pracovních pomůcek pro elektrickou stanici dle požadavku provozovatele a v intencích normy TNŽ 38 1981 2. Položka neobsahuje: X 3. Způsob měření: Udává se počet kusů kompletní konstrukce nebo práce.

## PS 19-03-11
SŽDC05 | [14 empty] | 3
S | Stavba: | 5213520029_zm01 |  | Modernizace ŽST Rakovník - 250515 - VZ | [6 empty] | D.1.3 | 0 | AspeEsticon | 0 | 2
O | Objekt: | D.1.3 |  | Silnoproudá technologie | [9 empty] | 0.15 | 2
Typ | Poř. číslo | Kód položky | Varianta | Název položky | MJ | Množství | Jednotková hmotnost | Celková hmotnost |  |  | Jednotková cena |  | Cenové soustavy | 0.21
Dodávka
[9 empty] | Jednotková | Celkem | Jednotková | Celkem |  |  |  | Počet položek s nulovou cenou | 0
O1 |  | PS 19-03-11 |  | ED Praha, doplnění DŘT | [6 empty] | 0 | 0
SD |  | 74 |  | Silnoproud | [6 empty] | 0 | 0
P | 1 | 746686 |  | REALIZACE A PLNĚNÍ DATOVÝCH A PREZENTAČNÍCH STRUKTUR SVZ PRO OBJEKT ŽST | KUS | 2 | 0 | 0 |  |  | 0 | 0 | OTSKP 2024 | 0 | 3 |  |  | 0
PP
VV |  |  |  | "2 = 2,000 [A] " Celkem 2 = 2,000 [B]
TS |  |  |  | 1. Položka obsahuje: – veškerý podružný, spojovací a pomocný materiál. Dále obsahuje realizaci a plnění datových a prezentačních struktur SVZ, úpravu SW, parametrizaci SW po úpravách technologie – dodávku včetně kompletní montáže – technický popis viz. projektová dokumentace – výrobní dokumentaci, uvedení do provozu, předepsané zkoušky, revize a atesty – veškeré potřebné mechanizmy, včetně obsluhy, náklady na mzdy a přibližné (průměrné) náklady na pořízení potřebných materiálů 2. Položka neobsahuje: X 3. Způsob měření: Udává se počet kusů kompletní konstrukce nebo práce.
P | 2 | 746689 |  | REALIZACE A PLNĚNÍ DATOVÝCH A PREZENTAČNÍCH STRUKTUR SVZ PRO OBJEKT TS | KUS | 1 | 0 | 0 |  |  | 0 | 0 | OTSKP 2024 | 0 | 3 |  |  | 0
PP
VV |  |  |  | "1 = 1,000 [A] " Celkem 1 = 1,000 [B]
TS |  |  |  | 1. Položka obsahuje: – veškerý podružný, spojovací a pomocný materiál. Dále obsahuje realizaci a plnění datových a prezentačních struktur SVZ, úpravu SW, parametrizaci SW po úpravách technologie – dodávku včetně kompletní montáže – technický popis viz. projektová dokumentace – výrobní dokumentaci, uvedení do provozu, předepsané zkoušky, revize a atesty – veškeré potřebné mechanizmy, včetně obsluhy, náklady na mzdy a přibližné (průměrné) náklady na pořízení potřebných materiálů 2. Položka neobsahuje: X 3. Způsob měření: Udává se počet kusů kompletní konstrukce nebo práce.
P | 3 | 746691 |  | PŘIPOJENÍ TELEMECHANICKÉ CESTY NA ED, OŽIVENÍ, ZPROVOZNĚNÍ - 1. OBJEKT | KUS | 3 | 0 | 0 |  |  | 0 | 0 | OTSKP 2024 | 0 | 3 |  |  | 0
PP
VV |  |  |  | "3 = 3,000 [A] " Celkem 3 = 3,000 [B]
TS |  |  |  | 1. Položka obsahuje: – veškerý podružný, spojovací a pomocný materiál. Dále obsahuje úpravu SW , parametrizaci, nastavení přenosových prvků a uvedení do provozu nebo komplexní přenastavení přenosových prvků stávajících po úpravách technologie, nastavení komunikace, nastavení komunikace přenosové prvky – nadřízený ŘS vč. úpravy nebo definice protokolu – dodávku včetně kompletní montáže – technický popis viz. projektová dokumentace – výrobní dokumentaci, uvedení do provozu, předepsané zkoušky, revize a atesty – veškeré potřebné mechanizmy, včetně obsluhy, náklady na mzdy a přibližné (průměrné) náklady na pořízení potřebných materiálů 2. Položka neobsahuje: X 3. Způsob měření: Udává se počet kusů kompletní konstrukce nebo práce.
P | 4 | 746694 |  | ŠKOLENÍ DISPEČERŮ | HOD | 24 | 0 | 0 |  |  | 0 | 0 | OTSKP 2024 | 0 | 3 |  |  | 0
PP
VV |  |  |  | "24 = 24,000 [A] " Celkem 24 = 24,000 [B]
TS |  |  |  | 1. Položka obsahuje: – práce spojené se zkoušením, nastavením školení a zácviku personálu včetně potřebného drobného montážního materiálu – veškeré potřebné mechanizmy (měřicí přístroje a měřící příslušenství), včetně obsluhy, náklady na mzdy a přibližné (průměrné) náklady na pořízení potřebných materiálů včetně všech ostatních vedlejších nákladů 2. Položka neobsahuje: X 3. Způsob měření: Specifické zkoušení a školení se udává v hodinách aktivní činnosti.
P | 5 | 746695 |  | ODZKOUŠENÍ UPRAVENÉHO ED | KUS | 1 | 0 | 0 |  |  | 0 | 0 | OTSKP 2024 | 0 | 3 |  |  | 0
PP
VV |  |  |  | "1 = 1,000 [A] " Celkem 1 = 1,000 [B]
TS |  |  |  | 1. Položka obsahuje: – odzkoušení/kompletní montáž (oživení, konfigurace, nastavení, odzkoušení a uvedení do provozu) upravného ED a souvisejícího příslušenství včetně drobného montážního materiálu – předepsané zkoušky, revize a atesty upravené technologie – prokázání technických a kvalitativních parametrů zařízení – veškeré potřebné mechanizmy, včetně obsluhy, náklady na mzdy a přibližné (průměrné) náklady na pořízení potřebných materiálů včetně všech ostatních vedlejších nákladů 2. Položka neobsahuje: X 3. Způsob měření: Udává se počet kusů kompletní konstrukce nebo práce.
P | 6 | 746696 |  | KOMPLEXNÍ VYZKOUŠENÍ ED | KUS | 1 | 0 | 0 |  |  | 0 | 0 | OTSKP 2024 | 0 | 3 |  |  | 0
PP
VV |  |  |  | "1 = 1,000 [A] " Celkem 1 = 1,000 [B]
TS |  |  |  | 1. Položka obsahuje: – komplexní odzkoušení/kompletní montáž (oživení, konfigurace, nastavení, odzkoušení a uvedení do provozu) upravného ED a souvisejícího příslušenství včetně drobného montážního materiálu – předepsané zkoušky, revize a atesty upravené technologie – prokázání technických a kvalitativních parametrů zařízení – veškeré potřebné mechanizmy, včetně obsluhy, náklady na mzdy a přibližné (průměrné) náklady na pořízení potřebných materiálů včetně všech ostatních vedlejších nákladů 2. Položka neobsahuje: X 3. Způsob měření: Udává se počet kusů kompletní konstrukce nebo práce.
P | 7 | 746697 |  | PROVOZNÍ DOKUMENTACE | KUS | 1 | 0 | 0 |  |  | 0 | 0 | OTSKP 2024 | 0 | 3 |  |  | 0
PP
VV |  |  |  | "1 = 1,000 [A] " Celkem 1 = 1,000 [B]
TS |  |  |  | 1. Položka obsahuje: – kompletní provozní dokumentaci obsahující úpravy a změny na dané technologii – dokumentace předána v požadované podobě (tištěná forma, digitální forma) a v požadovaném počtu – veškeré potřebné mechanizmy, včetně obsluhy, náklady na mzdy a přibližné (průměrné) náklady na pořízení potřebných materiálů včetně všech ostatních vedlejších nákladů 2. Položka neobsahuje: X 3. Způsob měření: Udává se počet kusů kompletní konstrukce nebo práce.
P | 8 | 7466A1 |  | ÚPRAVA STRUKTUR A ŘÍDÍCÍCH PROGRAMOVÝCH TABULEK ED PRO OBJEKT ŽST | KUS | 2 | 0 | 0 |  |  | 0 | 0 | OTSKP 2024 | 0 | 3 |  |  | 0
PP |  |  |  | ÚPRAVA STRUKTUR A ŘÍDÍCÍCH PROGRAMOVÝCH TABULEK ED PRO OBJEKT ŽST
VV |  |  |  | "2 = 2,000 [A] " Celkem 2 = 2,000 [B]
TS |  |  |  | 1. Položka obsahuje: – veškerý programovací software a softwarové nástroje. Dále obsahuje úpravu struktur a řídících programových tabulek ED pro objekt ŽST - úpravu SW, parametrizaci, nastavení daného SW a uvedení do provozu nebo komplexní přenastavení daného SW stávajících po úpravách technologie, nastavení komunikace, nastavení komunikace přenosové prvky – nadřízený ŘS vč. úpravy nebo definice protokolu – dodávku včetně kompletní montáže – technický popis viz. projektová dokumentace – prokázání technických a kvalitativních parametrů zařízení – výrobní dokumentaci, uvedení do provozu, předepsané zkoušky, revize a atesty – veškeré potřebné mechanizmy, včetně obsluhy, náklady na mzdy a přibližné (průměrné) náklady na pořízení potřebných materiálů 2. Položka neobsahuje: X 3. Způsob měření: Udává se počet kusů kompletní konstrukce nebo práce.
P | 9 | 7466A4 |  | ÚPRAVA STRUKTUR A ŘÍDÍCÍCH PROGRAMOVÝCH TABULEK ED PRO OBJEKT TS | KUS | 1 | 0 | 0 |  |  | 0 | 0 | OTSKP 2024 | 0 | 3 |  |  | 0
PP |  |  |  | ÚPRAVA STRUKTUR A ŘÍDÍCÍCH PROGRAMOVÝCH TABULEK ED PRO OBJEKT TS
VV |  |  |  | "1 = 1,000 [A] " Celkem 1 = 1,000 [B]
TS |  |  |  | 1. Položka obsahuje: – veškerý programovací software a softwarové nástroje. Dále obsahuje úpravu struktur a řídících programových tabulek ED pro objekt TS - úpravu SW, parametrizaci, nastavení daného SW a uvedení do provozu nebo komplexní přenastavení daného SW stávajících po úpravách technologie, nastavení komunikace, nastavení komunikace přenosové prvky – nadřízený ŘS vč. úpravy nebo definice protokolu – dodávku včetně kompletní montáže – technický popis viz. projektová dokumentace – prokázání technických a kvalitativních parametrů zařízení – výrobní dokumentaci, uvedení do provozu, předepsané zkoušky, revize a atesty – veškeré potřebné mechanizmy, včetně obsluhy, náklady na mzdy a přibližné (průměrné) náklady na pořízení potřebných materiálů 2. Položka neobsahuje: X 3. Způsob měření: Udává se počet kusů kompletní konstrukce nebo práce.
P | 10 | 7466A5 |  | DEFINICE A DEKLARACE STRUKTUR DAT ED PRO OBJEKT ŽST | KUS | 2 | 0 | 0 |  |  | 0 | 0 | OTSKP 2024 | 0 | 3 |  |  | 0
PP |  |  |  | DEFINICE A DEKLARACE STRUKTUR DAT ED PRO OBJEKT ŽST
VV |  |  |  | "2 = 2,000 [A] " Celkem 2 = 2,000 [B]
TS |  |  |  | 1. Položka obsahuje: – veškerý programovací software a softwarové nástroje. Dále obsahuje definici a deklaraci struktur dat ED pro objekt ŽST - úpravu SW, parametrizaci, nastavení daného SW a uvedení do provozu nebo komplexní přenastavení daného SW stávajících po úpravách technologie, nastavení komunikace, nastavení komunikace přenosové prvky – nadřízený ŘS vč. úpravy nebo definice protokolu – dodávku včetně kompletní montáže – technický popis viz. projektová dokumentace – prokázání technických a kvalitativních parametrů zařízení – výrobní dokumentaci, uvedení do provozu, předepsané zkoušky, revize a atesty – veškeré potřebné mechanizmy, včetně obsluhy, náklady na mzdy a přibližné (průměrné) náklady na pořízení potřebných materiálů 2. Položka neobsahuje: X 3. Způsob měření: Udává se počet kusů kompletní konstrukce nebo práce.
P | 11 | 7466A8 |  | DEFINICE A DEKLARACE STRUKTUR DAT ED PRO OBJEKT TS | KUS | 1 | 0 | 0 |  |  | 0 | 0 | OTSKP 2024 | 0 | 3 |  |  | 0
PP |  |  |  | DEFINICE A DEKLARACE STRUKTUR DAT ED PRO OBJEKT TS
VV |  |  |  | "1 = 1,000 [A] " Celkem 1 = 1,000 [B]
TS |  |  |  | 1. Položka obsahuje: – veškerý programovací software a softwarové nástroje. Dále obsahuje definici a deklaraci struktur dat ED pro objekt TS - úpravu SW, parametrizaci, nastavení daného SW a uvedení do provozu nebo komplexní přenastavení daného SW stávajících po úpravách technologie, nastavení komunikace, nastavení komunikace přenosové prvky – nadřízený ŘS vč. úpravy nebo definice protokolu – dodávku včetně kompletní montáže – technický popis viz. projektová dokumentace – prokázání technických a kvalitativních parametrů zařízení – výrobní dokumentaci, uvedení do provozu, předepsané zkoušky, revize a atesty – veškeré potřebné mechanizmy, včetně obsluhy, náklady na mzdy a přibližné (průměrné) náklady na pořízení potřebných materiálů 2. Položka neobsahuje: X 3. Způsob měření: Udává se počet kusů kompletní konstrukce nebo práce.
P | 12 | 7466A9 |  | ZPROVOZNĚNÍ SYSTÉMU S NOVÝMI DATY PRO OBJEKT ŽST | KUS | 2 | 0 | 0 |  |  | 0 | 0 | OTSKP 2024 | 0 | 3 |  |  | 0
PP |  |  |  | ZPROVOZNĚNÍ SYSTÉMU S NOVÝMI DATY PRO OBJEKT ŽST
VV |  |  |  | "2 = 2,000 [A] " Celkem 2 = 2,000 [B]
TS |  |  |  | 1. Položka obsahuje: – veškerý programovací software a softwarové nástroje. Dále obsahuje zprovoznění systému s novými daty pro objekt ŽST - úpravu SW, parametrizaci, nastavení daného SW a uvedení do provozu nebo komplexní přenastavení daného SW stávajících po úpravách technologie, nastavení komunikace, nastavení komunikace přenosové prvky – nadřízený ŘS vč. úpravy nebo definice protokolu – dodávku včetně kompletní montáže – technický popis viz. projektová dokumentace – prokázání technických a kvalitativních parametrů zařízení – výrobní dokumentaci, uvedení do provozu, předepsané zkoušky, revize a atesty – veškeré potřebné mechanizmy, včetně obsluhy, náklady na mzdy a přibližné (průměrné) náklady na pořízení potřebných materiálů 2. Položka neobsahuje: X 3. Způsob měření: Udává se počet kusů kompletní konstrukce nebo práce.
P | 13 | 7466AC |  | ZPROVOZNĚNÍ SYSTÉMU S NOVÝMI DATY PRO OBJEKT TS | KUS | 1 | 0 | 0 |  |  | 0 | 0 | OTSKP 2024 | 0 | 3 |  |  | 0
PP |  |  |  | ZPROVOZNĚNÍ SYSTÉMU S NOVÝMI DATY PRO OBJEKT TS
VV |  |  |  | "1 = 1,000 [A] " Celkem 1 = 1,000 [B]
TS |  |  |  | 1. Položka obsahuje: – veškerý programovací software a softwarové nástroje. Dále obsahuje zprovoznění systému s novými daty pro objekt TS - úpravu SW, parametrizaci, nastavení daného SW a uvedení do provozu nebo komplexní přenastavení daného SW stávajících po úpravách technologie, nastavení komunikace, nastavení komunikace přenosové prvky – nadřízený ŘS vč. úpravy nebo definice protokolu – dodávku včetně kompletní montáže – technický popis viz. projektová dokumentace – prokázání technických a kvalitativních parametrů zařízení – výrobní dokumentaci, uvedení do provozu, předepsané zkoušky, revize a atesty – veškeré potřebné mechanizmy, včetně obsluhy, náklady na mzdy a přibližné (průměrné) náklady na pořízení potřebných materiálů 2. Položka neobsahuje: X 3. Způsob měření: Udává se počet kusů kompletní konstrukce nebo práce.
P | 14 | 7466AD |  | VERIFIKACE SIGNÁLŮ A POVELŮ S NOVÝMI DATY PRO OBJEKT ŽST | KUS | 2 | 0 | 0 |  |  | 0 | 0 | OTSKP 2024 | 0 | 3 |  |  | 0
PP |  |  |  | VERIFIKACE SIGNÁLŮ A POVELŮ S NOVÝMI DATY PRO OBJEKT ŽST
VV |  |  |  | "2 = 2,000 [A] " Celkem 2 = 2,000 [B]
TS |  |  |  | 1. Položka obsahuje: – veškerý programovací software a softwarové nástroje. Dále obsahuje verifikaci signálů a povelů s novými daty pro objekt ŽST - úpravu SW, parametrizaci, nastavení daného SW a uvedení do provozu nebo komplexní přenastavení daného SW stávajících po úpravách technologie, nastavení komunikace, nastavení komunikace přenosové prvky – nadřízený ŘS vč. úpravy nebo definice protokolu – dodávku včetně kompletní montáže – technický popis viz. projektová dokumentace – prokázání technických a kvalitativních parametrů zařízení – výrobní dokumentaci, uvedení do provozu, předepsané zkoušky, revize a atesty – veškeré potřebné mechanizmy, včetně obsluhy, náklady na mzdy a přibližné (průměrné) náklady na pořízení potřebných materiálů 2. Položka neobsahuje: X 3. Způsob měření: Udává se počet kusů kompletní konstrukce nebo práce.
P | 15 | 7466AG |  | VERIFIKACE SIGNÁLŮ A POVELŮ S NOVÝMI DATY PRO OBJEKT TS | KUS | 1 | 0 | 0 |  |  | 0 | 0 | OTSKP 2024 | 0 | 3 |  |  | 0
PP |  |  |  | VERIFIKACE SIGNÁLŮ A POVELŮ S NOVÝMI DATY PRO OBJEKT TS
VV |  |  |  | "1 = 1,000 [A] " Celkem 1 = 1,000 [B]
TS |  |  |  | 1. Položka obsahuje: – veškerý programovací software a softwarové nástroje. Dále obsahuje verifikaci signálů a povelů s novými daty pro objekt TS - úpravu SW, parametrizaci, nastavení daného SW a uvedení do provozu nebo komplexní přenastavení daného SW stávajících po úpravách technologie, nastavení komunikace, nastavení komunikace přenosové prvky – nadřízený ŘS vč. úpravy nebo definice protokolu – dodávku včetně kompletní montáže – technický popis viz. projektová dokumentace – prokázání technických a kvalitativních parametrů zařízení – výrobní dokumentaci, uvedení do provozu, předepsané zkoušky, revize a atesty – veškeré potřebné mechanizmy, včetně obsluhy, náklady na mzdy a přibližné (průměrné) náklady na pořízení potřebných materiálů 2. Položka neobsahuje: X 3. Způsob měření: Udává se počet kusů kompletní konstrukce nebo práce.
P | 16 | 7466AH |  | KONFIGURACE SOFTWARU, OVLADAČE, LICENCE, PARAMETRIZACE - 1. OBJEKT | KUS | 3 | 0 | 0 |  |  | 0 | 0 | OTSKP 2024 | 0 | 3 |  |  | 0
PP |  |  |  | KONFIGURACE SOFTWARU, OVLADAČE, LICENCE, PARAMETRIZACE - 1. OBJEKT
VV |  |  |  | "3 = 3,000 [A] " Celkem 3 = 3,000 [B]
TS |  |  |  | 1. Položka obsahuje: – veškerý programovací software a softwarové nástroje. Dále obsahuje konfiguraci softwaru, ovladačiů, licencí, parametrizaci - úpravu SW, parametrizaci, nastavení daného SW a uvedení do provozu nebo komplexní přenastavení daného SW stávajících po úpravách technologie, nastavení komunikace, nastavení komunikace přenosové prvky – nadřízený ŘS vč. úpravy nebo definice protokolu – dodávku včetně kompletní montáže – technický popis viz. projektová dokumentace – prokázání technických a kvalitativních parametrů zařízení – výrobní dokumentaci, uvedení do provozu, předepsané zkoušky, revize a atesty – veškeré potřebné mechanizmy, včetně obsluhy, náklady na mzdy a přibližné (průměrné) náklady na pořízení potřebných materiálů 2. Položka neobsahuje: X 3. Způsob měření: Udává se počet kusů kompletní konstrukce nebo práce.
P | 17 | 7466AI |  | SYSTÉMOVÁ A DATOVÁ ANALÝZA PRO OBJEKT ŽST | KUS | 2 | 0 | 0 |  |  | 0 | 0 | OTSKP 2024 | 0 | 3 |  |  | 0
PP |  |  |  | SYSTÉMOVÁ A DATOVÁ ANALÝZA PRO OBJEKT ŽST
VV |  |  |  | "2 = 2,000 [A] " Celkem 2 = 2,000 [B]
TS |  |  |  | 1. Položka obsahuje: – veškerý programovací software a softwarové nástroje. Dále obsahuje systémovou a datovou analýzu - úpravu SW, parametrizaci, nastavení daného SW a uvedení do provozu nebo komplexní přenastavení daného SW stávajících po úpravách technologie, nastavení komunikace, nastavení komunikace přenosové prvky – nadřízený ŘS vč. úpravy nebo definice protokolu – dodávku včetně kompletní montáže – technický popis viz. projektová dokumentace – prokázání technických a kvalitativních parametrů zařízení – výrobní dokumentaci, uvedení do provozu, předepsané zkoušky, revize a atesty – veškeré potřebné mechanizmy, včetně obsluhy, náklady na mzdy a přibližné (průměrné) náklady na pořízení potřebných materiálů 2. Položka neobsahuje: X 3. Způsob měření: Udává se počet kusů kompletní konstrukce nebo práce.
P | 18 | 7466AL |  | SYSTÉMOVÁ A DATOVÁ ANALÝZA PRO OBJEKT TS | KUS | 1 | 0 | 0 |  |  | 0 | 0 | OTSKP 2024 | 0 | 3 |  |  | 0
PP |  |  |  | SYSTÉMOVÁ A DATOVÁ ANALÝZA PRO OBJEKT TS
VV |  |  |  | "1 = 1,000 [A] " Celkem 1 = 1,000 [B]
TS |  |  |  | 1. Položka obsahuje: – veškerý programovací software a softwarové nástroje. Dále obsahuje systémovou a datovou analýzu - úpravu SW, parametrizaci, nastavení daného SW a uvedení do provozu nebo komplexní přenastavení daného SW stávajících po úpravách technologie, nastavení komunikace, nastavení komunikace přenosové prvky – nadřízený ŘS vč. úpravy nebo definice protokolu – dodávku včetně kompletní montáže – technický popis viz. projektová dokumentace – prokázání technických a kvalitativních parametrů zařízení – výrobní dokumentaci, uvedení do provozu, předepsané zkoušky, revize a atesty – veškeré potřebné mechanizmy, včetně obsluhy, náklady na mzdy a přibližné (průměrné) náklady na pořízení potřebných materiálů 2. Položka neobsahuje: X 3. Způsob měření: Udává se počet kusů kompletní konstrukce nebo práce.
P | 19 | 7466AM |  | DOPLNĚNÍ A ÚPRAVA SW TABULEK PRO OBJEKT ŽST | KUS | 2 | 0 | 0 |  |  | 0 | 0 | OTSKP 2024 | 0 | 3 |  |  | 0
PP |  |  |  | DOPLNĚNÍ A ÚPRAVA SW TABULEK PRO OBJEKT ŽST
VV |  |  |  | "2 = 2,000 [A] " Celkem 2 = 2,000 [B]
TS |  |  |  | 1. Položka obsahuje: – veškerý programovací software a softwarové nástroje. Dále obsahuje doplnění a úprava SW tabulek - úpravu SW, parametrizaci, nastavení daného SW a uvedení do provozu nebo komplexní přenastavení daného SW stávajících po úpravách technologie, nastavení komunikace, nastavení komunikace přenosové prvky – nadřízený ŘS vč. úpravy nebo definice protokolu – dodávku včetně kompletní montáže – technický popis viz. projektová dokumentace – prokázání technických a kvalitativních parametrů zařízení – výrobní dokumentaci, uvedení do provozu, předepsané zkoušky, revize a atesty – veškeré potřebné mechanizmy, včetně obsluhy, náklady na mzdy a přibližné (průměrné) náklady na pořízení potřebných materiálů 2. Položka neobsahuje: X 3. Způsob měření: Udává se počet kusů kompletní konstrukce nebo práce.
P | 20 | 7466AP |  | DOPLNĚNÍ A ÚPRAVA SW TABULEK PRO OBJEKT TS | KUS | 1 | 0 | 0 |  |  | 0 | 0 | OTSKP 2024 | 0 | 3 |  |  | 0
PP |  |  |  | DOPLNĚNÍ A ÚPRAVA SW TABULEK PRO OBJEKT TS
VV |  |  |  | "1 = 1,000 [A] " Celkem 1 = 1,000 [B]
TS |  |  |  | 1. Položka obsahuje: – veškerý programovací software a softwarové nástroje. Dále obsahuje doplnění a úprava SW tabulek - úpravu SW, parametrizaci, nastavení daného SW a uvedení do provozu nebo komplexní přenastavení daného SW stávajících po úpravách technologie, nastavení komunikace, nastavení komunikace přenosové prvky – nadřízený ŘS vč. úpravy nebo definice protokolu – dodávku včetně kompletní montáže – technický popis viz. projektová dokumentace – prokázání technických a kvalitativních parametrů zařízení – výrobní dokumentaci, uvedení do provozu, předepsané zkoušky, revize a atesty – veškeré potřebné mechanizmy, včetně obsluhy, náklady na mzdy a přibližné (průměrné) náklady na pořízení potřebných materiálů 2. Položka neobsahuje: X 3. Způsob měření: Udává se počet kusů kompletní konstrukce nebo práce.
P | 21 | 7466AQ |  | AKTUALIZACE MODELU ŘÍZENÉ TECHNOLOGIE V PRŮBĚHU VÝSTAVBY PRO OBJEKT ŽST | KUS | 2 | 0 | 0 |  |  | 0 | 0 | OTSKP 2024 | 0 | 3 |  |  | 0
PP |  |  |  | AKTUALIZACE MODELU ŘÍZENÉ TECHNOLOGIE V PRŮBĚHU VÝSTAVBY PRO OBJEKT ŽST
VV |  |  |  | "2 = 2,000 [A] " Celkem 2 = 2,000 [B]
TS |  |  |  | 1. Položka obsahuje: – veškerý programovací software a softwarové nástroje. Dále obsahuje aktualizaci modelu řízené technologie v průběhu výstavby - úpravu SW, parametrizaci, nastavení daného SW a uvedení do provozu nebo komplexní přenastavení daného SW stávajících po úpravách technologie, nastavení komunikace, nastavení komunikace přenosové prvky – nadřízený ŘS vč. úpravy nebo definice protokolu – dodávku včetně kompletní montáže – technický popis viz. projektová dokumentace – prokázání technických a kvalitativních parametrů zařízení – výrobní dokumentaci, uvedení do provozu, předepsané zkoušky, revize a atesty – veškeré potřebné mechanizmy, včetně obsluhy, náklady na mzdy a přibližné (průměrné) náklady na pořízení potřebných materiálů 2. Položka neobsahuje: X 3. Způsob měření: Udává se počet kusů kompletní konstrukce nebo práce.
P | 22 | 7466AT |  | AKTUALIZACE MODELU ŘÍZENÉ TECHNOLOGIE V PRŮBĚHU VÝSTAVBY PRO OBJEKT TS | KUS | 1 | 0 | 0 |  |  | 0 | 0 | OTSKP 2024 | 0 | 3 |  |  | 0
PP |  |  |  | AKTUALIZACE MODELU ŘÍZENÉ TECHNOLOGIE V PRŮBĚHU VÝSTAVBY PRO OBJEKT TS
VV |  |  |  | "1 = 1,000 [A] " Celkem 1 = 1,000 [B]
TS |  |  |  | 1. Položka obsahuje: – veškerý programovací software a softwarové nástroje. Dále obsahuje aktualizaci modelu řízené technologie v průběhu výstavby - úpravu SW, parametrizaci, nastavení daného SW a uvedení do provozu nebo komplexní přenastavení daného SW stávajících po úpravách technologie, nastavení komunikace, nastavení komunikace přenosové prvky – nadřízený ŘS vč. úpravy nebo definice protokolu – dodávku včetně kompletní montáže – technický popis viz. projektová dokumentace – prokázání technických a kvalitativních parametrů zařízení – výrobní dokumentaci, uvedení do provozu, předepsané zkoušky, revize a atesty – veškeré potřebné mechanizmy, včetně obsluhy, náklady na mzdy a přibližné (průměrné) náklady na pořízení potřebných materiálů 2. Položka neobsahuje: X 3. Způsob měření: Udává se počet kusů kompletní konstrukce nebo práce.
P | 23 | 7466AU |  | POSKYTNUTÍ DAT DO OSTATNÍCH SYSTÉMŮ NAPŘ. DDTS, ENERGETIKA | KUS | 1 | 0 | 0 |  |  | 0 | 0 | OTSKP 2024 | 0 | 3 |  |  | 0
PP |  |  |  | POSKYTNUTÍ DAT DO OSTATNÍCH SYSTÉMŮ NAPŘ. DDTS, ENERGETIKA
VV |  |  |  | "1 = 1,000 [A] " Celkem 1 = 1,000 [B]
TS |  |  |  | 1. Položka obsahuje: – veškerý programovací software a softwarové nástroje. Dále obsahuje poskytnutí požadovaných dat do ostatních systémů (např. systému DDTS, energetika) - úpravu SW, parametrizaci, nastavení daného SW a uvedení do provozu nebo komplexní přenastavení daného SW stávajících po úpravách technologie, nastavení komunikace, nastavení komunikace přenosové prvky – nadřízený ŘS vč. úpravy nebo definice protokolu – dodávku včetně kompletní montáže – technický popis viz. projektová dokumentace – prokázání technických a kvalitativních parametrů zařízení – výrobní dokumentaci, uvedení do provozu, předepsané zkoušky, revize a atesty – veškeré potřebné mechanizmy, včetně obsluhy, náklady na mzdy a přibližné (průměrné) náklady na pořízení potřebných materiálů 2. Položka neobsahuje: X 3. Způsob měření: Udává se počet kusů kompletní konstrukce nebo práce.

## SO 11-10-01
SŽDC05 | [14 empty] | 3
S | Stavba: | 5213520029_zm01 |  | Modernizace ŽST Rakovník - 250515 - VZ | [6 empty] | D.2.1.1 | 0 | AspeEsticon | 0 | 2
O | Objekt: | D.2.1.1 |  | Kolejový svršek a spodek | [9 empty] | 0.15 | 2
Typ | Poř. číslo | Kód položky | Varianta | Název položky | MJ | Množství | Jednotková hmotnost | Celková hmotnost |  |  | Jednotková cena |  | Cenové soustavy | 0.21
Dodávka
[9 empty] | Jednotková | Celkem | Jednotková | Celkem |  |  |  | Počet položek s nulovou cenou | 0
O1 |  | SO 11-10-01 |  | ŽST Rakovník, železniční svršek | [6 empty] | 0 | 0
SD |  | 5 |  | Komunikace | [6 empty] | 0 | 0
P | 1 | 512550 |  | KOLEJOVÉ LOŽE - ZŘÍZENÍ Z KAMENIVA HRUBÉHO DRCENÉHO (ŠTĚRK) | M3 | 13197.746 | 0 | 0 |  |  | 0 | 0 | OTSKP 2024 | 0 | 3 |  |  | 0
PP
VV |  |  |  | "NKLz kubatúrového hárka 17525,263+690,008+81,159+355,94 = 18652,370 [A] " "objem pražcov kolej 1423,201 = 1423,201 [B] " "objem pražcov výhybky 174,64+135,36+53,4 = 363,400 [C] " "potřeba celkem (A-B-C)*1,1 = 18552,346 [D] " "NKL recykl materál 25 % z SKLkoleje 21418,399*0,25 = 5354,600 [E] " "NKL nový materiál D-E = 13197,746 [F] " Celkem 13197,746 = 13197,746 [G]
TS |  |  |  | 1. Položka obsahuje: – dodávku, dopravu a uložení kameniva předepsané specifikace a frakce v požadované míře zhutnění 2. Položka neobsahuje: X 3. Způsob měření: Měří se objem kolejového lože v projektovaném profilu.
P | 2 | 512560 |  | KOLEJOVÉ LOŽE - ZŘÍZENÍ Z KAMENIVA HRUBÉHO RECYKLOVANÉHO | M3 | 5354.6 | 0 | 0 |  |  | 0 | 0 | OTSKP 2024 | 0 | 3 |  |  | 0
PP
VV |  |  |  | "NKL recykl 25% z SKL koleje 21418,399*0,25 = 5354,600 [A] " Celkem 5354,6 = 5354,600 [B]
TS |  |  |  | 1. Položka obsahuje: – dodávku, dopravu a uložení kameniva předepsané specifikace a frakce v požadované míře zhutnění 2. Položka neobsahuje: X 3. Způsob měření: Měří se objem kolejového lože v projektovaném profilu.
P | 3 | 528372 |  | KOLEJ 49 E1, ROZD. "U", BEZSTYKOVÁ, PR. BET. VÝHYBKOVÝ KRÁTKÝ, UP. PRUŽNÉ | M | 190.8 | 0 | 0 |  |  | 0 | 0 | OTSKP 2024 | 0 | 3 |  |  | 0
PP
VV |  |  |  | "`viz. výkresy Situace, Kladečský plán` " "J49-1:9-300 12ks, 12*7,2 = 86,400 [A] " "J49-1:11-300 9ks 9*8,4 = 75,600 [B] " "J49-1:12-500 3 ks 3*9,6 = 28,800 [C] " "A+B+C = 190,800 [D] " Celkem 190,8 = 190,800 [F]
TS |  |  |  | 1. Položka obsahuje: – defektoskopické zkoušky kolejnic, jsou-li vyžadovány – dodávku uvedeného typu kolejnic, pražců (popř. mostnic), upevňovadel a drobného kolejiva v uvedeném rozdělení koleje pro normální rozchod kolejí (1435 mm) – montáž kolejových polí ze součástí železničního svršku uvedených typů na montážní základně, popř. přímo na staveništi nebo strojní linkou – dopravu smontovaných kolejových polí nebo součástí z montážní základny na místo určení, pokud si to zvolená technologie pokládky vyžaduje – zřízení koleje pomocí kolejových polí za použití vhodného kladecího prostředku – sespojkování kolejových polí bez jejich svaření – směrovou a výškovou úpravu koleje do předepsané polohy včetně stabilizace kolejového lože – očištění a naolejování spojkových a svěrkových šroubů před zahájením provozu – pomocné a dokončovací práce – případné ztížení práce při překážách na jedné nebo obou stranách, v tunelu i při rekonstrukcích 2. Položka neobsahuje: – zřízení kolejového lože – svařování kolejnic do bezstykové koleje – broušení koleje – případnou dodávku a montáž pražcových kotev – následnou úpravu směrového a výškového uspořádání koleje 3. Způsob měření: Měří se délka koleje ve smyslu ČSN 73 6360, tj. v ose koleje.
P | 4 | 528392 |  | KOLEJ 49 E1, ROZD. "U", BEZSTYKOVÁ, PR. BET. VÝHYBKOVÝ DLOUHÝ, UP. PRUŽNÉ | M | 201.6 | 0 | 0 |  |  | 0 | 0 | OTSKP 2024 | 0 | 3 |  |  | 0
PP
VV |  |  |  | "`viz. výkresy Situace, Kladečský plán` " "J49-1:9-300 12ks, 12*7,2 = 86,400 [A] " "J49-1:11-300 9ks 9*9,6 = 86,400 [B] " "J49-1:12-500 3 ks 3*9,6 = 28,800 [C] " "A+B+C = 201,600 [D] " Celkem 201,6 = 201,600 [F]
TS |  |  |  | 1. Položka obsahuje: – defektoskopické zkoušky kolejnic, jsou-li vyžadovány – dodávku uvedeného typu kolejnic, pražců (popř. mostnic), upevňovadel a drobného kolejiva v uvedeném rozdělení koleje pro normální rozchod kolejí (1435 mm) – montáž kolejových polí ze součástí železničního svršku uvedených typů na montážní základně, popř. přímo na staveništi nebo strojní linkou – dopravu smontovaných kolejových polí nebo součástí z montážní základny na místo určení, pokud si to zvolená technologie pokládky vyžaduje – zřízení koleje pomocí kolejových polí za použití vhodného kladecího prostředku – sespojkování kolejových polí bez jejich svaření – směrovou a výškovou úpravu koleje do předepsané polohy včetně stabilizace kolejového lože – očištění a naolejování spojkových a svěrkových šroubů před zahájením provozu – pomocné a dokončovací práce – případné ztížení práce při překážách na jedné nebo obou stranách, v tunelu i při rekonstrukcích 2. Položka neobsahuje: – zřízení kolejového lože – svařování kolejnic do bezstykové koleje – broušení koleje – případnou dodávku a montáž pražcových kotev – následnou úpravu směrového a výškového uspořádání koleje 3. Způsob měření: Měří se délka koleje ve smyslu ČSN 73 6360, tj. v ose koleje.
P | 5 | 529352 |  | KOLEJ 49 E1 DLOUHÉ PASY, ROZD. "U", BEZSTYKOVÁ, PR. BET. BEZPODKLADNICOVÝ, UP. PRUŽNÉ | M | 6820.384 | 0 | 0 |  |  | 0 | 0 | OTSKP 2024 | 0 | 3 |  |  | 0
PP
VV |  |  |  | "`viz. výkresy Situace, Kladečský plán. ` " "6389,95+38,83+146,604+245 = 6820,384 [A] " Celkem 6820,384 = 6820,384 [C]
TS |  |  |  | 1. Položka obsahuje: – defektoskopické zkoušky kolejnic, jsou-li vyžadovány – dodávku uvedeného typu kolejnic, pražců (popř. mostnic), upevňovadel a drobného kolejiva v uvedeném rozdělení koleje pro normální rozchod kolejí (1435 mm) – montáž kolejových polí ze součástí železničního svršku uvedených typů na montážní základně, popř. přímo na staveništi nebo strojní linkou – dopravu smontovaných kolejových polí nebo součástí z montážní základny na místo určení, pokud si to zvolená technologie pokládky vyžaduje – zřízení koleje pomocí kolejových polí za použití vhodného kladecího prostředku – sespojkování kolejových polí bez jejich svaření – dopravu dlouhých kolejnicových pasů na místo určení – následnou výměnu inventárních kolejnic dlouhými kolejnicovými pasy pomocí vhodného zařízení – směrovou a výškovou úpravu koleje do předepsané polohy včetně stabilizace kolejového lože – očištění a naolejování spojkových a svěrkových šroubů před zahájením provozu – pomocné a dokončovací práce – případné ztížení práce při překážách na jedné nebo obou stranách, v tunelu i při rekonstrukcích 2. Položka neobsahuje: – zřízení kolejového lože – svařování kolejnic do bezstykové koleje – broušení koleje – případnou dodávku a montáž pražcových kotev – následnou úpravu směrového a výškového uspořádání koleje 3. Způsob měření: Měří se délka koleje ve smyslu ČSN 73 6360, tj. v ose koleje.
P | 6 | 533273 |  | J 49 1:9-300, PR. BET., UP. PRUŽNÉ | KUS | 12 | 0 | 0 |  |  | 0 | 0 | OTSKP 2024 | 0 | 3 |  |  | 0
PP
VV |  |  |  | "`viz. výkresy Situace, Kladečský plán` " "1+2+5+4 = 12,000 [A] " Celkem 12 = 12,000 [C]
TS |  |  |  | 1. Položka obsahuje: – defektoskopické zkoušky kolejnic, jsou-li vyžadovány – dodávku uvedeného typu výhybky nebo jiné výhybkové konstrukce včetně pražců, upevňovadel a drobného kolejiva v uvedeném rozdělení koleje pro normální rozchod kolejí (1435 mm) – montáž výhybky z předmontovaných polí nebo ze součástí železničního svršku uvedených typů na montážní základně nebo přímo na staveništi – dopravu předmontovaných nebo smontovaných výhybkových polí nebo součástí z montážní základny na místo určení, pokud si to zvolená technologie pokládky vyžaduje – pokládku výhybky nebo jiné výhybkové konstrukce pomocí vhodného kladecího prostředku – sespojkování jednotlivých předmontovaných výhybkových polí bez jejich svaření – směrovou a výškovou úpravu koleje do předepsané polohy včetně stabilizace kolejového lože – konečnou výškovou a směrovou úpravu výhybkové konstrukce do předepsané polohy projektem nebo jiným zadáním včetně stabilizace kolejového lože – očištění a naolejování spojkových a svěrkových šroubů před zahájením provozu – základní výhybkové propojky namontované (výrobcem výhybkové konstrukce) – pomocné a dokončovací práce – případné ztížení práce při překážách na jedné nebo obou stranách, v tunelu i při rekonstrukcích 2. Položka neobsahuje: – zřízení kolejového lože – kompletní kolejový rošt na atypických výhybkových (krátkých) pražcích (naceňuje se položkami ve sd 52) – kompletní kolejový rošt na společných výhybkových (dlouhých) pražcích (naceňuje se položkami ve sd 52) – montážní a závěrné svary, svařování kolejnic do bezstykové koleje – žlabové pražce – izolované styky – tepelně opracované jazyky a opornice – válečkové (nadzvedávací) stoličky – přechodové kolejnice – broušení koleje – nadstandardní srdcovky – omezovač polohy jazyka – snímače jazyka včetně prodloužení stoliček pro snímač jazyka – závěry a přestavníky včetně výměnových těles – ohřev výhybek – dodatečné výhybkové propojky, naceňují se položkami ve sd 75C – následnou úpravu směrového a výškového uspořádání koleje 3. Způsob měření: Kusem se rozumí kompletní výhybka nebo výhybková konstrukce.
P | 7 | 533293 |  | J 49 1:11-300, PR. BET., UP. PRUŽNÉ | KUS | 9 | 0 | 0 |  |  | 0 | 0 | OTSKP 2024 | 0 | 3 |  |  | 0
PP
VV |  |  |  | "`viz. výkresy Situace, Kladečský plán` " "2+2+1+4 = 9,000 [A] " Celkem 9 = 9,000 [C]
TS |  |  |  | 1. Položka obsahuje: – defektoskopické zkoušky kolejnic, jsou-li vyžadovány – dodávku uvedeného typu výhybky nebo jiné výhybkové konstrukce včetně pražců, upevňovadel a drobného kolejiva v uvedeném rozdělení koleje pro normální rozchod kolejí (1435 mm) – montáž výhybky z předmontovaných polí nebo ze součástí železničního svršku uvedených typů na montážní základně nebo přímo na staveništi – dopravu předmontovaných nebo smontovaných výhybkových polí nebo součástí z montážní základny na místo určení, pokud si to zvolená technologie pokládky vyžaduje – pokládku výhybky nebo jiné výhybkové konstrukce pomocí vhodného kladecího prostředku – sespojkování jednotlivých předmontovaných výhybkových polí bez jejich svaření – směrovou a výškovou úpravu koleje do předepsané polohy včetně stabilizace kolejového lože – konečnou výškovou a směrovou úpravu výhybkové konstrukce do předepsané polohy projektem nebo jiným zadáním včetně stabilizace kolejového lože – očištění a naolejování spojkových a svěrkových šroubů před zahájením provozu – základní výhybkové propojky namontované (výrobcem výhybkové konstrukce) – pomocné a dokončovací práce – případné ztížení práce při překážách na jedné nebo obou stranách, v tunelu i při rekonstrukcích 2. Položka neobsahuje: – zřízení kolejového lože – kompletní kolejový rošt na atypických výhybkových (krátkých) pražcích (naceňuje se položkami ve sd 52) – kompletní kolejový rošt na společných výhybkových (dlouhých) pražcích (naceňuje se položkami ve sd 52) – montážní a závěrné svary, svařování kolejnic do bezstykové koleje – žlabové pražce – izolované styky – tepelně opracované jazyky a opornice – válečkové (nadzvedávací) stoličky – přechodové kolejnice – broušení koleje – nadstandardní srdcovky – omezovač polohy jazyka – snímače jazyka včetně prodloužení stoliček pro snímač jazyka – závěry a přestavníky včetně výměnových těles – ohřev výhybek – dodatečné výhybkové propojky, naceňují se položkami ve sd 75C – následnou úpravu směrového a výškového uspořádání koleje 3. Způsob měření: Kusem se rozumí kompletní výhybka nebo výhybková konstrukce.
P | 8 | 5332C3 |  | J 49 1:12-500, PR. BET., UP. PRUŽNÉ | KUS | 3 | 0 | 0 |  |  | 0 | 0 | OTSKP 2024 | 0 | 3 |  |  | 0
PP
VV |  |  |  | "`viz. výkresy Situace, Kladečský plán` " "1+2 = 3,000 [A] " Celkem 3 = 3,000 [C]
TS |  |  |  | 1. Položka obsahuje: – defektoskopické zkoušky kolejnic, jsou-li vyžadovány – dodávku uvedeného typu výhybky nebo jiné výhybkové konstrukce včetně pražců, upevňovadel a drobného kolejiva v uvedeném rozdělení koleje pro normální rozchod kolejí (1435 mm) – montáž výhybky z předmontovaných polí nebo ze součástí železničního svršku uvedených typů na montážní základně nebo přímo na staveništi – dopravu předmontovaných nebo smontovaných výhybkových polí nebo součástí z montážní základny na místo určení, pokud si to zvolená technologie pokládky vyžaduje – pokládku výhybky nebo jiné výhybkové konstrukce pomocí vhodného kladecího prostředku – sespojkování jednotlivých předmontovaných výhybkových polí bez jejich svaření – směrovou a výškovou úpravu koleje do předepsané polohy včetně stabilizace kolejového lože – konečnou výškovou a směrovou úpravu výhybkové konstrukce do předepsané polohy projektem nebo jiným zadáním včetně stabilizace kolejového lože – očištění a naolejování spojkových a svěrkových šroubů před zahájením provozu – základní výhybkové propojky namontované (výrobcem výhybkové konstrukce) – pomocné a dokončovací práce – případné ztížení práce při překážách na jedné nebo obou stranách, v tunelu i při rekonstrukcích 2. Položka neobsahuje: – zřízení kolejového lože – kompletní kolejový rošt na atypických výhybkových (krátkých) pražcích (naceňuje se položkami ve sd 52) – kompletní kolejový rošt na společných výhybkových (dlouhých) pražcích (naceňuje se položkami ve sd 52) – montážní a závěrné svary, svařování kolejnic do bezstykové koleje – žlabové pražce – izolované styky – tepelně opracované jazyky a opornice – válečkové (nadzvedávací) stoličky – přechodové kolejnice – broušení koleje – nadstandardní srdcovky – omezovač polohy jazyka – snímače jazyka včetně prodloužení stoliček pro snímač jazyka – závěry a přestavníky včetně výměnových těles – ohřev výhybek – dodatečné výhybkové propojky, naceňují se položkami ve sd 75C – následnou úpravu směrového a výškového uspořádání koleje 3. Způsob měření: Kusem se rozumí kompletní výhybka nebo výhybková konstrukce.
P | 9 | 542121 |  | SMĚROVÉ A VÝŠKOVÉ VYROVNÁNÍ KOLEJE NA PRAŽCÍCH BETONOVÝCH DO 0,05 M | M | 1220.4 | 0 | 0 |  |  | 0 | 0 | OTSKP 2024 | 0 | 3 |  |  | 0
PP
VV |  |  |  | "`podbití stávajíci koleje, ` " "`viz. výkresy Situace, Kladečský plán` " "1100,4+120 = 1220,400 [A] " Celkem 1220,4 = 1220,400 [D]
TS |  |  |  | 1. Položka obsahuje: – podbíjení pražců, vyrovnání nivelety stávající koleje nebo výhybkové konstrukce do 50 mm při zapojování na novostavbu (přechodový úsek) – příplatky za ztížené podmínky při práci v koleji, např. překážky po stranách koleje, práci v tunelu apod. 2. Položka neobsahuje: – případné doplnění štěrkového lože 3. Způsob měření: Měří se délka koleje ve smyslu ČSN 73 6360, tj. v ose koleje.
P | 10 | 542312 |  | NÁSLEDNÁ ÚPRAVA SMĚROVÉHO A VÝŠKOVÉHO USPOŘÁDÁNÍ KOLEJE - PRAŽCE BETONOVÉ | M | 9315.79 | 0 | 0 |  |  | 0 | 0 | OTSKP 2024 | 0 | 3 |  |  | 0
PP
VV |  |  |  | "`podbití po konsolidaci` " "6820,384+1220,4+12*(33,231+16,615)+9*(33,609+20)+3*(42,794+21,997) = 9315,790 [A] " Celkem 9315,79 = 9315,790 [C]
TS |  |  |  | 1.Položka obsahuje: - geodetické měření koleje pro následnou směrovou a výškovou úpravu koleje do předepsané polohy - následnou směrovou a výškovou úpravu koleje do předepsané polohy - kontrolní geodetické měření koleje a posouzení odchylek od předepsané polohy vzhledem k příslušným technickým normám - pomocné a dokončovací práce, kterými mohou být dle místních podmínek např. rozebrání a montáž přejezdových konstrukcí, ukolejnění – montáž a demontáž, stabilizace kolejového lože, snížení kolejového lože pod patou kolejnice – v koleji i ve výhybce, výluky – vypnutí trakce - případné ztížení práce při překážkách na jedné nebo obou stranách (např. u nástupišť), v tunelu i při rekonstrukcích 2. Položka neobsahuje: případně nutné doplnění kolejového lože, které se řeší vždy jako reklamace nedodaného materiálu původních položek řady 51 3. Měrná jednotka: metr 4. Způsob měření:v koleji se měří délka koleje ve smyslu ČSN 73 6360, tj. v ose koleje, u kolejových konstrukcí tzv. rozvinutá délka ve smyslu předpisu SR103/7
P | 11 | 545122 |  | SVAR KOLEJNIC (STEJNÉHO TVARU) 49 E1, T SPOJITĚ | KUS | 450 | 0 | 0 |  |  | 0 | 0 | OTSKP 2024 | 0 | 3 |  |  | 0
PP
VV |  |  |  | "`svary kolej` " "(6834,06/120)*2 = 113,901 [A] " "zaokrouhlení 114 = 114,000 [B] " "`svary výhybky` " "(12+9+3)*14 = 336,000 [C] " "`svary celkem` " "B+C = 450,000 [D] " Celkem 450 = 450,000 [H]
TS |  |  |  | Jednotlivým svarem se rozumí svar, který splňuje některé z následujících kriterií: – počet svarů v jednom objektu je menší než 20 ks – při vevařování lepených izolovaných styků a dilatačních zařízení do kolejí – závěrný svar při zřizování bezstykové koleje ve smyslu předpisu S3/2 Svar, který nesplňuje ani jedno z výše uvedených kriterií, je svar průběžný 1. Položka obsahuje: – úpravu koleje nebo výhybky, tj. povolení upevňovadel do vzdálenosti předepsané předpisem S3/2, jejich případná ojedinělá výměna, úprava dilatačních spar, vyrovnání kolejnic výškové a směrové, podbití stykových pražců, demontáž spojek a jejich odvoz na určené místo nebo do šrotu, případné obroušení nutných ploch apod., tak, aby mohl být vyhotoven svar, utažení upevňovadel – úpravu kolejového lože pro nasazení formy, zpětnou úprava do profilu – svaření kolejnic nebo části výhybek, opracování a obroušení svaru – úprava koleje nebo výhybkové konstrukce do stavu před svařováním – příplatky za ztížené podmínky při práci v koleji, např. překážky po stranách koleje, práci v tunelu ap. 2. Položka neobsahuje: – případné řezání koleje 3. Způsob měření: Udává se počet kusů kompletní konstrukce nebo práce.
P | 12 | 549111 |  | BROUŠENÍ KOLEJE A VÝHYBEK | M | 9315.79 | 0 | 0 |  |  | 0 | 0 | OTSKP 2024 | 0 | 3 |  |  | 0
PP
VV |  |  |  | "6820,384+1220,4+12*(33,231+16,615)+9*(33,609+20)+3*(42,794+21,997) = 9315,790 [A] " Celkem 9315,79 = 9315,790 [B]
TS |  |  |  | 1. Položka obsahuje: – přípravné práce, zejména odstraňování překážek v koleji a výhybce, např. odstranění kolejových propojek, ukolejnění ap. – vlastní broušení a související práce a materiál, např. brusivo – dokončovací práce, zejména zpětná montáž odstraněného zařízení, např. kolejových propojek, ukolejnění ap. – dopravu brousící soupravy a doprovodných vozů na místo broušení a zpět – příplatky za ztížené podmínky při práci v koleji, např. překážky po stranách koleje, práci v tunelu ap. 2. Položka neobsahuje: X 3. Způsob měření: Měří se délka koleje ve smyslu ČSN 73 6360, tj. v ose koleje.
P | 13 | 549331 |  | ZŘÍZENÍ BEZSTYKOVÉ KOLEJE NA STÁVAJÍCÍCH ÚSECÍCH V KOLEJI | M | 1220.4 | 0 | 0 |  |  | 0 | 0 | OTSKP 2024 | 0 | 3 |  |  | 0
PP
VV |  |  |  | "1220,4 = 1220,400 [A] " Celkem 1220,4 = 1220,400 [B]
TS |  |  |  | 1. Položka obsahuje: – úprava dilatačních spár a následné utažení upevňovadel – montážní přípravky na zajištění podmínek daných předpisem SŽDC S 3/2, zejména dodržení upínací teploty – směrovou a výškovou úpravu koleje – podbíjení pražců, vyrovnání nivelety koleje nebo výhybkové konstrukce do 50 mm při zapojování na novostavbu (přechodový úsek) – příplatky za ztížené podmínky při práci v koleji, např. překážky po stranách koleje, práci v tunelu ap. 2. Položka neobsahuje: – případné doplnění kolejového lože – svary 3. Způsob měření: Měří se délka koleje ve smyslu ČSN 73 6360, tj. v ose koleje.
P | 14 | 549341 |  | ZŘÍZENÍ BEZSTYKOVÉ KOLEJE NA NOVÝCH ÚSECÍCH V KOLEJI | M | 6820.384 | 0 | 0 |  |  | 0 | 0 | OTSKP 2024 | 0 | 3 |  |  | 0
PP
VV |  |  |  | "6820,384 = 6820,384 [A] " Celkem 6820,384 = 6820,384 [B]
TS |  |  |  | 1. Položka obsahuje: – úprava dilatačních spár a následné utažení upevňovadel – montážní přípravky na zajištění podmínek daných předpisem SŽDC S 3/2, zejména dodržení upínací teploty – směrovou a výškovou úpravu koleje – podbíjení pražců, vyrovnání nivelety koleje nebo výhybkové konstrukce do 50 mm při zapojování na novostavbu (přechodový úsek) – příplatky za ztížené podmínky při práci v koleji, např. překážky po stranách koleje, práci v tunelu ap. 2. Položka neobsahuje: – případné doplnění kolejového lože – svary 3. Způsob měření: Měří se délka koleje ve smyslu ČSN 73 6360, tj. v ose koleje.
P | 15 | 549342 |  | ZŘÍZENÍ BEZSTYKOVÉ KOLEJE NA NOVÝCH ÚSECÍCH VE VÝHYBCE | M | 1275.006 | 0 | 0 |  |  | 0 | 0 | OTSKP 2024 | 0 | 3 |  |  | 0
PP
VV |  |  |  | "12*(33,231+16,615)+9*(33,609+20)+3*(42,794+21,997) = 1275,006 [A] " Celkem 1275,006 = 1275,006 [B]
TS |  |  |  | 1. Položka obsahuje: – úprava dilatačních spár a následné utažení upevňovadel – montážní přípravky na zajištění podmínek daných předpisem SŽDC S 3/2, zejména dodržení upínací teploty – směrovou a výškovou úpravu koleje – podbíjení pražců, vyrovnání nivelety koleje nebo výhybkové konstrukce do 50 mm při zapojování na novostavbu (přechodový úsek) – příplatky za ztížené podmínky při práci v koleji, např. překážky po stranách koleje, práci v tunelu ap. 2. Položka neobsahuje: – případné doplnění kolejového lože – svary 3. Způsob měření: Měří se délka koleje ve smyslu ČSN 73 6360, tj. v ose koleje.
P | 16 | 56340 |  | VOZOVKOVÉ VRSTVY ZE ŠTĚRKOPÍSKU | M3 | 2.795 | 0 | 0 |  |  | 0 | 0 | OTSKP 2024 | 0 | 3 |  |  | 0
PP
VV |  |  |  | "`podklad pod betonová zarážedla` " "3*(3,45*1,8*0,15) = 2,795 [A] " Celkem 2,795 = 2,795 [C]
TS |  |  |  | Položka zahrnuje: - dodání kameniva předepsané kvality a zrnitosti - rozprostření a zhutnění vrstvy v předepsané tloušťce - zřízení vrstvy bez rozlišení šířky, pokládání vrstvy po etapách Položka nezahrnuje: - postřiky, nátěry
SD |  | 9 |  | Ostatní konstrukce a práce | [6 empty] | 0 | 0
P | 17 | 91323 |  | HEKTOMETROVNÍKY BETONOVÉ | KUS | 33 | 0 | 0 |  |  | 0 | 0 | OTSKP 2024 | 0 | 3 |  |  | 0
PP
VV |  |  |  | "`viz. přílohy PD: Technická zpráva, Situace` " "28+5 = 33,000 [A] " Celkem 33 = 33,000 [C]
TS |  |  |  | Položka zahrnuje: - dodání a osazení hektometrovníku včetně nutných zemních prací - vnitrostaveništní a mimostaveništní dopravu - odrazky plastové nebo z retroreflexní fólie Položka nezahrnuje: - x
P | 18 | 922301 |  | ZARÁŽEDLO BETONOVÉ (MONOLITICKÉ) | KUS | 3 | 0 | 0 |  |  | 0 | 0 | OTSKP 2024 | 0 | 3 |  |  | 0
PP
VV |  |  |  | "`viz. výkresy Situace, Technická zpráva` " "3 = 3,000 [A] " Celkem 3 = 3,000 [C]
TS |  |  |  | 1. Položka obsahuje: – dodávku a montáž veškerého materiálu nutného ke zřízení kompletní konstrukce betonového zarážedla, tj. betonové směsi, výztuže, ochranných a izolačních nátěrů, nárazníků, návěsti, upevňovacích prvků ap. – zřízení, pronájem a demontáž bednění a další související práce – příplatky za ztížené podmínky vyskytující se při zřízení zarážedla, např. za překážky na straně koleje ap. 2. Položka neobsahuje: X 3. Způsob měření: Udává se počet kusů kompletní konstrukce nebo práce.
P | 19 | 922501 |  | ZARÁŽEDLO DYNAMICKÉ | KUS | 4 | 0 | 0 |  |  | 0 | 0 | OTSKP 2024 | 0 | 3 |  |  | 0
PP
VV |  |  |  | "`viz. výkresy Situace, Technická zpráva` " "4 = 4,000 [A] " Celkem 4 = 4,000 [C]
TS |  |  |  | 1. Položka obsahuje: – dodávku a montáž dynamického kolejnicového zarážedla – veškeré pomocné práce a materiál – speciální montážní nářadí, závěsné a seřizovací zařízení ap., – případné posunutí pražců přilehlé koleje ap. – dodání a osazení návěsti včetně případného sloupku se základem nebo jiné podpůrné konstrukce – příplatky za ztížené podmínky vyskytující se při zřízení zarážedla, např. za překážky na straně koleje ap. 2. Položka neobsahuje: X 3. Způsob měření: Udává se počet kusů kompletní konstrukce nebo práce.
P | 20 | 923131 |  | NÁMEZNÍK | KUS | 24 | 0 | 0 |  |  | 0 | 0 | OTSKP 2024 | 0 | 3 |  |  | 0
PP
VV |  |  |  | "12+9+3 = 24,000 [A] " Celkem 24 = 24,000 [B]
TS |  |  |  | 1. Položka obsahuje: – dodávku a osazení včetně nutných zemních prací a obetonování – odrazky nebo retroreflexní fólie 2. Položka neobsahuje: X 3. Způsob měření: Udává se počet kusů kompletní konstrukce nebo práce.
P | 21 | 923471 |  | SKLONOVNÍK | KUS | 10 | 0 | 0 |  |  | 0 | 0 | OTSKP 2024 | 0 | 3 |  |  | 0
PP
VV |  |  |  | "`viz. přílohy PD: Technická zpráva` " "10 = 10,000 [A] " Celkem 10 = 10,000 [C]
TS |  |  |  | 1. Položka obsahuje: – dodávku a montáž návěsti v příslušném provedení na sloupek, popř. jinou podpůrnou konstrukci včetně upevňovacího a pomocného materiálu – protikorozní úpravu, není-li tato provedena již z výroby nebo daná vlastnostmi použitého materiálu – odrazky nebo retroreflexní fólie 2. Položka neobsahuje: – nosnou konstrukci, např. sloupek, konzolu apod. včetně základu a zemních prácí 3. Způsob měření: Udává se počet kusů kompletní konstrukce nebo práce.
P | 22 | 925110 |  | DRÁŽNÍ STEZKY Z DRTI TL. DO 50 MM | M2 | 12005.84 | 0 | 0 |  |  | 0 | 0 | OTSKP 2024 | 0 | 3 |  |  | 0
PP
VV |  |  |  | "drážny stezka 530,73+4,73+10,26 = 545,720 [A] " "(A*1,1)/0,05 = 12005,840 [B] " Celkem 12005,84 = 12005,840 [C]
TS |  |  |  | 1. Položka obsahuje: – kompletní provedení konstrukce s dodáním materiálu – urovnání povrchu do předepsaného tvaru, případně i ruční hutnění a výplň nerovností a prohlubní – zhutnění na předepsanou míru bez ohledu na způsob provádění – příplatky za ztížené podmínky vyskytující se při zřízení drážních stezek, např. za překážky na straně koleje ap. 2. Položka neobsahuje: – výplň pod drážní stezkou mezi kolejovým ložem sousedních kolejí, nacení se položkami ve sd 51 3. Způsob měření: Měří se horní pochozí plocha bez ohledu na tvar dosypávek pod drážní stezkou.
P | 23 | 965010 |  | ODSTRANĚNÍ KOLEJOVÉHO LOŽE A DRAŽNÍCH STEZEK | M3 | 23194.399 | 0 | 0 |  |  | 0 | 0 | OTSKP 2024 | 0 | 3 |  |  | 0
PP
VV |  |  |  | "`viz. přílohy PD: Situace, Příčne řezy, Technická zpráva` " "SKLkolejez kubatúrového hárka (18362,890+652,050+95,979+360,353)*1,1 = 21418,399 [A] " "SKL výhybky 1776 = 1776,000 [B] " "SKL celkem A+B = 23194,399 [C] " Celkem 23194,399 = 23194,399 [E]
TS |  |  |  | 1. Položka obsahuje: – odstranění kolejového lože ručně nebo mechanizací, a to po nebo bez sejmutí kolejového roštu – příplatky za ztížené podmínky při práci v kolejišti, např. za překážky na straně koleje apod. – naložení vybouraného materiálu na dopravní prostředek 2. Položka neobsahuje: – odvoz vybouraného materiálu do skladu nebo na likvidaci – poplatky za likvidaci odpadů, nacení se položkami ze ssd 0 3. Způsob měření: Měří se metry krychlové odtěženého kolejového lože v ulehlém (původním) stavu.
P | 24 | 965113 |  | DEMONTÁŽ KOLEJE NA BETONOVÝCH PRAŽCÍCH DO KOLEJOVÝCH POLÍ S ODVOZEM NA MONTÁŽNÍ ZÁKLADNU S NÁSLEDNÝM ROZEBRÁNÍM | M | 7026.5 | 0 | 0 |  |  | 0 | 0 | OTSKP 2024 | 0 | 3 |  |  | 0
PP
VV |  |  |  | "`viz. přílohy PD: Situace, Technická zpráva` " "6581,5+445 = 7026,500 [A] " Celkem 7026,5 = 7026,500 [C]
TS |  |  |  | 1. Položka obsahuje: – uvolnění kolejového roštu z kolejového lože – odstranění kolejnicových propojek, uzemnění a jiného vybavení – případné rozřezání kolejového roštu – úplné rozebrání koleje v místě demontáže do kolejových polí a jejich hrubé očištění – naložení vybouraného materiálu na dopravní prostředek – odvoz kolejových polí z místa demontáže na montážní základnu – rozebrání kolejových polí na montážní základně do součástí – příplatky za ztížené podmínky při práci v kolejišti, např. za překážky na straně koleje apod. 2. Položka neobsahuje: – odvoz nevyhovujícího materiálu na likvidaci – poplatky za likvidaci odpadů, nacení se položkami ze ssd 0 3. Způsob měření: Měří se délka koleje ve smyslu ČSN 73 6360, tj. v ose koleje.
P | 25 | 965123 |  | DEMONTÁŽ KOLEJE NA DŘEVĚNÝCH PRAŽCÍCH DO KOLEJOVÝCH POLÍ S ODVOZEM NA MONTÁŽNÍ ZÁKLADNU S NÁSLEDNÝM ROZEBRÁNÍM | M | 1637.5 | 0 | 0 |  |  | 0 | 0 | OTSKP 2024 | 0 | 3 |  |  | 0
PP
VV |  |  |  | "`viz. přílohy PD: Situace, Technická zpráva` " "1637,5 = 1637,500 [A] " Celkem 1637,5 = 1637,500 [C]
TS |  |  |  | 1. Položka obsahuje: – uvolnění kolejového roštu z kolejového lože – odstranění kolejnicových propojek, uzemnění a jiného vybavení – případné rozřezání kolejového roštu – úplné rozebrání koleje v místě demontáže do kolejových polí a jejich hrubé očištění – naložení vybouraného materiálu na dopravní prostředek – odvoz kolejových polí z místa demontáže na montážní základnu – rozebrání kolejových polí na montážní základně do součástí – příplatky za ztížené podmínky při práci v kolejišti, např. za překážky na straně koleje apod. 2. Položka neobsahuje: – odvoz nevyhovujícího materiálu na likvidaci – poplatky za likvidaci odpadů, nacení se položkami ze ssd 0 3. Způsob měření: Měří se délka koleje ve smyslu ČSN 73 6360, tj. v ose koleje.
P | 26 | 965223 |  | DEMONTÁŽ VÝHYBKOVÉ KONSTRUKCE NA DŘEVĚNÝCH PRAŽCÍCH DO KOLEJOVÝCH POLÍ S ODVOZEM NA MONTÁŽNÍ ZÁKLADNU S NÁSLEDNÝM ROZEBRÁNÍM | M | 1192.059 | 0 | 0 |  |  | 0 | 0 | OTSKP 2024 | 0 | 3 |  |  | 0
PP
VV |  |  |  | "`stávajíci výhybky (24ks) č. T1, 1, 2, 3, 4, 5, 6, 7, 8, 9, 10, 11, 12, 13, 21, 22, 23, 24, 25, 27, 28, 29, 30, 32` " "8*48,196+4*53,608+(6+5)*49,846+1*43,753 = 1192,059 [A] " Celkem 1192,059 = 1192,059 [C]
TS |  |  |  | 1. Položka obsahuje: – uvolnění kolejového roštu výhybkové konstrukce z kolejového lože – odstranění kolejnicových propojek, uzemnění a jiného vybavení – případné rozřezání kolejového roštu výhybkové konstrukce – úplné rozebrání výhybkové konstrukce v místě demontáže do kolejových polí a jejich hrubé očištění – naložení vybouraného materiálu na dopravní prostředek – odvoz kolejových polí z místa demontáže na montážní základnu – rozebrání kolejových polí na montážní základně do součástí – příplatky za ztížené podmínky při práci v kolejišti, např. za překážky na straně koleje apod. 2. Položka neobsahuje: – odvoz nevyhovujícího materiálu na likvidaci – poplatky za likvidaci odpadů, nacení se položkami ze ssd 0 3. Způsob měření: Měří se rozvinutá délka výhybkové konstrukce ve všech větvcích dle ČSN 73 6360, tj. v ose koleje.
P | 27 | 965233 |  | DEMONTÁŽ VÝHYBKOVÉ KONSTRUKCE NA OCELOVÝCH PRAŽCÍCH DO KOLEJOVÝCH POLÍ S ODVOZEM NA MONTÁŽNÍ ZÁKLADNU S NÁSLEDNÝM ROZEBRÁNÍM | M | 96.392 | 0 | 0 |  |  | 0 | 0 | OTSKP 2024 | 0 | 3 |  |  | 0
PP
VV |  |  |  | "`stávajíci výhybky (2ks) č. 26 a č. 31` " "2*48,196 = 96,392 [A] " Celkem 96,392 = 96,392 [C]
TS |  |  |  | 1. Položka obsahuje: – uvolnění kolejového roštu výhybkové konstrukce z kolejového lože – odstranění kolejnicových propojek, uzemnění a jiného vybavení – případné rozřezání kolejového roštu výhybkové konstrukce – úplné rozebrání výhybkové konstrukce v místě demontáže do kolejových polí a jejich hrubé očištění – naložení vybouraného materiálu na dopravní prostředek – odvoz kolejových polí z místa demontáže na montážní základnu – rozebrání kolejových polí na montážní základně do součástí – příplatky za ztížené podmínky při práci v kolejišti, např. za překážky na straně koleje apod. 2. Položka neobsahuje: – odvoz nevyhovujícího materiálu na likvidaci – poplatky za likvidaci odpadů, nacení se položkami ze ssd 0 3. Způsob měření: Měří se rozvinutá délka výhybkové konstrukce ve všech větvcích dle ČSN 73 6360, tj. v ose koleje.
P | 28 | R015150 | 907 | NEOCEŇOVAT - POPLATKY ZA LIKVIDACI ODPADŮ NEKONTAMINOVANÝCH - 17 05 08 ŠTĚRK Z KOLEJIŠTĚ (ODPAD PO RECYKLACI) VČ. DOPRAVY NA SKLÁDKU A MANIPULACE | T | 39624.038 | 0 | 0 |  |  | 0 | 0 | R - položka R | 0 | 3 |  |  | 0
PP |  |  |  | Evidenční položka
VV |  |  |  | "`viz. přílohy PD: Situace, Příčne řezy, Technická zpráva` " "SKLkolejez kubatúrového hárka (18362,890+652,050+95,979+360,353)*1,1 = 21418,399 [A] " "SKL výhybky 1776 = 1776,000 [B] " "SKL celkem A+B = 23194,399 [C] " "`z toho SKL N odpad:` " "SKL výhybky 1776 = 1776,000 [D] " "7,5% z SKL koleje 21418,399*0,075 = 1606,380 [E] " "D+E = 3382,380 [F] " "`SKL na recykl základnu` " "C-F = 19812,019 [G] " "`(z toho 5354,6 m3 bude využito do KL, 9638,28 m3 bude využito do podk vrstev, 4819,14 m3 bude O odpad)` " "G*2 = 39624,038 [H] " Celkem 39624,038 = 39624,038 [M]
TS |  |  |  | 1. Položka obsahuje: - veškeré poplatky provozovateli skládky, recyklační linky nebo jiného zařízení na zpracování nebo likvidaci odpadů související s převzetím, uložením, zpracováním nebo likvidací odpadu - náklady spojené s dopravou odpadu z místa stavby na místo převzetí provozovatelem skládky, recyklační linky nebo jiného zařízení na zpracování a likvidaci odpadů, veškerou manipulaci s odpadem 2. Způsob měření: Tunou se rozumí hmotnost odpadu vytříděného v souladu se zákonem č. 541/2020 Sb., o nakládání s odpady, v platném znění.
P | 29 | R015210 | 912 | NEOCEŇOVAT - POPLATKY ZA LIKVIDACI ODPADŮ NEKONTAMINOVANÝCH - 17 01 01 ŽELEZNIČNÍ PRAŽCE BETONOVÉ VČ. DOPRAVY NA SKLÁDKU A MANIPULACE | T | 2233.71 | 0 | 0 |  |  | 0 | 0 | R - položka R | 0 | 3 |  |  | 0
PP |  |  |  | Evidenční položka
VV |  |  |  | "betonové pražce 8273 = 8273,000 [A] " "A*0,27 = 2233,710 [B] " Celkem 2233,71 = 2233,710 [C]
TS |  |  |  | 1. Položka obsahuje: - veškeré poplatky provozovateli skládky, recyklační linky nebo jiného zařízení na zpracování nebo likvidaci odpadů související s převzetím, uložením, zpracováním nebo likvidací odpadu - náklady spojené s dopravou odpadu z místa stavby na místo převzetí provozovatelem skládky, recyklační linky nebo jiného zařízení na zpracování a likvidaci odpadů, veškerou manipulaci s odpadem 2. Způsob měření: Tunou se rozumí hmotnost odpadu vytříděného v souladu se zákonem č. 541/2020 Sb., o nakládání s odpady, v platném znění.
P | 30 | R015250 | 916 | NEOCEŇOVAT - POPLATKY ZA LIKVIDACI ODPADŮ NEKONTAMINOVANÝCH - 17 02 03 POLYETYLÉNOVÉ PODLOŽKY (ŽEL. SVRŠEK) VČ. DOPRAVY NA SKLÁDKU A MANIPULACE | T | 5.517 | 0 | 0 |  |  | 0 | 0 | R - položka R | 0 | 3 |  |  | 0
PP |  |  |  | Evidenční položka
VV |  |  |  | "5,517 = 5,517 [A] " Celkem 5,517 = 5,517 [B]
TS |  |  |  | 1. Položka obsahuje: - veškeré poplatky provozovateli skládky, recyklační linky nebo jiného zařízení na zpracování nebo likvidaci odpadů související s převzetím, uložením, zpracováním nebo likvidací odpadu - náklady spojené s dopravou odpadu z místa stavby na místo převzetí provozovatelem skládky, recyklační linky nebo jiného zařízení na zpracování a likvidaci odpadů, veškerou manipulaci s odpadem 2. Způsob měření: Tunou se rozumí hmotnost odpadu vytříděného v souladu se zákonem č. 541/2020 Sb., o nakládání s odpady, v platném znění.
P | 31 | R015260 | 917 | NEOCEŇOVAT - POPLATKY ZA LIKVIDACI ODPADŮ NEKONTAMINOVANÝCH - 07 02 99 PRYŽOVÉ PODLOŽKY (ŽEL. SVRŠEK) VČ. DOPRAVY NA SKLÁDKU A MANIPULACE | T | 5.517 | 0 | 0 |  |  | 0 | 0 | R - položka R | 0 | 3 |  |  | 0
PP |  |  |  | Evidenční položka
VV |  |  |  | "5,517 = 5,517 [A] " Celkem 5,517 = 5,517 [B]
TS |  |  |  | 1. Položka obsahuje: - veškeré poplatky provozovateli skládky, recyklační linky nebo jiného zařízení na zpracování nebo likvidaci odpadů související s převzetím, uložením, zpracováním nebo likvidací odpadu - náklady spojené s dopravou odpadu z místa stavby na místo převzetí provozovatelem skládky, recyklační linky nebo jiného zařízení na zpracování a likvidaci odpadů, veškerou manipulaci s odpadem 2. Způsob měření: Tunou se rozumí hmotnost odpadu vytříděného v souladu se zákonem č. 541/2020 Sb., o nakládání s odpady, v platném znění.
P | 32 | R015510 | 935 | NEOCEŇOVAT - POPLATKY ZA LIKVIDACI ODPADŮ NEBEZPEČNÝCH - 17 05 07* LOKÁLNĚ ZNEČIŠTĚNÝ ŠTĚRK A ZEMINA Z KOLEJIŠTĚ - (VÝHYBKY) VČ. DOPRAVY NA SKLÁDKU A MANIPULACE | T | 6764.76 | 0 | 0 |  |  | 0 | 0 | R - položka R | 0 | 3 |  |  | 0
PP |  |  |  | Evidenční položka
VV |  |  |  | "SKL koleje celkem 21418,4*2 = 42836,800 [A] " "z toho nebezpečné SKL 7,5% A*0,075 = 3212,760 [B] " "SKL výhybky 1776*2 = 3552,000 [C] " "B+C = 6764,760 [D] " Celkem 6764,76 = 6764,760 [E]
TS |  |  |  | 1. Položka obsahuje: - veškeré poplatky provozovateli skládky, recyklační linky nebo jiného zařízení na zpracování nebo likvidaci odpadů související s převzetím, uložením, zpracováním nebo likvidací odpadu - náklady spojené s dopravou odpadu z místa stavby na místo převzetí provozovatelem skládky, recyklační linky nebo jiného zařízení na zpracování a likvidaci odpadů, veškerou manipulaci s odpadem 2. Způsob měření: Tunou se rozumí hmotnost odpadu vytříděného v souladu se zákonem č. 541/2020 Sb., o nakládání s odpady, v platném znění.
P | 33 | R015540 | 939 | NEOCEŇOVAT - POPLATKY ZA LIKVIDACI ODPADŮ NEBEZPEČNÝCH - VÝHYBKY ZNEČIŠTĚNÉ MAZADLY VČ. DOPRAVY NA SKLÁDKU A MANIPULACE | T | 185.317 | 0 | 0 |  |  | 0 | 0 | R - položka R | 0 | 3 |  |  | 0
PP |  |  |  | Evidenční položka
VV |  |  |  | "demont vyhybky 185,317 = 185,317 [A] " Celkem 185,317 = 185,317 [B]
TS |  |  |  | 1. Položka obsahuje: - veškeré poplatky provozovateli skládky, recyklační linky nebo jiného zařízení na zpracování nebo likvidaci odpadů související s převzetím, uložením, zpracováním nebo likvidací odpadu - náklady spojené s dopravou odpadu z místa stavby na místo převzetí provozovatelem skládky, recyklační linky nebo jiného zařízení na zpracování a likvidaci odpadů, veškerou manipulaci s odpadem 2. Způsob měření: Tunou se rozumí hmotnost odpadu vytříděného v souladu se zákonem č. 541/2020 Sb., o nakládání s odpady, v platném znění.
P | 34 | R015660 | 953 | NEOCEŇOVAT - POPLATKY ZA LIKVIDACI ODPADŮ NEBEZPEČNÝCH - 17 02 04* ŽELEZNIČNÍ PRAŽCE DŘEVĚNÉ - MOSTNICE VČ. DOPRAVY NA SKLÁDKU A MANIPULACE | T | 235.86 | 0 | 0 |  |  | 0 | 0 | R - položka R | 0 | 3 |  |  | 0
PP |  |  |  | Evidenční položka
VV |  |  |  | "dřevěné pražce kolej 1694 = 1694,000 [A] " "dřevěné pražce výhybky 834 = 834,000 [B] " "A*0,09+B*0,1 = 235,860 [C] " Celkem 235,86 = 235,860 [D]
TS |  |  |  | 1. Položka obsahuje: - veškeré poplatky provozovateli skládky, recyklační linky nebo jiného zařízení na zpracování nebo likvidaci odpadů související s převzetím, uložením, zpracováním nebo likvidací odpadu - náklady spojené s dopravou odpadu z místa stavby na místo převzetí provozovatelem skládky, recyklační linky nebo jiného zařízení na zpracování a likvidaci odpadů, veškerou manipulaci s odpadem 2. Způsob měření: Tunou se rozumí hmotnost odpadu vytříděného v souladu se zákonem č. 541/2020 Sb., o nakládání s odpady, v platném znění.
P | 35 | R015790 | 964 | NEOCEŇOVAT - POPLATKY ZA LIKVIDACI ODPADŮ - 17 04 05 ŽELEZO A OCEL VČ. DOPRAVY NA SKLÁDKU A MANIPULACE | T | 873.674 | 0 | 0 |  |  | 0 | 0 | R - položka R | 0 | 3 |  |  | 0
PP |  |  |  | Evidenční položka
VV |  |  |  | "demont kolejnice, drob kolejivo ... 428,715+221,356+114,915+59,174+3,075+1,076+1,843+43,52 = 873,674 [A] " Celkem 873,674 = 873,674 [B]
TS |  |  |  | 1. Položka obsahuje: - veškeré poplatky provozovateli skládky, recyklační linky nebo jiného zařízení na zpracování nebo likvidaci odpadů související s převzetím, uložením, zpracováním nebo likvidací odpadu - náklady spojené s dopravou odpadu z místa stavby na místo převzetí provozovatelem skládky, recyklační linky nebo jiného zařízení na zpracování a likvidaci odpadů, veškerou manipulaci s odpadem 2. Způsob měření: Tunou se rozumí hmotnost odpadu vytříděného v souladu se zákonem č. 541/2020 Sb., o nakládání s odpady, v platném znění.

## SO 11-11-01
SŽDC05 | [14 empty] | 3
S | Stavba: | 5213520029_zm01 |  | Modernizace ŽST Rakovník - 250515 - VZ | [6 empty] | D.2.1.1 | 0 | AspeEsticon | 0 | 2
O | Objekt: | D.2.1.1 |  | Kolejový svršek a spodek | [9 empty] | 0.15 | 2
Typ | Poř. číslo | Kód položky | Varianta | Název položky | MJ | Množství | Jednotková hmotnost | Celková hmotnost |  |  | Jednotková cena |  | Cenové soustavy | 0.21
Dodávka
[9 empty] | Jednotková | Celkem | Jednotková | Celkem |  |  |  | Počet položek s nulovou cenou | 0
O1 |  | SO 11-11-01 |  | ŽST Rakovník, železniční spodek | [6 empty] | 0 | 0
SD |  | 1 |  | Zemní práce | [6 empty] | 0 | 0
P | 1 | 11316 |  | ODSTRANĚNÍ KRYTU ZPEVNĚNÝCH PLOCH ZE SILNIČNÍCH DÍLCŮ | M3 | 12.18 | 0 | 0 |  |  | 0 | 0 | OTSKP 2024 | 0 | 3 |  |  | 0
PP
VV |  |  |  | "Vybourání panelovej plochy 81,198*0,15 = 12,180 [A] " "Celkem 12,18 = 12,180 " Celkem 12,18 = 12,180 [C]
TS |  |  |  | Položka zahrnuje: - veškerou manipulaci s vybouranou sutí a s vybouranými hmotami vč. uložení na skládku. Položka nezahrnuje: - poplatek za skládku, který se vykazuje v položce 0141** (s výjimkou malého množství bouraného materiálu, kde je možné poplatek zahrnout do jednotkové ceny bourání – tento fakt musí být uveden v doplňujícím textu k položce). jednotkové ceny bourání – tento fakt musí být uveden v doplňujícím textu k položce).
P | 2 | 12373 |  | ODKOP PRO SPOD STAVBU SILNIC A ŽELEZNIC TŘ. I | M3 | 45338.873 | 0 | 0 |  |  | 0 | 0 | OTSKP 2024 | 0 | 3 |  |  | 0
PP
VV |  |  |  | "`viz. přílohy PD: Situace, Příčny řezy` " "Výkop spodek (38768,815+1582,208+192,914+673,220)*1,1 = 45338,873 [A] " "Celkem 45338,873 = 45338,873 " Celkem 45338,873 = 45338,873 [D]
TS |  |  |  | Položka zahrnuje: - vodorovnou a svislou dopravu, přemístění, přeložení, manipulace s výkopkem - kompletní provedení vykopávky nezapažené i zapažené - ošetření výkopiště po celou dobu práce v něm vč. klimatických opatření - ztížení vykopávek v blízkosti podzemního vedení, konstrukcí a objektů vč. jejich dočasného zajištění - ztížení pod vodou, v okolí výbušnin, ve stísněných prostorech a pod. - příplatek za lepivost - těžení po vrstvách, pásech a po jiných nutných částech (figurách) - čerpání vody vč. čerpacích jímek, potrubí a pohotovostní čerpací soupravy (viz ustanovení k pol. 1151,2) - potřebné snížení hladiny podzemní vody - těžení a rozpojování jednotlivých balvanů - vytahování a nošení výkopku - svahování a přesvah. svahů do konečného tvaru, výměna hornin v podloží a v pláni znehodnocené klimatickými vlivy - ruční vykopávky, odstranění kořenů a napadávek - pažení, vzepření a rozepření vč. přepažování (vyjma pažení záporového a štětových stěn) - úpravu, ochranu a očištění dna, základové spáry, stěn a svahů - zhutnění podloží, případně i svahů vč. svahování - zřízení stupňů v podloží a lavic na svazích, není-li pro tyto práce zřízena samostatná položka - udržování výkopiště a jeho ochrana proti vodě - odvedení nebo obvedení vody v okolí výkopiště a ve výkopišti - třídění výkopku - veškeré pomocné konstrukce umožňující provedení vykopávky (příjezdy, sjezdy, nájezdy, lešení, podpěr. konstr., přemostění, zpevněné plochy, zakrytí a pod.) Položka nezahrnuje: - uložení zeminy (na skládku, do násypu) ani poplatky za skládku, vykazují se v položce č.0141**
P | 3 | 13173 |  | HLOUBENÍ JAM ZAPAŽ I NEPAŽ TŘ. I | M3 | 1538.287 | 0 | 0 |  |  | 0 | 0 | OTSKP 2024 | 0 | 3 |  |  | 0
PP
VV |  |  |  | "Výkop odvodnení(šachty, lapače, výuste) 1398,443*1,1 = 1538,287 [A] " "Celkem 1538,287 = 1538,287 " Celkem 1538,287 = 1538,287 [C]
TS |  |  |  | Položka zahrnuje: - vodorovnou a svislou dopravu, přemístění, přeložení, manipulace s výkopkem - kompletní provedení vykopávky nezapažené i zapažené - ošetření výkopiště po celou dobu práce v něm vč. klimatických opatření - ztížení vykopávek v blízkosti podzemního vedení, konstrukcí a objektů vč. jejich dočasného zajištění - ztížení pod vodou, v okolí výbušnin, ve stísněných prostorech a pod. - příplatek za lepivost - těžení po vrstvách, pásech a po jiných nutných částech (figurách) - čerpání vody vč. čerpacích jímek, potrubí a pohotovostní čerpací soupravy (viz ustanovení k pol. 1151,2) - potřebné snížení hladiny podzemní vody - těžení a rozpojování jednotlivých balvanů - vytahování a nošení výkopku - svahování a přesvah. svahů do konečného tvaru, výměna hornin v podloží a v pláni znehodnocené klimatickými vlivy - ruční vykopávky, odstranění kořenů a napadávek - pažení, vzepření a rozepření vč. přepažování (vyjma pažení záporového a štětových stěn) - úpravu, ochranu a očištění dna, základové spáry, stěn a svahů - odvedení nebo obvedení vody v okolí výkopiště a ve výkopišti - třídění výkopku - veškeré pomocné konstrukce umožňující provedení vykopávky (příjezdy, sjezdy, nájezdy, lešení, podpěr. konstr., přemostění, zpevněné plochy, zakrytí a pod.) Položka nezahrnuje: - uložení zeminy (na skládku, do násypu) ani poplatky za skládku, vykazují se v položce č.0141**
P | 4 | 13273 |  | HLOUBENÍ RÝH ŠÍŘ DO 2M PAŽ I NEPAŽ TŘ. I | M3 | 32.5 | 0 | 0 |  |  | 0 | 0 | OTSKP 2024 | 0 | 3 |  |  | 0
PP
VV |  |  |  | "`viz Výkres 1201` " "výkop pro základ oplocení 65*1*0,5 = 32,500 [A] " "Celkem 32,5 = 32,500 " Celkem 32,5 = 32,500 [D]
TS |  |  |  | Položka zahrnuje: - vodorovnou a svislou dopravu, přemístění, přeložení, manipulace s výkopkem - kompletní provedení vykopávky nezapažené i zapažené - ošetření výkopiště po celou dobu práce v něm vč. klimatických opatření - ztížení vykopávek v blízkosti podzemního vedení, konstrukcí a objektů vč. jejich dočasného zajištění - ztížení pod vodou, v okolí výbušnin, ve stísněných prostorech a pod. - příplatek za lepivost - těžení po vrstvách, pásech a po jiných nutných částech (figurách) - čerpání vody vč. čerpacích jímek, potrubí a pohotovostní čerpací soupravy (viz ustanovení k pol. 1151,2) - potřebné snížení hladiny podzemní vody - těžení a rozpojování jednotlivých balvanů - vytahování a nošení výkopku - svahování a přesvah. svahů do konečného tvaru, výměna hornin v podloží a v pláni znehodnocené klimatickými vlivy - ruční vykopávky, odstranění kořenů a napadávek - pažení, vzepření a rozepření vč. přepažování (vyjma pažení záporového a štětových stěn) - úpravu, ochranu a očištění dna, základové spáry, stěn a svahů - odvedení nebo obvedení vody v okolí výkopiště a ve výkopišti - třídění výkopku - veškeré pomocné konstrukce umožňující provedení vykopávky (příjezdy, sjezdy, nájezdy, lešení, podpěr. konstr., přemostění, zpevněné plochy, zakrytí a pod.) Položka nezahrnuje: - uložení zeminy (na skládku, do násypu) ani poplatky za skládku, vykazují se v položce č.0141**
P | 5 | 17411 |  | ZÁSYP JAM A RÝH ZEMINOU SE ZHUTNĚNÍM | M3 | 26.94 | 0 | 0 |  |  | 0 | 0 | OTSKP 2024 | 0 | 3 |  |  | 0
PP
VV |  |  |  | "`viz Výkres 1201` " "spětný zásyp oplocení 67,5*0,5*0,7+65*0,15*0,17*2 = 26,940 [A] " "Celkem 26,94 = 26,940 " Celkem 26,94 = 26,940 [D]
TS |  |  |  | Položka zahrnuje: - kompletní provedení zemní konstrukce vč. výběru vhodného materiálu - úprava ukládaného materiálu vlhčením, tříděním, promícháním nebo vysoušením, příp. jiné úpravy za účelem zlepšení jeho mech. vlastností - hutnění i různé míry hutnění - ošetření úložiště po celou dobu práce v něm vč. klimatických opatření - ztížení v okolí vedení, konstrukcí a objektů a jejich dočasné zajištění - ztížení provádění vč. hutnění ve ztížených podmínkách a stísněných prostorech - ztížené ukládání sypaniny pod vodu - ukládání po vrstvách a po jiných nutných částech (figurách) vč. dosypávek - spouštění a nošení materiálu - výměna částí zemní konstrukce znehodnocené klimatickými vlivy - ruční hutnění - udržování úložiště a jeho ochrana proti vodě - odvedení nebo obvedení vody v okolí úložiště a v úložišti - veškeré pomocné konstrukce umožňující provedení zemní konstrukce (příjezdy, sjezdy, nájezdy, lešení, podpěrné konstrukce, přemostění, zpevněné plochy, zakrytí a pod.) Položka nezahrnuje: - x
P | 6 | 17451 |  | ZÁSYP JAM A RÝH ZE ZEMIN NEPROPUSTNÝCH | M3 | 113.53 | 0 | 0 |  |  | 0 | 0 | OTSKP 2024 | 0 | 3 |  |  | 0
PP
VV |  |  |  | "`viz. přílohy PD: Příčne řezy, Situace odvodnění, Detail odvodnění` " "zásyp vsak studna + příkop žlaby 1,337*10+31,2+68,96 = 113,530 [A] " "Celkem 113,53 = 113,530 " Celkem 113,53 = 113,530 [D]
TS |  |  |  | Položka zahrnuje: - kompletní provedení zemní konstrukce vč. výběru vhodného materiálu - úprava ukládaného materiálu vlhčením, tříděním, promícháním nebo vysoušením, příp. jiné úpravy za účelem zlepšení jeho mech. vlastností - hutnění i různé míry hutnění - ošetření úložiště po celou dobu práce v něm vč. klimatických opatření - ztížení v okolí vedení, konstrukcí a objektů a jejich dočasné zajištění - ztížení provádění vč. hutnění ve ztížených podmínkách a stísněných prostorech - ztížené ukládání sypaniny pod vodu - ukládání po vrstvách a po jiných nutných částech (figurách) vč. dosypávek - spouštění a nošení materiálu - výměna částí zemní konstrukce znehodnocené klimatickými vlivy - ruční hutnění - udržování úložiště a jeho ochrana proti vodě - odvedení nebo obvedení vody v okolí úložiště a v úložišti - veškeré pomocné konstrukce umožňující provedení zemní konstrukce (příjezdy, sjezdy, nájezdy, lešení, podpěrné konstrukce, přemostění, zpevněné plochy, zakrytí a pod.) Položka nezahrnuje: - x
P | 7 | 17481 |  | ZÁSYP JAM A RÝH Z NAKUPOVANÝCH MATERIÁLŮ | M3 | 9962.39 | 0 | 0 |  |  | 0 | 0 | OTSKP 2024 | 0 | 3 |  |  | 0
PP
VV |  |  |  | "Zásyp spodek 7923,094+269,823+20,678+144,258 = 8357,853 [A] " "Zásyp odvodnení 698,865 = 698,865 [B] " "(A+B)*1,1 = 9962,390 [C] " "Celkem 9962,39 = 9962,390 " Celkem 9962,39 = 9962,390 [E]
TS |  |  |  | Položka zahrnuje: - kompletní provedení zemní konstrukce včetně nákupu a dopravy materiálu dle zadávací dokumentace - úprava ukládaného materiálu vlhčením, tříděním, promícháním nebo vysoušením, příp. jiné úpravy za účelem zlepšení jeho mech. vlastností - hutnění i různé míry hutnění - ošetření úložiště po celou dobu práce v něm vč. klimatických opatření - ztížení v okolí vedení, konstrukcí a objektů a jejich dočasné zajištění - ztížení provádění vč. hutnění ve ztížených podmínkách a stísněných prostorech - ztížené ukládání sypaniny pod vodu - ukládání po vrstvách a po jiných nutných částech (figurách) vč. dosypávek - spouštění a nošení materiálu - výměna částí zemní konstrukce znehodnocené klimatickými vlivy - udržování úložiště a jeho ochrana proti vodě - odvedení nebo obvedení vody v okolí úložiště a v úložišti - veškeré pomocné konstrukce umožňující provedení zemní konstrukce (příjezdy, sjezdy, nájezdy, lešení, podpěrné konstrukce, přemostění, zpevněné plochy, zakrytí a pod.) Položka nezahrnuje: - x
P | 8 | 18110 |  | ÚPRAVA PLÁNĚ SE ZHUTNĚNÍM V HORNINĚ TŘ. I | M2 | 50900 | 0 | 0 |  |  | 0 | 0 | OTSKP 2024 | 0 | 3 |  |  | 0
PP
VV |  |  |  | "`viz. přílohy PD: Příčne rezy, SIituace, Technická zpráva` " "50900 = 50900,000 [A] " "Celkem 50900 = 50900,000 " Celkem 50900 = 50900,000 [D]
TS |  |  |  | Položka zahrnuje: - úpravu pláně včetně vyrovnání výškových rozdílů. Míru zhutnění určuje projekt. Položka nezahrnuje: - x
P | 9 | 18220 |  | ROZPROSTŘENÍ ORNICE VE SVAHU | M3 | 126.047 | 0 | 0 |  |  | 0 | 0 | OTSKP 2024 | 0 | 3 |  |  | 0
PP
VV |  |  |  | "`viz. přílohy PD: Příčne rezy, SIituace, Technická zpráva` " "114,588*1,1 = 126,047 [A] " "Celkem 126,047 = 126,047 " Celkem 126,047 = 126,047 [D]
TS |  |  |  | Položka zahrnuje: - nutné přemístění ornice z dočasných skládek vzdálených do 50m - rozprostření ornice v předepsané tloušťce ve svahu přes 1:5 Položka nezahrnuje: - x
SD |  | 2 |  | Základy | [6 empty] | 0 | 0
P | 10 | 21263 |  | TRATIVODY KOMPLET Z TRUB Z PLAST HM DN DO 150MM | M | 1850 | 0 | 0 |  |  | 0 | 0 | OTSKP 2024 | 0 | 3 |  |  | 0
PP
VV |  |  |  | "`viz. přílohy PD: Příčne řezy, Situace odvodnení` " "trativod DN 150 1850 = 1850,000 [A] " "Celkem 1850 = 1850,000 " Celkem 1850 = 1850,000 [D]
TS |  |  |  | Položka zahrnuje: - platí pro kompletní konstrukce trativodů: - výkop rýhy předepsaného tvaru v dané třídě těžitelnosti, výplň, zásyp trativodu včetně dopravy, uložení přebytečného materiálu, dodávky předepsaného materiálu pro výplň a zásyp - zřízení spojovací vrstvy - zřízení podkladu a lože trativodu z předepsaného materiálu - dodávka a uložení trativodu předepsaného materiálu a profilu - obsyp trativodu předepsaným materiálem - ukončení trativodu zaústěním do potrubí nebo vodoteče, případně vybudování ukončujícího objektu (kapličky) dle VL - veškerý materiál, výrobky a polotovary, včetně mimostaveništní a vnitrostaveništní dopravy Položka nezahrnuje: - opláštění z geotextilie, fólie
P | 11 | 21264 |  | TRATIVODY KOMPL Z TRUB Z PLAST HMOT DN DO 200MM | M | 1875 | 0 | 0 |  |  | 0 | 0 | OTSKP 2024 | 0 | 3 |  |  | 0
PP
VV |  |  |  | "`viz. přílohy PD: Příčne řezy, Situace odvodnení` " "trativod DN 200 1875 = 1875,000 [A] " "Celkem 1875 = 1875,000 " Celkem 1875 = 1875,000 [D]
TS |  |  |  | Položka zahrnuje: - platí pro kompletní konstrukce trativodů: - výkop rýhy předepsaného tvaru v dané třídě těžitelnosti, výplň, zásyp trativodu včetně dopravy, uložení přebytečného materiálu, dodávky předepsaného materiálu pro výplň a zásyp - zřízení spojovací vrstvy - zřízení podkladu a lože trativodu z předepsaného materiálu - dodávka a uložení trativodu předepsaného materiálu a profilu - obsyp trativodu předepsaným materiálem - ukončení trativodu zaústěním do potrubí nebo vodoteče, případně vybudování ukončujícího objektu (kapličky) dle VL - veškerý materiál, výrobky a polotovary, včetně mimostaveništní a vnitrostaveništní dopravy Položka nezahrnuje: - opláštění z geotextilie, fólie
P | 12 | 21265 |  | TRATIVODY KOMPLET Z TRUB Z PLAST HMOT DN DO 300MM | M | 780 | 0 | 0 |  |  | 0 | 0 | OTSKP 2024 | 0 | 3 |  |  | 0
PP
VV |  |  |  | "`viz. přílohy PD: Příčne řezy, Situace odvodnení` " "trativod DN 250 780 = 780,000 [A] " "Celkem 780 = 780,000 " Celkem 780 = 780,000 [D]
TS |  |  |  | Položka zahrnuje: - platí pro kompletní konstrukce trativodů: - výkop rýhy předepsaného tvaru v dané třídě těžitelnosti, výplň, zásyp trativodu včetně dopravy, uložení přebytečného materiálu, dodávky předepsaného materiálu pro výplň a zásyp - zřízení spojovací vrstvy - zřízení podkladu a lože trativodu z předepsaného materiálu - dodávka a uložení trativodu předepsaného materiálu a profilu - obsyp trativodu předepsaným materiálem - ukončení trativodu zaústěním do potrubí nebo vodoteče, případně vybudování ukončujícího objektu (kapličky) dle VL - veškerý materiál, výrobky a polotovary, včetně mimostaveništní a vnitrostaveništní dopravy Položka nezahrnuje: - opláštění z geotextilie, fólie
P | 13 | 21452 |  | SANAČNÍ VRSTVY Z KAMENIVA DRCENÉHO | M3 | 52.4 | 0 | 0 |  |  | 0 | 0 | OTSKP 2024 | 0 | 3 |  |  | 0
PP
VV |  |  |  | "`viz. přílohy PD: Příčne řezy, Situace odvodnění, Detail odvodnění` " "drenážni vrstva vsak studna 10*5,24 = 52,400 [A] " "Celkem 52,4 = 52,400 " Celkem 52,4 = 52,400 [D]
TS |  |  |  | Položka zahrnuje: - dodávku předepsaného kameniva - mimostaveništní a vnitrostaveništní dopravu a jeho uložení - není-li v zadávací dokumentaci uvedeno jinak, jedná se o nakupovaný materiál Položka nezahrnuje: - x
P | 14 | 24350 |  | ÚPRAVA DNA STUDNY Z KAMENIVA | M3 | 4.5 | 0 | 0 |  |  | 0 | 0 | OTSKP 2024 | 0 | 3 |  |  | 0
PP
VV |  |  |  | "`viz. přílohy PD: Příčne řezy, Situace odvodnění, Detail odvodnění` " "Vsakovací studna DN 1500, odrazné kameny 0,45*10 = 4,500 [A] " "Celkem 4,5 = 4,500 " Celkem 4,5 = 4,500 [D]
TS |  |  |  | Položka zahrnuje: - dodávku a uložení předepsaného kameniva - mimostaveništní a vnitrostaveništní dopravu - není-li v zadávací dokumentaci uvedeno jinak, jedná se o nakupovaný materiál Položka nezahrnuje: - x
P | 15 | 27152 |  | POLŠTÁŘE POD ZÁKLADY Z KAMENIVA DRCENÉHO | M3 | 3.25 | 0 | 0 |  |  | 0 | 0 | OTSKP 2024 | 0 | 3 |  |  | 0
PP
VV |  |  |  | "`viz Výkres 1201` " "štěrkový podsyp pod základ oplocení 65*0,1*0,5 = 3,250 [A] " "Celkem 3,25 = 3,250 " Celkem 3,25 = 3,250 [D]
TS |  |  |  | Položka zahrnuje: - dodávku a uložení předepsaného kameniva - mimostaveništní a vnitrostaveništní dopravu - není-li v zadávací dokumentaci uvedeno jinak, jedná se o nakupovaný materiál Položka nezahrnuje: - x
P | 16 | 27231A |  | ZÁKLADY Z PROSTÉHO BETONU DO C20/25 | M3 | 32.25 | 0 | 0 |  |  | 0 | 0 | OTSKP 2024 | 0 | 3 |  |  | 0
PP
VV |  |  |  | "`viz. přílohy PD: Příčne řezy, Situace odvodnění, Detail odvodnění ` " "betonový prah + lapač 3*(0,34+2,41) = 8,250 [A] " "základ pod obkladový múr 0,24*100 = 24,000 [B] " "A+B = 32,250 [C] " "Celkem 32,25 = 32,250 " Celkem 32,25 = 32,250 [F]
TS |  |  |  | Položka zahrnuje: - dodání čerstvého betonu (betonové směsi) požadované kvality, jeho uložení do požadovaného tvaru při jakékoliv hustotě výztuže, konzistenci čerstvého betonu a způsobu hutnění, ošetření a ochranu betonu, - zhotovení nepropustného, mrazuvzdorného betonu a betonu požadované trvanlivosti a vlastností, užití potřebných přísad a technologií výroby betonu, - zřízení pracovních a dilatačních spar, včetně potřebných úprav, výplně, vložek, opracování, očištění a ošetření, - bednění požadovaných konstr. (i ztracené) s úpravou dle požadované kvality povrchu betonu, včetně odbedňovacích a odskružovacích prostředků, nátěrů zabraňujících soudržnosti betonu a bednění, - podpěrné konstr. (skruže) a lešení všech druhů pro bednění, vč. ochranných a bezpečnostních opatření a základů těchto konstrukcí a lešení, - vytvoření kotevních čel, kapes, nálitků a sedel, zřízení všech požadovaných otvorů, výklenků, prostupů, dutin, drážek a pod., vč. ztížení práce a úprav kolem nich, - úpravy pro osazení výztuže, doplňkových konstrukcí a vybavení, - úpravy povrchu pro položení požadované izolace, povlaků a nátěrů, případně vyspravení, - ztížení práce u kabelových a injektážních trubek a ostatních zařízení osazovaných do betonu, - konstrukce betonových kloubů, upevnění kotevních prvků a doplňkových konstrukcí, - nátěry zabraňující soudržnost betonu a bednění, - výplň, těsnění a tmelení spar a spojů, - opatření povrchů betonu izolací proti zemní vlhkosti v částech, kde přijdou do styku se zeminou nebo kamenivem, - případné zřízení spojovací vrstvy u základů, - úpravy pro osazení zařízení ochrany konstrukce proti vlivu bludných proudů, Položka nezahrnuje: - x
P | 17 | 27232A |  | ZÁKLADY ZE ŽELEZOBETONU DO C20/25 | M3 | 26 | 0 | 0 |  |  | 0 | 0 | OTSKP 2024 | 0 | 3 |  |  | 0
PP
VV |  |  |  | "`viz Výkres 1201` " "monolitický základový pás pro oplocení 65*0,5*0,8 = 26,000 [A] " "Celkem 26 = 26,000 " Celkem 26 = 26,000 [D]
TS |  |  |  | Položka zahrnuje: - dodání čerstvého betonu (betonové směsi) požadované kvality, jeho uložení do požadovaného tvaru při jakékoliv hustotě výztuže, konzistenci čerstvého betonu a způsobu hutnění, ošetření a ochranu betonu, - zhotovení nepropustného, mrazuvzdorného betonu a betonu požadované trvanlivosti a vlastností, užití potřebných přísad a technologií výroby betonu, - zřízení pracovních a dilatačních spar, včetně potřebných úprav, výplně, vložek, opracování, očištění a ošetření, - bednění požadovaných konstr. (i ztracené) s úpravou dle požadované kvality povrchu betonu, včetně odbedňovacích a odskružovacích prostředků, nátěrů zabraňujících soudržnosti betonu a bednění, - podpěrné konstr. (skruže) a lešení všech druhů pro bednění, vč. ochranných a bezpečnostních opatření a základů těchto konstrukcí a lešení, - vytvoření kotevních čel, kapes, nálitků a sedel, zřízení všech požadovaných otvorů, výklenků, prostupů, dutin, drážek a pod., vč. ztížení práce a úprav kolem nich, - úpravy pro osazení výztuže, doplňkových konstrukcí a vybavení, - úpravy povrchu pro položení požadované izolace, povlaků a nátěrů, případně vyspravení, - ztížení práce u kabelových a injektážních trubek a ostatních zařízení osazovaných do betonu, - konstrukce betonových kloubů, upevnění kotevních prvků a doplňkových konstrukcí, - nátěry zabraňující soudržnost betonu a bednění, - výplň, těsnění a tmelení spar a spojů, - opatření povrchů betonu izolací proti zemní vlhkosti v částech, kde přijdou do styku se zeminou nebo kamenivem, - případné zřízení spojovací vrstvy u základů, - úpravy pro osazení zařízení ochrany konstrukce proti vlivu bludných proudů, Položka nezahrnuje: - dodání a osazení výztuže
P | 18 | 272365 |  | VÝZTUŽ ZÁKLADŮ Z OCELI 10505, B500B | T | 0.092 | 0 | 0 |  |  | 0 | 0 | OTSKP 2024 | 0 | 3 |  |  | 0
PP
VV |  |  |  | "`viz Výkres 1201` " "výztuž svislá pro monolitický základový pás 2x prut R12/ 1 m délky pásu 2*0,8*65*0,889/1000 = 0,092 [A] " "Celkem 0,092 = 0,092 " Celkem 0,092 = 0,092 [D]
TS |  |  |  | Položka: - zahrnuje veškerý materiál, výrobky a polotovary, včetně mimostaveništní a vnitrostaveništní dopravy (rovněž přesuny), včetně naložení a složení, případně s uložením - dodání betonářské výztuže v požadované kvalitě, stříhání, řezání, ohýbání a spojování do všech požadovaných tvarů (vč. armakošů) a uložení s požadovaným zajištěním polohy a krytí výztuže betonem, - veškeré svary nebo jiné spoje výztuže, - pomocné konstrukce a práce pro osazení a upevnění výztuže, - zednické výpomoci pro montáž betonářské výztuže, - úpravy výztuže pro osazení doplňkových konstrukcí, - ochranu výztuže do doby jejího zabetonování, - úpravy výztuže pro zřízení železobetonových kloubů, kotevních prvků, závěsných ok a doplňkových konstrukcí, - veškerá opatření pro zajištění soudržnosti výztuže a betonu, - vodivé propojení výztuže, které je součástí ochrany konstrukce proti vlivům bludných proudů, vyvedení do měřících skříní nebo míst pro měření bludných proudů (vlastní měřící skříně se uvádějí položkami SD 74), - povrchovou antikorozní úpravu výztuže, - separaci výztuže, - osazení měřících zařízení a úpravy pro ně, - osazení měřících skříní nebo míst pro měření bludných proudů Položka nezahrnuje: - x
SD |  | 3 |  | Svislé konstrukce | [6 empty] | 0 | 0
P | 19 | 31827R |  | ZDI ODDĚLOVACÍ A OHRADNÍ Z TVÁRNIC ZTRACENÉHO BEDNĚNÍ vč. BET. VÝPLNĚ A VÝZTUŽE | M3 | 13 | 0 | 0 |  |  | 0 | 0 | R - položka R | 0 | 3 |  |  | 0
PP
VV |  |  |  | "`viz Výkres 1201` " "soklová část (tvárnice 200x200x200 mm) 65*0,2*0,2 = 2,600 [A] " "podezdívka (tvárnice 200x200x400 mm) 65*0,2*0,8 = 10,400 [B] " "A+B = 13,000 [C] " "Celkem 13 = 13,000 " Celkem 13 = 13,000 [F]
TS |  |  |  | Položka zahrnuje: - dodávku předepsaného materiálu dle zadávací dokumentace - betonovou výplň - výztuž - penetračný nátěr spáry, hydroizolace spáry - spojovacího materiálu - vyzdění do předepsaného tvaru - mimostaveništní a vnitrostaveništní dopravu (rovněž přesuny), včetně naložení a složení, Položka nezahrnuje: - x
P | 20 | 3272B2 |  | ZDI OPĚR, ZÁRUB, NÁBŘEŽ Z GABIONŮ SYPANÝCH, DRÁT O2,2MM, POVRCHOVÁ ÚPRAVA Zn + Al + PVC | M3 | 100 | 0 | 0 |  |  | 0 | 0 | OTSKP 2024 | 0 | 3 |  |  | 0
PP
VV |  |  |  | "`viz. přílohy PD: Příčne řezy, Situace, Technická zpráva` " "10 ks gabionove koše 0,5x1,0x2,0 10*(0,5*1*2) = 10,000 [A] " "45 ks gabionove koše 1,0x1,0x2,0 45*(1*1*2) = 90,000 [B] " "A+B = 100,000 [C] " "Celkem 100 = 100,000 " Celkem 100 = 100,000 [F]
TS |  |  |  | Položka zahrnuje: - dodávku a osazení drátěných košů s výplní lomovým kamenem. Položka nezahrnuje: - gabionové matrace se vykazují v pol.č.2722**.
P | 21 | 32811 |  | OPĚRNÝ SYSTÉM S LÍCEM Z BETON TVAROVEK VÝŠ DO 2M | M2 | 135.975 | 0 | 0 |  |  | 0 | 0 | OTSKP 2024 | 0 | 3 |  |  | 0
PP
VV |  |  |  | "Obkladová zeď 525*0,259 = 135,975 [A] " "Celkem 135,975 = 135,975 " Celkem 135,975 = 135,975 [C]
TS |  |  |  | Položka zahrnuje: - ucelený certifikovaný systém (tuhé monolitické geomříže, betonové tvarovky, systémový plastový liniový konektor) - pod pojmem „výška“ na 5. pozici číselného znaku se rozumí svislá vzdálenost horní hrany opěrného systému od rostlého terénu Položka nezahrnuje: - dodávku a dopravu zásypového materiálu vyztuženého bloku Způsob měření: - položka se vykazuje v m2 šikmé lícní pohledové plochy - pro výpočet kubatury zásypového materiálu se uvažuje s hloubkou vyztuženého bloku jako jednonásobkem výšky konstrukce, u výšky do 2m pak jeden a půl násobkem výšky
P | 22 | 33817BR |  | SLOUPKY OHRADNÍ A PLOTOVÉ Z DÍLCŮ KOVOVÝCH DODATEČNĚ KOTVENÉ | KS | 27 | 0 | 0 |  |  | 0 | 0 | R - položka R | 0 | 3 |  |  | 0
PP
VV |  |  |  | "`viz Výkres 1201` " "ocelové sloupky 80/80/4 mm, délka 2000 m 27 = 27,000 [A] " "Celkem 27 = 27,000 " Celkem 27 = 27,000 [D]
TS |  |  |  | Položka zahrnuje: - dodání a osazení předepsaného sloupku, kotevní desky a spojovacího materiálu včetně PKO - zřízení a výplň kotevních otvorů - předepsané podlití kotevních desek Položka nezahrnuje: - x
SD |  | 4 |  | Vodorovné konstrukce | [6 empty] | 0 | 0
P | 23 | 451312 |  | PODKLADNÍ A VÝPLŇOVÉ VRSTVY Z PROSTÉHO BETONU C12/15 | M3 | 77.828 | 0 | 0 |  |  | 0 | 0 | OTSKP 2024 | 0 | 3 |  |  | 0
PP
VV |  |  |  | "`viz. přílohy PD: Příčne řezy, Situace odvodnění, Detail odvodnění` " "pod dlažbu z lom kamene lapač 3*(3,4*0,1) = 1,020 [A] " "pod dlažbu z lom kamene výust 4*(0,8*0,2) = 0,640 [B] " "pod žlab TZM 233-190,237*76 = 18,012 [C] " "pod žlab TZM 234-19 0,2545*168 = 42,756 [D] " "podklad pod gabionovú zíďku (0,1*1,4)*(20+90) = 15,400 [E] " "A+B+C+D+E = 77,828 [F] " "Celkem 77,828 = 77,828 " Celkem 77,828 = 77,828 [I]
TS |  |  |  | Položka zahrnuje: - dodání čerstvého betonu (betonové směsi) požadované kvality, jeho uložení do požadovaného tvaru při jakékoliv hustotě výztuže, konzistenci čerstvého betonu a způsobu hutnění, ošetření a ochranu betonu, - zhotovení nepropustného, mrazuvzdorného betonu a betonu požadované trvanlivosti a vlastností, užití potřebných přísad a technologií výroby betonu, - zřízení pracovních a dilatačních spar, včetně potřebných úprav, výplně, vložek, opracování, očištění a ošetření, - bednění požadovaných konstr. (i ztracené) s úpravou dle požadované kvality povrchu betonu, včetně odbedňovacích a odskružovacích prostředků, nátěrů zabraňujících soudržnosti betonu a bednění, - podpěrné konstr. (skruže) a lešení všech druhů pro bednění, vč. ochranných a bezpečnostních opatření a základů těchto konstrukcí a lešení, - vytvoření kotevních čel, kapes, nálitků a sedel, zřízení všech požadovaných otvorů, výklenků, prostupů, dutin, drážek a pod., vč. ztížení práce a úprav kolem nich, - úpravy pro osazení výztuže, doplňkových konstrukcí a vybavení, - úpravy povrchu pro položení požadované izolace, povlaků a nátěrů, případně vyspravení, - ztížení práce u kabelových a injektážních trubek a ostatních zařízení osazovaných do betonu, - konstrukce betonových kloubů, upevnění kotevních prvků a doplňkových konstrukcí, - nátěry zabraňující soudržnost betonu a bednění, - výplň, těsnění a tmelení spar a spojů, - opatření povrchů betonu izolací proti zemní vlhkosti v částech, kde přijdou do styku se zeminou nebo kamenivem, - případné zřízení spojovací vrstvy u základů, - úpravy pro osazení zařízení ochrany konstrukce proti vlivu bludných proudů, Položka nezahrnuje: - x
P | 24 | 451313 |  | PODKLADNÍ A VÝPLŇOVÉ VRSTVY Z PROSTÉHO BETONU C16/20 | M3 | 39.06 | 0 | 0 |  |  | 0 | 0 | OTSKP 2024 | 0 | 3 |  |  | 0
PP
VV |  |  |  | "`viz. přílohy PD: Příčne řezy, Situace odvodnění, Detail odvodnění` " "lapač 3*(4,14*0,1) = 1,242 [A] " "šachta DN 800 59*(0,25*1,5) = 22,125 [B] " "šachta DN 400 71*(0,31*0,713) = 15,693 [C] " "A+B+C = 39,060 [D] " "Celkem 39,06 = 39,060 " Celkem 39,06 = 39,060 [G]
TS |  |  |  | Položka zahrnuje: - dodání čerstvého betonu (betonové směsi) požadované kvality, jeho uložení do požadovaného tvaru při jakékoliv hustotě výztuže, konzistenci čerstvého betonu a způsobu hutnění, ošetření a ochranu betonu, - zhotovení nepropustného, mrazuvzdorného betonu a betonu požadované trvanlivosti a vlastností, užití potřebných přísad a technologií výroby betonu, - zřízení pracovních a dilatačních spar, včetně potřebných úprav, výplně, vložek, opracování, očištění a ošetření, - bednění požadovaných konstr. (i ztracené) s úpravou dle požadované kvality povrchu betonu, včetně odbedňovacích a odskružovacích prostředků, nátěrů zabraňujících soudržnosti betonu a bednění, - podpěrné konstr. (skruže) a lešení všech druhů pro bednění, vč. ochranných a bezpečnostních opatření a základů těchto konstrukcí a lešení, - vytvoření kotevních čel, kapes, nálitků a sedel, zřízení všech požadovaných otvorů, výklenků, prostupů, dutin, drážek a pod., vč. ztížení práce a úprav kolem nich, - úpravy pro osazení výztuže, doplňkových konstrukcí a vybavení, - úpravy povrchu pro položení požadované izolace, povlaků a nátěrů, případně vyspravení, - ztížení práce u kabelových a injektážních trubek a ostatních zařízení osazovaných do betonu, - konstrukce betonových kloubů, upevnění kotevních prvků a doplňkových konstrukcí, - nátěry zabraňující soudržnost betonu a bednění, - výplň, těsnění a tmelení spar a spojů, - opatření povrchů betonu izolací proti zemní vlhkosti v částech, kde přijdou do styku se zeminou nebo kamenivem, - případné zřízení spojovací vrstvy u základů, - úpravy pro osazení zařízení ochrany konstrukce proti vlivu bludných proudů, Položka nezahrnuje: - x
P | 25 | 45852 |  | VÝPLŇ ZA OPĚRAMI A ZDMI Z KAMENIVA DRCENÉHO | M3 | 50.925 | 0 | 0 |  |  | 0 | 0 | OTSKP 2024 | 0 | 3 |  |  | 0
PP
VV |  |  |  | "Zásyp obkladová zeď 0,097*525 = 50,925 [A] " "Celkem 50,925 = 50,925 " Celkem 50,925 = 50,925 [C]
TS |  |  |  | Položka zahrnuje: - dodávku předepsaného kameniva - mimostaveništní a vnitrostaveništní dopravu a jeho uložení - není-li v zadávací dokumentaci uvedeno jinak, jedná se o nakupovaný materiál Položka nezahrnuje: - x
P | 26 | 465512 |  | DLAŽBY Z LOMOVÉHO KAMENE NA MC | M3 | 2.01 | 0 | 0 |  |  | 0 | 0 | OTSKP 2024 | 0 | 3 |  |  | 0
PP
VV |  |  |  | "`viz. přílohy PD: Příčne řezy, Situace odvodnění, Detail odvodnění` " "lapač 3*(3,4*0,15) = 1,530 [A] " "výust 4*(0,8*0,15) = 0,480 [B] " "A+B = 2,010 [C] " "Celkem 2,01 = 2,010 " Celkem 2,01 = 2,010 [F]
TS |  |  |  | Položka zahrnuje: - nutné zemní práce (svahování, úpravu pláně a pod.) - zřízení spojovací vrstvy - zřízení lože dlažby z cementové malty předepsané kvality a předepsané tloušťky - dodávku a položení dlažby z lomového kamene do předepsaného tvaru - spárování, těsnění, tmelení a vyplnění spar MC případně s vyklínováním - úprava povrchu pro odvedení srážkové vody Položka nezahrnuje: - podklad pod dlažbu, vykazuje se samostatně položkami SD 45
SD |  | 5 |  | Komunikace | [6 empty] | 0 | 0
P | 27 | 501101 |  | ZŘÍZENÍ KONSTRUKČNÍ VRSTVY TĚLESA ŽELEZNIČNÍHO SPODKU ZE ŠTĚRKODRTI NOVÉ | M3 | 2825.336 | 0 | 0 |  |  | 0 | 0 | OTSKP 2024 | 0 | 3 |  |  | 0
PP
VV |  |  |  | "`viz. přílohy PD: Příčne rezy, SIituace, Technická zpráva` " "`Štěrkodrť fr. 0/32 min. tl. 0,20 m ` " "potřeba celkem (10715,125+302,513+38,458+161,264+60+53,2)*1,1 = 12463,616 [A] " "ŠD recykl 45% z SKL koleje 21418,399*0,45 = 9638,280 [B] " "A-B = 2825,336 [C] " "Celkem 2825,336 = 2825,336 " Celkem 2825,336 = 2825,336 [G]
TS |  |  |  | 1. Položka obsahuje: – nákup a dodání štěrkodrtě v požadované kvalitě podle zadávací dokumentace – očištění podkladu, případně zřízení spojovací vrstvy – uložení štěrkodrtě dle předepsaného technologického předpisu – zřízení podkladní nebo konstrukční vrstvy ze štěrkodrtě bez rozlišení šířky, pokládání vrstvy po etapách, případně dílčích vrstvách, včetně pracovních spar a spojů – hutnění na předepsanou míru hutnění – průkazní zkoušky, kontrolní zkoušky a kontrolní měření – úpravu napojení, ukončení a těsnění podél odvodňovacích zařízení, vpustí, šachet apod. – těsnění, tmelení a výplň spar a otvorů – ošetření úložiště po celou dobu práce v něm vč. klimatických opatření – ztížení v okolí inženýrských vedení, konstrukcí a objektů a jejich dočasné zajištění – ztížení provádění včetně hutnění ve ztížených podmínkách a stísněných prostorech – úpravu povrchu vrstvy 2. Položka neobsahuje: X 3. Způsob měření: Měří se metr krychlový.
P | 28 | 501102 |  | ZŘÍZENÍ KONSTRUKČNÍ VRSTVY TĚLESA ŽELEZNIČNÍHO SPODKU ZE ŠTĚRKODRTI RECYKLOVANÉ | M3 | 9638.28 | 0 | 0 |  |  | 0 | 0 | OTSKP 2024 | 0 | 3 |  |  | 0
PP
VV |  |  |  | "ŠD recykl 45% z SKL koleje 21418,399*0,45 = 9638,280 [A] " "Celkem 9638,28 = 9638,280 " Celkem 9638,28 = 9638,280 [C]
TS |  |  |  | 1. Položka obsahuje: – recyklaci kameniva, popř. nákup a dodání recyklované štěrkodrtě v požadované kvalitě podle zadávací dokumentace – přezkoušení kvality recyklovaného materiálu – zřízení, provoz a demontáž recyklačního zařízení včetně dopravy – dopravu recyklovaného kameniva z recyklační základny na místo určení včetně případných překládek na jiný dopravní prostředek nebo meziskladování – očištění podkladu, případně zřízení spojovací vrstvy – uložení štěrkodrtě dle předepsaného technologického předpisu – zřízení podkladní nebo konstrukční vrstvy ze štěrkodrtě bez rozlišení šířky, pokládání vrstvy po etapách, případně dílčích vrstvách, včetně pracovních spar a spojů – hutnění na předepsanou míru hutnění – průkazní zkoušky, kontrolní zkoušky a kontrolní měření – úpravu napojení, ukončení a těsnění podél odvodňovacích zařízení, vpustí, šachet apod. – těsnění, tmelení a výplň spar a otvorů – ošetření úložiště po celou dobu práce v něm vč. klimatických opatření – ztížení v okolí inženýrských vedení, konstrukcí a objektů a jejich dočasné zajištění – ztížení provádění včetně hutnění ve ztížených podmínkách a stísněných prostorech – úpravu povrchu vrstvy 2. Položka neobsahuje: X 3. Způsob měření: Měří se metr krychlový.
P | 29 | 501201 |  | ZŘÍZENÍ KONSTRUKČNÍ VRSTVY TĚLESA ŽELEZNIČNÍHO SPODKU Z DRCENÉHO KAMENIVA NOVÉ | M3 | 178.6 | 0 | 0 |  |  | 0 | 0 | OTSKP 2024 | 0 | 3 |  |  | 0
PP
VV |  |  |  | "`viz. přílohy PD: Příčne rezy, SIituace, Technická zpráva` " "Drcené kamenivo fr. 0/90 85,8+92,8 = 178,600 [A] " "Celkem 178,6 = 178,600 " Celkem 178,6 = 178,600 [D]
TS |  |  |  | 1. Položka obsahuje: – nákup a dodání drceného kameniva v požadované kvalitě podle zadávací dokumentace – očištění podkladu, případně zřízení spojovací vrstvy – uložení drceného kameniva dle předepsaného technologického předpisu – zřízení podkladní nebo konstrukční vrstvy z drceného kameniva bez rozlišení šířky, pokládání vrstvy po etapách, případně dílčích vrstvách, včetně pracovních spar a spojů – hutnění na předepsanou míru hutnění – průkazní zkoušky, kontrolní zkoušky a kontrolní měření – úpravu napojení, ukončení a těsnění podél odvodňovacích zařízení, vpustí, šachet apod. – těsnění, tmelení a výplň spar a otvorů – ošetření úložiště po celou dobu práce v něm vč. klimatických opatření – ztížení v okolí inženýrských vedení, konstrukcí a objektů a jejich dočasné zajištění – ztížení provádění včetně hutnění ve ztížených podmínkách a stísněných prostorech – úpravu povrchu vrstvy 2. Položka neobsahuje: X 3. Způsob měření: Měří se metr krychlový.
P | 30 | 502941 |  | ZŘÍZENÍ KONSTRUKČNÍ VRSTVY TĚLESA ŽELEZNIČNÍHO SPODKU Z GEOTEXTILIE | M2 | 50848.7 | 0 | 0 |  |  | 0 | 0 | OTSKP 2024 | 0 | 3 |  |  | 0
PP
VV |  |  |  | "Geotextilie spodek 43077,701+1577,629+243,639+1043,820 = 45942,789 [A] " "Geotextilie odvodnení 143,302 = 143,302 [B] " "(A+B)*1,1 = 50694,700 [C] " "Geotextilie gabionová ziďka 1,4*(20+90) = 154,000 [D] " "C+D = 50848,700 [E] " "Celkem 50848,7 = 50848,700 " Celkem 50848,7 = 50848,700 [G]
TS |  |  |  | 1. Položka obsahuje: – nákup a dodání geosyntetika v požadované kvalitě – očištění a urovnání podkladu – uložení geosyntetika dle předepsaného technologického předpisu – zřízení konstrukční vrstvy z geosyntetika bez rozlišení šířky, pokládání vrstvy po etapách, včetně pracovních spar a spojů – průkazní zkoušky, kontrolní zkoušky a kontrolní měření – úpravu napojení, ukončení a těsnění podél trativodů, vpustí, šachet a pod. – úpravu povrchu vrstvy 2. Položka neobsahuje: X 3. Způsob měření: Měří se metr čtverečný projektované nebo skutečné plochy, přičemž do výměry je již zahrnuto ztratné, přesahy, prořezy.
P | 31 | 502946 |  | ZŘÍZENÍ KONSTRUKČNÍ VRSTVY TĚLESA ŽELEZNIČNÍHO SPODKU Z GEOKOMPOZITU | M2 | 608.16 | 0 | 0 |  |  | 0 | 0 | OTSKP 2024 | 0 | 3 |  |  | 0
PP
VV |  |  |  | "Geomříž (zazubení) 454,16 = 454,160 [A] " "Geomříž gabionova ziďka 1,4*(20+90) = 154,000 [B] " "A+B = 608,160 [C] " "Celkem 608,16 = 608,160 " Celkem 608,16 = 608,160 [E]
TS |  |  |  | 1. Položka obsahuje: – nákup a dodání geosyntetika v požadované kvalitě – očištění a urovnání podkladu – uložení geosyntetika dle předepsaného technologického předpisu – zřízení konstrukční vrstvy z geosyntetika bez rozlišení šířky, pokládání vrstvy po etapách, včetně pracovních spar a spojů – průkazní zkoušky, kontrolní zkoušky a kontrolní měření – úpravu napojení, ukončení a těsnění podél trativodů, vpustí, šachet a pod. – úpravu povrchu vrstvy 2. Položka neobsahuje: X 3. Způsob měření: Měří se metr čtverečný projektované nebo skutečné plochy, přičemž do výměry je již zahrnuto ztratné, přesahy, prořezy.
P | 32 | 56330 |  | VOZOVKOVÉ VRSTVY ZE ŠTĚRKODRTI | M3 | 39.01 | 0 | 0 |  |  | 0 | 0 | OTSKP 2024 | 0 | 3 |  |  | 0
PP
VV |  |  |  | "`viz. přílohy PD: Příčne řezy, Situace odvodnění, Detail odvodnění` " "Vsakovací studna DN 1500, filtrační vrstva 150 mm 8,21 = 8,210 [A] " "Podkladní vrdstva pod gabionovu zíďku (0,2*1,4)*(20+90) = 30,800 [B] " "A+B = 39,010 [C] " "Celkem 39,01 = 39,010 " Celkem 39,01 = 39,010 [F]
TS |  |  |  | Položka zahrnuje: - dodání kameniva předepsané kvality a zrnitosti - rozprostření a zhutnění vrstvy v předepsané tloušťce - zřízení vrstvy bez rozlišení šířky, pokládání vrstvy po etapách Položka nezahrnuje: - postřiky, nátěry
P | 33 | 56340 |  | VOZOVKOVÉ VRSTVY ZE ŠTĚRKOPÍSKU | M3 | 9.165 | 0 | 0 |  |  | 0 | 0 | OTSKP 2024 | 0 | 3 |  |  | 0
PP
VV |  |  |  | "`viz. přílohy PD: Příčne řezy, Situace odvodnění, Detail odvodnění` " "Šachta DN 400 71*0,0257 = 1,825 [A] " "Šachta DN 800 59*0,1125 = 6,638 [B] " "Lapač3*0,234 = 0,702 [C] " "A+B+C = 9,164 [D] " "Celkem 9,165 = 9,165 " Celkem 9,165 = 9,165 [G]
TS |  |  |  | Položka zahrnuje: - dodání kameniva předepsané kvality a zrnitosti - rozprostření a zhutnění vrstvy v předepsané tloušťce - zřízení vrstvy bez rozlišení šířky, pokládání vrstvy po etapách Položka nezahrnuje: - postřiky, nátěry
SD |  | 7 |  | Přidružená stavební výroba | [6 empty] | 0 | 0
P | 34 | 767911 |  | OPLOCENÍ Z DRÁTĚNÉHO PLETIVA POZINKOVANÉHO STANDARDNÍHO | M2 | 130 | 0 | 0 |  |  | 0 | 0 | OTSKP 2024 | 0 | 3 |  |  | 0
PP
VV |  |  |  | "`viz Výkres 1201` " "oplocení výplň svařované profilované sítě 65*2 = 130,000 [A] " "Celkem 130 = 130,000 " Celkem 130 = 130,000 [D]
TS |  |  |  | Položka zahrnuje: - vlastní pletivo - rámy, rošty, lišty, kování, podpěrné, závěsné, upevňovací prvky, spojovací a těsnící materiál, pomocný materiál, kompletní povrchovou úpravu. - případně i ostnatý drát Položka nezahrnuje: - sloupky a vzpěry, které se vykazují v samostatných položkách 338** - podezdívka (272**) Způsob měření: - uvažovaná plocha se pak vypočítává po horní hranu drátu
SD |  | 8 |  | Potrubí | [6 empty] | 0 | 0
P | 35 | 87433 |  | POTRUBÍ Z TRUB PLASTOVÝCH ODPADNÍCH DN DO 150MM | M | 100 | 0 | 0 |  |  | 0 | 0 | OTSKP 2024 | 0 | 3 |  |  | 0
PP
VV |  |  |  | "Odvodňovací rúrka na obklad zdi, DN 140 100 = 100,000 [A] " "Celkem 100 = 100,000 " Celkem 100 = 100,000 [C]
TS |  |  |  | Položka zahrnuje: - výrobní dokumentaci (včetně technologického předpisu) - dodání veškerého trubního a pomocného materiálu (trouby, trubky, tvarovky, spojovací a těsnící materiál a pod.), podpěrných, závěsných a upevňovacích prvků, včetně potřebných úprav - úprava a příprava podkladu a podpěr, očištění a ošetření podkladu a podpěr - zřízení plně funkčního potrubí, kompletní soustavy, podle příslušného technologického předpisu (bez ohledu na sklon) - zřízení potrubí i jednotlivých částí po etapách, včetně pracovních spar a spojů, pracovního zaslepení konců a pod. - úprava prostupů, průchodů šachtami a komorami, okolí podpěr a vyústění, zaústění, napojení, vyvedení a upevnění odpad. výustí - ochrana potrubí nátěrem (vč. úpravy povrchu), případně izolací, nejsou-li tyto práce předmětem jiné položky - úprava, očištění a ošetření prostoru kolem potrubí - položky platí pro práce prováděné v prostoru zapaženém i nezapaženém a i v kolektorech, chráničkách - položky zahrnují i práce spojené s nutnými obtoky, převáděním a čerpáním vody Položka nezahrnuje: - tlakové zkoušky ani proplach a dezinfekci
P | 36 | 87444 |  | POTRUBÍ Z TRUB PLASTOVÝCH ODPADNÍCH DN DO 250MM | M | 6.3 | 0 | 0 |  |  | 0 | 0 | OTSKP 2024 | 0 | 3 |  |  | 0
PP
VV |  |  |  | "`viz. přílohy PD: Příčne řezy, Situace odvodnění` " "zvodné potrubí DN 250 lapač 3*2,1 = 6,300 [A] " "Celkem 6,3 = 6,300 " Celkem 6,3 = 6,300 [D]
TS |  |  |  | Položka zahrnuje: - výrobní dokumentaci (včetně technologického předpisu) - dodání veškerého trubního a pomocného materiálu (trouby, trubky, tvarovky, spojovací a těsnící materiál a pod.), podpěrných, závěsných a upevňovacích prvků, včetně potřebných úprav - úprava a příprava podkladu a podpěr, očištění a ošetření podkladu a podpěr - zřízení plně funkčního potrubí, kompletní soustavy, podle příslušného technologického předpisu (bez ohledu na sklon) - zřízení potrubí i jednotlivých částí po etapách, včetně pracovních spar a spojů, pracovního zaslepení konců a pod. - úprava prostupů, průchodů šachtami a komorami, okolí podpěr a vyústění, zaústění, napojení, vyvedení a upevnění odpad. výustí - ochrana potrubí nátěrem (vč. úpravy povrchu), případně izolací, nejsou-li tyto práce předmětem jiné položky - úprava, očištění a ošetření prostoru kolem potrubí - položky platí pro práce prováděné v prostoru zapaženém i nezapaženém a i v kolektorech, chráničkách - položky zahrnují i práce spojené s nutnými obtoky, převáděním a čerpáním vody Položka nezahrnuje: - tlakové zkoušky ani proplach a dezinfekci
P | 37 | 87445 |  | POTRUBÍ Z TRUB PLASTOVÝCH ODPADNÍCH DN DO 300MM | M | 350 | 0 | 0 |  |  | 0 | 0 | OTSKP 2024 | 0 | 3 |  |  | 0
PP
VV |  |  |  | "`viz. přílohy PD: Příčne řezy, Situace odvodnění` " "zvodné potrubí DN 300 350 = 350,000 [A] " "Celkem 350 = 350,000 " Celkem 350 = 350,000 [D]
TS |  |  |  | Položka zahrnuje: - výrobní dokumentaci (včetně technologického předpisu) - dodání veškerého trubního a pomocného materiálu (trouby, trubky, tvarovky, spojovací a těsnící materiál a pod.), podpěrných, závěsných a upevňovacích prvků, včetně potřebných úprav - úprava a příprava podkladu a podpěr, očištění a ošetření podkladu a podpěr - zřízení plně funkčního potrubí, kompletní soustavy, podle příslušného technologického předpisu (bez ohledu na sklon) - zřízení potrubí i jednotlivých částí po etapách, včetně pracovních spar a spojů, pracovního zaslepení konců a pod. - úprava prostupů, průchodů šachtami a komorami, okolí podpěr a vyústění, zaústění, napojení, vyvedení a upevnění odpad. výustí - ochrana potrubí nátěrem (vč. úpravy povrchu), případně izolací, nejsou-li tyto práce předmětem jiné položky - úprava, očištění a ošetření prostoru kolem potrubí - položky platí pro práce prováděné v prostoru zapaženém i nezapaženém a i v kolektorech, chráničkách - položky zahrnují i práce spojené s nutnými obtoky, převáděním a čerpáním vody Položka nezahrnuje: - tlakové zkoušky ani proplach a dezinfekci
P | 38 | 894184 |  | ŠACHTY KANALIZAČ Z BETON DÍLCŮ NA POTRUBÍ DN DO 1600MM | KUS | 10 | 0 | 0 |  |  | 0 | 0 | OTSKP 2024 | 0 | 3 |  |  | 0
PP
VV |  |  |  | "`viz. přílohy PD: Příčne řezy, Situace odvodnění, Detail odvodnění` " "Vsakovací studna DN 1500 10 = 10,000 [A] " "Celkem 10 = 10,000 " Celkem 10 = 10,000 [D]
TS |  |  |  | Položka zahrnuje: - poklopy s rámem, mříže s rámem, stupadla, žebříky, stropy z bet. dílců a pod. - předepsané betonové skruže, prefabrikované nebo monolitické betonové dno - dodání dílce požadovaného tvaru a vlastností, jeho skladování, doprava a osazení do definitivní polohy, včetně komplexní technologie výroby a montáže dílců, ošetření a ochrana dílců, - u dílců železobetonových a předpjatých veškerá výztuž, případně i tuhé kovové prvky a závěsná oka, - úpravy a zařízení pro uložení a transport dílce, - veškeré požadované úpravy dílců, včetně doplňkových konstrukcí a vybavení, - sestavení dílce na stavbě včetně montážních zařízení, plošin a prahů a pod., - výplň, těsnění a tmelení spár a spojů, - očištění a ošetření úložných ploch, - zednické výpomoce pro montáž dílců, - označení dílce výrobním štítkem nebo jiným způsobem, - úpravy dílce pro dodržení požadované přesnosti jeho osazení, včetně případných měření, - veškerá zařízení pro zajištění stability v každém okamžiku - předepsané podkladní konstrukce Položka nezahrnuje: - x
P | 39 | 894846 |  | ŠACHTY KANALIZAČNÍ PLASTOVÉ D 400MM | KUS | 71 | 0 | 0 |  |  | 0 | 0 | OTSKP 2024 | 0 | 3 |  |  | 0
PP
VV |  |  |  | "`viz. přílohy PD: Příčne řezy, Situace odvodnění, Detail odvodnění` " "Šachty DN 400 71 = 71,000 [A] " "Celkem 71 = 71,000 " Celkem 71 = 71,000 [D]
TS |  |  |  | Položka zahrnuje: - poklopy s rámem z předepsaného materiálu a tvaru - předepsané plastové skruže, dno a není-li uvedeno jinak i podkladní vrstvu (z kameniva nebo betonu). - výplň, těsnění a tmelení spár a spojů, - očištění a ošetření úložných ploch, - předepsané podkladní konstrukce Položka nezahrnuje: - x
P | 40 | 89486 |  | ŠACHTY KANALIZAČNÍ PLASTOVÉ D 800MM | KUS | 59 | 0 | 0 |  |  | 0 | 0 | OTSKP 2024 | 0 | 3 |  |  | 0
PP
VV |  |  |  | "`viz. přílohy PD: Příčne řezy, Situace odvodnění, Detail odvodnění` " "`Šachty DN 800` " "59 = 59,000 [A] " "Celkem 59 = 59,000 " Celkem 59 = 59,000 [E]
TS |  |  |  | Položka zahrnuje: - poklopy s rámem z předepsaného materiálu a tvaru - předepsané plastové skruže, dno a není-li uvedeno jinak i podkladní vrstvu (z kameniva nebo betonu). - výplň, těsnění a tmelení spár a spojů, - očištění a ošetření úložných ploch, - předepsané podkladní konstrukce Položka nezahrnuje: - x
P | 41 | 89536 |  | DRENÁŽNÍ VÝUSŤ Z PROST BETONU | KUS | 4 | 0 | 0 |  |  | 0 | 0 | OTSKP 2024 | 0 | 3 |  |  | 0
PP
VV |  |  |  | "`viz. přílohy PD: Příčne řezy, Situace odvodnění, Detail odvodnění` " "4 = 4,000 [A] " "Celkem 4 = 4,000 " Celkem 4 = 4,000 [D]
TS |  |  |  | Položka zahrnuje: - dodání čerstvého betonu (betonové směsi) požadované kvality, jeho uložení do požadovaného tvaru, ošetření a ochranu betonu, - bednění požadovaných konstr. (i ztracené) s úpravou dle požadované kvality povrchu betonu, včetně odbedňovacích a odskružovacích prostředků, - zřízení všech požadovaných otvorů, kapes, výklenků, prostupů, dutin, drážek a pod., vč. ztížení práce a úprav kolem nich, - úpravy povrchu pro položení požadované izolace, povlaků a nátěrů, případně vyspravení, - nátěry zabraňující soudržnost betonu a bednění, - opatření povrchů betonu izolací proti zemní vlhkosti v částech, kde přijdou do styku se zeminou nebo kamenivem Položka nezahrnuje: - x
P | 42 | 899121 |  | MŘÍŽE OCELOVÉ SAMOSTATNÉ | KUS | 3 | 0 | 0 |  |  | 0 | 0 | OTSKP 2024 | 0 | 3 |  |  | 0
PP
VV |  |  |  | "`viz. přílohy PD: Příčne řezy, Situace odvodnění, Detail odvodnění` " "lapač 3 = 3,000 [A] " "Celkem 3 = 3,000 " Celkem 3 = 3,000 [D]
TS |  |  |  | Položka zahrnuje: - dodávku a osazení předepsané mříže včetně rámu Položka nezahrnuje: - x
P | 43 | 899522 |  | OBETONOVÁNÍ POTRUBÍ Z PROSTÉHO BETONU DO C12/15 | M3 | 395.018 | 0 | 0 |  |  | 0 | 0 | OTSKP 2024 | 0 | 3 |  |  | 0
PP
VV |  |  |  | "`viz. přílohy PD: Příčne řezy, Situace odvodnění, Detail odvodnění` " "trativod DN 150 0,0546*1850 = 101,010 [A] " "trativod DN 200 0,0582*1875 = 109,125 [B] " "trativod DN 250 0,0716*780 = 55,848 [C] " "zvodné potrubie 0,3685*350,162 = 129,035 [D] " "A+B+C+D = 395,018 [E] " "Celkem 395,018 = 395,018 " Celkem 395,018 = 395,018 [H]
TS |  |  |  | Položka zahrnuje: - dodání čerstvého betonu (betonové směsi) požadované kvality, jeho uložení do požadovaného tvaru při jakékoliv hustotě výztuže, konzistenci čerstvého betonu a způsobu hutnění, ošetření a ochranu betonu, - zhotovení nepropustného, mrazuvzdorného betonu a betonu požadované trvanlivosti a vlastností, - užití potřebných přísad a technologií výroby betonu, - zřízení pracovních a dilatačních spar, včetně potřebných úprav, výplně, vložek, opracování, očištění a ošetření, - bednění požadovaných konstr. (i ztracené) s úpravou dle požadované kvality povrchu betonu, včetně odbedňovacích a odskružovacích prostředků, - podpěrné konstr. (skruže) a lešení všech druhů pro bednění, uložení čerstvého betonu, výztuže a doplňkových konstr., vč. požadovaných otvorů, ochranných a bezpečnostních opatření a základů těchto konstrukcí a lešení, - vytvoření kotevních čel, kapes, nálitků, a sedel, - zřízení všech požadovaných otvorů, kapes, výklenků, prostupů, dutin, drážek a pod., vč. ztížení práce a úprav kolem nich, - úpravy pro osazení výztuže, doplňkových konstrukcí a vybavení, - úpravy povrchu pro položení požadované izolace, povlaků a nátěrů, případně vyspravení, - ztížení práce u kabelových a injektážních trubek a ostatních zařízení osazovaných do betonu, - konstrukce betonových kloubů, upevnění kotevních prvků a doplňkových konstrukcí, - nátěry zabraňující soudržnost betonu a bednění, - výplň, těsnění a tmelení spar a spojů, - opatření povrchů betonu izolací proti zemní vlhkosti v částech, kde přijdou do styku se zeminou nebo kamenivem, - případné zřízení spojovací vrstvy u základů, - úpravy pro osazení zařízení ochrany konstrukce proti vlivu bludných proudů Položka nezahrnuje: - x
SD |  | 9 |  | Ostatní konstrukce a práce | [6 empty] | 0 | 0
P | 44 | 935222 |  | PŘÍKOPOVÉ ŽLABY Z BETON TVÁRNIC ŠÍŘ DO 900MM DO BETONU TL 100MM | M | 155 | 0 | 0 |  |  | 0 | 0 | OTSKP 2024 | 0 | 3 |  |  | 0
PP
VV |  |  |  | "`viz. přílohy PD: Příčne řezy, Situace odvodnění` " "příkopové žlaby TZZ 4a 155 = 155,000 [A] " "Celkem 155 = 155,000 " Celkem 155 = 155,000 [D]
TS |  |  |  | Položka zahrnuje: - dodávku a uložení příkopových tvárnic předepsaného rozměru a kvality - dodání a rozprostření lože z předepsaného materiálu v předepsané kvalitěa v předepsané tloušťce - veškerou manipulaci s materiálem, vnitrostaveništní i mimostaveništní dopravu - ukončení, patky, spárování Položka nezahrnuje: - x Způsob měření: - měří se v metrech běžných délky osy žlabu
P | 45 | 935905 |  | ŽLABY A RIGOLY Z PŘÍKOPOVÝCH ŽLABŮ (VČETNĚ POKLOPŮ A MŘÍŽÍ) UCB 1 | M | 190 | 0 | 0 |  |  | 0 | 0 | OTSKP 2024 | 0 | 3 |  |  | 0
PP
VV |  |  |  | "`viz. přílohy PD: Příčne řezy, Situace odvodnění` " "příkopové žlaby TZM 233-19 190 = 190,000 [A] " "Celkem 190 = 190,000 " Celkem 190 = 190,000 [D]
TS |  |  |  | Položka zahrnuje: - veškeré práce a materiál obsažený v názvu položky Položka nezahrnuje: - x Způsob měření: - měří se metr běžný
P | 46 | 935906 |  | ŽLABY A RIGOLY Z PŘÍKOPOVÝCH ŽLABŮ (VČETNĚ POKLOPŮ A MŘÍŽÍ) UCH 1 | M | 420 | 0 | 0 |  |  | 0 | 0 | OTSKP 2024 | 0 | 3 |  |  | 0
PP
VV |  |  |  | "`viz. přílohy PD: Příčne řezy, Situace odvodnění` " "příkopové žlaby TZM 234-19 420 = 420,000 [A] " "Celkem 420 = 420,000 " Celkem 420 = 420,000 [D]
TS |  |  |  | Položka zahrnuje: - veškeré práce a materiál obsažený v názvu položky Položka nezahrnuje: - x Způsob měření: - měří se metr běžný
P | 47 | 93620R |  | DROBNÉ DOPLŇK KONSTR PREFABRIK BETON A ŽELEZOBETON - KRYCÍ DESKY | KUS | 163 | 0 | 0 |  |  | 0 | 0 | R - položka R | 0 | 3 |  |  | 0
PP
VV |  |  |  | "`viz Výkres 1201` " "krycí desky oplocení rozměry 300x400x60 mm 65/0,4 = 162,500 [A] " "zaokrouhlení A+0,5 = 163,000 [B] " "Celkem 163 = 163,000 " Celkem 163 = 163,000 [E]
TS |  |  |  | Položka zahrnuje: - dodání dílce požadovaného tvaru a vlastností, jeho skladování, doprava a osazení do definitivní polohy, včetně komplexní technologie výroby a montáže dílců, ošetření a ochrana dílců, - u dílců železobetonových a předpjatých veškerá výztuž, případně i tuhé kovové prvky a závěsná oka, - úpravy a zařízení pro uložení a transport dílce, - veškeré požadované úpravy dílců, včetně doplňkových konstrukcí a vybavení, - sestavení dílce na stavbě včetně montážních zařízení, plošin a prahů a pod., - výplň, těsnění a tmelení spár a spojů, - očištění a ošetření úložných ploch, - zednické výpomoce pro montáž dílců, - označení dílce výrobním štítkem nebo jiným způsobem, - úpravy dílce pro dodržení požadované přesnosti jeho osazení, včetně případných měření, - veškerá zařízení pro zajištění stability v každém okamžiku, - další práce dané případně specifikací k příslušnému prefabrik. dílci (úprava pohledových ploch, příp. rubových ploch, osazení měřících zařízení, zkoušení a měření dílců a pod.) Položka nezahrnuje: - x
P | 48 | 966842 |  | ODSTRANĚNÍ OPLOCENÍ Z DRÁT PLETIVA | M | 67.5 | 0 | 0 |  |  | 0 | 0 | OTSKP 2024 | 0 | 3 |  |  | 0
PP
VV |  |  |  | "demontáž stávajícího oplocení 67,5 = 67,500 [A] " "Celkem 67,5 = 67,500 " Celkem 67,5 = 67,500 [C]
TS |  |  |  | Položka zahrnuje: - kompletní bourací práce včetně odstranění základových konstrukcí a nezbytného rozsahu zemních prací, - veškerou manipulaci s vybouranou sutí a hmotami včetně uložení na skládku, - veškeré další práce plynoucí z technologického předpisu a z platných předpisů, - odstranění sloupků z jiného materiálu, odstranění vrat a vrátek Položka nezahrnuje: - poplatek za skládku, který se vykazuje v položce 0141** (s výjimkou malého množství bouraného materiálu, kde je možné poplatek zahrnout do jednotkové ceny bourání – tento fakt musí být uveden v doplňujícím textu k položce)
P | 49 | 96715 |  | VYBOURÁNÍ ČÁSTÍ KONSTRUKCÍ BETON | M3 | 20.25 | 0 | 0 |  |  | 0 | 0 | OTSKP 2024 | 0 | 3 |  |  | 0
PP
VV |  |  |  | "`viz Výkres 1201` " "vybourání základu a podezdívky (oplocení) 67,5*0,25*1,2 = 20,250 [A] " "Celkem 20,25 = 20,250 " Celkem 20,25 = 20,250 [D]
TS |  |  |  | Položka zahrnuje: - veškerou manipulaci s vybouranou sutí a hmotami včetně uložení na skládku, - veškeré další práce plynoucí z technologického předpisu a z platných předpisů Položka nezahrnuje: - poplatek za skládku, který se vykazuje v položce 0141** (s výjimkou malého množství bouraného materiálu, kde je možné poplatek zahrnout do jednotkové ceny bourání – tento fakt musí být uveden v doplňujícím textu k položce)
P | 50 | 96716 |  | VYBOURÁNÍ ČÁSTÍ KONSTRUKCÍ ŽELEZOBET | M3 | 10.25 | 0 | 0 |  |  | 0 | 0 | OTSKP 2024 | 0 | 3 |  |  | 0
PP
VV |  |  |  | "vybourání části propustu 1,39+8,86 = 10,250 [A] " "Celkem 10,25 = 10,250 " Celkem 10,25 = 10,250 [C]
TS |  |  |  | Položka zahrnuje: - veškerou manipulaci s vybouranou sutí a hmotami včetně uložení na skládku, - veškeré další práce plynoucí z technologického předpisu a z platných předpisů Položka nezahrnuje: - poplatek za skládku, který se vykazuje v položce 0141** (s výjimkou malého množství bouraného materiálu, kde je možné poplatek zahrnout do jednotkové ceny bourání – tento fakt musí být uveden v doplňujícím textu k položce)
P | 51 | R015111 | 901 | NEOCEŇOVAT - POPLATKY ZA LIKVIDACI ODPADŮ NEKONTAMINOVANÝCH - 17 05 04 VYTĚŽENÉ ZEMINY A HORNINY - I. TŘÍDA TĚŽITELNOSTI VČ. DOPRAVY NA SKLÁDKU A MANIPULACE | T | 84388.878 | 0 | 0 |  |  | 0 | 0 | R - položka R | 0 | 3 |  |  | 0
PP |  |  |  | Evidenční položka
VV |  |  |  | "`zemina z výkopu ` " "Výkop spodek (38768,815+1582,208+192,914+673,220)*1,1 = 45338,873 [A] " "Výkop odvodnení(šachty, lapače, výuste) 1398,443*1,1 = 1538,287 [B] " "Výkop pro základ oplocení 65*1*0,5 = 32,500 [C] " "Spětný zásyp 26,95 = 26,950 [D] " "(A+B+C-D)*1,8 = 84388,878 [E] " "Celkem 84388,878 = 84388,878 " Celkem 84388,878 = 84388,878 [H]
TS |  |  |  | 1. Položka obsahuje: - veškeré poplatky provozovateli skládky, recyklační linky nebo jiného zařízení na zpracování nebo likvidaci odpadů související s převzetím, uložením, zpracováním nebo likvidací odpadu - náklady spojené s dopravou odpadu z místa stavby na místo převzetí provozovatelem skládky, recyklační linky nebo jiného zařízení na zpracování a likvidaci odpadů, veškerou manipulaci s odpadem 2. Způsob měření: Tunou se rozumí hmotnost odpadu vytříděného v souladu se zákonem č. 541/2020 Sb., o nakládání s odpady, v platném znění.
P | 52 | R015140 | 906 | NEOCEŇOVAT - POPLATKY ZA LIKVIDACI ODPADŮ NEKONTAMINOVANÝCH - 17 01 01 BETON Z DEMOLIC OBJEKTŮ, ZÁKLADŮ TV APOD. VČ. DOPRAVY NA SKLÁDKU A MANIPULACE (PROSTÝ A ARMOVANÝ BETON | T | 98.381 | 0 | 0 |  |  | 0 | 0 | R - položka R | 0 | 3 |  |  | 0
PP |  |  |  | Evidenční položka
VV |  |  |  | "Vybour části propustu 10,25*2,4 = 24,600 [A] " "Vybourání panelovej plochy 81,198*0,15*2,4 = 29,231 [B] " "Vybourání základu a podezdívky (oplocení) (67,5*0,25*1,2)*2,2 = 44,550 [C] " "A+B+C = 98,381 [D] " "Celkem 98,381 = 98,381 " Celkem 98,381 = 98,381 [F]
TS |  |  |  | 1. Položka obsahuje: - veškeré poplatky provozovateli skládky, recyklační linky nebo jiného zařízení na zpracování nebo likvidaci odpadů související s převzetím, uložením, zpracováním nebo likvidací odpadu - náklady spojené s dopravou odpadu z místa stavby na místo převzetí provozovatelem skládky, recyklační linky nebo jiného zařízení na zpracování a likvidaci odpadů, veškerou manipulaci s odpadem 2. Způsob měření: Tunou se rozumí hmotnost odpadu vytříděného v souladu se zákonem č. 541/2020 Sb., o nakládání s odpady, v platném znění.
P | 53 | R015790 | 964 | NEOCEŇOVAT - POPLATKY ZA LIKVIDACI ODPADŮ - 17 04 05 ŽELEZO A OCEL VČ. DOPRAVY NA SKLÁDKU A MANIPULACE | T | 0.675 | 0 | 0 |  |  | 0 | 0 | R - položka R | 0 | 3 |  |  | 0
PP |  |  |  | Evidenční položka
VV |  |  |  | "demontáž stávajícího oplocení 67,5*0,01 = 0,675 [A] " "Celkem 0,675 = 0,675 " Celkem 0,675 = 0,675 [C]
TS |  |  |  | 1. Položka obsahuje: - veškeré poplatky provozovateli skládky, recyklační linky nebo jiného zařízení na zpracování nebo likvidaci odpadů související s převzetím, uložením, zpracováním nebo likvidací odpadu - náklady spojené s dopravou odpadu z místa stavby na místo převzetí provozovatelem skládky, recyklační linky nebo jiného zařízení na zpracování a likvidaci odpadů, veškerou manipulaci s odpadem 2. Způsob měření: Tunou se rozumí hmotnost odpadu vytříděného v souladu se zákonem č. 541/2020 Sb., o nakládání s odpady, v platném znění.

## SO 11-14-01
SŽDC05 | [14 empty] | 3
S | Stavba: | 5213520029_zm01 |  | Modernizace ŽST Rakovník - 250515 - VZ | [6 empty] | D.2.1.1 | 0 | AspeEsticon | 0 | 2
O | Objekt: | D.2.1.1 |  | Kolejový svršek a spodek | [9 empty] | 0.15 | 2
Typ | Poř. číslo | Kód položky | Varianta | Název položky | MJ | Množství | Jednotková hmotnost | Celková hmotnost |  |  | Jednotková cena |  | Cenové soustavy | 0.21
Dodávka
[9 empty] | Jednotková | Celkem | Jednotková | Celkem |  |  |  | Počet položek s nulovou cenou | 0
O1 |  | SO 11-14-01 |  | ŽST Rakovník, výstroj trati | [6 empty] | 0 | 0
SD |  | 0 |  | Všeobecné konstrukce a práce | [6 empty] | 0 | 0
P | 1 | R015140 | 906 | NEOCEŇOVAT - POPLATKY ZA LIKVIDACI ODPADŮ NEKONTAMINOVANÝCH - 17 01 01 BETON Z DEMOLIC OBJEKTŮ, ZÁKLADŮ TV APOD. VČ. DOPRAVY NA SKLÁDKU A MANIPULACE (PROSTÝ A ARMOVANÝ BETON | T | 24.441 | 0 | 0 |  |  | 0 | 0 | R - položka R | 0 | 3 |  |  | 0
PP |  |  |  | Evidenční položka
VV |  |  |  | "24,441 = 24,441 [A] " Celkem 24,441 = 24,441 [B]
TS |  |  |  | 1. Položka obsahuje: - veškeré poplatky provozovateli skládky, recyklační linky nebo jiného zařízení na zpracování nebo likvidaci odpadů související s převzetím, uložením, zpracováním nebo likvidací odpadu - náklady spojené s dopravou odpadu z místa stavby na místo převzetí provozovatelem skládky, recyklační linky nebo jiného zařízení na zpracování a likvidaci odpadů, veškerou manipulaci s odpadem 2. Způsob měření: Tunou se rozumí hmotnost odpadu vytříděného v souladu se zákonem č. 541/2020 Sb., o nakládání s odpady, v platném znění.
P | 2 | R015790 | 964 | NEOCEŇOVAT - POPLATKY ZA LIKVIDACI ODPADŮ - 17 04 05 ŽELEZO A OCEL VČ. DOPRAVY NA SKLÁDKU A MANIPULACE | T | 1.5 | 0 | 0 |  |  | 0 | 0 | R - položka R | 0 | 3 |  |  | 0
PP |  |  |  | Evidenční položka
VV |  |  |  | "1,5 = 1,500 [A] " Celkem 1,5 = 1,500 [B]
TS |  |  |  | 1. Položka obsahuje: - veškeré poplatky provozovateli skládky, recyklační linky nebo jiného zařízení na zpracování nebo likvidaci odpadů související s převzetím, uložením, zpracováním nebo likvidací odpadu - náklady spojené s dopravou odpadu z místa stavby na místo převzetí provozovatelem skládky, recyklační linky nebo jiného zařízení na zpracování a likvidaci odpadů, veškerou manipulaci s odpadem 2. Způsob měření: Tunou se rozumí hmotnost odpadu vytříděného v souladu se zákonem č. 541/2020 Sb., o nakládání s odpady, v platném znění.
SD |  | 9 |  | Ostatní konstrukce a práce | [6 empty] | 0 | 0
P | 3 | 923131 |  | NÁMEZNÍK | KUS | 24 | 0 | 0 |  |  | 0 | 0 | OTSKP 2024 | 0 | 3 |  |  | 0
PP |  |  |  | NÁMEZNÍK
VV |  |  |  | "24 = 24,000 [A] " Celkem 24 = 24,000 [B]
TS |  |  |  | 1. Položka obsahuje: – dodávku a osazení včetně nutných zemních prací a obetonování – odrazky nebo retroreflexní fólie 2. Položka neobsahuje: X 3. Způsob měření: Udává se počet kusů kompletní konstrukce nebo práce.
P | 4 | 923151 |  | ŽELEZOBETONOVÝ STANIČNÍK | KUS | 13 | 0 | 0 |  |  | 0 | 0 | OTSKP 2024 | 0 | 3 |  |  | 0
PP |  |  |  | ŽELEZOBETONOVÝ STANIČNÍK
VV |  |  |  | "13 = 13,000 [A] " Celkem 13 = 13,000 [B]
TS |  |  |  | 1. Položka obsahuje: – dodávku a osazení včetně nutných zemních prací a obetonování – případnou obnovu nátěru – odrazky nebo retroreflexní fólie 2. Položka neobsahuje: X 3. Způsob měření: Udává se počet kusů kompletní konstrukce nebo práce.
P | 5 | 923341 |  | RYCHLOSTNÍK N - TABULE | KUS | 16 | 0 | 0 |  |  | 0 | 0 | OTSKP 2024 | 0 | 3 |  |  | 0
PP |  |  |  | RYCHLOSTNÍK N - TABULE
VV |  |  |  | "16 = 16,000 [A] " Celkem 16 = 16,000 [B]
TS |  |  |  | 1. Položka obsahuje: – dodávku a montáž návěsti v příslušném provedení na sloupek, popř. jinou podpůrnou konstrukci včetně upevňovacího a pomocného materiálu – protikorozní úpravu, není-li tato provedena již z výroby nebo daná vlastnostmi použitého materiálu – odrazky nebo retroreflexní fólie 2. Položka neobsahuje: – nosnou konstrukci, např. sloupek, konzolu apod. včetně základu a zemních prácí 3. Způsob měření: Udává se počet kusů kompletní konstrukce nebo práce.
P | 6 | 923411 |  | NÁVĚST "VLAK SE BLÍŽÍ K ZASTÁVCE" - ZÁKLADNÍ TABULE | KUS | 2 | 0 | 0 |  |  | 0 | 0 | OTSKP 2024 | 0 | 3 |  |  | 0
PP |  |  |  | NÁVĚST "VLAK SE BLÍŽÍ K ZASTÁVCE" - ZÁKLADNÍ TABULE
VV |  |  |  | "2 = 2,000 [A] " Celkem 2 = 2,000 [B]
TS |  |  |  | 1. Položka obsahuje: – dodávku a montáž návěsti v příslušném provedení na sloupek, popř. jinou podpůrnou konstrukci včetně upevňovacího a pomocného materiálu – protikorozní úpravu, není-li tato provedena již z výroby nebo daná vlastnostmi použitého materiálu – odrazky nebo retroreflexní fólie 2. Položka neobsahuje: – nosnou konstrukci, např. sloupek, konzolu apod. včetně základu a zemních prácí 3. Způsob měření: Udává se počet kusů kompletní konstrukce nebo práce.
P | 7 | 923431 |  | NÁVĚST "KONEC NÁSTUPIŠTĚ" | KUS | 6 | 0 | 0 |  |  | 0 | 0 | OTSKP 2024 | 0 | 3 |  |  | 0
PP |  |  |  | NÁVĚST "KONEC NÁSTUPIŠTĚ"
VV |  |  |  | "6 = 6,000 [A] " Celkem 6 = 6,000 [B]
TS |  |  |  | 1. Položka obsahuje: – dodávku a montáž návěsti v příslušném provedení na sloupek, popř. jinou podpůrnou konstrukci včetně upevňovacího a pomocného materiálu – protikorozní úpravu, není-li tato provedena již z výroby nebo daná vlastnostmi použitého materiálu – odrazky nebo retroreflexní fólie 2. Položka neobsahuje: – nosnou konstrukci, např. sloupek, konzolu apod. včetně základu a zemních prácí 3. Způsob měření: Udává se počet kusů kompletní konstrukce nebo práce.
P | 8 | 923441 |  | NÁVĚST "POSUN ZAKÁZÁN" | KUS | 7 | 0 | 0 |  |  | 0 | 0 | OTSKP 2024 | 0 | 3 |  |  | 0
PP |  |  |  | NÁVĚST "POSUN ZAKÁZÁN"
VV |  |  |  | "7 = 7,000 [A] " Celkem 7 = 7,000 [B]
TS |  |  |  | 1. Položka obsahuje: – dodávku a montáž návěsti v příslušném provedení na sloupek, popř. jinou podpůrnou konstrukci včetně upevňovacího a pomocného materiálu – protikorozní úpravu, není-li tato provedena již z výroby nebo daná vlastnostmi použitého materiálu – odrazky nebo retroreflexní fólie 2. Položka neobsahuje: – nosnou konstrukci, např. sloupek, konzolu apod. včetně základu a zemních prácí 3. Způsob měření: Udává se počet kusů kompletní konstrukce nebo práce.
P | 9 | 923451 |  | NÁVĚST "ZKRÁCENÁ VZDÁLENOST" | KUS | 1 | 0 | 0 |  |  | 0 | 0 | OTSKP 2024 | 0 | 3 |  |  | 0
PP |  |  |  | NÁVĚST "ZKRÁCENÁ VZDÁLENOST"
VV |  |  |  | "1 = 1,000 [A] " Celkem 1 = 1,000 [B]
TS |  |  |  | 1. Položka obsahuje: – dodávku a montáž návěsti v příslušném provedení na sloupek, popř. jinou podpůrnou konstrukci včetně upevňovacího a pomocného materiálu – protikorozní úpravu, není-li tato provedena již z výroby nebo daná vlastnostmi použitého materiálu – odrazky nebo retroreflexní fólie 2. Položka neobsahuje: – nosnou konstrukci, např. sloupek, konzolu apod. včetně základu a zemních prácí 3. Způsob měření: Udává se počet kusů kompletní konstrukce nebo práce.
P | 10 | 923471 |  | SKLONOVNÍK | KUS | 18 | 0 | 0 |  |  | 0 | 0 | OTSKP 2024 | 0 | 3 |  |  | 0
PP |  |  |  | SKLONOVNÍK
VV |  |  |  | "18 = 18,000 [A] " Celkem 18 = 18,000 [B]
TS |  |  |  | 1. Položka obsahuje: – dodávku a montáž návěsti v příslušném provedení na sloupek, popř. jinou podpůrnou konstrukci včetně upevňovacího a pomocného materiálu – protikorozní úpravu, není-li tato provedena již z výroby nebo daná vlastnostmi použitého materiálu – odrazky nebo retroreflexní fólie 2. Položka neobsahuje: – nosnou konstrukci, např. sloupek, konzolu apod. včetně základu a zemních prácí 3. Způsob měření: Udává se počet kusů kompletní konstrukce nebo práce.
P | 11 | 923481 |  | STANIČNÍK - TABULE "ÚZKÁ" | KUS | 14 | 0 | 0 |  |  | 0 | 0 | OTSKP 2024 | 0 | 3 |  |  | 0
PP |  |  |  | STANIČNÍK - TABULE "ÚZKÁ"
VV |  |  |  | "14 = 14,000 [A] " Celkem 14 = 14,000 [B]
TS |  |  |  | 1. Položka obsahuje: – dodávku a montáž návěsti v příslušném provedení na sloupek, popř. jinou podpůrnou konstrukci včetně upevňovacího a pomocného materiálu – protikorozní úpravu, není-li tato provedena již z výroby nebo daná vlastnostmi použitého materiálu – odrazky nebo retroreflexní fólie 2. Položka neobsahuje: – nosnou konstrukci, např. sloupek, konzolu apod. včetně základu a zemních prácí 3. Způsob měření: Udává se počet kusů kompletní konstrukce nebo práce.
P | 12 | 923491 |  | STANIČNÍK - TABULE "ŠIROKÁ" | KUS | 20 | 0 | 0 |  |  | 0 | 0 | OTSKP 2024 | 0 | 3 |  |  | 0
PP |  |  |  | STANIČNÍK - TABULE "ŠIROKÁ"
VV |  |  |  | "20 = 20,000 [A] " Celkem 20 = 20,000 [B]
TS |  |  |  | 1. Položka obsahuje: – dodávku a montáž návěsti v příslušném provedení na sloupek, popř. jinou podpůrnou konstrukci včetně upevňovacího a pomocného materiálu – protikorozní úpravu, není-li tato provedena již z výroby nebo daná vlastnostmi použitého materiálu – odrazky nebo retroreflexní fólie 2. Položka neobsahuje: – nosnou konstrukci, např. sloupek, konzolu apod. včetně základu a zemních prácí 3. Způsob měření: Udává se počet kusů kompletní konstrukce nebo práce.
P | 13 | 923821 |  | SLOUPEK DN 60 PRO NÁVĚST | KUS | 66 | 0 | 0 |  |  | 0 | 0 | OTSKP 2024 | 0 | 3 |  |  | 0
PP |  |  |  | SLOUPEK DN 60 PRO NÁVĚST
VV |  |  |  | "66 = 66,000 [A] " Celkem 66 = 66,000 [B]
TS |  |  |  | 1. Položka obsahuje: – dodání a osazení sloupku v příslušném provedení včetně základu nebo patky a zemních prací – protikorozní úpravu, není-li tato provedena již z výroby nebo daná vlastnostmi použitého materiálu 2. Položka neobsahuje: X 3. Způsob měření: Udává se počet kusů kompletní konstrukce nebo práce.
P | 14 | 965821 |  | DEMONTÁŽ KILOMETROVNÍKU, HEKTOMETROVNÍKU, MEZNÍKU | KUS | 13 | 0 | 0 |  |  | 0 | 0 | OTSKP 2024 | 0 | 3 |  |  | 0
PP |  |  |  | DEMONTÁŽ KILOMETROVNÍKU, HEKTOMETROVNÍKU, MEZNÍKU
VV |  |  |  | "13 = 13,000 [A] " Celkem 13 = 13,000 [B]
TS |  |  |  | 1. Položka obsahuje: – zahrnuje veškeré činnosti, zařízení a materiál nutných k odstranění konstrukce – naložení vybouraného materiálu na dopravní prostředek – příplatky za ztížené podmínky při práci v kolejišti, např. za překážky na straně koleje apod. 2. Položka neobsahuje: – odvoz vybouraného materiálu do skladu nebo na likvidaci – poplatky za likvidaci odpadů, nacení se položkami ze ssd 0 3. Způsob měření: Udává se počet kusů kompletní konstrukce nebo práce.
P | 15 | 965831 |  | DEMONTÁŽ NÁMEZNÍKU | KUS | 25 | 0 | 0 |  |  | 0 | 0 | OTSKP 2024 | 0 | 3 |  |  | 0
PP |  |  |  | DEMONTÁŽ NÁMEZNÍKU
VV |  |  |  | "25 = 25,000 [A] " Celkem 25 = 25,000 [B]
TS |  |  |  | 1. Položka obsahuje: – zahrnuje veškeré činnosti, zařízení a materiál nutných k odstranění konstrukce – naložení vybouraného materiálu na dopravní prostředek – příplatky za ztížené podmínky při práci v kolejišti, např. za překážky na straně koleje apod. 2. Položka neobsahuje: – odvoz vybouraného materiálu do skladu nebo na likvidaci – poplatky za likvidaci odpadů, nacení se položkami ze ssd 0 3. Způsob měření: Udává se počet kusů kompletní konstrukce nebo práce.
P | 16 | 965841 |  | DEMONTÁŽ JAKÉKOLIV NÁVĚSTI | KUS | 60 | 0 | 0 |  |  | 0 | 0 | OTSKP 2024 | 0 | 3 |  |  | 0
PP |  |  |  | DEMONTÁŽ JAKÉKOLIV NÁVĚSTI
VV |  |  |  | "60 = 60,000 [A] " Celkem 60 = 60,000 [B]
TS |  |  |  | 1. Položka obsahuje: – zahrnuje veškeré činnosti, zařízení a materiál nutných k odstranění konstrukce – naložení vybouraného materiálu na dopravní prostředek – příplatky za ztížené podmínky při práci v kolejišti, např. za překážky na straně koleje apod. 2. Položka neobsahuje: – odvoz vybouraného materiálu do skladu nebo na likvidaci – poplatky za likvidaci odpadů, nacení se položkami ze ssd 0 3. Způsob měření: Udává se počet kusů kompletní konstrukce nebo práce.

## SO 11-12-01
SŽDC05 | [14 empty] | 3
S | Stavba: | 5213520029_zm01 |  | Modernizace ŽST Rakovník - 250515 - VZ | [6 empty] | D.2.1.2 | 0 | AspeEsticon | 0 | 2
O | Objekt: | D.2.1.2 |  | Nástupiště | [9 empty] | 0.15 | 2
Typ | Poř. číslo | Kód položky | Varianta | Název položky | MJ | Množství | Jednotková hmotnost | Celková hmotnost |  |  | Jednotková cena |  | Cenové soustavy | 0.21
Dodávka
[9 empty] | Jednotková | Celkem | Jednotková | Celkem |  |  |  | Počet položek s nulovou cenou | 0
O1 |  | SO 11-12-01 |  | ŽST Rakovník, nástupiště | [6 empty] | 0 | 0
SD |  | 1 |  | Zemní práce | [6 empty] | 0 | 0
P | 1 | 11313 |  | ODSTRANĚNÍ KRYTU ZPEVNĚNÝCH PLOCH S ASFALTOVÝM POJIVEM | M3 | 67.744 | 0 | 0 |  |  | 0 | 0 | OTSKP 2024 | 0 | 3 |  |  | 0
PP
VV |  |  |  | "Odstranení asfalt plochy 846,8*0,08 = 67,744 [A] " Celkem 67,744 = 67,744 [B]
TS |  |  |  | Položka zahrnuje: - veškerou manipulaci s vybouranou sutí a s vybouranými hmotami vč. uložení na skládku. Položka nezahrnuje: - poplatek za skládku, který se vykazuje v položce 0141** (s výjimkou malého množství bouraného materiálu, kde je možné poplatek zahrnout do jednotkové ceny bourání – tento fakt musí být uveden v doplňujícím textu k položce).
P | 2 | 17481 |  | ZÁSYP JAM A RÝH Z NAKUPOVANÝCH MATERIÁLŮ | M3 | 0.768 | 0 | 0 |  |  | 0 | 0 | OTSKP 2024 | 0 | 3 |  |  | 0
PP
VV |  |  |  | "`viz. přílohy PD: Situace, Pudorys, Vzorový příčny řez` " "zásyp veget tvárnic (40/100*24)*0,08 = 0,768 [A] " Celkem 0,768 = 0,768 [C]
TS |  |  |  | Položka zahrnuje: - kompletní provedení zemní konstrukce včetně nákupu a dopravy materiálu dle zadávací dokumentace - úprava ukládaného materiálu vlhčením, tříděním, promícháním nebo vysoušením, příp. jiné úpravy za účelem zlepšení jeho mech. vlastností - hutnění i různé míry hutnění - ošetření úložiště po celou dobu práce v něm vč. klimatických opatření - ztížení v okolí vedení, konstrukcí a objektů a jejich dočasné zajištění - ztížení provádění vč. hutnění ve ztížených podmínkách a stísněných prostorech - ztížené ukládání sypaniny pod vodu - ukládání po vrstvách a po jiných nutných částech (figurách) vč. dosypávek - spouštění a nošení materiálu - výměna částí zemní konstrukce znehodnocené klimatickými vlivy - udržování úložiště a jeho ochrana proti vodě - odvedení nebo obvedení vody v okolí úložiště a v úložišti - veškeré pomocné konstrukce umožňující provedení zemní konstrukce (příjezdy, sjezdy, nájezdy, lešení, podpěrné konstrukce, přemostění, zpevněné plochy, zakrytí a pod.) Položka nezahrnuje: - x
P | 3 | 18110 |  | ÚPRAVA PLÁNĚ SE ZHUTNĚNÍM V HORNINĚ TŘ. I | M2 | 4015.364 | 0 | 0 |  |  | 0 | 0 | OTSKP 2024 | 0 | 3 |  |  | 0
PP
VV |  |  |  | "`viz. přílohy PD: Situace, Pudorys, Vzorový příčny řez` " "1898,279+741,099+356,8488+356,1691+19,574+6,094+637,3 = 4015,364 [A] " Celkem 4015,364 = 4015,364 [C]
TS |  |  |  | Položka zahrnuje: - úpravu pláně včetně vyrovnání výškových rozdílů. Míru zhutnění určuje projekt. Položka nezahrnuje: - x
SD |  | 2 |  | Základy | [6 empty] | 0 | 0
P | 4 | 27231 |  | ZÁKLADY Z PROSTÉHO BETONU | M3 | 136.687 | 0 | 0 |  |  | 0 | 0 | OTSKP 2024 | 0 | 3 |  |  | 0
PP
VV |  |  |  | "`viz. přílohy PD: Situace, Pudorys, Vzorový příčny řez` " "základy nástupište+rampy1327,149*0,1 = 132,715 [A] " "základy pod zídkou pri schodišti (0,4075+0,33+0,33+0,33)*0,15 = 0,210 [B] " "základové patky zábradlí 0,057*66 = 3,762 [C] " "A+B+C = 136,687 [D] " Celkem 136,687 = 136,687 [F]
TS |  |  |  | Položka zahrnuje: - dodání čerstvého betonu (betonové směsi) požadované kvality, jeho uložení do požadovaného tvaru při jakékoliv hustotě výztuže, konzistenci čerstvého betonu a způsobu hutnění, ošetření a ochranu betonu, - zhotovení nepropustného, mrazuvzdorného betonu a betonu požadované trvanlivosti a vlastností, užití potřebných přísad a technologií výroby betonu, - zřízení pracovních a dilatačních spar, včetně potřebných úprav, výplně, vložek, opracování, očištění a ošetření, - bednění požadovaných konstr. (i ztracené) s úpravou dle požadované kvality povrchu betonu, včetně odbedňovacích a odskružovacích prostředků, nátěrů zabraňujících soudržnosti betonu a bednění, - podpěrné konstr. (skruže) a lešení všech druhů pro bednění, vč. ochranných a bezpečnostních opatření a základů těchto konstrukcí a lešení, - vytvoření kotevních čel, kapes, nálitků a sedel, zřízení všech požadovaných otvorů, výklenků, prostupů, dutin, drážek a pod., vč. ztížení práce a úprav kolem nich, - úpravy pro osazení výztuže, doplňkových konstrukcí a vybavení, - úpravy povrchu pro položení požadované izolace, povlaků a nátěrů, případně vyspravení, - ztížení práce u kabelových a injektážních trubek a ostatních zařízení osazovaných do betonu, - konstrukce betonových kloubů, upevnění kotevních prvků a doplňkových konstrukcí, - nátěry zabraňující soudržnost betonu a bednění, - výplň, těsnění a tmelení spar a spojů, - opatření povrchů betonu izolací proti zemní vlhkosti v částech, kde přijdou do styku se zeminou nebo kamenivem, - případné zřízení spojovací vrstvy u základů, - úpravy pro osazení zařízení ochrany konstrukce proti vlivu bludných proudů, Položka nezahrnuje: - x
SD |  | 3 |  | Svislé konstrukce | [6 empty] | 0 | 0
P | 5 | 327325 |  | ZDI OPĚRNÉ, ZÁRUBNÍ, NÁBŘEŽNÍ ZE ŽELEZOVÉHO BETONU DO C30/37 (B37) | M3 | 1.293 | 0 | 0 |  |  | 0 | 0 | OTSKP 2024 | 0 | 3 |  |  | 0
PP
VV |  |  |  | "`viz. přílohy PD: Monolitická zídka - výkres tvaru` " "(3*(0,25*1,21))+(0,25*1,54) = 1,293 [A] " Celkem 1,293 = 1,293 [C]
TS |  |  |  | Položka zahrnuje: - dodání čerstvého betonu (betonové směsi) požadované kvality, jeho uložení do požadovaného tvaru při jakékoliv hustotě výztuže, konzistenci čerstvého betonu a způsobu hutnění, ošetření a ochranu betonu, - zhotovení nepropustného, mrazuvzdorného betonu a betonu požadované trvanlivosti a vlastností, užití potřebných přísad a technologií výroby betonu, - zřízení pracovních a dilatačních spar, včetně potřebných úprav, výplně, vložek, opracování, očištění a ošetření, - bednění požadovaných konstr. (i ztracené) s úpravou dle požadované kvality povrchu betonu, včetně odbedňovacích a odskružovacích prostředků, nátěrů zabraňujících soudržnosti betonu a bednění, - podpěrné konstr. (skruže) a lešení všech druhů pro bednění, vč. ochranných a bezpečnostních opatření a základů těchto konstrukcí a lešení, - vytvoření kotevních čel, kapes, nálitků a sedel, zřízení všech požadovaných otvorů, výklenků, prostupů, dutin, drážek a pod., vč. ztížení práce a úprav kolem nich, - úpravy pro osazení výztuže, doplňkových konstrukcí a vybavení, - úpravy povrchu pro položení požadované izolace, povlaků a nátěrů, případně vyspravení, - ztížení práce u kabelových a injektážních trubek a ostatních zařízení osazovaných do betonu, - konstrukce betonových kloubů, upevnění kotevních prvků a doplňkových konstrukcí, - nátěry zabraňující soudržnost betonu a bednění, - výplň, těsnění a tmelení spar a spojů, - opatření povrchů betonu izolací proti zemní vlhkosti v částech, kde přijdou do styku se zeminou nebo kamenivem, - případné zřízení spojovací vrstvy u základů, - úpravy pro osazení zařízení ochrany konstrukce proti vlivu bludných proudů, Položka nezahrnuje: - dodání a osazení výztuže
P | 6 | 327365 |  | VÝZTUŽ ZDÍ OPĚRNÝCH, ZÁRUBNÍCH, NÁBŘEŽNÍCH Z OCELI 10505 | T | 0.134 | 0 | 0 |  |  | 0 | 0 | OTSKP 2024 | 0 | 3 |  |  | 0
PP
VV |  |  |  | "`viz. přílohy PD: Monolitická zídka - výkres výstuže` " "výztuž pro opěrnou zídku 0,094+0,04 = 0,134 [A] " Celkem 0,134 = 0,134 [C]
TS |  |  |  | Položka zahrnuje: - veškerý materiál, výrobky a polotovary, včetně mimostaveništní a vnitrostaveništní dopravy (rovněž přesuny), včetně naložení a složení, případně s uložením - dodání betonářské výztuže v požadované kvalitě, stříhání, řezání, ohýbání a spojování do všech požadovaných tvarů (vč. armakošů) a uložení s požadovaným zajištěním polohy a krytí výztuže betonem, - veškeré svary nebo jiné spoje výztuže, - pomocné konstrukce a práce pro osazení a upevnění výztuže, - zednické výpomoci pro montáž betonářské výztuže, - úpravy výztuže pro osazení doplňkových konstrukcí, - ochranu výztuže do doby jejího zabetonování, - úpravy výztuže pro zřízení železobetonových kloubů, kotevních prvků, závěsných ok a doplňkových konstrukcí, - veškerá opatření pro zajištění soudržnosti výztuže a betonu, - vodivé propojení výztuže, které je součástí ochrany konstrukce proti vlivům bludných proudů, vyvedení do měřících skříní nebo míst pro měření bludných proudů (vlastní měřící skříně se uvádějí položkami SD 74), - povrchovou antikorozní úpravu výztuže, - separaci výztuže, - osazení měřících zařízení a úpravy pro ně, - osazení měřících skříní nebo míst pro měření bludných proudů. Položka nezahrnuje: - x
P | 7 | 348175 |  | ZÁBRADLÍ Z DÍLCŮ KOVOVÝCH ŽÁROVĚ STŘÍKANÉ KOVEM S NÁTĚREM | KG | 11451.12 | 0 | 0 |  |  | 0 | 0 | OTSKP 2024 | 0 | 3 |  |  | 0
PP
VV |  |  |  | "`viz. přílohy PD: Výkres zábradlí` " "391,37+7055,93+324,94+226,8+233,07+92,41+117,31+117,31+122,8+122,8+148,72+148,72+101,16+116,93+84,45+84,45+129,05+145,97+80,39+462,36+462,36+224,18+224,18+116,73+116,73 = 11451,120 [B] " Celkem 11451,12 = 11451,120 [C]
TS |  |  |  | Položka zahrnuje: - dílenská dokumentace, včetně technologického předpisu spojování, - dodání materiálu v požadované kvalitě a výroba konstrukce (včetně pomůcek, přípravků a prostředků pro výrobu) bez ohledu na náročnost a její hmotnost, - dodání spojovacího materiálu, - zřízení montážních a dilatačních spojů, spar, včetně potřebných úprav, vložek, opracování, očištění a ošetření, - podpěr. konstr. a lešení všech druhů pro montáž konstrukcí i doplňkových, včetně požadovaných otvorů, ochranných a bezpečnostních opatření a základů pro tyto konstrukce a lešení, - montáž konstrukce na staveništi, včetně montážních prostředků a pomůcek a zednických výpomocí, - výplň, těsnění a tmelení spar a spojů, - všechny druhy ocelového kotvení, - dílenskou přejímku a montážní prohlídku, včetně požadovaných dokladů, - zřízení kotevních otvorů nebo jam, nejsou-li částí jiné konstrukce, - osazení kotvení nebo přímo částí konstrukce do podpůrné konstrukce nebo do zeminy, - výplň kotevních otvorů (příp. podlití patních desek) maltou, betonem nebo jinou speciální hmotou, vyplnění jam zeminou, - veškeré druhy protikorozní ochrany a nátěry konstrukcí, - zvláštní spojovací prostředky, rozebíratelnost konstrukce, - ochranná opatření před účinky bludných proudů - ochranu před přepětím. Položka nezahrnuje: - x
SD |  | 4 |  | Vodorovné konstrukce | [6 empty] | 0 | 0
P | 8 | 431325 |  | SCHODIŠŤ KONSTR ZE ŽELEZOBETONU DO C30/37 | M3 | 16.083 | 0 | 0 |  |  | 0 | 0 | OTSKP 2024 | 0 | 3 |  |  | 0
PP
VV |  |  |  | "`viz. přílohy PD: Situace, Pudorys, Vzorový příčny řez` " "(0,45*13,82)+(0,45*14)+(0,66*5,4) = 16,083 [A] " Celkem 16,083 = 16,083 [C]
TS |  |  |  | Položka zahrnuje: - dodání čerstvého betonu (betonové směsi) požadované kvality, jeho uložení do požadovaného tvaru při jakékoliv hustotě výztuže, konzistenci čerstvého betonu a způsobu hutnění, ošetření a ochranu betonu, - zhotovení nepropustného, mrazuvzdorného betonu a betonu požadované trvanlivosti a vlastností, užití potřebných přísad a technologií výroby betonu, - zřízení pracovních a dilatačních spar, včetně potřebných úprav, výplně, vložek, opracování, očištění a ošetření, - bednění požadovaných konstr. (i ztracené) s úpravou dle požadované kvality povrchu betonu, včetně odbedňovacích a odskružovacích prostředků, nátěrů zabraňujících soudržnosti betonu a bednění, - podpěrné konstr. (skruže) a lešení všech druhů pro bednění, vč. ochranných a bezpečnostních opatření a základů těchto konstrukcí a lešení, - vytvoření kotevních čel, kapes, nálitků a sedel, zřízení všech požadovaných otvorů, výklenků, prostupů, dutin, drážek a pod., vč. ztížení práce a úprav kolem nich, - úpravy pro osazení výztuže, doplňkových konstrukcí a vybavení, - úpravy povrchu pro položení požadované izolace, povlaků a nátěrů, případně vyspravení, - ztížení práce u kabelových a injektážních trubek a ostatních zařízení osazovaných do betonu, - konstrukce betonových kloubů, upevnění kotevních prvků a doplňkových konstrukcí, - nátěry zabraňující soudržnost betonu a bednění, - výplň, těsnění a tmelení spar a spojů, - opatření povrchů betonu izolací proti zemní vlhkosti v částech, kde přijdou do styku se zeminou nebo kamenivem, - případné zřízení spojovací vrstvy u základů, - úpravy pro osazení zařízení ochrany konstrukce proti vlivu bludných proudů, Položka nezahrnuje: - dodání a osazení výztuže
P | 9 | 431365 |  | VÝZTUŽ SCHODIŠŤ KONSTR Z BETONÁŘSKÉ OCELI 10505, B500B | T | 1.288 | 0 | 0 |  |  | 0 | 0 | OTSKP 2024 | 0 | 3 |  |  | 0
PP
VV |  |  |  | "výztuž pro schodiště 16,1*0,08 = 1,288 [A] " Celkem 1,288 = 1,288 [B]
TS |  |  |  | Položka zahrnuje: - veškerý materiál, výrobky a polotovary, včetně mimostaveništní a vnitrostaveništní dopravy (rovněž přesuny), včetně naložení a složení, případně s uložením - dodání betonářské výztuže v požadované kvalitě, stříhání, řezání, ohýbání a spojování do všech požadovaných tvarů (vč. armakošů) a uložení s požadovaným zajištěním polohy a krytí výztuže betonem, - veškeré svary nebo jiné spoje výztuže, - pomocné konstrukce a práce pro osazení a upevnění výztuže, - zednické výpomoci pro montáž betonářské výztuže, - úpravy výztuže pro osazení doplňkových konstrukcí, - ochranu výztuže do doby jejího zabetonování, - úpravy výztuže pro zřízení železobetonových kloubů, kotevních prvků, závěsných ok a doplňkových konstrukcí, - veškerá opatření pro zajištění soudržnosti výztuže a betonu, - vodivé propojení výztuže, které je součástí ochrany konstrukce proti vlivům bludných proudů, vyvedení do měřících skříní nebo míst pro měření bludných proudů (vlastní měřící skříně se uvádějí položkami SD 74), - povrchovou antikorozní úpravu výztuže, - separaci výztuže, - osazení měřících zařízení a úpravy pro ně, - osazení měřících skříní nebo míst pro měření bludných proudů. Položka nezahrnuje: - x
P | 10 | 451312 |  | PODKLADNÍ A VÝPLŇOVÉ VRSTVY Z PROSTÉHO BETONU C12/15 | M3 | 3.393 | 0 | 0 |  |  | 0 | 0 | OTSKP 2024 | 0 | 3 |  |  | 0
PP
VV |  |  |  | "`viz. přílohy PD: Situace, Pudorys, Vzorový příčny řez` " "podklad pod žlab 67*0,0475 = 3,183 [A] " "podklad pod zídku (3*(0,15*0,25*1,32)+(0,15*0,25*1,63)) = 0,210 [B] " "A+B = 3,392 [C] " Celkem 3,393 = 3,393 [E]
TS |  |  |  | Položka zahrnuje: - dodání čerstvého betonu (betonové směsi) požadované kvality, jeho uložení do požadovaného tvaru při jakékoliv hustotě výztuže, konzistenci čerstvého betonu a způsobu hutnění, ošetření a ochranu betonu, - zhotovení nepropustného, mrazuvzdorného betonu a betonu požadované trvanlivosti a vlastností, užití potřebných přísad a technologií výroby betonu, - zřízení pracovních a dilatačních spar, včetně potřebných úprav, výplně, vložek, opracování, očištění a ošetření, - bednění požadovaných konstr. (i ztracené) s úpravou dle požadované kvality povrchu betonu, včetně odbedňovacích a odskružovacích prostředků, nátěrů zabraňujících soudržnosti betonu a bednění, - podpěrné konstr. (skruže) a lešení všech druhů pro bednění, vč. ochranných a bezpečnostních opatření a základů těchto konstrukcí a lešení, - vytvoření kotevních čel, kapes, nálitků a sedel, zřízení všech požadovaných otvorů, výklenků, prostupů, dutin, drážek a pod., vč. ztížení práce a úprav kolem nich, - úpravy pro osazení výztuže, doplňkových konstrukcí a vybavení, - úpravy povrchu pro položení požadované izolace, povlaků a nátěrů, případně vyspravení, - ztížení práce u kabelových a injektážních trubek a ostatních zařízení osazovaných do betonu, - konstrukce betonových kloubů, upevnění kotevních prvků a doplňkových konstrukcí, - nátěry zabraňující soudržnost betonu a bednění, - výplň, těsnění a tmelení spar a spojů, - opatření povrchů betonu izolací proti zemní vlhkosti v částech, kde přijdou do styku se zeminou nebo kamenivem, - případné zřízení spojovací vrstvy u základů, - úpravy pro osazení zařízení ochrany konstrukce proti vlivu bludných proudů, Položka nezahrnuje: - x
P | 11 | 466921 |  | DLAŽBY VEGETAČNÍ Z BETONOVÝCH DLAŽDIC NA SUCHO | M2 | 24 | 0 | 0 |  |  | 0 | 0 | OTSKP 2024 | 0 | 3 |  |  | 0
PP
VV |  |  |  | "`viz. přílohy PD: Situace, Pudorys, Vzorový příčny řez` " "24 = 24,000 [A] " Celkem 24 = 24,000 [C]
TS |  |  |  | Položka zahrnuje: - povrchovou úpravu podkladu - zřízení spojovací vrstvy - dodávku a uložení předepsaných dlažebních prvků do předepsaného tvaru - spárování, těsnění, tmelení a vyplnění spar případně s vyklínováním - úprava povrchu pro odvedení srážkové vody - výplň otvorů drnem nebo ornicí s osetím, případně kamenivem - výplň spar předepsaným materiálem - nutné zemní práce (svahování, úpravu pláně a pod.) Položka nezahrnuje: - podklad pod dlažbu, vykazuje se samostatně položkami SD 45
SD |  | 5 |  | Komunikace | [6 empty] | 0 | 0
P | 12 | 56330 |  | VOZOVKOVÉ VRSTVY ZE ŠTĚRKODRTI | M3 | 318.516 | 0 | 0 |  |  | 0 | 0 | OTSKP 2024 | 0 | 3 |  |  | 0
PP
VV |  |  |  | "ŠD pod prefabrikátmi 1327,15*0,2*1,2 = 318,516 [A] " Celkem 318,516 = 318,516 [B]
TS |  |  |  | Položka zahrnuje: - dodání kameniva předepsané kvality a zrnitosti - rozprostření a zhutnění vrstvy v předepsané tloušťce - zřízení vrstvy bez rozlišení šířky, pokládání vrstvy po etapách Položka nezahrnuje: - postřiky, nátěry
P | 13 | 56334 |  | VOZOVKOVÉ VRSTVY ZE ŠTĚRKODRTI TL. DO 200MM | M2 | 8617.5 | 0 | 0 |  |  | 0 | 0 | OTSKP 2024 | 0 | 3 |  |  | 0
PP
VV |  |  |  | "`viz. přílohy PD: Situace, Pudorys, Vzorový příčny řez` " "`podklad pod dlažbu tl. 60 mm` " "ŠD tl. 200 mm 2996,2+441,9 = 3438,100 [A] " "ŠD tl. 190 mm 2996,2+441,9 = 3438,100 [B] " "`Podklad pod dlažbu 80 mm` " "ŠD tl. 200 mm 1741,3 = 1741,300 [C] " "A+B+C = 8617,500 [D] " Celkem 8617,5 = 8617,500 [H]
TS |  |  |  | Položka zahrnuje: - dodání kameniva předepsané kvality a zrnitosti - rozprostření a zhutnění vrstvy v předepsané tloušťce - zřízení vrstvy bez rozlišení šířky, pokládání vrstvy po etapách Položka nezahrnuje: - postřiky, nátěry
P | 14 | 56340 |  | VOZOVKOVÉ VRSTVY ZE ŠTĚRKOPÍSKU | M3 | 3.137 | 0 | 0 |  |  | 0 | 0 | OTSKP 2024 | 0 | 3 |  |  | 0
PP
VV |  |  |  | "`viz. přílohy PD: Situace, Pudorys, Vzorový příčny řez` " "pod obrubník cestný152,1*(0,35*0,05) = 2,662 [A] " "pod obrubník parkový 38*0,0125 = 0,475 [B] " "A+B = 3,137 [C] " Celkem 3,137 = 3,137 [E]
TS |  |  |  | Položka zahrnuje: - dodání kameniva předepsané kvality a zrnitosti - rozprostření a zhutnění vrstvy v předepsané tloušťce - zřízení vrstvy bez rozlišení šířky, pokládání vrstvy po etapách Položka nezahrnuje: - postřiky, nátěry
P | 15 | 582611 |  | KRYTY Z BETON DLAŽDIC SE ZÁMKEM ŠEDÝCH TL 60MM DO LOŽE Z KAM | M2 | 2996.227 | 0 | 0 |  |  | 0 | 0 | OTSKP 2024 | 0 | 3 |  |  | 0
PP
VV |  |  |  | "`viz. přílohy PD: Situace, Pudorys, Vzorový příčny řez` " "(1898,279+356,8488+741,099) = 2996,227 [A] " Celkem 2996,227 = 2996,227 [C]
TS |  |  |  | Položka zahrnuje: - dodání dlažebního materiálu v požadované kvalitě, dodání materiálu pro předepsané lože v tloušťce předepsané dokumentací a pro předepsanou výplň spar - očištění podkladu - uložení dlažby dle předepsaného technologického předpisu včetně předepsané podkladní vrstvy a předepsané výplně spar - zřízení vrstvy bez rozlišení šířky, pokládání vrstvy po etapách - úpravu napojení, ukončení podél obrubníků, dilatačních zařízení, odvodňovacích proužků, odvodňovačů, vpustí, šachet a pod., nestanoví-li zadávací dokumentace jinak Položka nezahrnuje: - postřiky, nátěry - těsnění podél obrubníků, dilatačních zařízení, odvodňovacích proužků, odvodňovačů, vpustí, šachet a pod.
P | 16 | 582612 |  | KRYTY Z BETON DLAŽDIC SE ZÁMKEM ŠEDÝCH TL 80MM DO LOŽE Z KAM | M2 | 1741.341 | 0 | 0 |  |  | 0 | 0 | OTSKP 2024 | 0 | 3 |  |  | 0
PP
VV |  |  |  | "`viz. přílohy PD: Situace, Pudorys, Vzorový příčny řez` " "382,0412+722+637,3 = 1741,341 [A] " Celkem 1741,341 = 1741,341 [C]
TS |  |  |  | Položka zahrnuje: - dodání dlažebního materiálu v požadované kvalitě, dodání materiálu pro předepsané lože v tloušťce předepsané dokumentací a pro předepsanou výplň spar - očištění podkladu - uložení dlažby dle předepsaného technologického předpisu včetně předepsané podkladní vrstvy a předepsané výplně spar - zřízení vrstvy bez rozlišení šířky, pokládání vrstvy po etapách - úpravu napojení, ukončení podél obrubníků, dilatačních zařízení, odvodňovacích proužků, odvodňovačů, vpustí, šachet a pod., nestanoví-li zadávací dokumentace jinak Položka nezahrnuje: - postřiky, nátěry - těsnění podél obrubníků, dilatačních zařízení, odvodňovacích proužků, odvodňovačů, vpustí, šachet a pod.
P | 17 | 58261A |  | KRYTY Z BETON DLAŽDIC SE ZÁMKEM BAREV RELIÉF TL 60MM DO LOŽE Z KAM | M2 | 441.855 | 0 | 0 |  |  | 0 | 0 | OTSKP 2024 | 0 | 3 |  |  | 0
PP
VV |  |  |  | "`viz. přílohy PD: Situace, Pudorys, Vzorový příčny řez` " "dlažba s výstupkami 0,952+0,944+1,424+3,149+2,08+9,0893+3,2033+1,016+0,748+0,744+0,528+2,1+2,08+1,8999+2,1+1,1544 = 33,212 [A] " "dlažba so zdrsneným povrchom 13,322 = 13,322 [E] " "dlažba s kontrasným označením 3,321 = 3,321 [B] " "dlažba s drážkami 18+52+26+15+26+26+43+38 = 244,000 [C] " "dlažba s drážkami s optickým značením vodiacej líni 11+16+31+9+16+16+26+23 = 148,000 [D] " "A+B+C+D+E = 441,855 [F] " Celkem 441,855 = 441,855 [H]
TS |  |  |  | Položka zahrnuje: - dodání dlažebního materiálu v požadované kvalitě, dodání materiálu pro předepsané lože v tloušťce předepsané dokumentací a pro předepsanou výplň spar - očištění podkladu - uložení dlažby dle předepsaného technologického předpisu včetně předepsané podkladní vrstvy a předepsané výplně spar - zřízení vrstvy bez rozlišení šířky, pokládání vrstvy po etapách - úpravu napojení, ukončení podél obrubníků, dilatačních zařízení, odvodňovacích proužků, odvodňovačů, vpustí, šachet a pod., nestanoví-li zadávací dokumentace jinak Položka nezahrnuje: - postřiky, nátěry - těsnění podél obrubníků, dilatačních zařízení, odvodňovacích proužků, odvodňovačů, vpustí, šachet a pod.
SD |  | 6 |  | Úpravy povrchů, podlahy, výplně otvorů | [6 empty] | 0 | 0
P | 18 | 62945R |  | VYROVNÁVACÍ VRSTVA Z CEMENT MALTY tl. 10 mm | M2 | 1327.149 | 0 | 0 |  |  | 0 | 0 | R - položka R | 0 | 3 |  |  | 0
PP
VV |  |  |  | "malta pod prefabrikát 1327,149 = 1327,149 [A] " Celkem 1327,149 = 1327,149 [B]
TS |  |  |  | položka zahrnuje: dodávku veškerého materiálu potřebného pro předepsanou úpravu v předepsané kvalitě nutné vyspravení podkladu, případně zatření spar zdiva položení vrstvy v předepsané tloušťce potřebná lešení a podpěrné konstrukce
P | 19 | 631452 |  | CEMENTOVÝ POTĚR TL DO 40MM S VLOŽKOU Z DRÁT SÍTÍ | M2 | 62.82 | 0 | 0 |  |  | 0 | 0 | OTSKP 2024 | 0 | 3 |  |  | 0
PP
VV |  |  |  | "`viz. přílohy PD: Situace, Pudorys, Vzorový příčny řez` " "(2,3*5,4)+(1,8*28) = 62,820 [A] " Celkem 62,82 = 62,820 [C]
TS |  |  |  | Položka zahrnuje: - dodávku veškerého materiálu potřebného pro předepsanou úpravu v předepsané kvalitě - nutné vyspravení podkladu, případně zatření spar - položení vrstvy v předepsané tloušťce - potřebná lešení a podpěrné konstrukce Položka nezahrnuje: - x
SD |  | 9 |  | Ostatní konstrukce a práce | [6 empty] | 0 | 0
P | 20 | 917223 |  | SILNIČNÍ A CHODNÍKOVÉ OBRUBY Z BETONOVÝCH OBRUBNÍKŮ ŠÍŘ 100MM | M | 38 | 0 | 0 |  |  | 0 | 0 | OTSKP 2024 | 0 | 3 |  |  | 0
PP
VV |  |  |  | "`viz. přílohy PD: Situace, Pudorys, Vzorový příčny řez` " "parkový obrubník 38 = 38,000 [A] " Celkem 38 = 38,000 [C]
TS |  |  |  | Položka zahrnuje: - dodání a pokládku betonových obrubníků o rozměrech předepsaných zadávací dokumentací - betonové lože i boční betonovou opěrku Položka nezahrnuje: - x
P | 21 | 917224 |  | SILNIČNÍ A CHODNÍKOVÉ OBRUBY Z BETONOVÝCH OBRUBNÍKŮ ŠÍŘ 150MM | M | 152.1 | 0 | 0 |  |  | 0 | 0 | OTSKP 2024 | 0 | 3 |  |  | 0
PP
VV |  |  |  | "`viz. přílohy PD: Situace, Pudorys, Vzorový příčny řez` " "(4,5+3,2+6,2+5,5)+(3,7+94+4+31) = 152,100 [A] " Celkem 152,1 = 152,100 [C]
TS |  |  |  | Položka zahrnuje: - dodání a pokládku betonových obrubníků o rozměrech předepsaných zadávací dokumentací - betonové lože i boční betonovou opěrku Položka nezahrnuje: - x
P | 22 | 921940R |  | MONTÁŽ a DEMONTÁŽ PŘEJEZDU NEBO PŘECHODU Z JAKÝCHKOLIV VYZÍSKANÝCH NEBO REGENEROVANÝCH DÍLCŮ | M2 | 38 | 0 | 0 |  |  | 0 | 0 | R - položka R | 0 | 3 |  |  | 0
PP
VV |  |  |  | "`viz. přílohy PD: Technická zpráva` " "dočasný pruchod 38 = 38,000 [A] " Celkem 38 = 38,000 [C]
TS |  |  |  | 1. Položka obsahuje: – dodání a pokládka panelů včetně lože – příplatky za ztížené podmínky vyskytující se při zřízení kolejových vah, např. za překážky na straně koleje apod. 2. Položka neobsahuje: – zřízení, pronájem a odstranění dopravního značení objízdné trasy – úpravy koleje (např. posun pražců, doplnění kolejového lože, směrová a výšková úprava) – silniční panely v přechodu těles – prahovou vpusť 3. Způsob měření: Měří se půdorysná plocha (pojízdná nebo pochozí) vlastní přejezdové konstrukce tvořené daným systémem. kolejnice a žlábky se z plochy neodečítají. Do plochy se nezapočítávají ochranné klíny, prahové vpusti apod.
P | 23 | 924110 |  | NÁSTUPIŠTĚ PROVIZORNÍ SYPANÉ ÚROVŇOVÉ JEDNOSTRANNÉ | M | 160 | 0 | 0 |  |  | 0 | 0 | OTSKP 2024 | 0 | 3 |  |  | 0
PP
VV |  |  |  | "Provizorní nástupiště 80*2 = 160,000 [A] " Celkem 160 = 160,000 [B]
TS |  |  |  | 1. Položka obsahuje: – zřízení sypaného nástupiště pro různé osové vzdálenosti koleje i pro různou výšku nad TK včetně dodání vhodného nového nebo vyzískaného materiálu dle odpovídajících vzorových listů a TKP – po skončení provizorního stavu odstranění sypaného nástupiště – naložení vybouraného materiálu na dopravní prostředek 2. Položka neobsahuje: – odvoz vybouraného materiálu do skladu nebo na likvidaci – poplatky za likvidaci odpadů, nacení se položkami ze ssd 0 3. Způsob měření: Měří se vždy délka nástupní hrany nástupiště podél přilehlé koleje v metrech délkových, a to i u oboustranných nástupišť.
P | 24 | 924411R |  | NÁSTUPIŠTĚ L (H) - ROHOVÝ DÍL | KUS | 15 | 0 | 0 |  |  | 0 | 0 | R - položka R | 0 | 3 |  |  | 0
PP
VV |  |  |  | "`viz. přílohy PD: Situace, Pudorys, Vzorový příčny řez` " "Rohový díl H/L pravý AZZ 172-19 8 = 8,000 [A] " "Rohový díl H/L ľavý AZZ 171-19 7 = 7,000 [B] " "A+B = 15,000 [C] " Celkem 15 = 15,000 [E]
TS |  |  |  | 1. Položka obsahuje: – dodávku veškerých prvků a částí daného typu nástupiště dle odpovídajících vzorových listů a TKP – zřízení nástupiště typu L nebo H na požadovanou osovou vzdálenost kolejí i výšku nástupní hrany nad TK – slepá zakončení nástupiště – příplatky za ztížené podmínky při práci v kolejišti, např. za překážky na straně koleje ap. 2. Položka neobsahuje: – zemní práce, tj. odkopávky, hloubení rýh, násypy, zásypy ad. – náklady na zřízení zpevněné plochy nástupiště vyjma konzolových desek, např. ze zámkové dlažby, asfaltu ap. včetně konstrukčních vrstev – jiná zakončení nástupiště, např. schůdky apod. – zábradlí, osvětlení, přístřešky, mobiliář nástupiště, orientační a informační systém, kamerový systém, přístupové komunikace ap. 3. Způsob měření: Měří se vždy délka nástupní hrany nástupiště podél přilehlé koleje v metrech délkových, a to i u oboustranných nástupišť.
P | 25 | 924415R |  | UKONČENÍ NÁSTUPIŠTĚ - SVAHOVÝ ŠIKMÝ DÍL H 130 | KUS | 8 | 0 | 0 |  |  | 0 | 0 | R - položka R | 0 | 3 |  |  | 0
PP
VV |  |  |  | "`viz. přílohy PD: Situace, Pudorys, Vzorový příčny řez` " "4*2 = 8,000 [A] " Celkem 8 = 8,000 [C]
TS |  |  |  | 1. Položka obsahuje: – dodávku veškerých prvků a částí daného typu nástupiště dle odpovídajících vzorových listů a TKP – zřízení nástupiště typu L nebo H na požadovanou osovou vzdálenost kolejí i výšku nástupní hrany nad TK – slepá zakončení nástupiště – příplatky za ztížené podmínky při práci v kolejišti, např. za překážky na straně koleje ap. 2. Položka neobsahuje: – zemní práce, tj. odkopávky, hloubení rýh, násypy, zásypy ad. – náklady na zřízení zpevněné plochy nástupiště vyjma konzolových desek, např. ze zámkové dlažby, asfaltu ap. včetně konstrukčních vrstev – jiná zakončení nástupiště, např. schůdky apod. – zábradlí, osvětlení, přístřešky, mobiliář nástupiště, orientační a informační systém, kamerový systém, přístupové komunikace ap.
P | 26 | 924420 |  | NÁSTUPIŠTĚ L (H) BEZ KONZOLOVÝCH DESEK | M | 1184 | 0 | 0 |  |  | 0 | 0 | OTSKP 2024 | 0 | 3 |  |  | 0
PP
VV |  |  |  | "`viz. přílohy PD: Situace, Pudorys, Vzorový příčny řez` " "Nástupištní hrana H130 AZZ 125-19, délky 2m 497*2 = 994,000 [A] " "Nástupištní hrana H130/2 AZZ 122-19, délky 1m 4 = 4,000 [B] " "Nástupištní blok L130 AZZ 91-19, délky 2m 88*2 = 176,000 [C] " "Nástupištní blok L130/2 AZZ 92-19, délky 1m 10 = 10,000 [D] " "A+B+C+D = 1184,000 [E] " Celkem 1184 = 1184,000 [G]
TS |  |  |  | 1. Položka obsahuje: – dodávku veškerých prvků a částí daného typu nástupiště dle odpovídajících vzorových listů a TKP – zřízení nástupiště typu L nebo H na požadovanou osovou vzdálenost kolejí i výšku nástupní hrany nad TK – slepá zakončení nástupiště – příplatky za ztížené podmínky při práci v kolejišti, např. za překážky na straně koleje ap. 2. Položka neobsahuje: – zemní práce, tj. odkopávky, hloubení rýh, násypy, zásypy ad. – náklady na zřízení zpevněné plochy nástupiště vyjma konzolových desek, např. ze zámkové dlažby, asfaltu ap. včetně konstrukčních vrstev – jiná zakončení nástupiště, např. schůdky apod. – zábradlí, osvětlení, přístřešky, mobiliář nástupiště, orientační a informační systém, kamerový systém, přístupové komunikace ap. 3. Způsob měření: Měří se vždy délka nástupní hrany nástupiště podél přilehlé koleje v metrech délkových, a to i u oboustranných nástupišť.
P | 27 | 924825 |  | NÁSTUPIŠTĚ - UKONČENÍ NÁSTUPIŠŤ RAMPOU TYPU L (H) BEZ KONZOLOVÝCH DESEK | M | 56 | 0 | 0 |  |  | 0 | 0 | OTSKP 2024 | 0 | 3 |  |  | 0
PP
VV |  |  |  | "`viz. přílohy PD: Situace, Pudorys, Vzorový příčny řez` " "4*(7+7) = 56,000 [A] " Celkem 56 = 56,000 [C]
TS |  |  |  | 1. Položka obsahuje: – dodávku veškerých prvků a částí daného typu nástupiště dle odpovídajících vzorových listů a TKP včetně výplňových desek – zřízení rampy nástupiště typu L nebo H na požadovanou osovou vzdálenost kolejí – příplatky za ztížené podmínky při práci v kolejišti, např. za překážky na straně koleje ap. 2. Položka neobsahuje: – zemní práce, tj. odkopávky, hloubení rýh, násypy, zásypy ad. – náklady na zřízení zpevněné plochy nástupiště vyjma konzolových desek, např. ze zámkové dlažby, asfaltu ap. včetně konstrukčních vrstev – jiná zakončení nástupiště, např. schůdky apod. – zábradlí, osvětlení, přístřešky, mobiliář nástupiště, orientační a informační systém, kamerový systém, přístupové komunikace ap. 3. Způsob měření: Měří se vždy délka nenástupní hrany nástupiště podél přilehlé koleje v metrech délkových, a to i u oboustranných nástupišť.
P | 28 | 924921R |  | NÁSTUPIŠTĚ - POMOCNÉ STUPNĚ | KUS | 20 | 0 | 0 |  |  | 0 | 0 | R - položka R | 0 | 3 |  |  | 0
PP
VV |  |  |  | "`viz. přílohy PD: Technická zpráva` " "20 = 20,000 [A] " Celkem 20 = 20,000 [C]
TS |  |  |  | 1. Položka obsahuje: – dodání a montáž veškerého materiálu 2. Položka neobsahuje: X
P | 29 | 93542 |  | ŽLABY Z DÍLCŮ Z POLYMERBETONU SVĚTLÉ ŠÍŘKY DO 150MM VČETNĚ MŘÍŽÍ | M | 67 | 0 | 0 |  |  | 0 | 0 | OTSKP 2024 | 0 | 3 |  |  | 0
PP
VV |  |  |  | "`viz. přílohy PD: Situace, Pudorys, Vzorový příčny řez` " "67 = 67,000 [A] " Celkem 67 = 67,000 [C]
TS |  |  |  | Položka zahrnuje: -dodávku a uložení dílců žlabu z předepsaného materiálu předepsaných rozměrů včetně mříže - spárování, úpravy vtoku a výtoku - nezahrnuje nutné zemní práce, předepsané lože, obetonování - měří se v metrech běžných délky osy žlabu, odečítají se čistící kusy a vpustě Položka nezahrnuje: - x
P | 30 | 965511 |  | ROZEBRÁNÍ NÁSTUPIŠTĚ TYPU TISCHER | M | 60 | 0 | 0 |  |  | 0 | 0 | OTSKP 2024 | 0 | 3 |  |  | 0
PP
VV |  |  |  | "`viz. přílohy PD: Technická zpráva` " "60 = 60,000 [A] " Celkem 60 = 60,000 [C]
TS |  |  |  | 1. Položka obsahuje: – rozebrání nástupiště do součástí včetně hrubého očištění – naložení vybouraného materiálu na dopravní prostředek – příplatky za ztížené podmínky při práci v kolejišti, např. za překážky na straně koleje apod. 2. Položka neobsahuje: – rozebrání krytu a podkladních vrstev zpevněných ploch – zemní práce – odvoz vybouraného materiálu do skladu nebo na likvidaci – poplatky za likvidaci odpadů, nacení se položkami ze ssd 0 3. Způsob měření: Měří se vždy délka nástupní hrany nástupiště podél přilehlé koleje v metrech délkových, a to i u oboustranných nástupišť.
P | 31 | R015130 | 905 | NEOCEŇOVAT - POPLATKY ZA LIKVIDACI ODPADŮ NEKONTAMINOVANÝCH - 17 03 02 VYBOURANÝ ASFALTOVÝ BETON BEZ DEHTU VČ. DOPRAVY NA SKLÁDKU A MANIPULACE | T | 149.037 | 0 | 0 |  |  | 0 | 0 | R - položka R | 0 | 3 |  |  | 0
PP |  |  |  | Evidenční položka
VV |  |  |  | "Odstranění asfalt plochy 846,8*0,08*2,2 = 149,037 [A] " Celkem 149,037 = 149,037 [B]
TS |  |  |  | 1. Položka obsahuje: - veškeré poplatky provozovateli skládky, recyklační linky nebo jiného zařízení na zpracování nebo likvidaci odpadů související s převzetím, uložením, zpracováním nebo likvidací odpadu - náklady spojené s dopravou odpadu z místa stavby na místo převzetí provozovatelem skládky, recyklační linky nebo jiného zařízení na zpracování a likvidaci odpadů, veškerou manipulaci s odpadem 2. Způsob měření: Tunou se rozumí hmotnost odpadu vytříděného v souladu se zákonem č. 541/2020 Sb., o nakládání s odpady, v platném znění.
P | 32 | R015140 | 906 | NEOCEŇOVAT - POPLATKY ZA LIKVIDACI ODPADŮ NEKONTAMINOVANÝCH - 17 01 01 BETON Z DEMOLIC OBJEKTŮ, ZÁKLADŮ TV APOD. VČ. DOPRAVY NA SKLÁDKU A MANIPULACE (PROSTÝ A ARMOVANÝ BETON | T | 10.8 | 0 | 0 |  |  | 0 | 0 | R - položka R | 0 | 3 |  |  | 0
PP |  |  |  | Evidenční položka
VV |  |  |  | "60*(0,25*0,3)*2,4 = 10,800 [A] " Celkem 10,8 = 10,800 [B]
TS |  |  |  | 1. Položka obsahuje: - veškeré poplatky provozovateli skládky, recyklační linky nebo jiného zařízení na zpracování nebo likvidaci odpadů související s převzetím, uložením, zpracováním nebo likvidací odpadu - náklady spojené s dopravou odpadu z místa stavby na místo převzetí provozovatelem skládky, recyklační linky nebo jiného zařízení na zpracování a likvidaci odpadů, veškerou manipulaci s odpadem 2. Způsob měření: Tunou se rozumí hmotnost odpadu vytříděného v souladu se zákonem č. 541/2020 Sb., o nakládání s odpady, v platném znění.
P | 33 | R015320 | 924 | NEOCEŇOVAT - POPLATKY ZA LIKVIDACI ODPADŮ NEKONTAMINOVANÝCH - 17 05 04 STÁVAJÍCÍ SYPANÝ MATERIÁL Z NÁSTUPIŠŤ VČ. DOPRAVY NA SKLÁDKU A MANIPULACE | T | 386 | 0 | 0 |  |  | 0 | 0 | R - položka R | 0 | 3 |  |  | 0
PP |  |  |  | Evidenční položka
VV |  |  |  | "odstranění proviz nástup 193,0*2,0 = 386,000 [A] " Celkem 386 = 386,000 [B]
TS |  |  |  | 1. Položka obsahuje: - veškeré poplatky provozovateli skládky, recyklační linky nebo jiného zařízení na zpracování nebo likvidaci odpadů související s převzetím, uložením, zpracováním nebo likvidací odpadu - náklady spojené s dopravou odpadu z místa stavby na místo převzetí provozovatelem skládky, recyklační linky nebo jiného zařízení na zpracování a likvidaci odpadů, veškerou manipulaci s odpadem 2. Způsob měření: Tunou se rozumí hmotnost odpadu vytříděného v souladu se zákonem č. 541/2020 Sb., o nakládání s odpady, v platném znění.
P | 34 | R93751 |  | MONTÁŽ MOBILIÁŘE - KOVOVÉ LAVIČKY | KUS | 8 | 0 | 0 |  |  | 0 | 0 | R - položka R | 0 | 3 |  |  | 0
PP
VV |  |  |  | "`viz. přílohy PD: technická zpráva` " "8 = 8,000 [A] " Celkem 8 = 8,000 [C]
TS |  |  |  | Položka zahrnuje: - montáž, osazení kompletního zařízení, předepsaného zadávací dokumentací - CNM - centrální nákup materiálu - vnitrostaveništní dopravu - nezbytné zemní práce a základové konstrukce - předepsanou povrchovou úpravu (nátěry a pod.)
P | 35 | R93755 |  | MONTÁŽ MOBILIÁŘE - KOŠE NA ODPADKY | KUS | 8 | 0 | 0 |  |  | 0 | 0 | R - položka R | 0 | 3 |  |  | 0
PP
VV |  |  |  | "`viz. přílohy PD: Technická zpráva` " "8 = 8,000 [A] " Celkem 8 = 8,000 [C]
TS |  |  |  | Položka zahrnuje: - montáž, osazení kompletního zařízení, předepsaného zadávací dokumentací - CNM - centrální nákup materiálu - vnitrostaveništní dopravu - nezbytné zemní práce a základové konstrukce - předepsanou povrchovou úpravu (nátěry a pod.)

## SO 11-12-02
SŽDC05 | [14 empty] | 3
S | Stavba: | 5213520029_zm01 |  | Modernizace ŽST Rakovník - 250515 - VZ | [6 empty] | D.2.1.2 | 0 | AspeEsticon | 0 | 2
O | Objekt: | D.2.1.2 |  | Nástupiště | [9 empty] | 0.15 | 2
Typ | Poř. číslo | Kód položky | Varianta | Název položky | MJ | Množství | Jednotková hmotnost | Celková hmotnost |  |  | Jednotková cena |  | Cenové soustavy | 0.21
Dodávka
[9 empty] | Jednotková | Celkem | Jednotková | Celkem |  |  |  | Počet položek s nulovou cenou | 0
O1 |  | SO 11-12-02 |  | Zast. Rakovník západ, nástupiště | [6 empty] | 0 | 0
SD |  | 1 |  | Zemní práce | [6 empty] | 0 | 0
P | 1 | 18110 |  | ÚPRAVA PLÁNĚ SE ZHUTNĚNÍM V HORNINĚ TŘ. I | M2 | 255.6 | 0 | 0 |  |  | 0 | 0 | OTSKP 2024 | 0 | 3 |  |  | 0
PP
VV |  |  |  | "`viz. přílohy PD: Situace, Pudorys, Vzorový příčny řez` " "255,6 = 255,600 [A] " Celkem 255,6 = 255,600 [C]
TS |  |  |  | Položka zahrnuje: - úpravu pláně včetně vyrovnání výškových rozdílů. Míru zhutnění určuje projekt. Položka nezahrnuje: - x
SD |  | 2 |  | Základy | [6 empty] | 0 | 0
P | 2 | 27231 |  | ZÁKLADY Z PROSTÉHO BETONU | M3 | 1.368 | 0 | 0 |  |  | 0 | 0 | OTSKP 2024 | 0 | 3 |  |  | 0
PP
VV |  |  |  | "`viz. přílohy PD: Situace, Pudorys, Vzorový příčny řez` " "základové patky zábradlí 0,057*3 = 0,171 [A] " "základové patky oplocení (15+6)*0,057 = 1,197 [B] " "A+B = 1,368 [C] " Celkem 1,368 = 1,368 [E]
TS |  |  |  | Položka zahrnuje: - dodání čerstvého betonu (betonové směsi) požadované kvality, jeho uložení do požadovaného tvaru při jakékoliv hustotě výztuže, konzistenci čerstvého betonu a způsobu hutnění, ošetření a ochranu betonu, - zhotovení nepropustného, mrazuvzdorného betonu a betonu požadované trvanlivosti a vlastností, užití potřebných přísad a technologií výroby betonu, - zřízení pracovních a dilatačních spar, včetně potřebných úprav, výplně, vložek, opracování, očištění a ošetření, - bednění požadovaných konstr. (i ztracené) s úpravou dle požadované kvality povrchu betonu, včetně odbedňovacích a odskružovacích prostředků, nátěrů zabraňujících soudržnosti betonu a bednění, - podpěrné konstr. (skruže) a lešení všech druhů pro bednění, vč. ochranných a bezpečnostních opatření a základů těchto konstrukcí a lešení, - vytvoření kotevních čel, kapes, nálitků a sedel, zřízení všech požadovaných otvorů, výklenků, prostupů, dutin, drážek a pod., vč. ztížení práce a úprav kolem nich, - úpravy pro osazení výztuže, doplňkových konstrukcí a vybavení, - úpravy povrchu pro položení požadované izolace, povlaků a nátěrů, případně vyspravení, - ztížení práce u kabelových a injektážních trubek a ostatních zařízení osazovaných do betonu, - konstrukce betonových kloubů, upevnění kotevních prvků a doplňkových konstrukcí, - nátěry zabraňující soudržnost betonu a bednění, - výplň, těsnění a tmelení spar a spojů, - opatření povrchů betonu izolací proti zemní vlhkosti v částech, kde přijdou do styku se zeminou nebo kamenivem, - případné zřízení spojovací vrstvy u základů, - úpravy pro osazení zařízení ochrany konstrukce proti vlivu bludných proudů, Položka nezahrnuje: - x
SD |  | 4 |  | Vodorovné konstrukce | [6 empty] | 0 | 0
P | 3 | 451312 |  | PODKLADNÍ A VÝPLŇOVÉ VRSTVY Z PROSTÉHO BETONU C12/15 | M3 | 0.42 | 0 | 0 |  |  | 0 | 0 | OTSKP 2024 | 0 | 3 |  |  | 0
PP
VV |  |  |  | "`viz. přílohy PD: Situace, Pudorys, Vzorový příčny řez` " "podklad pod nást prefabrikát 0,105*0,05*80 = 0,420 [A] " Celkem 0,42 = 0,420 [C]
TS |  |  |  | Položka zahrnuje: - dodání čerstvého betonu (betonové směsi) požadované kvality, jeho uložení do požadovaného tvaru při jakékoliv hustotě výztuže, konzistenci čerstvého betonu a způsobu hutnění, ošetření a ochranu betonu, - zhotovení nepropustného, mrazuvzdorného betonu a betonu požadované trvanlivosti a vlastností, užití potřebných přísad a technologií výroby betonu, - zřízení pracovních a dilatačních spar, včetně potřebných úprav, výplně, vložek, opracování, očištění a ošetření, - bednění požadovaných konstr. (i ztracené) s úpravou dle požadované kvality povrchu betonu, včetně odbedňovacích a odskružovacích prostředků, nátěrů zabraňujících soudržnosti betonu a bednění, - podpěrné konstr. (skruže) a lešení všech druhů pro bednění, vč. ochranných a bezpečnostních opatření a základů těchto konstrukcí a lešení, - vytvoření kotevních čel, kapes, nálitků a sedel, zřízení všech požadovaných otvorů, výklenků, prostupů, dutin, drážek a pod., vč. ztížení práce a úprav kolem nich, - úpravy pro osazení výztuže, doplňkových konstrukcí a vybavení, - úpravy povrchu pro položení požadované izolace, povlaků a nátěrů, případně vyspravení, - ztížení práce u kabelových a injektážních trubek a ostatních zařízení osazovaných do betonu, - konstrukce betonových kloubů, upevnění kotevních prvků a doplňkových konstrukcí, - nátěry zabraňující soudržnost betonu a bednění, - výplň, těsnění a tmelení spar a spojů, - opatření povrchů betonu izolací proti zemní vlhkosti v částech, kde přijdou do styku se zeminou nebo kamenivem, - případné zřízení spojovací vrstvy u základů, - úpravy pro osazení zařízení ochrany konstrukce proti vlivu bludných proudů, Položka nezahrnuje: - x
SD |  | 5 |  | Komunikace | [6 empty] | 0 | 0
P | 4 | 56334 |  | VOZOVKOVÉ VRSTVY ZE ŠTĚRKODRTI TL. DO 200MM | M2 | 135 | 0 | 0 |  |  | 0 | 0 | OTSKP 2024 | 0 | 3 |  |  | 0
PP
VV |  |  |  | "`viz. přílohy PD: Situace, Pudorys, Vzorový příčny řez` " "`podklad pod dlažbu tl. 60 mm` " "ŠD tl. 200 mm 133,7+1,3 = 135,000 [A] " Celkem 135 = 135,000 [D]
TS |  |  |  | Položka zahrnuje: - dodání kameniva předepsané kvality a zrnitosti - rozprostření a zhutnění vrstvy v předepsané tloušťce - zřízení vrstvy bez rozlišení šířky, pokládání vrstvy po etapách Položka nezahrnuje: - postřiky, nátěry
P | 5 | 56340 |  | VOZOVKOVÉ VRSTVY ZE ŠTĚRKOPÍSKU | M3 | 2.354 | 0 | 0 |  |  | 0 | 0 | OTSKP 2024 | 0 | 3 |  |  | 0
PP
VV |  |  |  | "`viz. přílohy PD: Situace, Pudorys, Vzorový příčny řez` " "pod obrubník 134,5*(0,35*0,05) = 2,354 [A] " Celkem 2,354 = 2,354 [C]
TS |  |  |  | Položka zahrnuje: - dodání kameniva předepsané kvality a zrnitosti - rozprostření a zhutnění vrstvy v předepsané tloušťce - zřízení vrstvy bez rozlišení šířky, pokládání vrstvy po etapách Položka nezahrnuje: - postřiky, nátěry
P | 6 | 582611 |  | KRYTY Z BETON DLAŽDIC SE ZÁMKEM ŠEDÝCH TL 60MM DO LOŽE Z KAM | M2 | 133.671 | 0 | 0 |  |  | 0 | 0 | OTSKP 2024 | 0 | 3 |  |  | 0
PP
VV |  |  |  | "`viz. přílohy PD: Situace, Pudorys, Vzorový příčny řez` " "78,051+55,62 = 133,671 [A] " Celkem 133,671 = 133,671 [C]
TS |  |  |  | Položka zahrnuje: - dodání dlažebního materiálu v požadované kvalitě, dodání materiálu pro předepsané lože v tloušťce předepsané dokumentací a pro předepsanou výplň spar - očištění podkladu - uložení dlažby dle předepsaného technologického předpisu včetně předepsané podkladní vrstvy a předepsané výplně spar - zřízení vrstvy bez rozlišení šířky, pokládání vrstvy po etapách - úpravu napojení, ukončení podél obrubníků, dilatačních zařízení, odvodňovacích proužků, odvodňovačů, vpustí, šachet a pod., nestanoví-li zadávací dokumentace jinak Položka nezahrnuje: - postřiky, nátěry - těsnění podél obrubníků, dilatačních zařízení, odvodňovacích proužků, odvodňovačů, vpustí, šachet a pod.
P | 7 | 58261A |  | KRYTY Z BETON DLAŽDIC SE ZÁMKEM BAREV RELIÉF TL 60MM DO LOŽE Z KAM | M2 | 1.3 | 0 | 0 |  |  | 0 | 0 | OTSKP 2024 | 0 | 3 |  |  | 0
PP
VV |  |  |  | "`viz. přílohy PD: Situace, Pudorys, Vzorový příčny řez` " "dlažba s výstupkami 1,3 = 1,300 [A] " Celkem 1,3 = 1,300 [C]
TS |  |  |  | Položka zahrnuje: - dodání dlažebního materiálu v požadované kvalitě, dodání materiálu pro předepsané lože v tloušťce předepsané dokumentací a pro předepsanou výplň spar - očištění podkladu - uložení dlažby dle předepsaného technologického předpisu včetně předepsané podkladní vrstvy a předepsané výplně spar - zřízení vrstvy bez rozlišení šířky, pokládání vrstvy po etapách - úpravu napojení, ukončení podél obrubníků, dilatačních zařízení, odvodňovacích proužků, odvodňovačů, vpustí, šachet a pod., nestanoví-li zadávací dokumentace jinak Položka nezahrnuje: - postřiky, nátěry - těsnění podél obrubníků, dilatačních zařízení, odvodňovacích proužků, odvodňovačů, vpustí, šachet a pod.
SD |  | 6 |  | Úpravy povrchů, podlahy, výplně otvorů | [6 empty] | 0 | 0
P | 8 | 62945R |  | VYROVNÁVACÍ VRSTVA Z CEMENT MALTY tl. 10 mm | M2 | 16.8 | 0 | 0 |  |  | 0 | 0 | R - položka R | 0 | 3 |  |  | 0
PP
VV |  |  |  | "cementová malta (0,105*80)*2 = 16,800 [A] " Celkem 16,8 = 16,800 [B]
TS |  |  |  | položka zahrnuje: dodávku veškerého materiálu potřebného pro předepsanou úpravu v předepsané kvalitě nutné vyspravení podkladu, případně zatření spar zdiva položení vrstvy v předepsané tloušťce potřebná lešení a podpěrné konstrukce
SD |  | 7 |  | Přidružená stavební výroba | [6 empty] | 0 | 0
P | 9 | 767911R |  | OPLOCENÍ Z DRÁTĚNÉHO PLETIVA POZINKOVANÉHO STANDARDNÍHO, vč. sloupku a vzpěr | M2 | 68.4 | 0 | 0 |  |  | 0 | 0 | R - položka R | 0 | 3 |  |  | 0
PP
VV |  |  |  | "nové oplocení 45,6*1,5 = 68,400 [A] " Celkem 68,4 = 68,400 [B]
TS |  |  |  | - položka zahrnuje vedle vlastního pletiva i rámy, rošty, lišty, kování, podpěrné, závěsné, upevňovací prvky, spojovací a těsnící materiál, pomocný materiál, kompletní povrchovou úpravu. - jsou zahrnuty sloupky a vzpěry - součástí položky je případně i ostnatý drát, uvažovaná plocha se pak vypočítává po horní hranu drátu.
SD |  | 9 |  | Ostatní konstrukce a práce | [6 empty] | 0 | 0
P | 10 | 917223 |  | SILNIČNÍ A CHODNÍKOVÉ OBRUBY Z BETONOVÝCH OBRUBNÍKŮ ŠÍŘ 100MM | M | 134.5 | 0 | 0 |  |  | 0 | 0 | OTSKP 2024 | 0 | 3 |  |  | 0
PP
VV |  |  |  | "`viz. přílohy PD: Situace, Pudorys, Vzorový příčny řez` " "parkový obrubník 134,5 = 134,500 [A] " Celkem 134,5 = 134,500 [C]
TS |  |  |  | Položka zahrnuje: - dodání a pokládku betonových obrubníků o rozměrech předepsaných zadávací dokumentací - betonové lože i boční betonovou opěrku Položka nezahrnuje: - x
P | 11 | 924355 |  | NÁSTUPIŠTĚ SUDOP PŘES 500 MM S U 95, ZADNÍ HRANA PODEPŘENA TV. TISCHER S KONZOLOVÝMI DESKAMI 230 | M | 42 | 0 | 0 |  |  | 0 | 0 | OTSKP 2024 | 0 | 3 |  |  | 0
PP
VV |  |  |  | "`viz. přílohy PD: Situace, Pudorys, Vzorový příčny řez` " "`nástupiště nové prefabrikáty: ` " "Nástupištní deska KTD 230 39 = 39,000 [A] " "Nástupištní deska KTD 230, koncová pravá 1 = 1,000 [B] " "Nástupištní deska KTD 230, koncová levá 1 = 1,000 [C] " "Nástupištní deska KTD 230, signální 1 = 1,000 [D] " "A+B+C+D = 42,000 [E] " Celkem 42 = 42,000 [H]
TS |  |  |  | 1. Položka obsahuje: – dodávku veškerých prvků a částí daného typu nástupiště dle odpovídajících vzorových listů a TKP včetně výplňových desek – zřízení nástupiště SUDOP na požadovanou osovou vzdálenost kolejí i výšku nástupní hrany nad TK – slepá zakončení nástupiště – příplatky za ztížené podmínky při práci v kolejišti, např. za překážky na straně koleje ap. 2. Položka neobsahuje: – zemní práce, tj. odkopávky, hloubení rýh, násypy, zásypy ad. – náklady na zřízení zpevněné plochy nástupiště vyjma konzolových desek, např. ze zámkové dlažby, asfaltu ap. včetně konstrukčních vrstev – jiná zakončení nástupiště, např. schůdky apod. – zábradlí, osvětlení, přístřešky, mobiliář nástupiště, orientační a informační systém, kamerový systém, přístupové komunikace ap. 3. Způsob měření: Měří se vždy délka nástupní hrany nástupiště podél přilehlé koleje v metrech délkových, a to i u oboustranných nástupišť.
P | 12 | 924356 |  | NÁSTUPIŠTĚ SUDOP PŘES 500 MM S U 95, ZADNÍ HRANA PODEPŘENA TV. TISCHER S KONZOLOVÝMI DESKAMI 230 Z UŽITÉHO MATERIÁLU | M | 38 | 0 | 0 |  |  | 0 | 0 | OTSKP 2024 | 0 | 3 |  |  | 0
PP
VV |  |  |  | "`viz. přílohy PD: Situace, Pudorys, Vzorový příčny řez` " "nástupiště prefabrikáty užité 80-42 = 38,000 [A] " Celkem 38 = 38,000 [C]
TS |  |  |  | 1. Položka obsahuje: – ověření kvality vyzískaných materiálů s případnou regenerací do předpisového stavu – dodávku veškerých prvků a částí daného typu nástupiště dle odpovídajících vzorových listů a TKP včetně výplňových desek – zřízení nástupiště SUDOP na požadovanou osovou vzdálenost kolejí i výšku nástupní hrany nad TK – slepá zakončení nástupiště – příplatky za ztížené podmínky při práci v kolejišti, např. za překážky na straně koleje ap. 2. Položka neobsahuje: – zemní práce, tj. odkopávky, hloubení rýh, násypy, zásypy ad. – náklady na zřízení zpevněné plochy nástupiště vyjma konzolových desek, např. ze zámkové dlažby, asfaltu ap. včetně konstrukčních vrstev – jiná zakončení nástupiště, např. schůdky apod. – zábradlí, osvětlení, přístřešky, mobiliář nástupiště, orientační a informační systém, kamerový systém, přístupové komunikace ap. 3. Způsob měření: Měří se vždy délka nástupní hrany nástupiště podél přilehlé koleje v metrech délkových, a to i u oboustranných nástupišť.
P | 13 | 965521 |  | ROZEBRÁNÍ NÁSTUPIŠTĚ TYPU SUDOP | M | 58 | 0 | 0 |  |  | 0 | 0 | OTSKP 2024 | 0 | 3 |  |  | 0
PP
VV |  |  |  | "`viz. přílohy PD: Situace, Pudorys, Vzorový příčny řez` " "rozebrání jestvujícího nástupiště 58 = 58,000 [A] " Celkem 58 = 58,000 [C]
TS |  |  |  | 1. Položka obsahuje: – rozebrání nástupiště do součástí včetně hrubého očištění – naložení vybouraného materiálu na dopravní prostředek – příplatky za ztížené podmínky při práci v kolejišti, např. za překážky na straně koleje apod. 2. Položka neobsahuje: – rozebrání krytu a podkladních vrstev zpevněných ploch vyjma nástupištních konzolových desek – zemní práce – odvoz vybouraného materiálu do skladu nebo na likvidaci – poplatky za likvidaci odpadů, nacení se položkami ze ssd 0 3. Způsob měření: Měří se vždy délka nástupní hrany nástupiště podél přilehlé koleje v metrech délkových, a to i u oboustranných nástupišť.
P | 14 | 966842 |  | ODSTRANĚNÍ OPLOCENÍ Z DRÁT PLETIVA | M | 45.3 | 0 | 0 |  |  | 0 | 0 | OTSKP 2024 | 0 | 3 |  |  | 0
PP
VV |  |  |  | "odstranení plotu 45,3 = 45,300 [A] " Celkem 45,3 = 45,300 [B]
TS |  |  |  | Položka zahrnuje: - kompletní bourací práce včetně odstranění základových konstrukcí a nezbytného rozsahu zemních prací, - veškerou manipulaci s vybouranou sutí a hmotami včetně uložení na skládku, - veškeré další práce plynoucí z technologického předpisu a z platných předpisů, - odstranění sloupků z jiného materiálu, odstranění vrat a vrátek Položka nezahrnuje: - poplatek za skládku, který se vykazuje v položce 0141** (s výjimkou malého množství bouraného materiálu, kde je možné poplatek zahrnout do jednotkové ceny bourání – tento fakt musí být uveden v doplňujícím textu k položce)
P | 16 | R015140 | 906 | NEOCEŇOVAT - POPLATKY ZA LIKVIDACI ODPADŮ NEKONTAMINOVANÝCH - 17 01 01 BETON Z DEMOLIC OBJEKTŮ, ZÁKLADŮ TV APOD. VČ. DOPRAVY NA SKLÁDKU A MANIPULACE (PROSTÝ A ARMOVANÝ BETON | T | 22.12 | 0 | 0 |  |  | 0 | 0 | R - položka R | 0 | 3 |  |  | 0
PP |  |  |  | Evidenční položka
VV |  |  |  | "beton prefa z demont nástup cca 30% 20*(530+143+195+2*47)/1000 = 19,240 [A] " "Vybourání ŽB zíďky 1,2*2,4 = 2,880 [B] " "A+B = 22,120 [C] " Celkem 22,12 = 22,120 [D]
TS |  |  |  | 1. Položka obsahuje: - veškeré poplatky provozovateli skládky, recyklační linky nebo jiného zařízení na zpracování nebo likvidaci odpadů související s převzetím, uložením, zpracováním nebo likvidací odpadu - náklady spojené s dopravou odpadu z místa stavby na místo převzetí provozovatelem skládky, recyklační linky nebo jiného zařízení na zpracování a likvidaci odpadů, veškerou manipulaci s odpadem 2. Způsob měření: Tunou se rozumí hmotnost odpadu vytříděného v souladu se zákonem č. 541/2020 Sb., o nakládání s odpady, v platném znění.
P | 17 | R015790 | 964 | NEOCEŇOVAT - POPLATKY ZA LIKVIDACI ODPADŮ - 17 04 05 ŽELEZO A OCEL VČ. DOPRAVY NA SKLÁDKU A MANIPULACE | T | 0.083 | 0 | 0 |  |  | 0 | 0 | R - položka R | 0 | 3 |  |  | 0
PP |  |  |  | Evidenční položka
VV |  |  |  | "odpad z demont oplocení 45,3*1,84/1000 = 0,083 [A] " Celkem 0,083 = 0,083 [B]
TS |  |  |  | 1. Položka obsahuje: - veškeré poplatky provozovateli skládky, recyklační linky nebo jiného zařízení na zpracování nebo likvidaci odpadů související s převzetím, uložením, zpracováním nebo likvidací odpadu - náklady spojené s dopravou odpadu z místa stavby na místo převzetí provozovatelem skládky, recyklační linky nebo jiného zařízení na zpracování a likvidaci odpadů, veškerou manipulaci s odpadem 2. Způsob měření: Tunou se rozumí hmotnost odpadu vytříděného v souladu se zákonem č. 541/2020 Sb., o nakládání s odpady, v platném znění.

## SO 11-13-01
SŽDC05 | [14 empty] | 3
S | Stavba: | 5213520029_zm01 |  | Modernizace ŽST Rakovník - 250515 - VZ | [6 empty] | D.2.1.3 | 0 | AspeEsticon | 0 | 2
O | Objekt: | D.2.1.3 |  | Přejezdy a přechody | [9 empty] | 0.15 | 2
Typ | Poř. číslo | Kód položky | Varianta | Název položky | MJ | Množství | Jednotková hmotnost | Celková hmotnost |  |  | Jednotková cena |  | Cenové soustavy | 0.21
Dodávka
[9 empty] | Jednotková | Celkem | Jednotková | Celkem |  |  |  | Počet položek s nulovou cenou | 0
O1 |  | SO 11-13-01 |  | Železniční přechod pro pěší na nástupiště | [6 empty] | 0 | 0
SD |  | 1 |  | Zemní práce | [6 empty] | 0 | 0
P | 1 | 11316 |  | ODSTRANĚNÍ KRYTU ZPEVNĚNÝCH PLOCH ZE SILNIČNÍCH DÍLCŮ | M3 | 6.51 | 0 | 0 |  |  | 0 | 0 | OTSKP 2024 | 0 | 3 |  |  | 0
PP
VV |  |  |  | "demont bet panelov 2*(2*0,5*0,15)+12*(2*1,3*0,15)+4*(1*1,3*0,15)+10*(1*0,5*0,15) = 6,510 [A] " Celkem 6,51 = 6,510 [B]
TS |  |  |  | Položka zahrnuje: - veškerou manipulaci s vybouranou sutí a s vybouranými hmotami vč. uložení na skládku. Položka nezahrnuje: - poplatek za skládku, který se vykazuje v položce 0141** (s výjimkou malého množství bouraného materiálu, kde je možné poplatek zahrnout do jednotkové ceny bourání – tento fakt musí být uveden v doplňujícím textu k položce). jednotkové ceny bourání – tento fakt musí být uveden v doplňujícím textu k položce).
P | 2 | 11316AR |  | ODSTRANĚNÍ KRYTU - DREVENÉ FOŠNE | M3 | 0.63 | 0 | 0 |  |  | 0 | 0 | R - položka R | 0 | 3 |  |  | 0
PP
VV |  |  |  | "vybour drev fošní 21*(2*0,25*0,06) = 0,630 [A] " Celkem 0,63 = 0,630 [B]
TS |  |  |  | Položka zahrnuje veškerou manipulaci s vybouranou sutí a s vybouranými hmotami, kromě vodorovné dopravy, vč. uložení na skládku. Nezahrnuje poplatek za skládku, který se vykazuje v položce 0141** (s výjimkou malého množství bouraného materiálu, kde je možné poplatek zahrnout do jednotkové ceny bourání – tento fakt musí být uveden v doplňujícím textu k položce).
P | 3 | 17481 |  | ZÁSYP JAM A RÝH Z NAKUPOVANÝCH MATERIÁLŮ | M3 | 146.4 | 0 | 0 |  |  | 0 | 0 | OTSKP 2024 | 0 | 3 |  |  | 0
PP
VV |  |  |  | "`viz. přílohy PD: Situace, Vzorový příčny řez přechodu, Technická zpráva` " "6,1*24 = 146,400 [A] " Celkem 146,4 = 146,400 [C]
TS |  |  |  | Položka zahrnuje: - kompletní provedení zemní konstrukce včetně nákupu a dopravy materiálu dle zadávací dokumentace - úprava ukládaného materiálu vlhčením, tříděním, promícháním nebo vysoušením, příp. jiné úpravy za účelem zlepšení jeho mech. vlastností - hutnění i různé míry hutnění - ošetření úložiště po celou dobu práce v něm vč. klimatických opatření - ztížení v okolí vedení, konstrukcí a objektů a jejich dočasné zajištění - ztížení provádění vč. hutnění ve ztížených podmínkách a stísněných prostorech - ztížené ukládání sypaniny pod vodu - ukládání po vrstvách a po jiných nutných částech (figurách) vč. dosypávek - spouštění a nošení materiálu - výměna částí zemní konstrukce znehodnocené klimatickými vlivy - udržování úložiště a jeho ochrana proti vodě - odvedení nebo obvedení vody v okolí úložiště a v úložišti - veškeré pomocné konstrukce umožňující provedení zemní konstrukce (příjezdy, sjezdy, nájezdy, lešení, podpěrné konstrukce, přemostění, zpevněné plochy, zakrytí a pod.) Položka nezahrnuje: - x
SD |  | 4 |  | Vodorovné konstrukce | [6 empty] | 0 | 0
P | 4 | 45132 |  | PODKL A VÝPLŇ VRSTVY ZE ŽELEZOBET | M3 | 0.486 | 0 | 0 |  |  | 0 | 0 | OTSKP 2024 | 0 | 3 |  |  | 0
PP
VV |  |  |  | "`viz. přílohy PD: Situace, Vzorový příčny řez přechodu, Technická zpráva` " "podklad pod základ (5,4*4)*(0,450*0,05) = 0,486 [A] " Celkem 0,486 = 0,486 [C]
TS |  |  |  | Položka zahrnuje: - dodání čerstvého betonu (betonové směsi) požadované kvality, jeho uložení do požadovaného tvaru při jakékoliv hustotě výztuže, konzistenci čerstvého betonu a způsobu hutnění, ošetření a ochranu betonu, - zhotovení nepropustného, mrazuvzdorného betonu a betonu požadované trvanlivosti a vlastností, užití potřebných přísad a technologií výroby betonu, - zřízení pracovních a dilatačních spar, včetně potřebných úprav, výplně, vložek, opracování, očištění a ošetření, - bednění požadovaných konstr. (i ztracené) s úpravou dle požadované kvality povrchu betonu, včetně odbedňovacích a odskružovacích prostředků, nátěrů zabraňujících soudržnosti betonu a bednění, - podpěrné konstr. (skruže) a lešení všech druhů pro bednění, vč. ochranných a bezpečnostních opatření a základů těchto konstrukcí a lešení, - vytvoření kotevních čel, kapes, nálitků a sedel, zřízení všech požadovaných otvorů, výklenků, prostupů, dutin, drážek a pod., vč. ztížení práce a úprav kolem nich, - úpravy pro osazení výztuže, doplňkových konstrukcí a vybavení, - úpravy povrchu pro položení požadované izolace, povlaků a nátěrů, případně vyspravení, - ztížení práce u kabelových a injektážních trubek a ostatních zařízení osazovaných do betonu, - konstrukce betonových kloubů, upevnění kotevních prvků a doplňkových konstrukcí, - nátěry zabraňující soudržnost betonu a bednění, - výplň, těsnění a tmelení spar a spojů, - opatření povrchů betonu izolací proti zemní vlhkosti v částech, kde přijdou do styku se zeminou nebo kamenivem, - případné zřízení spojovací vrstvy u základů, - úpravy pro osazení zařízení ochrany konstrukce proti vlivu bludných proudů, Položka nezahrnuje: - dodání a osazení výztuže
P | 5 | 451366 |  | VÝZTUŽ PODKL VRSTEV Z KARI-SÍTÍ | T | 0.053 | 0 | 0 |  |  | 0 | 0 | OTSKP 2024 | 0 | 3 |  |  | 0
PP
VV |  |  |  | "`viz. přílohy PD: Situace, Vzorový příčny řez přechodu, Technická zpráva` " "podklad pod základ (4*5,6)*0,3*7,9/1000 = 0,053 [A] " Celkem 0,053 = 0,053 [C]
TS |  |  |  | Položka zahrnuje: - veškerý materiál, výrobky a polotovary, včetně mimostaveništní a vnitrostaveništní dopravy (rovněž přesuny), včetně naložení a složení, případně s uložením - dodání betonářské výztuže v požadované kvalitě, stříhání, řezání, ohýbání a spojování do všech požadovaných tvarů (vč. armakošů) a uložení s požadovaným zajištěním polohy a krytí výztuže betonem, - veškeré svary nebo jiné spoje výztuže, - pomocné konstrukce a práce pro osazení a upevnění výztuže, - zednické výpomoci pro montáž betonářské výztuže, - úpravy výztuže pro osazení doplňkových konstrukcí, - ochranu výztuže do doby jejího zabetonování, - úpravy výztuže pro zřízení železobetonových kloubů, kotevních prvků, závěsných ok a doplňkových konstrukcí, - veškerá opatření pro zajištění soudržnosti výztuže a betonu, - vodivé propojení výztuže, které je součástí ochrany konstrukce proti vlivům bludných proudů, vyvedení do měřících skříní nebo míst pro měření bludných proudů (vlastní měřící skříně se uvádějí položkami SD 74), - povrchovou antikorozní úpravu výztuže, - separaci výztuže, - osazení měřících zařízení a úpravy pro ně, - osazení měřících skříní nebo míst pro měření bludných proudů. Položka nezahrnuje: - x
P | 6 | 457315 |  | VYROVNÁVACÍ A SPÁDOVÝ PROSTÝ BETON C30/37 | M3 | 0.194 | 0 | 0 |  |  | 0 | 0 | OTSKP 2024 | 0 | 3 |  |  | 0
PP
VV |  |  |  | "`viz. přílohy PD: Situace, Vzorový příčny řez přechodu, Technická zpráva` " "(5,4*4)*(0,450*0,02) = 0,194 [A] " Celkem 0,194 = 0,194 [C]
TS |  |  |  | Položka zahrnuje: - dodání čerstvého betonu (betonové směsi) požadované kvality, jeho uložení do požadovaného tvaru při jakékoliv hustotě výztuže, konzistenci čerstvého betonu a způsobu hutnění, ošetření a ochranu betonu, - zhotovení nepropustného, mrazuvzdorného betonu a betonu požadované trvanlivosti a vlastností, užití potřebných přísad a technologií výroby betonu, - zřízení pracovních a dilatačních spar, včetně potřebných úprav, výplně, vložek, opracování, očištění a ošetření, - bednění požadovaných konstr. (i ztracené) s úpravou dle požadované kvality povrchu betonu, včetně odbedňovacích a odskružovacích prostředků, nátěrů zabraňujících soudržnosti betonu a bednění, - podpěrné konstr. (skruže) a lešení všech druhů pro bednění, vč. ochranných a bezpečnostních opatření a základů těchto konstrukcí a lešení, - vytvoření kotevních čel, kapes, nálitků a sedel, zřízení všech požadovaných otvorů, výklenků, prostupů, dutin, drážek a pod., vč. ztížení práce a úprav kolem nich, - úpravy pro osazení výztuže, doplňkových konstrukcí a vybavení, - úpravy povrchu pro položení požadované izolace, povlaků a nátěrů, případně vyspravení, - ztížení práce u kabelových a injektážních trubek a ostatních zařízení osazovaných do betonu, - konstrukce betonových kloubů, upevnění kotevních prvků a doplňkových konstrukcí, - nátěry zabraňující soudržnost betonu a bednění, - výplň, těsnění a tmelení spar a spojů, - opatření povrchů betonu izolací proti zemní vlhkosti v částech, kde přijdou do styku se zeminou nebo kamenivem, - případné zřízení spojovací vrstvy u základů, - úpravy pro osazení zařízení ochrany konstrukce proti vlivu bludných proudů, Položka nezahrnuje: - x
SD |  | 5 |  | Komunikace | [6 empty] | 0 | 0
P | 7 | 56334 |  | VOZOVKOVÉ VRSTVY ZE ŠTĚRKODRTI TL. DO 200MM | M2 | 6.1 | 0 | 0 |  |  | 0 | 0 | OTSKP 2024 | 0 | 3 |  |  | 0
PP
VV |  |  |  | "`viz. přílohy PD: Situace, Vzorový příčny řez přechodu, Technická zpráva` " "6,1 = 6,100 [A] " Celkem 6,1 = 6,100 [C]
TS |  |  |  | Položka zahrnuje: - dodání kameniva předepsané kvality a zrnitosti - rozprostření a zhutnění vrstvy v předepsané tloušťce - zřízení vrstvy bez rozlišení šířky, pokládání vrstvy po etapách Položka nezahrnuje: - postřiky, nátěry
P | 8 | 56340 |  | VOZOVKOVÉ VRSTVY ZE ŠTĚRKOPÍSKU | M3 | 0.03 | 0 | 0 |  |  | 0 | 0 | OTSKP 2024 | 0 | 3 |  |  | 0
PP
VV |  |  |  | "`viz. přílohy PD: Situace, Vzorový příčny řez přechodu, Technická zpráva` " "podklad pod obrubník parkový 2,4*0,0125 = 0,030 [B] " Celkem 0,03 = 0,030 [C]
TS |  |  |  | Položka zahrnuje: - dodání kameniva předepsané kvality a zrnitosti - rozprostření a zhutnění vrstvy v předepsané tloušťce - zřízení vrstvy bez rozlišení šířky, pokládání vrstvy po etapách Položka nezahrnuje: - postřiky, nátěry
P | 9 | 582612 |  | KRYTY Z BETON DLAŽDIC SE ZÁMKEM ŠEDÝCH TL 80MM DO LOŽE Z KAM | M2 | 6.1 | 0 | 0 |  |  | 0 | 0 | OTSKP 2024 | 0 | 3 |  |  | 0
PP
VV |  |  |  | "`viz. přílohy PD: Situace, Vzorový příčny řez přechodu, Technická zpráva` " "6,1 = 6,100 [A] " Celkem 6,1 = 6,100 [C]
TS |  |  |  | Položka zahrnuje: - dodání dlažebního materiálu v požadované kvalitě, dodání materiálu pro předepsané lože v tloušťce předepsané dokumentací a pro předepsanou výplň spar - očištění podkladu - uložení dlažby dle předepsaného technologického předpisu včetně předepsané podkladní vrstvy a předepsané výplně spar - zřízení vrstvy bez rozlišení šířky, pokládání vrstvy po etapách - úpravu napojení, ukončení podél obrubníků, dilatačních zařízení, odvodňovacích proužků, odvodňovačů, vpustí, šachet a pod., nestanoví-li zadávací dokumentace jinak Položka nezahrnuje: - postřiky, nátěry - těsnění podél obrubníků, dilatačních zařízení, odvodňovacích proužků, odvodňovačů, vpustí, šachet a pod.
SD |  | 9 |  | Ostatní konstrukce a práce | [6 empty] | 0 | 0
P | 10 | 917223 |  | SILNIČNÍ A CHODNÍKOVÉ OBRUBY Z BETONOVÝCH OBRUBNÍKŮ ŠÍŘ 100MM | M | 2.4 | 0 | 0 |  |  | 0 | 0 | OTSKP 2024 | 0 | 3 |  |  | 0
PP
VV |  |  |  | "`viz. přílohy PD: Situace, Vzorový příčny řez přechodu, Technická zpráva` " "1,2+1,2 = 2,400 [A] " Celkem 2,4 = 2,400 [C]
TS |  |  |  | Položka zahrnuje: - dodání a pokládku betonových obrubníků o rozměrech předepsaných zadávací dokumentací - betonové lože i boční betonovou opěrku Položka nezahrnuje: - x
P | 11 | 921122 |  | ŽELEZNIČNÍ PŘECHOD CELOPRYŽOVÝ NA BETONOVÝCH PRAŽCÍCH | M2 | 38.8 | 0 | 0 |  |  | 0 | 0 | OTSKP 2024 | 0 | 3 |  |  | 0
PP
VV |  |  |  | "`viz. přílohy PD: Situace, Vzorový příčny řez přechodu, Technická zpráva` " "19,4+19,4 = 38,800 [A] " Celkem 38,8 = 38,800 [C]
TS |  |  |  | 1. Položka obsahuje: – úpravu a hutnění podloží přejezdové konstrukce – dodávku přejezdové konstrukce s veškerými prvky a částmi daného typu přejezdové konstrukce včetně závěrných zídek a jejich betonového základu dle odpovídajících vzorových listů a TKP – montáž přejezdové konstrukce z dílů a součástí na místě při přerušení železničního a silničního provozu – speciální montážní nářadí, závěsné zařízení – ochranné náběhy, koncové i mezilehlé zarážky, podélnou fixaci atd. – příplatky za ztížené podmínky vyskytující se při zřízení přejezdu, např. za překážky na straně koleje ap. 2. Položka neobsahuje: – zřízení, pronájem a odstranění dopravního značení objízdné trasy – úpravy koleje (např. posun pražců, doplnění kolejového lože, směrová a výšková úprava) – silniční panely v přechodu těles – prahovou vpusť 3. Způsob měření: Měří se půdorysná plocha (pojízdná nebo pochozí) vlastní přejezdové konstrukce tvořené daným systémem. kolejnice a žlábky se z plochy neodečítají. Do plochy se nezapočítávají ochranné klíny, prahové vpusti apod.
P | 12 | R015140 | 906 | NEOCEŇOVAT - POPLATKY ZA LIKVIDACI ODPADŮ NEKONTAMINOVANÝCH - 17 01 01 BETON Z DEMOLIC OBJEKTŮ, ZÁKLADŮ TV APOD. VČ. DOPRAVY NA SKLÁDKU A MANIPULACE (PROSTÝ A ARMOVANÝ BETON | T | 14.322 | 0 | 0 |  |  | 0 | 0 | R - položka R | 0 | 3 |  |  | 0
PP |  |  |  | Evidenční položka
VV |  |  |  | "demont bet panelov6,51*2,2 = 14,322 [A] " Celkem 14,322 = 14,322 [B]
TS |  |  |  | 1. Položka obsahuje: - veškeré poplatky provozovateli skládky, recyklační linky nebo jiného zařízení na zpracování nebo likvidaci odpadů související s převzetím, uložením, zpracováním nebo likvidací odpadu - náklady spojené s dopravou odpadu z místa stavby na místo převzetí provozovatelem skládky, recyklační linky nebo jiného zařízení na zpracování a likvidaci odpadů, veškerou manipulaci s odpadem 2. Způsob měření: Tunou se rozumí hmotnost odpadu vytříděného v souladu se zákonem č. 541/2020 Sb., o nakládání s odpady, v platném znění.
P | 13 | R015170 | 909 | NEOCEŇOVAT - POPLATKY ZA LIKVIDACI ODPADŮ NEKONTAMINOVANÝCH - 17 02 01 DŘEVO PO STAVEBNÍM POUŽITÍ, Z DEMOLIC VČ. DOPRAVY NA SKLÁDKU A MANIPULACE | T | 0.41 | 0 | 0 |  |  | 0 | 0 | R - položka R | 0 | 3 |  |  | 0
PP |  |  |  | Evidenční položka
VV |  |  |  | "vybour drev fošní 0,63*0,65 = 0,410 [A] " Celkem 0,41 = 0,410 [B]
TS |  |  |  | 1. Položka obsahuje: - veškeré poplatky provozovateli skládky, recyklační linky nebo jiného zařízení na zpracování nebo likvidaci odpadů související s převzetím, uložením, zpracováním nebo likvidací odpadu - náklady spojené s dopravou odpadu z místa stavby na místo převzetí provozovatelem skládky, recyklační linky nebo jiného zařízení na zpracování a likvidaci odpadů, veškerou manipulaci s odpadem 2. Způsob měření: Tunou se rozumí hmotnost odpadu vytříděného v souladu se zákonem č. 541/2020 Sb., o nakládání s odpady, v platném znění.

## SO 11-13-02
SŽDC05 | [14 empty] | 3
S | Stavba: | 5213520029_zm01 |  | Modernizace ŽST Rakovník - 250515 - VZ | [6 empty] | D.2.1.3 | 0 | AspeEsticon | 0 | 2
O | Objekt: | D.2.1.3 |  | Přejezdy a přechody | [9 empty] | 0.15 | 2
Typ | Poř. číslo | Kód položky | Varianta | Název položky | MJ | Množství | Jednotková hmotnost | Celková hmotnost |  |  | Jednotková cena |  | Cenové soustavy | 0.21
Dodávka
[9 empty] | Jednotková | Celkem | Jednotková | Celkem |  |  |  | Počet položek s nulovou cenou | 0
O1 |  | SO 11-13-02 |  | Železniční přejezd v km 0,769 (P1047) | [6 empty] | 0 | 0
SD |  | 1 |  | Zemní práce | [6 empty] | 0 | 0
P | 1 | 11313 |  | ODSTRANĚNÍ KRYTU ZPEVNĚNÝCH PLOCH S ASFALTOVÝM POJIVEM | M3 | 65.086 | 0 | 0 |  |  | 0 | 0 | OTSKP 2024 | 0 | 3 |  |  | 0
PP
VV |  |  |  | "`viz. přílohy PD: Situace, Vzorový příčny řez přechodu, Technická zpráva` " "5,85+12+47,236 = 65,086 [A] " Celkem 65,086 = 65,086 [C]
TS |  |  |  | Položka zahrnuje: - veškerou manipulaci s vybouranou sutí a s vybouranými hmotami vč. uložení na skládku. Položka nezahrnuje: - poplatek za skládku, který se vykazuje v položce 0141** (s výjimkou malého množství bouraného materiálu, kde je možné poplatek zahrnout do jednotkové ceny bourání – tento fakt musí být uveden v doplňujícím textu k položce).
P | 2 | 12373 |  | ODKOP PRO SPOD STAVBU SILNIC A ŽELEZNIC TŘ. I | M3 | 238.428 | 0 | 0 |  |  | 0 | 0 | OTSKP 2024 | 0 | 3 |  |  | 0
PP
VV |  |  |  | "`viz. přílohy PD: Situace, Vzorový příčny řez přechodu, Technická zpráva` " "výkop pro komunikaci 9,1703*26 = 238,428 [A] " Celkem 238,428 = 238,428 [C]
TS |  |  |  | Položka zahrnuje: - vodorovnou a svislou dopravu, přemístění, přeložení, manipulace s výkopkem - kompletní provedení vykopávky nezapažené i zapažené - ošetření výkopiště po celou dobu práce v něm vč. klimatických opatření - ztížení vykopávek v blízkosti podzemního vedení, konstrukcí a objektů vč. jejich dočasného zajištění - ztížení pod vodou, v okolí výbušnin, ve stísněných prostorech a pod. - příplatek za lepivost - těžení po vrstvách, pásech a po jiných nutných částech (figurách) - čerpání vody vč. čerpacích jímek, potrubí a pohotovostní čerpací soupravy (viz ustanovení k pol. 1151,2) - potřebné snížení hladiny podzemní vody - těžení a rozpojování jednotlivých balvanů - vytahování a nošení výkopku - svahování a přesvah. svahů do konečného tvaru, výměna hornin v podloží a v pláni znehodnocené klimatickými vlivy - ruční vykopávky, odstranění kořenů a napadávek - pažení, vzepření a rozepření vč. přepažování (vyjma pažení záporového a štětových stěn) - úpravu, ochranu a očištění dna, základové spáry, stěn a svahů - zhutnění podloží, případně i svahů vč. svahování - zřízení stupňů v podloží a lavic na svazích, není-li pro tyto práce zřízena samostatná položka - udržování výkopiště a jeho ochrana proti vodě - odvedení nebo obvedení vody v okolí výkopiště a ve výkopišti - třídění výkopku - veškeré pomocné konstrukce umožňující provedení vykopávky (příjezdy, sjezdy, nájezdy, lešení, podpěr. konstr., přemostění, zpevněné plochy, zakrytí a pod.) Položka nezahrnuje: - uložení zeminy (na skládku, do násypu) ani poplatky za skládku, vykazují se v položce č.0141**
P | 3 | 17481 |  | ZÁSYP JAM A RÝH Z NAKUPOVANÝCH MATERIÁLŮ | M3 | 57.786 | 0 | 0 |  |  | 0 | 0 | OTSKP 2024 | 0 | 3 |  |  | 0
PP
VV |  |  |  | "`viz. přílohy PD: Situace, Vzorový příčny řez přechodu, Technická zpráva` " "93,203*0,62 = 57,786 [A] " Celkem 57,786 = 57,786 [C]
TS |  |  |  | Položka zahrnuje: - kompletní provedení zemní konstrukce včetně nákupu a dopravy materiálu dle zadávací dokumentace - úprava ukládaného materiálu vlhčením, tříděním, promícháním nebo vysoušením, příp. jiné úpravy za účelem zlepšení jeho mech. vlastností - hutnění i různé míry hutnění - ošetření úložiště po celou dobu práce v něm vč. klimatických opatření - ztížení v okolí vedení, konstrukcí a objektů a jejich dočasné zajištění - ztížení provádění vč. hutnění ve ztížených podmínkách a stísněných prostorech - ztížené ukládání sypaniny pod vodu - ukládání po vrstvách a po jiných nutných částech (figurách) vč. dosypávek - spouštění a nošení materiálu - výměna částí zemní konstrukce znehodnocené klimatickými vlivy - udržování úložiště a jeho ochrana proti vodě - odvedení nebo obvedení vody v okolí úložiště a v úložišti - veškeré pomocné konstrukce umožňující provedení zemní konstrukce (příjezdy, sjezdy, nájezdy, lešení, podpěrné konstrukce, přemostění, zpevněné plochy, zakrytí a pod.) Položka nezahrnuje: - x
SD |  | 4 |  | Vodorovné konstrukce | [6 empty] | 0 | 0
P | 4 | 45131 |  | PODKL A VÝPLŇ VRSTVY Z PROST BET | M3 | 2.02 | 0 | 0 |  |  | 0 | 0 | OTSKP 2024 | 0 | 3 |  |  | 0
PP
VV |  |  |  | "`viz. přílohy PD: Situace, Vzorový příčny řez přechodu, Technická zpráva` " "podklad pod žlab 0,2*10,1 = 2,020 [A] " Celkem 2,02 = 2,020 [C]
TS |  |  |  | Položka zahrnuje: - dodání čerstvého betonu (betonové směsi) požadované kvality, jeho uložení do požadovaného tvaru při jakékoliv hustotě výztuže, konzistenci čerstvého betonu a způsobu hutnění, ošetření a ochranu betonu, - zhotovení nepropustného, mrazuvzdorného betonu a betonu požadované trvanlivosti a vlastností, užití potřebných přísad a technologií výroby betonu, - zřízení pracovních a dilatačních spar, včetně potřebných úprav, výplně, vložek, opracování, očištění a ošetření, - bednění požadovaných konstr. (i ztracené) s úpravou dle požadované kvality povrchu betonu, včetně odbedňovacích a odskružovacích prostředků, nátěrů zabraňujících soudržnosti betonu a bednění, - podpěrné konstr. (skruže) a lešení všech druhů pro bednění, vč. ochranných a bezpečnostních opatření a základů těchto konstrukcí a lešení, - vytvoření kotevních čel, kapes, nálitků a sedel, zřízení všech požadovaných otvorů, výklenků, prostupů, dutin, drážek a pod., vč. ztížení práce a úprav kolem nich, - úpravy pro osazení výztuže, doplňkových konstrukcí a vybavení, - úpravy povrchu pro položení požadované izolace, povlaků a nátěrů, případně vyspravení, - ztížení práce u kabelových a injektážních trubek a ostatních zařízení osazovaných do betonu, - konstrukce betonových kloubů, upevnění kotevních prvků a doplňkových konstrukcí, - nátěry zabraňující soudržnost betonu a bednění, - výplň, těsnění a tmelení spar a spojů, - opatření povrchů betonu izolací proti zemní vlhkosti v částech, kde přijdou do styku se zeminou nebo kamenivem, - případné zřízení spojovací vrstvy u základů, - úpravy pro osazení zařízení ochrany konstrukce proti vlivu bludných proudů, Položka nezahrnuje: - x
P | 5 | 45132 |  | PODKL A VÝPLŇ VRSTVY ZE ŽELEZOBET | M3 | 1.327 | 0 | 0 |  |  | 0 | 0 | OTSKP 2024 | 0 | 3 |  |  | 0
PP
VV |  |  |  | "`viz. přílohy PD: Situace, Vzorový příčny řez přechodu, Technická zpráva` " "podklad pod základ (14,549+14,549)*2*(0,456*0,05) = 1,327 [A] " Celkem 1,327 = 1,327 [C]
TS |  |  |  | Položka zahrnuje: - dodání čerstvého betonu (betonové směsi) požadované kvality, jeho uložení do požadovaného tvaru při jakékoliv hustotě výztuže, konzistenci čerstvého betonu a způsobu hutnění, ošetření a ochranu betonu, - zhotovení nepropustného, mrazuvzdorného betonu a betonu požadované trvanlivosti a vlastností, užití potřebných přísad a technologií výroby betonu, - zřízení pracovních a dilatačních spar, včetně potřebných úprav, výplně, vložek, opracování, očištění a ošetření, - bednění požadovaných konstr. (i ztracené) s úpravou dle požadované kvality povrchu betonu, včetně odbedňovacích a odskružovacích prostředků, nátěrů zabraňujících soudržnosti betonu a bednění, - podpěrné konstr. (skruže) a lešení všech druhů pro bednění, vč. ochranných a bezpečnostních opatření a základů těchto konstrukcí a lešení, - vytvoření kotevních čel, kapes, nálitků a sedel, zřízení všech požadovaných otvorů, výklenků, prostupů, dutin, drážek a pod., vč. ztížení práce a úprav kolem nich, - úpravy pro osazení výztuže, doplňkových konstrukcí a vybavení, - úpravy povrchu pro položení požadované izolace, povlaků a nátěrů, případně vyspravení, - ztížení práce u kabelových a injektážních trubek a ostatních zařízení osazovaných do betonu, - konstrukce betonových kloubů, upevnění kotevních prvků a doplňkových konstrukcí, - nátěry zabraňující soudržnost betonu a bednění, - výplň, těsnění a tmelení spar a spojů, - opatření povrchů betonu izolací proti zemní vlhkosti v částech, kde přijdou do styku se zeminou nebo kamenivem, - případné zřízení spojovací vrstvy u základů, - úpravy pro osazení zařízení ochrany konstrukce proti vlivu bludných proudů, Položka nezahrnuje: - dodání a osazení výztuže
P | 6 | 451366 |  | VÝZTUŽ PODKL VRSTEV Z KARI-SÍTÍ | T | 0.137 | 0 | 0 |  |  | 0 | 0 | OTSKP 2024 | 0 | 3 |  |  | 0
PP
VV |  |  |  | "`viz. přílohy PD: Situace, Vzorový příčny řez přechodu, Technická zpráva` " "podklad pod základ (4*14,4)*0,3*7,9/1000 = 0,137 [A] " Celkem 0,137 = 0,137 [C]
TS |  |  |  | Položka zahrnuje: - veškerý materiál, výrobky a polotovary, včetně mimostaveništní a vnitrostaveništní dopravy (rovněž přesuny), včetně naložení a složení, případně s uložením - dodání betonářské výztuže v požadované kvalitě, stříhání, řezání, ohýbání a spojování do všech požadovaných tvarů (vč. armakošů) a uložení s požadovaným zajištěním polohy a krytí výztuže betonem, - veškeré svary nebo jiné spoje výztuže, - pomocné konstrukce a práce pro osazení a upevnění výztuže, - zednické výpomoci pro montáž betonářské výztuže, - úpravy výztuže pro osazení doplňkových konstrukcí, - ochranu výztuže do doby jejího zabetonování, - úpravy výztuže pro zřízení železobetonových kloubů, kotevních prvků, závěsných ok a doplňkových konstrukcí, - veškerá opatření pro zajištění soudržnosti výztuže a betonu, - vodivé propojení výztuže, které je součástí ochrany konstrukce proti vlivům bludných proudů, vyvedení do měřících skříní nebo míst pro měření bludných proudů (vlastní měřící skříně se uvádějí položkami SD 74), - povrchovou antikorozní úpravu výztuže, - separaci výztuže, - osazení měřících zařízení a úpravy pro ně, - osazení měřících skříní nebo míst pro měření bludných proudů. Položka nezahrnuje: - x
P | 7 | 457315 |  | VYROVNÁVACÍ A SPÁDOVÝ PROSTÝ BETON C30/37 | M3 | 0.531 | 0 | 0 |  |  | 0 | 0 | OTSKP 2024 | 0 | 3 |  |  | 0
PP
VV |  |  |  | "`viz. přílohy PD: Situace, Vzorový příčny řez přechodu, Technická zpráva` " "(14,549+14,549)*2*(0,456*0,02) = 0,531 [A] " Celkem 0,531 = 0,531 [C]
TS |  |  |  | Položka zahrnuje: - dodání čerstvého betonu (betonové směsi) požadované kvality, jeho uložení do požadovaného tvaru při jakékoliv hustotě výztuže, konzistenci čerstvého betonu a způsobu hutnění, ošetření a ochranu betonu, - zhotovení nepropustného, mrazuvzdorného betonu a betonu požadované trvanlivosti a vlastností, užití potřebných přísad a technologií výroby betonu, - zřízení pracovních a dilatačních spar, včetně potřebných úprav, výplně, vložek, opracování, očištění a ošetření, - bednění požadovaných konstr. (i ztracené) s úpravou dle požadované kvality povrchu betonu, včetně odbedňovacích a odskružovacích prostředků, nátěrů zabraňujících soudržnosti betonu a bednění, - podpěrné konstr. (skruže) a lešení všech druhů pro bednění, vč. ochranných a bezpečnostních opatření a základů těchto konstrukcí a lešení, - vytvoření kotevních čel, kapes, nálitků a sedel, zřízení všech požadovaných otvorů, výklenků, prostupů, dutin, drážek a pod., vč. ztížení práce a úprav kolem nich, - úpravy pro osazení výztuže, doplňkových konstrukcí a vybavení, - úpravy povrchu pro položení požadované izolace, povlaků a nátěrů, případně vyspravení, - ztížení práce u kabelových a injektážních trubek a ostatních zařízení osazovaných do betonu, - konstrukce betonových kloubů, upevnění kotevních prvků a doplňkových konstrukcí, - nátěry zabraňující soudržnost betonu a bednění, - výplň, těsnění a tmelení spar a spojů, - opatření povrchů betonu izolací proti zemní vlhkosti v částech, kde přijdou do styku se zeminou nebo kamenivem, - případné zřízení spojovací vrstvy u základů, - úpravy pro osazení zařízení ochrany konstrukce proti vlivu bludných proudů, Položka nezahrnuje: - x
SD |  | 5 |  | Komunikace | [6 empty] | 0 | 0
P | 8 | 56314 |  | VOZOVKOVÉ VRSTVY Z MECHANICKY ZPEVNĚNÉHO KAMENIVA TL. DO 200MM | M2 | 137.8 | 0 | 0 |  |  | 0 | 0 | OTSKP 2024 | 0 | 3 |  |  | 0
PP
VV |  |  |  | "`viz. přílohy PD: Situace, Vzorový příčny řez přechodu, Technická zpráva` " "137,8 = 137,800 [A] " Celkem 137,8 = 137,800 [C]
TS |  |  |  | Položka zahrnuje: - dodání kameniva předepsané kvality a zrnitosti - rozprostření a zhutnění vrstvy v předepsané tloušťce - zřízení vrstvy bez rozlišení šířky, pokládání vrstvy po etapách Položka nezahrnuje: - postřiky, nátěry
P | 9 | 56334 |  | VOZOVKOVÉ VRSTVY ZE ŠTĚRKODRTI TL. DO 200MM | M2 | 99.563 | 0 | 0 |  |  | 0 | 0 | OTSKP 2024 | 0 | 3 |  |  | 0
PP
VV |  |  |  | "`viz. přílohy PD: Situace, Vzorový příčny řez přechodu, Technická zpráva` " "74,703+18,5+15,9*0,4 = 99,563 [A] " Celkem 99,563 = 99,563 [C]
TS |  |  |  | Položka zahrnuje: - dodání kameniva předepsané kvality a zrnitosti - rozprostření a zhutnění vrstvy v předepsané tloušťce - zřízení vrstvy bez rozlišení šířky, pokládání vrstvy po etapách Položka nezahrnuje: - postřiky, nátěry
P | 10 | 56335 |  | VOZOVKOVÉ VRSTVY ZE ŠTĚRKODRTI TL. DO 250MM | M2 | 137.8 | 0 | 0 |  |  | 0 | 0 | OTSKP 2024 | 0 | 3 |  |  | 0
PP
VV |  |  |  | "`viz. přílohy PD: Situace, Vzorový příčny řez přechodu, Technická zpráva` " "137,8 = 137,800 [A] " Celkem 137,8 = 137,800 [C]
TS |  |  |  | Položka zahrnuje: - dodání kameniva předepsané kvality a zrnitosti - rozprostření a zhutnění vrstvy v předepsané tloušťce - zřízení vrstvy bez rozlišení šířky, pokládání vrstvy po etapách Položka nezahrnuje: - postřiky, nátěry
P | 11 | 56340 |  | VOZOVKOVÉ VRSTVY ZE ŠTĚRKOPÍSKU | M3 | 0.942 | 0 | 0 |  |  | 0 | 0 | OTSKP 2024 | 0 | 3 |  |  | 0
PP
VV |  |  |  | "`viz. přílohy PD: Situace, Vzorový příčny řez přechodu, Technická zpráva` " "podklad pod obrubník cestný 34,16*0,0175 = 0,598 [A] " "podklad pod obrubník parkový 27,5*0,0125 = 0,344 [B] " "A+B = 0,942 [C] " Celkem 0,942 = 0,942 [E]
TS |  |  |  | Položka zahrnuje: - dodání kameniva předepsané kvality a zrnitosti - rozprostření a zhutnění vrstvy v předepsané tloušťce - zřízení vrstvy bez rozlišení šířky, pokládání vrstvy po etapách Položka nezahrnuje: - postřiky, nátěry
P | 12 | 572211 |  | SPOJOVACÍ POSTŘIK Z ASFALTU DO 0,5KG/M2 | M2 | 275.6 | 0 | 0 |  |  | 0 | 0 | OTSKP 2024 | 0 | 3 |  |  | 0
PP
VV |  |  |  | "`viz. přílohy PD: Situace, Vzorový příčny řez přechodu, Technická zpráva` " "2*137,8 = 275,600 [A] " Celkem 275,6 = 275,600 [C]
TS |  |  |  | Položka zahrnuje: - dodání všech předepsaných materiálů pro postřiky v předepsaném množství - provedení dle předepsaného technologického předpisu - zřízení vrstvy bez rozlišení šířky, pokládání vrstvy po etapách - úpravu napojení, ukončení Položka nezahrnuje: - x
P | 13 | 574A34 |  | ASFALTOVÝ BETON PRO OBRUSNÉ VRSTVY ACO 11+ TL. 40MM | M2 | 137.8 | 0 | 0 |  |  | 0 | 0 | OTSKP 2024 | 0 | 3 |  |  | 0
PP
VV |  |  |  | "`viz. přílohy PD: Situace, Vzorový příčny řez přechodu, Technická zpráva` " "137,8 = 137,800 [A] " Celkem 137,8 = 137,800 [C]
TS |  |  |  | Položka zahrnuje: - dodání směsi v požadované kvalitě - očištění podkladu - uložení směsi dle předepsaného technologického předpisu, zhutnění vrstvy v předepsané tloušťce - zřízení vrstvy bez rozlišení šířky, pokládání vrstvy po etapách, včetně pracovních spar a spojů - úpravu napojení, ukončení podél obrubníků, dilatačních zařízení, odvodňovacích proužků, odvodňovačů, vpustí, šachet a pod. Položka nezahrnuje: - postřiky, nátěry - těsnění podél obrubníků, dilatačních zařízení, odvodňovacích proužků, odvodňovačů, vpustí, šachet a pod.
P | 14 | 574C66 |  | ASFALTOVÝ BETON PRO LOŽNÍ VRSTVY ACL 16+, 16S TL. 70MM | M2 | 137.8 | 0 | 0 |  |  | 0 | 0 | OTSKP 2024 | 0 | 3 |  |  | 0
PP
VV |  |  |  | "`viz. přílohy PD: Situace, Vzorový příčny řez přechodu, Technická zpráva` " "137,8 = 137,800 [A] " Celkem 137,8 = 137,800 [C]
TS |  |  |  | Položka zahrnuje: - dodání směsi v požadované kvalitě - očištění podkladu - uložení směsi dle předepsaného technologického předpisu, zhutnění vrstvy v předepsané tloušťce - zřízení vrstvy bez rozlišení šířky, pokládání vrstvy po etapách, včetně pracovních spar a spojů - úpravu napojení, ukončení podél obrubníků, dilatačních zařízení, odvodňovacích proužků, odvodňovačů, vpustí, šachet a pod. Položka nezahrnuje: - postřiky, nátěry - těsnění podél obrubníků, dilatačních zařízení, odvodňovacích proužků, odvodňovačů, vpustí, šachet a pod.
P | 15 | 574E76R |  | ASFALTOVÝ BETON PRO PODKLADNÍ VRSTVY ACP 16+, 16S TL. 90MM | M2 | 137.8 | 0 | 0 |  |  | 0 | 0 | R - položka R | 0 | 3 |  |  | 0
PP
VV |  |  |  | "`viz. přílohy PD: Situace, Vzorový příčny řez přechodu, Technická zpráva` " "137,8 = 137,800 [A] " Celkem 137,8 = 137,800 [C]
TS |  |  |  | - dodání směsi v požadované kvalitě - očištění podkladu - uložení směsi dle předepsaného technologického předpisu, zhutnění vrstvy v předepsané tloušťce - zřízení vrstvy bez rozlišení šířky, pokládání vrstvy po etapách, včetně pracovních spar a spojů - úpravu napojení, ukončení podél obrubníků, dilatačních zařízení, odvodňovacích proužků, odvodňovačů, vpustí, šachet a pod. - nezahrnuje postřiky, nátěry - nezahrnuje těsnění podél obrubníků, dilatačních zařízení, odvodňovacích proužků, odvodňovačů, vpustí, šachet a pod.
P | 16 | 582612 |  | KRYTY Z BETON DLAŽDIC SE ZÁMKEM ŠEDÝCH TL 80MM DO LOŽE Z KAM | M2 | 74.703 | 0 | 0 |  |  | 0 | 0 | OTSKP 2024 | 0 | 3 |  |  | 0
PP
VV |  |  |  | "93,203-18,5 = 74,703 [A] " Celkem 74,703 = 74,703 [B]
TS |  |  |  | Položka zahrnuje: - dodání dlažebního materiálu v požadované kvalitě, dodání materiálu pro předepsané lože v tloušťce předepsané dokumentací a pro předepsanou výplň spar - očištění podkladu - uložení dlažby dle předepsaného technologického předpisu včetně předepsané podkladní vrstvy a předepsané výplně spar - zřízení vrstvy bez rozlišení šířky, pokládání vrstvy po etapách - úpravu napojení, ukončení podél obrubníků, dilatačních zařízení, odvodňovacích proužků, odvodňovačů, vpustí, šachet a pod., nestanoví-li zadávací dokumentace jinak Položka nezahrnuje: - postřiky, nátěry - těsnění podél obrubníků, dilatačních zařízení, odvodňovacích proužků, odvodňovačů, vpustí, šachet a pod.
P | 17 | 582618 |  | KRYTY Z BETON DLAŽDIC SE ZÁMKEM ŠEDÝCH RELIÉF TL 80MM DO LOŽE Z KAM | M2 | 6.36 | 0 | 0 |  |  | 0 | 0 | OTSKP 2024 | 0 | 3 |  |  | 0
PP
VV |  |  |  | "`viz. přílohy PD: Situace, Vzorový příčny řez přechodu, Technická zpráva` " "15,9*0,4 = 6,360 [A] " Celkem 6,36 = 6,360 [C]
TS |  |  |  | Položka zahrnuje: - dodání dlažebního materiálu v požadované kvalitě, dodání materiálu pro předepsané lože v tloušťce předepsané dokumentací a pro předepsanou výplň spar - očištění podkladu - uložení dlažby dle předepsaného technologického předpisu včetně předepsané podkladní vrstvy a předepsané výplně spar - zřízení vrstvy bez rozlišení šířky, pokládání vrstvy po etapách - úpravu napojení, ukončení podél obrubníků, dilatačních zařízení, odvodňovacích proužků, odvodňovačů, vpustí, šachet a pod., nestanoví-li zadávací dokumentace jinak Položka nezahrnuje: - postřiky, nátěry - těsnění podél obrubníků, dilatačních zařízení, odvodňovacích proužků, odvodňovačů, vpustí, šachet a pod.
P | 18 | 58261B |  | KRYTY Z BETON DLAŽDIC SE ZÁMKEM BAREV RELIÉF TL 80MM DO LOŽE Z KAM | M2 | 18.5 | 0 | 0 |  |  | 0 | 0 | OTSKP 2024 | 0 | 3 |  |  | 0
PP
VV |  |  |  | "`viz. přílohy PD: Situace, Vzorový příčny řez přechodu, Technická zpráva` " "18,5 = 18,500 [A] " Celkem 18,5 = 18,500 [C]
TS |  |  |  | Položka zahrnuje: - dodání dlažebního materiálu v požadované kvalitě, dodání materiálu pro předepsané lože v tloušťce předepsané dokumentací a pro předepsanou výplň spar - očištění podkladu - uložení dlažby dle předepsaného technologického předpisu včetně předepsané podkladní vrstvy a předepsané výplně spar - zřízení vrstvy bez rozlišení šířky, pokládání vrstvy po etapách - úpravu napojení, ukončení podél obrubníků, dilatačních zařízení, odvodňovacích proužků, odvodňovačů, vpustí, šachet a pod., nestanoví-li zadávací dokumentace jinak Položka nezahrnuje: - postřiky, nátěry - těsnění podél obrubníků, dilatačních zařízení, odvodňovacích proužků, odvodňovačů, vpustí, šachet a pod.
SD |  | 9 |  | Ostatní konstrukce a práce | [6 empty] | 0 | 0
P | 19 | 917223 |  | SILNIČNÍ A CHODNÍKOVÉ OBRUBY Z BETONOVÝCH OBRUBNÍKŮ ŠÍŘ 100MM | M | 27.5 | 0 | 0 |  |  | 0 | 0 | OTSKP 2024 | 0 | 3 |  |  | 0
PP
VV |  |  |  | "`viz. přílohy PD: Situace, Vzorový příčny řez přechodu, Technická zpráva` " "27,5 = 27,500 [A] " Celkem 27,5 = 27,500 [C]
TS |  |  |  | Položka zahrnuje: - dodání a pokládku betonových obrubníků o rozměrech předepsaných zadávací dokumentací - betonové lože i boční betonovou opěrku Položka nezahrnuje: - x
P | 20 | 917224 |  | SILNIČNÍ A CHODNÍKOVÉ OBRUBY Z BETONOVÝCH OBRUBNÍKŮ ŠÍŘ 150MM | M | 34.16 | 0 | 0 |  |  | 0 | 0 | OTSKP 2024 | 0 | 3 |  |  | 0
PP
VV |  |  |  | "`viz. přílohy PD: Situace, Vzorový příčny řez přechodu, Technická zpráva` " "34,16 = 34,160 [A] " Celkem 34,16 = 34,160 [C]
TS |  |  |  | Položka zahrnuje: - dodání a pokládku betonových obrubníků o rozměrech předepsaných zadávací dokumentací - betonové lože i boční betonovou opěrku Položka nezahrnuje: - x
P | 21 | 921112 |  | ŽELEZNIČNÍ PŘEJEZD CELOPRYŽOVÝ NA BETONOVÝCH PRAŽCÍCH | M2 | 101.843 | 0 | 0 |  |  | 0 | 0 | OTSKP 2024 | 0 | 3 |  |  | 0
PP
VV |  |  |  | "`viz. přílohy PD: Situace, Vzorový příčny řez přechodu, Technická zpráva` " "(14,549*3,5)+(14,549*3,5) = 101,843 [A] " Celkem 101,843 = 101,843 [C]
TS |  |  |  | 1. Položka obsahuje: – úpravu a hutnění podloží přejezdové konstrukce – dodávku přejezdové konstrukce s veškerými prvky a částmi daného typu přejezdové konstrukce včetně závěrných zídek a jejich betonového základu dle odpovídajících vzorových listů a TKP – montáž přejezdové konstrukce z dílů a součástí na místě při přerušení železničního a silničního provozu – speciální montážní nářadí, závěsné zařízení – ochranné náběhy, koncové i mezilehlé zarážky, podélnou fixaci atd. – příplatky za ztížené podmínky vyskytující se při zřízení přejezdu, např. za překážky na straně koleje ap. 2. Položka neobsahuje: – zřízení, pronájem a odstranění dopravního značení objízdné trasy – úpravy koleje (např. posun pražců, doplnění kolejového lože, směrová a výšková úprava) – silniční panely v přechodu těles – prahovou vpusť 3. Způsob měření: Měří se půdorysná plocha (pojízdná nebo pochozí) vlastní přejezdové konstrukce tvořené daným systémem. kolejnice a žlábky se z plochy neodečítají. Do plochy se nezapočítávají ochranné klíny, prahové vpusti apod.
P | 22 | 931315 |  | TĚSNĚNÍ DILATAČ SPAR ASF ZÁLIVKOU PRŮŘ DO 600MM2 | M | 108.6 | 0 | 0 |  |  | 0 | 0 | OTSKP 2024 | 0 | 3 |  |  | 0
PP
VV |  |  |  | "`viz. přílohy PD: Situace, Vzorový příčny řez přechodu, Technická zpráva` " "10,1+10,1+12,9+12,9+12,9+12,9+7,1+8,3+8,5+2,8+10,1 = 108,600 [A] " Celkem 108,6 = 108,600 [C]
TS |  |  |  | Položka zahrnuje: - dodávku a osazení předepsaného materiálu - očištění ploch spáry před úpravou - očištění okolí spáry po úpravě Položka nezahrnuje: - těsnící profil
P | 23 | 93545 |  | ŽLABY Z DÍLCŮ Z POLYMERBETONU SVĚTLÉ ŠÍŘKY DO 300MM VČETNĚ MŘÍŽÍ | M | 10.1 | 0 | 0 |  |  | 0 | 0 | OTSKP 2024 | 0 | 3 |  |  | 0
PP
VV |  |  |  | "`viz. přílohy PD: Situace, Vzorový příčny řez přechodu, Technická zpráva` " "10,1 = 10,100 [A] " Celkem 10,1 = 10,100 [C]
TS |  |  |  | Položka zahrnuje: -dodávku a uložení dílců žlabu z předepsaného materiálu předepsaných rozměrů včetně mříže - spárování, úpravy vtoku a výtoku - nezahrnuje nutné zemní práce, předepsané lože, obetonování - měří se v metrech běžných délky osy žlabu, odečítají se čistící kusy a vpustě Položka nezahrnuje: - x
P | 24 | 97617R |  | VYBOURÁNÍ PŘEDMĚTŮ KOVOVÝCH - OPORNIC | M | 60 | 0 | 0 |  |  | 0 | 0 | R - položka R | 0 | 3 |  |  | 0
PP
VV |  |  |  | "`viz. přílohy PD: Situace, Vzorový příčny řez přechodu, Technická zpráva` " "4*15 = 60,000 [A] " Celkem 60 = 60,000 [C]
TS |  |  |  | - položka zahrnuje veškerou manipulaci s vybouranou sutí a hmotami včetně uložení na skládku. Nezahrnuje poplatek za skládku, který se vykazuje v položce 0141** (s výjimkou malého množství bouraného materiálu, kde je možné poplatek zahrnout do jednotkové ceny bourání – tento fakt musí být uveden v doplňujícím textu k položce) - položka zahrnuje veškeré další práce plynoucí z technologického předpisu a z platných předpisů
P | 25 | R015111 | 901 | NEOCEŇOVAT - POPLATKY ZA LIKVIDACI ODPADŮ NEKONTAMINOVANÝCH - 17 05 04 VYTĚŽENÉ ZEMINY A HORNINY - I. TŘÍDA TĚŽITELNOSTI VČ. DOPRAVY NA SKLÁDKU A MANIPULACE | T | 429.17 | 0 | 0 |  |  | 0 | 0 | R - položka R | 0 | 3 |  |  | 0
PP |  |  |  | Evidenční položka
VV |  |  |  | "zemina z výkopu 238,428*1,8 = 429,170 [A] " Celkem 429,17 = 429,170 [B]
TS |  |  |  | 1. Položka obsahuje: - veškeré poplatky provozovateli skládky, recyklační linky nebo jiného zařízení na zpracování nebo likvidaci odpadů související s převzetím, uložením, zpracováním nebo likvidací odpadu - náklady spojené s dopravou odpadu z místa stavby na místo převzetí provozovatelem skládky, recyklační linky nebo jiného zařízení na zpracování a likvidaci odpadů, veškerou manipulaci s odpadem 2. Způsob měření: Tunou se rozumí hmotnost odpadu vytříděného v souladu se zákonem č. 541/2020 Sb., o nakládání s odpady, v platném znění.
P | 26 | R015130 | 905 | NEOCEŇOVAT - POPLATKY ZA LIKVIDACI ODPADŮ NEKONTAMINOVANÝCH - 17 03 02 VYBOURANÝ ASFALTOVÝ BETON BEZ DEHTU VČ. DOPRAVY NA SKLÁDKU A MANIPULACE | T | 143.189 | 0 | 0 |  |  | 0 | 0 | R - položka R | 0 | 3 |  |  | 0
PP |  |  |  | Evidenční položka
VV |  |  |  | "vybour asfalt 65,086*2,2 = 143,189 [A] " Celkem 143,189 = 143,189 [B]
TS |  |  |  | 1. Položka obsahuje: - veškeré poplatky provozovateli skládky, recyklační linky nebo jiného zařízení na zpracování nebo likvidaci odpadů související s převzetím, uložením, zpracováním nebo likvidací odpadu - náklady spojené s dopravou odpadu z místa stavby na místo převzetí provozovatelem skládky, recyklační linky nebo jiného zařízení na zpracování a likvidaci odpadů, veškerou manipulaci s odpadem 2. Způsob měření: Tunou se rozumí hmotnost odpadu vytříděného v souladu se zákonem č. 541/2020 Sb., o nakládání s odpady, v platném znění.
P | 27 | R015790 | 964 | NEOCEŇOVAT - POPLATKY ZA LIKVIDACI ODPADŮ - 17 04 05 ŽELEZO A OCEL VČ. DOPRAVY NA SKLÁDKU A MANIPULACE | T | 2.94 | 0 | 0 |  |  | 0 | 0 | R - položka R | 0 | 3 |  |  | 0
PP |  |  |  | Evidenční položka
VV |  |  |  | "demont opornice 60*49/1000 = 2,940 [A] " Celkem 2,94 = 2,940 [B]
TS |  |  |  | 1. Položka obsahuje: - veškeré poplatky provozovateli skládky, recyklační linky nebo jiného zařízení na zpracování nebo likvidaci odpadů související s převzetím, uložením, zpracováním nebo likvidací odpadu - náklady spojené s dopravou odpadu z místa stavby na místo převzetí provozovatelem skládky, recyklační linky nebo jiného zařízení na zpracování a likvidaci odpadů, veškerou manipulaci s odpadem 2. Způsob měření: Tunou se rozumí hmotnost odpadu vytříděného v souladu se zákonem č. 541/2020 Sb., o nakládání s odpady, v platném znění.

## SO 11-13-03
SŽDC05 | [14 empty] | 3
S | Stavba: | 5213520029_zm01 |  | Modernizace ŽST Rakovník - 250515 - VZ | [6 empty] | D.2.1.3 | 0 | AspeEsticon | 0 | 2
O | Objekt: | D.2.1.3 |  | Přejezdy a přechody | [9 empty] | 0.15 | 2
Typ | Poř. číslo | Kód položky | Varianta | Název položky | MJ | Množství | Jednotková hmotnost | Celková hmotnost |  |  | Jednotková cena |  | Cenové soustavy | 0.21
Dodávka
[9 empty] | Jednotková | Celkem | Jednotková | Celkem |  |  |  | Počet položek s nulovou cenou | 0
O1 |  | SO 11-13-03 |  | Železniční přejezd v km 1,181 (P2330) | [6 empty] | 0 | 0
SD |  | 1 |  | Zemní práce | [6 empty] | 0 | 0
P | 1 | 11313 |  | ODSTRANĚNÍ KRYTU ZPEVNĚNÝCH PLOCH S ASFALTOVÝM POJIVEM | M3 | 63.803 | 0 | 0 |  |  | 0 | 0 | OTSKP 2024 | 0 | 3 |  |  | 0
PP
VV |  |  |  | "`viz. přílohy PD: Situace, Vzorový příčny řez přechodu, Technická zpráva` " "2,73+61,073 = 63,803 [A] " Celkem 63,803 = 63,803 [C]
TS |  |  |  | Položka zahrnuje: - veškerou manipulaci s vybouranou sutí a s vybouranými hmotami vč. uložení na skládku. Položka nezahrnuje: - poplatek za skládku, který se vykazuje v položce 0141** (s výjimkou malého množství bouraného materiálu, kde je možné poplatek zahrnout do jednotkové ceny bourání – tento fakt musí být uveden v doplňujícím textu k položce).
P | 2 | 11318 |  | ODSTRANĚNÍ KRYTU ZPEVNĚNÝCH PLOCH Z DLAŽDIC | M3 | 29.5 | 0 | 0 |  |  | 0 | 0 | OTSKP 2024 | 0 | 3 |  |  | 0
PP
VV |  |  |  | "vybouraní dlažeb 29,5 = 29,500 [A] " Celkem 29,5 = 29,500 [B]
TS |  |  |  | Položka zahrnuje: - veškerou manipulaci s vybouranou sutí a s vybouranými hmotami vč. uložení na skládku. Položka nezahrnuje: - poplatek za skládku, který se vykazuje v položce 0141** (s výjimkou malého množství bouraného materiálu, kde je možné poplatek zahrnout do jednotkové ceny bourání – tento fakt musí být uveden v doplňujícím textu k položce). jednotkové ceny bourání – tento fakt musí být uveden v doplňujícím textu k položce).
P | 3 | 11352 |  | ODSTRANĚNÍ CHODNÍKOVÝCH A SILNIČNÍCH OBRUBNÍKŮ BETONOVÝCH | M | 42 | 0 | 0 |  |  | 0 | 0 | OTSKP 2024 | 0 | 3 |  |  | 0
PP
VV |  |  |  | "demont obrubnikov 21+21 = 42,000 [A] " Celkem 42 = 42,000 [B]
TS |  |  |  | Položka zahrnuje: - veškerou manipulaci s vybouranou sutí a s vybouranými hmotami vč. uložení na skládku. Položka nezahrnuje: - poplatek za skládku, který se vykazuje v položce 0141** (s výjimkou malého množství bouraného materiálu, kde je možné poplatek zahrnout do jednotkové ceny bourání – tento fakt musí být uveden v doplňujícím textu k položce).
P | 4 | 12373 |  | ODKOP PRO SPOD STAVBU SILNIC A ŽELEZNIC TŘ. I | M3 | 202.039 | 0 | 0 |  |  | 0 | 0 | OTSKP 2024 | 0 | 3 |  |  | 0
PP
VV |  |  |  | "`viz. přílohy PD: Situace, Vzorový příčny řez přechodu, Technická zpráva` " "výkop pro komunikaci 6,031*33,5 = 202,039 [A] " Celkem 202,039 = 202,039 [C]
TS |  |  |  | Položka zahrnuje: - vodorovnou a svislou dopravu, přemístění, přeložení, manipulace s výkopkem - kompletní provedení vykopávky nezapažené i zapažené - ošetření výkopiště po celou dobu práce v něm vč. klimatických opatření - ztížení vykopávek v blízkosti podzemního vedení, konstrukcí a objektů vč. jejich dočasného zajištění - ztížení pod vodou, v okolí výbušnin, ve stísněných prostorech a pod. - příplatek za lepivost - těžení po vrstvách, pásech a po jiných nutných částech (figurách) - čerpání vody vč. čerpacích jímek, potrubí a pohotovostní čerpací soupravy (viz ustanovení k pol. 1151,2) - potřebné snížení hladiny podzemní vody - těžení a rozpojování jednotlivých balvanů - vytahování a nošení výkopku - svahování a přesvah. svahů do konečného tvaru, výměna hornin v podloží a v pláni znehodnocené klimatickými vlivy - ruční vykopávky, odstranění kořenů a napadávek - pažení, vzepření a rozepření vč. přepažování (vyjma pažení záporového a štětových stěn) - úpravu, ochranu a očištění dna, základové spáry, stěn a svahů - zhutnění podloží, případně i svahů vč. svahování - zřízení stupňů v podloží a lavic na svazích, není-li pro tyto práce zřízena samostatná položka - udržování výkopiště a jeho ochrana proti vodě - odvedení nebo obvedení vody v okolí výkopiště a ve výkopišti - třídění výkopku - veškeré pomocné konstrukce umožňující provedení vykopávky (příjezdy, sjezdy, nájezdy, lešení, podpěr. konstr., přemostění, zpevněné plochy, zakrytí a pod.) Položka nezahrnuje: - uložení zeminy (na skládku, do násypu) ani poplatky za skládku, vykazují se v položce č.0141**
P | 5 | 17481 |  | ZÁSYP JAM A RÝH Z NAKUPOVANÝCH MATERIÁLŮ | M3 | 40.8 | 0 | 0 |  |  | 0 | 0 | OTSKP 2024 | 0 | 3 |  |  | 0
PP
VV |  |  |  | "`viz. přílohy PD: Situace, Vzorový příčny řez přechodu, Technická zpráva` " "(1,3+0,4)*24 = 40,800 [A] " Celkem 40,8 = 40,800 [C]
TS |  |  |  | Položka zahrnuje: - kompletní provedení zemní konstrukce včetně nákupu a dopravy materiálu dle zadávací dokumentace - úprava ukládaného materiálu vlhčením, tříděním, promícháním nebo vysoušením, příp. jiné úpravy za účelem zlepšení jeho mech. vlastností - hutnění i různé míry hutnění - ošetření úložiště po celou dobu práce v něm vč. klimatických opatření - ztížení v okolí vedení, konstrukcí a objektů a jejich dočasné zajištění - ztížení provádění vč. hutnění ve ztížených podmínkách a stísněných prostorech - ztížené ukládání sypaniny pod vodu - ukládání po vrstvách a po jiných nutných částech (figurách) vč. dosypávek - spouštění a nošení materiálu - výměna částí zemní konstrukce znehodnocené klimatickými vlivy - udržování úložiště a jeho ochrana proti vodě - odvedení nebo obvedení vody v okolí úložiště a v úložišti - veškeré pomocné konstrukce umožňující provedení zemní konstrukce (příjezdy, sjezdy, nájezdy, lešení, podpěrné konstrukce, přemostění, zpevněné plochy, zakrytí a pod.) Položka nezahrnuje: - x
SD |  | 4 |  | Vodorovné konstrukce | [6 empty] | 0 | 0
P | 6 | 45131 |  | PODKL A VÝPLŇ VRSTVY Z PROST BET | M3 | 2.2 | 0 | 0 |  |  | 0 | 0 | OTSKP 2024 | 0 | 3 |  |  | 0
PP
VV |  |  |  | "`viz. přílohy PD: Situace, Vzorový příčny řez přechodu, Technická zpráva` " "podklad pod žlab 0,2*11 = 2,200 [A] " Celkem 2,2 = 2,200 [C]
TS |  |  |  | Položka zahrnuje: - dodání čerstvého betonu (betonové směsi) požadované kvality, jeho uložení do požadovaného tvaru při jakékoliv hustotě výztuže, konzistenci čerstvého betonu a způsobu hutnění, ošetření a ochranu betonu, - zhotovení nepropustného, mrazuvzdorného betonu a betonu požadované trvanlivosti a vlastností, užití potřebných přísad a technologií výroby betonu, - zřízení pracovních a dilatačních spar, včetně potřebných úprav, výplně, vložek, opracování, očištění a ošetření, - bednění požadovaných konstr. (i ztracené) s úpravou dle požadované kvality povrchu betonu, včetně odbedňovacích a odskružovacích prostředků, nátěrů zabraňujících soudržnosti betonu a bednění, - podpěrné konstr. (skruže) a lešení všech druhů pro bednění, vč. ochranných a bezpečnostních opatření a základů těchto konstrukcí a lešení, - vytvoření kotevních čel, kapes, nálitků a sedel, zřízení všech požadovaných otvorů, výklenků, prostupů, dutin, drážek a pod., vč. ztížení práce a úprav kolem nich, - úpravy pro osazení výztuže, doplňkových konstrukcí a vybavení, - úpravy povrchu pro položení požadované izolace, povlaků a nátěrů, případně vyspravení, - ztížení práce u kabelových a injektážních trubek a ostatních zařízení osazovaných do betonu, - konstrukce betonových kloubů, upevnění kotevních prvků a doplňkových konstrukcí, - nátěry zabraňující soudržnost betonu a bednění, - výplň, těsnění a tmelení spar a spojů, - opatření povrchů betonu izolací proti zemní vlhkosti v částech, kde přijdou do styku se zeminou nebo kamenivem, - případné zřízení spojovací vrstvy u základů, - úpravy pro osazení zařízení ochrany konstrukce proti vlivu bludných proudů, Položka nezahrnuje: - x
P | 7 | 45132 |  | PODKL A VÝPLŇ VRSTVY ZE ŽELEZOBET | M3 | 0.988 | 0 | 0 |  |  | 0 | 0 | OTSKP 2024 | 0 | 3 |  |  | 0
PP
VV |  |  |  | "`viz. přílohy PD: Situace, Vzorový příčny řez přechodu, Technická zpráva` " "podklad pod základ (16,8+15,6)*(0,610*0,05) = 0,988 [A] " Celkem 0,988 = 0,988 [C]
TS |  |  |  | Položka zahrnuje: - dodání čerstvého betonu (betonové směsi) požadované kvality, jeho uložení do požadovaného tvaru při jakékoliv hustotě výztuže, konzistenci čerstvého betonu a způsobu hutnění, ošetření a ochranu betonu, - zhotovení nepropustného, mrazuvzdorného betonu a betonu požadované trvanlivosti a vlastností, užití potřebných přísad a technologií výroby betonu, - zřízení pracovních a dilatačních spar, včetně potřebných úprav, výplně, vložek, opracování, očištění a ošetření, - bednění požadovaných konstr. (i ztracené) s úpravou dle požadované kvality povrchu betonu, včetně odbedňovacích a odskružovacích prostředků, nátěrů zabraňujících soudržnosti betonu a bednění, - podpěrné konstr. (skruže) a lešení všech druhů pro bednění, vč. ochranných a bezpečnostních opatření a základů těchto konstrukcí a lešení, - vytvoření kotevních čel, kapes, nálitků a sedel, zřízení všech požadovaných otvorů, výklenků, prostupů, dutin, drážek a pod., vč. ztížení práce a úprav kolem nich, - úpravy pro osazení výztuže, doplňkových konstrukcí a vybavení, - úpravy povrchu pro položení požadované izolace, povlaků a nátěrů, případně vyspravení, - ztížení práce u kabelových a injektážních trubek a ostatních zařízení osazovaných do betonu, - konstrukce betonových kloubů, upevnění kotevních prvků a doplňkových konstrukcí, - nátěry zabraňující soudržnost betonu a bednění, - výplň, těsnění a tmelení spar a spojů, - opatření povrchů betonu izolací proti zemní vlhkosti v částech, kde přijdou do styku se zeminou nebo kamenivem, - případné zřízení spojovací vrstvy u základů, - úpravy pro osazení zařízení ochrany konstrukce proti vlivu bludných proudů, Položka nezahrnuje: - dodání a osazení výztuže
P | 8 | 451366 |  | VÝZTUŽ PODKL VRSTEV Z KARI-SÍTÍ | T | 0.079 | 0 | 0 |  |  | 0 | 0 | OTSKP 2024 | 0 | 3 |  |  | 0
PP
VV |  |  |  | "`viz. přílohy PD: Situace, Vzorový příčny řez přechodu, Technická zpráva` " "podklad pod základ (2*16,6)*0,3*7,9/1000 = 0,079 [A] " Celkem 0,079 = 0,079 [C]
TS |  |  |  | Položka zahrnuje: - veškerý materiál, výrobky a polotovary, včetně mimostaveništní a vnitrostaveništní dopravy (rovněž přesuny), včetně naložení a složení, případně s uložením - dodání betonářské výztuže v požadované kvalitě, stříhání, řezání, ohýbání a spojování do všech požadovaných tvarů (vč. armakošů) a uložení s požadovaným zajištěním polohy a krytí výztuže betonem, - veškeré svary nebo jiné spoje výztuže, - pomocné konstrukce a práce pro osazení a upevnění výztuže, - zednické výpomoci pro montáž betonářské výztuže, - úpravy výztuže pro osazení doplňkových konstrukcí, - ochranu výztuže do doby jejího zabetonování, - úpravy výztuže pro zřízení železobetonových kloubů, kotevních prvků, závěsných ok a doplňkových konstrukcí, - veškerá opatření pro zajištění soudržnosti výztuže a betonu, - vodivé propojení výztuže, které je součástí ochrany konstrukce proti vlivům bludných proudů, vyvedení do měřících skříní nebo míst pro měření bludných proudů (vlastní měřící skříně se uvádějí položkami SD 74), - povrchovou antikorozní úpravu výztuže, - separaci výztuže, - osazení měřících zařízení a úpravy pro ně, - osazení měřících skříní nebo míst pro měření bludných proudů. Položka nezahrnuje: - x
P | 9 | 457315 |  | VYROVNÁVACÍ A SPÁDOVÝ PROSTÝ BETON C30/37 | M3 | 0.395 | 0 | 0 |  |  | 0 | 0 | OTSKP 2024 | 0 | 3 |  |  | 0
PP
VV |  |  |  | "`viz. přílohy PD: Situace, Vzorový příčny řez přechodu, Technická zpráva` " "(16,8+15,6)*(0,610*0,02) = 0,395 [A] " Celkem 0,395 = 0,395 [C]
TS |  |  |  | Položka zahrnuje: - dodání čerstvého betonu (betonové směsi) požadované kvality, jeho uložení do požadovaného tvaru při jakékoliv hustotě výztuže, konzistenci čerstvého betonu a způsobu hutnění, ošetření a ochranu betonu, - zhotovení nepropustného, mrazuvzdorného betonu a betonu požadované trvanlivosti a vlastností, užití potřebných přísad a technologií výroby betonu, - zřízení pracovních a dilatačních spar, včetně potřebných úprav, výplně, vložek, opracování, očištění a ošetření, - bednění požadovaných konstr. (i ztracené) s úpravou dle požadované kvality povrchu betonu, včetně odbedňovacích a odskružovacích prostředků, nátěrů zabraňujících soudržnosti betonu a bednění, - podpěrné konstr. (skruže) a lešení všech druhů pro bednění, vč. ochranných a bezpečnostních opatření a základů těchto konstrukcí a lešení, - vytvoření kotevních čel, kapes, nálitků a sedel, zřízení všech požadovaných otvorů, výklenků, prostupů, dutin, drážek a pod., vč. ztížení práce a úprav kolem nich, - úpravy pro osazení výztuže, doplňkových konstrukcí a vybavení, - úpravy povrchu pro položení požadované izolace, povlaků a nátěrů, případně vyspravení, - ztížení práce u kabelových a injektážních trubek a ostatních zařízení osazovaných do betonu, - konstrukce betonových kloubů, upevnění kotevních prvků a doplňkových konstrukcí, - nátěry zabraňující soudržnost betonu a bednění, - výplň, těsnění a tmelení spar a spojů, - opatření povrchů betonu izolací proti zemní vlhkosti v částech, kde přijdou do styku se zeminou nebo kamenivem, - případné zřízení spojovací vrstvy u základů, - úpravy pro osazení zařízení ochrany konstrukce proti vlivu bludných proudů, Položka nezahrnuje: - x
SD |  | 5 |  | Komunikace | [6 empty] | 0 | 0
P | 10 | 56314 |  | VOZOVKOVÉ VRSTVY Z MECHANICKY ZPEVNĚNÉHO KAMENIVA TL. DO 200MM | M2 | 200.6 | 0 | 0 |  |  | 0 | 0 | OTSKP 2024 | 0 | 3 |  |  | 0
PP
VV |  |  |  | "`viz. přílohy PD: Situace, Vzorový příčny řez přechodu, Technická zpráva` " "200,6 = 200,600 [A] " Celkem 200,6 = 200,600 [C]
TS |  |  |  | Položka zahrnuje: - dodání kameniva předepsané kvality a zrnitosti - rozprostření a zhutnění vrstvy v předepsané tloušťce - zřízení vrstvy bez rozlišení šířky, pokládání vrstvy po etapách Položka nezahrnuje: - postřiky, nátěry
P | 11 | 56334 |  | VOZOVKOVÉ VRSTVY ZE ŠTĚRKODRTI TL. DO 200MM | M2 | 75.527 | 0 | 0 |  |  | 0 | 0 | OTSKP 2024 | 0 | 3 |  |  | 0
PP
VV |  |  |  | "`viz. přílohy PD: Situace, Vzorový příčny řez přechodu, Technická zpráva` " "67,687+5,2+6,6*0,4 = 75,527 [A] " Celkem 75,527 = 75,527 [C]
TS |  |  |  | Položka zahrnuje: - dodání kameniva předepsané kvality a zrnitosti - rozprostření a zhutnění vrstvy v předepsané tloušťce - zřízení vrstvy bez rozlišení šířky, pokládání vrstvy po etapách Položka nezahrnuje: - postřiky, nátěry
P | 12 | 56335 |  | VOZOVKOVÉ VRSTVY ZE ŠTĚRKODRTI TL. DO 250MM | M2 | 200.6 | 0 | 0 |  |  | 0 | 0 | OTSKP 2024 | 0 | 3 |  |  | 0
PP
VV |  |  |  | "`viz. přílohy PD: Situace, Vzorový příčny řez přechodu, Technická zpráva` " "200,6 = 200,600 [A] " Celkem 200,6 = 200,600 [C]
TS |  |  |  | Položka zahrnuje: - dodání kameniva předepsané kvality a zrnitosti - rozprostření a zhutnění vrstvy v předepsané tloušťce - zřízení vrstvy bez rozlišení šířky, pokládání vrstvy po etapách Položka nezahrnuje: - postřiky, nátěry
P | 13 | 56340 |  | VOZOVKOVÉ VRSTVY ZE ŠTĚRKOPÍSKU | M3 | 1.378 | 0 | 0 |  |  | 0 | 0 | OTSKP 2024 | 0 | 3 |  |  | 0
PP
VV |  |  |  | "`viz. přílohy PD: Situace, Vzorový příčny řez přechodu, Technická zpráva` " "podklad pod obrubník cestný 58*0,0175 = 1,015 [A] " "podklad pod obrubník parkový 29*0,0125 = 0,363 [B] " "A+B = 1,378 [C] " Celkem 1,378 = 1,378 [E]
TS |  |  |  | Položka zahrnuje: - dodání kameniva předepsané kvality a zrnitosti - rozprostření a zhutnění vrstvy v předepsané tloušťce - zřízení vrstvy bez rozlišení šířky, pokládání vrstvy po etapách Položka nezahrnuje: - postřiky, nátěry
P | 14 | 572211 |  | SPOJOVACÍ POSTŘIK Z ASFALTU DO 0,5KG/M2 | M2 | 401.2 | 0 | 0 |  |  | 0 | 0 | OTSKP 2024 | 0 | 3 |  |  | 0
PP
VV |  |  |  | "`viz. přílohy PD: Situace, Vzorový příčny řez přechodu, Technická zpráva` " "2*200,6 = 401,200 [A] " Celkem 401,2 = 401,200 [C]
TS |  |  |  | Položka zahrnuje: - dodání všech předepsaných materiálů pro postřiky v předepsaném množství - provedení dle předepsaného technologického předpisu - zřízení vrstvy bez rozlišení šířky, pokládání vrstvy po etapách - úpravu napojení, ukončení Položka nezahrnuje: - x
P | 15 | 574A34 |  | ASFALTOVÝ BETON PRO OBRUSNÉ VRSTVY ACO 11+ TL. 40MM | M2 | 200.6 | 0 | 0 |  |  | 0 | 0 | OTSKP 2024 | 0 | 3 |  |  | 0
PP
VV |  |  |  | "`viz. přílohy PD: Situace, Vzorový příčny řez přechodu, Technická zpráva` " "200,6 = 200,600 [A] " Celkem 200,6 = 200,600 [C]
TS |  |  |  | Položka zahrnuje: - dodání směsi v požadované kvalitě - očištění podkladu - uložení směsi dle předepsaného technologického předpisu, zhutnění vrstvy v předepsané tloušťce - zřízení vrstvy bez rozlišení šířky, pokládání vrstvy po etapách, včetně pracovních spar a spojů - úpravu napojení, ukončení podél obrubníků, dilatačních zařízení, odvodňovacích proužků, odvodňovačů, vpustí, šachet a pod. Položka nezahrnuje: - postřiky, nátěry - těsnění podél obrubníků, dilatačních zařízení, odvodňovacích proužků, odvodňovačů, vpustí, šachet a pod.
P | 16 | 574C66 |  | ASFALTOVÝ BETON PRO LOŽNÍ VRSTVY ACL 16+, 16S TL. 70MM | M2 | 200.6 | 0 | 0 |  |  | 0 | 0 | OTSKP 2024 | 0 | 3 |  |  | 0
PP
VV |  |  |  | "`viz. přílohy PD: Situace, Vzorový příčny řez přechodu, Technická zpráva` " "200,6 = 200,600 [A] " Celkem 200,6 = 200,600 [C]
TS |  |  |  | Položka zahrnuje: - dodání směsi v požadované kvalitě - očištění podkladu - uložení směsi dle předepsaného technologického předpisu, zhutnění vrstvy v předepsané tloušťce - zřízení vrstvy bez rozlišení šířky, pokládání vrstvy po etapách, včetně pracovních spar a spojů - úpravu napojení, ukončení podél obrubníků, dilatačních zařízení, odvodňovacích proužků, odvodňovačů, vpustí, šachet a pod. Položka nezahrnuje: - postřiky, nátěry - těsnění podél obrubníků, dilatačních zařízení, odvodňovacích proužků, odvodňovačů, vpustí, šachet a pod.
P | 17 | 574E76R |  | ASFALTOVÝ BETON PRO PODKLADNÍ VRSTVY ACP 16+, 16S TL. 90MM | M2 | 200.6 | 0 | 0 |  |  | 0 | 0 | R - položka R | 0 | 3 |  |  | 0
PP
VV |  |  |  | "`viz. přílohy PD: Situace, Vzorový příčny řez přechodu, Technická zpráva` " "200,6 = 200,600 [A] " Celkem 200,6 = 200,600 [C]
TS |  |  |  | - dodání směsi v požadované kvalitě - očištění podkladu - uložení směsi dle předepsaného technologického předpisu, zhutnění vrstvy v předepsané tloušťce - zřízení vrstvy bez rozlišení šířky, pokládání vrstvy po etapách, včetně pracovních spar a spojů - úpravu napojení, ukončení podél obrubníků, dilatačních zařízení, odvodňovacích proužků, odvodňovačů, vpustí, šachet a pod. - nezahrnuje postřiky, nátěry - nezahrnuje těsnění podél obrubníků, dilatačních zařízení, odvodňovacích proužků, odvodňovačů, vpustí, šachet a pod.
P | 18 | 582612 |  | KRYTY Z BETON DLAŽDIC SE ZÁMKEM ŠEDÝCH TL 80MM DO LOŽE Z KAM | M2 | 67.687 | 0 | 0 |  |  | 0 | 0 | OTSKP 2024 | 0 | 3 |  |  | 0
PP
VV |  |  |  | "`viz. přílohy PD: Situace, Vzorový příčny řez přechodu, Technická zpráva` " "72,887-5,2 = 67,687 [A] " Celkem 67,687 = 67,687 [C]
TS |  |  |  | Položka zahrnuje: - dodání dlažebního materiálu v požadované kvalitě, dodání materiálu pro předepsané lože v tloušťce předepsané dokumentací a pro předepsanou výplň spar - očištění podkladu - uložení dlažby dle předepsaného technologického předpisu včetně předepsané podkladní vrstvy a předepsané výplně spar - zřízení vrstvy bez rozlišení šířky, pokládání vrstvy po etapách - úpravu napojení, ukončení podél obrubníků, dilatačních zařízení, odvodňovacích proužků, odvodňovačů, vpustí, šachet a pod., nestanoví-li zadávací dokumentace jinak Položka nezahrnuje: - postřiky, nátěry - těsnění podél obrubníků, dilatačních zařízení, odvodňovacích proužků, odvodňovačů, vpustí, šachet a pod.
P | 19 | 582618 |  | KRYTY Z BETON DLAŽDIC SE ZÁMKEM ŠEDÝCH RELIÉF TL 80MM DO LOŽE Z KAM | M2 | 2.64 | 0 | 0 |  |  | 0 | 0 | OTSKP 2024 | 0 | 3 |  |  | 0
PP
VV |  |  |  | "6,6*0,4 = 2,640 [A] " Celkem 2,64 = 2,640 [B]
TS |  |  |  | Položka zahrnuje: - dodání dlažebního materiálu v požadované kvalitě, dodání materiálu pro předepsané lože v tloušťce předepsané dokumentací a pro předepsanou výplň spar - očištění podkladu - uložení dlažby dle předepsaného technologického předpisu včetně předepsané podkladní vrstvy a předepsané výplně spar - zřízení vrstvy bez rozlišení šířky, pokládání vrstvy po etapách - úpravu napojení, ukončení podél obrubníků, dilatačních zařízení, odvodňovacích proužků, odvodňovačů, vpustí, šachet a pod., nestanoví-li zadávací dokumentace jinak Položka nezahrnuje: - postřiky, nátěry - těsnění podél obrubníků, dilatačních zařízení, odvodňovacích proužků, odvodňovačů, vpustí, šachet a pod.
P | 20 | 58261B |  | KRYTY Z BETON DLAŽDIC SE ZÁMKEM BAREV RELIÉF TL 80MM DO LOŽE Z KAM | M2 | 5.2 | 0 | 0 |  |  | 0 | 0 | OTSKP 2024 | 0 | 3 |  |  | 0
PP
VV |  |  |  | "`viz. přílohy PD: Situace, Vzorový příčny řez přechodu, Technická zpráva` " "5,2 = 5,200 [A] " Celkem 5,2 = 5,200 [C]
TS |  |  |  | Položka zahrnuje: - dodání dlažebního materiálu v požadované kvalitě, dodání materiálu pro předepsané lože v tloušťce předepsané dokumentací a pro předepsanou výplň spar - očištění podkladu - uložení dlažby dle předepsaného technologického předpisu včetně předepsané podkladní vrstvy a předepsané výplně spar - zřízení vrstvy bez rozlišení šířky, pokládání vrstvy po etapách - úpravu napojení, ukončení podél obrubníků, dilatačních zařízení, odvodňovacích proužků, odvodňovačů, vpustí, šachet a pod., nestanoví-li zadávací dokumentace jinak Položka nezahrnuje: - postřiky, nátěry - těsnění podél obrubníků, dilatačních zařízení, odvodňovacích proužků, odvodňovačů, vpustí, šachet a pod.
SD |  | 9 |  | Ostatní konstrukce a práce | [6 empty] | 0 | 0
P | 21 | 917223 |  | SILNIČNÍ A CHODNÍKOVÉ OBRUBY Z BETONOVÝCH OBRUBNÍKŮ ŠÍŘ 100MM | M | 29 | 0 | 0 |  |  | 0 | 0 | OTSKP 2024 | 0 | 3 |  |  | 0
PP
VV |  |  |  | "`viz. přílohy PD: Situace, Vzorový příčny řez přechodu, Technická zpráva` " "29 = 29,000 [A] " Celkem 29 = 29,000 [C]
TS |  |  |  | Položka zahrnuje: - dodání a pokládku betonových obrubníků o rozměrech předepsaných zadávací dokumentací - betonové lože i boční betonovou opěrku Položka nezahrnuje: - x
P | 22 | 917224 |  | SILNIČNÍ A CHODNÍKOVÉ OBRUBY Z BETONOVÝCH OBRUBNÍKŮ ŠÍŘ 150MM | M | 58 | 0 | 0 |  |  | 0 | 0 | OTSKP 2024 | 0 | 3 |  |  | 0
PP
VV |  |  |  | "`viz. přílohy PD: Situace, Vzorový příčny řez přechodu, Technická zpráva` " "58 = 58,000 [A] " Celkem 58 = 58,000 [C]
TS |  |  |  | Položka zahrnuje: - dodání a pokládku betonových obrubníků o rozměrech předepsaných zadávací dokumentací - betonové lože i boční betonovou opěrku Položka nezahrnuje: - x
P | 23 | 921112 |  | ŽELEZNIČNÍ PŘEJEZD CELOPRYŽOVÝ NA BETONOVÝCH PRAŽCÍCH | M2 | 57.5 | 0 | 0 |  |  | 0 | 0 | OTSKP 2024 | 0 | 3 |  |  | 0
PP
VV |  |  |  | "`viz. přílohy PD: Situace, Vzorový příčny řez přechodu, Technická zpráva` " "57,5 = 57,500 [A] " Celkem 57,5 = 57,500 [C]
TS |  |  |  | 1. Položka obsahuje: – úpravu a hutnění podloží přejezdové konstrukce – dodávku přejezdové konstrukce s veškerými prvky a částmi daného typu přejezdové konstrukce včetně závěrných zídek a jejich betonového základu dle odpovídajících vzorových listů a TKP – montáž přejezdové konstrukce z dílů a součástí na místě při přerušení železničního a silničního provozu – speciální montážní nářadí, závěsné zařízení – ochranné náběhy, koncové i mezilehlé zarážky, podélnou fixaci atd. – příplatky za ztížené podmínky vyskytující se při zřízení přejezdu, např. za překážky na straně koleje ap. 2. Položka neobsahuje: – zřízení, pronájem a odstranění dopravního značení objízdné trasy – úpravy koleje (např. posun pražců, doplnění kolejového lože, směrová a výšková úprava) – silniční panely v přechodu těles – prahovou vpusť 3. Způsob měření: Měří se půdorysná plocha (pojízdná nebo pochozí) vlastní přejezdové konstrukce tvořené daným systémem. kolejnice a žlábky se z plochy neodečítají. Do plochy se nezapočítávají ochranné klíny, prahové vpusti apod.
P | 24 | 931315 |  | TĚSNĚNÍ DILATAČ SPAR ASF ZÁLIVKOU PRŮŘ DO 600MM2 | M | 75 | 0 | 0 |  |  | 0 | 0 | OTSKP 2024 | 0 | 3 |  |  | 0
PP
VV |  |  |  | "`viz. přílohy PD: Situace, Vzorový příčny řez přechodu, Technická zpráva` " "13,4+3,2+3,2+7,6+7,6+13+13+14 = 75,000 [A] " Celkem 75 = 75,000 [C]
TS |  |  |  | Položka zahrnuje: - dodávku a osazení předepsaného materiálu - očištění ploch spáry před úpravou - očištění okolí spáry po úpravě Položka nezahrnuje: - těsnící profil
P | 25 | 93545 |  | ŽLABY Z DÍLCŮ Z POLYMERBETONU SVĚTLÉ ŠÍŘKY DO 300MM VČETNĚ MŘÍŽÍ | M | 11 | 0 | 0 |  |  | 0 | 0 | OTSKP 2024 | 0 | 3 |  |  | 0
PP
VV |  |  |  | "`viz. přílohy PD: Situace, Vzorový příčny řez přechodu, Technická zpráva` " "7,6+3,4 = 11,000 [A] " Celkem 11 = 11,000 [C]
TS |  |  |  | Položka zahrnuje: -dodávku a uložení dílců žlabu z předepsaného materiálu předepsaných rozměrů včetně mříže - spárování, úpravy vtoku a výtoku - nezahrnuje nutné zemní práce, předepsané lože, obetonování - měří se v metrech běžných délky osy žlabu, odečítají se čistící kusy a vpustě Položka nezahrnuje: - x
P | 26 | 97617R |  | VYBOURÁNÍ PŘEDMĚTŮ KOVOVÝCH - OPORNIC | M | 28 | 0 | 0 |  |  | 0 | 0 | R - položka R | 0 | 3 |  |  | 0
PP
VV |  |  |  | "`viz. přílohy PD: Situace, Vzorový příčny řez přechodu, Technická zpráva` " "2*14 = 28,000 [A] " Celkem 28 = 28,000 [C]
TS |  |  |  | - položka zahrnuje veškerou manipulaci s vybouranou sutí a hmotami včetně uložení na skládku. Nezahrnuje poplatek za skládku, který se vykazuje v položce 0141** (s výjimkou malého množství bouraného materiálu, kde je možné poplatek zahrnout do jednotkové ceny bourání – tento fakt musí být uveden v doplňujícím textu k položce) - položka zahrnuje veškeré další práce plynoucí z technologického předpisu a z platných předpisů
P | 27 | R015111 | 901 | NEOCEŇOVAT - POPLATKY ZA LIKVIDACI ODPADŮ NEKONTAMINOVANÝCH - 17 05 04 VYTĚŽENÉ ZEMINY A HORNINY - I. TŘÍDA TĚŽITELNOSTI VČ. DOPRAVY NA SKLÁDKU A MANIPULACE | T | 363.67 | 0 | 0 |  |  | 0 | 0 | R - položka R | 0 | 3 |  |  | 0
PP |  |  |  | Evidenční položka
VV |  |  |  | "zemina z výkopu 202,039*1,8 = 363,670 [A] " Celkem 363,67 = 363,670 [B]
TS |  |  |  | 1. Položka obsahuje: - veškeré poplatky provozovateli skládky, recyklační linky nebo jiného zařízení na zpracování nebo likvidaci odpadů související s převzetím, uložením, zpracováním nebo likvidací odpadu - náklady spojené s dopravou odpadu z místa stavby na místo převzetí provozovatelem skládky, recyklační linky nebo jiného zařízení na zpracování a likvidaci odpadů, veškerou manipulaci s odpadem 2. Způsob měření: Tunou se rozumí hmotnost odpadu vytříděného v souladu se zákonem č. 541/2020 Sb., o nakládání s odpady, v platném znění.
P | 28 | R015130 | 905 | NEOCEŇOVAT - POPLATKY ZA LIKVIDACI ODPADŮ NEKONTAMINOVANÝCH - 17 03 02 VYBOURANÝ ASFALTOVÝ BETON BEZ DEHTU VČ. DOPRAVY NA SKLÁDKU A MANIPULACE | T | 140.367 | 0 | 0 |  |  | 0 | 0 | R - položka R | 0 | 3 |  |  | 0
PP |  |  |  | Evidenční položka
VV |  |  |  | "vybour asfalt 63,803*2,2 = 140,367 [A] " Celkem 140,367 = 140,367 [B]
TS |  |  |  | 1. Položka obsahuje: - veškeré poplatky provozovateli skládky, recyklační linky nebo jiného zařízení na zpracování nebo likvidaci odpadů související s převzetím, uložením, zpracováním nebo likvidací odpadu - náklady spojené s dopravou odpadu z místa stavby na místo převzetí provozovatelem skládky, recyklační linky nebo jiného zařízení na zpracování a likvidaci odpadů, veškerou manipulaci s odpadem 2. Způsob měření: Tunou se rozumí hmotnost odpadu vytříděného v souladu se zákonem č. 541/2020 Sb., o nakládání s odpady, v platném znění.
P | 29 | R015140 | 906 | NEOCEŇOVAT - POPLATKY ZA LIKVIDACI ODPADŮ NEKONTAMINOVANÝCH - 17 01 01 BETON Z DEMOLIC OBJEKTŮ, ZÁKLADŮ TV APOD. VČ. DOPRAVY NA SKLÁDKU A MANIPULACE (PROSTÝ A ARMOVANÝ BETON | T | 6.812 | 0 | 0 |  |  | 0 | 0 | R - položka R | 0 | 3 |  |  | 0
PP |  |  |  | Evidenční položka
VV |  |  |  | "demont dlažby 29,5*133/1000 = 3,924 [A] " "demont obrub (((1*0,25*0,15)*21)*2200+((1*0,25*0,1)*21)*2200)/1000 = 2,888 [B] " "A+B = 6,811 [C] " Celkem 6,812 = 6,812 [D]
TS |  |  |  | 1. Položka obsahuje: - veškeré poplatky provozovateli skládky, recyklační linky nebo jiného zařízení na zpracování nebo likvidaci odpadů související s převzetím, uložením, zpracováním nebo likvidací odpadu - náklady spojené s dopravou odpadu z místa stavby na místo převzetí provozovatelem skládky, recyklační linky nebo jiného zařízení na zpracování a likvidaci odpadů, veškerou manipulaci s odpadem 2. Způsob měření: Tunou se rozumí hmotnost odpadu vytříděného v souladu se zákonem č. 541/2020 Sb., o nakládání s odpady, v platném znění.
P | 30 | R015790 | 964 | NEOCEŇOVAT - POPLATKY ZA LIKVIDACI ODPADŮ - 17 04 05 ŽELEZO A OCEL VČ. DOPRAVY NA SKLÁDKU A MANIPULACE | T | 1.372 | 0 | 0 |  |  | 0 | 0 | R - položka R | 0 | 3 |  |  | 0
PP |  |  |  | Evidenční položka
VV |  |  |  | "demont opornice 28*49/1000 = 1,372 [A] " Celkem 1,372 = 1,372 [B]
TS |  |  |  | 1. Položka obsahuje: - veškeré poplatky provozovateli skládky, recyklační linky nebo jiného zařízení na zpracování nebo likvidaci odpadů související s převzetím, uložením, zpracováním nebo likvidací odpadu - náklady spojené s dopravou odpadu z místa stavby na místo převzetí provozovatelem skládky, recyklační linky nebo jiného zařízení na zpracování a likvidaci odpadů, veškerou manipulaci s odpadem 2. Způsob měření: Tunou se rozumí hmotnost odpadu vytříděného v souladu se zákonem č. 541/2020 Sb., o nakládání s odpady, v platném znění.

## SO 11-20-01
SŽDC05 | [14 empty] | 3
S | Stavba: | 5213520029_zm01 |  | Modernizace ŽST Rakovník - 250515 - VZ | [6 empty] | D.2.1.4 | 0 | AspeEsticon | 0 | 2
O | Objekt: | D.2.1.4 |  | Mosty, propustky a zdi | [9 empty] | 0.15 | 2
Typ | Poř. číslo | Kód položky | Varianta | Název položky | MJ | Množství | Jednotková hmotnost | Celková hmotnost |  |  | Jednotková cena |  | Cenové soustavy | 0.21
Dodávka
[9 empty] | Jednotková | Celkem | Jednotková | Celkem |  |  |  | Počet položek s nulovou cenou | 0
O1 |  | SO 11-20-01 |  | Most v ev. km 42,785 | [6 empty] | 0 | 0
SD |  | 0 |  | Všeobecné konstrukce a práce | [6 empty] | 0 | 0
P | 1 | R02910-2001 | R | OSTATNÍ POŽADAVKY - ZEMĚMĚŘIČSKÁ MĚŘENÍ | KPL | 1 | 0 | 0 |  |  | 0 | 0 | R - položka R | 0 | 3 |  |  | 0
PP
VV |  |  |  | "1: geodetické práce " "Celkem 1 = 1,000 " Celkem 1 = 1,000 [C]
TS |  |  |  | zahrnuje veškeré náklady spojené s objednatelem požadovanými pracemi
P | 2 | R03730-2001 | R | POMOC PRÁCE ZAJIŠŤ NEBO ZŘÍZ OCHRANU INŽENÝRSKÝCH SÍTÍ | KPL | 1 | 0 | 0 |  |  | 0 | 0 | R - položka R | 0 | 3 |  |  | 0
PP
VV |  |  |  | "1: ochrana kabelů v místě výkopu " "Celkem 1 = 1,000 " Celkem 1 = 1,000 [C]
TS |  |  |  | zahrnuje objednatelem povolené náklady na požadovaná zařízení zhotovitele
SD |  | 1 |  | Zemní práce | [6 empty] | 0 | 0
P | 3 | 11120 | OTS | ODSTRANĚNÍ KŘOVIN | M2 | 50 | 0 | 0 |  |  | 0 | 0 | OTSKP 2024 | 0 | 3 |  |  | 0
PP
VV |  |  |  | "1: 25m2*2; odstranění náletových křovin " "Celkem 50 = 50,000 " Celkem 50 = 50,000 [C]
TS |  |  |  | Položka zahrnuje: - odstranění křovin a stromů do průměru 100 mm - dopravu dřevin bez ohledu na vzdálenost - spálení na hromadách nebo štěpkování Položka nezahrnuje: - x
P | 4 | 12393 | OTS | ODKOP PRO SPOD STAVBU SILNIC A ŽELEZNIC TŘ. III | M3 | 236.68 | 0 | 0 |  |  | 0 | 0 | OTSKP 2024 | 0 | 3 |  |  | 0
PP
VV |  |  |  | "1: pol.č.12373*20km; odvoz na skládku " "Celkem 236,68 = 236,680 " Celkem 236,68 = 236,680 [C]
TS |  |  |  | Položka zahrnuje: - vodorovnou a svislou dopravu, přemístění, přeložení, manipulace s výkopkem - kompletní provedení vykopávky nezapažené i zapažené - ošetření výkopiště po celou dobu práce v něm vč. klimatických opatření - ztížení vykopávek v blízkosti podzemního vedení, konstrukcí a objektů vč. jejich dočasného zajištění - ztížení pod vodou, v okolí výbušnin, ve stísněných prostorech a pod. - příplatek za lepivost - těžení po vrstvách, pásech a po jiných nutných částech (figurách) - čerpání vody vč. čerpacích jímek, potrubí a pohotovostní čerpací soupravy (viz ustanovení k pol. 1151,2) - potřebné snížení hladiny podzemní vody - těžení a rozpojování jednotlivých balvanů - vytahování a nošení výkopku - svahování a přesvah. svahů do konečného tvaru, výměna hornin v podloží a v pláni znehodnocené klimatickými vlivy - ruční vykopávky, odstranění kořenů a napadávek - pažení, vzepření a rozepření vč. přepažování (vyjma pažení záporového a štětových stěn) - úpravu, ochranu a očištění dna, základové spáry, stěn a svahů - zhutnění podloží, případně i svahů vč. svahování - zřízení stupňů v podloží a lavic na svazích, není-li pro tyto práce zřízena samostatná položka - udržování výkopiště a jeho ochrana proti vodě - odvedení nebo obvedení vody v okolí výkopiště a ve výkopišti - třídění výkopku - veškeré pomocné konstrukce umožňující provedení vykopávky (příjezdy, sjezdy, nájezdy, lešení, podpěr. konstr., přemostění, zpevněné plochy, zakrytí a pod.) Položka nezahrnuje: - uložení zeminy (na skládku, do násypu) ani poplatky za skládku, vykazují se v položce č.0141**
P | 5 | 13173 | OTS | HLOUBENÍ JAM ZAPAŽ I NEPAŽ TŘ. I | M3 | 71.2 | 0 | 0 |  |  | 0 | 0 | OTSKP 2024 | 0 | 3 |  |  | 0
PP
VV |  |  |  | "1: 8.9m2*(1m+7m)/2*2; výkopy v líci křídel pro vyústění drenáže " "Celkem 71,2 = 71,200 " Celkem 71,2 = 71,200 [C]
TS |  |  |  | Položka zahrnuje: - vodorovnou a svislou dopravu, přemístění, přeložení, manipulace s výkopkem - kompletní provedení vykopávky nezapažené i zapažené - ošetření výkopiště po celou dobu práce v něm vč. klimatických opatření - ztížení vykopávek v blízkosti podzemního vedení, konstrukcí a objektů vč. jejich dočasného zajištění - ztížení pod vodou, v okolí výbušnin, ve stísněných prostorech a pod. - příplatek za lepivost - těžení po vrstvách, pásech a po jiných nutných částech (figurách) - čerpání vody vč. čerpacích jímek, potrubí a pohotovostní čerpací soupravy (viz ustanovení k pol. 1151,2) - potřebné snížení hladiny podzemní vody - těžení a rozpojování jednotlivých balvanů - vytahování a nošení výkopku - svahování a přesvah. svahů do konečného tvaru, výměna hornin v podloží a v pláni znehodnocené klimatickými vlivy - ruční vykopávky, odstranění kořenů a napadávek - pažení, vzepření a rozepření vč. přepažování (vyjma pažení záporového a štětových stěn) - úpravu, ochranu a očištění dna, základové spáry, stěn a svahů - odvedení nebo obvedení vody v okolí výkopiště a ve výkopišti - třídění výkopku - veškeré pomocné konstrukce umožňující provedení vykopávky (příjezdy, sjezdy, nájezdy, lešení, podpěr. konstr., přemostění, zpevněné plochy, zakrytí a pod.) Položka nezahrnuje: - uložení zeminy (na skládku, do násypu) ani poplatky za skládku, vykazují se v položce č.0141**
P | 6 | 17120 | OTS | ULOŽENÍ SYPANINY DO NÁSYPŮ A NA SKLÁDKY BEZ ZHUTNĚNÍ | M3 | 307.88 | 0 | 0 |  |  | 0 | 0 | OTSKP 2024 | 0 | 3 |  |  | 0
PP
VV |  |  |  | "1: viz položka č.12393+13173 " "Celkem 307,88 = 307,880 " Celkem 307,88 = 307,880 [C]
TS |  |  |  | Položka zahrnuje: - kompletní provedení zemní konstrukce do předepsaného tvaru - ošetření úložiště po celou dobu práce v něm vč. klimatických opatření - ztížení v okolí vedení, konstrukcí a objektů a jejich dočasné zajištění - ztížení provádění ve ztížených podmínkách a stísněných prostorech - ztížené ukládání sypaniny pod vodu - ukládání po vrstvách a po jiných nutných částech (figurách) vč. dosypávek - spouštění a nošení materiálu - úprava, očištění a ochrana podloží a svahů - svahování, uzavírání povrchů svahů - udržování úložiště a jeho ochrana proti vodě - odvedení nebo obvedení vody v okolí úložiště a v úložišti - veškeré pomocné konstrukce umožňující provedení zemní konstrukce (příjezdy, sjezdy, nájezdy, lešení, podpěrné konstrukce, přemostění, zpevněné plochy, zakrytí a pod.) Položka nezahrnuje: - x
P | 7 | 17481 | OTS | ZÁSYP JAM A RÝH Z NAKUPOVANÝCH MATERIÁLŮ | M3 | 247.855 | 0 | 0 |  |  | 0 | 0 | OTSKP 2024 | 0 | 3 |  |  | 0
PP
VV |  |  |  | "1: pol. 13173+12393-12,25m2*(4,7m+5,1m)/2; zásypy (mimo přechodové oblasti pod kolejí č. 1) - použije se nakupovaná zemina " "Celkem 247,855 = 247,855 " Celkem 247,855 = 247,855 [C]
TS |  |  |  | Položka zahrnuje: - kompletní provedení zemní konstrukce včetně nákupu a dopravy materiálu dle zadávací dokumentace - úprava ukládaného materiálu vlhčením, tříděním, promícháním nebo vysoušením, příp. jiné úpravy za účelem zlepšení jeho mech. vlastností - hutnění i různé míry hutnění - ošetření úložiště po celou dobu práce v něm vč. klimatických opatření - ztížení v okolí vedení, konstrukcí a objektů a jejich dočasné zajištění - ztížení provádění vč. hutnění ve ztížených podmínkách a stísněných prostorech - ztížené ukládání sypaniny pod vodu - ukládání po vrstvách a po jiných nutných částech (figurách) vč. dosypávek - spouštění a nošení materiálu - výměna částí zemní konstrukce znehodnocené klimatickými vlivy - udržování úložiště a jeho ochrana proti vodě - odvedení nebo obvedení vody v okolí úložiště a v úložišti - veškeré pomocné konstrukce umožňující provedení zemní konstrukce (příjezdy, sjezdy, nájezdy, lešení, podpěrné konstrukce, přemostění, zpevněné plochy, zakrytí a pod.) Položka nezahrnuje: - x
P | 8 | 17581 | OTS | OBSYP POTRUBÍ A OBJEKTŮ Z NAKUPOVANÝCH MATERIÁLŮ | M3 | 15.198 | 0 | 0 |  |  | 0 | 0 | OTSKP 2024 | 0 | 3 |  |  | 0
PP
VV |  |  |  | "1: (0.48m2*12,06m+1,81m2*1m)*2; obsyp potrubí DN 150 za rubem opěr a podklad za lícem " "Celkem 15,198 = 15,198 " Celkem 15,198 = 15,198 [C]
TS |  |  |  | Položka zahrnuje: - kompletní provedení zemní konstrukce včetně nákupu a dopravy materiálu dle zadávací dokumentace - úprava ukládaného materiálu vlhčením, tříděním, promícháním nebo vysoušením, příp. jiné úpravy za účelem zlepšení jeho mech. vlastností - hutnění i různé míry hutnění - ošetření úložiště po celou dobu práce v něm vč. klimatických opatření - ztížení v okolí vedení, konstrukcí a objektů a jejich dočasné zajištění - ztížení provádění vč. hutnění ve ztížených podmínkách a stísněných prostorech - ztížené ukládání sypaniny pod vodu - ukládání po vrstvách a po jiných nutných částech (figurách) vč. dosypávek - spouštění a nošení materiálu - výměna částí zemní konstrukce znehodnocené klimatickými vlivy - ruční hutnění a výplň jam a prohlubní v podloží - úprava, očištění, ochrana a zhutnění podloží - svahování, hutnění a uzavírání povrchů svahů - zřízení lavic na svazích - udržování úložiště a jeho ochrana proti vodě - odvedení nebo obvedení vody v okolí úložiště a v úložišti - veškeré pomocné konstrukce umožňující provedení zemní konstrukce (příjezdy, sjezdy, nájezdy, lešení, podpěrné konstrukce, přemostění, zpevněné plochy, zakrytí a pod.) Položka nezahrnuje: - x Způsob měření: - zemina vytlačená potrubím o DN 180mm se od kubatury obsypů neodečítá
P | 9 | 18243 | OTS | ZALOŽENÍ TRÁVNÍKU HYDROOSEVEM NA HLUŠINU | M2 | 50 | 0 | 0 |  |  | 0 | 0 | OTSKP 2024 | 0 | 3 |  |  | 0
PP
VV |  |  |  | "1: 25m2*25m2; v líci křídel " "Celkem 50 = 50,000 " Celkem 50 = 50,000 [C]
TS |  |  |  | Položka zahrnuje: - dodání předepsané travní směsi, hydroosev na hlušinu, zalévání, první pokosení, to vše bez ohledu na sklon terénu Položka nezahrnuje: - x
SD |  | 2 |  | Základy | [6 empty] | 0 | 0
P | 10 | 26195 | OTS | VRTY PRO KOTV, INJEKT, MIKROPIL NA POVR TŘ V A VI D DO 300MM | M | 8 | 0 | 0 |  |  | 0 | 0 | OTSKP 2024 | 0 | 3 |  |  | 0
PP
VV |  |  |  | "1: 2m*4; prostupy křídlem " "Celkem 8 = 8,000 " Celkem 8 = 8,000 [C]
TS |  |  |  | Položka zahrnuje: - přemístění, montáž a demontáž vrtných souprav - svislou dopravu zeminy z vrtu - vodorovnou dopravu zeminy bez uložení na skládku - případně nutné pažení dočasné (včetně odpažení) i trvalé Položka nezahrnuje: - x
P | 11 | 281611 | OTS | INJEKTOVÁNÍ NÍZKOTLAKÉ Z CEMENTOVÝCH POJIV NA POVRCHU | M3 | 1.2 | 0 | 0 |  |  | 0 | 0 | OTSKP 2024 | 0 | 3 |  |  | 0
PP
VV |  |  |  | "1: 0.15m2*2m*4; vyplnění stávajících prostupů drenáže cementovou zálivkovou hmotou " "Celkem 1,2 = 1,200 " Celkem 1,2 = 1,200 [C]
TS |  |  |  | Položka zahrnuje: - kompletní práce, které jsou nutné pro předepsanou funkci injektáže (statickou, těsnící a pod.). - vodní tlakové zkoušky před a po injektáži. - veškerý materiál, výrobky a polotovary, včetně mimostaveništní a vnitrostaveništní dopravy (rovněž přesuny), včetně naložení a složení, případně s uložením. Položka nezahrnuje: - zřízení vrtů (vykazují se položkami 261, 262)
P | 12 | 286322 | OTS | KOTVY SAMOZÁVRTNÉ V PODZEMÍ DL DO 4M ÚNOS DO 100KN | KUS | 18 | 0 | 0 |  |  | 0 | 0 | OTSKP 2024 | 0 | 3 |  |  | 0
PP
VV |  |  |  | "1: 9ks*2; dočasné tyčové SN kotvy (samozávrtné hřebíky) " "Celkem 18 = 18,000 " Celkem 18 = 18,000 [C]
TS |  |  |  | Položka zahrnuje: - kompletní dodávku kotvy délky od 3,01 do 4,0m a únosnosti do 100kN včetně příslušenství (podložky, matice, vrtací korunky a pod.), podle požadavků a popisu uvedených v dokumentci pro zadání stavby; - součástí je kompletní osazení kotvy v podzemí, které zahrnuje všechny operace podle technologického předpisu výrobce nutné pro řádné osazení a aktivaci včetně všech pomocných mechanizmů, přípravků a hmot; - součástí ceny je také vrtání včetně potřebné mechanizace; - průkazné a kontrolní zkoušky kotev; - druh, délku, rozmístění a rozsah zkoušek určuje zadávací dokumentace Položka nezahrnuje: - x
P | 13 | 289324 | OTS | STŘÍKANÝ ŽELEZOBETON DO C25/30 | M3 | 2.415 | 0 | 0 |  |  | 0 | 0 | OTSKP 2024 | 0 | 3 |  |  | 0
PP
VV |  |  |  | "1: (7.6m2+8.5m2)*0.15m; stříkaný beton pažení koleje č. 2 " "Celkem 2,415 = 2,415 " Celkem 2,415 = 2,415 [C]
TS |  |  |  | Položka zahrnuje: - dodání čerstvého betonu (betonové směsi) požadované kvality, jeho uložení do požadovaného tvaru při jakékoliv hustotě výztuže, konzistenci čerstvého betonu a způsobu hutnění, ošetření a ochranu betonu, - zhotovení nepropustného, mrazuvzdorného betonu a betonu požadované trvanlivosti a vlastností, - užití potřebných přísad a technologií výroby betonu, - zřízení pracovních a dilatačních spar, včetně potřebných úprav, výplně, vložek, opracování, očištění a ošetření, - bednění požadovaných konstr. (i ztracené) s úpravou dle požadované kvality povrchu betonu, včetně odbedňovacích a odskružovacích prostředků, - podpěrné konstr. (skruže) a lešení všech druhů pro bednění, uložení čerstvého betonu, výztuže a doplňkových konstr., vč. požadovaných otvorů, ochranných a bezpečnostních opatření a základů těchto konstrukcí a lešení, - vytvoření kotevních čel, kapes, nálitků, sedel, zřízení všech požadovaných otvorů, výklenků, prostupů, dutin, drážek a pod., vč. ztížení práce a úprav kolem nich, - úpravy pro osazení výztuže, doplňkových konstrukcí a vybavení, - úpravy povrchu pro položení požadované izolace, povlaků a nátěrů, případně vyspravení, - ztížení práce u kabelových a injektážních trubek a ostatních zařízení osazovaných do betonu, - konstrukce betonových kloubů, upevnění kotevních prvků a doplňkových konstrukcí, - nátěry zabraňující soudržnost betonu a bednění, - výplň, těsnění a tmelení spar a spojů, - opatření povrchů betonu izolací proti zemní vlhkosti v částech, kde přijdou do styku se zeminou nebo kamenivem, - případné zřízení spojovací vrstvy u základů, - úpravy pro osazení zařízení ochrany konstrukce proti vlivu bludných proudů Položka nezahrnuje: - dodání a osazení výztuže
P | 14 | 289366 | OTS | VÝZTUŽ STŘÍKANÉHO BETONU Z KARI SITÍ | T | 0.254 | 0 | 0 |  |  | 0 | 0 | OTSKP 2024 | 0 | 3 |  |  | 0
PP
VV |  |  |  | "1: 7.9kg/m2*(7.6m2+8.5m2)*2; výztuž stříkaného betonu ? 8 mm, oka 100 x 100 mm při obou površích " "Celkem 0,254 = 0,254 " Celkem 0,254 = 0,254 [C]
TS |  |  |  | Položka zahrnuje: - veškerý materiál, výrobky a polotovary, včetně mimostaveništní a vnitrostaveništní dopravy (rovněž přesuny), včetně naložení a složení, případně s uložením - dodání betonářské výztuže v požadované kvalitě, stříhání, řezání, ohýbání a spojování do všech požadovaných tvarů (vč. armakošů) a uložení s požadovaným zajištěním polohy a krytí výztuže betonem, - veškeré svary nebo jiné spoje výztuže, - pomocné konstrukce a práce pro osazení a upevnění výztuže (provedení vrtu, dodání a vsunutí kotvičky, její zalepení předepsaným pojivem), - zednické výpomoci pro montáž betonářské výztuže, - úpravy výztuže pro osazení doplňkových konstrukcí, - ochranu výztuže do doby jejího zabetonování, - úpravy výztuže pro zřízení železobetonových kloubů, kotevních prvků, závěsných ok a doplňkových konstrukcí, - veškerá opatření pro zajištění soudržnosti výztuže a betonu, - vodivé propojení výztuže, které je součástí ochrany konstrukce proti vlivům bludných proudů, vyvedení do měřících skříní nebo míst pro měření bludných proudů (vlastní měřící skříně se uvádějí položkami SD 74), - povrchovou antikorozní úpravu výztuže, - separaci výztuže, - osazení měřících zařízení a úpravy pro ně, - osazení měřících skříní nebo míst pro měření bludných proudů. Položka nezahrnuje: - x
SD |  | 4 |  | Vodorovné konstrukce | [6 empty] | 0 | 0
P | 15 | 451314 | OTS | PODKLADNÍ A VÝPLŇOVÉ VRSTVY Z PROSTÉHO BETONU C25/30 | M3 | 1.89 | 0 | 0 |  |  | 0 | 0 | OTSKP 2024 | 0 | 3 |  |  | 0
PP
VV |  |  |  | "1: (13,4m2+5,5m2)*0.1m; podkladní beton dlažby " "Celkem 1,89 = 1,890 " Celkem 1,89 = 1,890 [C]
TS |  |  |  | Položka zahrnuje: - dodání čerstvého betonu (betonové směsi) požadované kvality, jeho uložení do požadovaného tvaru při jakékoliv hustotě výztuže, konzistenci čerstvého betonu a způsobu hutnění, ošetření a ochranu betonu, - zhotovení nepropustného, mrazuvzdorného betonu a betonu požadované trvanlivosti a vlastností, užití potřebných přísad a technologií výroby betonu, - zřízení pracovních a dilatačních spar, včetně potřebných úprav, výplně, vložek, opracování, očištění a ošetření, - bednění požadovaných konstr. (i ztracené) s úpravou dle požadované kvality povrchu betonu, včetně odbedňovacích a odskružovacích prostředků, nátěrů zabraňujících soudržnosti betonu a bednění, - podpěrné konstr. (skruže) a lešení všech druhů pro bednění, vč. ochranných a bezpečnostních opatření a základů těchto konstrukcí a lešení, - vytvoření kotevních čel, kapes, nálitků a sedel, zřízení všech požadovaných otvorů, výklenků, prostupů, dutin, drážek a pod., vč. ztížení práce a úprav kolem nich, - úpravy pro osazení výztuže, doplňkových konstrukcí a vybavení, - úpravy povrchu pro položení požadované izolace, povlaků a nátěrů, případně vyspravení, - ztížení práce u kabelových a injektážních trubek a ostatních zařízení osazovaných do betonu, - konstrukce betonových kloubů, upevnění kotevních prvků a doplňkových konstrukcí, - nátěry zabraňující soudržnost betonu a bednění, - výplň, těsnění a tmelení spar a spojů, - opatření povrchů betonu izolací proti zemní vlhkosti v částech, kde přijdou do styku se zeminou nebo kamenivem, - případné zřízení spojovací vrstvy u základů, - úpravy pro osazení zařízení ochrany konstrukce proti vlivu bludných proudů, Položka nezahrnuje: - x
P | 16 | 45131A | OTS | PODKLADNÍ A VÝPLŇOVÉ VRSTVY Z PROSTÉHO BETONU C20/25 | M3 | 7.233 | 0 | 0 |  |  | 0 | 0 | OTSKP 2024 | 0 | 3 |  |  | 0
PP
VV |  |  |  | "1: (3.4m2+5m2)/2*13m*2; podkladní beton drenáže " "Celkem 7,233 = 7,233 " Celkem 7,233 = 7,233 [C]
TS |  |  |  | Položka zahrnuje: - dodání čerstvého betonu (betonové směsi) požadované kvality, jeho uložení do požadovaného tvaru při jakékoliv hustotě výztuže, konzistenci čerstvého betonu a způsobu hutnění, ošetření a ochranu betonu, - zhotovení nepropustného, mrazuvzdorného betonu a betonu požadované trvanlivosti a vlastností, užití potřebných přísad a technologií výroby betonu, - zřízení pracovních a dilatačních spar, včetně potřebných úprav, výplně, vložek, opracování, očištění a ošetření, - bednění požadovaných konstr. (i ztracené) s úpravou dle požadované kvality povrchu betonu, včetně odbedňovacích a odskružovacích prostředků, nátěrů zabraňujících soudržnosti betonu a bednění, - podpěrné konstr. (skruže) a lešení všech druhů pro bednění, vč. ochranných a bezpečnostních opatření a základů těchto konstrukcí a lešení, - vytvoření kotevních čel, kapes, nálitků a sedel, zřízení všech požadovaných otvorů, výklenků, prostupů, dutin, drážek a pod., vč. ztížení práce a úprav kolem nich, - úpravy pro osazení výztuže, doplňkových konstrukcí a vybavení, - úpravy povrchu pro položení požadované izolace, povlaků a nátěrů, případně vyspravení, - ztížení práce u kabelových a injektážních trubek a ostatních zařízení osazovaných do betonu, - konstrukce betonových kloubů, upevnění kotevních prvků a doplňkových konstrukcí, - nátěry zabraňující soudržnost betonu a bednění, - výplň, těsnění a tmelení spar a spojů, - opatření povrchů betonu izolací proti zemní vlhkosti v částech, kde přijdou do styku se zeminou nebo kamenivem, - případné zřízení spojovací vrstvy u základů, - úpravy pro osazení zařízení ochrany konstrukce proti vlivu bludných proudů, Položka nezahrnuje: - x
P | 17 | 45157 | OTS | PODKLADNÍ A VÝPLŇOVÉ VRSTVY Z KAMENIVA TĚŽENÉHO | M3 | 4.73 | 0 | 0 |  |  | 0 | 0 | OTSKP 2024 | 0 | 3 |  |  | 0
PP
VV |  |  |  | "1: 0.15m2*(6.7m+7.5m); podkladní vrstva potrubí v líci křídel 2: 0.1m2*13m*2; podkladní vrstva kamenné rovnaniny " "Celkem 4,73 = 4,730 " Celkem 4,73 = 4,730 [C]
TS |  |  |  | Položka zahrnuje: - dodávku předepsaného kameniva - mimostaveništní a vnitrostaveništní dopravu a jeho uložení - není-li v zadávací dokumentaci uvedeno jinak, jedná se o nakupovaný materiál Položka nezahrnuje: - x
P | 18 | 45851 | OTS | VÝPLŇ ZA OPĚRAMI A ZDMI Z LOM KAMENE | M3 | 28.08 | 0 | 0 |  |  | 0 | 0 | OTSKP 2024 | 0 | 3 |  |  | 0
PP
VV |  |  |  | "1: 0.6m*1.8m*13m*2; kamenná rovnanina " "Celkem 28,08 = 28,080 " Celkem 28,08 = 28,080 [C]
TS |  |  |  | Položka zahrnuje: - dodávku předepsaného kamene - mimostaveništní a vnitrostaveništní dopravu a jeho uložení - není-li v zadávací dokumentaci uvedeno jinak, jedná se o nakupovaný materiál Položka nezahrnuje: - x
P | 19 | 45860 | OTS | VÝPLŇ ZA OPĚRAMI A ZDMI Z MEZEROVITÉHO BETONU | M3 | 51.7 | 0 | 0 |  |  | 0 | 0 | OTSKP 2024 | 0 | 3 |  |  | 0
PP
VV |  |  |  | "1: 5.5m2*4.7m*2; zásyp přechodové oblasti pod kolejí č. 1 mezerovitým betonem " "Celkem 51,7 = 51,700 " Celkem 51,7 = 51,700 [C]
TS |  |  |  | Položka zahrnuje: - dodávku mezerovitého betonu a jeho uložení se zhutněním - včetně mimostaveništní a vnitrostaveništní dopravy (rovněž přesuny) Položka nezahrnuje: - x
P | 20 | 465512 | OTS | DLAŽBY Z LOMOVÉHO KAMENE NA MC | M3 | 1.2 | 0 | 0 |  |  | 0 | 0 | OTSKP 2024 | 0 | 3 |  |  | 0
PP
VV |  |  |  | "1: (2.5m2+5.5m2)*0.15m; odláždění výtoku drenáže " "Celkem 1,2 = 1,200 " Celkem 1,2 = 1,200 [C]
TS |  |  |  | Položka zahrnuje: - nutné zemní práce (svahování, úpravu pláně a pod.) - zřízení spojovací vrstvy - zřízení lože dlažby z cementové malty předepsané kvality a předepsané tloušťky - dodávku a položení dlažby z lomového kamene do předepsaného tvaru - spárování, těsnění, tmelení a vyplnění spar MC případně s vyklínováním - úprava povrchu pro odvedení srážkové vody Položka nezahrnuje: - podklad pod dlažbu, vykazuje se samostatně položkami SD 45
SD |  | 5 |  | Komunikace | [6 empty] | 0 | 0
P | 21 | R502813-2001 | R | KONSTRUKČNÍ VRSTVA TĚLESA ŽELEZNIČNÍHO SPODKU Z ANTIVIBRAČNÍCH ROHOŽÍ VODOROVNÝCH TL. OD 21 DO 30 MM - SNESENÍ + OSAZENÍ | M2 | 362.56 | 0 | 0 |  |  | 0 | 0 | R - položka R | 0 | 3 |  |  | 0
PP
VV |  |  |  | "1: (6.25m+5.1m+6.25m)*20.6m; použití stávající antivibrační rohože na mostě tl. 30 mm (snesení a poté znovu osazení) " "Celkem 362,56 = 362,560 " Celkem 362,56 = 362,560 [C]
TS |  |  |  | 1. Položka obsahuje: – snesení stávajících antivibračních rohoží a jejich dočasné uskladnění v místě stavby – nákup nových spojovacích prostředků – očištění, popř. vyspravení podkladu – montáž antivibračních rohoží dle předepsaného technologického předpisu bez rozlišení šířky, po etapách, včetně pracovních spar a spojů – průkazní zkoušky, kontrolní zkoušky a kontrolní měření – úpravu napojení, ukončení a těsnění podél trativodů, vpustí, šachet apod. – úpravu povrchu vrstvy 2. Položka neobsahuje: X 3. Způsob měření: Měří se metr čtverečný projektované nebo skutečné plochy, přičemž do výměry je již zahrnuto ztratné, přesahy, prořezy.
SD |  | 6 |  | Úpravy povrchů | [6 empty] | 0 | 0
P | 22 | 626112 | OTS | REPROFILACE PODHLEDŮ, SVISLÝCH PLOCH SANAČNÍ MALTOU JEDNOVRST TL 20MM | M2 | 2.48 | 0 | 0 |  |  | 0 | 0 | OTSKP 2024 | 0 | 3 |  |  | 0
PP
VV |  |  |  | "1: (4m*13m+5m2*2)*2*0.02; v místě rubu opěr a křídel - 2% povrchu " "Celkem 2,48 = 2,480 " Celkem 2,48 = 2,480 [C]
TS |  |  |  | Položka zahrnuje: - dodávku veškerého materiálu potřebného pro předepsanou úpravu v předepsané kvalitě - nutné vyspravení podkladu, případně zatření spar zdiva - položení vrstvy v předepsané tloušťce - potřebná lešení a podpěrné konstrukce Položka nezahrnuje: - x
P | 23 | 626212 | OTS | REPROFILACE VODOROVNÝCH PLOCH SHORA SANAČNÍ MALTOU JEDNOVRST TL 20MM | M2 | 7.251 | 0 | 0 |  |  | 0 | 0 | OTSKP 2024 | 0 | 3 |  |  | 0
PP
VV |  |  |  | "1: (6.25m+5.1m+6.25m)*20.6m*0.02; v místě mostovky - 2% povrchu " "Celkem 7,251 = 7,251 " Celkem 7,251 = 7,251 [C]
TS |  |  |  | Položka zahrnuje: - dodávku veškerého materiálu potřebného pro předepsanou úpravu v předepsané kvalitě - nutné vyspravení podkladu, případně zatření spar zdiva - položení vrstvy v předepsané tloušťce - potřebná lešení a podpěrné konstrukce Položka nezahrnuje: - x
P | 24 | 62631 | OTS | SPOJOVACÍ MŮSTEK MEZI STARÝM A NOVÝM BETONEM | M2 | 142.128 | 0 | 0 |  |  | 0 | 0 | OTSKP 2024 | 0 | 3 |  |  | 0
PP
VV |  |  |  | "1: (6.25m+5.1m+6.25m)*20.6m*0.05; v místě mostovky - 5% povrchu 2: (4m*13m+5m2*2)*2*1; v místě rubu opěr a křídel - 100% povrchu " "Celkem 142,128 = 142,128 " Celkem 142,128 = 142,128 [C]
TS |  |  |  | Položka zahrnuje: - dodávku veškerého materiálu potřebného pro předepsanou úpravu v předepsané kvalitě - nutné vyspravení podkladu, případně zatření spar zdiva - položení vrstvy v předepsané tloušťce - potřebná lešení a podpěrné konstrukce Položka nezahrnuje: - x
P | 25 | 62641 | OTS | SJEDNOCUJÍCÍ STĚRKA JEMNOU MALTOU TL CCA 2MM | M2 | 127.626 | 0 | 0 |  |  | 0 | 0 | OTSKP 2024 | 0 | 3 |  |  | 0
PP
VV |  |  |  | "1: (6.25m+5.1m+6.25m)*20.6m*0.01; stěrkování v místě poškožených částí izolace mostovky (odhad 1%) 2: (4m*13m+5m2*2)*2; stěrkování v místě přechodové oblastí (100%) " "Celkem 127,626 = 127,626 " Celkem 127,626 = 127,626 [C]
TS |  |  |  | Položka zahrnuje: - dodávku veškerého materiálu potřebného pro předepsanou úpravu v předepsané kvalitě - nutné vyspravení podkladu, případně zatření spar zdiva - položení vrstvy v předepsané tloušťce - potřebná lešení a podpěrné konstrukce Položka nezahrnuje: - x
SD |  | 7 |  | Přidružená stavební výroba | [6 empty] | 0 | 0
P | 26 | 711111 | OTS | IZOLACE BĚŽNÝCH KONSTRUKCÍ PROTI ZEMNÍ VLHKOSTI ASFALTOVÝMI NÁTĚRY | M2 | 2.56 | 0 | 0 |  |  | 0 | 0 | OTSKP 2024 | 0 | 3 |  |  | 0
PP
VV |  |  |  | "1: 0.64m*2m*2; nátěry stěn vrtů/prostupů drenáže (asfaltové nátěry 1xNp+2xNa) " "Celkem 2,56 = 2,560 " Celkem 2,56 = 2,560 [C]
TS |  |  |  | Položka zahrnuje: - dodání předepsaného izolačního materiálu - očištění a ošetření podkladu, zadávací dokumentace může zahrnout i případné vyspravení - zřízení izolace jako kompletního povlaku, případně komplet. soustavy nebo systému podle příslušného technolog. předpisu - zřízení izolace i jednotlivých vrstev po etapách, včetně pracovních spár a spojů - úprava u okrajů, rohů, hran, dilatačních i pracovních spojů, kotev, obrubníků, dilatačních zařízení, odvodnění, otvorů, neizolovaných míst a pod. - zajištění odvodnění povrchu izolace, včetně odvodnění nejnižších míst, pokud dokumentace pro zadání stavby nestanoví jinak - ochrana izolace do doby zřízení definitivní ochranné vrstvy nebo konstrukce - úprava, očištění a ošetření prostoru kolem izolace - provedení požadovaných zkoušek Položka nezahrnuje: - ochranné vrstvy, např. geotextilii
P | 27 | 711415 | OTS | IZOLACE MOSTOVEK CELOPLOŠ POLYMERNÍ | M2 | 1.813 | 0 | 0 |  |  | 0 | 0 | OTSKP 2024 | 0 | 3 |  |  | 0
PP
VV |  |  |  | "1: (6.25m+5.1m+6.25m)*20.6m*0.05; bezešvá syntetická izolace v místě mostovky - 5% povrchu " "Celkem 1,813 = 1,813 " Celkem 1,813 = 1,813 [C]
TS |  |  |  | Položka zahrnuje: - izolace rámových konstrukcí (mosty, propusty, kolektory) - dodání předepsaného izolačního materiálu - očištění a ošetření podkladu, zadávací dokumentace může zahrnout i případné vyspravení - zřízení izolace jako kompletního povlaku, případně komplet. soustavy nebo systému podle příslušného technolog. předpisu - zřízení izolace i jednotlivých vrstev po etapách, včetně pracovních spár a spojů - úprava u okrajů, rohů, hran, dilatačních i pracovních spojů, kotev, obrubníků, dilatačních zařízení, odvodnění, otvorů, neizolovaných míst a pod. - zajištění odvodnění povrchu izolace, včetně odvodnění nejnižších míst, pokud dokumentace pro zadání stavby nestanoví jinak - ochrana izolace do doby zřízení definitivní ochranné vrstvy nebo konstrukce - úprava, očištění a ošetření prostoru kolem izolace - provedení požadovaných zkoušek Položka nezahrnuje: - ochranné vrstvy, např. litý asfalt, asfaltový beton
P | 28 | 711442 | OTS | IZOLACE MOSTOVEK CELOPLOŠNÁ ASFALTOVÝMI PÁSY S PEČETÍCÍ VRSTVOU | M2 | 175 | 0 | 0 |  |  | 0 | 0 | OTSKP 2024 | 0 | 3 |  |  | 0
PP
VV |  |  |  | "1: 87,5m2*2; izolace v přechodové oblasti " "Celkem 175 = 175,000 " Celkem 175 = 175,000 [C]
TS |  |  |  | Položka zahrnuje: - izolace rámových konstrukcí (mosty, propusty, kolektory) - dodání předepsaného izolačního materiálu - očištění a ošetření podkladu, zadávací dokumentace může zahrnout i případné vyspravení - zřízení izolace jako kompletního povlaku, případně komplet. soustavy nebo systému podle příslušného technolog. předpisu - zřízení izolace i jednotlivých vrstev po etapách, včetně pracovních spár a spojů - úprava u okrajů, rohů, hran, dilatačních i pracovních spojů, kotev, obrubníků, dilatačních zařízení, odvodnění, otvorů, neizolovaných míst a pod. - zajištění odvodnění povrchu izolace, včetně odvodnění nejnižších míst, pokud dokumentace pro zadání stavby nestanoví jinak - ochrana izolace do doby zřízení definitivní ochranné vrstvy nebo konstrukce - úprava, očištění a ošetření prostoru kolem izolace - provedení požadovaných zkoušek Položka nezahrnuje: - ochranné vrstvy, např. litý asfalt, asfaltový beton
P | 29 | 711509 | OTS | OCHRANA IZOLACE NA POVRCHU TEXTILIÍ | M2 | 175 | 0 | 0 |  |  | 0 | 0 | OTSKP 2024 | 0 | 3 |  |  | 0
PP
VV |  |  |  | "1: 87,5m2*2; ochrana izolace v přechodové oblasti " "Celkem 175 = 175,000 " Celkem 175 = 175,000 [C]
TS |  |  |  | Položka zahrnuje: - dodání předepsaného ochranného materiálu - zřízení ochrany izolace Položka nezahrnuje: - x
SD |  | 8 |  | Potrubí | [6 empty] | 0 | 0
P | 30 | 87533 | OTS | POTRUBÍ DREN Z TRUB PLAST DN DO 150MM | M | 10.63 | 0 | 0 |  |  | 0 | 0 | OTSKP 2024 | 0 | 3 |  |  | 0
PP
VV |  |  |  | "1: 5,65m+4,98m; drenáž - neperforovaná část (v líci křídel) POZN: Vč. modulárního těsnění GKD (EPDM), s těsností do 5 bar " "Celkem 10,63 = 10,630 " Celkem 10,63 = 10,630 [C]
TS |  |  |  | Položka zahrnuje: - výrobní dokumentaci (včetně technologického předpisu) - dodání veškerého trubního a pomocného materiálu (trouby, trubky, tvarovky, spojovací a těsnící materiál a pod.), podpěrných, závěsných a upevňovacích prvků, včetně potřebných úprav - úprava a příprava podkladu a podpěr, očištění a ošetření podkladu a podpěr - zřízení plně funkčního potrubí, kompletní soustavy, podle příslušného technologického předpisu (bez ohledu na sklon) - zřízení potrubí i jednotlivých částí po etapách, včetně pracovních spar a spojů, pracovního zaslepení konců a pod. - úprava prostupů, průchodů šachtami a komorami, okolí podpěr a vyústění, zaústění, napojení, vyvedení a upevnění odpad. výustí - ochrana potrubí nátěrem (vč. úpravy povrchu), případně izolací, nejsou-li tyto práce předmětem jiné položky - úprava, očištění a ošetření prostoru kolem potrubí - položky platí pro práce prováděné v prostoru zapaženém i nezapaženém a i v kolektorech, chráničkách - položky zahrnují i práce spojené s nutnými obtoky, převáděním a čerpáním vody Položka nezahrnuje: - x
P | 31 | 875332 | OTS | POTRUBÍ DREN Z TRUB PLAST DN DO 150MM DĚROVANÝCH | M | 32 | 0 | 0 |  |  | 0 | 0 | OTSKP 2024 | 0 | 3 |  |  | 0
PP
VV |  |  |  | "1: 2*16m; drenáž - perforovaná část " "Celkem 32 = 32,000 " Celkem 32 = 32,000 [C]
TS |  |  |  | Položka zahrnuje: - výrobní dokumentaci (včetně technologického předpisu) - dodání veškerého trubního a pomocného materiálu (trouby, trubky, tvarovky, spojovací a těsnící materiál a pod.), podpěrných, závěsných a upevňovacích prvků, včetně potřebných úprav - úprava a příprava podkladu a podpěr, očištění a ošetření podkladu a podpěr - zřízení plně funkčního potrubí, kompletní soustavy, podle příslušného technologického předpisu (bez ohledu na sklon) - zřízení potrubí i jednotlivých částí po etapách, včetně pracovních spar a spojů, pracovního zaslepení konců a pod. - úprava prostupů, průchodů šachtami a komorami, okolí podpěr a vyústění, zaústění, napojení, vyvedení a upevnění odpad. výustí - ochrana potrubí nátěrem (vč. úpravy povrchu), případně izolací, nejsou-li tyto práce předmětem jiné položky - úprava, očištění a ošetření prostoru kolem potrubí - položky platí pro práce prováděné v prostoru zapaženém i nezapaženém a i v kolektorech, chráničkách - položky zahrnují i práce spojené s nutnými obtoky, převáděním a čerpáním vody Položka nezahrnuje: - x
SD |  | 9 |  | Ostatní konstrukce a práce | [6 empty] | 0 | 0
P | 32 | 917211 | OTS | ZÁHONOVÉ OBRUBY Z BETONOVÝCH OBRUBNÍKŮ ŠÍŘ 50MM | M | 332.252 | 0 | 0 |  |  | 0 | 0 | OTSKP 2024 | 0 | 3 |  |  | 0
PP
VV |  |  |  | "1: 9,7m+19m*ODMOCNINA(3,25m2); ukončení odláždění obrubníkem " "Celkem 332,252 = 332,252 " Celkem 332,252 = 332,252 [C]
TS |  |  |  | Položka zahrnuje: - dodání a pokládku betonových obrubníků o rozměrech předepsaných zadávací dokumentací - betonové lože i boční betonovou opěrku Položka nezahrnuje: - x
P | 33 | 931185 | OTS | VÝPLŇ DILATAČNÍCH SPAR Z POLYSTYRENU TL 50MM | M2 | 100 | 0 | 0 |  |  | 0 | 0 | OTSKP 2024 | 0 | 3 |  |  | 0
PP
VV |  |  |  | "1: 50m2*2; ochrana izolace v přechodové oblasti " "Celkem 100 = 100,000 " Celkem 100 = 100,000 [C]
TS |  |  |  | Položka zahrnuje: - dodávku a osazení předepsaného materiálu - očištění ploch spáry před úpravou - očištění okolí spáry po úpravě Položka nezahrnuje: - x
P | 34 | 93610 | OTS | DROBNÉ DOPLŇK KONSTR DŘEVĚNÉ | M3 | 0.5 | 0 | 0 |  |  | 0 | 0 | OTSKP 2024 | 0 | 3 |  |  | 0
PP
VV |  |  |  | "1: 0.5m3; podepření stožáru osvětlení v čase výkopu " "Celkem 0,5 = 0,500 " Celkem 0,5 = 0,500 [C]
TS |  |  |  | Položka zahrnuje: - dílenská dokumentace, včetně technologického předpisu spojování - dodání dřeva v požadované kvalitě a výroba konstrukce (vč. pomůcek, přípravků a prostředků pro výrobu) bez ohledu na náročnost a její objem, dílenská montáž, montážní dokumentace - dodání spojovacího materiálu - zřízení montážních a dilatačních spojů, spar, včetně potřebných úprav, vložek, opracování, očištění a ošetření - podpěr. konstr. a lešení všech druhů pro montáž konstrukcí i doplňkových, včetně požadovaných otvorů, ochranných a bezpečnostních opatření a základů pro tyto konstrukce a lešení - jakákoliv doprava a manipulace dílců a montážních sestav, včetně dopravy konstrukce z výrobny na stavbu - montáž konstrukce na stavbě, včetně montážních prostředků a pomůcek a zednických výpomocí - výplň, těsnění a tmelení spar a spojů - čištění konstrukce a odstranění všech vrubů (vrypy, otlačeniny a pod.) - veškeré druhy opracování povrchů, včetně úprav pod nátěry a pod izolaci - veškeré druhy dílenských základů a základních nátěrů a povlaků - všechny druhy ocelového kotvení - dílenskou přejímku a montážní prohlídku, včetně požadovaných dokladů - zřízení kotevních otvorů nebo jam, nejsou-li částí jiné konstrukce, jejich úpravy, očištění a ošetření - osazení kotvení nebo přímo částí konstrukce do podpůrné konstrukce nebo do zeminy - výplň kotevních otvorů (případně podlití patních desek) maltou, betonem nebo jinou speciální hmotou, vyplnění jam zeminou - ošetření kotevní oblasti proti vzniku trhlin, vlivu povětrnosti a pod. - osazení značek, včetně jejich zaměření - veškeré úpravy dřeva pro zlepšení jeho užitných vlastností - např. impregnace, zpevňování a pod. (pokud je předepsáno v dokumentaci pro zadání stavby) - veškeré druhy povrchových úprav (pokud je předepsáno v dokumentaci pro zadání stavby) - zvláštní spojové prostředky, rozebíratelnost konstrukce (pokud je předepsáno v dokumentaci pro zadání stavby) - osazení měřících zařízení a úprav pro ně (pokud je předepsáno v dokumentaci pro zadání stavby) Položka nezahrnuje: - x
P | 35 | 938543 | OTS | OČIŠTĚNÍ BETON KONSTR OTRYSKÁNÍM TLAK VODOU DO 1000 BARŮ | M2 | 486.56 | 0 | 0 |  |  | 0 | 0 | OTSKP 2024 | 0 | 3 |  |  | 0
PP
VV |  |  |  | "1: (6.25m+5.1m+6.25m)*20.6m; v místě mostovky - 100% povrchu 2: (4m*13m+5m2*2)*2; v místě rubu opěr a křídel - 100% povrchu " "Celkem 486,56 = 486,560 " Celkem 486,56 = 486,560 [C]
TS |  |  |  | Položka zahrnuje: - očištění předepsaným způsobem - odklizení vzniklého odpadu Položka nezahrnuje: - x
P | 36 | 93857 | OTS | BROUŠENÍ BETON KONSTR | M2 | 3.626 | 0 | 0 |  |  | 0 | 0 | OTSKP 2024 | 0 | 3 |  |  | 0
PP
VV |  |  |  | "1: (6.25m+5.1m+6.25m)*20.6m*0.01; v místě poškožených částí izolace mostovky (odhad 1%) " "Celkem 3,626 = 3,626 " Celkem 3,626 = 3,626 [C]
TS |  |  |  | Položka zahrnuje: - očištění předepsaným způsobem - odklizení vzniklého odpadu Položka nezahrnuje: - x
P | 37 | 96615 | OTS | BOURÁNÍ KONSTRUKCÍ Z PROSTÉHO BETONU | M3 | 20.8 | 0 | 0 |  |  | 0 | 0 | OTSKP 2024 | 0 | 3 |  |  | 0
PP
VV |  |  |  | "1: 0.8m2*13m*2; podkladní beton drenáže " "Celkem 20,8 = 20,800 " Celkem 20,8 = 20,800 [C]
TS |  |  |  | Položka zahrnuje: - rozbourání konstrukce bez ohledu na použitou technologii - veškeré pomocné konstrukce (lešení a pod.) - veškerou manipulaci s vybouranou sutí a hmotami včetně uložení na skládku - veškeré další práce plynoucí z technologického předpisu a z platných předpisů Položka nezahrnuje: - poplatek za skládku, který se vykazuje v položce 0141** (s výjimkou malého množství bouraného materiálu, kde je možné poplatek zahrnout do jednotkové ceny bourání – tento fakt musí být uveden v doplňujícím textu k položce)
P | 38 | 969133 | OTS | VYBOURÁNÍ POTRUBÍ DN DO 150MM VODOVODNÍCH | M | 40 | 0 | 0 |  |  | 0 | 0 | OTSKP 2024 | 0 | 3 |  |  | 0
PP
VV |  |  |  | "1: 20m*2; odstranění stávající rubové drenáže vč. odvozu na RS a poplatku za uložení " "Celkem 40 = 40,000 " Celkem 40 = 40,000 [C]
TS |  |  |  | Položka zahrnuje: - veškerou manipulaci s vybouranou sutí a hmotami včetně uložení na skládku - veškeré další práce plynoucí z technologického předpisu a z platných předpisů Položka nezahrnuje: - poplatek za skládku, který se vykazuje v položce 0141** (s výjimkou malého množství bouraného materiálu, kde je možné poplatek zahrnout do jednotkové ceny bourání – tento fakt musí být uveden v doplňujícím textu k položce)
P | 39 | 97817 | OTS | ODSTRANĚNÍ MOSTNÍ IZOLACE | M2 | 118.128 | 0 | 0 |  |  | 0 | 0 | OTSKP 2024 | 0 | 3 |  |  | 0
PP
VV |  |  |  | "1: (6.25m+5.1m+6.25m)*20.6m*0.05; odstranění poškožených částí izolace mostovky (odhad 5%) 2: 50m2*2; odstranění izolace v přechodové oblasti (100%) " "Celkem 118,128 = 118,128 " Celkem 118,128 = 118,128 [C]
TS |  |  |  | Položka zahrnuje: - veškeré práce plynoucí z technologického předpisu a z platných předpisů - veškerou manipulaci s vybouranou sutí a hmotami včetně uložení na skládku Položka nezahrnuje: - poplatek za skládku, který se vykazuje v položce 0141** (s výjimkou malého množství bouraného materiálu, kde je možné poplatek zahrnout do jednotkové ceny bourání – tento fakt musí být uveden v doplňujícím textu k položce)
SD |  | 990 |  | Poplatky za skládky | [6 empty] | 0 | 0
P | 40 | R015111 | 901 | NEOCEŇOVAT - POPLATKY ZA LIKVIDACI ODPADŮ NEKONTAMINOVANÝCH - 17 05 04 VYTĚŽENÉ ZEMINY A HORNINY - I. TŘÍDA TĚŽITELNOSTI VČ. DOPRAVY NA SKLÁDKU A MANIPULACE | T | 4 | 0 | 0 |  |  | 0 | 0 | R - položka R | 0 | 3 |  |  | 0
PP |  |  |  | Evidenční položka
VV |  |  |  | "1: pol.č.17120*2.0t/m3; uložení na skládku " "Celkem 4 = 4,000 " Celkem 4 = 4,000 [C]
TS |  |  |  | 1. Položka obsahuje: - veškeré poplatky provozovateli skládky, recyklační linky nebo jiného zařízení na zpracování nebo likvidaci odpadů související s převzetím, uložením, zpracováním nebo likvidací odpadu - náklady spojené s dopravou odpadu z místa stavby na místo převzetí provozovatelem skládky, recyklační linky nebo jiného zařízení na zpracování a likvidaci odpadů, veškerou manipulaci s odpadem 2. Způsob měření: Tunou se rozumí hmotnost odpadu vytříděného v souladu se zákonem č. 541/2020 Sb., o nakládání s odpady, v platném znění.
P | 41 | R015140 | 906 | NEOCEŇOVAT - POPLATKY ZA LIKVIDACI ODPADŮ NEKONTAMINOVANÝCH - 17 01 01 BETON Z DEMOLIC OBJEKTŮ, ZÁKLADŮ TV APOD. VČ. DOPRAVY NA SKLÁDKU A MANIPULACE (PROSTÝ A ARMOVANÝ BETON | T | 487.07 | 0 | 0 |  |  | 0 | 0 | R - položka R | 0 | 3 |  |  | 0
PP |  |  |  | Evidenční položka
VV |  |  |  | "1: pol.č.96615*2.4t/m3; odvoz na skládku 2: pol.č.26195*0.035m2*2.5t/m3; odvoz na skládku 3: pol.č.12393*2.4t/m3; odvoz na skládku " "Celkem 487,07 = 487,070 " Celkem 487,07 = 487,070 [C]
TS |  |  |  | 1. Položka obsahuje: - veškeré poplatky provozovateli skládky, recyklační linky nebo jiného zařízení na zpracování nebo likvidaci odpadů související s převzetím, uložením, zpracováním nebo likvidací odpadu - náklady spojené s dopravou odpadu z místa stavby na místo převzetí provozovatelem skládky, recyklační linky nebo jiného zařízení na zpracování a likvidaci odpadů, veškerou manipulaci s odpadem 2. Způsob měření: Tunou se rozumí hmotnost odpadu vytříděného v souladu se zákonem č. 541/2020 Sb., o nakládání s odpady, v platném znění.
P | 42 | R015420 | 933 | NEOCEŇOVAT - POPLATKY ZA LIKVIDACI ODPADŮ NEKONTAMINOVANÝCH - 17 06 04 ZBYTKY IZOLAČNÍCH MATERIÁLŮ VČ. DOPRAVY NA SKLÁDKU A MANIPULACE | T | 0.091 | 0 | 0 |  |  | 0 | 0 | R - položka R | 0 | 3 |  |  | 0
PP |  |  |  | Evidenční položka
VV |  |  |  | "1: viz pol.č. 97817*0.005t/m2; uložení na skládku nebezpečného odpadu " "Celkem 0,091 = 0,091 " Celkem 0,091 = 0,091 [C]
TS |  |  |  | 1. Položka obsahuje: - veškeré poplatky provozovateli skládky, recyklační linky nebo jiného zařízení na zpracování nebo likvidaci odpadů související s převzetím, uložením, zpracováním nebo likvidací odpadu - náklady spojené s dopravou odpadu z místa stavby na místo převzetí provozovatelem skládky, recyklační linky nebo jiného zařízení na zpracování a likvidaci odpadů, veškerou manipulaci s odpadem 2. Způsob měření: Tunou se rozumí hmotnost odpadu vytříděného v souladu se zákonem č. 541/2020 Sb., o nakládání s odpady, v platném znění.

## SO 11-21-01
SŽDC05 | [14 empty] | 3
S | Stavba: | 5213520029_zm01 |  | Modernizace ŽST Rakovník - 250515 - VZ | [6 empty] | D.2.1.4 | 0 | AspeEsticon | 0 | 2
O | Objekt: | D.2.1.4 |  | Mosty, propustky a zdi | [9 empty] | 0.15 | 2
Typ | Poř. číslo | Kód položky | Varianta | Název položky | MJ | Množství | Jednotková hmotnost | Celková hmotnost |  |  | Jednotková cena |  | Cenové soustavy | 0.21
Dodávka
[9 empty] | Jednotková | Celkem | Jednotková | Celkem |  |  |  | Počet položek s nulovou cenou | 0
O1 |  | SO 11-21-01 |  | Propustek v km 41,694 | [6 empty] | 0 | 0
SD |  | 0 |  | Všeobecné konstrukce a práce | [6 empty] | 0 | 0
P | 1 | R02910-2101 | R | OSTATNÍ POŽADAVKY - ZEMĚMĚŘIČSKÁ MĚŘENÍ | KPL | 1 | 0 | 0 |  |  | 0 | 0 | R - položka R | 0 | 3 |  |  | 0
PP
VV |  |  |  | "1: geodetické práce " "Celkem 1 = 1,000 " Celkem 1 = 1,000 [C]
TS |  |  |  | zahrnuje veškeré náklady spojené s objednatelem požadovanými pracemi
P | 2 | R03730-2101 | R | POMOC PRÁCE ZAJIŠŤ NEBO ZŘÍZ OCHRANU INŽENÝRSKÝCH SÍTÍ | KPL | 1 | 0 | 0 |  |  | 0 | 0 | R - položka R | 0 | 3 |  |  | 0
PP
VV |  |  |  | "1: ochrana inž. Sítí v místě výkopu " "Celkem 1 = 1,000 " Celkem 1 = 1,000 [C]
TS |  |  |  | zahrnuje objednatelem povolené náklady na požadovaná zařízení zhotovitele
SD |  | 1 |  | Zemní práce | [6 empty] | 0 | 0
P | 3 | 11415 | OTS | ODSTRAN DLAŽEB VODNÍCH KORYT Z LOM KAM NA MC VČET PODKL | M3 | 3.199 | 0 | 0 |  |  | 0 | 0 | OTSKP 2024 | 0 | 3 |  |  | 0
PP
VV |  |  |  | "1: 17,77m2*0,9m; odstranění dlažby dna, odvoz na RS " "Celkem 3,199 = 3,199 " Celkem 3,199 = 3,199 [C]
TS |  |  |  | Položka zahrnuje: - odstranění konstrukcí vodních koryt - veškerou manipulaci s vybouranou sutí a s vybouranými hmotami vč. uložení na skládku. Položka nezahrnuje: - poplatek za skládku, který se vykazuje v položce 0141** (s výjimkou malého množství bouraného materiálu, kde je možné poplatek zahrnout do jednotkové ceny bourání – tento fakt musí být uveden v doplňujícím textu k položce). Způsob měření: - měří se v m3 vybouraných hmot ve stavu před vybouráním
P | 4 | 12940 | OTS | ČIŠTĚNÍ RÁMOVÝCH A KLENBOVÝCH PROPUSTŮ OD NÁNOSŮ | M3 | 21 | 0 | 0 |  |  | 0 | 0 | OTSKP 2024 | 0 | 3 |  |  | 0
PP
VV |  |  |  | "1: 1,4m2x15m; vyčištění na vtoku a výtoku propustku, vč. odvozu na RS " "Celkem 21 = 21,000 " Celkem 21 = 21,000 [C]
TS |  |  |  | Položka zahrnuje: - vodorovnou a svislou dopravu, přemístění, přeložení, manipulace s materiálem a uložení na skládku. Položka nezahrnuje: - poplatek za skládku, který se vykazuje v položce 0141** (s výjimkou malého množství materiálu, kde je možné poplatek zahrnout do jednotkové ceny položky – tento fakt musí být uveden v doplňujícím textu k položce)
P | 5 | 13173 | OTS | HLOUBENÍ JAM ZAPAŽ I NEPAŽ TŘ. I | M3 | 713.75 | 0 | 0 |  |  | 0 | 0 | OTSKP 2024 | 0 | 3 |  |  | 0
PP
VV |  |  |  | "1:(39m2*15m)+(39m2*2,5m)/2+(22m2*12m)/2-(8m2*6,5) výkopy " "Celkem 713,75 = 713,750 " Celkem 713,75 = 713,750 [C]
TS |  |  |  | Položka zahrnuje: - vodorovnou a svislou dopravu, přemístění, přeložení, manipulace s výkopkem - kompletní provedení vykopávky nezapažené i zapažené - ošetření výkopiště po celou dobu práce v něm vč. klimatických opatření - ztížení vykopávek v blízkosti podzemního vedení, konstrukcí a objektů vč. jejich dočasného zajištění - ztížení pod vodou, v okolí výbušnin, ve stísněných prostorech a pod. - příplatek za lepivost - těžení po vrstvách, pásech a po jiných nutných částech (figurách) - čerpání vody vč. čerpacích jímek, potrubí a pohotovostní čerpací soupravy (viz ustanovení k pol. 1151,2) - potřebné snížení hladiny podzemní vody - těžení a rozpojování jednotlivých balvanů - vytahování a nošení výkopku - svahování a přesvah. svahů do konečného tvaru, výměna hornin v podloží a v pláni znehodnocené klimatickými vlivy - ruční vykopávky, odstranění kořenů a napadávek - pažení, vzepření a rozepření vč. přepažování (vyjma pažení záporového a štětových stěn) - úpravu, ochranu a očištění dna, základové spáry, stěn a svahů - odvedení nebo obvedení vody v okolí výkopiště a ve výkopišti - třídění výkopku - veškeré pomocné konstrukce umožňující provedení vykopávky (příjezdy, sjezdy, nájezdy, lešení, podpěr. konstr., přemostění, zpevněné plochy, zakrytí a pod.) Položka nezahrnuje: - uložení zeminy (na skládku, do násypu) ani poplatky za skládku, vykazují se v položce č.0141**
P | 6 | 17120 | OTS | ULOŽENÍ SYPANINY DO NÁSYPŮ A NA SKLÁDKY BEZ ZHUTNĚNÍ | M3 | 734.75 | 0 | 0 |  |  | 0 | 0 | OTSKP 2024 | 0 | 3 |  |  | 0
PP
VV |  |  |  | "1: viz položka č.12940+13173 " "Celkem 734,75 = 734,750 " Celkem 734,75 = 734,750 [C]
TS |  |  |  | Položka zahrnuje: - kompletní provedení zemní konstrukce do předepsaného tvaru - ošetření úložiště po celou dobu práce v něm vč. klimatických opatření - ztížení v okolí vedení, konstrukcí a objektů a jejich dočasné zajištění - ztížení provádění ve ztížených podmínkách a stísněných prostorech - ztížené ukládání sypaniny pod vodu - ukládání po vrstvách a po jiných nutných částech (figurách) vč. dosypávek - spouštění a nošení materiálu - úprava, očištění a ochrana podloží a svahů - svahování, uzavírání povrchů svahů - udržování úložiště a jeho ochrana proti vodě - odvedení nebo obvedení vody v okolí úložiště a v úložišti - veškeré pomocné konstrukce umožňující provedení zemní konstrukce (příjezdy, sjezdy, nájezdy, lešení, podpěrné konstrukce, přemostění, zpevněné plochy, zakrytí a pod.) Položka nezahrnuje: - x
P | 7 | 17481 | OTS | ZÁSYP JAM A RÝH Z NAKUPOVANÝCH MATERIÁLŮ | M3 | 627.73 | 0 | 0 |  |  | 0 | 0 | OTSKP 2024 | 0 | 3 |  |  | 0
PP
VV |  |  |  | "1: (29,4m2*14,3m)+(29,4m2*4,7m)/2)+(14,7m2*2,6m)+(2*20m2*2,5m); zásypy - použije se nakupovaná zemina " "Celkem 627,73 = 627,730 " Celkem 627,73 = 627,730 [C]
TS |  |  |  | Položka zahrnuje: - kompletní provedení zemní konstrukce včetně nákupu a dopravy materiálu dle zadávací dokumentace - úprava ukládaného materiálu vlhčením, tříděním, promícháním nebo vysoušením, příp. jiné úpravy za účelem zlepšení jeho mech. vlastností - hutnění i různé míry hutnění - ošetření úložiště po celou dobu práce v něm vč. klimatických opatření - ztížení v okolí vedení, konstrukcí a objektů a jejich dočasné zajištění - ztížení provádění vč. hutnění ve ztížených podmínkách a stísněných prostorech - ztížené ukládání sypaniny pod vodu - ukládání po vrstvách a po jiných nutných částech (figurách) vč. dosypávek - spouštění a nošení materiálu - výměna částí zemní konstrukce znehodnocené klimatickými vlivy - udržování úložiště a jeho ochrana proti vodě - odvedení nebo obvedení vody v okolí úložiště a v úložišti - veškeré pomocné konstrukce umožňující provedení zemní konstrukce (příjezdy, sjezdy, nájezdy, lešení, podpěrné konstrukce, přemostění, zpevněné plochy, zakrytí a pod.) Položka nezahrnuje: - x
P | 8 | 18243 | OTS | ZALOŽENÍ TRÁVNÍKU HYDROOSEVEM NA HLUŠINU | M2 | 155.611 | 0 | 0 |  |  | 0 | 0 | OTSKP 2024 | 0 | 3 |  |  | 0
PP
VV |  |  |  | "1: (7,4m+3,88m)*11,88m+16,619m2*1,3; svahy kolem propustku " "Celkem 155,611 = 155,611 " Celkem 155,611 = 155,611 [C]
TS |  |  |  | Položka zahrnuje: - dodání předepsané travní směsi, hydroosev na hlušinu, zalévání, první pokosení, to vše bez ohledu na sklon terénu Položka nezahrnuje: - x
SD |  | 2 |  | Základy | [6 empty] | 0 | 0
P | 9 | 272325 | OTS | ZÁKLADY ZE ŽELEZOBETONU DO C30/37 | M3 | 8.683 | 0 | 0 |  |  | 0 | 0 | OTSKP 2024 | 0 | 3 |  |  | 0
PP
VV |  |  |  | "1: 0,4008m2*17,110m+0,5m*0,8m*2,05m+0,4188m2*2,4m; základ " "Celkem 8,683 = 8,683 " Celkem 8,683 = 8,683 [C]
TS |  |  |  | Položka zahrnuje: - dodání čerstvého betonu (betonové směsi) požadované kvality, jeho uložení do požadovaného tvaru při jakékoliv hustotě výztuže, konzistenci čerstvého betonu a způsobu hutnění, ošetření a ochranu betonu, - zhotovení nepropustného, mrazuvzdorného betonu a betonu požadované trvanlivosti a vlastností, užití potřebných přísad a technologií výroby betonu, - zřízení pracovních a dilatačních spar, včetně potřebných úprav, výplně, vložek, opracování, očištění a ošetření, - bednění požadovaných konstr. (i ztracené) s úpravou dle požadované kvality povrchu betonu, včetně odbedňovacích a odskružovacích prostředků, nátěrů zabraňujících soudržnosti betonu a bednění, - podpěrné konstr. (skruže) a lešení všech druhů pro bednění, vč. ochranných a bezpečnostních opatření a základů těchto konstrukcí a lešení, - vytvoření kotevních čel, kapes, nálitků a sedel, zřízení všech požadovaných otvorů, výklenků, prostupů, dutin, drážek a pod., vč. ztížení práce a úprav kolem nich, - úpravy pro osazení výztuže, doplňkových konstrukcí a vybavení, - úpravy povrchu pro položení požadované izolace, povlaků a nátěrů, případně vyspravení, - ztížení práce u kabelových a injektážních trubek a ostatních zařízení osazovaných do betonu, - konstrukce betonových kloubů, upevnění kotevních prvků a doplňkových konstrukcí, - nátěry zabraňující soudržnost betonu a bednění, - výplň, těsnění a tmelení spar a spojů, - opatření povrchů betonu izolací proti zemní vlhkosti v částech, kde přijdou do styku se zeminou nebo kamenivem, - případné zřízení spojovací vrstvy u základů, - úpravy pro osazení zařízení ochrany konstrukce proti vlivu bludných proudů, Položka nezahrnuje: - dodání a osazení výztuže
P | 10 | 272365 | OTS | VÝZTUŽ ZÁKLADŮ Z OCELI 10505, B500B | T | 0.21 | 0 | 0 |  |  | 0 | 0 | OTSKP 2024 | 0 | 3 |  |  | 0
PP
VV |  |  |  | "1: viz. výkres 06 tvar a výztuž základu; betonářská výztuž " "Celkem 0,210 = 0,210 " Celkem 0,21 = 0,210 [C]
TS |  |  |  | Položka: - zahrnuje veškerý materiál, výrobky a polotovary, včetně mimostaveništní a vnitrostaveništní dopravy (rovněž přesuny), včetně naložení a složení, případně s uložením - dodání betonářské výztuže v požadované kvalitě, stříhání, řezání, ohýbání a spojování do všech požadovaných tvarů (vč. armakošů) a uložení s požadovaným zajištěním polohy a krytí výztuže betonem, - veškeré svary nebo jiné spoje výztuže, - pomocné konstrukce a práce pro osazení a upevnění výztuže, - zednické výpomoci pro montáž betonářské výztuže, - úpravy výztuže pro osazení doplňkových konstrukcí, - ochranu výztuže do doby jejího zabetonování, - úpravy výztuže pro zřízení železobetonových kloubů, kotevních prvků, závěsných ok a doplňkových konstrukcí, - veškerá opatření pro zajištění soudržnosti výztuže a betonu, - vodivé propojení výztuže, které je součástí ochrany konstrukce proti vlivům bludných proudů, vyvedení do měřících skříní nebo míst pro měření bludných proudů (vlastní měřící skříně se uvádějí položkami SD 74), - povrchovou antikorozní úpravu výztuže, - separaci výztuže, - osazení měřících zařízení a úpravy pro ně, - osazení měřících skříní nebo míst pro měření bludných proudů Položka nezahrnuje: - x
P | 11 | 272366 | OTS | VÝZTUŽ ZÁKLADŮ Z KARI SÍTÍ | T | 0.853 | 0 | 0 |  |  | 0 | 0 | OTSKP 2024 | 0 | 3 |  |  | 0
PP
VV |  |  |  | "1: viz. výkres 06 tvar a výztuž základu; betonářská výztuž " "Celkem 0,853 = 0,853 " Celkem 0,853 = 0,853 [C]
TS |  |  |  | Položka: - zahrnuje veškerý materiál, výrobky a polotovary, včetně mimostaveništní a vnitrostaveništní dopravy (rovněž přesuny), včetně naložení a složení, případně s uložením - dodání betonářské výztuže v požadované kvalitě, stříhání, řezání, ohýbání a spojování do všech požadovaných tvarů (vč. armakošů) a uložení s požadovaným zajištěním polohy a krytí výztuže betonem, - veškeré svary nebo jiné spoje výztuže, - pomocné konstrukce a práce pro osazení a upevnění výztuže, - zednické výpomoci pro montáž betonářské výztuže, - úpravy výztuže pro osazení doplňkových konstrukcí, - ochranu výztuže do doby jejího zabetonování, - úpravy výztuže pro zřízení železobetonových kloubů, kotevních prvků, závěsných ok a doplňkových konstrukcí, - veškerá opatření pro zajištění soudržnosti výztuže a betonu, - vodivé propojení výztuže, které je součástí ochrany konstrukce proti vlivům bludných proudů, vyvedení do měřících skříní nebo míst pro měření bludných proudů (vlastní měřící skříně se uvádějí položkami SD 74), - povrchovou antikorozní úpravu výztuže, - separaci výztuže, - osazení měřících zařízení a úpravy pro ně, - osazení měřících skříní nebo míst pro měření bludných proudů Položka nezahrnuje: - x
P | 12 | 286374 | OTS | KOTVY SAMOZÁVRTNÉ V PODZEMÍ DL DO 9M ÚNOS DO 200KN | KUS | 45 | 0 | 0 |  |  | 0 | 0 | OTSKP 2024 | 0 | 3 |  |  | 0
PP
VV |  |  |  | "1: 45ks; dočasné tyčové SN kotvy (hřebíky) " "Celkem 45 = 45,000 " Celkem 45 = 45,000 [C]
TS |  |  |  | Položka zahrnuje: - kompletní dodávku kotvy délky od 8,01 do 9,0m a únosnosti do 200kN včetně příslušenství (podložky, matice, vrtací korunky a pod.), podle požadavků a popisu uvedených v dokumentci pro zadání stavby; - součástí je kompletní osazení kotvy v podzemí, které zahrnuje všechny operace podle technologického předpisu výrobce nutné pro řádné osazení a aktivaci včetně všech pomocných mechanizmů, přípravků a hmot; - součástí ceny je také vrtání včetně potřebné mechanizace; - průkazné a kontrolní zkoušky kotev; - druh, délku, rozmístění a rozsah zkoušek určuje zadávací dokumentace Položka nezahrnuje: - x
P | 13 | 28932A | OTS | STŘÍKANÝ ŽELEZOBETON DO C20/25 | M3 | 10.223 | 0 | 0 |  |  | 0 | 0 | OTSKP 2024 | 0 | 3 |  |  | 0
PP
VV |  |  |  | "1: 68,155m2*0,15m; stříkaný beton vyztučený kari sítí " "Celkem 10,223 = 10,223 " Celkem 10,223 = 10,223 [C]
TS |  |  |  | Položka zahrnuje: - dodání čerstvého betonu (betonové směsi) požadované kvality, jeho uložení do požadovaného tvaru při jakékoliv hustotě výztuže, konzistenci čerstvého betonu a způsobu hutnění, ošetření a ochranu betonu, - zhotovení nepropustného, mrazuvzdorného betonu a betonu požadované trvanlivosti a vlastností, - užití potřebných přísad a technologií výroby betonu, - zřízení pracovních a dilatačních spar, včetně potřebných úprav, výplně, vložek, opracování, očištění a ošetření, - bednění požadovaných konstr. (i ztracené) s úpravou dle požadované kvality povrchu betonu, včetně odbedňovacích a odskružovacích prostředků, - podpěrné konstr. (skruže) a lešení všech druhů pro bednění, uložení čerstvého betonu, výztuže a doplňkových konstr., vč. požadovaných otvorů, ochranných a bezpečnostních opatření a základů těchto konstrukcí a lešení, - vytvoření kotevních čel, kapes, nálitků, sedel, zřízení všech požadovaných otvorů, výklenků, prostupů, dutin, drážek a pod., vč. ztížení práce a úprav kolem nich, - úpravy pro osazení výztuže, doplňkových konstrukcí a vybavení, - úpravy povrchu pro položení požadované izolace, povlaků a nátěrů, případně vyspravení, - ztížení práce u kabelových a injektážních trubek a ostatních zařízení osazovaných do betonu, - konstrukce betonových kloubů, upevnění kotevních prvků a doplňkových konstrukcí, - nátěry zabraňující soudržnost betonu a bednění, - výplň, těsnění a tmelení spar a spojů, - opatření povrchů betonu izolací proti zemní vlhkosti v částech, kde přijdou do styku se zeminou nebo kamenivem, - případné zřízení spojovací vrstvy u základů, - úpravy pro osazení zařízení ochrany konstrukce proti vlivu bludných proudů Položka nezahrnuje: - dodání a osazení výztuže
P | 14 | 289366 | OTS | VÝZTUŽ STŘÍKANÉHO BETONU Z KARI SITÍ | T | 0.763 | 0 | 0 |  |  | 0 | 0 | OTSKP 2024 | 0 | 3 |  |  | 0
PP
VV |  |  |  | "1: 2*68,155m2*5,6kg/m2/1000kg/t; kari 150x150x8mm " "Celkem 0,763 = 0,763 " Celkem 0,763 = 0,763 [C]
TS |  |  |  | Položka zahrnuje: - veškerý materiál, výrobky a polotovary, včetně mimostaveništní a vnitrostaveništní dopravy (rovněž přesuny), včetně naložení a složení, případně s uložením - dodání betonářské výztuže v požadované kvalitě, stříhání, řezání, ohýbání a spojování do všech požadovaných tvarů (vč. armakošů) a uložení s požadovaným zajištěním polohy a krytí výztuže betonem, - veškeré svary nebo jiné spoje výztuže, - pomocné konstrukce a práce pro osazení a upevnění výztuže (provedení vrtu, dodání a vsunutí kotvičky, její zalepení předepsaným pojivem), - zednické výpomoci pro montáž betonářské výztuže, - úpravy výztuže pro osazení doplňkových konstrukcí, - ochranu výztuže do doby jejího zabetonování, - úpravy výztuže pro zřízení železobetonových kloubů, kotevních prvků, závěsných ok a doplňkových konstrukcí, - veškerá opatření pro zajištění soudržnosti výztuže a betonu, - vodivé propojení výztuže, které je součástí ochrany konstrukce proti vlivům bludných proudů, vyvedení do měřících skříní nebo míst pro měření bludných proudů (vlastní měřící skříně se uvádějí položkami SD 74), - povrchovou antikorozní úpravu výztuže, - separaci výztuže, - osazení měřících zařízení a úpravy pro ně, - osazení měřících skříní nebo míst pro měření bludných proudů. Položka nezahrnuje: - x
P | 15 | 28997 | OTS | OPLÁŠTĚNÍ (ZPEVNĚNÍ) Z GEOTEXTILIE A GEOMŘÍŽOVIN | M2 | 5.568 | 0 | 0 |  |  | 0 | 0 | OTSKP 2024 | 0 | 3 |  |  | 0
PP
VV |  |  |  | "1: 2*8,7m*0,32m; ochrana drenážní trubky " "Celkem 5,568 = 5,568 " Celkem 5,568 = 5,568 [C]
TS |  |  |  | Položka zahrnuje: - dodávku předepsané geotextilie nebo geomřížoviny - úpravu, očištění a ochranu podkladu - přichycení k podkladu, případně zatížení - úpravy spojů a zajištění okrajů - úpravy pro odvodnění - nutné přesahy - mimostaveništní a vnitrostaveništní dopravu Položka nezahrnuje: - x Způsob měření: - přesahy se nezapočítávají do výměry
SD |  | 3 |  | Svislé konstrukce | [6 empty] | 0 | 0
P | 16 | 386325 | OTS | KOMPLETNÍ KONSTRUKCE JÍMEK ZE ŽELEZOBETONU C30/37 | M3 | 6.982 | 0 | 0 |  |  | 0 | 0 | OTSKP 2024 | 0 | 3 |  |  | 0
PP
VV |  |  |  | "1: 2*(1,1m2*1,7m)+2*(4,75m2*0,25m)+2,89m2*0,3m; jímka " "Celkem 6,982 = 6,982 " Celkem 6,982 = 6,982 [C]
TS |  |  |  | Položka zahrnuje: - dodání čerstvého betonu (betonové směsi) požadované kvality, jeho uložení do požadovaného tvaru při jakékoliv hustotě výztuže, konzistenci čerstvého betonu a způsobu hutnění, ošetření a ochranu betonu, - zhotovení nepropustného, mrazuvzdorného betonu a betonu požadované trvanlivosti a vlastností, užití potřebných přísad a technologií výroby betonu, - zřízení pracovních a dilatačních spar, včetně potřebných úprav, výplně, vložek, opracování, očištění a ošetření, - bednění požadovaných konstr. (i ztracené) s úpravou dle požadované kvality povrchu betonu, včetně odbedňovacích a odskružovacích prostředků, nátěrů zabraňujících soudržnosti betonu a bednění, - podpěrné konstr. (skruže) a lešení všech druhů pro bednění, vč. ochranných a bezpečnostních opatření a základů těchto konstrukcí a lešení, - vytvoření kotevních čel, kapes, nálitků a sedel, zřízení všech požadovaných otvorů, výklenků, prostupů, dutin, drážek a pod., vč. ztížení práce a úprav kolem nich, - úpravy pro osazení výztuže, doplňkových konstrukcí a vybavení, - úpravy povrchu pro položení požadované izolace, povlaků a nátěrů, případně vyspravení, - ztížení práce u kabelových a injektážních trubek a ostatních zařízení osazovaných do betonu, - konstrukce betonových kloubů, upevnění kotevních prvků a doplňkových konstrukcí, - nátěry zabraňující soudržnost betonu a bednění, - výplň, těsnění a tmelení spar a spojů, - opatření povrchů betonu izolací proti zemní vlhkosti v částech, kde přijdou do styku se zeminou nebo kamenivem, - případné zřízení spojovací vrstvy u základů, - úpravy pro osazení zařízení ochrany konstrukce proti vlivu bludných proudů, Položka nezahrnuje: - dodání a osazení výztuže
P | 17 | 386365 | OTS | VÝZTUŽ KOMPLETNÍCH KONSTRUKCÍ JÍMEK Z OCELI 10505, B500B | T | 0.376 | 0 | 0 |  |  | 0 | 0 | OTSKP 2024 | 0 | 3 |  |  | 0
PP
VV |  |  |  | "1: viz. výkres 08 výztuž jímky; betonářská výztuž " "Celkem 0,376 = 0,376 " Celkem 0,376 = 0,376 [C]
TS |  |  |  | Položka zahrnuje: - veškerý materiál, výrobky a polotovary, včetně mimostaveništní a vnitrostaveništní dopravy (rovněž přesuny), včetně naložení a složení, případně s uložením - dodání betonářské výztuže v požadované kvalitě, stříhání, řezání, ohýbání a spojování do všech požadovaných tvarů (vč. armakošů) a uložení s požadovaným zajištěním polohy a krytí výztuže betonem, - veškeré svary nebo jiné spoje výztuže, - pomocné konstrukce a práce pro osazení a upevnění výztuže, - zednické výpomoci pro montáž betonářské výztuže, - úpravy výztuže pro osazení doplňkových konstrukcí, - ochranu výztuže do doby jejího zabetonování, - úpravy výztuže pro zřízení železobetonových kloubů, kotevních prvků, závěsných ok a doplňkových konstrukcí, - veškerá opatření pro zajištění soudržnosti výztuže a betonu, - vodivé propojení výztuže, které je součástí ochrany konstrukce proti vlivům bludných proudů, vyvedení do měřících skříní nebo míst pro měření bludných proudů (vlastní měřící skříně se uvádějí položkami SD 74), - povrchovou antikorozní úpravu výztuže, - separaci výztuže, - osazení měřících zařízení a úpravy pro ně, - osazení měřících skříní nebo míst pro měření bludných proudů. Položka nezahrnuje: - x
P | 18 | 386366 | OTS | VÝZTUŽ KOMPL KONSTR JÍMEK Z KARI SÍTÍ | T | 0.711 | 0 | 0 |  |  | 0 | 0 | OTSKP 2024 | 0 | 3 |  |  | 0
PP
VV |  |  |  | "1: viz. výkres 08 výztuž jímky; betonářská výztuž " "Celkem 0,711 = 0,711 " Celkem 0,711 = 0,711 [C]
TS |  |  |  | Položka zahrnuje: - veškerý materiál, výrobky a polotovary, včetně mimostaveništní a vnitrostaveništní dopravy (rovněž přesuny), včetně naložení a složení, případně s uložením - dodání betonářské výztuže v požadované kvalitě, stříhání, řezání, ohýbání a spojování do všech požadovaných tvarů (vč. armakošů) a uložení s požadovaným zajištěním polohy a krytí výztuže betonem, - veškeré svary nebo jiné spoje výztuže, - pomocné konstrukce a práce pro osazení a upevnění výztuže, - zednické výpomoci pro montáž betonářské výztuže, - úpravy výztuže pro osazení doplňkových konstrukcí, - ochranu výztuže do doby jejího zabetonování, - úpravy výztuže pro zřízení železobetonových kloubů, kotevních prvků, závěsných ok a doplňkových konstrukcí, - veškerá opatření pro zajištění soudržnosti výztuže a betonu, - vodivé propojení výztuže, které je součástí ochrany konstrukce proti vlivům bludných proudů, vyvedení do měřících skříní nebo míst pro měření bludných proudů (vlastní měřící skříně se uvádějí položkami SD 74), - povrchovou antikorozní úpravu výztuže, - separaci výztuže, - osazení měřících zařízení a úpravy pro ně, - osazení měřících skříní nebo míst pro měření bludných proudů. Položka nezahrnuje: - x
SD |  | 4 |  | Vodorovné konstrukce | [6 empty] | 0 | 0
P | 19 | 451312 | OTS | PODKLADNÍ A VÝPLŇOVÉ VRSTVY Z PROSTÉHO BETONU C12/15 | M3 | 4.692 | 0 | 0 |  |  | 0 | 0 | OTSKP 2024 | 0 | 3 |  |  | 0
PP
VV |  |  |  | "1: 0,245m2*17,110m+0,2m2*2,5m; podkladní beton základu " "Celkem 4,692 = 4,692 " Celkem 4,692 = 4,692 [C]
TS |  |  |  | Položka zahrnuje: - dodání čerstvého betonu (betonové směsi) požadované kvality, jeho uložení do požadovaného tvaru při jakékoliv hustotě výztuže, konzistenci čerstvého betonu a způsobu hutnění, ošetření a ochranu betonu, - zhotovení nepropustného, mrazuvzdorného betonu a betonu požadované trvanlivosti a vlastností, užití potřebných přísad a technologií výroby betonu, - zřízení pracovních a dilatačních spar, včetně potřebných úprav, výplně, vložek, opracování, očištění a ošetření, - bednění požadovaných konstr. (i ztracené) s úpravou dle požadované kvality povrchu betonu, včetně odbedňovacích a odskružovacích prostředků, nátěrů zabraňujících soudržnosti betonu a bednění, - podpěrné konstr. (skruže) a lešení všech druhů pro bednění, vč. ochranných a bezpečnostních opatření a základů těchto konstrukcí a lešení, - vytvoření kotevních čel, kapes, nálitků a sedel, zřízení všech požadovaných otvorů, výklenků, prostupů, dutin, drážek a pod., vč. ztížení práce a úprav kolem nich, - úpravy pro osazení výztuže, doplňkových konstrukcí a vybavení, - úpravy povrchu pro položení požadované izolace, povlaků a nátěrů, případně vyspravení, - ztížení práce u kabelových a injektážních trubek a ostatních zařízení osazovaných do betonu, - konstrukce betonových kloubů, upevnění kotevních prvků a doplňkových konstrukcí, - nátěry zabraňující soudržnost betonu a bednění, - výplň, těsnění a tmelení spar a spojů, - opatření povrchů betonu izolací proti zemní vlhkosti v částech, kde přijdou do styku se zeminou nebo kamenivem, - případné zřízení spojovací vrstvy u základů, - úpravy pro osazení zařízení ochrany konstrukce proti vlivu bludných proudů, Položka nezahrnuje: - x
P | 20 | 451314 | OTS | PODKLADNÍ A VÝPLŇOVÉ VRSTVY Z PROSTÉHO BETONU C25/30 | M3 | 4.279 | 0 | 0 |  |  | 0 | 0 | OTSKP 2024 | 0 | 3 |  |  | 0
PP
VV |  |  |  | "1: 0,12m2*1,2m+10,498m2*0,1m+11,8m2*0,2m*ODMOCNINA(3,25m2); odláždění " "Celkem 4,279 = 4,279 " Celkem 4,279 = 4,279 [C]
TS |  |  |  | Položka zahrnuje: - dodání čerstvého betonu (betonové směsi) požadované kvality, jeho uložení do požadovaného tvaru při jakékoliv hustotě výztuže, konzistenci čerstvého betonu a způsobu hutnění, ošetření a ochranu betonu, - zhotovení nepropustného, mrazuvzdorného betonu a betonu požadované trvanlivosti a vlastností, užití potřebných přísad a technologií výroby betonu, - zřízení pracovních a dilatačních spar, včetně potřebných úprav, výplně, vložek, opracování, očištění a ošetření, - bednění požadovaných konstr. (i ztracené) s úpravou dle požadované kvality povrchu betonu, včetně odbedňovacích a odskružovacích prostředků, nátěrů zabraňujících soudržnosti betonu a bednění, - podpěrné konstr. (skruže) a lešení všech druhů pro bednění, vč. ochranných a bezpečnostních opatření a základů těchto konstrukcí a lešení, - vytvoření kotevních čel, kapes, nálitků a sedel, zřízení všech požadovaných otvorů, výklenků, prostupů, dutin, drážek a pod., vč. ztížení práce a úprav kolem nich, - úpravy pro osazení výztuže, doplňkových konstrukcí a vybavení, - úpravy povrchu pro položení požadované izolace, povlaků a nátěrů, případně vyspravení, - ztížení práce u kabelových a injektážních trubek a ostatních zařízení osazovaných do betonu, - konstrukce betonových kloubů, upevnění kotevních prvků a doplňkových konstrukcí, - nátěry zabraňující soudržnost betonu a bednění, - výplň, těsnění a tmelení spar a spojů, - opatření povrchů betonu izolací proti zemní vlhkosti v částech, kde přijdou do styku se zeminou nebo kamenivem, - případné zřízení spojovací vrstvy u základů, - úpravy pro osazení zařízení ochrany konstrukce proti vlivu bludných proudů, Položka nezahrnuje: - x
P | 21 | 465512 | OTS | DLAŽBY Z LOMOVÉHO KAMENE NA MC | M3 | 8.429 | 0 | 0 |  |  | 0 | 0 | OTSKP 2024 | 0 | 3 |  |  | 0
PP
VV |  |  |  | "1: 0,18m2*1,2m+10,498m2*0,2m+11,8m2*0,2m*ODMOCNINA(3,25m2); odláždění " "Celkem 8,429 = 8,429 " Celkem 8,429 = 8,429 [C]
TS |  |  |  | Položka zahrnuje: - nutné zemní práce (svahování, úpravu pláně a pod.) - zřízení spojovací vrstvy - zřízení lože dlažby z cementové malty předepsané kvality a předepsané tloušťky - dodávku a položení dlažby z lomového kamene do předepsaného tvaru - spárování, těsnění, tmelení a vyplnění spar MC případně s vyklínováním - úprava povrchu pro odvedení srážkové vody Položka nezahrnuje: - podklad pod dlažbu, vykazuje se samostatně položkami SD 45
SD |  | 7 |  | Přidružená stavební výroba | [6 empty] | 0 | 0
P | 22 | 711111 | OTS | IZOLACE BĚŽNÝCH KONSTRUKCÍ PROTI ZEMNÍ VLHKOSTI ASFALTOVÝMI NÁTĚRY | M2 | 80.147 | 0 | 0 |  |  | 0 | 0 | OTSKP 2024 | 0 | 3 |  |  | 0
PP
VV |  |  |  | "1: 4,49m*17,850m; asfaltové nátěry 1xNp+2xNa " "Celkem 80,147 = 80,147 " Celkem 80,147 = 80,147 [C]
TS |  |  |  | Položka zahrnuje: - dodání předepsaného izolačního materiálu - očištění a ošetření podkladu, zadávací dokumentace může zahrnout i případné vyspravení - zřízení izolace jako kompletního povlaku, případně komplet. soustavy nebo systému podle příslušného technolog. předpisu - zřízení izolace i jednotlivých vrstev po etapách, včetně pracovních spár a spojů - úprava u okrajů, rohů, hran, dilatačních i pracovních spojů, kotev, obrubníků, dilatačních zařízení, odvodnění, otvorů, neizolovaných míst a pod. - zajištění odvodnění povrchu izolace, včetně odvodnění nejnižších míst, pokud dokumentace pro zadání stavby nestanoví jinak - ochrana izolace do doby zřízení definitivní ochranné vrstvy nebo konstrukce - úprava, očištění a ošetření prostoru kolem izolace - provedení požadovaných zkoušek Položka nezahrnuje: - ochranné vrstvy, např. geotextilii
P | 23 | 711132 | OTS | IZOLACE BĚŽNÝCH KONSTRUKCÍ PROTI VOLNĚ STÉKAJÍCÍ VODĚ ASFALTOVÝMI PÁSY | M2 | 1.025 | 0 | 0 |  |  | 0 | 0 | OTSKP 2024 | 0 | 3 |  |  | 0
PP
VV |  |  |  | "1: 0,5m*2,05m; asfaltový pás přes dilatační spáru " "Celkem 1,025 = 1,025 " Celkem 1,025 = 1,025 [C]
TS |  |  |  | Položka zahrnuje: - dodání předepsaného izolačního materiálu - očištění a ošetření podkladu, zadávací dokumentace může zahrnout i případné vyspravení - zřízení izolace jako kompletního povlaku, případně komplet. soustavy nebo systému podle příslušného technolog. předpisu - zřízení izolace i jednotlivých vrstev po etapách, včetně pracovních spár a spojů - úprava u okrajů, rohů, hran, dilatačních i pracovních spojů, kotev, obrubníků, dilatačních zařízení, odvodnění, otvorů, neizolovaných míst a pod. - zajištění odvodnění povrchu izolace, včetně odvodnění nejnižších míst, pokud dokumentace pro zadání stavby nestanoví jinak - ochrana izolace do doby zřízení definitivní ochranné vrstvy nebo konstrukce - úprava, očištění a ošetření prostoru kolem izolace - provedení požadovaných zkoušek Položka nezahrnuje: - ochranné vrstvy, např. geotextilii
SD |  | 8 |  | Potrubí | [6 empty] | 0 | 0
P | 24 | 875332 | OTS | POTRUBÍ DREN Z TRUB PLAST DN DO 150MM DĚROVANÝCH | M | 17.4 | 0 | 0 |  |  | 0 | 0 | OTSKP 2024 | 0 | 3 |  |  | 0
PP
VV |  |  |  | "1: 2*8,7m; drenážní trubky " "Celkem 17,4 = 17,400 " Celkem 17,4 = 17,400 [C]
TS |  |  |  | Položka zahrnuje: - výrobní dokumentaci (včetně technologického předpisu) - dodání veškerého trubního a pomocného materiálu (trouby, trubky, tvarovky, spojovací a těsnící materiál a pod.), podpěrných, závěsných a upevňovacích prvků, včetně potřebných úprav - úprava a příprava podkladu a podpěr, očištění a ošetření podkladu a podpěr - zřízení plně funkčního potrubí, kompletní soustavy, podle příslušného technologického předpisu (bez ohledu na sklon) - zřízení potrubí i jednotlivých částí po etapách, včetně pracovních spar a spojů, pracovního zaslepení konců a pod. - úprava prostupů, průchodů šachtami a komorami, okolí podpěr a vyústění, zaústění, napojení, vyvedení a upevnění odpad. výustí - ochrana potrubí nátěrem (vč. úpravy povrchu), případně izolací, nejsou-li tyto práce předmětem jiné položky - úprava, očištění a ošetření prostoru kolem potrubí - položky platí pro práce prováděné v prostoru zapaženém i nezapaženém a i v kolektorech, chráničkách - položky zahrnují i práce spojené s nutnými obtoky, převáděním a čerpáním vody Položka nezahrnuje: - x
P | 25 | 899123 | OTS | MŘÍŽE Z KOMPOZITU SAMOSTATNÉ | KUS | 1 | 0 | 0 |  |  | 0 | 0 | OTSKP 2024 | 0 | 3 |  |  | 0
PP
VV |  |  |  | "1: 1ks; pochozí rošt 1,3m x 2,2m z kompozitních materiálů, vč. Rámu " "Celkem 1 = 1,000 " Celkem 1 = 1,000 [C]
TS |  |  |  | Položka zahrnuje: - dodávku a osazení předepsané mříže včetně rámu Položka nezahrnuje: - x
P | 26 | 89915 | OTS | STUPADLA (A POD) | KUS | 11 | 0 | 0 |  |  | 0 | 0 | OTSKP 2024 | 0 | 3 |  |  | 0
PP
VV |  |  |  | "1: 11ks; šachtová stupadla " "Celkem 11 = 11,000 " Celkem 11 = 11,000 [C]
TS |  |  |  | Položka zahrnuje: - veškerý materiál, výrobky a polotovary - mimostaveništní a vnitrostaveništní dopravy (rovněž přesuny), včetně naložení a složení,případně s uložením Položka nezahrnuje: - x
SD |  | 9 |  | Ostatní konstrukce a práce | [6 empty] | 0 | 0
P | 27 | 91355 | OTS | EVIDENČNÍ ČÍSLO MOSTU | KUS | 1 | 0 | 0 |  |  | 0 | 0 | OTSKP 2024 | 0 | 3 |  |  | 0
PP
VV |  |  |  | "1: otisk data výstavby " "Celkem 1 = 1,000 " Celkem 1 = 1,000 [C]
TS |  |  |  | Položka zahrnuje: - štítek s evidenčním číslem mostu - sloupek dopravní značky včetně osazení a nutných zemních prací a zabetonování Položka nezahrnuje: - x
P | 28 | 917211 | OTS | ZÁHONOVÉ OBRUBY Z BETONOVÝCH OBRUBNÍKŮ ŠÍŘ 50MM | M | 11.718 | 0 | 0 |  |  | 0 | 0 | OTSKP 2024 | 0 | 3 |  |  | 0
PP
VV |  |  |  | "1: (6,5m)*ODMOCNINA(3,25m2); ukončení odláždění obrubníkem " "Celkem 11,718 = 11,718 " Celkem 11,718 = 11,718 [C]
TS |  |  |  | Položka zahrnuje: - dodání a pokládku betonových obrubníků o rozměrech předepsaných zadávací dokumentací - betonové lože i boční betonovou opěrku Položka nezahrnuje: - x
P | 29 | 918372 | OTS | PROPUSTY Z TRUB DN 1200MM | M | 17.85 | 0 | 0 |  |  | 0 | 0 | OTSKP 2024 | 0 | 3 |  |  | 0
PP
VV |  |  |  | "1: 17,850m; trouba propustku " "Celkem 17,85 = 17,850 " Celkem 17,85 = 17,850 [C]
TS |  |  |  | Položka zahrnuje: - dodání a položení potrubí z trub z dokumentací předepsaného materiálu a předepsaného průměru - případné úpravy trub (zkrácení, šikmé seříznutí) Položka nezahrnuje: - podkladní vrstvy a obetonování
P | 30 | 931182 | OTS | VÝPLŇ DILATAČNÍCH SPAR Z POLYSTYRENU TL 20MM | M2 | 0.402 | 0 | 0 |  |  | 0 | 0 | OTSKP 2024 | 0 | 3 |  |  | 0
PP
VV |  |  |  | "1: viz příloha 2.009 Mostní provizorium " "Celkem 0,402 = 0,402 " Celkem 0,402 = 0,402 [C]
TS |  |  |  | Položka zahrnuje: - dodávku a osazení předepsaného materiálu - očištění ploch spáry před úpravou - očištění okolí spáry po úpravě Položka nezahrnuje: - x
P | 31 | 96613 | OTS | BOURÁNÍ KONSTRUKCÍ Z KAMENE NA MC | M3 | 90.305 | 0 | 0 |  |  | 0 | 0 | OTSKP 2024 | 0 | 3 |  |  | 0
PP
VV |  |  |  | "1: 3,89m2*13,97m+4,94m2*1m+9,85m2*2,6m+2*2,97m2*0,3m+1,1m2*3,3m; demolice " "Celkem 90,305 = 90,305 " Celkem 90,305 = 90,305 [C]
TS |  |  |  | Položka zahrnuje: - rozbourání konstrukce bez ohledu na použitou technologii - veškeré pomocné konstrukce (lešení a pod.) - veškerou manipulaci s vybouranou sutí a hmotami včetně uložení na skládku - veškeré další práce plynoucí z technologického předpisu a z platných předpisů Položka nezahrnuje: - poplatek za skládku, který se vykazuje v položce 0141** (s výjimkou malého množství bouraného materiálu, kde je možné poplatek zahrnout do jednotkové ceny bourání – tento fakt musí být uveden v doplňujícím textu k položce)
P | 32 | 96616 | OTS | BOURÁNÍ KONSTRUKCÍ ZE ŽELEZOBETONU | M3 | 3.09 | 0 | 0 |  |  | 0 | 0 | OTSKP 2024 | 0 | 3 |  |  | 0
PP
VV |  |  |  | "1: 0,15m2*2,6m+3m2*0,9m; demolice " "Celkem 3,09 = 3,090 " Celkem 3,09 = 3,090 [C]
TS |  |  |  | Položka zahrnuje: - rozbourání konstrukce bez ohledu na použitou technologii - veškeré pomocné konstrukce (lešení a pod.) - veškerou manipulaci s vybouranou sutí a hmotami včetně uložení na skládku - veškeré další práce plynoucí z technologického předpisu a z platných předpisů Položka nezahrnuje: - poplatek za skládku, který se vykazuje v položce 0141** (s výjimkou malého množství bouraného materiálu, kde je možné poplatek zahrnout do jednotkové ceny bourání – tento fakt musí být uveden v doplňujícím textu k položce)
P | 33 | R92201 | R | MOSTNÍ PROVIZORIUM DO 30 M | KUS | 1 | 0 | 0 |  |  | 0 | 0 | R - položka R | 0 | 3 |  |  | 0
PP
VV |  |  |  | "1: 0,402m2; výplň dilatační spáry " "Celkem 1 = 1,000 " Celkem 1 = 1,000 [C]
TS |  |  |  | 0
SD |  | 990 |  | Poplatky za skládky | [6 empty] | 0 | 0
P | 34 | R015111 | 901 | NEOCEŇOVAT - POPLATKY ZA LIKVIDACI ODPADŮ NEKONTAMINOVANÝCH - 17 05 04 VYTĚŽENÉ ZEMINY A HORNINY - I. TŘÍDA TĚŽITELNOSTI VČ. DOPRAVY NA SKLÁDKU A MANIPULACE | T | 1469.5 | 0 | 0 |  |  | 0 | 0 | R - položka R | 0 | 3 |  |  | 0
PP |  |  |  | Evidenční položka
VV |  |  |  | "1: pol.č.17120*2.0t/m3; uložení na skládku " "Celkem 1469,5 = 1469,500 " Celkem 1469,5 = 1469,500 [C]
TS |  |  |  | 1. Položka obsahuje: - veškeré poplatky provozovateli skládky, recyklační linky nebo jiného zařízení na zpracování nebo likvidaci odpadů související s převzetím, uložením, zpracováním nebo likvidací odpadu - náklady spojené s dopravou odpadu z místa stavby na místo převzetí provozovatelem skládky, recyklační linky nebo jiného zařízení na zpracování a likvidaci odpadů, veškerou manipulaci s odpadem 2. Způsob měření: Tunou se rozumí hmotnost odpadu vytříděného v souladu se zákonem č. 541/2020 Sb., o nakládání s odpady, v platném znění.
P | 35 | R015140 | 906 | NEOCEŇOVAT - POPLATKY ZA LIKVIDACI ODPADŮ NEKONTAMINOVANÝCH - 17 01 01 BETON Z DEMOLIC OBJEKTŮ, ZÁKLADŮ TV APOD. VČ. DOPRAVY NA SKLÁDKU A MANIPULACE (PROSTÝ A ARMOVANÝ BETON | T | 7.725 | 0 | 0 |  |  | 0 | 0 | R - položka R | 0 | 3 |  |  | 0
PP |  |  |  | Evidenční položka
VV |  |  |  | "1: pol.č.96616*2.5t/m3; odvoz na skládku " "Celkem 7,725 = 7,725 " Celkem 7,725 = 7,725 [C]
TS |  |  |  | 1. Položka obsahuje: - veškeré poplatky provozovateli skládky, recyklační linky nebo jiného zařízení na zpracování nebo likvidaci odpadů související s převzetím, uložením, zpracováním nebo likvidací odpadu - náklady spojené s dopravou odpadu z místa stavby na místo převzetí provozovatelem skládky, recyklační linky nebo jiného zařízení na zpracování a likvidaci odpadů, veškerou manipulaci s odpadem 2. Způsob měření: Tunou se rozumí hmotnost odpadu vytříděného v souladu se zákonem č. 541/2020 Sb., o nakládání s odpady, v platném znění.
P | 36 | R015330 | 925 | NEOCEŇOVAT - POPLATKY ZA LIKVIDACI ODPADŮ NEKONTAMINOVANÝCH - 17 05 04 KAMENNÁ SUŤ VČ. DOPRAVY NA SKLÁDKU A MANIPULACE | T | 243.11 | 0 | 0 |  |  | 0 | 0 | R - položka R | 0 | 3 |  |  | 0
PP |  |  |  | Evidenční položka
VV |  |  |  | "1: pol.č.96613+11415*2.6t/m3; uložení na skládku " "Celkem 243,110 = 243,110 " Celkem 243,11 = 243,110 [C]
TS |  |  |  | 1. Položka obsahuje: - veškeré poplatky provozovateli skládky, recyklační linky nebo jiného zařízení na zpracování nebo likvidaci odpadů související s převzetím, uložením, zpracováním nebo likvidací odpadu - náklady spojené s dopravou odpadu z místa stavby na místo převzetí provozovatelem skládky, recyklační linky nebo jiného zařízení na zpracování a likvidaci odpadů, veškerou manipulaci s odpadem 2. Způsob měření: Tunou se rozumí hmotnost odpadu vytříděného v souladu se zákonem č. 541/2020 Sb., o nakládání s odpady, v platném znění.

## SO 11-21-02
SŽDC05 | [14 empty] | 3
S | Stavba: | 5213520029_zm01 |  | Modernizace ŽST Rakovník - 250515 - VZ | [6 empty] | D.2.1.4 | 0 | AspeEsticon | 0 | 2
O | Objekt: | D.2.1.4 |  | Mosty, propustky a zdi | [9 empty] | 0.15 | 2
Typ | Poř. číslo | Kód položky | Varianta | Název položky | MJ | Množství | Jednotková hmotnost | Celková hmotnost |  |  | Jednotková cena |  | Cenové soustavy | 0.21
Dodávka
[9 empty] | Jednotková | Celkem | Jednotková | Celkem |  |  |  | Počet položek s nulovou cenou | 0
O1 |  | SO 11-21-02 |  | Propustek v km 41,933 | [6 empty] | 0 | 0
SD |  | 1 |  | Zemní práce | [6 empty] | 0 | 0
P | 1 | 12940 | OTS | ČIŠTĚNÍ RÁMOVÝCH A KLENBOVÝCH PROPUSTŮ OD NÁNOSŮ | M3 | 2.61 | 0 | 0 |  |  | 0 | 0 | OTSKP 2024 | 0 | 3 |  |  | 0
PP
VV |  |  |  | "1: 2,61 m3; vyčištění na vtoku a výtoku propustku, vč. odvozu na RS " "Celkem 2,61 = 2,610 " Celkem 2,61 = 2,610 [C]
TS |  |  |  | Položka zahrnuje: - vodorovnou a svislou dopravu, přemístění, přeložení, manipulace s materiálem a uložení na skládku. Položka nezahrnuje: - poplatek za skládku, který se vykazuje v položce 0141** (s výjimkou malého množství materiálu, kde je možné poplatek zahrnout do jednotkové ceny položky – tento fakt musí být uveden v doplňujícím textu k položce)
P | 2 | 17120 | OTS | ULOŽENÍ SYPANINY DO NÁSYPŮ A NA SKLÁDKY BEZ ZHUTNĚNÍ | M3 | 2.924 | 0 | 0 |  |  | 0 | 0 | OTSKP 2024 | 0 | 3 |  |  | 0
PP
VV |  |  |  | "1: viz položka č.12940+(pol. č. 26123+16163)*(3,14*0,15m*0,15m/4) " "Celkem 2,924 = 2,924 " Celkem 2,924 = 2,924 [C]
TS |  |  |  | Položka zahrnuje: - kompletní provedení zemní konstrukce do předepsaného tvaru - ošetření úložiště po celou dobu práce v něm vč. klimatických opatření - ztížení v okolí vedení, konstrukcí a objektů a jejich dočasné zajištění - ztížení provádění ve ztížených podmínkách a stísněných prostorech - ztížené ukládání sypaniny pod vodu - ukládání po vrstvách a po jiných nutných částech (figurách) vč. dosypávek - spouštění a nošení materiálu - úprava, očištění a ochrana podloží a svahů - svahování, uzavírání povrchů svahů - udržování úložiště a jeho ochrana proti vodě - odvedení nebo obvedení vody v okolí úložiště a v úložišti - veškeré pomocné konstrukce umožňující provedení zemní konstrukce (příjezdy, sjezdy, nájezdy, lešení, podpěrné konstrukce, přemostění, zpevněné plochy, zakrytí a pod.) Položka nezahrnuje: - x
P | 3 | 17481 | OTS | ZÁSYP JAM A RÝH Z NAKUPOVANÝCH MATERIÁLŮ | M3 | 16.16 | 0 | 0 |  |  | 0 | 0 | OTSKP 2024 | 0 | 3 |  |  | 0
PP
VV |  |  |  | "1: 16,16 m3; zásypy - použije se nakupovaná zemina " "Celkem 16,16 = 16,160 " Celkem 16,16 = 16,160 [C]
TS |  |  |  | Položka zahrnuje: - kompletní provedení zemní konstrukce včetně nákupu a dopravy materiálu dle zadávací dokumentace - úprava ukládaného materiálu vlhčením, tříděním, promícháním nebo vysoušením, příp. jiné úpravy za účelem zlepšení jeho mech. vlastností - hutnění i různé míry hutnění - ošetření úložiště po celou dobu práce v něm vč. klimatických opatření - ztížení v okolí vedení, konstrukcí a objektů a jejich dočasné zajištění - ztížení provádění vč. hutnění ve ztížených podmínkách a stísněných prostorech - ztížené ukládání sypaniny pod vodu - ukládání po vrstvách a po jiných nutných částech (figurách) vč. dosypávek - spouštění a nošení materiálu - výměna částí zemní konstrukce znehodnocené klimatickými vlivy - udržování úložiště a jeho ochrana proti vodě - odvedení nebo obvedení vody v okolí úložiště a v úložišti - veškeré pomocné konstrukce umožňující provedení zemní konstrukce (příjezdy, sjezdy, nájezdy, lešení, podpěrné konstrukce, přemostění, zpevněné plochy, zakrytí a pod.) Položka nezahrnuje: - x
P | 4 | 18243 | OTS | ZALOŽENÍ TRÁVNÍKU HYDROOSEVEM NA HLUŠINU | M2 | 23.18 | 0 | 0 |  |  | 0 | 0 | OTSKP 2024 | 0 | 3 |  |  | 0
PP
VV |  |  |  | "1: 23,18 m2; svahy kolem propustku " "Celkem 23,18 = 23,180 " Celkem 23,18 = 23,180 [C]
TS |  |  |  | Položka zahrnuje: - dodání předepsané travní směsi, hydroosev na hlušinu, zalévání, první pokosení, to vše bez ohledu na sklon terénu Položka nezahrnuje: - x
SD |  | 2 |  | Základy | [6 empty] | 0 | 0
P | 5 | 26123 | OTS | VRTY PRO KOTVENÍ, INJEKTÁŽ A MIKROPILOTY NA POVRCHU TŘ. II D DO 150MM | M | 15 | 0 | 0 |  |  | 0 | 0 | OTSKP 2024 | 0 | 3 |  |  | 0
PP
VV |  |  |  | "1: 15m; vrty pro injektáž-zemina " "Celkem 15 = 15,000 " Celkem 15 = 15,000 [C]
TS |  |  |  | Položka zahrnuje: - přemístění, montáž a demontáž vrtných souprav - svislou dopravu zeminy z vrtu - vodorovnou dopravu zeminy bez uložení na skládku - případně nutné pažení dočasné (včetně odpažení) i trvalé Položka nezahrnuje: - x
P | 6 | 26163 | OTS | VRTY PRO KOTVENÍ, INJEKTÁŽ A MIKROPILOTY NA POVRCHU TŘ. VI D DO 150MM | M | 2.8 | 0 | 0 |  |  | 0 | 0 | OTSKP 2024 | 0 | 3 |  |  | 0
PP
VV |  |  |  | "1: 4*0,7m; vrty pro injektáž-kamenná deska propustku " "Celkem 2,8 = 2,800 " Celkem 2,8 = 2,800 [C]
TS |  |  |  | Položka zahrnuje: - přemístění, montáž a demontáž vrtných souprav - svislou dopravu zeminy z vrtu - vodorovnou dopravu zeminy bez uložení na skládku - případně nutné pažení dočasné (včetně odpažení) i trvalé Položka nezahrnuje: - x
P | 7 | 281452 | OTS | INJEKTOVÁNÍ NÍZKOTLAKÉ Z CEMENTOVÉ MALTY V PODZEMÍ | M3 | 2.429 | 0 | 0 |  |  | 0 | 0 | OTSKP 2024 | 0 | 3 |  |  | 0
PP
VV |  |  |  | "1: pol. č. 45169*5%; doinjektování horní části propustku, vč. Pomocných vrtů " "Celkem 2,429 = 2,429 " Celkem 2,429 = 2,429 [C]
TS |  |  |  | Položka zahrnuje: - kompletní práce, které jsou nutné pro předepsanou funkci injektáže (statickou, těsnící a pod.). - vodní tlakové zkoušky před a po injektáži. - veškerý materiál, výrobky a polotovary, včetně mimostaveništní a vnitrostaveništní dopravy (rovněž přesuny), včetně naložení a složení, případně s uložením. Položka nezahrnuje: - zřízení vrtů (vykazují se položkami 261, 262)
SD |  | 3 |  | Svislé konstrukce | [6 empty] | 0 | 0
P | 8 | 31823 | OTS | ZDI ODDĚLOVACÍ A OHRADNÍ Z CIHEL PÁLENÝCH | M3 | 12.777 | 0 | 0 |  |  | 0 | 0 | OTSKP 2024 | 0 | 3 |  |  | 0
PP
VV |  |  |  | "1: (1,111m2*2,3m)*5; cihelná vyzdívka " "Celkem 12,777 = 12,777 " Celkem 12,777 = 12,777 [C]
TS |  |  |  | Položka zahrnuje: - dodávku předepsaného materiálu dle zadávací dokumentace - spojovacího materiálu - vyzdění do předepsaného tvaru - mimostaveništní a vnitrostaveništní dopravu (rovněž přesuny), včetně naložení a složení, Položka nezahrnuje: - x
SD |  | 4 |  | Vodorovné konstrukce | [6 empty] | 0 | 0
P | 9 | 45157 | OTS | PODKLADNÍ A VÝPLŇOVÉ VRSTVY Z KAMENIVA TĚŽENÉHO | M3 | 4.875 | 0 | 0 |  |  | 0 | 0 | OTSKP 2024 | 0 | 3 |  |  | 0
PP
VV |  |  |  | "1: 7,5m2*0,65m; podkladní vrstva pod svodným potrubím " "Celkem 4,875 = 4,875 " Celkem 4,875 = 4,875 [C]
TS |  |  |  | Položka zahrnuje: - dodávku předepsaného kameniva - mimostaveništní a vnitrostaveništní dopravu a jeho uložení - není-li v zadávací dokumentaci uvedeno jinak, jedná se o nakupovaný materiál Položka nezahrnuje: - x
P | 10 | 45169 | OTS | PODKL A VÝPLŇ VRSTVY ZE STABILIZOVANÉHO POPÍLKU | M3 | 48.588 | 0 | 0 |  |  | 0 | 0 | OTSKP 2024 | 0 | 3 |  |  | 0
PP
VV |  |  |  | "1: 74,75m2*0,65m; zasypání propustku cementopopílkovou suspenze " "Celkem 48,588 = 48,588 " Celkem 48,588 = 48,588 [C]
TS |  |  |  | Položka zahrnuje: - dodávku stabilizovaného popílku a jeho uložení se zhutněním - včetně mimostaveništní a vnitrostaveništní dopravy (rovněž přesuny) Položka zahrnuje: - x
SD |  | 6 |  | Úpravy povrchů | [6 empty] | 0 | 0
P | 11 | 62745 | OTS | SPÁROVÁNÍ STARÉHO ZDIVA CEMENTOVOU MALTOU | M2 | 5.088 | 0 | 0 |  |  | 0 | 0 | OTSKP 2024 | 0 | 3 |  |  | 0
PP
VV |  |  |  | "1: 30% pol.č.938443; hloubkové přespárování očištěného zdiva jímky " "Celkem 5,088 = 5,088 " Celkem 5,088 = 5,088 [C]
TS |  |  |  | Položka zahrnuje: - dodávku veškerého materiálu potřebného pro předepsanou úpravu v předepsané kvalitě - vyčištění spar (vyškrábání), vypláchnutí spar vodou, očištění povrchu - spárování - odklizení suti a přebytečného materiálu - potřebná lešení Položka nezahrnuje: - x
SD |  | 8 |  | Potrubí | [6 empty] | 0 | 0
P | 12 | 87533 | OTS | POTRUBÍ DREN Z TRUB PLAST DN DO 150MM | M | 17.8 | 0 | 0 |  |  | 0 | 0 | OTSKP 2024 | 0 | 3 |  |  | 0
PP
VV |  |  |  | "1: pol.č. 26123+26163; svislé potrubí pro injektáž " "Celkem 17,8 = 17,800 " Celkem 17,8 = 17,800 [C]
TS |  |  |  | Položka zahrnuje: - výrobní dokumentaci (včetně technologického předpisu) - dodání veškerého trubního a pomocného materiálu (trouby, trubky, tvarovky, spojovací a těsnící materiál a pod.), podpěrných, závěsných a upevňovacích prvků, včetně potřebných úprav - úprava a příprava podkladu a podpěr, očištění a ošetření podkladu a podpěr - zřízení plně funkčního potrubí, kompletní soustavy, podle příslušného technologického předpisu (bez ohledu na sklon) - zřízení potrubí i jednotlivých částí po etapách, včetně pracovních spar a spojů, pracovního zaslepení konců a pod. - úprava prostupů, průchodů šachtami a komorami, okolí podpěr a vyústění, zaústění, napojení, vyvedení a upevnění odpad. výustí - ochrana potrubí nátěrem (vč. úpravy povrchu), případně izolací, nejsou-li tyto práce předmětem jiné položky - úprava, očištění a ošetření prostoru kolem potrubí - položky platí pro práce prováděné v prostoru zapaženém i nezapaženém a i v kolektorech, chráničkách - položky zahrnují i práce spojené s nutnými obtoky, převáděním a čerpáním vody Položka nezahrnuje: - x
P | 13 | 875332 | OTS | POTRUBÍ DREN Z TRUB PLAST DN DO 150MM DĚROVANÝCH | M | 45 | 0 | 0 |  |  | 0 | 0 | OTSKP 2024 | 0 | 3 |  |  | 0
PP
VV |  |  |  | "1: 45m; vodorovné potrubí pro injektáž " "Celkem 45 = 45,000 " Celkem 45 = 45,000 [C]
TS |  |  |  | Položka zahrnuje: - výrobní dokumentaci (včetně technologického předpisu) - dodání veškerého trubního a pomocného materiálu (trouby, trubky, tvarovky, spojovací a těsnící materiál a pod.), podpěrných, závěsných a upevňovacích prvků, včetně potřebných úprav - úprava a příprava podkladu a podpěr, očištění a ošetření podkladu a podpěr - zřízení plně funkčního potrubí, kompletní soustavy, podle příslušného technologického předpisu (bez ohledu na sklon) - zřízení potrubí i jednotlivých částí po etapách, včetně pracovních spar a spojů, pracovního zaslepení konců a pod. - úprava prostupů, průchodů šachtami a komorami, okolí podpěr a vyústění, zaústění, napojení, vyvedení a upevnění odpad. výustí - ochrana potrubí nátěrem (vč. úpravy povrchu), případně izolací, nejsou-li tyto práce předmětem jiné položky - úprava, očištění a ošetření prostoru kolem potrubí - položky platí pro práce prováděné v prostoru zapaženém i nezapaženém a i v kolektorech, chráničkách - položky zahrnují i práce spojené s nutnými obtoky, převáděním a čerpáním vody Položka nezahrnuje: - x
P | 14 | 87915 | OTS | POTRUBÍ ODPADNÍ MOSTNÍCH OBJEKTŮ Z PLAST TRUB DN DO 300 MM | M | 50.7 | 0 | 0 |  |  | 0 | 0 | OTSKP 2024 | 0 | 3 |  |  | 0
PP
VV |  |  |  | "1: 50.7m; svodné potrubí PVC DN250 " "Celkem 50,7 = 50,700 " Celkem 50,7 = 50,700 [C]
TS |  |  |  | Položka zahrnuje: - výrobní dokumentaci (včetně technologického předpisu) - dodání veškerého instalačního a pomocného materiálu (trouby, trubky, armatury, tvarové kusy, spojovací a těsnící materiál a pod.), podpěrných, závěsných, upevňovacích prvků, včetně potřebných úprav - zednické výpomoci, jako je vysekávání kapes a rýh, jejich vyplnění a začištění - úprava podkladu a osazení podpěr, osazení a očištění podkladu a podpěr - zřízení plně funkční instalace, kompletní soustavy, podle příslušného technologického předpisu - zřízení instalace i jednotlivých částí po etapách, včetně pracovních spar a spojů - úprava a příprava prostupů, okolí podpěr, zaústění a napojení a upevnění odpadních výustek - ochrana potrubí nátěrem, včetně úpravy povrchu, případně izolací - úprava, očištění a ošetření prostoru kolem instalace - provedení požadovaných zkoušek vodotěsnosti Položka nezahrnuje: - x
P | 15 | 89911I | OTS | OCELOVÝ POKLOP B125 | KUS | 1 | 0 | 0 |  |  | 0 | 0 | OTSKP 2024 | 0 | 3 |  |  | 0
PP
VV |  |  |  | "1: 1ks; poklop jímky " "Celkem 1 = 1,000 " Celkem 1 = 1,000 [C]
TS |  |  |  | Položka zahrnuje: - dodávku a osazení předepsané mříže včetně rámu Položka nezahrnuje: - x
P | 16 | 89915 | OTS | STUPADLA (A POD) | KUS | 10 | 0 | 0 |  |  | 0 | 0 | OTSKP 2024 | 0 | 3 |  |  | 0
PP
VV |  |  |  | "1: 10ks; stupadla jímky, vč. Uložení " "Celkem 10 = 10,000 " Celkem 10 = 10,000 [C]
TS |  |  |  | Položka zahrnuje: - veškerý materiál, výrobky a polotovary - mimostaveništní a vnitrostaveništní dopravy (rovněž přesuny), včetně naložení a složení,případně s uložením Položka nezahrnuje: - x
SD |  | 9 |  | Ostatní konstrukce a práce | [6 empty] | 0 | 0
P | 17 | 936315 | OTS | DROBNÉ DOPLŇK KONSTR BETON MONOLIT DO C30/37 | M3 | 0.46 | 0 | 0 |  |  | 0 | 0 | OTSKP 2024 | 0 | 3 |  |  | 0
PP
VV |  |  |  | "1: 0,46m3; dobetonávky jímky vč. Výztuže, těsnění prac. spáry a adhezního můstku " "Celkem 0,46 = 0,460 " Celkem 0,46 = 0,460 [C]
TS |  |  |  | Položka zahrnuje: - dodání čerstvého betonu (betonové směsi) požadované kvality, jeho uložení do požadovaného tvaru při jakékoliv hustotě výztuže, konzistenci čerstvého betonu a způsobu hutnění, ošetření a ochranu betonu, - zhotovení nepropustného, mrazuvzdorného betonu a betonu požadované trvanlivosti a vlastností, - užití potřebných přísad a technologií výroby betonu, - zřízení pracovních a dilatačních spar, včetně potřebných úprav, výplně, vložek, opracování, očištění a ošetření, - bednění požadovaných konstr. (i ztracené) s úpravou dle požadované kvality povrchu betonu, včetně odbedňovacích a odskružovacích prostředků, - podpěrné konstr. (skruže) a lešení všech druhů pro bednění, uložení čerstvého betonu, výztuže a doplňkových konstr., vč. požadovaných otvorů, ochranných a bezpečnostních opatření a základů těchto konstrukcí a lešení, - vytvoření kotevních čel, kapes, nálitků, a sedel, - zřízení všech požadovaných otvorů, kapes, výklenků, prostupů, dutin, drážek a pod., vč. ztížení práce a úprav kolem nich, - úpravy pro osazení výztuže, doplňkových konstrukcí a vybavení, - úpravy povrchu pro položení požadované izolace, povlaků a nátěrů, případně vyspravení, - ztížení práce u kabelových a injektážních trubek a ostatních zařízení osazovaných do betonu, - konstrukce betonových kloubů, upevnění kotevních prvků a doplňkových konstrukcí, - nátěry zabraňující soudržnost betonu a bednění, - výplň, těsnění a tmelení spar a spojů, - opatření povrchů betonu izolací proti zemní vlhkosti v částech, kde přijdou do styku se zeminou nebo kamenivem, - případné zřízení spojovací vrstvy u základů, - úpravy pro osazení zařízení ochrany konstrukce proti vlivu bludných proudů Položka nezahrnuje: - x
P | 18 | 93650 | OTS | DROBNÉ DOPLŇK KONSTR KOVOVÉ | KG | 23.91 | 0 | 0 |  |  | 0 | 0 | OTSKP 2024 | 0 | 3 |  |  | 0
PP
VV |  |  |  | "1: 0,675-0,4359kg; rám poklopu " "Celkem 23,91 = 23,910 " Celkem 23,91 = 23,910 [C]
TS |  |  |  | Položka zahrnuje: - dílenská dokumentace, včetně technologického předpisu spojování - dodání materiálu v požadované kvalitě a výroba konstrukce i dílenská (včetně pomůcek, přípravků a prostředků pro výrobu) bez ohledu na náročnost a její hmotnost, dílenská montáž - dodání spojovacího materiálu - zřízení montážních a dilatačních spojů, spar, včetně potřebných úprav, vložek, opracování, očištění a ošetření - podpěr. konstr. a lešení všech druhů pro montáž konstrukcí i doplňkových, včetně požadovaných otvorů, ochranných a bezpečnostních opatření a základů pro tyto konstrukce a lešení - jakákoliv doprava a manipulace dílců a montážních sestav, včetně dopravy konstrukce z výrobny na stavbu - montáž konstrukce na staveništi, včetně montážních prostředků a pomůcek a zednických výpomocí - montážní dokumentace včetně technologického předpisu montáže - výplň, těsnění a tmelení spar a spojů - čištění konstrukce a odstranění všech vrubů (vrypy, otlačeniny a pod.) - veškeré druhy opracování povrchů, včetně úprav pod nátěry a pod izolaci - veškeré druhy dílenských základů a základních nátěrů a povlaků - všechny druhy ocelového kotvení - dílenskou přejímku a montážní prohlídku, včetně požadovaných dokladů - zřízení kotevních otvorů nebo jam, nejsou-li částí jiné konstrukce, jejich úpravy, očištění a ošetření - osazení kotvení nebo přímo částí konstrukce do podpůrné konstrukce nebo do zeminy - výplň kotevních otvorů (příp. podlití patních desek) maltou, betonem nebo jinou speciální hmotou, vyplnění jam zeminou - ošetření kotevní oblasti proti vzniku trhlin, vlivu povětrnosti a pod. - osazení nivelačních značek, včetně jejich zaměření, označení znakem výrobce a vyznačení letopočtu - veškeré druhy protikorozní ochrany a nátěry konstrukcí (pokud je předepsáno v dokumentaci pro zadání stavby) - žárové zinkování ponorem nebo žárové stříkání (metalizace) kovem (pokud je předepsáno v dokumentaci pro zadání stavby) - zvláštní spojovací prostředky, rozebíratelnost konstrukce (pokud je předepsáno v dokumentaci pro zadání stavby) - osazení měřících zařízení a úpravy pro ně (pokud je předepsáno v dokumentaci pro zadání stavby) - ochranná opatření před účinky bludných proudů (pokud je předepsáno v dokumentaci pro zadání stavby) - ochranu před přepětím (pokud je předepsáno v dokumentaci pro zadání stavby) Položka nezahrnuje: - x
P | 19 | 938443 | OTS | OČIŠTĚNÍ ZDIVA OTRYSKÁNÍM TLAKOVOU VODOU DO 1000 BARŮ | M2 | 16.96 | 0 | 0 |  |  | 0 | 0 | OTSKP 2024 | 0 | 3 |  |  | 0
PP
VV |  |  |  | "1: 4,8m*3m+2,56m2; otryskání vnitřku a horního povrchu jímky " "Celkem 16,96 = 16,960 " Celkem 16,96 = 16,960 [C]
TS |  |  |  | Položka zahrnuje: - očištění předepsaným způsobem - odklizení vzniklého odpadu Položka nezahrnuje: - x
SD |  | 990 |  | Poplatky za skládky | [6 empty] | 0 | 0
P | 20 | R015111 | 901 | NEOCEŇOVAT - POPLATKY ZA LIKVIDACI ODPADŮ NEKONTAMINOVANÝCH - 17 05 04 VYTĚŽENÉ ZEMINY A HORNINY - I. TŘÍDA TĚŽITELNOSTI VČ. DOPRAVY NA SKLÁDKU A MANIPULACE | T | 5.849 | 0 | 0 |  |  | 0 | 0 | R - položka R | 0 | 3 |  |  | 0
PP |  |  |  | Evidenční položka
VV |  |  |  | "1: pol.č.17120*2.0t/m3; uložení na skládku " "Celkem 5,849 = 5,849 " Celkem 5,849 = 5,849 [C]
TS |  |  |  | 1. Položka obsahuje: - veškeré poplatky provozovateli skládky, recyklační linky nebo jiného zařízení na zpracování nebo likvidaci odpadů související s převzetím, uložením, zpracováním nebo likvidací odpadu - náklady spojené s dopravou odpadu z místa stavby na místo převzetí provozovatelem skládky, recyklační linky nebo jiného zařízení na zpracování a likvidaci odpadů, veškerou manipulaci s odpadem 2. Způsob měření: Tunou se rozumí hmotnost odpadu vytříděného v souladu se zákonem č. 541/2020 Sb., o nakládání s odpady, v platném znění.

## SO 11-21-03
SŽDC05 | [14 empty] | 3
S | Stavba: | 5213520029_zm01 |  | Modernizace ŽST Rakovník - 250515 - VZ | [6 empty] | D.2.1.4 | 0 | AspeEsticon | 0 | 2
O | Objekt: | D.2.1.4 |  | Mosty, propustky a zdi | [9 empty] | 0.15 | 2
Typ | Poř. číslo | Kód položky | Varianta | Název položky | MJ | Množství | Jednotková hmotnost | Celková hmotnost |  |  | Jednotková cena |  | Cenové soustavy | 0.21
Dodávka
[9 empty] | Jednotková | Celkem | Jednotková | Celkem |  |  |  | Počet položek s nulovou cenou | 0
O1 |  | SO 11-21-03 |  | Propustek v km 42,130 | [6 empty] | 0 | 0
SD |  | 1 |  | Zemní práce | [6 empty] | 0 | 0
P | 1 | 12940 | OTS | ČIŠTĚNÍ RÁMOVÝCH A KLENBOVÝCH PROPUSTŮ OD NÁNOSŮ | M3 | 3.72 | 0 | 0 |  |  | 0 | 0 | OTSKP 2024 | 0 | 3 |  |  | 0
PP
VV |  |  |  | "1: 3,72 m3; vyčištění na vtoku a výtoku propustku, vč. odvozu na RS " "Celkem 3,72 = 3,720 " Celkem 3,72 = 3,720 [C]
TS |  |  |  | Položka zahrnuje: - vodorovnou a svislou dopravu, přemístění, přeložení, manipulace s materiálem a uložení na skládku. Položka nezahrnuje: - poplatek za skládku, který se vykazuje v položce 0141** (s výjimkou malého množství materiálu, kde je možné poplatek zahrnout do jednotkové ceny položky – tento fakt musí být uveden v doplňujícím textu k položce)
P | 2 | 17120 | OTS | ULOŽENÍ SYPANINY DO NÁSYPŮ A NA SKLÁDKY BEZ ZHUTNĚNÍ | M3 | 4.437 | 0 | 0 |  |  | 0 | 0 | OTSKP 2024 | 0 | 3 |  |  | 0
PP
VV |  |  |  | "1: viz položka č.12940+(pol. č. 26123+16163)*(3,14*0,15m*0,15m/4) " "Celkem 4,437 = 4,437 " Celkem 4,437 = 4,437 [C]
TS |  |  |  | Položka zahrnuje: - kompletní provedení zemní konstrukce do předepsaného tvaru - ošetření úložiště po celou dobu práce v něm vč. klimatických opatření - ztížení v okolí vedení, konstrukcí a objektů a jejich dočasné zajištění - ztížení provádění ve ztížených podmínkách a stísněných prostorech - ztížené ukládání sypaniny pod vodu - ukládání po vrstvách a po jiných nutných částech (figurách) vč. dosypávek - spouštění a nošení materiálu - úprava, očištění a ochrana podloží a svahů - svahování, uzavírání povrchů svahů - udržování úložiště a jeho ochrana proti vodě - odvedení nebo obvedení vody v okolí úložiště a v úložišti - veškeré pomocné konstrukce umožňující provedení zemní konstrukce (příjezdy, sjezdy, nájezdy, lešení, podpěrné konstrukce, přemostění, zpevněné plochy, zakrytí a pod.) Položka nezahrnuje: - x
P | 3 | 17481 | OTS | ZÁSYP JAM A RÝH Z NAKUPOVANÝCH MATERIÁLŮ | M3 | 14.275 | 0 | 0 |  |  | 0 | 0 | OTSKP 2024 | 0 | 3 |  |  | 0
PP
VV |  |  |  | "1: 14,275 m3; zásypy - použije se nakupovaná zemina " "Celkem 14,275 = 14,275 " Celkem 14,275 = 14,275 [C]
TS |  |  |  | Položka zahrnuje: - kompletní provedení zemní konstrukce včetně nákupu a dopravy materiálu dle zadávací dokumentace - úprava ukládaného materiálu vlhčením, tříděním, promícháním nebo vysoušením, příp. jiné úpravy za účelem zlepšení jeho mech. vlastností - hutnění i různé míry hutnění - ošetření úložiště po celou dobu práce v něm vč. klimatických opatření - ztížení v okolí vedení, konstrukcí a objektů a jejich dočasné zajištění - ztížení provádění vč. hutnění ve ztížených podmínkách a stísněných prostorech - ztížené ukládání sypaniny pod vodu - ukládání po vrstvách a po jiných nutných částech (figurách) vč. dosypávek - spouštění a nošení materiálu - výměna částí zemní konstrukce znehodnocené klimatickými vlivy - udržování úložiště a jeho ochrana proti vodě - odvedení nebo obvedení vody v okolí úložiště a v úložišti - veškeré pomocné konstrukce umožňující provedení zemní konstrukce (příjezdy, sjezdy, nájezdy, lešení, podpěrné konstrukce, přemostění, zpevněné plochy, zakrytí a pod.) Položka nezahrnuje: - x
P | 4 | 18243 | OTS | ZALOŽENÍ TRÁVNÍKU HYDROOSEVEM NA HLUŠINU | M2 | 32.97 | 0 | 0 |  |  | 0 | 0 | OTSKP 2024 | 0 | 3 |  |  | 0
PP
VV |  |  |  | "1: 32,970 m2; svahy kolem propustku " "Celkem 32,97 = 32,970 " Celkem 32,97 = 32,970 [C]
TS |  |  |  | Položka zahrnuje: - dodání předepsané travní směsi, hydroosev na hlušinu, zalévání, první pokosení, to vše bez ohledu na sklon terénu Položka nezahrnuje: - x
SD |  | 2 |  | Základy | [6 empty] | 0 | 0
P | 5 | 26123 | OTS | VRTY PRO KOTVENÍ, INJEKTÁŽ A MIKROPILOTY NA POVRCHU TŘ. II D DO 150MM | M | 35 | 0 | 0 |  |  | 0 | 0 | OTSKP 2024 | 0 | 3 |  |  | 0
PP
VV |  |  |  | "1: 35m; vrty pro injektáž-zemina " "Celkem 35 = 35,000 " Celkem 35 = 35,000 [C]
TS |  |  |  | Položka zahrnuje: - přemístění, montáž a demontáž vrtných souprav - svislou dopravu zeminy z vrtu - vodorovnou dopravu zeminy bez uložení na skládku - případně nutné pažení dočasné (včetně odpažení) i trvalé Položka nezahrnuje: - x
P | 6 | 26163 | OTS | VRTY PRO KOTVENÍ, INJEKTÁŽ A MIKROPILOTY NA POVRCHU TŘ. VI D DO 150MM | M | 5.6 | 0 | 0 |  |  | 0 | 0 | OTSKP 2024 | 0 | 3 |  |  | 0
PP
VV |  |  |  | "1: 8*0,7m; vrty pro injektáž-kamenná deska propustku " "Celkem 5,6 = 5,600 " Celkem 5,6 = 5,600 [C]
TS |  |  |  | Položka zahrnuje: - přemístění, montáž a demontáž vrtných souprav - svislou dopravu zeminy z vrtu - vodorovnou dopravu zeminy bez uložení na skládku - případně nutné pažení dočasné (včetně odpažení) i trvalé Položka nezahrnuje: - x
P | 7 | 281452 | OTS | INJEKTOVÁNÍ NÍZKOTLAKÉ Z CEMENTOVÉ MALTY V PODZEMÍ | M3 | 3.599 | 0 | 0 |  |  | 0 | 0 | OTSKP 2024 | 0 | 3 |  |  | 0
PP
VV |  |  |  | "1: pol. č. 45169*5%; doinjektování horní části propustku, vč. Pomocných vrtů " "Celkem 3,599 = 3,599 " Celkem 3,599 = 3,599 [C]
TS |  |  |  | Položka zahrnuje: - kompletní práce, které jsou nutné pro předepsanou funkci injektáže (statickou, těsnící a pod.). - vodní tlakové zkoušky před a po injektáži. - veškerý materiál, výrobky a polotovary, včetně mimostaveništní a vnitrostaveništní dopravy (rovněž přesuny), včetně naložení a složení, případně s uložením. Položka nezahrnuje: - zřízení vrtů (vykazují se položkami 261, 262)
SD |  | 3 |  | Svislé konstrukce | [6 empty] | 0 | 0
P | 8 | 31823 | OTS | ZDI ODDĚLOVACÍ A OHRADNÍ Z CIHEL PÁLENÝCH | M3 | 16.876 | 0 | 0 |  |  | 0 | 0 | OTSKP 2024 | 0 | 3 |  |  | 0
PP
VV |  |  |  | "1: (1,103m2*1,7m)*9; cihelná vyzdívka " "Celkem 16,876 = 16,876 " Celkem 16,876 = 16,876 [C]
TS |  |  |  | Položka zahrnuje: - dodávku předepsaného materiálu dle zadávací dokumentace - spojovacího materiálu - vyzdění do předepsaného tvaru - mimostaveništní a vnitrostaveništní dopravu (rovněž přesuny), včetně naložení a složení, Položka nezahrnuje: - x
SD |  | 4 |  | Vodorovné konstrukce | [6 empty] | 0 | 0
P | 9 | 45169 | OTS | PODKL A VÝPLŇ VRSTVY ZE STABILIZOVANÉHO POPÍLKU | M3 | 71.984 | 0 | 0 |  |  | 0 | 0 | OTSKP 2024 | 0 | 3 |  |  | 0
PP
VV |  |  |  | "1: 119,973m2*0,6m; zasypání propustku cementopopílkovou suspenze " "Celkem 71,984 = 71,984 " Celkem 71,984 = 71,984 [C]
TS |  |  |  | Položka zahrnuje: - dodávku stabilizovaného popílku a jeho uložení se zhutněním - včetně mimostaveništní a vnitrostaveništní dopravy (rovněž přesuny) Položka zahrnuje: - x
SD |  | 8 |  | Potrubí | [6 empty] | 0 | 0
P | 10 | 87533 | OTS | POTRUBÍ DREN Z TRUB PLAST DN DO 150MM | M | 40.6 | 0 | 0 |  |  | 0 | 0 | OTSKP 2024 | 0 | 3 |  |  | 0
PP
VV |  |  |  | "1: pol.č. 26123+26163; svislé potrubí pro injektáž " "Celkem 40,6 = 40,600 " Celkem 40,6 = 40,600 [C]
TS |  |  |  | Položka zahrnuje: - výrobní dokumentaci (včetně technologického předpisu) - dodání veškerého trubního a pomocného materiálu (trouby, trubky, tvarovky, spojovací a těsnící materiál a pod.), podpěrných, závěsných a upevňovacích prvků, včetně potřebných úprav - úprava a příprava podkladu a podpěr, očištění a ošetření podkladu a podpěr - zřízení plně funkčního potrubí, kompletní soustavy, podle příslušného technologického předpisu (bez ohledu na sklon) - zřízení potrubí i jednotlivých částí po etapách, včetně pracovních spar a spojů, pracovního zaslepení konců a pod. - úprava prostupů, průchodů šachtami a komorami, okolí podpěr a vyústění, zaústění, napojení, vyvedení a upevnění odpad. výustí - ochrana potrubí nátěrem (vč. úpravy povrchu), případně izolací, nejsou-li tyto práce předmětem jiné položky - úprava, očištění a ošetření prostoru kolem potrubí - položky platí pro práce prováděné v prostoru zapaženém i nezapaženém a i v kolektorech, chráničkách - položky zahrnují i práce spojené s nutnými obtoky, převáděním a čerpáním vody Položka nezahrnuje: - x
P | 11 | 875332 | OTS | POTRUBÍ DREN Z TRUB PLAST DN DO 150MM DĚROVANÝCH | M | 85 | 0 | 0 |  |  | 0 | 0 | OTSKP 2024 | 0 | 3 |  |  | 0
PP
VV |  |  |  | "1: 85m; vodorovné potrubí pro injektáž " "Celkem 85 = 85,000 " Celkem 85 = 85,000 [C]
TS |  |  |  | Položka zahrnuje: - výrobní dokumentaci (včetně technologického předpisu) - dodání veškerého trubního a pomocného materiálu (trouby, trubky, tvarovky, spojovací a těsnící materiál a pod.), podpěrných, závěsných a upevňovacích prvků, včetně potřebných úprav - úprava a příprava podkladu a podpěr, očištění a ošetření podkladu a podpěr - zřízení plně funkčního potrubí, kompletní soustavy, podle příslušného technologického předpisu (bez ohledu na sklon) - zřízení potrubí i jednotlivých částí po etapách, včetně pracovních spar a spojů, pracovního zaslepení konců a pod. - úprava prostupů, průchodů šachtami a komorami, okolí podpěr a vyústění, zaústění, napojení, vyvedení a upevnění odpad. výustí - ochrana potrubí nátěrem (vč. úpravy povrchu), případně izolací, nejsou-li tyto práce předmětem jiné položky - úprava, očištění a ošetření prostoru kolem potrubí - položky platí pro práce prováděné v prostoru zapaženém i nezapaženém a i v kolektorech, chráničkách - položky zahrnují i práce spojené s nutnými obtoky, převáděním a čerpáním vody Položka nezahrnuje: - x
SD |  | 9 |  | Ostatní konstrukce a práce: | [6 empty] | 0 | 0
P | 12 | 93610 | OTS | DROBNÉ DOPLŇK KONSTR DŘEVĚNÉ | M3 | 2 | 0 | 0 |  |  | 0 | 0 | OTSKP 2024 | 0 | 3 |  |  | 0
PP
VV |  |  |  | "1: 2m3; dočasná výdřeva v místě vyvalené opěry " "Celkem 2 = 2,000 " Celkem 2 = 2,000 [C]
TS |  |  |  | Položka zahrnuje: - dílenská dokumentace, včetně technologického předpisu spojování - dodání dřeva v požadované kvalitě a výroba konstrukce (vč. pomůcek, přípravků a prostředků pro výrobu) bez ohledu na náročnost a její objem, dílenská montáž, montážní dokumentace - dodání spojovacího materiálu - zřízení montážních a dilatačních spojů, spar, včetně potřebných úprav, vložek, opracování, očištění a ošetření - podpěr. konstr. a lešení všech druhů pro montáž konstrukcí i doplňkových, včetně požadovaných otvorů, ochranných a bezpečnostních opatření a základů pro tyto konstrukce a lešení - jakákoliv doprava a manipulace dílců a montážních sestav, včetně dopravy konstrukce z výrobny na stavbu - montáž konstrukce na stavbě, včetně montážních prostředků a pomůcek a zednických výpomocí - výplň, těsnění a tmelení spar a spojů - čištění konstrukce a odstranění všech vrubů (vrypy, otlačeniny a pod.) - veškeré druhy opracování povrchů, včetně úprav pod nátěry a pod izolaci - veškeré druhy dílenských základů a základních nátěrů a povlaků - všechny druhy ocelového kotvení - dílenskou přejímku a montážní prohlídku, včetně požadovaných dokladů - zřízení kotevních otvorů nebo jam, nejsou-li částí jiné konstrukce, jejich úpravy, očištění a ošetření - osazení kotvení nebo přímo částí konstrukce do podpůrné konstrukce nebo do zeminy - výplň kotevních otvorů (případně podlití patních desek) maltou, betonem nebo jinou speciální hmotou, vyplnění jam zeminou - ošetření kotevní oblasti proti vzniku trhlin, vlivu povětrnosti a pod. - osazení značek, včetně jejich zaměření - veškeré úpravy dřeva pro zlepšení jeho užitných vlastností - např. impregnace, zpevňování a pod. (pokud je předepsáno v dokumentaci pro zadání stavby) - veškeré druhy povrchových úprav (pokud je předepsáno v dokumentaci pro zadání stavby) - zvláštní spojové prostředky, rozebíratelnost konstrukce (pokud je předepsáno v dokumentaci pro zadání stavby) - osazení měřících zařízení a úprav pro ně (pokud je předepsáno v dokumentaci pro zadání stavby) Položka nezahrnuje: - x
SD |  | 990 |  | Poplatky za skládky | [6 empty] | 0 | 0
P | 13 | R015111 | 901 | NEOCEŇOVAT - POPLATKY ZA LIKVIDACI ODPADŮ NEKONTAMINOVANÝCH - 17 05 04 VYTĚŽENÉ ZEMINY A HORNINY - I. TŘÍDA TĚŽITELNOSTI VČ. DOPRAVY NA SKLÁDKU A MANIPULACE | T | 8.874 | 0 | 0 |  |  | 0 | 0 | R - položka R | 0 | 3 |  |  | 0
PP |  |  |  | Evidenční položka
VV |  |  |  | "1: pol.č.17120*2.0t/m3; uložení na skládku " "Celkem 8,874 = 8,874 " Celkem 8,874 = 8,874 [C]
TS |  |  |  | 1. Položka obsahuje: - veškeré poplatky provozovateli skládky, recyklační linky nebo jiného zařízení na zpracování nebo likvidaci odpadů související s převzetím, uložením, zpracováním nebo likvidací odpadu - náklady spojené s dopravou odpadu z místa stavby na místo převzetí provozovatelem skládky, recyklační linky nebo jiného zařízení na zpracování a likvidaci odpadů, veškerou manipulaci s odpadem 2. Způsob měření: Tunou se rozumí hmotnost odpadu vytříděného v souladu se zákonem č. 541/2020 Sb., o nakládání s odpady, v platném znění.

## SO 11-21-04
SŽDC05 | [14 empty] | 3
S | Stavba: | 5213520029_zm01 |  | Modernizace ŽST Rakovník - 250515 - VZ | [6 empty] | D.2.1.4 | 0 | AspeEsticon | 0 | 2
O | Objekt: | D.2.1.4 |  | Mosty, propustky a zdi | [9 empty] | 0.15 | 2
Typ | Poř. číslo | Kód položky | Varianta | Název položky | MJ | Množství | Jednotková hmotnost | Celková hmotnost |  |  | Jednotková cena |  | Cenové soustavy | 0.21
Dodávka
[9 empty] | Jednotková | Celkem | Jednotková | Celkem |  |  |  | Počet položek s nulovou cenou | 0
O1 |  | SO 11-21-04 |  | Propustek v km 1,581 | [6 empty] | 0 | 0
SD |  | 0 |  | Všeobecné konstrukce a práce | [6 empty] | 0 | 0
P | 1 | R02910-2104 | R | OSTATNÍ POŽADAVKY - ZEMĚMĚŘIČSKÁ MĚŘENÍ | KPL | 1 | 0 | 0 |  |  | 0 | 0 | R - položka R | 0 | 3 |  |  | 0
PP
VV |  |  |  | "1: geodetické práce " "Celkem 1 = 1,000 " Celkem 1 = 1,000 [C]
TS |  |  |  | zahrnuje veškeré náklady spojené s objednatelem požadovanými pracemi
P | 2 | R03730-2104 | R | POMOC PRÁCE ZAJIŠŤ NEBO ZŘÍZ OCHRANU INŽENÝRSKÝCH SÍTÍ | KPL | 1 | 0 | 0 |  |  | 0 | 0 | R - položka R | 0 | 3 |  |  | 0
PP
VV |  |  |  | "1: ochrana kabelů v místě výkopu " "Celkem 1 = 1,000 " Celkem 1 = 1,000 [C]
TS |  |  |  | zahrnuje objednatelem povolené náklady na požadovaná zařízení zhotovitele
SD |  | 1 |  | Zemní práce | [6 empty] | 0 | 0
P | 3 | 11415 | OTS | ODSTRAN DLAŽEB VODNÍCH KORYT Z LOM KAM NA MC VČET PODKL | M3 | 1.365 | 0 | 0 |  |  | 0 | 0 | OTSKP 2024 | 0 | 3 |  |  | 0
PP
VV |  |  |  | "1: 8,4m*0,65m*0,25m; odstranění dlažby dna, odvoz na RS " "Celkem 1,365 = 1,365 " Celkem 1,365 = 1,365 [C]
TS |  |  |  | Položka zahrnuje: - odstranění konstrukcí vodních koryt - veškerou manipulaci s vybouranou sutí a s vybouranými hmotami vč. uložení na skládku. Položka nezahrnuje: - poplatek za skládku, který se vykazuje v položce 0141** (s výjimkou malého množství bouraného materiálu, kde je možné poplatek zahrnout do jednotkové ceny bourání – tento fakt musí být uveden v doplňujícím textu k položce). Způsob měření: - měří se v m3 vybouraných hmot ve stavu před vybouráním
P | 4 | 12940 | OTS | ČIŠTĚNÍ RÁMOVÝCH A KLENBOVÝCH PROPUSTŮ OD NÁNOSŮ | M3 | 5.46 | 0 | 0 |  |  | 0 | 0 | OTSKP 2024 | 0 | 3 |  |  | 0
PP
VV |  |  |  | "1:8,4m*1m*0,65m; vyčištění na vtoku a výtoku propustku, vč. odvozu na RS " "Celkem 5,46 = 5,460 " Celkem 5,46 = 5,460 [C]
TS |  |  |  | Položka zahrnuje: - vodorovnou a svislou dopravu, přemístění, přeložení, manipulace s materiálem a uložení na skládku. Položka nezahrnuje: - poplatek za skládku, který se vykazuje v položce 0141** (s výjimkou malého množství materiálu, kde je možné poplatek zahrnout do jednotkové ceny položky – tento fakt musí být uveden v doplňujícím textu k položce)
P | 5 | 13173 | OTS | HLOUBENÍ JAM ZAPAŽ I NEPAŽ TŘ. I | M3 | 161.628 | 0 | 0 |  |  | 0 | 0 | OTSKP 2024 | 0 | 3 |  |  | 0
PP
VV |  |  |  | "1: 14,07m2*8,4m+12m2*3,62m; výkopy " "Celkem 161,628 = 161,628 " Celkem 161,628 = 161,628 [C]
TS |  |  |  | Položka zahrnuje: - vodorovnou a svislou dopravu, přemístění, přeložení, manipulace s výkopkem - kompletní provedení vykopávky nezapažené i zapažené - ošetření výkopiště po celou dobu práce v něm vč. klimatických opatření - ztížení vykopávek v blízkosti podzemního vedení, konstrukcí a objektů vč. jejich dočasného zajištění - ztížení pod vodou, v okolí výbušnin, ve stísněných prostorech a pod. - příplatek za lepivost - těžení po vrstvách, pásech a po jiných nutných částech (figurách) - čerpání vody vč. čerpacích jímek, potrubí a pohotovostní čerpací soupravy (viz ustanovení k pol. 1151,2) - potřebné snížení hladiny podzemní vody - těžení a rozpojování jednotlivých balvanů - vytahování a nošení výkopku - svahování a přesvah. svahů do konečného tvaru, výměna hornin v podloží a v pláni znehodnocené klimatickými vlivy - ruční vykopávky, odstranění kořenů a napadávek - pažení, vzepření a rozepření vč. přepažování (vyjma pažení záporového a štětových stěn) - úpravu, ochranu a očištění dna, základové spáry, stěn a svahů - odvedení nebo obvedení vody v okolí výkopiště a ve výkopišti - třídění výkopku - veškeré pomocné konstrukce umožňující provedení vykopávky (příjezdy, sjezdy, nájezdy, lešení, podpěr. konstr., přemostění, zpevněné plochy, zakrytí a pod.) Položka nezahrnuje: - uložení zeminy (na skládku, do násypu) ani poplatky za skládku, vykazují se v položce č.0141**
P | 6 | 17120 | OTS | ULOŽENÍ SYPANINY DO NÁSYPŮ A NA SKLÁDKY BEZ ZHUTNĚNÍ | M3 | 167.088 | 0 | 0 |  |  | 0 | 0 | OTSKP 2024 | 0 | 3 |  |  | 0
PP
VV |  |  |  | "1: viz položka č.12940+13173 " "Celkem 167,088 = 167,088 " Celkem 167,088 = 167,088 [C]
TS |  |  |  | Položka zahrnuje: - kompletní provedení zemní konstrukce do předepsaného tvaru - ošetření úložiště po celou dobu práce v něm vč. klimatických opatření - ztížení v okolí vedení, konstrukcí a objektů a jejich dočasné zajištění - ztížení provádění ve ztížených podmínkách a stísněných prostorech - ztížené ukládání sypaniny pod vodu - ukládání po vrstvách a po jiných nutných částech (figurách) vč. dosypávek - spouštění a nošení materiálu - úprava, očištění a ochrana podloží a svahů - svahování, uzavírání povrchů svahů - udržování úložiště a jeho ochrana proti vodě - odvedení nebo obvedení vody v okolí úložiště a v úložišti - veškeré pomocné konstrukce umožňující provedení zemní konstrukce (příjezdy, sjezdy, nájezdy, lešení, podpěrné konstrukce, přemostění, zpevněné plochy, zakrytí a pod.) Položka nezahrnuje: - x
P | 7 | 17481 | OTS | ZÁSYP JAM A RÝH Z NAKUPOVANÝCH MATERIÁLŮ | M3 | 125.106 | 0 | 0 |  |  | 0 | 0 | OTSKP 2024 | 0 | 3 |  |  | 0
PP
VV |  |  |  | "1: 10,88m2*10,8m+2,1m2*3,62m; zásypy - použije se nakupovaná zemina " "Celkem 125,106 = 125,106 " Celkem 125,106 = 125,106 [C]
TS |  |  |  | Položka zahrnuje: - kompletní provedení zemní konstrukce včetně nákupu a dopravy materiálu dle zadávací dokumentace - úprava ukládaného materiálu vlhčením, tříděním, promícháním nebo vysoušením, příp. jiné úpravy za účelem zlepšení jeho mech. vlastností - hutnění i různé míry hutnění - ošetření úložiště po celou dobu práce v něm vč. klimatických opatření - ztížení v okolí vedení, konstrukcí a objektů a jejich dočasné zajištění - ztížení provádění vč. hutnění ve ztížených podmínkách a stísněných prostorech - ztížené ukládání sypaniny pod vodu - ukládání po vrstvách a po jiných nutných částech (figurách) vč. dosypávek - spouštění a nošení materiálu - výměna částí zemní konstrukce znehodnocené klimatickými vlivy - udržování úložiště a jeho ochrana proti vodě - odvedení nebo obvedení vody v okolí úložiště a v úložišti - veškeré pomocné konstrukce umožňující provedení zemní konstrukce (příjezdy, sjezdy, nájezdy, lešení, podpěrné konstrukce, přemostění, zpevněné plochy, zakrytí a pod.) Položka nezahrnuje: - x
P | 8 | 18243 | OTS | ZALOŽENÍ TRÁVNÍKU HYDROOSEVEM NA HLUŠINU | M2 | 155.611 | 0 | 0 |  |  | 0 | 0 | OTSKP 2024 | 0 | 3 |  |  | 0
PP
VV |  |  |  | "1: (7,4m+3,88m)*11,88m+16,619m2*1,3; svahy kolem propustku " "Celkem 155,611 = 155,611 " Celkem 155,611 = 155,611 [C]
TS |  |  |  | Položka zahrnuje: - dodání předepsané travní směsi, hydroosev na hlušinu, zalévání, první pokosení, to vše bez ohledu na sklon terénu Položka nezahrnuje: - x
SD |  | 2 |  | Základy | [6 empty] | 0 | 0
P | 9 | 272325 | OTS | ZÁKLADY ZE ŽELEZOBETONU DO C30/37 | M3 | 6.068 | 0 | 0 |  |  | 0 | 0 | OTSKP 2024 | 0 | 3 |  |  | 0
PP
VV |  |  |  | "1: =2,96m2*2,05m; základ " "Celkem 6,068 = 6,068 " Celkem 6,068 = 6,068 [C]
TS |  |  |  | Položka zahrnuje: - dodání čerstvého betonu (betonové směsi) požadované kvality, jeho uložení do požadovaného tvaru při jakékoliv hustotě výztuže, konzistenci čerstvého betonu a způsobu hutnění, ošetření a ochranu betonu, - zhotovení nepropustného, mrazuvzdorného betonu a betonu požadované trvanlivosti a vlastností, užití potřebných přísad a technologií výroby betonu, - zřízení pracovních a dilatačních spar, včetně potřebných úprav, výplně, vložek, opracování, očištění a ošetření, - bednění požadovaných konstr. (i ztracené) s úpravou dle požadované kvality povrchu betonu, včetně odbedňovacích a odskružovacích prostředků, nátěrů zabraňujících soudržnosti betonu a bednění, - podpěrné konstr. (skruže) a lešení všech druhů pro bednění, vč. ochranných a bezpečnostních opatření a základů těchto konstrukcí a lešení, - vytvoření kotevních čel, kapes, nálitků a sedel, zřízení všech požadovaných otvorů, výklenků, prostupů, dutin, drážek a pod., vč. ztížení práce a úprav kolem nich, - úpravy pro osazení výztuže, doplňkových konstrukcí a vybavení, - úpravy povrchu pro položení požadované izolace, povlaků a nátěrů, případně vyspravení, - ztížení práce u kabelových a injektážních trubek a ostatních zařízení osazovaných do betonu, - konstrukce betonových kloubů, upevnění kotevních prvků a doplňkových konstrukcí, - nátěry zabraňující soudržnost betonu a bednění, - výplň, těsnění a tmelení spar a spojů, - opatření povrchů betonu izolací proti zemní vlhkosti v částech, kde přijdou do styku se zeminou nebo kamenivem, - případné zřízení spojovací vrstvy u základů, - úpravy pro osazení zařízení ochrany konstrukce proti vlivu bludných proudů, Položka nezahrnuje: - dodání a osazení výztuže
P | 10 | 272365 | OTS | VÝZTUŽ ZÁKLADŮ Z OCELI 10505, B500B | T | 0.284 | 0 | 0 |  |  | 0 | 0 | OTSKP 2024 | 0 | 3 |  |  | 0
PP
VV |  |  |  | "1: viz. výkres 2.004 tvar a výztuž základu; betonářská výztuž " "Celkem 0,284 = 0,284 " Celkem 0,284 = 0,284 [C]
TS |  |  |  | Položka: - zahrnuje veškerý materiál, výrobky a polotovary, včetně mimostaveništní a vnitrostaveništní dopravy (rovněž přesuny), včetně naložení a složení, případně s uložením - dodání betonářské výztuže v požadované kvalitě, stříhání, řezání, ohýbání a spojování do všech požadovaných tvarů (vč. armakošů) a uložení s požadovaným zajištěním polohy a krytí výztuže betonem, - veškeré svary nebo jiné spoje výztuže, - pomocné konstrukce a práce pro osazení a upevnění výztuže, - zednické výpomoci pro montáž betonářské výztuže, - úpravy výztuže pro osazení doplňkových konstrukcí, - ochranu výztuže do doby jejího zabetonování, - úpravy výztuže pro zřízení železobetonových kloubů, kotevních prvků, závěsných ok a doplňkových konstrukcí, - veškerá opatření pro zajištění soudržnosti výztuže a betonu, - vodivé propojení výztuže, které je součástí ochrany konstrukce proti vlivům bludných proudů, vyvedení do měřících skříní nebo míst pro měření bludných proudů (vlastní měřící skříně se uvádějí položkami SD 74), - povrchovou antikorozní úpravu výztuže, - separaci výztuže, - osazení měřících zařízení a úpravy pro ně, - osazení měřících skříní nebo míst pro měření bludných proudů Položka nezahrnuje: - x
P | 11 | 272366 | OTS | VÝZTUŽ ZÁKLADŮ Z KARI SÍTÍ | T | 0.569 | 0 | 0 |  |  | 0 | 0 | OTSKP 2024 | 0 | 3 |  |  | 0
PP
VV |  |  |  | "1: viz. výkres 2.004 tvar a výztuž základu; betonářská výztuž " "Celkem 0,569 = 0,569 " Celkem 0,569 = 0,569 [C]
TS |  |  |  | Položka: - zahrnuje veškerý materiál, výrobky a polotovary, včetně mimostaveništní a vnitrostaveništní dopravy (rovněž přesuny), včetně naložení a složení, případně s uložením - dodání betonářské výztuže v požadované kvalitě, stříhání, řezání, ohýbání a spojování do všech požadovaných tvarů (vč. armakošů) a uložení s požadovaným zajištěním polohy a krytí výztuže betonem, - veškeré svary nebo jiné spoje výztuže, - pomocné konstrukce a práce pro osazení a upevnění výztuže, - zednické výpomoci pro montáž betonářské výztuže, - úpravy výztuže pro osazení doplňkových konstrukcí, - ochranu výztuže do doby jejího zabetonování, - úpravy výztuže pro zřízení železobetonových kloubů, kotevních prvků, závěsných ok a doplňkových konstrukcí, - veškerá opatření pro zajištění soudržnosti výztuže a betonu, - vodivé propojení výztuže, které je součástí ochrany konstrukce proti vlivům bludných proudů, vyvedení do měřících skříní nebo míst pro měření bludných proudů (vlastní měřící skříně se uvádějí položkami SD 74), - povrchovou antikorozní úpravu výztuže, - separaci výztuže, - osazení měřících zařízení a úpravy pro ně, - osazení měřících skříní nebo míst pro měření bludných proudů Položka nezahrnuje: - x
SD |  | 4 |  | Vodorovné konstrukce | [6 empty] | 0 | 0
P | 12 | 451312 | OTS | PODKLADNÍ A VÝPLŇOVÉ VRSTVY Z PROSTÉHO BETONU C12/15 | M3 | 2.646 | 0 | 0 |  |  | 0 | 0 | OTSKP 2024 | 0 | 3 |  |  | 0
PP
VV |  |  |  | "1: 1,08m2*2,45m; podkladní beton základu " "Celkem 2,646 = 2,646 " Celkem 2,646 = 2,646 [C]
TS |  |  |  | Položka zahrnuje: - dodání čerstvého betonu (betonové směsi) požadované kvality, jeho uložení do požadovaného tvaru při jakékoliv hustotě výztuže, konzistenci čerstvého betonu a způsobu hutnění, ošetření a ochranu betonu, - zhotovení nepropustného, mrazuvzdorného betonu a betonu požadované trvanlivosti a vlastností, užití potřebných přísad a technologií výroby betonu, - zřízení pracovních a dilatačních spar, včetně potřebných úprav, výplně, vložek, opracování, očištění a ošetření, - bednění požadovaných konstr. (i ztracené) s úpravou dle požadované kvality povrchu betonu, včetně odbedňovacích a odskružovacích prostředků, nátěrů zabraňujících soudržnosti betonu a bednění, - podpěrné konstr. (skruže) a lešení všech druhů pro bednění, vč. ochranných a bezpečnostních opatření a základů těchto konstrukcí a lešení, - vytvoření kotevních čel, kapes, nálitků a sedel, zřízení všech požadovaných otvorů, výklenků, prostupů, dutin, drážek a pod., vč. ztížení práce a úprav kolem nich, - úpravy pro osazení výztuže, doplňkových konstrukcí a vybavení, - úpravy povrchu pro položení požadované izolace, povlaků a nátěrů, případně vyspravení, - ztížení práce u kabelových a injektážních trubek a ostatních zařízení osazovaných do betonu, - konstrukce betonových kloubů, upevnění kotevních prvků a doplňkových konstrukcí, - nátěry zabraňující soudržnost betonu a bednění, - výplň, těsnění a tmelení spar a spojů, - opatření povrchů betonu izolací proti zemní vlhkosti v částech, kde přijdou do styku se zeminou nebo kamenivem, - případné zřízení spojovací vrstvy u základů, - úpravy pro osazení zařízení ochrany konstrukce proti vlivu bludných proudů, Položka nezahrnuje: - x
P | 13 | 451314 | OTS | PODKLADNÍ A VÝPLŇOVÉ VRSTVY Z PROSTÉHO BETONU C25/30 | M3 | 4.106 | 0 | 0 |  |  | 0 | 0 | OTSKP 2024 | 0 | 3 |  |  | 0
PP
VV |  |  |  | "1: (11,02m2+8,5m2)*0,1m+0,09m2*3,62m*ODMOCNINA(3,25m2); odláždění " "Celkem 4,106 = 4,106 " Celkem 4,106 = 4,106 [C]
TS |  |  |  | Položka zahrnuje: - dodání čerstvého betonu (betonové směsi) požadované kvality, jeho uložení do požadovaného tvaru při jakékoliv hustotě výztuže, konzistenci čerstvého betonu a způsobu hutnění, ošetření a ochranu betonu, - zhotovení nepropustného, mrazuvzdorného betonu a betonu požadované trvanlivosti a vlastností, užití potřebných přísad a technologií výroby betonu, - zřízení pracovních a dilatačních spar, včetně potřebných úprav, výplně, vložek, opracování, očištění a ošetření, - bednění požadovaných konstr. (i ztracené) s úpravou dle požadované kvality povrchu betonu, včetně odbedňovacích a odskružovacích prostředků, nátěrů zabraňujících soudržnosti betonu a bednění, - podpěrné konstr. (skruže) a lešení všech druhů pro bednění, vč. ochranných a bezpečnostních opatření a základů těchto konstrukcí a lešení, - vytvoření kotevních čel, kapes, nálitků a sedel, zřízení všech požadovaných otvorů, výklenků, prostupů, dutin, drážek a pod., vč. ztížení práce a úprav kolem nich, - úpravy pro osazení výztuže, doplňkových konstrukcí a vybavení, - úpravy povrchu pro položení požadované izolace, povlaků a nátěrů, případně vyspravení, - ztížení práce u kabelových a injektážních trubek a ostatních zařízení osazovaných do betonu, - konstrukce betonových kloubů, upevnění kotevních prvků a doplňkových konstrukcí, - nátěry zabraňující soudržnost betonu a bednění, - výplň, těsnění a tmelení spar a spojů, - opatření povrchů betonu izolací proti zemní vlhkosti v částech, kde přijdou do styku se zeminou nebo kamenivem, - případné zřízení spojovací vrstvy u základů, - úpravy pro osazení zařízení ochrany konstrukce proti vlivu bludných proudů, Položka nezahrnuje: - x
P | 14 | 465512 | OTS | DLAŽBY Z LOMOVÉHO KAMENE NA MC | M3 | 7.038 | 0 | 0 |  |  | 0 | 0 | OTSKP 2024 | 0 | 3 |  |  | 0
PP
VV |  |  |  | "1: (11,02m2+8,5m2)*0,2m*ODMOCNINA(3,25m2); odláždění " "Celkem 7,038 = 7,038 " Celkem 7,038 = 7,038 [C]
TS |  |  |  | Položka zahrnuje: - nutné zemní práce (svahování, úpravu pláně a pod.) - zřízení spojovací vrstvy - zřízení lože dlažby z cementové malty předepsané kvality a předepsané tloušťky - dodávku a položení dlažby z lomového kamene do předepsaného tvaru - spárování, těsnění, tmelení a vyplnění spar MC případně s vyklínováním - úprava povrchu pro odvedení srážkové vody Položka nezahrnuje: - podklad pod dlažbu, vykazuje se samostatně položkami SD 45
SD |  | 7 |  | Přidružená stavební výroba | [6 empty] | 0 | 0
P | 15 | 711111 | OTS | IZOLACE BĚŽNÝCH KONSTRUKCÍ PROTI ZEMNÍ VLHKOSTI ASFALTOVÝMI NÁTĚRY | M2 | 48.492 | 0 | 0 |  |  | 0 | 0 | OTSKP 2024 | 0 | 3 |  |  | 0
PP
VV |  |  |  | "1: 4,49m*10,80m; asfaltové nátěry 1xNp+2xNa " "Celkem 48,492 = 48,492 " Celkem 48,492 = 48,492 [C]
TS |  |  |  | Položka zahrnuje: - dodání předepsaného izolačního materiálu - očištění a ošetření podkladu, zadávací dokumentace může zahrnout i případné vyspravení - zřízení izolace jako kompletního povlaku, případně komplet. soustavy nebo systému podle příslušného technolog. předpisu - zřízení izolace i jednotlivých vrstev po etapách, včetně pracovních spár a spojů - úprava u okrajů, rohů, hran, dilatačních i pracovních spojů, kotev, obrubníků, dilatačních zařízení, odvodnění, otvorů, neizolovaných míst a pod. - zajištění odvodnění povrchu izolace, včetně odvodnění nejnižších míst, pokud dokumentace pro zadání stavby nestanoví jinak - ochrana izolace do doby zřízení definitivní ochranné vrstvy nebo konstrukce - úprava, očištění a ošetření prostoru kolem izolace - provedení požadovaných zkoušek Položka nezahrnuje: - ochranné vrstvy, např. geotextilii
P | 16 | 711132 | OTS | IZOLACE BĚŽNÝCH KONSTRUKCÍ PROTI VOLNĚ STÉKAJÍCÍ VODĚ ASFALTOVÝMI PÁSY | M2 | 1.025 | 0 | 0 |  |  | 0 | 0 | OTSKP 2024 | 0 | 3 |  |  | 0
PP
VV |  |  |  | "1: 0,5m*2,05m; asfaltový pás přes dilatační spáru " "Celkem 1,025 = 1,025 " Celkem 1,025 = 1,025 [C]
TS |  |  |  | Položka zahrnuje: - dodání předepsaného izolačního materiálu - očištění a ošetření podkladu, zadávací dokumentace může zahrnout i případné vyspravení - zřízení izolace jako kompletního povlaku, případně komplet. soustavy nebo systému podle příslušného technolog. předpisu - zřízení izolace i jednotlivých vrstev po etapách, včetně pracovních spár a spojů - úprava u okrajů, rohů, hran, dilatačních i pracovních spojů, kotev, obrubníků, dilatačních zařízení, odvodnění, otvorů, neizolovaných míst a pod. - zajištění odvodnění povrchu izolace, včetně odvodnění nejnižších míst, pokud dokumentace pro zadání stavby nestanoví jinak - ochrana izolace do doby zřízení definitivní ochranné vrstvy nebo konstrukce - úprava, očištění a ošetření prostoru kolem izolace - provedení požadovaných zkoušek Položka nezahrnuje: - ochranné vrstvy, např. geotextilii
SD |  | 9 |  | Ostatní konstrukce a práce | [6 empty] | 0 | 0
P | 17 | 91355 | OTS | EVIDENČNÍ ČÍSLO MOSTU | KUS | 2 | 0 | 0 |  |  | 0 | 0 | OTSKP 2024 | 0 | 3 |  |  | 0
PP
VV |  |  |  | "1: 2ks; tabulka roku výstavby " "Celkem 2 = 2,000 " Celkem 2 = 2,000 [C]
TS |  |  |  | Položka zahrnuje: - štítek s evidenčním číslem mostu - sloupek dopravní značky včetně osazení a nutných zemních prací a zabetonování Položka nezahrnuje: - x
P | 18 | 917211 | OTS | ZÁHONOVÉ OBRUBY Z BETONOVÝCH OBRUBNÍKŮ ŠÍŘ 50MM | M | 166.576 | 0 | 0 |  |  | 0 | 0 | OTSKP 2024 | 0 | 3 |  |  | 0
PP
VV |  |  |  | "1: (8,8m*10,5m)*ODMOCNINA(3,25m2); ukončení odláždění obrubníkem " "Celkem 166,576 = 166,576 " Celkem 166,576 = 166,576 [C]
TS |  |  |  | Položka zahrnuje: - dodání a pokládku betonových obrubníků o rozměrech předepsaných zadávací dokumentací - betonové lože i boční betonovou opěrku Položka nezahrnuje: - x
P | 19 | 918372 | OTS | PROPUSTY Z TRUB DN 1200MM | M | 10.8 | 0 | 0 |  |  | 0 | 0 | OTSKP 2024 | 0 | 3 |  |  | 0
PP
VV |  |  |  | "1: 10,80m; trouba propustku " "Celkem 10,8 = 10,800 " Celkem 10,8 = 10,800 [C]
TS |  |  |  | Položka zahrnuje: - dodání a položení potrubí z trub z dokumentací předepsaného materiálu a předepsaného průměru - případné úpravy trub (zkrácení, šikmé seříznutí) Položka nezahrnuje: - podkladní vrstvy a obetonování
P | 20 | 931182 | OTS | VÝPLŇ DILATAČNÍCH SPAR Z POLYSTYRENU TL 20MM | M2 | 0.402 | 0 | 0 |  |  | 0 | 0 | OTSKP 2024 | 0 | 3 |  |  | 0
PP
VV |  |  |  | "1: 0,402m2; výplň dilatační spáry " "Celkem 0,402 = 0,402 " Celkem 0,402 = 0,402 [C]
TS |  |  |  | Položka zahrnuje: - dodávku a osazení předepsaného materiálu - očištění ploch spáry před úpravou - očištění okolí spáry po úpravě Položka nezahrnuje: - x
P | 21 | 96613 | OTS | BOURÁNÍ KONSTRUKCÍ Z KAMENE NA MC | M3 | 34.568 | 0 | 0 |  |  | 0 | 0 | OTSKP 2024 | 0 | 3 |  |  | 0
PP
VV |  |  |  | "1: 2,9m2*8,4m+4,64m2*2,2m; demolice " "Celkem 34,568 = 34,568 " Celkem 34,568 = 34,568 [C]
TS |  |  |  | Položka zahrnuje: - rozbourání konstrukce bez ohledu na použitou technologii - veškeré pomocné konstrukce (lešení a pod.) - veškerou manipulaci s vybouranou sutí a hmotami včetně uložení na skládku - veškeré další práce plynoucí z technologického předpisu a z platných předpisů Položka nezahrnuje: - poplatek za skládku, který se vykazuje v položce 0141** (s výjimkou malého množství bouraného materiálu, kde je možné poplatek zahrnout do jednotkové ceny bourání – tento fakt musí být uveden v doplňujícím textu k položce)
SD |  | 990 |  | Poplatky za skládky | [6 empty] | 0 | 0
P | 22 | R015111 | 901 | NEOCEŇOVAT - POPLATKY ZA LIKVIDACI ODPADŮ NEKONTAMINOVANÝCH - 17 05 04 VYTĚŽENÉ ZEMINY A HORNINY - I. TŘÍDA TĚŽITELNOSTI VČ. DOPRAVY NA SKLÁDKU A MANIPULACE | T | 334.176 | 0 | 0 |  |  | 0 | 0 | R - položka R | 0 | 3 |  |  | 0
PP |  |  |  | Evidenční položka
VV |  |  |  | "1: pol.č.17120*2.0t/m3; uložení na skládku " "Celkem 334,176 = 334,176 " Celkem 334,176 = 334,176 [C]
TS |  |  |  | 1. Položka obsahuje: - veškeré poplatky provozovateli skládky, recyklační linky nebo jiného zařízení na zpracování nebo likvidaci odpadů související s převzetím, uložením, zpracováním nebo likvidací odpadu - náklady spojené s dopravou odpadu z místa stavby na místo převzetí provozovatelem skládky, recyklační linky nebo jiného zařízení na zpracování a likvidaci odpadů, veškerou manipulaci s odpadem 2. Způsob měření: Tunou se rozumí hmotnost odpadu vytříděného v souladu se zákonem č. 541/2020 Sb., o nakládání s odpady, v platném znění.
P | 23 | R015330 | 925 | NEOCEŇOVAT - POPLATKY ZA LIKVIDACI ODPADŮ NEKONTAMINOVANÝCH - 17 05 04 KAMENNÁ SUŤ VČ. DOPRAVY NA SKLÁDKU A MANIPULACE | T | 93.426 | 0 | 0 |  |  | 0 | 0 | R - položka R | 0 | 3 |  |  | 0
PP |  |  |  | Evidenční položka
VV |  |  |  | "1: pol.č.11415+96613*2.6t/m3; uložení na skládku " "Celkem 93,426 = 93,426 " Celkem 93,426 = 93,426 [C]
TS |  |  |  | 1. Položka obsahuje: - veškeré poplatky provozovateli skládky, recyklační linky nebo jiného zařízení na zpracování nebo likvidaci odpadů související s převzetím, uložením, zpracováním nebo likvidací odpadu - náklady spojené s dopravou odpadu z místa stavby na místo převzetí provozovatelem skládky, recyklační linky nebo jiného zařízení na zpracování a likvidaci odpadů, veškerou manipulaci s odpadem 2. Způsob měření: Tunou se rozumí hmotnost odpadu vytříděného v souladu se zákonem č. 541/2020 Sb., o nakládání s odpady, v platném znění.

## SO 11-30-01
SŽDC05 | [14 empty] | 3
S | Stavba: | 5213520029_zm01 |  | Modernizace ŽST Rakovník - 250515 - VZ | [6 empty] | D.2.1.5 | 0 | AspeEsticon | 0 | 2
O | Objekt: | D.2.1.5 |  | Ostatní inženýrské objekty | [9 empty] | 0.15 | 2
Typ | Poř. číslo | Kód položky | Varianta | Název položky | MJ | Množství | Jednotková hmotnost | Celková hmotnost |  |  | Jednotková cena |  | Cenové soustavy | 0.21
Dodávka
[9 empty] | Jednotková | Celkem | Jednotková | Celkem |  |  |  | Počet položek s nulovou cenou | 0
O1 |  | SO 11-30-01 |  | Boční a čelní rampa pro nakládku | [6 empty] | 0 | 0
SD |  | 0 |  | Všeobecné konstrukce a práce | [6 empty] | 0 | 0
P | 1 | R02910-3001 | R | OSTATNÍ POŽADAVKY - ZEMĚMĚŘIČSKÁ MĚŘENÍ | KPL | 1 | 0 | 0 |  |  | 0 | 0 | R - položka R | 0 | 3 |  |  | 0
PP
VV |  |  |  | "1: geodetické práce " "Celkem 1 = 1,000 " Celkem 1 = 1,000 [C]
TS |  |  |  | zahrnuje veškeré náklady spojené s objednatelem požadovanými pracemi
P | 2 | R03730-3001 | R | POMOC PRÁCE ZAJIŠŤ NEBO ZŘÍZ OCHRANU INŽENÝRSKÝCH SÍTÍ | KPL | 1 | 0 | 0 |  |  | 0 | 0 | R - položka R | 0 | 3 |  |  | 0
PP
VV |  |  |  | "1: ochrana kabelů v místě výkopu " "Celkem 1 = 1,000 " Celkem 1 = 1,000 [C]
TS |  |  |  | zahrnuje objednatelem povolené náklady na požadovaná zařízení zhotovitele
SD |  | 1 |  | Zemní práce | [6 empty] | 0 | 0
P | 3 | 11313 | OTS | ODSTRANĚNÍ KRYTU ZPEVNĚNÝCH PLOCH S ASFALTOVÝM POJIVEM | M3 | 113.4 | 0 | 0 |  |  | 0 | 0 | OTSKP 2024 | 0 | 3 |  |  | 0
PP
VV |  |  |  | "1: 1134m2*0,1m; odstranení asfaltového krytu " "Celkem 113,4 = 113,400 " Celkem 113,4 = 113,400 [C]
TS |  |  |  | Položka zahrnuje: - veškerou manipulaci s vybouranou sutí a s vybouranými hmotami vč. uložení na skládku. Položka nezahrnuje: - poplatek za skládku, který se vykazuje v položce 0141** (s výjimkou malého množství bouraného materiálu, kde je možné poplatek zahrnout do jednotkové ceny bourání – tento fakt musí být uveden v doplňujícím textu k položce).
P | 4 | 13173 | OTS | HLOUBENÍ JAM ZAPAŽ I NEPAŽ TŘ. I | M3 | 1610 | 0 | 0 |  |  | 0 | 0 | OTSKP 2024 | 0 | 3 |  |  | 0
PP
VV |  |  |  | "1: 1150m2*1.4m; výkopy " "Celkem 1610 = 1610,000 " Celkem 1610 = 1610,000 [C]
TS |  |  |  | Položka zahrnuje: - vodorovnou a svislou dopravu, přemístění, přeložení, manipulace s výkopkem - kompletní provedení vykopávky nezapažené i zapažené - ošetření výkopiště po celou dobu práce v něm vč. klimatických opatření - ztížení vykopávek v blízkosti podzemního vedení, konstrukcí a objektů vč. jejich dočasného zajištění - ztížení pod vodou, v okolí výbušnin, ve stísněných prostorech a pod. - příplatek za lepivost - těžení po vrstvách, pásech a po jiných nutných částech (figurách) - čerpání vody vč. čerpacích jímek, potrubí a pohotovostní čerpací soupravy (viz ustanovení k pol. 1151,2) - potřebné snížení hladiny podzemní vody - těžení a rozpojování jednotlivých balvanů - vytahování a nošení výkopku - svahování a přesvah. svahů do konečného tvaru, výměna hornin v podloží a v pláni znehodnocené klimatickými vlivy - ruční vykopávky, odstranění kořenů a napadávek - pažení, vzepření a rozepření vč. přepažování (vyjma pažení záporového a štětových stěn) - úpravu, ochranu a očištění dna, základové spáry, stěn a svahů - odvedení nebo obvedení vody v okolí výkopiště a ve výkopišti - třídění výkopku - veškeré pomocné konstrukce umožňující provedení vykopávky (příjezdy, sjezdy, nájezdy, lešení, podpěr. konstr., přemostění, zpevněné plochy, zakrytí a pod.) Položka nezahrnuje: - uložení zeminy (na skládku, do násypu) ani poplatky za skládku, vykazují se v položce č.0141**
P | 5 | 13273 | OTS | HLOUBENÍ RÝH ŠÍŘ DO 2M PAŽ I NEPAŽ TŘ. I | M3 | 14.4 | 0 | 0 |  |  | 0 | 0 | OTSKP 2024 | 0 | 3 |  |  | 0
PP
VV |  |  |  | "1: 2m*0.6m*12; rýhy pro svody odvodnění " "Celkem 14,4 = 14,400 " Celkem 14,4 = 14,400 [C]
TS |  |  |  | Položka zahrnuje: - vodorovnou a svislou dopravu, přemístění, přeložení, manipulace s výkopkem - kompletní provedení vykopávky nezapažené i zapažené - ošetření výkopiště po celou dobu práce v něm vč. klimatických opatření - ztížení vykopávek v blízkosti podzemního vedení, konstrukcí a objektů vč. jejich dočasného zajištění - ztížení pod vodou, v okolí výbušnin, ve stísněných prostorech a pod. - příplatek za lepivost - těžení po vrstvách, pásech a po jiných nutných částech (figurách) - čerpání vody vč. čerpacích jímek, potrubí a pohotovostní čerpací soupravy (viz ustanovení k pol. 1151,2) - potřebné snížení hladiny podzemní vody - těžení a rozpojování jednotlivých balvanů - vytahování a nošení výkopku - svahování a přesvah. svahů do konečného tvaru, výměna hornin v podloží a v pláni znehodnocené klimatickými vlivy - ruční vykopávky, odstranění kořenů a napadávek - pažení, vzepření a rozepření vč. přepažování (vyjma pažení záporového a štětových stěn) - úpravu, ochranu a očištění dna, základové spáry, stěn a svahů - odvedení nebo obvedení vody v okolí výkopiště a ve výkopišti - třídění výkopku - veškeré pomocné konstrukce umožňující provedení vykopávky (příjezdy, sjezdy, nájezdy, lešení, podpěr. konstr., přemostění, zpevněné plochy, zakrytí a pod.) Položka nezahrnuje: - uložení zeminy (na skládku, do násypu) ani poplatky za skládku, vykazují se v položce č.0141**
P | 6 | 17120 | OTS | ULOŽENÍ SYPANINY DO NÁSYPŮ A NA SKLÁDKY BEZ ZHUTNĚNÍ | M3 | 1624.4 | 0 | 0 |  |  | 0 | 0 | OTSKP 2024 | 0 | 3 |  |  | 0
PP
VV |  |  |  | "1: viz položka č.13173+13273 " "Celkem 1624,4 = 1624,400 " Celkem 1624,4 = 1624,400 [C]
TS |  |  |  | Položka zahrnuje: - kompletní provedení zemní konstrukce do předepsaného tvaru - ošetření úložiště po celou dobu práce v něm vč. klimatických opatření - ztížení v okolí vedení, konstrukcí a objektů a jejich dočasné zajištění - ztížení provádění ve ztížených podmínkách a stísněných prostorech - ztížené ukládání sypaniny pod vodu - ukládání po vrstvách a po jiných nutných částech (figurách) vč. dosypávek - spouštění a nošení materiálu - úprava, očištění a ochrana podloží a svahů - svahování, uzavírání povrchů svahů - udržování úložiště a jeho ochrana proti vodě - odvedení nebo obvedení vody v okolí úložiště a v úložišti - veškeré pomocné konstrukce umožňující provedení zemní konstrukce (příjezdy, sjezdy, nájezdy, lešení, podpěrné konstrukce, přemostění, zpevněné plochy, zakrytí a pod.) Položka nezahrnuje: - x
P | 7 | 17481 | OTS | ZÁSYP JAM A RÝH Z NAKUPOVANÝCH MATERIÁLŮ | M3 | 1621.401 | 0 | 0 |  |  | 0 | 0 | OTSKP 2024 | 0 | 3 |  |  | 0
PP
VV |  |  |  | "1: 13.5m*88.3m+2.15m*1.8m*(8.4m+8.8m/2)+8.7m2*20m+(8.7m2+0.55m2)/2*11m+0.4m*127m+0.82m2*127m; zásypy - použije se nakupovaná zemina " "Celkem 1621,401 = 1621,401 " Celkem 1621,401 = 1621,401 [C]
TS |  |  |  | Položka zahrnuje: - kompletní provedení zemní konstrukce včetně nákupu a dopravy materiálu dle zadávací dokumentace - úprava ukládaného materiálu vlhčením, tříděním, promícháním nebo vysoušením, příp. jiné úpravy za účelem zlepšení jeho mech. vlastností - hutnění i různé míry hutnění - ošetření úložiště po celou dobu práce v něm vč. klimatických opatření - ztížení v okolí vedení, konstrukcí a objektů a jejich dočasné zajištění - ztížení provádění vč. hutnění ve ztížených podmínkách a stísněných prostorech - ztížené ukládání sypaniny pod vodu - ukládání po vrstvách a po jiných nutných částech (figurách) vč. dosypávek - spouštění a nošení materiálu - výměna částí zemní konstrukce znehodnocené klimatickými vlivy - udržování úložiště a jeho ochrana proti vodě - odvedení nebo obvedení vody v okolí úložiště a v úložišti - veškeré pomocné konstrukce umožňující provedení zemní konstrukce (příjezdy, sjezdy, nájezdy, lešení, podpěrné konstrukce, přemostění, zpevněné plochy, zakrytí a pod.) Položka nezahrnuje: - x
P | 8 | 17581 | OTS | OBSYP POTRUBÍ A OBJEKTŮ Z NAKUPOVANÝCH MATERIÁLŮ | M3 | 10.4 | 0 | 0 |  |  | 0 | 0 | OTSKP 2024 | 0 | 3 |  |  | 0
PP
VV |  |  |  | "1: 0.2m2*(4.5m*10+3.5m*2); obsyp potrubí DN 150 " "Celkem 10,4 = 10,400 " Celkem 10,4 = 10,400 [C]
TS |  |  |  | Položka zahrnuje: - kompletní provedení zemní konstrukce včetně nákupu a dopravy materiálu dle zadávací dokumentace - úprava ukládaného materiálu vlhčením, tříděním, promícháním nebo vysoušením, příp. jiné úpravy za účelem zlepšení jeho mech. vlastností - hutnění i různé míry hutnění - ošetření úložiště po celou dobu práce v něm vč. klimatických opatření - ztížení v okolí vedení, konstrukcí a objektů a jejich dočasné zajištění - ztížení provádění vč. hutnění ve ztížených podmínkách a stísněných prostorech - ztížené ukládání sypaniny pod vodu - ukládání po vrstvách a po jiných nutných částech (figurách) vč. dosypávek - spouštění a nošení materiálu - výměna částí zemní konstrukce znehodnocené klimatickými vlivy - ruční hutnění a výplň jam a prohlubní v podloží - úprava, očištění, ochrana a zhutnění podloží - svahování, hutnění a uzavírání povrchů svahů - zřízení lavic na svazích - udržování úložiště a jeho ochrana proti vodě - odvedení nebo obvedení vody v okolí úložiště a v úložišti - veškeré pomocné konstrukce umožňující provedení zemní konstrukce (příjezdy, sjezdy, nájezdy, lešení, podpěrné konstrukce, přemostění, zpevněné plochy, zakrytí a pod.) Položka nezahrnuje: - x Způsob měření: - zemina vytlačená potrubím o DN 180mm se od kubatury obsypů neodečítá
P | 9 | 18110 | OTS | ÚPRAVA PLÁNĚ SE ZHUTNĚNÍM V HORNINĚ TŘ. I | M2 | 642 | 0 | 0 |  |  | 0 | 0 | OTSKP 2024 | 0 | 3 |  |  | 0
PP
VV |  |  |  | "1: ; úprava pláně dlážděného krytu rampy " 642 = 642,000 [B]
TS |  |  |  | Položka zahrnuje: - úpravu pláně včetně vyrovnání výškových rozdílů. Míru zhutnění určuje projekt. Položka nezahrnuje: - x
SD |  | 2 |  | Základy | [6 empty] | 0 | 0
P | 10 | 27157 | OTS | POLŠTÁŘE POD ZÁKLADY Z KAMENIVA TĚŽENÉHO | M3 | 195 | 0 | 0 |  |  | 0 | 0 | OTSKP 2024 | 0 | 3 |  |  | 0
PP
VV |  |  |  | "1: 650m2*0.3m; podkladní vrstva (vyrovnání povrchu po demolici) " "Celkem 195 = 195,000 " Celkem 195 = 195,000 [C]
TS |  |  |  | Položka zahrnuje: - dodávku a uložení předepsaného kameniva - mimostaveništní a vnitrostaveništní dopravu - není-li v zadávací dokumentaci uvedeno jinak, jedná se o nakupovaný materiál Položka nezahrnuje: - x
SD |  | 3 |  | Svislé konstrukce | [6 empty] | 0 | 0
P | 11 | 327325 | OTS | ZDI OPĚRNÉ, ZÁRUBNÍ, NÁBŘEŽNÍ ZE ŽELEZOVÉHO BETONU DO C30/37 (B37) | M3 | 431.24 | 0 | 0 |  |  | 0 | 0 | OTSKP 2024 | 0 | 3 |  |  | 0
PP
VV |  |  |  | `1: 2*14,51m2*0,4m+0,835m2*12,38m; TVAR 1.1,1.2 2: 3*1,555m2*8,78m; TVAR 2.1 3: 1,555m2*8,78m+1,82m2*0,4m; TVAR 2.2 4: 2*3,76m2*0,4m+0,835m2*1,98m; TVAR 3.1 5: 16*1,635m2*8,78m; TVAR 4.1 6: 1,635m2*9,04m; TVAR 4.2 7: 1,635m2*3,13m; TVAR 4.3 8: 3*1,635m*8,78m+3,645m2*0,4m; TVAR 4.4,4.5 9: 1,635m2*5,36m; TVAR 4.6` 431,24 = 431,240 [A]
TS |  |  |  | Položka zahrnuje: - dodání čerstvého betonu (betonové směsi) požadované kvality, jeho uložení do požadovaného tvaru při jakékoliv hustotě výztuže, konzistenci čerstvého betonu a způsobu hutnění, ošetření a ochranu betonu, - zhotovení nepropustného, mrazuvzdorného betonu a betonu požadované trvanlivosti a vlastností, užití potřebných přísad a technologií výroby betonu, - zřízení pracovních a dilatačních spar, včetně potřebných úprav, výplně, vložek, opracování, očištění a ošetření, - bednění požadovaných konstr. (i ztracené) s úpravou dle požadované kvality povrchu betonu, včetně odbedňovacích a odskružovacích prostředků, nátěrů zabraňujících soudržnosti betonu a bednění, - podpěrné konstr. (skruže) a lešení všech druhů pro bednění, vč. ochranných a bezpečnostních opatření a základů těchto konstrukcí a lešení, - vytvoření kotevních čel, kapes, nálitků a sedel, zřízení všech požadovaných otvorů, výklenků, prostupů, dutin, drážek a pod., vč. ztížení práce a úprav kolem nich, - úpravy pro osazení výztuže, doplňkových konstrukcí a vybavení, - úpravy povrchu pro položení požadované izolace, povlaků a nátěrů, případně vyspravení, - ztížení práce u kabelových a injektážních trubek a ostatních zařízení osazovaných do betonu, - konstrukce betonových kloubů, upevnění kotevních prvků a doplňkových konstrukcí, - nátěry zabraňující soudržnost betonu a bednění, - výplň, těsnění a tmelení spar a spojů, - opatření povrchů betonu izolací proti zemní vlhkosti v částech, kde přijdou do styku se zeminou nebo kamenivem, - případné zřízení spojovací vrstvy u základů, - úpravy pro osazení zařízení ochrany konstrukce proti vlivu bludných proudů, Položka nezahrnuje: - dodání a osazení výztuže
P | 12 | 327365 | OTS | VÝZTUŽ ZDÍ OPĚRNÝCH, ZÁRUBNÍCH, NÁBŘEŽNÍCH Z OCELI 10505 | T | 70.217 | 0 | 0 |  |  | 0 | 0 | OTSKP 2024 | 0 | 3 |  |  | 0
PP
VV |  |  |  | "viz. výkresy výztuže diletačního celku rampy DC1-14; betonářská výztuž " 70,217 = 70,217 [B]
TS |  |  |  | Položka zahrnuje: - veškerý materiál, výrobky a polotovary, včetně mimostaveništní a vnitrostaveništní dopravy (rovněž přesuny), včetně naložení a složení, případně s uložením - dodání betonářské výztuže v požadované kvalitě, stříhání, řezání, ohýbání a spojování do všech požadovaných tvarů (vč. armakošů) a uložení s požadovaným zajištěním polohy a krytí výztuže betonem, - veškeré svary nebo jiné spoje výztuže, - pomocné konstrukce a práce pro osazení a upevnění výztuže, - zednické výpomoci pro montáž betonářské výztuže, - úpravy výztuže pro osazení doplňkových konstrukcí, - ochranu výztuže do doby jejího zabetonování, - úpravy výztuže pro zřízení železobetonových kloubů, kotevních prvků, závěsných ok a doplňkových konstrukcí, - veškerá opatření pro zajištění soudržnosti výztuže a betonu, - vodivé propojení výztuže, které je součástí ochrany konstrukce proti vlivům bludných proudů, vyvedení do měřících skříní nebo míst pro měření bludných proudů (vlastní měřící skříně se uvádějí položkami SD 74), - povrchovou antikorozní úpravu výztuže, - separaci výztuže, - osazení měřících zařízení a úpravy pro ně, - osazení měřících skříní nebo míst pro měření bludných proudů. Položka nezahrnuje: - x
SD |  | 4 |  | Vodorovné konstrukce | [6 empty] | 0 | 0
P | 13 | 451312 | OTS | PODKLADNÍ A VÝPLŇOVÉ VRSTVY Z PROSTÉHO BETONU C12/15 | M3 | 97.5 | 0 | 0 |  |  | 0 | 0 | OTSKP 2024 | 0 | 3 |  |  | 0
PP
VV |  |  |  | "0.15m; podkladní beton " 97,5 = 97,500 [B]
TS |  |  |  | Položka zahrnuje: - dodání čerstvého betonu (betonové směsi) požadované kvality, jeho uložení do požadovaného tvaru při jakékoliv hustotě výztuže, konzistenci čerstvého betonu a způsobu hutnění, ošetření a ochranu betonu, - zhotovení nepropustného, mrazuvzdorného betonu a betonu požadované trvanlivosti a vlastností, užití potřebných přísad a technologií výroby betonu, - zřízení pracovních a dilatačních spar, včetně potřebných úprav, výplně, vložek, opracování, očištění a ošetření, - bednění požadovaných konstr. (i ztracené) s úpravou dle požadované kvality povrchu betonu, včetně odbedňovacích a odskružovacích prostředků, nátěrů zabraňujících soudržnosti betonu a bednění, - podpěrné konstr. (skruže) a lešení všech druhů pro bednění, vč. ochranných a bezpečnostních opatření a základů těchto konstrukcí a lešení, - vytvoření kotevních čel, kapes, nálitků a sedel, zřízení všech požadovaných otvorů, výklenků, prostupů, dutin, drážek a pod., vč. ztížení práce a úprav kolem nich, - úpravy pro osazení výztuže, doplňkových konstrukcí a vybavení, - úpravy povrchu pro položení požadované izolace, povlaků a nátěrů, případně vyspravení, - ztížení práce u kabelových a injektážních trubek a ostatních zařízení osazovaných do betonu, - konstrukce betonových kloubů, upevnění kotevních prvků a doplňkových konstrukcí, - nátěry zabraňující soudržnost betonu a bednění, - výplň, těsnění a tmelení spar a spojů, - opatření povrchů betonu izolací proti zemní vlhkosti v částech, kde přijdou do styku se zeminou nebo kamenivem, - případné zřízení spojovací vrstvy u základů, - úpravy pro osazení zařízení ochrany konstrukce proti vlivu bludných proudů, Položka nezahrnuje: - x
P | 14 | 451314 | OTS | PODKLADNÍ A VÝPLŇOVÉ VRSTVY Z PROSTÉHO BETONU C25/30 | M3 | 20.677 | 0 | 0 |  |  | 0 | 0 | OTSKP 2024 | 0 | 3 |  |  | 0
PP
VV |  |  |  | "1: (9.6m+80.3m)*0.23m2; podkladní beton žlabů " "Celkem 20,677 = 20,677 " Celkem 20,677 = 20,677 [C]
TS |  |  |  | Položka zahrnuje: - dodání čerstvého betonu (betonové směsi) požadované kvality, jeho uložení do požadovaného tvaru při jakékoliv hustotě výztuže, konzistenci čerstvého betonu a způsobu hutnění, ošetření a ochranu betonu, - zhotovení nepropustného, mrazuvzdorného betonu a betonu požadované trvanlivosti a vlastností, užití potřebných přísad a technologií výroby betonu, - zřízení pracovních a dilatačních spar, včetně potřebných úprav, výplně, vložek, opracování, očištění a ošetření, - bednění požadovaných konstr. (i ztracené) s úpravou dle požadované kvality povrchu betonu, včetně odbedňovacích a odskružovacích prostředků, nátěrů zabraňujících soudržnosti betonu a bednění, - podpěrné konstr. (skruže) a lešení všech druhů pro bednění, vč. ochranných a bezpečnostních opatření a základů těchto konstrukcí a lešení, - vytvoření kotevních čel, kapes, nálitků a sedel, zřízení všech požadovaných otvorů, výklenků, prostupů, dutin, drážek a pod., vč. ztížení práce a úprav kolem nich, - úpravy pro osazení výztuže, doplňkových konstrukcí a vybavení, - úpravy povrchu pro položení požadované izolace, povlaků a nátěrů, případně vyspravení, - ztížení práce u kabelových a injektážních trubek a ostatních zařízení osazovaných do betonu, - konstrukce betonových kloubů, upevnění kotevních prvků a doplňkových konstrukcí, - nátěry zabraňující soudržnost betonu a bednění, - výplň, těsnění a tmelení spar a spojů, - opatření povrchů betonu izolací proti zemní vlhkosti v částech, kde přijdou do styku se zeminou nebo kamenivem, - případné zřízení spojovací vrstvy u základů, - úpravy pro osazení zařízení ochrany konstrukce proti vlivu bludných proudů, Položka nezahrnuje: - x
SD |  | 5 |  | Komunikace | [6 empty] | 0 | 0
P | 15 | 56315 | OTS | VOZOVKOVÉ VRSTVY Z MECHANICKY ZPEVNĚNÉHO KAMENIVA TL. DO 250MM | M2 | 642 | 0 | 0 |  |  | 0 | 0 | OTSKP 2024 | 0 | 3 |  |  | 0
PP
VV |  |  |  | "podkladní vrstva - mechanicky zpevněné kamenivo " 642,0 = 642,000 [B]
TS |  |  |  | Položka zahrnuje: - dodání kameniva předepsané kvality a zrnitosti - rozprostření a zhutnění vrstvy v předepsané tloušťce - zřízení vrstvy bez rozlišení šířky, pokládání vrstvy po etapách Položka nezahrnuje: - postřiky, nátěry
P | 16 | 56335 | OTS | VOZOVKOVÉ VRSTVY ZE ŠTĚRKODRTI TL. DO 250MM | M2 | 642 | 0 | 0 |  |  | 0 | 0 | OTSKP 2024 | 0 | 3 |  |  | 0
PP
VV |  |  |  | "podkladní vrstva - štěrkodrť " 642,0 = 642,000 [B]
TS |  |  |  | Položka zahrnuje: - dodání kameniva předepsané kvality a zrnitosti - rozprostření a zhutnění vrstvy v předepsané tloušťce - zřízení vrstvy bez rozlišení šířky, pokládání vrstvy po etapách Položka nezahrnuje: - postřiky, nátěry
P | 17 | 58211 | OTS | DLÁŽDĚNÉ KRYTY Z VELKÝCH KOSTEK DO LOŽE Z KAMENIVA | M2 | 642 | 0 | 0 |  |  | 0 | 0 | OTSKP 2024 | 0 | 3 |  |  | 0
PP
VV |  |  |  | " dlážděný kryt do lože z drobného kameniva " 642,0 = 642,000 [B]
TS |  |  |  | Položka zahrnuje: - dodání dlažebního materiálu v požadované kvalitě, dodání materiálu pro předepsané lože v tloušťce předepsané dokumentací a pro předepsanou výplň spar - očištění podkladu - uložení dlažby dle předepsaného technologického předpisu včetně předepsané podkladní vrstvy a předepsané výplně spar - zřízení vrstvy bez rozlišení šířky, pokládání vrstvy po etapách - úpravu napojení, ukončení podél obrubníků, dilatačních zařízení, odvodňovacích proužků, odvodňovačů, vpustí, šachet a pod., nestanoví-li zadávací dokumentace jinak Položka nezahrnuje: - postřiky, nátěry - těsnění podél obrubníků, dilatačních zařízení, odvodňovacích proužků, odvodňovačů, vpustí, šachet a pod.
SD |  | 7 |  | Přidružená stavební výroba | [6 empty] | 0 | 0
P | 18 | R75Z120-3001 | R | Měření vlivu bludných proudů při dokončení stavby | KPL | 1 | 0 | 0 |  |  | 0 | 0 | R - položka R | 0 | 3 |  |  | 0
PP
VV |  |  |  | "1: kontrolní měření bludných proudů po dokončení stavby " "Celkem 1 = 1,000 " Celkem 1 = 1,000 [C]
TS |  |  |  | 1. Položka obsahuje: – veškeré práce a materiál obsažený v názvu položky2. Položka neobsahuje: X3. Způsob měření:Udává se komplet odlišných materiálů a činností, které tvoří funkční nedělitelný celek daný názvem položky.
P | 19 | R75Z240-3001 | R | Trvalá zařízení pro sledování bludných proudů - vývody z výztuže | KUS | 58 | 0 | 0 |  |  | 0 | 0 | R - položka R | 0 | 3 |  |  | 0
PP
VV |  |  |  | "1: 28ks*2+2ks, jeden kus do každého dilatačního celku " "Celkem 58 = 58,000 " Celkem 58 = 58,000 [C]
TS |  |  |  | 1. Položka obsahuje: – veškeré práce a materiál obsažený v názvu položky 2. Položka neobsahuje: X 3. Způsob měření: Udává se počet kusů kompletní konstrukce nebo práce.
P | 20 | R78440-3001 | R | BEZPEČNOSTNÍ ZNAČENÍ | M | 248.6 | 0 | 0 |  |  | 0 | 0 | R - položka R | 0 | 3 |  |  | 0
PP
VV |  |  |  | "1: 127.3m+121.3m; černo-žluté bezpečnostní označení hran rampy " "Celkem 248,6 = 248,600 " Celkem 248,6 = 248,600 [C]
TS |  |  |  | - Položka zahrnuje veškerý materiál, výrobky a polotovary, včetně mimostaveništní a vnitrostaveništní dopravy (rovněž přesuny), včetně naložení a složení,případně s uložením.
SD |  | 8 |  | Potrubí | [6 empty] | 0 | 0
P | 21 | 87433 | OTS | POTRUBÍ Z TRUB PLASTOVÝCH ODPADNÍCH DN DO 150MM | M | 57.82 | 0 | 0 |  |  | 0 | 0 | OTSKP 2024 | 0 | 3 |  |  | 0
PP
VV |  |  |  | "1: 4.06m*2+4.97m*10; svody odvodnění vč. těsnění v místě prostupů " "Celkem 57,82 = 57,820 " Celkem 57,82 = 57,820 [C]
TS |  |  |  | Položka zahrnuje: - výrobní dokumentaci (včetně technologického předpisu) - dodání veškerého trubního a pomocného materiálu (trouby, trubky, tvarovky, spojovací a těsnící materiál a pod.), podpěrných, závěsných a upevňovacích prvků, včetně potřebných úprav - úprava a příprava podkladu a podpěr, očištění a ošetření podkladu a podpěr - zřízení plně funkčního potrubí, kompletní soustavy, podle příslušného technologického předpisu (bez ohledu na sklon) - zřízení potrubí i jednotlivých částí po etapách, včetně pracovních spar a spojů, pracovního zaslepení konců a pod. - úprava prostupů, průchodů šachtami a komorami, okolí podpěr a vyústění, zaústění, napojení, vyvedení a upevnění odpad. výustí - ochrana potrubí nátěrem (vč. úpravy povrchu), případně izolací, nejsou-li tyto práce předmětem jiné položky - úprava, očištění a ošetření prostoru kolem potrubí - položky platí pro práce prováděné v prostoru zapaženém i nezapaženém a i v kolektorech, chráničkách - položky zahrnují i práce spojené s nutnými obtoky, převáděním a čerpáním vody Položka nezahrnuje: - tlakové zkoušky ani proplach a dezinfekci
P | 22 | 87434 | OTS | POTRUBÍ Z TRUB PLASTOVÝCH ODPADNÍCH DN DO 200MM | M | 4.8 | 0 | 0 |  |  | 0 | 0 | OTSKP 2024 | 0 | 3 |  |  | 0
PP
VV |  |  |  | "1: 0.4m*12ks; HDPE prostup v místě vyústění odvodnění, vč. těsnících hřebenů a přírub " "Celkem 4,8 = 4,800 " Celkem 4,8 = 4,800 [C]
TS |  |  |  | Položka zahrnuje: - výrobní dokumentaci (včetně technologického předpisu) - dodání veškerého trubního a pomocného materiálu (trouby, trubky, tvarovky, spojovací a těsnící materiál a pod.), podpěrných, závěsných a upevňovacích prvků, včetně potřebných úprav - úprava a příprava podkladu a podpěr, očištění a ošetření podkladu a podpěr - zřízení plně funkčního potrubí, kompletní soustavy, podle příslušného technologického předpisu (bez ohledu na sklon) - zřízení potrubí i jednotlivých částí po etapách, včetně pracovních spar a spojů, pracovního zaslepení konců a pod. - úprava prostupů, průchodů šachtami a komorami, okolí podpěr a vyústění, zaústění, napojení, vyvedení a upevnění odpad. výustí - ochrana potrubí nátěrem (vč. úpravy povrchu), případně izolací, nejsou-li tyto práce předmětem jiné položky - úprava, očištění a ošetření prostoru kolem potrubí - položky platí pro práce prováděné v prostoru zapaženém i nezapaženém a i v kolektorech, chráničkách - položky zahrnují i práce spojené s nutnými obtoky, převáděním a čerpáním vody Položka nezahrnuje: - tlakové zkoušky ani proplach a dezinfekci
P | 23 | 897525 | OTS | VPUSŤ ODVOD ŽLABŮ Z BETON DÍLCŮ SV. ŠÍŘKY DO 300MM | KUS | 12 | 0 | 0 |  |  | 0 | 0 | OTSKP 2024 | 0 | 3 |  |  | 0
PP
VV |  |  |  | "1: 12ks; vpusti bet. žlabů " "Celkem 12 = 12,000 " Celkem 12 = 12,000 [C]
TS |  |  |  | Položka zahrnuje: - dodávku a osazení předepsaného dílce včetně mříže Položka nezahrnuje: - předepsané podkladní konstrukce
SD |  | 9 |  | Ostatní konstrukce a práce | [6 empty] | 0 | 0
P | 24 | 93136 | OTS | PŘEKRYTÍ DILATAČNÍCH SPAR ASFALTOVOU LEPENKOU | M2 | 123.006 | 0 | 0 |  |  | 0 | 0 | OTSKP 2024 | 0 | 3 |  |  | 0
PP
VV |  |  |  | "překrytí rubu dilatačních spar " 123,006 = 123,006 [B]
TS |  |  |  | Položka zahrnuje: - dodávku a připevnění předepsané lepenky, včetně nutných přesahů Položka nezahrnuje: - x
P | 25 | 93555 | OTS | ŽLABY Z DÍLCŮ Z BETONU SVĚTLÉ ŠÍŘKY DO 300MM VČET MŘÍŽÍ | M | 89.9 | 0 | 0 |  |  | 0 | 0 | OTSKP 2024 | 0 | 3 |  |  | 0
PP
VV |  |  |  | "1: 9.6m+80.3m; liniové betonové žlaby " "Celkem 89,9 = 89,900 " Celkem 89,9 = 89,900 [C]
TS |  |  |  | Položka zahrnuje: -dodávku a uložení dílců žlabu z předepsaného materiálu předepsaných rozměrů včetně mříže - spárování, úpravy vtoku a výtoku - nezahrnuje nutné zemní práce, předepsané lože, obetonování - měří se v metrech běžných délky osy žlabu, odečítají se čistící kusy a vpustě Položka nezahrnuje: - x
P | 26 | 93812 | OTS | OČIŠTĚNÍ ASFALTOVÝCH VOZOVEK OD VEGETACE | M2 | 1133 | 0 | 0 |  |  | 0 | 0 | OTSKP 2024 | 0 | 3 |  |  | 0
PP
VV |  |  |  | "1: 1133m2; očištění od vegetace " "Celkem 1133 = 1133,000 " Celkem 1133 = 1133,000 [C]
TS |  |  |  | Položka zahrnuje: - očištění předepsaným způsobem - odklizení vzniklého odpadu Položka nezahrnuje: - x
P | 27 | 96613 | OTS | BOURÁNÍ KONSTRUKCÍ Z KAMENE NA MC | M3 | 250 | 0 | 0 |  |  | 0 | 0 | OTSKP 2024 | 0 | 3 |  |  | 0
PP
VV |  |  |  | "1: 250m3; demolice kamenných vyzdívek rampy " "Celkem 250 = 250,000 " Celkem 250 = 250,000 [C]
TS |  |  |  | Položka zahrnuje: - rozbourání konstrukce bez ohledu na použitou technologii - veškeré pomocné konstrukce (lešení a pod.) - veškerou manipulaci s vybouranou sutí a hmotami včetně uložení na skládku - veškeré další práce plynoucí z technologického předpisu a z platných předpisů Položka nezahrnuje: - poplatek za skládku, který se vykazuje v položce 0141** (s výjimkou malého množství bouraného materiálu, kde je možné poplatek zahrnout do jednotkové ceny bourání – tento fakt musí být uveden v doplňujícím textu k položce)
P | 28 | 96614 | OTS | BOURÁNÍ KONSTRUKCÍ Z CIHEL A TVÁRNIC | M3 | 50 | 0 | 0 |  |  | 0 | 0 | OTSKP 2024 | 0 | 3 |  |  | 0
PP
VV |  |  |  | "1: 50m3; demolice cihelných vyzdívek rampy " "Celkem 50 = 50,000 " Celkem 50 = 50,000 [C]
TS |  |  |  | Položka zahrnuje: - rozbourání konstrukce bez ohledu na použitou technologii - veškeré pomocné konstrukce (lešení a pod.) - veškerou manipulaci s vybouranou sutí a hmotami včetně uložení na skládku - veškeré další práce plynoucí z technologického předpisu a z platných předpisů Položka nezahrnuje: - poplatek za skládku, který se vykazuje v položce 0141** (s výjimkou malého množství bouraného materiálu, kde je možné poplatek zahrnout do jednotkové ceny bourání – tento fakt musí být uveden v doplňujícím textu k položce)
P | 29 | 96616 | OTS | BOURÁNÍ KONSTRUKCÍ ZE ŽELEZOBETONU | M3 | 412.2 | 0 | 0 |  |  | 0 | 0 | OTSKP 2024 | 0 | 3 |  |  | 0
PP
VV |  |  |  | "1: 1134m2*0.3m+cca180t; demolice nosné desky rampy, schodišť a podpěrných konmstrukcí " "Celkem 412,2 = 412,200 " Celkem 412,2 = 412,200 [C]
TS |  |  |  | Položka zahrnuje: - rozbourání konstrukce bez ohledu na použitou technologii - veškeré pomocné konstrukce (lešení a pod.) - veškerou manipulaci s vybouranou sutí a hmotami včetně uložení na skládku - veškeré další práce plynoucí z technologického předpisu a z platných předpisů Položka nezahrnuje: - poplatek za skládku, který se vykazuje v položce 0141** (s výjimkou malého množství bouraného materiálu, kde je možné poplatek zahrnout do jednotkové ceny bourání – tento fakt musí být uveden v doplňujícím textu k položce)
P | 30 | 96618 | OTS | BOURÁNÍ KONSTRUKCÍ KOVOVÝCH | T | 1.5 | 0 | 0 |  |  | 0 | 0 | OTSKP 2024 | 0 | 3 |  |  | 0
PP
VV |  |  |  | "1: 1,500t ; odhad kg zábradlí a lemujících úhelníků rampy " "Celkem 1,5 = 1,500 " Celkem 1,5 = 1,500 [C]
TS |  |  |  | Položka zahrnuje: - rozebrání konstrukce bez ohledu na použitou technologii - veškeré pomocné konstrukce (lešení a pod.) - veškerou manipulaci s vybouranou sutí a hmotami včetně uložení na skládku - veškeré další práce plynoucí z technologického předpisu a z platných předpisů Položka nezahrnuje: - poplatek za skládku, který se vykazuje v položce 0141** (s výjimkou malého množství bouraného materiálu, kde je možné poplatek zahrnout do jednotkové ceny bourání – tento fakt musí být uveden v doplňujícím textu k položce)
P | 31 | 97817 | OTS | ODSTRANĚNÍ MOSTNÍ IZOLACE | M2 | 1134 | 0 | 0 |  |  | 0 | 0 | OTSKP 2024 | 0 | 3 |  |  | 0
PP
VV |  |  |  | "1: 1134m2; odstranění izolace na NK rampy (předpoklad) " "Celkem 1134 = 1134,000 " Celkem 1134 = 1134,000 [C]
TS |  |  |  | Položka zahrnuje: - veškeré práce plynoucí z technologického předpisu a z platných předpisů - veškerou manipulaci s vybouranou sutí a hmotami včetně uložení na skládku Položka nezahrnuje: - poplatek za skládku, který se vykazuje v položce 0141** (s výjimkou malého množství bouraného materiálu, kde je možné poplatek zahrnout do jednotkové ceny bourání – tento fakt musí být uveden v doplňujícím textu k položce)
SD |  | 990 |  | Poplatky za skládky | [6 empty] | 0 | 0
P | 32 | R015111 | 901 | NEOCEŇOVAT - POPLATKY ZA LIKVIDACI ODPADŮ NEKONTAMINOVANÝCH - 17 05 04 VYTĚŽENÉ ZEMINY A HORNINY - I. TŘÍDA TĚŽITELNOSTI VČ. DOPRAVY NA SKLÁDKU A MANIPULACE | T | 3248.8 | 0 | 0 |  |  | 0 | 0 | R - položka R | 0 | 3 |  |  | 0
PP |  |  |  | Evidenční položka
VV |  |  |  | "1: pol.č.17120*2.0t/m3; uložení na skládku " "Celkem 3248,8 = 3248,800 " Celkem 3248,8 = 3248,800 [C]
TS |  |  |  | 1. Položka obsahuje: - veškeré poplatky provozovateli skládky, recyklační linky nebo jiného zařízení na zpracování nebo likvidaci odpadů související s převzetím, uložením, zpracováním nebo likvidací odpadu - náklady spojené s dopravou odpadu z místa stavby na místo převzetí provozovatelem skládky, recyklační linky nebo jiného zařízení na zpracování a likvidaci odpadů, veškerou manipulaci s odpadem 2. Způsob měření: Tunou se rozumí hmotnost odpadu vytříděného v souladu se zákonem č. 541/2020 Sb., o nakládání s odpady, v platném znění.
P | 33 | R015120 | 904 | NEOCEŇOVAT - POPLATKY ZA LIKVIDACI ODPADŮ NEKONTAMINOVANÝCH - 17 01 02 STAVEBNÍ A DEMOLIČNÍ SUŤ (CIHLY) VČ. DOPRAVY NA SKLÁDKU A MANIPULACE | T | 95 | 0 | 0 |  |  | 0 | 0 | R - položka R | 0 | 3 |  |  | 0
PP |  |  |  | Evidenční položka
VV |  |  |  | "1: pol.č.96614*1.9t/m3; odvoz na skládku " "Celkem 95 = 95,000 " Celkem 95 = 95,000 [C]
TS |  |  |  | 1. Položka obsahuje: - veškeré poplatky provozovateli skládky, recyklační linky nebo jiného zařízení na zpracování nebo likvidaci odpadů související s převzetím, uložením, zpracováním nebo likvidací odpadu - náklady spojené s dopravou odpadu z místa stavby na místo převzetí provozovatelem skládky, recyklační linky nebo jiného zařízení na zpracování a likvidaci odpadů, veškerou manipulaci s odpadem 2. Způsob měření: Tunou se rozumí hmotnost odpadu vytříděného v souladu se zákonem č. 541/2020 Sb., o nakládání s odpady, v platném znění.
P | 34 | R015130 | 905 | NEOCEŇOVAT - POPLATKY ZA LIKVIDACI ODPADŮ NEKONTAMINOVANÝCH - 17 03 02 VYBOURANÝ ASFALTOVÝ BETON BEZ DEHTU VČ. DOPRAVY NA SKLÁDKU A MANIPULACE | T | 249.48 | 0 | 0 |  |  | 0 | 0 | R - položka R | 0 | 3 |  |  | 0
PP |  |  |  | Evidenční položka
VV |  |  |  | "1: pol.č.11313*2.2t/m3; uložení na skládku " "Celkem 249,48 = 249,480 " Celkem 249,48 = 249,480 [C]
TS |  |  |  | 1. Položka obsahuje: - veškeré poplatky provozovateli skládky, recyklační linky nebo jiného zařízení na zpracování nebo likvidaci odpadů související s převzetím, uložením, zpracováním nebo likvidací odpadu - náklady spojené s dopravou odpadu z místa stavby na místo převzetí provozovatelem skládky, recyklační linky nebo jiného zařízení na zpracování a likvidaci odpadů, veškerou manipulaci s odpadem 2. Způsob měření: Tunou se rozumí hmotnost odpadu vytříděného v souladu se zákonem č. 541/2020 Sb., o nakládání s odpady, v platném znění.
P | 35 | R015140 | 906 | NEOCEŇOVAT - POPLATKY ZA LIKVIDACI ODPADŮ NEKONTAMINOVANÝCH - 17 01 01 BETON Z DEMOLIC OBJEKTŮ, ZÁKLADŮ TV APOD. VČ. DOPRAVY NA SKLÁDKU A MANIPULACE (PROSTÝ A ARMOVANÝ BETON | T | 1030.5 | 0 | 0 |  |  | 0 | 0 | R - položka R | 0 | 3 |  |  | 0
PP |  |  |  | Evidenční položka
VV |  |  |  | "1: pol.č.96616*2.5t/m3; odvoz na skládku " "Celkem 1030,5 = 1030,500 " Celkem 1030,5 = 1030,500 [C]
TS |  |  |  | 1. Položka obsahuje: - veškeré poplatky provozovateli skládky, recyklační linky nebo jiného zařízení na zpracování nebo likvidaci odpadů související s převzetím, uložením, zpracováním nebo likvidací odpadu - náklady spojené s dopravou odpadu z místa stavby na místo převzetí provozovatelem skládky, recyklační linky nebo jiného zařízení na zpracování a likvidaci odpadů, veškerou manipulaci s odpadem 2. Způsob měření: Tunou se rozumí hmotnost odpadu vytříděného v souladu se zákonem č. 541/2020 Sb., o nakládání s odpady, v platném znění.
P | 36 | R015330 | 925 | NEOCEŇOVAT - POPLATKY ZA LIKVIDACI ODPADŮ NEKONTAMINOVANÝCH - 17 05 04 KAMENNÁ SUŤ VČ. DOPRAVY NA SKLÁDKU A MANIPULACE | T | 650 | 0 | 0 |  |  | 0 | 0 | R - položka R | 0 | 3 |  |  | 0
PP |  |  |  | Evidenční položka
VV |  |  |  | "1: pol.č.96613*2.6t/m3; kamenná suť " "Celkem 650 = 650,000 " Celkem 650 = 650,000 [C]
TS |  |  |  | 1. Položka obsahuje: - veškeré poplatky provozovateli skládky, recyklační linky nebo jiného zařízení na zpracování nebo likvidaci odpadů související s převzetím, uložením, zpracováním nebo likvidací odpadu - náklady spojené s dopravou odpadu z místa stavby na místo převzetí provozovatelem skládky, recyklační linky nebo jiného zařízení na zpracování a likvidaci odpadů, veškerou manipulaci s odpadem 2. Způsob měření: Tunou se rozumí hmotnost odpadu vytříděného v souladu se zákonem č. 541/2020 Sb., o nakládání s odpady, v platném znění.
P | 37 | R015420 | 933 | NEOCEŇOVAT - POPLATKY ZA LIKVIDACI ODPADŮ NEKONTAMINOVANÝCH - 17 06 04 ZBYTKY IZOLAČNÍCH MATERIÁLŮ VČ. DOPRAVY NA SKLÁDKU A MANIPULACE | T | 5.67 | 0 | 0 |  |  | 0 | 0 | R - položka R | 0 | 3 |  |  | 0
PP |  |  |  | Evidenční položka
VV |  |  |  | "1: viz pol.č. 97817*0.005t/m2; uložení na skládku nebezpečného odpadu " "Celkem 5,67 = 5,670 " Celkem 5,67 = 5,670 [C]
TS |  |  |  | 1. Položka obsahuje: - veškeré poplatky provozovateli skládky, recyklační linky nebo jiného zařízení na zpracování nebo likvidaci odpadů související s převzetím, uložením, zpracováním nebo likvidací odpadu - náklady spojené s dopravou odpadu z místa stavby na místo převzetí provozovatelem skládky, recyklační linky nebo jiného zařízení na zpracování a likvidaci odpadů, veškerou manipulaci s odpadem 2. Způsob měření: Tunou se rozumí hmotnost odpadu vytříděného v souladu se zákonem č. 541/2020 Sb., o nakládání s odpady, v platném znění.

## SO 11-31-01
SŽDC05 | [14 empty] | 3
S | Stavba: | 5213520029_zm01 |  | Modernizace ŽST Rakovník - 250515 - VZ | [6 empty] | D.2.1.6 | 0 | AspeEsticon | 0 | 2
O | Objekt: | D.2.1.6 |  | Potrubní vedení (voda, plyn, kanalizace) | [9 empty] | 0.15 | 2
Typ | Poř. číslo | Kód položky | Varianta | Název položky | MJ | Množství | Jednotková hmotnost | Celková hmotnost |  |  | Jednotková cena |  | Cenové soustavy | 0.21
Dodávka
[9 empty] | Jednotková | Celkem | Jednotková | Celkem |  |  |  | Počet položek s nulovou cenou | 0
O1 |  | SO 11-31-01 |  | Přeložky a úpravy kanalizace | [6 empty] | 0 | 0
SD |  | D1 |  | Zemní práce | [6 empty] | 0 | 0
P | 1 | 11313A |  | ODSTRANĚNÍ KRYTU ZPEVNĚNÝCH PLOCH S ASFALTOVÝM POJIVEM - BEZ DOPRAVY | M3 | 0.799 | 0 | 0 |  |  | 0 | 0 | OTSKP 2024 | 0 | 3 |  |  | 0
PP |  |  |  | ODSTRANĚNÍ KRYTU ZPEVNĚNÝCH PLOCH S ASFALTOVÝM POJIVEM - BEZ DOPRAVY
VV |  |  |  | "0,799 = 0,799 [A] " Celkem 0,799 = 0,799 [B]
TS |  |  |  | Položka zahrnuje: - veškerou manipulaci s vybouranou sutí a s vybouranými hmotami, kromě vodorovné dopravy, vč. uložení na skládku. Položka nezahrnuje: - vodorovnou dopravu - poplatek za skládku, který se vykazuje v položce 0141** (s výjimkou malého množství bouraného materiálu, kde je možné poplatek zahrnout do jednotkové ceny bourání – tento fakt musí být uveden v doplňujícím textu k položce).
P | 2 | 11332A |  | ODSTRANĚNÍ PODKLADŮ ZPEVNĚNÝCH PLOCH Z KAMENIVA NESTMELENÉHO - BEZ DOPRAVY | M3 | 1.452 | 0 | 0 |  |  | 0 | 0 | OTSKP 2024 | 0 | 3 |  |  | 0
PP |  |  |  | ODSTRANĚNÍ PODKLADŮ ZPEVNĚNÝCH PLOCH Z KAMENIVA NESTMELENÉHO - BEZ DOPRAVY
VV |  |  |  | "1,452 = 1,452 [A] " Celkem 1,452 = 1,452 [B]
TS |  |  |  | Položka zahrnuje: - veškerou manipulaci s vybouranou sutí a s vybouranými hmotami, kromě vodorovné dopravy, vč. uložení na skládku. Položka nezahrnuje: - vodorovnou dopravu - poplatek za skládku, který se vykazuje v položce 0141** (s výjimkou malého množství bouraného materiálu, kde je možné poplatek zahrnout do jednotkové ceny bourání – tento fakt musí být uveden v doplňujícím textu k položce).
P | 3 | 11334A |  | ODSTRANĚNÍ PODKLADU ZPEVNĚNÝCH PLOCH S CEMENT POJIVEM - BEZ DOPRAVY | M3 | 1.089 | 0 | 0 |  |  | 0 | 0 | OTSKP 2024 | 0 | 3 |  |  | 0
PP |  |  |  | ODSTRANĚNÍ PODKLADU ZPEVNĚNÝCH PLOCH S CEMENT POJIVEM - BEZ DOPRAVY
VV |  |  |  | "1,089 = 1,089 [A] " Celkem 1,089 = 1,089 [B]
TS |  |  |  | Položka zahrnuje: - veškerou manipulaci s vybouranou sutí a s vybouranými hmotami, kromě vodorovné dopravy, vč. uložení na skládku. Položka nezahrnuje: - vodorovnou dopravu - poplatek za skládku, který se vykazuje v položce 0141** (s výjimkou malého množství bouraného materiálu, kde je možné poplatek zahrnout do jednotkové ceny bourání – tento fakt musí být uveden v doplňujícím textu k položce).
P | 4 | 12110 |  | SEJMUTÍ ORNICE NEBO LESNÍ PŮDY | M3 | 2.688 | 0 | 0 |  |  | 0 | 0 | OTSKP 2024 | 0 | 3 |  |  | 0
PP |  |  |  | SEJMUTÍ ORNICE NEBO LESNÍ PŮDY
VV |  |  |  | "2,688 = 2,688 [A] " Celkem 2,688 = 2,688 [B]
TS |  |  |  | Položka zahrnuje: - sejmutí ornice bez ohledu na tloušťku vrstvy - její vodorovnou dopravu Položka nezahrnuje: - uložení na trvalou skládku
P | 5 | 12573 |  | VYKOPÁVKY ZE ZEMNÍKŮ A SKLÁDEK TŘ. I | M3 | 2.688 | 0 | 0 |  |  | 0 | 0 | OTSKP 2024 | 0 | 3 |  |  | 0
PP |  |  |  | VYKOPÁVKY ZE ZEMNÍKŮ A SKLÁDEK TŘ. I ORNICE Z DEPONIE
VV |  |  |  | "2,688 = 2,688 [A] " Celkem 2,688 = 2,688 [B]
TS |  |  |  | Položka zahrnuje: - vodorovnou a svislou dopravu, přemístění, přeložení, manipulace s výkopkem - kompletní provedení vykopávky nezapažené i zapažené - ošetření výkopiště po celou dobu práce v něm vč. klimatických opatření - ztížení vykopávek v blízkosti podzemního vedení, konstrukcí a objektů vč. jejich dočasného zajištění - ztížení pod vodou, v okolí výbušnin, ve stísněných prostorech a pod. - příplatek za lepivost - těžení po vrstvách, pásech a po jiných nutných částech (figurách) - čerpání vody vč. čerpacích jímek, potrubí a pohotovostní čerpací soupravy (viz ustanovení k pol. 1151,2) - potřebné snížení hladiny podzemní vody - těžení a rozpojování jednotlivých balvanů - vytahování a nošení výkopku - ruční vykopávky, odstranění kořenů a napadávek - pažení, vzepření a rozepření vč. přepažování (vyjma pažení záporového a štětových stěn) - úpravu, ochranu a očištění dna, základové spáry, stěn a svahů - udržování výkopiště a jeho ochrana proti vodě - odvedení nebo obvedení vody v okolí výkopiště a ve výkopišti - třídění výkopku - veškeré pomocné konstrukce umožňující provedení vykopávky (příjezdy, sjezdy, nájezdy, lešení, podpěr. konstr., přemostění, zpevněné plochy, zakrytí a pod.) Položka nezahrnuje: - práce spojené s otvírkou zemníku
P | 6 | 13273A |  | HLOUBENÍ RÝH ŠÍŘ DO 2M PAŽ I NEPAŽ TŘ. I - BEZ DOPRAVY | M3 | 434.7 | 0 | 0 |  |  | 0 | 0 | OTSKP 2024 | 0 | 3 |  |  | 0
PP |  |  |  | HLOUBENÍ RÝH ŠÍŘ DO 2M PAŽ I NEPAŽ TŘ. I - BEZ DOPRAVY
VV |  |  |  | "434,7 = 434,700 [A] " Celkem 434,7 = 434,700 [B]
TS |  |  |  | Položka zahrnuje: - svislou dopravu, přemístění, přeložení, manipulace s výkopkem - kompletní provedení vykopávky nezapažené i zapažené - ošetření výkopiště po celou dobu práce v něm vč. klimatických opatření - ztížení vykopávek v blízkosti podzemního vedení, konstrukcí a objektů vč. jejich dočasného zajištění - ztížení pod vodou, v okolí výbušnin, ve stísněných prostorech a pod. - příplatek za lepivost - těžení po vrstvách, pásech a po jiných nutných částech (figurách) - čerpání vody vč. čerpacích jímek, potrubí a pohotovostní čerpací soupravy (viz ustanovení k pol. 1151,2) - potřebné snížení hladiny podzemní vody - těžení a rozpojování jednotlivých balvanů - vytahování a nošení výkopku - svahování a přesvah. svahů do konečného tvaru, výměna hornin v podloží a v pláni znehodnocené klimatickými vlivy - ruční vykopávky, odstranění kořenů a napadávek - pažení, vzepření a rozepření vč. přepažování (vyjma pažení záporového a štětových stěn) - úpravu, ochranu a očištění dna, základové spáry, stěn a svahů - odvedení nebo obvedení vody v okolí výkopiště a ve výkopišti - třídění výkopku - veškeré pomocné konstrukce umožňující provedení vykopávky (příjezdy, sjezdy, nájezdy, lešení, podpěr. konstr., přemostění, zpevněné plochy, zakrytí a pod.) Položka nezahrnuje: - vodorovnou dopravu - uložení zeminy (na skládku, do násypu) ani poplatky za skládku, vykazují se v položce č.0141**
P | 7 | 17120 |  | ULOŽENÍ SYPANINY DO NÁSYPŮ A NA SKLÁDKY BEZ ZHUTNĚNÍ | M3 | 437.388 | 0 | 0 |  |  | 0 | 0 | OTSKP 2024 | 0 | 3 |  |  | 0
PP |  |  |  | ULOŽENÍ SYPANINY DO NÁSYPŮ A NA SKLÁDKY BEZ ZHUTNĚNÍ
VV |  |  |  | "437,388 = 437,388 [A] " Celkem 437,388 = 437,388 [B]
TS |  |  |  | Položka zahrnuje: - kompletní provedení zemní konstrukce do předepsaného tvaru - ošetření úložiště po celou dobu práce v něm vč. klimatických opatření - ztížení v okolí vedení, konstrukcí a objektů a jejich dočasné zajištění - ztížení provádění ve ztížených podmínkách a stísněných prostorech - ztížené ukládání sypaniny pod vodu - ukládání po vrstvách a po jiných nutných částech (figurách) vč. dosypávek - spouštění a nošení materiálu - úprava, očištění a ochrana podloží a svahů - svahování, uzavírání povrchů svahů - udržování úložiště a jeho ochrana proti vodě - odvedení nebo obvedení vody v okolí úložiště a v úložišti - veškeré pomocné konstrukce umožňující provedení zemní konstrukce (příjezdy, sjezdy, nájezdy, lešení, podpěrné konstrukce, přemostění, zpevněné plochy, zakrytí a pod.) Položka nezahrnuje: - x
P | 8 | 17481 |  | ZÁSYP JAM A RÝH Z NAKUPOVANÝCH MATERIÁLŮ | M3 | 218.292 | 0 | 0 |  |  | 0 | 0 | OTSKP 2024 | 0 | 3 |  |  | 0
PP |  |  |  | ZÁSYP JAM A RÝH Z NAKUPOVANÝCH MATERIÁLŮ
VV |  |  |  | "218,292 = 218,292 [A] " Celkem 218,292 = 218,292 [B]
TS |  |  |  | Položka zahrnuje: - kompletní provedení zemní konstrukce včetně nákupu a dopravy materiálu dle zadávací dokumentace - úprava ukládaného materiálu vlhčením, tříděním, promícháním nebo vysoušením, příp. jiné úpravy za účelem zlepšení jeho mech. vlastností - hutnění i různé míry hutnění - ošetření úložiště po celou dobu práce v něm vč. klimatických opatření - ztížení v okolí vedení, konstrukcí a objektů a jejich dočasné zajištění - ztížení provádění vč. hutnění ve ztížených podmínkách a stísněných prostorech - ztížené ukládání sypaniny pod vodu - ukládání po vrstvách a po jiných nutných částech (figurách) vč. dosypávek - spouštění a nošení materiálu - výměna částí zemní konstrukce znehodnocené klimatickými vlivy - udržování úložiště a jeho ochrana proti vodě - odvedení nebo obvedení vody v okolí úložiště a v úložišti - veškeré pomocné konstrukce umožňující provedení zemní konstrukce (příjezdy, sjezdy, nájezdy, lešení, podpěrné konstrukce, přemostění, zpevněné plochy, zakrytí a pod.) Položka nezahrnuje: - x
P | 9 | 17581 |  | OBSYP POTRUBÍ A OBJEKTŮ Z NAKUPOVANÝCH MATERIÁLŮ | M3 | 161.068 | 0 | 0 |  |  | 0 | 0 | OTSKP 2024 | 0 | 3 |  |  | 0
PP |  |  |  | OBSYP POTRUBÍ A OBJEKTŮ Z NAKUPOVANÝCH MATERIÁLŮ
VV |  |  |  | "161,068 = 161,068 [A] " Celkem 161,068 = 161,068 [B]
TS |  |  |  | Položka zahrnuje: - kompletní provedení zemní konstrukce včetně nákupu a dopravy materiálu dle zadávací dokumentace - úprava ukládaného materiálu vlhčením, tříděním, promícháním nebo vysoušením, příp. jiné úpravy za účelem zlepšení jeho mech. vlastností - hutnění i různé míry hutnění - ošetření úložiště po celou dobu práce v něm vč. klimatických opatření - ztížení v okolí vedení, konstrukcí a objektů a jejich dočasné zajištění - ztížení provádění vč. hutnění ve ztížených podmínkách a stísněných prostorech - ztížené ukládání sypaniny pod vodu - ukládání po vrstvách a po jiných nutných částech (figurách) vč. dosypávek - spouštění a nošení materiálu - výměna částí zemní konstrukce znehodnocené klimatickými vlivy - ruční hutnění a výplň jam a prohlubní v podloží - úprava, očištění, ochrana a zhutnění podloží - svahování, hutnění a uzavírání povrchů svahů - zřízení lavic na svazích - udržování úložiště a jeho ochrana proti vodě - odvedení nebo obvedení vody v okolí úložiště a v úložišti - veškeré pomocné konstrukce umožňující provedení zemní konstrukce (příjezdy, sjezdy, nájezdy, lešení, podpěrné konstrukce, přemostění, zpevněné plochy, zakrytí a pod.) Položka nezahrnuje: - x Způsob měření: - zemina vytlačená potrubím o DN 180mm se od kubatury obsypů neodečítá
P | 10 | 18110 |  | ÚPRAVA PLÁNĚ SE ZHUTNĚNÍM V HORNINĚ TŘ. I | M2 | 7.26 | 0 | 0 |  |  | 0 | 0 | OTSKP 2024 | 0 | 3 |  |  | 0
PP |  |  |  | ÚPRAVA PLÁNĚ SE ZHUTNĚNÍM V HORNINĚ TŘ. I
VV |  |  |  | "7,26 = 7,260 [A] " Celkem 7,26 = 7,260 [B]
TS |  |  |  | Položka zahrnuje: - úpravu pláně včetně vyrovnání výškových rozdílů. Míru zhutnění určuje projekt. Položka nezahrnuje: - x
P | 11 | 18230 |  | ROZPROSTŘENÍ ORNICE V ROVINĚ | M3 | 2.688 | 0 | 0 |  |  | 0 | 0 | OTSKP 2024 | 0 | 3 |  |  | 0
PP |  |  |  | ROZPROSTŘENÍ ORNICE V ROVINĚ
VV |  |  |  | "2,688 = 2,688 [A] " Celkem 2,688 = 2,688 [B]
TS |  |  |  | Položka zahrnuje: - nutné přemístění ornice z dočasných skládek vzdálených do 50m - rozprostření ornice v předepsané tloušťce v rovině a ve svahu do 1:5
P | 12 | 18241 |  | ZALOŽENÍ TRÁVNÍKU RUČNÍM VÝSEVEM | M2 | 13.44 | 0 | 0 |  |  | 0 | 0 | OTSKP 2024 | 0 | 3 |  |  | 0
PP |  |  |  | ZALOŽENÍ TRÁVNÍKU RUČNÍM VÝSEVEM
VV |  |  |  | "13,44 = 13,440 [A] " Celkem 13,44 = 13,440 [B]
TS |  |  |  | Položka zahrnuje: - dodání předepsané travní směsi, její výsev na ornici, zalévání, první pokosení, to vše bez ohledu na sklon terénu Položka nezahrnuje: - x
SD |  | D2 |  | Vodorovné konstrukce | [6 empty] | 0 | 0
P | 13 | 45157 |  | PODKLADNÍ A VÝPLŇOVÉ VRSTVY Z KAMENIVA TĚŽENÉHO | M3 | 31.866 | 0 | 0 |  |  | 0 | 0 | OTSKP 2024 | 0 | 3 |  |  | 0
PP |  |  |  | PODKLADNÍ A VÝPLŇOVÉ VRSTVY Z KAMENIVA TĚŽENÉHO
VV |  |  |  | "31,866 = 31,866 [A] " Celkem 31,866 = 31,866 [B]
TS |  |  |  | Položka zahrnuje: - dodávku předepsaného kameniva - mimostaveništní a vnitrostaveništní dopravu a jeho uložení - není-li v zadávací dokumentaci uvedeno jinak, jedná se o nakupovaný materiál Položka nezahrnuje: - x
SD |  | D3 |  | Komunikace | [6 empty] | 0 | 0
P | 14 | 56143E |  | SMĚSI Z KAMENIVA STMELENÉ CEMENTEM SC C 3/4 TL. DO 150MM | M2 | 7.26 | 0 | 0 |  |  | 0 | 0 | OTSKP 2024 | 0 | 3 |  |  | 0
PP |  |  |  | SMĚSI Z KAMENIVA STMELENÉ CEMENTEM SC C 3/4 TL. DO 150MM
VV |  |  |  | "7,26 = 7,260 [A] " Celkem 7,26 = 7,260 [B]
TS |  |  |  | Položka zahrnuje: - dodání směsi v požadované kvalitě - očištění podkladu - uložení směsi dle předepsaného technologického předpisu a zhutnění vrstvy v předepsané tloušťce - zřízení vrstvy bez rozlišení šířky, pokládání vrstvy po etapách, včetně pracovních spar a spojů - úpravu napojení, ukončení - úpravu dilatačních spar včetně předepsané výztuže Položka nezahrnuje: - postřiky, nátěry
P | 15 | 56330 |  | VOZOVKOVÉ VRSTVY ZE ŠTĚRKODRTI | M3 | 1.452 | 0 | 0 |  |  | 0 | 0 | OTSKP 2024 | 0 | 3 |  |  | 0
PP |  |  |  | VOZOVKOVÉ VRSTVY ZE ŠTĚRKODRTI
VV |  |  |  | "1,452 = 1,452 [A] " Celkem 1,452 = 1,452 [B]
TS |  |  |  | Položka zahrnuje: - dodání kameniva předepsané kvality a zrnitosti - rozprostření a zhutnění vrstvy v předepsané tloušťce - zřízení vrstvy bez rozlišení šířky, pokládání vrstvy po etapách Položka nezahrnuje: - postřiky, nátěry
P | 16 | 572123 |  | INFILTRAČNÍ POSTŘIK Z EMULZE DO 1,0KG/M2 | M2 | 7.26 | 0 | 0 |  |  | 0 | 0 | OTSKP 2024 | 0 | 3 |  |  | 0
PP |  |  |  | INFILTRAČNÍ POSTŘIK Z EMULZE DO 1,0KG/M2 0,70 KG/M2
VV |  |  |  | "7,26 = 7,260 [A] " Celkem 7,26 = 7,260 [B]
TS |  |  |  | Položka zahrnuje: - dodání všech předepsaných materiálů pro postřiky v předepsaném množství - provedení dle předepsaného technologického předpisu - zřízení vrstvy bez rozlišení šířky, pokládání vrstvy po etapách - úpravu napojení, ukončení Položka nezahrnuje: - x
P | 17 | 572213 |  | SPOJOVACÍ POSTŘIK Z EMULZE DO 0,5KG/M2 | M2 | 7.26 | 0 | 0 |  |  | 0 | 0 | OTSKP 2024 | 0 | 3 |  |  | 0
PP |  |  |  | SPOJOVACÍ POSTŘIK Z EMULZE DO 0,5KG/M2 0,30 KG/M2
VV |  |  |  | "7,26 = 7,260 [A] " Celkem 7,26 = 7,260 [B]
TS |  |  |  | Položka zahrnuje: - dodání všech předepsaných materiálů pro postřiky v předepsaném množství - provedení dle předepsaného technologického předpisu - zřízení vrstvy bez rozlišení šířky, pokládání vrstvy po etapách - úpravu napojení, ukončení Položka nezahrnuje: - x
P | 18 | 574A33 |  | ASFALTOVÝ BETON PRO OBRUSNÉ VRSTVY ACO 11 TL. 40MM | M2 | 7.26 | 0 | 0 |  |  | 0 | 0 | OTSKP 2024 | 0 | 3 |  |  | 0
PP |  |  |  | ASFALTOVÝ BETON PRO OBRUSNÉ VRSTVY ACO 11 TL. 40MM
VV |  |  |  | "7,26 = 7,260 [A] " Celkem 7,26 = 7,260 [B]
TS |  |  |  | Položka zahrnuje: - dodání směsi v požadované kvalitě - očištění podkladu - uložení směsi dle předepsaného technologického předpisu, zhutnění vrstvy v předepsané tloušťce - zřízení vrstvy bez rozlišení šířky, pokládání vrstvy po etapách, včetně pracovních spar a spojů - úpravu napojení, ukončení podél obrubníků, dilatačních zařízení, odvodňovacích proužků, odvodňovačů, vpustí, šachet a pod. Položka nezahrnuje: - postřiky, nátěry - těsnění podél obrubníků, dilatačních zařízení, odvodňovacích proužků, odvodňovačů, vpustí, šachet a pod.
P | 19 | 574E66 |  | ASFALTOVÝ BETON PRO PODKLADNÍ VRSTVY ACP 16+, 16S TL. 70MM | M2 | 7.26 | 0 | 0 |  |  | 0 | 0 | OTSKP 2024 | 0 | 3 |  |  | 0
PP |  |  |  | ASFALTOVÝ BETON PRO PODKLADNÍ VRSTVY ACP 16+, 16S TL. 70MM ACP 16+
VV |  |  |  | "7,26 = 7,260 [A] " Celkem 7,26 = 7,260 [B]
TS |  |  |  | Položka zahrnuje: - dodání směsi v požadované kvalitě - očištění podkladu - uložení směsi dle předepsaného technologického předpisu, zhutnění vrstvy v předepsané tloušťce - zřízení vrstvy bez rozlišení šířky, pokládání vrstvy po etapách, včetně pracovních spar a spojů - úpravu napojení, ukončení podél obrubníků, dilatačních zařízení, odvodňovacích proužků, odvodňovačů, vpustí, šachet a pod. Položka nezahrnuje: - postřiky, nátěry - těsnění podél obrubníků, dilatačních zařízení, odvodňovacích proužků, odvodňovačů, vpustí, šachet a pod.
P | 20 | 58920 |  | VÝPLŇ SPAR MODIFIKOVANÝM ASFALTEM | M | 13.2 | 0 | 0 |  |  | 0 | 0 | OTSKP 2024 | 0 | 3 |  |  | 0
PP |  |  |  | VÝPLŇ SPAR MODIFIKOVANÝM ASFALTEM
VV |  |  |  | "13,2 = 13,200 [A] " Celkem 13,2 = 13,200 [B]
TS |  |  |  | Položka zahrnuje: - dodávku předepsaného materiálu - vyčištění a výplň spar tímto materiálem Položka nezahrnuje: - x
SD |  | D4 |  | Přidružená stavební výroba | [6 empty] | 0 | 0
P | 21 | 72124 |  | LAPAČE STŘEŠNÍCH SPLAVENIN | KUS | 12 | 0 | 0 |  |  | 0 | 0 | OTSKP 2024 | 0 | 3 |  |  | 0
PP |  |  |  | LAPAČE STŘEŠNÍCH SPLAVENIN
VV |  |  |  | "12 = 12,000 [A] " Celkem 12 = 12,000 [B]
TS |  |  |  | Položka zahrnuje: - výrobní dokumentaci (včetně technologického předpisu) - dodání veškerého instalačního a pomocného materiálu (trouby, trubky, armatury, tvarové kusy, spojovací a těsnící materiál a pod.), podpěrných, závěsných, upevňovacích prvků, včetně potřebných úprav - zednické výpomoci, jako je vysekávání kapes a rýh, jejich vyplnění a začištění - úprava podkladu a osazení podpěr, osazení a očištění podkladu a podpěr - zřízení plně funkční instalace, kompletní soustavy, podle příslušného technologického předpisu - zřízení instalace i jednotlivých částí po etapách, včetně pracovních spar a spojů - úprava a příprava prostupů, okolí podpěr, zaústění a napojení a upevnění odpadních výustek - úprava, očištění a ošetření prostoru kolem instalace Položka nezahrnuje: - x
SD |  | D5 |  | Potrubí | [6 empty] | 0 | 0
P | 22 | 87433 |  | POTRUBÍ Z TRUB PLASTOVÝCH ODPADNÍCH DN DO 150MM | M | 60.6 | 0 | 0 |  |  | 0 | 0 | OTSKP 2024 | 0 | 3 |  |  | 0
PP |  |  |  | POTRUBÍ Z TRUB PLASTOVÝCH ODPADNÍCH DN DO 150MM
VV |  |  |  | "60,6 = 60,600 [A] " Celkem 60,6 = 60,600 [B]
TS |  |  |  | Položka zahrnuje: - výrobní dokumentaci (včetně technologického předpisu) - dodání veškerého trubního a pomocného materiálu (trouby, trubky, tvarovky, spojovací a těsnící materiál a pod.), podpěrných, závěsných a upevňovacích prvků, včetně potřebných úprav - úprava a příprava podkladu a podpěr, očištění a ošetření podkladu a podpěr - zřízení plně funkčního potrubí, kompletní soustavy, podle příslušného technologického předpisu (bez ohledu na sklon) - zřízení potrubí i jednotlivých částí po etapách, včetně pracovních spar a spojů, pracovního zaslepení konců a pod. - úprava prostupů, průchodů šachtami a komorami, okolí podpěr a vyústění, zaústění, napojení, vyvedení a upevnění odpad. výustí - ochrana potrubí nátěrem (vč. úpravy povrchu), případně izolací, nejsou-li tyto práce předmětem jiné položky - úprava, očištění a ošetření prostoru kolem potrubí - položky platí pro práce prováděné v prostoru zapaženém i nezapaženém a i v kolektorech, chráničkách - položky zahrnují i práce spojené s nutnými obtoky, převáděním a čerpáním vody Položka nezahrnuje: - tlakové zkoušky ani proplach a dezinfekci
P | 23 | 87444 |  | POTRUBÍ Z TRUB PLASTOVÝCH ODPADNÍCH DN DO 250MM | M | 210 | 0 | 0 |  |  | 0 | 0 | OTSKP 2024 | 0 | 3 |  |  | 0
PP |  |  |  | POTRUBÍ Z TRUB PLASTOVÝCH ODPADNÍCH DN DO 250MM
VV |  |  |  | "210 = 210,000 [A] " Celkem 210 = 210,000 [B]
TS |  |  |  | Položka zahrnuje: - výrobní dokumentaci (včetně technologického předpisu) - dodání veškerého trubního a pomocného materiálu (trouby, trubky, tvarovky, spojovací a těsnící materiál a pod.), podpěrných, závěsných a upevňovacích prvků, včetně potřebných úprav - úprava a příprava podkladu a podpěr, očištění a ošetření podkladu a podpěr - zřízení plně funkčního potrubí, kompletní soustavy, podle příslušného technologického předpisu (bez ohledu na sklon) - zřízení potrubí i jednotlivých částí po etapách, včetně pracovních spar a spojů, pracovního zaslepení konců a pod. - úprava prostupů, průchodů šachtami a komorami, okolí podpěr a vyústění, zaústění, napojení, vyvedení a upevnění odpad. výustí - ochrana potrubí nátěrem (vč. úpravy povrchu), případně izolací, nejsou-li tyto práce předmětem jiné položky - úprava, očištění a ošetření prostoru kolem potrubí - položky platí pro práce prováděné v prostoru zapaženém i nezapaženém a i v kolektorech, chráničkách - položky zahrnují i práce spojené s nutnými obtoky, převáděním a čerpáním vody Položka nezahrnuje: - tlakové zkoušky ani proplach a dezinfekci
P | 24 | 894845 |  | ŠACHTY KANALIZAČNÍ PLASTOVÉ D 300MM | KUS | 2 | 0 | 0 |  |  | 0 | 0 | OTSKP 2024 | 0 | 3 |  |  | 0
PP |  |  |  | ŠACHTY KANALIZAČNÍ PLASTOVÉ D 300MM
VV |  |  |  | "2 = 2,000 [A] " Celkem 2 = 2,000 [B]
TS |  |  |  | Položka zahrnuje: - poklopy s rámem z předepsaného materiálu a tvaru - předepsané plastové skruže, dno a není-li uvedeno jinak i podkladní vrstvu (z kameniva nebo betonu). - výplň, těsnění a tmelení spár a spojů, - očištění a ošetření úložných ploch, - předepsané podkladní konstrukce Položka nezahrnuje: - x
P | 25 | 894858 |  | ŠACHTY KANALIZAČNÍ PLASTOVÉ D 600MM | KUS | 8 | 0 | 0 |  |  | 0 | 0 | OTSKP 2024 | 0 | 3 |  |  | 0
PP |  |  |  | ŠACHTY KANALIZAČNÍ PLASTOVÉ D 600MM
VV |  |  |  | "8 = 8,000 [A] " Celkem 8 = 8,000 [B]
TS |  |  |  | Položka zahrnuje: - poklopy s rámem z předepsaného materiálu a tvaru - předepsané plastové skruže, dno a není-li uvedeno jinak i podkladní vrstvu (z kameniva nebo betonu). - výplň, těsnění a tmelení spár a spojů, - očištění a ošetření úložných ploch, - předepsané podkladní konstrukce Položka nezahrnuje: - x
P | 26 | 89712 |  | VPUSŤ KANALIZAČNÍ ULIČNÍ KOMPLETNÍ Z BETONOVÝCH DÍLCŮ | KUS | 1 | 0 | 0 |  |  | 0 | 0 | OTSKP 2024 | 0 | 3 |  |  | 0
PP |  |  |  | VPUSŤ KANALIZAČNÍ ULIČNÍ KOMPLETNÍ Z BETONOVÝCH DÍLCŮ
VV |  |  |  | "1 = 1,000 [A] " Celkem 1 = 1,000 [B]
TS |  |  |  | Položka zahrnuje: - dodávku a osazení předepsaných dílů včetně mříže - výplň, těsnění a tmelení spar a spojů, - opatření povrchů betonu izolací proti zemní vlhkosti v částech, kde přijdou do styku se zeminou nebo kamenivem, - předepsané podkladní konstrukce Položka nezahrnuje: - x
P | 27 | 899632 |  | ZKOUŠKA VODOTĚSNOSTI POTRUBÍ DN DO 150MM | M | 60.6 | 0 | 0 |  |  | 0 | 0 | OTSKP 2024 | 0 | 3 |  |  | 0
PP |  |  |  | ZKOUŠKA VODOTĚSNOSTI POTRUBÍ DN DO 150MM
VV |  |  |  | "60,6 = 60,600 [A] " Celkem 60,6 = 60,600 [B]
TS |  |  |  | Položka zahrnuje: - přísun, montáž, demontáž, odsun zkoušecího čerpadla - napuštění tlakovou vodou, dodání vody pro tlakovou zkoušku - montáž a demontáž dílců pro zabezpečení konce zkoušeného úseku potrubí - montáž a demontáž koncových tvarovek - montáž zaslepovací příruby, zaslepení odboček pro armatury a pro odbočující řady Položka nezahrnuje: - x
P | 28 | 899652 |  | ZKOUŠKA VODOTĚSNOSTI POTRUBÍ DN DO 300MM | M | 210 | 0 | 0 |  |  | 0 | 0 | OTSKP 2024 | 0 | 3 |  |  | 0
PP |  |  |  | ZKOUŠKA VODOTĚSNOSTI POTRUBÍ DN DO 300MM
VV |  |  |  | "210 = 210,000 [A] " Celkem 210 = 210,000 [B]
TS |  |  |  | Položka zahrnuje: - přísun, montáž, demontáž, odsun zkoušecího čerpadla - napuštění tlakovou vodou, dodání vody pro tlakovou zkoušku - montáž a demontáž dílců pro zabezpečení konce zkoušeného úseku potrubí - montáž a demontáž koncových tvarovek - montáž zaslepovací příruby, zaslepení odboček pro armatury a pro odbočující řady Položka nezahrnuje: - x
P | 29 | 89980 |  | TELEVIZNÍ PROHLÍDKA POTRUBÍ | M | 270.6 | 0 | 0 |  |  | 0 | 0 | OTSKP 2024 | 0 | 3 |  |  | 0
PP |  |  |  | TELEVIZNÍ PROHLÍDKA POTRUBÍ
VV |  |  |  | "270,6 = 270,600 [A] " Celkem 270,6 = 270,600 [B]
TS |  |  |  | Položka zahrnuje: - prohlídku potrubí televizní kamerou - záznam prohlídky na nosičích DVD - vyhotovení závěrečného písemného protokolu Položka nezahrnuje: - x
SD |  | D6 |  | Ostatní konstrukce a práce | [6 empty] | 0 | 0
P | 30 | 919113 |  | ŘEZÁNÍ ASFALTOVÉHO KRYTU VOZOVEK TL DO 150MM | M | 13.2 | 0 | 0 |  |  | 0 | 0 | OTSKP 2024 | 0 | 3 |  |  | 0
PP |  |  |  | ŘEZÁNÍ ASFALTOVÉHO KRYTU VOZOVEK TL DO 150MM
VV |  |  |  | "13,2 = 13,200 [A] " Celkem 13,2 = 13,200 [B]
TS |  |  |  | Položka zahrnuje: - řezání vozovkové vrstvy v předepsané tloušťce - spotřeba vody Položka nezahrnuje: - x
SD |  | D7 |  | Poplatky za skládky | [6 empty] | 0 | 0
P | 31 | R015111 | 901 | NEOCEŇOVAT - POPLATKY ZA LIKVIDACI ODPADŮ NEKONTAMINOVANÝCH - 17 05 04 VYTĚŽENÉ ZEMINY A HORNINY - I. TŘÍDA TĚŽITELNOSTI VČ. DOPRAVY NA SKLÁDKU A MANIPULACE | T | 869.4 | 0 | 0 |  |  | 0 | 0 | R - položka R | 0 | 3 |  |  | 0
PP |  |  |  | Evidenční položka
VV |  |  |  | "869,4 = 869,400 [A] " Celkem 869,4 = 869,400 [B]
TS |  |  |  | 1. Položka obsahuje: - veškeré poplatky provozovateli skládky, recyklační linky nebo jiného zařízení na zpracování nebo likvidaci odpadů související s převzetím, uložením, zpracováním nebo likvidací odpadu - náklady spojené s dopravou odpadu z místa stavby na místo převzetí provozovatelem skládky, recyklační linky nebo jiného zařízení na zpracování a likvidaci odpadů, veškerou manipulaci s odpadem 2. Způsob měření: Tunou se rozumí hmotnost odpadu vytříděného v souladu se zákonem č. 541/2020 Sb., o nakládání s odpady, v platném znění.
P | 32 | R015130 | 905 | NEOCEŇOVAT - POPLATKY ZA LIKVIDACI ODPADŮ NEKONTAMINOVANÝCH - 17 03 02 VYBOURANÝ ASFALTOVÝ BETON BEZ DEHTU VČ. DOPRAVY NA SKLÁDKU A MANIPULACE | T | 1.87 | 0 | 0 |  |  | 0 | 0 | R - položka R | 0 | 3 |  |  | 0
PP |  |  |  | Evidenční položka
VV |  |  |  | "1,87 = 1,870 [A] " Celkem 1,87 = 1,870 [B]
TS |  |  |  | 1. Položka obsahuje: - veškeré poplatky provozovateli skládky, recyklační linky nebo jiného zařízení na zpracování nebo likvidaci odpadů související s převzetím, uložením, zpracováním nebo likvidací odpadu - náklady spojené s dopravou odpadu z místa stavby na místo převzetí provozovatelem skládky, recyklační linky nebo jiného zařízení na zpracování a likvidaci odpadů, veškerou manipulaci s odpadem 2. Způsob měření: Tunou se rozumí hmotnost odpadu vytříděného v souladu se zákonem č. 541/2020 Sb., o nakládání s odpady, v platném znění.
P | 33 | R015140 | 906 | NEOCEŇOVAT - POPLATKY ZA LIKVIDACI ODPADŮ NEKONTAMINOVANÝCH - 17 01 01 BETON Z DEMOLIC OBJEKTŮ, ZÁKLADŮ TV APOD. VČ. DOPRAVY NA SKLÁDKU A MANIPULACE (PROSTÝ A ARMOVANÝ BETON | T | 2.505 | 0 | 0 |  |  | 0 | 0 | R - položka R | 0 | 3 |  |  | 0
PP |  |  |  | Evidenční položka
VV |  |  |  | "2,505 = 2,505 [A] " Celkem 2,505 = 2,505 [B]
TS |  |  |  | 1. Položka obsahuje: - veškeré poplatky provozovateli skládky, recyklační linky nebo jiného zařízení na zpracování nebo likvidaci odpadů související s převzetím, uložením, zpracováním nebo likvidací odpadu - náklady spojené s dopravou odpadu z místa stavby na místo převzetí provozovatelem skládky, recyklační linky nebo jiného zařízení na zpracování a likvidaci odpadů, veškerou manipulaci s odpadem 2. Způsob měření: Tunou se rozumí hmotnost odpadu vytříděného v souladu se zákonem č. 541/2020 Sb., o nakládání s odpady, v platném znění.
P | 34 | R015330 | 925 | NEOCEŇOVAT - POPLATKY ZA LIKVIDACI ODPADŮ NEKONTAMINOVANÝCH - 17 05 04 KAMENNÁ SUŤ VČ. DOPRAVY NA SKLÁDKU A MANIPULACE | T | 2.759 | 0 | 0 |  |  | 0 | 0 | R - položka R | 0 | 3 |  |  | 0
PP |  |  |  | Evidenční položka
VV |  |  |  | "2,759 = 2,759 [A] " Celkem 2,759 = 2,759 [B]
TS |  |  |  | 1. Položka obsahuje: - veškeré poplatky provozovateli skládky, recyklační linky nebo jiného zařízení na zpracování nebo likvidaci odpadů související s převzetím, uložením, zpracováním nebo likvidací odpadu - náklady spojené s dopravou odpadu z místa stavby na místo převzetí provozovatelem skládky, recyklační linky nebo jiného zařízení na zpracování a likvidaci odpadů, veškerou manipulaci s odpadem 2. Způsob měření: Tunou se rozumí hmotnost odpadu vytříděného v souladu se zákonem č. 541/2020 Sb., o nakládání s odpady, v platném znění.

## SO 11-32-01
SŽDC05 | [14 empty] | 3
S | Stavba: | 5213520029_zm01 |  | Modernizace ŽST Rakovník - 250515 - VZ | [6 empty] | D.2.1.6 | 0 | AspeEsticon | 0 | 2
O | Objekt: | D.2.1.6 |  | Potrubní vedení (voda, plyn, kanalizace) | [9 empty] | 0.15 | 2
Typ | Poř. číslo | Kód položky | Varianta | Název položky | MJ | Množství | Jednotková hmotnost | Celková hmotnost |  |  | Jednotková cena |  | Cenové soustavy | 0.21
Dodávka
[9 empty] | Jednotková | Celkem | Jednotková | Celkem |  |  |  | Počet položek s nulovou cenou | 0
O1 |  | SO 11-32-01 |  | Přeložky a úpravy vodovodu | [6 empty] | 0 | 0
SD |  | D1 |  | Všeobecné konstrukce a práce | [6 empty] | 0 | 0
P | 1 | R101441 |  | POPLATKY ZA NÁHRADNÍ ZÁSOBOVÁNÍ VODOU 1 CISTERNA PO DOBU 11 DNÍ | KPL | 1 | 0 | 0 |  |  | 0 | 0 | R - položka R | 0 | 3 |  |  | 0
PP |  |  |  | POPLATKY ZA NÁHRADNÍ ZÁSOBOVÁNÍ VODOU 1 CISTERNA PO DOBU 11 DNÍ
VV |  |  |  | "1 = 1,000 [A] " Celkem 1 = 1,000 [B]
TS
P | 2 | R201441 |  | POPLATKY ZA NÁHRADNÍ ZÁSOBOVÁNÍ VODOU PROVIZORNÍ VODOVOD DN100 DÉLKY 15,0M - KOMPLETNÍ PROVEDENÍ | KPL | 1 | 0 | 0 |  |  | 0 | 0 | R - položka R | 0 | 3 |  |  | 0
PP |  |  |  | POPLATKY ZA NÁHRADNÍ ZÁSOBOVÁNÍ VODOU PROVIZORNÍ VODOVOD DN100 DÉLKY 15,0M - KOMPLETNÍ PROVEDENÍ
VV |  |  |  | "1 = 1,000 [A] " Celkem 1 = 1,000 [B]
TS
SD |  | D2 |  | Zemní práce | [6 empty] | 0 | 0
P | 3 | 11332A |  | ODSTRANĚNÍ PODKLADŮ ZPEVNĚNÝCH PLOCH Z KAMENIVA NESTMELENÉHO - BEZ DOPRAVY | M3 | 183.113 | 0 | 0 |  |  | 0 | 0 | OTSKP 2024 | 0 | 3 |  |  | 0
PP |  |  |  | ODSTRANĚNÍ PODKLADŮ ZPEVNĚNÝCH PLOCH Z KAMENIVA NESTMELENÉHO - BEZ DOPRAVY
VV |  |  |  | "183,113 = 183,113 [A] " Celkem 183,113 = 183,113 [B]
TS |  |  |  | Položka zahrnuje: - veškerou manipulaci s vybouranou sutí a s vybouranými hmotami, kromě vodorovné dopravy, vč. uložení na skládku. Položka nezahrnuje: - vodorovnou dopravu - poplatek za skládku, který se vykazuje v položce 0141** (s výjimkou malého množství bouraného materiálu, kde je možné poplatek zahrnout do jednotkové ceny bourání – tento fakt musí být uveden v doplňujícím textu k položce).
P | 4 | 11511 |  | ČERPÁNÍ VODY DO 500 L/MIN | HOD | 60 | 0 | 0 |  |  | 0 | 0 | OTSKP 2024 | 0 | 3 |  |  | 0
PP |  |  |  | ČERPÁNÍ VODY DO 500 L/MIN PŘEČERPÁVÁNÍ SPLAŠKOVÝCH VOD
VV |  |  |  | "60 = 60,000 [A] " Celkem 60 = 60,000 [B]
TS |  |  |  | Položka zahrnuje: - čerpání vody na povrchu - potrubí - pohotovost záložní čerpací soupravy - zřízení čerpací jímky - následná demontáž a likvidace těchto zařízení Položka nezahrnuje: - x
P | 5 | 12110 |  | SEJMUTÍ ORNICE NEBO LESNÍ PŮDY | M3 | 12.872 | 0 | 0 |  |  | 0 | 0 | OTSKP 2024 | 0 | 3 |  |  | 0
PP |  |  |  | SEJMUTÍ ORNICE NEBO LESNÍ PŮDY
VV |  |  |  | "12,872 = 12,872 [A] " Celkem 12,872 = 12,872 [B]
TS |  |  |  | Položka zahrnuje: - sejmutí ornice bez ohledu na tloušťku vrstvy - její vodorovnou dopravu Položka nezahrnuje: - uložení na trvalou skládku
P | 6 | 12573 |  | VYKOPÁVKY ZE ZEMNÍKŮ A SKLÁDEK TŘ. I | M3 | 12.872 | 0 | 0 |  |  | 0 | 0 | OTSKP 2024 | 0 | 3 |  |  | 0
PP |  |  |  | VYKOPÁVKY ZE ZEMNÍKŮ A SKLÁDEK TŘ. I ORNICE Z DEPONIE
VV |  |  |  | "12,872 = 12,872 [A] " Celkem 12,872 = 12,872 [B]
TS |  |  |  | Položka zahrnuje: - vodorovnou a svislou dopravu, přemístění, přeložení, manipulace s výkopkem - kompletní provedení vykopávky nezapažené i zapažené - ošetření výkopiště po celou dobu práce v něm vč. klimatických opatření - ztížení vykopávek v blízkosti podzemního vedení, konstrukcí a objektů vč. jejich dočasného zajištění - ztížení pod vodou, v okolí výbušnin, ve stísněných prostorech a pod. - příplatek za lepivost - těžení po vrstvách, pásech a po jiných nutných částech (figurách) - čerpání vody vč. čerpacích jímek, potrubí a pohotovostní čerpací soupravy (viz ustanovení k pol. 1151,2) - potřebné snížení hladiny podzemní vody - těžení a rozpojování jednotlivých balvanů - vytahování a nošení výkopku - ruční vykopávky, odstranění kořenů a napadávek - pažení, vzepření a rozepření vč. přepažování (vyjma pažení záporového a štětových stěn) - úpravu, ochranu a očištění dna, základové spáry, stěn a svahů - udržování výkopiště a jeho ochrana proti vodě - odvedení nebo obvedení vody v okolí výkopiště a ve výkopišti - třídění výkopku - veškeré pomocné konstrukce umožňující provedení vykopávky (příjezdy, sjezdy, nájezdy, lešení, podpěr. konstr., přemostění, zpevněné plochy, zakrytí a pod.) Položka nezahrnuje: - práce spojené s otvírkou zemníku
P | 7 | 13173A |  | HLOUBENÍ JAM ZAPAŽ I NEPAŽ TŘ. I - BEZ DOPRAVY | M3 | 89.798 | 0 | 0 |  |  | 0 | 0 | OTSKP 2024 | 0 | 3 |  |  | 0
PP |  |  |  | HLOUBENÍ JAM ZAPAŽ I NEPAŽ TŘ. I - BEZ DOPRAVY
VV |  |  |  | "89,798 = 89,798 [A] " Celkem 89,798 = 89,798 [B]
TS |  |  |  | Položka zahrnuje: - svislou dopravu, přemístění, přeložení, manipulace s výkopkem - kompletní provedení vykopávky nezapažené i zapažené - ošetření výkopiště po celou dobu práce v něm vč. klimatických opatření - ztížení vykopávek v blízkosti podzemního vedení, konstrukcí a objektů vč. jejich dočasného zajištění - ztížení pod vodou, v okolí výbušnin, ve stísněných prostorech a pod. - příplatek za lepivost - těžení po vrstvách, pásech a po jiných nutných částech (figurách) - čerpání vody vč. čerpacích jímek, potrubí a pohotovostní čerpací soupravy (viz ustanovení k pol. 1151,2) - potřebné snížení hladiny podzemní vody - těžení a rozpojování jednotlivých balvanů - vytahování a nošení výkopku - svahování a přesvah. svahů do konečného tvaru, výměna hornin v podloží a v pláni znehodnocené klimatickými vlivy - ruční vykopávky, odstranění kořenů a napadávek - pažení, vzepření a rozepření vč. přepažování (vyjma pažení záporového a štětových stěn) - úpravu, ochranu a očištění dna, základové spáry, stěn a svahů - odvedení nebo obvedení vody v okolí výkopiště a ve výkopišti - třídění výkopku - veškeré pomocné konstrukce umožňující provedení vykopávky (příjezdy, sjezdy, nájezdy, lešení, podpěr. konstr., přemostění, zpevněné plochy, zakrytí a pod.) Položka nezahrnuje: - vodorovnou dopravu - uložení zeminy (na skládku, do násypu) ani poplatky za skládku, vykazují se v položce č.0141**
P | 8 | 13273A |  | HLOUBENÍ RÝH ŠÍŘ DO 2M PAŽ I NEPAŽ TŘ. I - BEZ DOPRAVY | M3 | 1233.272 | 0 | 0 |  |  | 0 | 0 | OTSKP 2024 | 0 | 3 |  |  | 0
PP |  |  |  | HLOUBENÍ RÝH ŠÍŘ DO 2M PAŽ I NEPAŽ TŘ. I - BEZ DOPRAVY
VV |  |  |  | "1233,272 = 1233,272 [A] " Celkem 1233,272 = 1233,272 [B]
TS |  |  |  | Položka zahrnuje: - svislou dopravu, přemístění, přeložení, manipulace s výkopkem - kompletní provedení vykopávky nezapažené i zapažené - ošetření výkopiště po celou dobu práce v něm vč. klimatických opatření - ztížení vykopávek v blízkosti podzemního vedení, konstrukcí a objektů vč. jejich dočasného zajištění - ztížení pod vodou, v okolí výbušnin, ve stísněných prostorech a pod. - příplatek za lepivost - těžení po vrstvách, pásech a po jiných nutných částech (figurách) - čerpání vody vč. čerpacích jímek, potrubí a pohotovostní čerpací soupravy (viz ustanovení k pol. 1151,2) - potřebné snížení hladiny podzemní vody - těžení a rozpojování jednotlivých balvanů - vytahování a nošení výkopku - svahování a přesvah. svahů do konečného tvaru, výměna hornin v podloží a v pláni znehodnocené klimatickými vlivy - ruční vykopávky, odstranění kořenů a napadávek - pažení, vzepření a rozepření vč. přepažování (vyjma pažení záporového a štětových stěn) - úpravu, ochranu a očištění dna, základové spáry, stěn a svahů - odvedení nebo obvedení vody v okolí výkopiště a ve výkopišti - třídění výkopku - veškeré pomocné konstrukce umožňující provedení vykopávky (příjezdy, sjezdy, nájezdy, lešení, podpěr. konstr., přemostění, zpevněné plochy, zakrytí a pod.) Položka nezahrnuje: - vodorovnou dopravu - uložení zeminy (na skládku, do násypu) ani poplatky za skládku, vykazují se v položce č.0141**
P | 9 | 17120 |  | ULOŽENÍ SYPANINY DO NÁSYPŮ A NA SKLÁDKY BEZ ZHUTNĚNÍ | M3 | 1335.942 | 0 | 0 |  |  | 0 | 0 | OTSKP 2024 | 0 | 3 |  |  | 0
PP |  |  |  | ULOŽENÍ SYPANINY DO NÁSYPŮ A NA SKLÁDKY BEZ ZHUTNĚNÍ
VV |  |  |  | "1335,942 = 1335,942 [A] " Celkem 1335,942 = 1335,942 [B]
TS |  |  |  | Položka zahrnuje: - kompletní provedení zemní konstrukce do předepsaného tvaru - ošetření úložiště po celou dobu práce v něm vč. klimatických opatření - ztížení v okolí vedení, konstrukcí a objektů a jejich dočasné zajištění - ztížení provádění ve ztížených podmínkách a stísněných prostorech - ztížené ukládání sypaniny pod vodu - ukládání po vrstvách a po jiných nutných částech (figurách) vč. dosypávek - spouštění a nošení materiálu - úprava, očištění a ochrana podloží a svahů - svahování, uzavírání povrchů svahů - udržování úložiště a jeho ochrana proti vodě - odvedení nebo obvedení vody v okolí úložiště a v úložišti - veškeré pomocné konstrukce umožňující provedení zemní konstrukce (příjezdy, sjezdy, nájezdy, lešení, podpěrné konstrukce, přemostění, zpevněné plochy, zakrytí a pod.) Položka nezahrnuje: - x
P | 10 | 17481 |  | ZÁSYP JAM A RÝH Z NAKUPOVANÝCH MATERIÁLŮ | M3 | 882.578 | 0 | 0 |  |  | 0 | 0 | OTSKP 2024 | 0 | 3 |  |  | 0
PP |  |  |  | ZÁSYP JAM A RÝH Z NAKUPOVANÝCH MATERIÁLŮ
VV |  |  |  | "882,578 = 882,578 [A] " Celkem 882,578 = 882,578 [B]
TS |  |  |  | Položka zahrnuje: - kompletní provedení zemní konstrukce včetně nákupu a dopravy materiálu dle zadávací dokumentace - úprava ukládaného materiálu vlhčením, tříděním, promícháním nebo vysoušením, příp. jiné úpravy za účelem zlepšení jeho mech. vlastností - hutnění i různé míry hutnění - ošetření úložiště po celou dobu práce v něm vč. klimatických opatření - ztížení v okolí vedení, konstrukcí a objektů a jejich dočasné zajištění - ztížení provádění vč. hutnění ve ztížených podmínkách a stísněných prostorech - ztížené ukládání sypaniny pod vodu - ukládání po vrstvách a po jiných nutných částech (figurách) vč. dosypávek - spouštění a nošení materiálu - výměna částí zemní konstrukce znehodnocené klimatickými vlivy - udržování úložiště a jeho ochrana proti vodě - odvedení nebo obvedení vody v okolí úložiště a v úložišti - veškeré pomocné konstrukce umožňující provedení zemní konstrukce (příjezdy, sjezdy, nájezdy, lešení, podpěrné konstrukce, přemostění, zpevněné plochy, zakrytí a pod.) Položka nezahrnuje: - x
P | 11 | 17581 |  | OBSYP POTRUBÍ A OBJEKTŮ Z NAKUPOVANÝCH MATERIÁLŮ | M3 | 338.08 | 0 | 0 |  |  | 0 | 0 | OTSKP 2024 | 0 | 3 |  |  | 0
PP |  |  |  | OBSYP POTRUBÍ A OBJEKTŮ Z NAKUPOVANÝCH MATERIÁLŮ
VV |  |  |  | "338,08 = 338,080 [A] " Celkem 338,08 = 338,080 [B]
TS |  |  |  | Položka zahrnuje: - kompletní provedení zemní konstrukce včetně nákupu a dopravy materiálu dle zadávací dokumentace - úprava ukládaného materiálu vlhčením, tříděním, promícháním nebo vysoušením, příp. jiné úpravy za účelem zlepšení jeho mech. vlastností - hutnění i různé míry hutnění - ošetření úložiště po celou dobu práce v něm vč. klimatických opatření - ztížení v okolí vedení, konstrukcí a objektů a jejich dočasné zajištění - ztížení provádění vč. hutnění ve ztížených podmínkách a stísněných prostorech - ztížené ukládání sypaniny pod vodu - ukládání po vrstvách a po jiných nutných částech (figurách) vč. dosypávek - spouštění a nošení materiálu - výměna částí zemní konstrukce znehodnocené klimatickými vlivy - ruční hutnění a výplň jam a prohlubní v podloží - úprava, očištění, ochrana a zhutnění podloží - svahování, hutnění a uzavírání povrchů svahů - zřízení lavic na svazích - udržování úložiště a jeho ochrana proti vodě - odvedení nebo obvedení vody v okolí úložiště a v úložišti - veškeré pomocné konstrukce umožňující provedení zemní konstrukce (příjezdy, sjezdy, nájezdy, lešení, podpěrné konstrukce, přemostění, zpevněné plochy, zakrytí a pod.) Položka nezahrnuje: - x Způsob měření: - zemina vytlačená potrubím o DN 180mm se od kubatury obsypů neodečítá
P | 12 | 18110 |  | ÚPRAVA PLÁNĚ SE ZHUTNĚNÍM V HORNINĚ TŘ. I | M2 | 609.62 | 0 | 0 |  |  | 0 | 0 | OTSKP 2024 | 0 | 3 |  |  | 0
PP |  |  |  | ÚPRAVA PLÁNĚ SE ZHUTNĚNÍM V HORNINĚ TŘ. I
VV |  |  |  | "609,62 = 609,620 [A] " Celkem 609,62 = 609,620 [B]
TS |  |  |  | Položka zahrnuje: - úpravu pláně včetně vyrovnání výškových rozdílů. Míru zhutnění určuje projekt. Položka nezahrnuje: - x
P | 13 | 18230 |  | ROZPROSTŘENÍ ORNICE V ROVINĚ | M3 | 12.872 | 0 | 0 |  |  | 0 | 0 | OTSKP 2024 | 0 | 3 |  |  | 0
PP |  |  |  | ROZPROSTŘENÍ ORNICE V ROVINĚ
VV |  |  |  | "12,872 = 12,872 [A] " Celkem 12,872 = 12,872 [B]
TS |  |  |  | Položka zahrnuje: - nutné přemístění ornice z dočasných skládek vzdálených do 50m - rozprostření ornice v předepsané tloušťce v rovině a ve svahu do 1:5
P | 14 | 18241 |  | ZALOŽENÍ TRÁVNÍKU RUČNÍM VÝSEVEM | M2 | 64.36 | 0 | 0 |  |  | 0 | 0 | OTSKP 2024 | 0 | 3 |  |  | 0
PP |  |  |  | ZALOŽENÍ TRÁVNÍKU RUČNÍM VÝSEVEM
VV |  |  |  | "64,36 = 64,360 [A] " Celkem 64,36 = 64,360 [B]
TS |  |  |  | Položka zahrnuje: - dodání předepsané travní směsi, její výsev na ornici, zalévání, první pokosení, to vše bez ohledu na sklon terénu Položka nezahrnuje: - x
P | 15 | R14113 |  | PROTLAČOVÁNÍ OCELOVÉHO POTRUBÍ DN DO 100MM | M | 24 | 0 | 0 |  |  | 0 | 0 | R - položka R | 0 | 3 |  |  | 0
PP |  |  |  | PROTLAČOVÁNÍ OCELOVÉHO POTRUBÍ DN DO 100MM
VV |  |  |  | "24 = 24,000 [A] " Celkem 24 = 24,000 [B]
TS
SD |  | D3 |  | Vodorovné konstrukce | [6 empty] | 0 | 0
P | 16 | 45157 |  | PODKLADNÍ A VÝPLŇOVÉ VRSTVY Z KAMENIVA TĚŽENÉHO | M3 | 90.9 | 0 | 0 |  |  | 0 | 0 | OTSKP 2024 | 0 | 3 |  |  | 0
PP |  |  |  | PODKLADNÍ A VÝPLŇOVÉ VRSTVY Z KAMENIVA TĚŽENÉHO
VV
TS |  |  |  | Položka zahrnuje: - dodávku předepsaného kameniva - mimostaveništní a vnitrostaveništní dopravu a jeho uložení - není-li v zadávací dokumentaci uvedeno jinak, jedná se o nakupovaný materiál Položka nezahrnuje: - x
P | 17 | 45169 |  | PODKL A VÝPLŇ VRSTVY ZE STABILIZOVANÉHO POPÍLKU | M3 | 5.015 | 0 | 0 |  |  | 0 | 0 | OTSKP 2024 | 0 | 3 |  |  | 0
PP |  |  |  | PODKL A VÝPLŇ VRSTVY ZE STABILIZOVANÉHO POPÍLKU CEMENTOPOPÍLKOVÁ SUSPENZE
VV
TS |  |  |  | Položka zahrnuje: - dodávku stabilizovaného popílku a jeho uložení se zhutněním - včetně mimostaveništní a vnitrostaveništní dopravy (rovněž přesuny) Položka zahrnuje: - x
SD |  | D4 |  | Komunikace | [6 empty] | 0 | 0
P | 18 | 56330 |  | VOZOVKOVÉ VRSTVY ZE ŠTĚRKODRTI | M3 | 162.868 | 0 | 0 |  |  | 0 | 0 | OTSKP 2024 | 0 | 3 |  |  | 0
PP |  |  |  | VOZOVKOVÉ VRSTVY ZE ŠTĚRKODRTI
VV |  |  |  | "162,868 = 162,868 [A] " Celkem 162,868 = 162,868 [B]
TS |  |  |  | Položka zahrnuje: - dodání kameniva předepsané kvality a zrnitosti - rozprostření a zhutnění vrstvy v předepsané tloušťce - zřízení vrstvy bez rozlišení šířky, pokládání vrstvy po etapách Položka nezahrnuje: - postřiky, nátěry
P | 19 | 58730 |  | PŘEDLÁŽDĚNÍ KRYTU ZE SILNIČNÍCH DÍLCŮ (PANELŮ) | M2 | 404.9 | 0 | 0 |  |  | 0 | 0 | OTSKP 2024 | 0 | 3 |  |  | 0
PP |  |  |  | PŘEDLÁŽDĚNÍ KRYTU ZE SILNIČNÍCH DÍLCŮ (PANELŮ)
VV |  |  |  | "404,9 = 404,900 [A] " Celkem 404,9 = 404,900 [B]
TS |  |  |  | Položka zahrnuje: - pod pojmem *předláždění* se rozumí rozebrání stávající dlažby a pokládka dlažby ze stávajícího dlažebního materiálu (bez dodávky nového) - nezbytnou manipulaci s tímto materiálem (nakládání, doprava, složení, očištění) - dodání a rozprostření materiálu pro lože a jeho tloušťku předepsanou dokumentací a pro předepsanou výplň spar Položka nezahrnuje: - doplnění plochy s použitím nového materiálu (vykazuje se v položce č.582)
SD |  | D5 |  | Přidružená stavební výroba | [6 empty] | 0 | 0
P | 20 | 72226 |  | VODOMĚRY | KUS | 4 | 0 | 0 |  |  | 0 | 0 | OTSKP 2024 | 0 | 3 |  |  | 0
PP |  |  |  | VODOMĚRY VODOMĚRNÁ SESTAVA VE VODOMĚRNÉ ŠACHTĚ - KOMPLETNÍ PROVEDENÍ
VV |  |  |  | "4 = 4,000 [A] " Celkem 4 = 4,000 [B]
TS |  |  |  | Položka zahrnuje: - výrobní dokumentaci (včetně technologického předpisu) - dodání veškerého instalačního a pomocného materiálu (trouby, trubky, armatury, tvarové kusy, spojovací a těsnící materiál a pod.), podpěrných, závěsných, upevňovacích prvků, včetně potřebných úprav - zednické výpomoci, jako je vysekávání kapes a rýh, jejich vyplnění a začištění - úprava podkladu a osazení podpěr, osazení a očištění podkladu a podpěr - zřízení plně funkční instalace, kompletní soustavy, podle příslušného technologického předpisu - zřízení instalace i jednotlivých částí po etapách, včetně pracovních spar a spojů - úprava a příprava prostupů, okolí podpěr, zaústění a napojení a upevnění odpadních výustek - ochrana potrubí nátěrem, včetně úpravy povrchu, případně izolací, nejsou-li tyto práce předmětem jiné položky - úprava, očištění a ošetření prostoru kolem instalace - provedení požadovaných (i etapových) tlakových zkoušek, proplachu a desinfekce potrubí. Položka nezahrnuje: - x
P | 21 | 72226 | 1 | VODOMĚRY | KUS | 2 | 0 | 0 |  |  | 0 | 0 | OTSKP 2024 | 0 | 3 |  |  | 0
PP |  |  |  | VODOMĚRY VÝMĚNA STÁVAJÍCÍHO VODOMĚRU VE STÁVAJÍCÍ VODOMĚRNÉ ŠACHTĚ - KOMPLETNÍ PROVEDENÍ
VV |  |  |  | "2 = 2,000 [A] " Celkem 2 = 2,000 [B]
TS |  |  |  | Položka zahrnuje: - výrobní dokumentaci (včetně technologického předpisu) - dodání veškerého instalačního a pomocného materiálu (trouby, trubky, armatury, tvarové kusy, spojovací a těsnící materiál a pod.), podpěrných, závěsných, upevňovacích prvků, včetně potřebných úprav - zednické výpomoci, jako je vysekávání kapes a rýh, jejich vyplnění a začištění - úprava podkladu a osazení podpěr, osazení a očištění podkladu a podpěr - zřízení plně funkční instalace, kompletní soustavy, podle příslušného technologického předpisu - zřízení instalace i jednotlivých částí po etapách, včetně pracovních spar a spojů - úprava a příprava prostupů, okolí podpěr, zaústění a napojení a upevnění odpadních výustek - ochrana potrubí nátěrem, včetně úpravy povrchu, případně izolací, nejsou-li tyto práce předmětem jiné položky - úprava, očištění a ošetření prostoru kolem instalace - provedení požadovaných (i etapových) tlakových zkoušek, proplachu a desinfekce potrubí. Položka nezahrnuje: - x
P | 22 | 72226 | 2 | VODOMĚRY | KUS | 1 | 0 | 0 |  |  | 0 | 0 | OTSKP 2024 | 0 | 3 |  |  | 0
PP |  |  |  | VODOMĚRY VODOMĚRNÁ SESTAVA VE VODOMĚRNÉ ŠACHTĚ - KOMPLETNÍ PROVEDENÍ
VV |  |  |  | "1 = 1,000 [A] " Celkem 1 = 1,000 [B]
TS |  |  |  | Položka zahrnuje: - výrobní dokumentaci (včetně technologického předpisu) - dodání veškerého instalačního a pomocného materiálu (trouby, trubky, armatury, tvarové kusy, spojovací a těsnící materiál a pod.), podpěrných, závěsných, upevňovacích prvků, včetně potřebných úprav - zednické výpomoci, jako je vysekávání kapes a rýh, jejich vyplnění a začištění - úprava podkladu a osazení podpěr, osazení a očištění podkladu a podpěr - zřízení plně funkční instalace, kompletní soustavy, podle příslušného technologického předpisu - zřízení instalace i jednotlivých částí po etapách, včetně pracovních spar a spojů - úprava a příprava prostupů, okolí podpěr, zaústění a napojení a upevnění odpadních výustek - ochrana potrubí nátěrem, včetně úpravy povrchu, případně izolací, nejsou-li tyto práce předmětem jiné položky - úprava, očištění a ošetření prostoru kolem instalace - provedení požadovaných (i etapových) tlakových zkoušek, proplachu a desinfekce potrubí. Položka nezahrnuje: - x
SD |  | D6 |  | Potrubí | [6 empty] | 0 | 0
P | 23 | 85126 |  | POTRUBÍ Z TRUB LITINOVÝCH TLAKOVÝCH HRDLOVÝCH DN DO 80MM | M | 495.2 | 0 | 0 |  |  | 0 | 0 | OTSKP 2024 | 0 | 3 |  |  | 0
PP |  |  |  | POTRUBÍ Z TRUB LITINOVÝCH TLAKOVÝCH HRDLOVÝCH DN DO 80MM SE ZÁMKOVÝMI SPOJI
VV |  |  |  | "495,2 = 495,200 [A] " Celkem 495,2 = 495,200 [B]
TS |  |  |  | Položka zahrnuje: - výrobní dokumentaci (včetně technologického předpisu) - dodání veškerého trubního a pomocného materiálu (trouby, trubky, tvarovky, spojovací a těsnící materiál a pod.), podpěrných, závěsných a upevňovacích prvků, včetně potřebných úprav - úprava a příprava podkladu a podpěr, očištění a ošetření podkladu a podpěr - zřízení plně funkčního potrubí, kompletní soustavy, podle příslušného technologického předpisu (bez ohledu na sklon) - zřízení potrubí i jednotlivých částí po etapách, včetně pracovních spar a spojů, pracovního zaslepení konců a pod. - úprava prostupů, průchodů šachtami a komorami, okolí podpěr a vyústění, zaústění, napojení, vyvedení a upevnění odpad. výustí - ochrana potrubí nátěrem (vč. úpravy povrchu), případně izolací, nejsou-li tyto práce předmětem jiné položky - úprava, očištění a ošetření prostoru kolem potrubí - položky platí pro práce prováděné v prostoru zapaženém i nezapaženém a i v kolektorech, chráničkách - položky zahrnují i práce spojené s nutnými obtoky, převáděním a čerpáním vody Položka nezahrnuje: - tlakové zkoušky ani proplach a dezinfekci
P | 24 | 85127 |  | POTRUBÍ Z TRUB LITINOVÝCH TLAKOVÝCH HRDLOVÝCH DN DO 100MM | M | 5.4 | 0 | 0 |  |  | 0 | 0 | OTSKP 2024 | 0 | 3 |  |  | 0
PP |  |  |  | POTRUBÍ Z TRUB LITINOVÝCH TLAKOVÝCH HRDLOVÝCH DN DO 100MM SE ZÁMKOVÝMI SPOJI
VV |  |  |  | "5,4 = 5,400 [A] " Celkem 5,4 = 5,400 [B]
TS |  |  |  | Položka zahrnuje: - výrobní dokumentaci (včetně technologického předpisu) - dodání veškerého trubního a pomocného materiálu (trouby, trubky, tvarovky, spojovací a těsnící materiál a pod.), podpěrných, závěsných a upevňovacích prvků, včetně potřebných úprav - úprava a příprava podkladu a podpěr, očištění a ošetření podkladu a podpěr - zřízení plně funkčního potrubí, kompletní soustavy, podle příslušného technologického předpisu (bez ohledu na sklon) - zřízení potrubí i jednotlivých částí po etapách, včetně pracovních spar a spojů, pracovního zaslepení konců a pod. - úprava prostupů, průchodů šachtami a komorami, okolí podpěr a vyústění, zaústění, napojení, vyvedení a upevnění odpad. výustí - ochrana potrubí nátěrem (vč. úpravy povrchu), případně izolací, nejsou-li tyto práce předmětem jiné položky - úprava, očištění a ošetření prostoru kolem potrubí - položky platí pro práce prováděné v prostoru zapaženém i nezapaženém a i v kolektorech, chráničkách - položky zahrnují i práce spojené s nutnými obtoky, převáděním a čerpáním vody Položka nezahrnuje: - tlakové zkoušky ani proplach a dezinfekci
P | 25 | 87313 |  | POTRUBÍ Z TRUB PLASTOVÝCH TLAKOVÝCH SVAŘOVANÝCH DN DO 25MM | M | 336.1 | 0 | 0 |  |  | 0 | 0 | OTSKP 2024 | 0 | 3 |  |  | 0
PP |  |  |  | POTRUBÍ Z TRUB PLASTOVÝCH TLAKOVÝCH SVAŘOVANÝCH DN DO 25MM D 32
VV |  |  |  | "336,1 = 336,100 [A] " Celkem 336,1 = 336,100 [B]
TS |  |  |  | Položka zahrnuje: - výrobní dokumentaci (včetně technologického předpisu) - dodání veškerého trubního a pomocného materiálu (trouby, trubky, tvarovky, spojovací a těsnící materiál a pod.), podpěrných, závěsných a upevňovacích prvků, včetně potřebných úprav - úprava a příprava podkladu a podpěr, očištění a ošetření podkladu a podpěr - zřízení plně funkčního potrubí, kompletní soustavy, podle příslušného technologického předpisu (bez ohledu na sklon) - zřízení potrubí i jednotlivých částí po etapách, včetně pracovních spar a spojů, pracovního zaslepení konců a pod. - úprava prostupů, průchodů šachtami a komorami, okolí podpěr a vyústění, zaústění, napojení, vyvedení a upevnění odpad. výustí - ochrana potrubí nátěrem (vč. úpravy povrchu), případně izolací, nejsou-li tyto práce předmětem jiné položky - úprava, očištění a ošetření prostoru kolem potrubí - položky platí pro práce prováděné v prostoru zapaženém i nezapaženém a i v kolektorech, chráničkách - položky zahrnují i práce spojené s nutnými obtoky, převáděním a čerpáním vody Položka nezahrnuje: - tlakové zkoušky ani proplach a dezinfekci
P | 26 | 87314 |  | POTRUBÍ Z TRUB PLASTOVÝCH TLAKOVÝCH SVAŘOVANÝCH DN DO 40MM | M | 25.3 | 0 | 0 |  |  | 0 | 0 | OTSKP 2024 | 0 | 3 |  |  | 0
PP |  |  |  | POTRUBÍ Z TRUB PLASTOVÝCH TLAKOVÝCH SVAŘOVANÝCH DN DO 40MM D 40
VV |  |  |  | "25,3 = 25,300 [A] " Celkem 25,3 = 25,300 [B]
TS |  |  |  | Položka zahrnuje: - výrobní dokumentaci (včetně technologického předpisu) - dodání veškerého trubního a pomocného materiálu (trouby, trubky, tvarovky, spojovací a těsnící materiál a pod.), podpěrných, závěsných a upevňovacích prvků, včetně potřebných úprav - úprava a příprava podkladu a podpěr, očištění a ošetření podkladu a podpěr - zřízení plně funkčního potrubí, kompletní soustavy, podle příslušného technologického předpisu (bez ohledu na sklon) - zřízení potrubí i jednotlivých částí po etapách, včetně pracovních spar a spojů, pracovního zaslepení konců a pod. - úprava prostupů, průchodů šachtami a komorami, okolí podpěr a vyústění, zaústění, napojení, vyvedení a upevnění odpad. výustí - ochrana potrubí nátěrem (vč. úpravy povrchu), případně izolací, nejsou-li tyto práce předmětem jiné položky - úprava, očištění a ošetření prostoru kolem potrubí - položky platí pro práce prováděné v prostoru zapaženém i nezapaženém a i v kolektorech, chráničkách - položky zahrnují i práce spojené s nutnými obtoky, převáděním a čerpáním vody Položka nezahrnuje: - tlakové zkoušky ani proplach a dezinfekci
P | 27 | 87315 |  | POTRUBÍ Z TRUB PLASTOVÝCH TLAKOVÝCH SVAŘOVANÝCH DN DO 50MM | M | 12.7 | 0 | 0 |  |  | 0 | 0 | OTSKP 2024 | 0 | 3 |  |  | 0
PP |  |  |  | POTRUBÍ Z TRUB PLASTOVÝCH TLAKOVÝCH SVAŘOVANÝCH DN DO 50MM D 63
VV |  |  |  | "12,7 = 12,700 [A] " Celkem 12,7 = 12,700 [B]
TS |  |  |  | Položka zahrnuje: - výrobní dokumentaci (včetně technologického předpisu) - dodání veškerého trubního a pomocného materiálu (trouby, trubky, tvarovky, spojovací a těsnící materiál a pod.), podpěrných, závěsných a upevňovacích prvků, včetně potřebných úprav - úprava a příprava podkladu a podpěr, očištění a ošetření podkladu a podpěr - zřízení plně funkčního potrubí, kompletní soustavy, podle příslušného technologického předpisu (bez ohledu na sklon) - zřízení potrubí i jednotlivých částí po etapách, včetně pracovních spar a spojů, pracovního zaslepení konců a pod. - úprava prostupů, průchodů šachtami a komorami, okolí podpěr a vyústění, zaústění, napojení, vyvedení a upevnění odpad. výustí - ochrana potrubí nátěrem (vč. úpravy povrchu), případně izolací, nejsou-li tyto práce předmětem jiné položky - úprava, očištění a ošetření prostoru kolem potrubí - položky platí pro práce prováděné v prostoru zapaženém i nezapaženém a i v kolektorech, chráničkách - položky zahrnují i práce spojené s nutnými obtoky, převáděním a čerpáním vody Položka nezahrnuje: - tlakové zkoušky ani proplach a dezinfekci
P | 28 | 87433 |  | POTRUBÍ Z TRUB PLASTOVÝCH ODPADNÍCH DN DO 150MM | M | 53 | 0 | 0 |  |  | 0 | 0 | OTSKP 2024 | 0 | 3 |  |  | 0
PP |  |  |  | POTRUBÍ Z TRUB PLASTOVÝCH ODPADNÍCH DN DO 150MM
VV |  |  |  | "53 = 53,000 [A] " Celkem 53 = 53,000 [B]
TS |  |  |  | Položka zahrnuje: - výrobní dokumentaci (včetně technologického předpisu) - dodání veškerého trubního a pomocného materiálu (trouby, trubky, tvarovky, spojovací a těsnící materiál a pod.), podpěrných, závěsných a upevňovacích prvků, včetně potřebných úprav - úprava a příprava podkladu a podpěr, očištění a ošetření podkladu a podpěr - zřízení plně funkčního potrubí, kompletní soustavy, podle příslušného technologického předpisu (bez ohledu na sklon) - zřízení potrubí i jednotlivých částí po etapách, včetně pracovních spar a spojů, pracovního zaslepení konců a pod. - úprava prostupů, průchodů šachtami a komorami, okolí podpěr a vyústění, zaústění, napojení, vyvedení a upevnění odpad. výustí - ochrana potrubí nátěrem (vč. úpravy povrchu), případně izolací, nejsou-li tyto práce předmětem jiné položky - úprava, očištění a ošetření prostoru kolem potrubí - položky platí pro práce prováděné v prostoru zapaženém i nezapaženém a i v kolektorech, chráničkách - položky zahrnují i práce spojené s nutnými obtoky, převáděním a čerpáním vody Položka nezahrnuje: - tlakové zkoušky ani proplach a dezinfekci
P | 29 | 87814 |  | NASUNUTÍ PLAST TRUB DN DO 40MM DO CHRÁNIČKY | M | 24 | 0 | 0 |  |  | 0 | 0 | OTSKP 2024 | 0 | 3 |  |  | 0
PP |  |  |  | NASUNUTÍ PLAST TRUB DN DO 40MM DO CHRÁNIČKY
VV |  |  |  | "24 = 24,000 [A] " Celkem 24 = 24,000 [B]
TS |  |  |  | Položka zahrnuje: - pojízdná sedla (objímky) - případně předepsané utěsnění konců chráničky Položka nezahrnuje: - dodávku potrubí
P | 30 | 891113 |  | ŠOUPÁTKA DN DO 25MM | KUS | 12 | 0 | 0 |  |  | 0 | 0 | OTSKP 2024 | 0 | 3 |  |  | 0
PP |  |  |  | ŠOUPÁTKA DN DO 25MM ŠOUPÁTKO PRO DOMOVNÍ PŘÍPOJKY DN 5/4"
VV |  |  |  | "12 = 12,000 [A] " Celkem 12 = 12,000 [B]
TS |  |  |  | Položka zahrnuje: - kompletní montáž dle technologického předpisu - dodávku armatury - mimostaveništní a vnitrostaveništní dopravu Položka nezahrnuje: - x
P | 31 | 891114 |  | ŠOUPÁTKA DN DO 40MM | KUS | 1 | 0 | 0 |  |  | 0 | 0 | OTSKP 2024 | 0 | 3 |  |  | 0
PP |  |  |  | ŠOUPÁTKA DN DO 40MM ŠOUPÁTKO PRO DOMOVNÍ PŘÍPOJKY DN 2"
VV |  |  |  | "1 = 1,000 [A] " Celkem 1 = 1,000 [B]
TS |  |  |  | Položka zahrnuje: - kompletní montáž dle technologického předpisu - dodávku armatury - mimostaveništní a vnitrostaveništní dopravu Položka nezahrnuje: - x
P | 32 | 891114 | 1 | ŠOUPÁTKA DN DO 40MM | KUS | 1 | 0 | 0 |  |  | 0 | 0 | OTSKP 2024 | 0 | 3 |  |  | 0
PP |  |  |  | ŠOUPÁTKA DN DO 40MM ŠOUPÁTKO DN 3 / 2"
VV |  |  |  | "1 = 1,000 [A] " Celkem 1 = 1,000 [B]
TS |  |  |  | Položka zahrnuje: - kompletní montáž dle technologického předpisu - dodávku armatury - mimostaveništní a vnitrostaveništní dopravu Položka nezahrnuje: - x
P | 33 | 891126 |  | ŠOUPÁTKA DN DO 80MM | KUS | 6 | 0 | 0 |  |  | 0 | 0 | OTSKP 2024 | 0 | 3 |  |  | 0
PP |  |  |  | ŠOUPÁTKA DN DO 80MM
VV |  |  |  | "6 = 6,000 [A] " Celkem 6 = 6,000 [B]
TS |  |  |  | Položka zahrnuje: - kompletní montáž dle technologického předpisu - dodávku armatury - mimostaveništní a vnitrostaveništní dopravu Položka nezahrnuje: - x
P | 34 | 891426 |  | HYDRANTY PODZEMNÍ DN 80MM | KUS | 2 | 0 | 0 |  |  | 0 | 0 | OTSKP 2024 | 0 | 3 |  |  | 0
PP |  |  |  | HYDRANTY PODZEMNÍ DN 80MM VČ POKLOPU
VV |  |  |  | "2 = 2,000 [A] " Celkem 2 = 2,000 [B]
TS |  |  |  | Položka zahrnuje: - kompletní montáž dle technologického předpisu - dodávku armatury - mimostaveništní a vnitrostaveništní dopravu Položka nezahrnuje: - x
P | 35 | 891526 |  | HYDRANTY NADZEMNÍ DN 80MM | KUS | 1 | 0 | 0 |  |  | 0 | 0 | OTSKP 2024 | 0 | 3 |  |  | 0
PP |  |  |  | HYDRANTY NADZEMNÍ DN 80MM
VV |  |  |  | "1 = 1,000 [A] " Celkem 1 = 1,000 [B]
TS |  |  |  | Položka zahrnuje: - kompletní montáž dle technologického předpisu - dodávku armatury - mimostaveništní a vnitrostaveništní dopravu Položka nezahrnuje: - x
P | 36 | 891915 |  | ZEMNÍ SOUPRAVY DN DO 50MM S POKLOPEM | KUS | 13 | 0 | 0 |  |  | 0 | 0 | OTSKP 2024 | 0 | 3 |  |  | 0
PP |  |  |  | ZEMNÍ SOUPRAVY DN DO 50MM S POKLOPEM
VV |  |  |  | "13 = 13,000 [A] " Celkem 13 = 13,000 [B]
TS |  |  |  | Položka zahrnuje: - kompletní montáž dle technologického předpisu - dodávku armatury - mimostaveništní a vnitrostaveništní dopravu Položka nezahrnuje: - x
P | 37 | 891926 |  | ZEMNÍ SOUPRAVY DN DO 80MM S POKLOPEM | KUS | 6 | 0 | 0 |  |  | 0 | 0 | OTSKP 2024 | 0 | 3 |  |  | 0
PP |  |  |  | ZEMNÍ SOUPRAVY DN DO 80MM S POKLOPEM
VV |  |  |  | "6 = 6,000 [A] " Celkem 6 = 6,000 [B]
TS |  |  |  | Položka zahrnuje: - kompletní montáž dle technologického předpisu - dodávku armatury - mimostaveništní a vnitrostaveništní dopravu Položka nezahrnuje: - x
P | 38 | 893111 |  | ŠACHTY ARMATUR Z BETON DÍLCŮ PŮDORYS PLOCHY DO 1,5M2 | KUS | 1 | 0 | 0 |  |  | 0 | 0 | OTSKP 2024 | 0 | 3 |  |  | 0
PP |  |  |  | ŠACHTY ARMATUR Z BETON DÍLCŮ PŮDORYS PLOCHY DO 1,5M2 VČ LOŽE
VV |  |  |  | "1 = 1,000 [A] " Celkem 1 = 1,000 [B]
TS |  |  |  | Položka zahrnuje: - poklopy s rámem, mříže s rámem, stupadla, žebříky, stropy z bet. dílců a pod. - dodání dílce požadovaného tvaru a vlastností, jeho skladování, doprava a osazení do definitivní polohy, včetně komplexní technologie výroby a montáže dílců, ošetření a ochrana dílců, - u dílců železobetonových a předpjatých veškerá výztuž, případně i tuhé kovové prvky a závěsná oka, - úpravy a zařízení pro uložení a transport dílce, - veškeré požadované úpravy dílců, včetně doplňkových konstrukcí a vybavení, - sestavení dílce na stavbě včetně montážních zařízení, plošin a prahů a pod., - výplň, těsnění a tmelení spár a spojů, - očištění a ošetření úložných ploch, - zednické výpomoce pro montáž dílců, - označení dílce výrobním štítkem nebo jiným způsobem, - úpravy dílce pro dodržení požadované přesnosti jeho osazení, včetně případných měření, - veškerá zařízení pro zajištění stability v každém okamžiku, - další práce dané případně specifikací k příslušnému prefabrik. dílci (úprava pohledových ploch, příp. rubových ploch, osazení měřících zařízení, zkoušení a měření dílců a pod.) - předepsané podkladní konstrukce Položka nezahrnuje: - x
P | 39 | 893113 |  | ŠACHTY ARMATUR Z BETON DÍLCŮ PŮDORYS PLOCHY DO 3,5M2 | KUS | 1 | 0 | 0 |  |  | 0 | 0 | OTSKP 2024 | 0 | 3 |  |  | 0
PP |  |  |  | ŠACHTY ARMATUR Z BETON DÍLCŮ PŮDORYS PLOCHY DO 3,5M2 VČ LOŽE
VV |  |  |  | "1 = 1,000 [A] " Celkem 1 = 1,000 [B]
TS |  |  |  | Položka zahrnuje: - poklopy s rámem, mříže s rámem, stupadla, žebříky, stropy z bet. dílců a pod. - dodání dílce požadovaného tvaru a vlastností, jeho skladování, doprava a osazení do definitivní polohy, včetně komplexní technologie výroby a montáže dílců, ošetření a ochrana dílců, - u dílců železobetonových a předpjatých veškerá výztuž, případně i tuhé kovové prvky a závěsná oka, - úpravy a zařízení pro uložení a transport dílce, - veškeré požadované úpravy dílců, včetně doplňkových konstrukcí a vybavení, - sestavení dílce na stavbě včetně montážních zařízení, plošin a prahů a pod., - výplň, těsnění a tmelení spár a spojů, - očištění a ošetření úložných ploch, - zednické výpomoce pro montáž dílců, - označení dílce výrobním štítkem nebo jiným způsobem, - úpravy dílce pro dodržení požadované přesnosti jeho osazení, včetně případných měření, - veškerá zařízení pro zajištění stability v každém okamžiku, - další práce dané případně specifikací k příslušnému prefabrik. dílci (úprava pohledových ploch, příp. rubových ploch, osazení měřících zařízení, zkoušení a měření dílců a pod.) - předepsané podkladní konstrukce Položka nezahrnuje: - x
P | 40 | 899308 |  | DOPLŇKY NA POTRUBÍ - SIGNALIZAČ VODIČ | M | 874.7 | 0 | 0 |  |  | 0 | 0 | OTSKP 2024 | 0 | 3 |  |  | 0
PP |  |  |  | DOPLŇKY NA POTRUBÍ - SIGNALIZAČ VODIČ
VV |  |  |  | "874,7 = 874,700 [A] " Celkem 874,7 = 874,700 [B]
TS |  |  |  | Položka zahrnuje: - veškerý materiál, výrobky a polotovary - mimostaveništní a vnitrostaveništní dopravy (rovněž přesuny), včetně naložení a složení,případně s uložením. - položka signalizační vodič zahrnuje i kontrolní vývody Položka nezahrnuje: - x
P | 41 | 899309 |  | DOPLŇKY NA POTRUBÍ - VÝSTRAŽNÁ FÓLIE | M | 874.7 | 0 | 0 |  |  | 0 | 0 | OTSKP 2024 | 0 | 3 |  |  | 0
PP |  |  |  | DOPLŇKY NA POTRUBÍ - VÝSTRAŽNÁ FÓLIE
VV |  |  |  | "874,7 = 874,700 [A] " Celkem 874,7 = 874,700 [B]
TS |  |  |  | Položka zahrnuje: - veškerý materiál, výrobky a polotovary - mimostaveništní a vnitrostaveništní dopravy (rovněž přesuny), včetně naložení a složení,případně s uložením Položka nezahrnuje: - x
P | 42 | 89952A |  | OBETONOVÁNÍ POTRUBÍ Z PROSTÉHO BETONU DO C20/25 | M3 | 2.334 | 0 | 0 |  |  | 0 | 0 | OTSKP 2024 | 0 | 3 |  |  | 0
PP |  |  |  | OBETONOVÁNÍ POTRUBÍ Z PROSTÉHO BETONU DO C20/25
VV |  |  |  | "2,334 = 2,334 [A] " Celkem 2,334 = 2,334 [B]
TS |  |  |  | Položka zahrnuje: - dodání čerstvého betonu (betonové směsi) požadované kvality, jeho uložení do požadovaného tvaru při jakékoliv hustotě výztuže, konzistenci čerstvého betonu a způsobu hutnění, ošetření a ochranu betonu, - zhotovení nepropustného, mrazuvzdorného betonu a betonu požadované trvanlivosti a vlastností, - užití potřebných přísad a technologií výroby betonu, - zřízení pracovních a dilatačních spar, včetně potřebných úprav, výplně, vložek, opracování, očištění a ošetření, - bednění požadovaných konstr. (i ztracené) s úpravou dle požadované kvality povrchu betonu, včetně odbedňovacích a odskružovacích prostředků, - podpěrné konstr. (skruže) a lešení všech druhů pro bednění, uložení čerstvého betonu, výztuže a doplňkových konstr., vč. požadovaných otvorů, ochranných a bezpečnostních opatření a základů těchto konstrukcí a lešení, - vytvoření kotevních čel, kapes, nálitků, a sedel, - zřízení všech požadovaných otvorů, kapes, výklenků, prostupů, dutin, drážek a pod., vč. ztížení práce a úprav kolem nich, - úpravy pro osazení výztuže, doplňkových konstrukcí a vybavení, - úpravy povrchu pro položení požadované izolace, povlaků a nátěrů, případně vyspravení, - ztížení práce u kabelových a injektážních trubek a ostatních zařízení osazovaných do betonu, - konstrukce betonových kloubů, upevnění kotevních prvků a doplňkových konstrukcí, - nátěry zabraňující soudržnost betonu a bednění, - výplň, těsnění a tmelení spar a spojů, - opatření povrchů betonu izolací proti zemní vlhkosti v částech, kde přijdou do styku se zeminou nebo kamenivem, - případné zřízení spojovací vrstvy u základů, - úpravy pro osazení zařízení ochrany konstrukce proti vlivu bludných proudů Položka nezahrnuje: - x
P | 43 | 899611 |  | TLAKOVÉ ZKOUŠKY POTRUBÍ DN DO 80MM | M | 869.3 | 0 | 0 |  |  | 0 | 0 | OTSKP 2024 | 0 | 3 |  |  | 0
PP |  |  |  | TLAKOVÉ ZKOUŠKY POTRUBÍ DN DO 80MM
VV |  |  |  | "869,3 = 869,300 [A] " Celkem 869,3 = 869,300 [B]
TS |  |  |  | Položka zahrnuje: - přísun, montáž, demontáž, odsun zkoušecího čerpadla - napuštění tlakovou vodou, dodání vody pro tlakovou zkoušku - montáž a demontáž dílců pro zabezpečení konce zkoušeného úseku potrubí - montáž a demontáž koncových tvarovek - montáž zaslepovací příruby, zaslepení odboček pro armatury a pro odbočující řady Položka nezahrnuje: - x
P | 44 | 899621 |  | TLAKOVÉ ZKOUŠKY POTRUBÍ DN DO 100MM | M | 5.4 | 0 | 0 |  |  | 0 | 0 | OTSKP 2024 | 0 | 3 |  |  | 0
PP |  |  |  | TLAKOVÉ ZKOUŠKY POTRUBÍ DN DO 100MM
VV |  |  |  | "5,4 = 5,400 [A] " Celkem 5,4 = 5,400 [B]
TS |  |  |  | Položka zahrnuje: - přísun, montáž, demontáž, odsun zkoušecího čerpadla - napuštění tlakovou vodou, dodání vody pro tlakovou zkoušku - montáž a demontáž dílců pro zabezpečení konce zkoušeného úseku potrubí - montáž a demontáž koncových tvarovek - montáž zaslepovací příruby, zaslepení odboček pro armatury a pro odbočující řady Položka nezahrnuje: - x
P | 45 | 899632 |  | ZKOUŠKA VODOTĚSNOSTI POTRUBÍ DN DO 150MM | M | 53 | 0 | 0 |  |  | 0 | 0 | OTSKP 2024 | 0 | 3 |  |  | 0
PP |  |  |  | ZKOUŠKA VODOTĚSNOSTI POTRUBÍ DN DO 150MM
VV |  |  |  | "53 = 53,000 [A] " Celkem 53 = 53,000 [B]
TS |  |  |  | Položka zahrnuje: - přísun, montáž, demontáž, odsun zkoušecího čerpadla - napuštění tlakovou vodou, dodání vody pro tlakovou zkoušku - montáž a demontáž dílců pro zabezpečení konce zkoušeného úseku potrubí - montáž a demontáž koncových tvarovek - montáž zaslepovací příruby, zaslepení odboček pro armatury a pro odbočující řady Položka nezahrnuje: - x
P | 46 | 89971 |  | PROPLACH A DEZINFEKCE VODOVODNÍHO POTRUBÍ DN DO 80MM | M | 922.3 | 0 | 0 |  |  | 0 | 0 | OTSKP 2024 | 0 | 3 |  |  | 0
PP |  |  |  | PROPLACH A DEZINFEKCE VODOVODNÍHO POTRUBÍ DN DO 80MM
VV |  |  |  | "922,3 = 922,300 [A] " Celkem 922,3 = 922,300 [B]
TS |  |  |  | Položka zahrnuje: - napuštění a vypuštění vody - dodání vody a dezinfekčního prostředku - bakteriologický rozbor vody Položka nezahrnuje: - x
P | 47 | 89972 |  | PROPLACH A DEZINFEKCE VODOVODNÍHO POTRUBÍ DN DO 100MM | M | 49.4 | 0 | 0 |  |  | 0 | 0 | OTSKP 2024 | 0 | 3 |  |  | 0
PP |  |  |  | PROPLACH A DEZINFEKCE VODOVODNÍHO POTRUBÍ DN DO 100MM
VV |  |  |  | "49,4 = 49,400 [A] " Celkem 49,4 = 49,400 [B]
TS |  |  |  | Položka zahrnuje: - napuštění a vypuštění vody - dodání vody a dezinfekčního prostředku - bakteriologický rozbor vody Položka nezahrnuje: - x
P | 48 | 89980 |  | TELEVIZNÍ PROHLÍDKA POTRUBÍ | M | 53 | 0 | 0 |  |  | 0 | 0 | OTSKP 2024 | 0 | 3 |  |  | 0
PP |  |  |  | TELEVIZNÍ PROHLÍDKA POTRUBÍ
VV |  |  |  | "53 = 53,000 [A] " Celkem 53 = 53,000 [B]
TS |  |  |  | Položka zahrnuje: - prohlídku potrubí televizní kamerou - záznam prohlídky na nosičích DVD - vyhotovení závěrečného písemného protokolu Položka nezahrnuje: - x
P | 49 | R89311 |  | ŠACHTY ARMATUR Z BETON DÍLCŮ OBNOVENÍ ZAKRYTÍ STÁV ARMATURNÍ ŠACHTY VČ POKLOPU - KOMPLETNÍ PROVEDENÍ | KUS | 1 | 0 | 0 |  |  | 0 | 0 | R - položka R | 0 | 3 |  |  | 0
PP |  |  |  | ŠACHTY ARMATUR Z BETON DÍLCŮ OBNOVENÍ ZAKRYTÍ STÁV ARMATURNÍ ŠACHTY VČ POKLOPU - KOMPLETNÍ PROVEDENÍ
VV |  |  |  | "1 = 1,000 [A] " Celkem 1 = 1,000 [B]
TS
P | 50 | R894871 |  | ŠACHTY PLASTOVÉ VODOMĚRNÉ VČ LOŽE | KUS | 3 | 0 | 0 |  |  | 0 | 0 | R - položka R | 0 | 3 |  |  | 0
PP |  |  |  | ŠACHTY PLASTOVÉ VODOMĚRNÉ VČ LOŽE
VV |  |  |  | "3 = 3,000 [A] " Celkem 3 = 3,000 [B]
TS
SD |  | D7 |  | Ostatní konstrukce a práce | [6 empty] | 0 | 0
P | 51 | 935812 |  | ŽLABY A RIGOLY DLÁŽDĚNÉ Z KOSTEK DROBNÝCH DO BETONU TL 100MM | M2 | 0.8 | 0 | 0 |  |  | 0 | 0 | OTSKP 2024 | 0 | 3 |  |  | 0
PP |  |  |  | ŽLABY A RIGOLY DLÁŽDĚNÉ Z KOSTEK DROBNÝCH DO BETONU TL 100MM
VV |  |  |  | "0,8 = 0,800 [A] " Celkem 0,8 = 0,800 [B]
TS |  |  |  | Položka zahrnuje: - dodání a uložení předepsaného dlažebního materiálu v požadované kvalitě do předepsaného tvaru a v předepsané šířce - dodání a rozprostření lože z předepsaného materiálu v předepsané tloušťce a šířce - úpravu napojení a ukončení - vnitrostaveništní i mimostaveništní dopravu - měří se vydlážděná plocha Položka nezahrnuje: - x
P | 52 | 93658 |  | OCHRANNÉ TYČOVÉ ZNAKY - ORIENTAČNÍ SLOUPKY | KUS | 1 | 0 | 0 |  |  | 0 | 0 | OTSKP 2024 | 0 | 3 |  |  | 0
PP |  |  |  | OCHRANNÉ TYČOVÉ ZNAKY - ORIENTAČNÍ SLOUPKY
VV |  |  |  | "1 = 1,000 [A] " Celkem 1 = 1,000 [B]
TS |  |  |  | Položka zahrnuje: - veškerý materiál, výrobky a polotovary - mimostaveništní a vnitrostaveništní doprava (rovněž přesuny) - naložení a složení,případně s uložením Položka nezahrnuje: - x
P | 53 | 96911 |  | VYBOURÁNÍ POTRUBÍ DN DO 50MM VODOVODNÍCH | M | 108 | 0 | 0 |  |  | 0 | 0 | OTSKP 2024 | 0 | 3 |  |  | 0
PP |  |  |  | VYBOURÁNÍ POTRUBÍ DN DO 50MM VODOVODNÍCH
VV |  |  |  | "108 = 108,000 [A] " Celkem 108 = 108,000 [B]
TS |  |  |  | Položka zahrnuje: - veškerou manipulaci s vybouranou sutí a hmotami včetně uložení na skládku - veškeré další práce plynoucí z technologického předpisu a z platných předpisů Položka nezahrnuje: - poplatek za skládku, který se vykazuje v položce 0141** (s výjimkou malého množství bouraného materiálu, kde je možné poplatek zahrnout do jednotkové ceny bourání – tento fakt musí být uveden v doplňujícím textu k položce)
P | 54 | 96912 |  | VYBOURÁNÍ POTRUBÍ DN DO 100MM VODOVODNÍCH | M | 43 | 0 | 0 |  |  | 0 | 0 | OTSKP 2024 | 0 | 3 |  |  | 0
PP |  |  |  | VYBOURÁNÍ POTRUBÍ DN DO 100MM VODOVODNÍCH
VV |  |  |  | "43 = 43,000 [A] " Celkem 43 = 43,000 [B]
TS |  |  |  | Položka zahrnuje: - veškerou manipulaci s vybouranou sutí a hmotami včetně uložení na skládku - veškeré další práce plynoucí z technologického předpisu a z platných předpisů Položka nezahrnuje: - poplatek za skládku, který se vykazuje v položce 0141** (s výjimkou malého množství bouraného materiálu, kde je možné poplatek zahrnout do jednotkové ceny bourání – tento fakt musí být uveden v doplňujícím textu k položce)
P | 55 | 969233 |  | VYBOURÁNÍ POTRUBÍ DN DO 150MM KANALIZAČ | M | 53 | 0 | 0 |  |  | 0 | 0 | OTSKP 2024 | 0 | 3 |  |  | 0
PP |  |  |  | VYBOURÁNÍ POTRUBÍ DN DO 150MM KANALIZAČ
VV |  |  |  | "53 = 53,000 [A] " Celkem 53 = 53,000 [B]
TS |  |  |  | Položka zahrnuje: - veškerou manipulaci s vybouranou sutí a hmotami včetně uložení na skládku - veškeré další práce plynoucí z technologického předpisu a z platných předpisů Položka nezahrnuje: - poplatek za skládku, který se vykazuje v položce 0141** (s výjimkou malého množství bouraného materiálu, kde je možné poplatek zahrnout do jednotkové ceny bourání – tento fakt musí být uveden v doplňujícím textu k položce)
P | 56 | 969234 |  | VYBOURÁNÍ POTRUBÍ DN DO 200MM KANALIZAČ | M | 21 | 0 | 0 |  |  | 0 | 0 | OTSKP 2024 | 0 | 3 |  |  | 0
PP |  |  |  | VYBOURÁNÍ POTRUBÍ DN DO 200MM KANALIZAČ
VV |  |  |  | "21 = 21,000 [A] " Celkem 21 = 21,000 [B]
TS |  |  |  | Položka zahrnuje: - veškerou manipulaci s vybouranou sutí a hmotami včetně uložení na skládku - veškeré další práce plynoucí z technologického předpisu a z platných předpisů Položka nezahrnuje: - poplatek za skládku, který se vykazuje v položce 0141** (s výjimkou malého množství bouraného materiálu, kde je možné poplatek zahrnout do jednotkové ceny bourání – tento fakt musí být uveden v doplňujícím textu k položce)
P | 57 | R196688 |  | VYBOURÁNÍ ŠACHET KOMPLETNÍCH ZDĚNÉ ŠACHTY | KUS | 3 | 0 | 0 |  |  | 0 | 0 | R - položka R | 0 | 3 |  |  | 0
PP |  |  |  | VYBOURÁNÍ ŠACHET KOMPLETNÍCH ZDĚNÉ ŠACHTY
VV |  |  |  | "3 = 3,000 [A] " Celkem 3 = 3,000 [B]
TS
P | 58 | R296688 |  | VYBOURÁNÍ ŠACHET KOMPLETNÍCH BETONOVÉ ŠACHTY | KUS | 3 | 0 | 0 |  |  | 0 | 0 | R - položka R | 0 | 3 |  |  | 0
PP |  |  |  | VYBOURÁNÍ ŠACHET KOMPLETNÍCH BETONOVÉ ŠACHTY
VV |  |  |  | "3 = 3,000 [A] " Celkem 3 = 3,000 [B]
TS
P | 59 | R396688 |  | VYBOURÁNÍ ŠACHET KOMPLETNÍCH ODSTRANĚNÍ ZAKRYTÍ STÁVAJÍCÍ VODOMĚRNÉ ŠACHTY | KUS | 1 | 0 | 0 |  |  | 0 | 0 | R - položka R | 0 | 3 |  |  | 0
PP |  |  |  | VYBOURÁNÍ ŠACHET KOMPLETNÍCH ODSTRANĚNÍ ZAKRYTÍ STÁVAJÍCÍ VODOMĚRNÉ ŠACHTY
VV |  |  |  | "1 = 1,000 [A] " Celkem 1 = 1,000 [B]
TS
SD |  | D8 |  | Poplatky za skládky | [6 empty] | 0 | 0
P | 60 | R015111 | 901 | NEOCEŇOVAT - POPLATKY ZA LIKVIDACI ODPADŮ NEKONTAMINOVANÝCH - 17 05 04 VYTĚŽENÉ ZEMINY A HORNINY - I. TŘÍDA TĚŽITELNOSTI VČ. DOPRAVY NA SKLÁDKU A MANIPULACE | T | 2646.14 | 0 | 0 |  |  | 0 | 0 | R - položka R | 0 | 3 |  |  | 0
PP |  |  |  | Evidenční položka
VV |  |  |  | "2646,14 = 2646,140 [A] " Celkem 2646,14 = 2646,140 [B]
TS |  |  |  | 1. Položka obsahuje: - veškeré poplatky provozovateli skládky, recyklační linky nebo jiného zařízení na zpracování nebo likvidaci odpadů související s převzetím, uložením, zpracováním nebo likvidací odpadu - náklady spojené s dopravou odpadu z místa stavby na místo převzetí provozovatelem skládky, recyklační linky nebo jiného zařízení na zpracování a likvidaci odpadů, veškerou manipulaci s odpadem 2. Způsob měření: Tunou se rozumí hmotnost odpadu vytříděného v souladu se zákonem č. 541/2020 Sb., o nakládání s odpady, v platném znění.
P | 61 | R015120 | 904 | NEOCEŇOVAT - POPLATKY ZA LIKVIDACI ODPADŮ NEKONTAMINOVANÝCH - 17 01 02 STAVEBNÍ A DEMOLIČNÍ SUŤ (CIHLY) VČ. DOPRAVY NA SKLÁDKU A MANIPULACE | T | 0.049 | 0 | 0 |  |  | 0 | 0 | R - položka R | 0 | 3 |  |  | 0
PP |  |  |  | Evidenční položka
VV |  |  |  | ",049 = 0,049 [A] " Celkem 0,049 = 0,049 [B]
TS |  |  |  | 1. Položka obsahuje: - veškeré poplatky provozovateli skládky, recyklační linky nebo jiného zařízení na zpracování nebo likvidaci odpadů související s převzetím, uložením, zpracováním nebo likvidací odpadu - náklady spojené s dopravou odpadu z místa stavby na místo převzetí provozovatelem skládky, recyklační linky nebo jiného zařízení na zpracování a likvidaci odpadů, veškerou manipulaci s odpadem 2. Způsob měření: Tunou se rozumí hmotnost odpadu vytříděného v souladu se zákonem č. 541/2020 Sb., o nakládání s odpady, v platném znění.
P | 62 | R015140 | 906 | NEOCEŇOVAT - POPLATKY ZA LIKVIDACI ODPADŮ NEKONTAMINOVANÝCH - 17 01 01 BETON Z DEMOLIC OBJEKTŮ, ZÁKLADŮ TV APOD. VČ. DOPRAVY NA SKLÁDKU A MANIPULACE (PROSTÝ A ARMOVANÝ BETON | T | 9.5 | 0 | 0 |  |  | 0 | 0 | R - položka R | 0 | 3 |  |  | 0
PP |  |  |  | Evidenční položka
VV |  |  |  | "9,5 = 9,500 [A] " Celkem 9,5 = 9,500 [B]
TS |  |  |  | 1. Položka obsahuje: - veškeré poplatky provozovateli skládky, recyklační linky nebo jiného zařízení na zpracování nebo likvidaci odpadů související s převzetím, uložením, zpracováním nebo likvidací odpadu - náklady spojené s dopravou odpadu z místa stavby na místo převzetí provozovatelem skládky, recyklační linky nebo jiného zařízení na zpracování a likvidaci odpadů, veškerou manipulaci s odpadem 2. Způsob měření: Tunou se rozumí hmotnost odpadu vytříděného v souladu se zákonem č. 541/2020 Sb., o nakládání s odpady, v platném znění.
P | 63 | R015330 | 925 | NEOCEŇOVAT - POPLATKY ZA LIKVIDACI ODPADŮ NEKONTAMINOVANÝCH - 17 05 04 KAMENNÁ SUŤ VČ. DOPRAVY NA SKLÁDKU A MANIPULACE | T | 347.915 | 0 | 0 |  |  | 0 | 0 | R - položka R | 0 | 3 |  |  | 0
PP |  |  |  | Evidenční položka
VV |  |  |  | "347,915 = 347,915 [A] " Celkem 347,915 = 347,915 [B]
TS |  |  |  | 1. Položka obsahuje: - veškeré poplatky provozovateli skládky, recyklační linky nebo jiného zařízení na zpracování nebo likvidaci odpadů související s převzetím, uložením, zpracováním nebo likvidací odpadu - náklady spojené s dopravou odpadu z místa stavby na místo převzetí provozovatelem skládky, recyklační linky nebo jiného zařízení na zpracování a likvidaci odpadů, veškerou manipulaci s odpadem 2. Způsob měření: Tunou se rozumí hmotnost odpadu vytříděného v souladu se zákonem č. 541/2020 Sb., o nakládání s odpady, v platném znění.

## SO 11-32-02
SŽDC05 | [14 empty] | 3
S | Stavba: | 5213520029_zm01 |  | Modernizace ŽST Rakovník - 250515 - VZ | [6 empty] | D.2.1.6 | 0 | AspeEsticon | 0 | 2
O | Objekt: | D.2.1.6 |  | Potrubní vedení (voda, plyn, kanalizace) | [9 empty] | 0.15 | 2
Typ | Poř. číslo | Kód položky | Varianta | Název položky | MJ | Množství | Jednotková hmotnost | Celková hmotnost |  |  | Jednotková cena |  | Cenové soustavy | 0.21
Dodávka
[9 empty] | Jednotková | Celkem | Jednotková | Celkem |  |  |  | Počet položek s nulovou cenou | 0
O1 |  | SO 11-32-02 |  | Přípojka vodovodu | [6 empty] | 0 | 0
SD |  | D1 |  | Zemní práce | [6 empty] | 0 | 0
P | 1 | 11332A |  | ODSTRANĚNÍ PODKLADŮ ZPEVNĚNÝCH PLOCH Z KAMENIVA NESTMELENÉHO - BEZ DOPRAVY | M3 | 0.48 | 0 | 0 |  |  | 0 | 0 | OTSKP 2024 | 0 | 3 |  |  | 0
PP |  |  |  | ODSTRANĚNÍ PODKLADŮ ZPEVNĚNÝCH PLOCH Z KAMENIVA NESTMELENÉHO - BEZ DOPRAVY
VV |  |  |  | "0,48 = 0,480 [A] " Celkem 0,48 = 0,480 [B]
TS |  |  |  | Položka zahrnuje: - veškerou manipulaci s vybouranou sutí a s vybouranými hmotami, kromě vodorovné dopravy, vč. uložení na skládku. Položka nezahrnuje: - vodorovnou dopravu - poplatek za skládku, který se vykazuje v položce 0141** (s výjimkou malého množství bouraného materiálu, kde je možné poplatek zahrnout do jednotkové ceny bourání – tento fakt musí být uveden v doplňujícím textu k položce).
P | 2 | 12110 |  | SEJMUTÍ ORNICE NEBO LESNÍ PŮDY | M3 | 4.38 | 0 | 0 |  |  | 0 | 0 | OTSKP 2024 | 0 | 3 |  |  | 0
PP |  |  |  | SEJMUTÍ ORNICE NEBO LESNÍ PŮDY
VV |  |  |  | "4,38 = 4,380 [A] " Celkem 4,38 = 4,380 [B]
TS |  |  |  | Položka zahrnuje: - sejmutí ornice bez ohledu na tloušťku vrstvy - její vodorovnou dopravu Položka nezahrnuje: - uložení na trvalou skládku
P | 3 | 12573 |  | VYKOPÁVKY ZE ZEMNÍKŮ A SKLÁDEK TŘ. I | M3 | 4.38 | 0 | 0 |  |  | 0 | 0 | OTSKP 2024 | 0 | 3 |  |  | 0
PP |  |  |  | VYKOPÁVKY ZE ZEMNÍKŮ A SKLÁDEK TŘ. I ORNICE Z DEPONIE
VV |  |  |  | "4,38 = 4,380 [A] " Celkem 4,38 = 4,380 [B]
TS |  |  |  | Položka zahrnuje: - vodorovnou a svislou dopravu, přemístění, přeložení, manipulace s výkopkem - kompletní provedení vykopávky nezapažené i zapažené - ošetření výkopiště po celou dobu práce v něm vč. klimatických opatření - ztížení vykopávek v blízkosti podzemního vedení, konstrukcí a objektů vč. jejich dočasného zajištění - ztížení pod vodou, v okolí výbušnin, ve stísněných prostorech a pod. - příplatek za lepivost - těžení po vrstvách, pásech a po jiných nutných částech (figurách) - čerpání vody vč. čerpacích jímek, potrubí a pohotovostní čerpací soupravy (viz ustanovení k pol. 1151,2) - potřebné snížení hladiny podzemní vody - těžení a rozpojování jednotlivých balvanů - vytahování a nošení výkopku - ruční vykopávky, odstranění kořenů a napadávek - pažení, vzepření a rozepření vč. přepažování (vyjma pažení záporového a štětových stěn) - úpravu, ochranu a očištění dna, základové spáry, stěn a svahů - udržování výkopiště a jeho ochrana proti vodě - odvedení nebo obvedení vody v okolí výkopiště a ve výkopišti - třídění výkopku - veškeré pomocné konstrukce umožňující provedení vykopávky (příjezdy, sjezdy, nájezdy, lešení, podpěr. konstr., přemostění, zpevněné plochy, zakrytí a pod.) Položka nezahrnuje: - práce spojené s otvírkou zemníku
P | 4 | 13173A |  | HLOUBENÍ JAM ZAPAŽ I NEPAŽ TŘ. I - BEZ DOPRAVY | M3 | 67.089 | 0 | 0 |  |  | 0 | 0 | OTSKP 2024 | 0 | 3 |  |  | 0
PP |  |  |  | HLOUBENÍ JAM ZAPAŽ I NEPAŽ TŘ. I - BEZ DOPRAVY
VV |  |  |  | "67,089 = 67,089 [A] " Celkem 67,089 = 67,089 [B]
TS |  |  |  | Položka zahrnuje: - svislou dopravu, přemístění, přeložení, manipulace s výkopkem - kompletní provedení vykopávky nezapažené i zapažené - ošetření výkopiště po celou dobu práce v něm vč. klimatických opatření - ztížení vykopávek v blízkosti podzemního vedení, konstrukcí a objektů vč. jejich dočasného zajištění - ztížení pod vodou, v okolí výbušnin, ve stísněných prostorech a pod. - příplatek za lepivost - těžení po vrstvách, pásech a po jiných nutných částech (figurách) - čerpání vody vč. čerpacích jímek, potrubí a pohotovostní čerpací soupravy (viz ustanovení k pol. 1151,2) - potřebné snížení hladiny podzemní vody - těžení a rozpojování jednotlivých balvanů - vytahování a nošení výkopku - svahování a přesvah. svahů do konečného tvaru, výměna hornin v podloží a v pláni znehodnocené klimatickými vlivy - ruční vykopávky, odstranění kořenů a napadávek - pažení, vzepření a rozepření vč. přepažování (vyjma pažení záporového a štětových stěn) - úpravu, ochranu a očištění dna, základové spáry, stěn a svahů - odvedení nebo obvedení vody v okolí výkopiště a ve výkopišti - třídění výkopku - veškeré pomocné konstrukce umožňující provedení vykopávky (příjezdy, sjezdy, nájezdy, lešení, podpěr. konstr., přemostění, zpevněné plochy, zakrytí a pod.) Položka nezahrnuje: - vodorovnou dopravu - uložení zeminy (na skládku, do násypu) ani poplatky za skládku, vykazují se v položce č.0141**
P | 5 | 13273A |  | HLOUBENÍ RÝH ŠÍŘ DO 2M PAŽ I NEPAŽ TŘ. I - BEZ DOPRAVY | M3 | 4.049 | 0 | 0 |  |  | 0 | 0 | OTSKP 2024 | 0 | 3 |  |  | 0
PP |  |  |  | HLOUBENÍ RÝH ŠÍŘ DO 2M PAŽ I NEPAŽ TŘ. I - BEZ DOPRAVY
VV |  |  |  | "4,049 = 4,049 [A] " Celkem 4,049 = 4,049 [B]
TS |  |  |  | Položka zahrnuje: - svislou dopravu, přemístění, přeložení, manipulace s výkopkem - kompletní provedení vykopávky nezapažené i zapažené - ošetření výkopiště po celou dobu práce v něm vč. klimatických opatření - ztížení vykopávek v blízkosti podzemního vedení, konstrukcí a objektů vč. jejich dočasného zajištění - ztížení pod vodou, v okolí výbušnin, ve stísněných prostorech a pod. - příplatek za lepivost - těžení po vrstvách, pásech a po jiných nutných částech (figurách) - čerpání vody vč. čerpacích jímek, potrubí a pohotovostní čerpací soupravy (viz ustanovení k pol. 1151,2) - potřebné snížení hladiny podzemní vody - těžení a rozpojování jednotlivých balvanů - vytahování a nošení výkopku - svahování a přesvah. svahů do konečného tvaru, výměna hornin v podloží a v pláni znehodnocené klimatickými vlivy - ruční vykopávky, odstranění kořenů a napadávek - pažení, vzepření a rozepření vč. přepažování (vyjma pažení záporového a štětových stěn) - úpravu, ochranu a očištění dna, základové spáry, stěn a svahů - odvedení nebo obvedení vody v okolí výkopiště a ve výkopišti - třídění výkopku - veškeré pomocné konstrukce umožňující provedení vykopávky (příjezdy, sjezdy, nájezdy, lešení, podpěr. konstr., přemostění, zpevněné plochy, zakrytí a pod.) Položka nezahrnuje: - vodorovnou dopravu - uložení zeminy (na skládku, do násypu) ani poplatky za skládku, vykazují se v položce č.0141**
P | 6 | 17120 |  | ULOŽENÍ SYPANINY DO NÁSYPŮ A NA SKLÁDKY BEZ ZHUTNĚNÍ | M3 | 75.518 | 0 | 0 |  |  | 0 | 0 | OTSKP 2024 | 0 | 3 |  |  | 0
PP |  |  |  | ULOŽENÍ SYPANINY DO NÁSYPŮ A NA SKLÁDKY BEZ ZHUTNĚNÍ
VV |  |  |  | "75,518 = 75,518 [A] " Celkem 75,518 = 75,518 [B]
TS |  |  |  | Položka zahrnuje: - kompletní provedení zemní konstrukce do předepsaného tvaru - ošetření úložiště po celou dobu práce v něm vč. klimatických opatření - ztížení v okolí vedení, konstrukcí a objektů a jejich dočasné zajištění - ztížení provádění ve ztížených podmínkách a stísněných prostorech - ztížené ukládání sypaniny pod vodu - ukládání po vrstvách a po jiných nutných částech (figurách) vč. dosypávek - spouštění a nošení materiálu - úprava, očištění a ochrana podloží a svahů - svahování, uzavírání povrchů svahů - udržování úložiště a jeho ochrana proti vodě - odvedení nebo obvedení vody v okolí úložiště a v úložišti - veškeré pomocné konstrukce umožňující provedení zemní konstrukce (příjezdy, sjezdy, nájezdy, lešení, podpěrné konstrukce, přemostění, zpevněné plochy, zakrytí a pod.) Položka nezahrnuje: - x
P | 7 | 17481 |  | ZÁSYP JAM A RÝH Z NAKUPOVANÝCH MATERIÁLŮ | M3 | 55.585 | 0 | 0 |  |  | 0 | 0 | OTSKP 2024 | 0 | 3 |  |  | 0
PP |  |  |  | ZÁSYP JAM A RÝH Z NAKUPOVANÝCH MATERIÁLŮ
VV |  |  |  | "55,585 = 55,585 [A] " Celkem 55,585 = 55,585 [B]
TS |  |  |  | Položka zahrnuje: - kompletní provedení zemní konstrukce včetně nákupu a dopravy materiálu dle zadávací dokumentace - úprava ukládaného materiálu vlhčením, tříděním, promícháním nebo vysoušením, příp. jiné úpravy za účelem zlepšení jeho mech. vlastností - hutnění i různé míry hutnění - ošetření úložiště po celou dobu práce v něm vč. klimatických opatření - ztížení v okolí vedení, konstrukcí a objektů a jejich dočasné zajištění - ztížení provádění vč. hutnění ve ztížených podmínkách a stísněných prostorech - ztížené ukládání sypaniny pod vodu - ukládání po vrstvách a po jiných nutných částech (figurách) vč. dosypávek - spouštění a nošení materiálu - výměna částí zemní konstrukce znehodnocené klimatickými vlivy - udržování úložiště a jeho ochrana proti vodě - odvedení nebo obvedení vody v okolí úložiště a v úložišti - veškeré pomocné konstrukce umožňující provedení zemní konstrukce (příjezdy, sjezdy, nájezdy, lešení, podpěrné konstrukce, přemostění, zpevněné plochy, zakrytí a pod.) Položka nezahrnuje: - x
P | 8 | 17581 |  | OBSYP POTRUBÍ A OBJEKTŮ Z NAKUPOVANÝCH MATERIÁLŮ | M3 | 1.098 | 0 | 0 |  |  | 0 | 0 | OTSKP 2024 | 0 | 3 |  |  | 0
PP |  |  |  | OBSYP POTRUBÍ A OBJEKTŮ Z NAKUPOVANÝCH MATERIÁLŮ
VV |  |  |  | "1,098 = 1,098 [A] " Celkem 1,098 = 1,098 [B]
TS |  |  |  | Položka zahrnuje: - kompletní provedení zemní konstrukce včetně nákupu a dopravy materiálu dle zadávací dokumentace - úprava ukládaného materiálu vlhčením, tříděním, promícháním nebo vysoušením, příp. jiné úpravy za účelem zlepšení jeho mech. vlastností - hutnění i různé míry hutnění - ošetření úložiště po celou dobu práce v něm vč. klimatických opatření - ztížení v okolí vedení, konstrukcí a objektů a jejich dočasné zajištění - ztížení provádění vč. hutnění ve ztížených podmínkách a stísněných prostorech - ztížené ukládání sypaniny pod vodu - ukládání po vrstvách a po jiných nutných částech (figurách) vč. dosypávek - spouštění a nošení materiálu - výměna částí zemní konstrukce znehodnocené klimatickými vlivy - ruční hutnění a výplň jam a prohlubní v podloží - úprava, očištění, ochrana a zhutnění podloží - svahování, hutnění a uzavírání povrchů svahů - zřízení lavic na svazích - udržování úložiště a jeho ochrana proti vodě - odvedení nebo obvedení vody v okolí úložiště a v úložišti - veškeré pomocné konstrukce umožňující provedení zemní konstrukce (příjezdy, sjezdy, nájezdy, lešení, podpěrné konstrukce, přemostění, zpevněné plochy, zakrytí a pod.) Položka nezahrnuje: - x Způsob měření: - zemina vytlačená potrubím o DN 180mm se od kubatury obsypů neodečítá
P | 9 | 18110 |  | ÚPRAVA PLÁNĚ SE ZHUTNĚNÍM V HORNINĚ TŘ. I | M2 | 2 | 0 | 0 |  |  | 0 | 0 | OTSKP 2024 | 0 | 3 |  |  | 0
PP |  |  |  | ÚPRAVA PLÁNĚ SE ZHUTNĚNÍM V HORNINĚ TŘ. I
VV |  |  |  | "2 = 2,000 [A] " Celkem 2 = 2,000 [B]
TS |  |  |  | Položka zahrnuje: - úpravu pláně včetně vyrovnání výškových rozdílů. Míru zhutnění určuje projekt. Položka nezahrnuje: - x
P | 10 | 18230 |  | ROZPROSTŘENÍ ORNICE V ROVINĚ | M3 | 4.38 | 0 | 0 |  |  | 0 | 0 | OTSKP 2024 | 0 | 3 |  |  | 0
PP |  |  |  | ROZPROSTŘENÍ ORNICE V ROVINĚ
VV |  |  |  | "4,38 = 4,380 [A] " Celkem 4,38 = 4,380 [B]
TS |  |  |  | Položka zahrnuje: - nutné přemístění ornice z dočasných skládek vzdálených do 50m - rozprostření ornice v předepsané tloušťce v rovině a ve svahu do 1:5
P | 11 | 18241 |  | ZALOŽENÍ TRÁVNÍKU RUČNÍM VÝSEVEM | M2 | 21.9 | 0 | 0 |  |  | 0 | 0 | OTSKP 2024 | 0 | 3 |  |  | 0
PP |  |  |  | ZALOŽENÍ TRÁVNÍKU RUČNÍM VÝSEVEM
VV |  |  |  | "21,9 = 21,900 [A] " Celkem 21,9 = 21,900 [B]
TS |  |  |  | Položka zahrnuje: - dodání předepsané travní směsi, její výsev na ornici, zalévání, první pokosení, to vše bez ohledu na sklon terénu Položka nezahrnuje: - x
SD |  | D2 |  | Vodorovné konstrukce | [6 empty] | 0 | 0
P | 12 | 451312 |  | PODKLADNÍ A VÝPLŇOVÉ VRSTVY Z PROSTÉHO BETONU C12/15 | M3 | 0.095 | 0 | 0 |  |  | 0 | 0 | OTSKP 2024 | 0 | 3 |  |  | 0
PP |  |  |  | PODKLADNÍ A VÝPLŇOVÉ VRSTVY Z PROSTÉHO BETONU C12/15 BLOKY
VV |  |  |  | "0,095 = 0,095 [A] " Celkem 0,095 = 0,095 [B]
TS |  |  |  | Položka zahrnuje: - dodání čerstvého betonu (betonové směsi) požadované kvality, jeho uložení do požadovaného tvaru při jakékoliv hustotě výztuže, konzistenci čerstvého betonu a způsobu hutnění, ošetření a ochranu betonu, - zhotovení nepropustného, mrazuvzdorného betonu a betonu požadované trvanlivosti a vlastností, užití potřebných přísad a technologií výroby betonu, - zřízení pracovních a dilatačních spar, včetně potřebných úprav, výplně, vložek, opracování, očištění a ošetření, - bednění požadovaných konstr. (i ztracené) s úpravou dle požadované kvality povrchu betonu, včetně odbedňovacích a odskružovacích prostředků, nátěrů zabraňujících soudržnosti betonu a bednění, - podpěrné konstr. (skruže) a lešení všech druhů pro bednění, vč. ochranných a bezpečnostních opatření a základů těchto konstrukcí a lešení, - vytvoření kotevních čel, kapes, nálitků a sedel, zřízení všech požadovaných otvorů, výklenků, prostupů, dutin, drážek a pod., vč. ztížení práce a úprav kolem nich, - úpravy pro osazení výztuže, doplňkových konstrukcí a vybavení, - úpravy povrchu pro položení požadované izolace, povlaků a nátěrů, případně vyspravení, - ztížení práce u kabelových a injektážních trubek a ostatních zařízení osazovaných do betonu, - konstrukce betonových kloubů, upevnění kotevních prvků a doplňkových konstrukcí, - nátěry zabraňující soudržnost betonu a bednění, - výplň, těsnění a tmelení spar a spojů, - opatření povrchů betonu izolací proti zemní vlhkosti v částech, kde přijdou do styku se zeminou nebo kamenivem, - případné zřízení spojovací vrstvy u základů, - úpravy pro osazení zařízení ochrany konstrukce proti vlivu bludných proudů, Položka nezahrnuje: - x
P | 13 | 45157 |  | PODKLADNÍ A VÝPLŇOVÉ VRSTVY Z KAMENIVA TĚŽENÉHO | M3 | 0.28 | 0 | 0 |  |  | 0 | 0 | OTSKP 2024 | 0 | 3 |  |  | 0
PP |  |  |  | PODKLADNÍ A VÝPLŇOVÉ VRSTVY Z KAMENIVA TĚŽENÉHO
VV |  |  |  | "0,28 = 0,280 [A] " Celkem 0,28 = 0,280 [B]
TS |  |  |  | Položka zahrnuje: - dodávku předepsaného kameniva - mimostaveništní a vnitrostaveništní dopravu a jeho uložení - není-li v zadávací dokumentaci uvedeno jinak, jedná se o nakupovaný materiál Položka nezahrnuje: - x
SD |  | D3 |  | Komunikace | [6 empty] | 0 | 0
P | 14 | 56330 |  | VOZOVKOVÉ VRSTVY ZE ŠTĚRKODRTI | M3 | 0.4 | 0 | 0 |  |  | 0 | 0 | OTSKP 2024 | 0 | 3 |  |  | 0
PP |  |  |  | VOZOVKOVÉ VRSTVY ZE ŠTĚRKODRTI
VV |  |  |  | "0,4 = 0,400 [A] " Celkem 0,4 = 0,400 [B]
TS |  |  |  | Položka zahrnuje: - dodání kameniva předepsané kvality a zrnitosti - rozprostření a zhutnění vrstvy v předepsané tloušťce - zřízení vrstvy bez rozlišení šířky, pokládání vrstvy po etapách Položka nezahrnuje: - postřiky, nátěry
P | 15 | 587206 |  | PŘEDLÁŽDĚNÍ KRYTU Z BETONOVÝCH DLAŽDIC SE ZÁMKEM | M2 | 2 | 0 | 0 |  |  | 0 | 0 | OTSKP 2024 | 0 | 3 |  |  | 0
PP |  |  |  | PŘEDLÁŽDĚNÍ KRYTU Z BETONOVÝCH DLAŽDIC SE ZÁMKEM
VV |  |  |  | "2 = 2,000 [A] " Celkem 2 = 2,000 [B]
TS |  |  |  | Položka zahrnuje: - pod pojmem *předláždění* se rozumí rozebrání stávající dlažby a pokládka dlažby ze stávajícího dlažebního materiálu (bez dodávky nového) - nezbytnou manipulaci s tímto materiálem (nakládání, doprava, složení, očištění) - dodání a rozprostření materiálu pro lože a jeho tloušťku předepsanou dokumentací a pro předepsanou výplň spar Položka nezahrnuje: - doplnění plochy s použitím nového materiálu (vykazuje se v položce č.582)
SD |  | D4 |  | Přidružená stavební výroba | [6 empty] | 0 | 0
P | 16 | 72226 |  | VODOMĚRY | KUS | 1 | 0 | 0 |  |  | 0 | 0 | OTSKP 2024 | 0 | 3 |  |  | 0
PP |  |  |  | VODOMĚRY SDRUŽENÝ VODOMĚR DN50
VV |  |  |  | "1 = 1,000 [A] " Celkem 1 = 1,000 [B]
TS |  |  |  | Položka zahrnuje: - výrobní dokumentaci (včetně technologického předpisu) - dodání veškerého instalačního a pomocného materiálu (trouby, trubky, armatury, tvarové kusy, spojovací a těsnící materiál a pod.), podpěrných, závěsných, upevňovacích prvků, včetně potřebných úprav - zednické výpomoci, jako je vysekávání kapes a rýh, jejich vyplnění a začištění - úprava podkladu a osazení podpěr, osazení a očištění podkladu a podpěr - zřízení plně funkční instalace, kompletní soustavy, podle příslušného technologického předpisu - zřízení instalace i jednotlivých částí po etapách, včetně pracovních spar a spojů - úprava a příprava prostupů, okolí podpěr, zaústění a napojení a upevnění odpadních výustek - ochrana potrubí nátěrem, včetně úpravy povrchu, případně izolací, nejsou-li tyto práce předmětem jiné položky - úprava, očištění a ošetření prostoru kolem instalace - provedení požadovaných (i etapových) tlakových zkoušek, proplachu a desinfekce potrubí. Položka nezahrnuje: - x
SD |  | D5 |  | Potrubí | [6 empty] | 0 | 0
P | 17 | 85126 |  | POTRUBÍ Z TRUB LITINOVÝCH TLAKOVÝCH HRDLOVÝCH DN DO 80MM | M | 6.3 | 0 | 0 |  |  | 0 | 0 | OTSKP 2024 | 0 | 3 |  |  | 0
PP |  |  |  | POTRUBÍ Z TRUB LITINOVÝCH TLAKOVÝCH HRDLOVÝCH DN DO 80MM SE ZÁMKOVÝMI SPOJI
VV |  |  |  | "6,3 = 6,300 [A] " Celkem 6,3 = 6,300 [B]
TS |  |  |  | Položka zahrnuje: - výrobní dokumentaci (včetně technologického předpisu) - dodání veškerého trubního a pomocného materiálu (trouby, trubky, tvarovky, spojovací a těsnící materiál a pod.), podpěrných, závěsných a upevňovacích prvků, včetně potřebných úprav - úprava a příprava podkladu a podpěr, očištění a ošetření podkladu a podpěr - zřízení plně funkčního potrubí, kompletní soustavy, podle příslušného technologického předpisu (bez ohledu na sklon) - zřízení potrubí i jednotlivých částí po etapách, včetně pracovních spar a spojů, pracovního zaslepení konců a pod. - úprava prostupů, průchodů šachtami a komorami, okolí podpěr a vyústění, zaústění, napojení, vyvedení a upevnění odpad. výustí - ochrana potrubí nátěrem (vč. úpravy povrchu), případně izolací, nejsou-li tyto práce předmětem jiné položky - úprava, očištění a ošetření prostoru kolem potrubí - položky platí pro práce prováděné v prostoru zapaženém i nezapaženém a i v kolektorech, chráničkách - položky zahrnují i práce spojené s nutnými obtoky, převáděním a čerpáním vody Položka nezahrnuje: - tlakové zkoušky ani proplach a dezinfekci
P | 18 | 891115 |  | ŠOUPÁTKA DN DO 50MM | KUS | 1 | 0 | 0 |  |  | 0 | 0 | OTSKP 2024 | 0 | 3 |  |  | 0
PP |  |  |  | ŠOUPÁTKA DN DO 50MM
VV |  |  |  | "1 = 1,000 [A] " Celkem 1 = 1,000 [B]
TS |  |  |  | Položka zahrnuje: - kompletní montáž dle technologického předpisu - dodávku armatury - mimostaveništní a vnitrostaveništní dopravu Položka nezahrnuje: - x
P | 19 | 891126 |  | ŠOUPÁTKA DN DO 80MM | KUS | 1 | 0 | 0 |  |  | 0 | 0 | OTSKP 2024 | 0 | 3 |  |  | 0
PP |  |  |  | ŠOUPÁTKA DN DO 80MM
VV |  |  |  | "1 = 1,000 [A] " Celkem 1 = 1,000 [B]
TS |  |  |  | Položka zahrnuje: - kompletní montáž dle technologického předpisu - dodávku armatury - mimostaveništní a vnitrostaveništní dopravu Položka nezahrnuje: - x
P | 20 | 891126 | 1 | ŠOUPÁTKA DN DO 80MM | KUS | 2 | 0 | 0 |  |  | 0 | 0 | OTSKP 2024 | 0 | 3 |  |  | 0
PP |  |  |  | ŠOUPÁTKA DN DO 80MM S RUČNÍM KOLEM
VV |  |  |  | "2 = 2,000 [A] " Celkem 2 = 2,000 [B]
TS |  |  |  | Položka zahrnuje: - kompletní montáž dle technologického předpisu - dodávku armatury - mimostaveništní a vnitrostaveništní dopravu Položka nezahrnuje: - x
P | 21 | 891326 |  | MONTÁŽNÍ VLOŽKY DN DO 80MM | KUS | 1 | 0 | 0 |  |  | 0 | 0 | OTSKP 2024 | 0 | 3 |  |  | 0
PP |  |  |  | MONTÁŽNÍ VLOŽKY DN DO 80MM
VV |  |  |  | "1 = 1,000 [A] " Celkem 1 = 1,000 [B]
TS |  |  |  | Položka zahrnuje: - kompletní montáž dle technologického předpisu - dodávku armatury - mimostaveništní a vnitrostaveništní dopravu Položka nezahrnuje: - x
P | 22 | 891626 |  | KLAPKY DN DO 80MM | KUS | 1 | 0 | 0 |  |  | 0 | 0 | OTSKP 2024 | 0 | 3 |  |  | 0
PP |  |  |  | KLAPKY DN DO 80MM ZPĚTNÁ KLAPKA
VV |  |  |  | "1 = 1,000 [A] " Celkem 1 = 1,000 [B]
TS |  |  |  | Položka zahrnuje: - kompletní montáž dle technologického předpisu - dodávku armatury - mimostaveništní a vnitrostaveništní dopravu Položka nezahrnuje: - x
P | 23 | 891926 |  | ZEMNÍ SOUPRAVY DN DO 80MM S POKLOPEM | KUS | 1 | 0 | 0 |  |  | 0 | 0 | OTSKP 2024 | 0 | 3 |  |  | 0
PP |  |  |  | ZEMNÍ SOUPRAVY DN DO 80MM S POKLOPEM
VV |  |  |  | "1 = 1,000 [A] " Celkem 1 = 1,000 [B]
TS |  |  |  | Položka zahrnuje: - kompletní montáž dle technologického předpisu - dodávku armatury - mimostaveništní a vnitrostaveništní dopravu Položka nezahrnuje: - x
P | 24 | 893114 |  | ŠACHTY ARMATUR Z BETON DÍLCŮ PŮDORYS PLOCHY DO 4,5M2 | KUS | 1 | 0 | 0 |  |  | 0 | 0 | OTSKP 2024 | 0 | 3 |  |  | 0
PP |  |  |  | ŠACHTY ARMATUR Z BETON DÍLCŮ PŮDORYS PLOCHY DO 4,5M2 KOMPLETNÍ ZHOTOVENÍ VODOMĚRNÉ ŠACHTY VČ PODKLADNÍCH VRSTEV DLE VÝKRESU "SKLADBA VODOVODNÍ PŘÍPOJKY"
VV |  |  |  | "1 = 1,000 [A] " Celkem 1 = 1,000 [B]
TS |  |  |  | Položka zahrnuje: - poklopy s rámem, mříže s rámem, stupadla, žebříky, stropy z bet. dílců a pod. - dodání dílce požadovaného tvaru a vlastností, jeho skladování, doprava a osazení do definitivní polohy, včetně komplexní technologie výroby a montáže dílců, ošetření a ochrana dílců, - u dílců železobetonových a předpjatých veškerá výztuž, případně i tuhé kovové prvky a závěsná oka, - úpravy a zařízení pro uložení a transport dílce, - veškeré požadované úpravy dílců, včetně doplňkových konstrukcí a vybavení, - sestavení dílce na stavbě včetně montážních zařízení, plošin a prahů a pod., - výplň, těsnění a tmelení spár a spojů, - očištění a ošetření úložných ploch, - zednické výpomoce pro montáž dílců, - označení dílce výrobním štítkem nebo jiným způsobem, - úpravy dílce pro dodržení požadované přesnosti jeho osazení, včetně případných měření, - veškerá zařízení pro zajištění stability v každém okamžiku, - další práce dané případně specifikací k příslušnému prefabrik. dílci (úprava pohledových ploch, příp. rubových ploch, osazení měřících zařízení, zkoušení a měření dílců a pod.) - předepsané podkladní konstrukce Položka nezahrnuje: - x
P | 25 | 899308 |  | DOPLŇKY NA POTRUBÍ - SIGNALIZAČ VODIČ | M | 2.8 | 0 | 0 |  |  | 0 | 0 | OTSKP 2024 | 0 | 3 |  |  | 0
PP |  |  |  | DOPLŇKY NA POTRUBÍ - SIGNALIZAČ VODIČ
VV |  |  |  | "2,8 = 2,800 [A] " Celkem 2,8 = 2,800 [B]
TS |  |  |  | Položka zahrnuje: - veškerý materiál, výrobky a polotovary - mimostaveništní a vnitrostaveništní dopravy (rovněž přesuny), včetně naložení a složení,případně s uložením. - položka signalizační vodič zahrnuje i kontrolní vývody Položka nezahrnuje: - x
P | 26 | 899309 |  | DOPLŇKY NA POTRUBÍ - VÝSTRAŽNÁ FÓLIE | M | 2.8 | 0 | 0 |  |  | 0 | 0 | OTSKP 2024 | 0 | 3 |  |  | 0
PP |  |  |  | DOPLŇKY NA POTRUBÍ - VÝSTRAŽNÁ FÓLIE
VV |  |  |  | "2,8 = 2,800 [A] " Celkem 2,8 = 2,800 [B]
TS |  |  |  | Položka zahrnuje: - veškerý materiál, výrobky a polotovary - mimostaveništní a vnitrostaveništní dopravy (rovněž přesuny), včetně naložení a složení,případně s uložením Položka nezahrnuje: - x
P | 27 | 89942 |  | VÝŘEZ, VÝSEK, ÚTES NA POTRUBÍ DN DO 100MM | KUS | 1 | 0 | 0 |  |  | 0 | 0 | OTSKP 2024 | 0 | 3 |  |  | 0
PP |  |  |  | VÝŘEZ, VÝSEK, ÚTES NA POTRUBÍ DN DO 100MM
VV |  |  |  | "1 = 1,000 [A] " Celkem 1 = 1,000 [B]
TS |  |  |  | Položka zahrnuje: - zejména náklady na osekání trub na útesy, na vysekání otvorů pro zaústění, na obetonování útesu - u výřezu a výseku náklady na ohlášení uzavírání vody, uzavření a otevření šoupat, vypuštění a napuštění vody, odvzdušnění potrubí a pod Položka nezahrnuje: - x
P | 28 | 899611 |  | TLAKOVÉ ZKOUŠKY POTRUBÍ DN DO 80MM | M | 6.3 | 0 | 0 |  |  | 0 | 0 | OTSKP 2024 | 0 | 3 |  |  | 0
PP |  |  |  | TLAKOVÉ ZKOUŠKY POTRUBÍ DN DO 80MM
VV |  |  |  | "6,3 = 6,300 [A] " Celkem 6,3 = 6,300 [B]
TS |  |  |  | Položka zahrnuje: - přísun, montáž, demontáž, odsun zkoušecího čerpadla - napuštění tlakovou vodou, dodání vody pro tlakovou zkoušku - montáž a demontáž dílců pro zabezpečení konce zkoušeného úseku potrubí - montáž a demontáž koncových tvarovek - montáž zaslepovací příruby, zaslepení odboček pro armatury a pro odbočující řady Položka nezahrnuje: - x
P | 29 | 89971 |  | PROPLACH A DEZINFEKCE VODOVODNÍHO POTRUBÍ DN DO 80MM | M | 6.3 | 0 | 0 |  |  | 0 | 0 | OTSKP 2024 | 0 | 3 |  |  | 0
PP |  |  |  | PROPLACH A DEZINFEKCE VODOVODNÍHO POTRUBÍ DN DO 80MM
VV |  |  |  | "6,3 = 6,300 [A] " Celkem 6,3 = 6,300 [B]
TS |  |  |  | Položka zahrnuje: - napuštění a vypuštění vody - dodání vody a dezinfekčního prostředku - bakteriologický rozbor vody Položka nezahrnuje: - x
P | 30 | R891715 |  | KOŠE DN DO 50MM LAPAČ NEČISTOT | KUS | 1 | 0 | 0 |  |  | 0 | 0 | R - položka R | 0 | 3 |  |  | 0
PP |  |  |  | KOŠE DN DO 50MM LAPAČ NEČISTOT
VV |  |  |  | "1 = 1,000 [A] " Celkem 1 = 1,000 [B]
TS
SD |  | D6 |  | Ostatní konstrukce a práce | [6 empty] | 0 | 0
P | 31 | 91781 |  | VÝŠKOVÁ ÚPRAVA OBRUBNÍKŮ BETONOVÝCH | M | 2 | 0 | 0 |  |  | 0 | 0 | OTSKP 2024 | 0 | 3 |  |  | 0
PP |  |  |  | VÝŠKOVÁ ÚPRAVA OBRUBNÍKŮ BETONOVÝCH
VV |  |  |  | "2 = 2,000 [A] " Celkem 2 = 2,000 [B]
TS |  |  |  | Položka zahrnuje: - vytrhání, očištění, manipulaci - nové betonové lože a osazení. Položka nezahrnuje: - nutné doplnění novými obrubami se uvede v položkách 9172 až 9177
P | 32 | 93658 |  | OCHRANNÉ TYČOVÉ ZNAKY - ORIENTAČNÍ SLOUPKY | KUS | 1 | 0 | 0 |  |  | 0 | 0 | OTSKP 2024 | 0 | 3 |  |  | 0
PP |  |  |  | OCHRANNÉ TYČOVÉ ZNAKY - ORIENTAČNÍ SLOUPKY VČ ZÁKLADU
VV |  |  |  | "1 = 1,000 [A] " Celkem 1 = 1,000 [B]
TS |  |  |  | Položka zahrnuje: - veškerý materiál, výrobky a polotovary - mimostaveništní a vnitrostaveništní doprava (rovněž přesuny) - naložení a složení,případně s uložením Položka nezahrnuje: - x
SD |  | D7 |  | Poplatky za skládky | [6 empty] | 0 | 0
P | 33 | R015111 | 901 | NEOCEŇOVAT - POPLATKY ZA LIKVIDACI ODPADŮ NEKONTAMINOVANÝCH - 17 05 04 VYTĚŽENÉ ZEMINY A HORNINY - I. TŘÍDA TĚŽITELNOSTI VČ. DOPRAVY NA SKLÁDKU A MANIPULACE | T | 142.276 | 0 | 0 |  |  | 0 | 0 | R - položka R | 0 | 3 |  |  | 0
PP |  |  |  | Evidenční položka
VV |  |  |  | "142,276 = 142,276 [A] " Celkem 142,276 = 142,276 [B]
TS |  |  |  | 1. Položka obsahuje: - veškeré poplatky provozovateli skládky, recyklační linky nebo jiného zařízení na zpracování nebo likvidaci odpadů související s převzetím, uložením, zpracováním nebo likvidací odpadu - náklady spojené s dopravou odpadu z místa stavby na místo převzetí provozovatelem skládky, recyklační linky nebo jiného zařízení na zpracování a likvidaci odpadů, veškerou manipulaci s odpadem 2. Způsob měření: Tunou se rozumí hmotnost odpadu vytříděného v souladu se zákonem č. 541/2020 Sb., o nakládání s odpady, v platném znění.
P | 34 | R015330 | 925 | NEOCEŇOVAT - POPLATKY ZA LIKVIDACI ODPADŮ NEKONTAMINOVANÝCH - 17 05 04 KAMENNÁ SUŤ VČ. DOPRAVY NA SKLÁDKU A MANIPULACE | T | 0.912 | 0 | 0 |  |  | 0 | 0 | R - položka R | 0 | 3 |  |  | 0
PP |  |  |  | Evidenční položka
VV |  |  |  | "0,912 = 0,912 [A] " Celkem 0,912 = 0,912 [B]
TS |  |  |  | 1. Položka obsahuje: - veškeré poplatky provozovateli skládky, recyklační linky nebo jiného zařízení na zpracování nebo likvidaci odpadů související s převzetím, uložením, zpracováním nebo likvidací odpadu - náklady spojené s dopravou odpadu z místa stavby na místo převzetí provozovatelem skládky, recyklační linky nebo jiného zařízení na zpracování a likvidaci odpadů, veškerou manipulaci s odpadem 2. Způsob měření: Tunou se rozumí hmotnost odpadu vytříděného v souladu se zákonem č. 541/2020 Sb., o nakládání s odpady, v platném znění.

## SO 11-50-01
SŽDC05 | [14 empty] | 3
S | Stavba: | 5213520029_zm01 |  | Modernizace ŽST Rakovník - 250515 - VZ | [6 empty] | D.2.1.8 | 0 | AspeEsticon | 0 | 2
O | Objekt: | D.2.1.8 |  | Pozemní komunikace | [9 empty] | 0.15 | 2
Typ | Poř. číslo | Kód položky | Varianta | Název položky | MJ | Množství | Jednotková hmotnost | Celková hmotnost |  |  | Jednotková cena |  | Cenové soustavy | 0.21
Dodávka
[9 empty] | Jednotková | Celkem | Jednotková | Celkem |  |  |  | Počet položek s nulovou cenou | 0
O1 |  | SO 11-50-01 |  | Příjezdová komunikace po obvodu stanice | [6 empty] | 0 | 0
SD |  | 0 |  | Všeobecné konstrukce a práce | [6 empty] | 0 | 0
P | 1 | 014201 |  | POPLATKY ZA ZEMNÍK - ZEMINA | M3 | 300 | 0 | 0 |  |  | 0 | 0 | OTSKP 2024 | 0 | 3 |  |  | 0
PP
VV |  |  |  | "dle pol.č.12573: 300,0m3 = 300,000 [A] " Celkem 300 = 300,000 [B]
TS |  |  |  | Položka zahrnuje: - veškeré poplatky majiteli zemníku související s nákupem zeminy (nikoliv s otvírkou zemníku) Položka nezahrnuje: - x
SD |  | 1 |  | Zemní práce | [6 empty] | 0 | 0
P | 2 | 11332A |  | ODSTRANĚNÍ PODKLADŮ ZPEVNĚNÝCH PLOCH Z KAMENIVA NESTMELENÉHO - BEZ DOPRAVY | M3 | 451.6 | 0 | 0 |  |  | 0 | 0 | OTSKP 2024 | 0 | 3 |  |  | 0
PP
VV |  |  |  | "`ze situace` " "komunikace: 1940,0m2*0,20 = 388,000 [A] " "odstavná stání: (134,0m2+184,0m2)*0,20 = 63,600 [B] " "Celkem: A+B = 451,600 [C] " Celkem 451,6 = 451,600 [E]
TS |  |  |  | Položka zahrnuje: - veškerou manipulaci s vybouranou sutí a s vybouranými hmotami, kromě vodorovné dopravy, vč. uložení na skládku. Položka nezahrnuje: - vodorovnou dopravu - poplatek za skládku, který se vykazuje v položce 0141** (s výjimkou malého množství bouraného materiálu, kde je možné poplatek zahrnout do jednotkové ceny bourání – tento fakt musí být uveden v doplňujícím textu k položce).
P | 3 | 11351A |  | ODSTRANĚNÍ ZÁHONOVÝCH OBRUBNÍKŮ - BEZ DOPRAVY | M | 190 | 0 | 0 |  |  | 0 | 0 | OTSKP 2024 | 0 | 3 |  |  | 0
PP
VV |  |  |  | "ze situace: 101,0m+89,0m = 190,000 [A] " Celkem 190 = 190,000 [B]
TS |  |  |  | Položka zahrnuje: - veškerou manipulaci s vybouranou sutí a s vybouranými hmotami, kromě vodorovné dopravy, vč. uložení na skládku. Položka nezahrnuje: - vodorovnou dopravu - poplatek za skládku, který se vykazuje v položce 0141** (s výjimkou malého množství bouraného materiálu, kde je možné poplatek zahrnout do jednotkové ceny bourání – tento fakt musí být uveden v doplňujícím textu k položce).
P | 4 | 113763 |  | FRÉZOVÁNÍ DRÁŽKY PRŮŘEZU DO 300MM2 V ASFALTOVÉ VOZOVCE | M | 803 | 0 | 0 |  |  | 0 | 0 | OTSKP 2024 | 0 | 3 |  |  | 0
PP
VV |  |  |  | "12 x 25mm podél obrubníků z pol.č.917223, 917224: 755,0m+48,0m = 803,000 [A] " Celkem 803 = 803,000 [B]
TS |  |  |  | Položka zahrnuje: - veškerou manipulaci s vybouranou sutí a s vybouranými hmotami vč. uložení na skládku. Položka nezahrnuje: - x
P | 5 | 12373A |  | ODKOP PRO SPOD STAVBU SILNIC A ŽELEZNIC TŘ. I - BEZ DOPRAVY | M3 | 773.86 | 0 | 0 |  |  | 0 | 0 | OTSKP 2024 | 0 | 3 |  |  | 0
PP
VV |  |  |  | "`ze situace a řezů` " "komunikace: 1940,0m2*0,20 = 388,000 [A] " "odstavná stání: (134,0m2+184,0m2)*0,27 = 85,860 [B] " "pro AZ: 1000,0m2*0,30 = 300,000 [C] " "Celkem: A+B+C = 773,860 [D] " Celkem 773,86 = 773,860 [F]
TS |  |  |  | Položka zahrnuje: - svislou dopravu, přemístění, přeložení, manipulace s výkopkem - kompletní provedení vykopávky nezapažené i zapažené - ošetření výkopiště po celou dobu práce v něm vč. klimatických opatření - ztížení vykopávek v blízkosti podzemního vedení, konstrukcí a objektů vč. jejich dočasného zajištění - ztížení pod vodou, v okolí výbušnin, ve stísněných prostorech a pod. - příplatek za lepivost - těžení po vrstvách, pásech a po jiných nutných částech (figurách) - čerpání vody vč. čerpacích jímek, potrubí a pohotovostní čerpací soupravy (viz ustanovení k pol. 1151,2) - potřebné snížení hladiny podzemní vody - těžení a rozpojování jednotlivých balvanů - vytahování a nošení výkopku - svahování a přesvah. svahů do konečného tvaru, výměna hornin v podloží a v pláni znehodnocené klimatickými vlivy - ruční vykopávky, odstranění kořenů a napadávek - pažení, vzepření a rozepření vč. přepažování (vyjma pažení záporového a štětových stěn) - úpravu, ochranu a očištění dna, základové spáry, stěn a svahů - zhutnění podloží, případně i svahů vč. svahování - zřízení stupňů v podloží a lavic na svazích, není-li pro tyto práce zřízena samostatná položka - udržování výkopiště a jeho ochrana proti vodě - odvedení nebo obvedení vody v okolí výkopiště a ve výkopišti - třídění výkopku - veškeré pomocné konstrukce umožňující provedení vykopávky (příjezdy, sjezdy, nájezdy, lešení, podpěr. konstr., přemostění, zpevněné plochy, zakrytí a pod.) Položka nezahrnuje: - vodorovnou dopravu - nezahrnuje uložení zeminy (na skládku, do násypu) ani poplatky za skládku, vykazují se v položce č.0141**
P | 6 | 12573 |  | VYKOPÁVKY ZE ZEMNÍKŮ A SKLÁDEK TŘ. I | M3 | 300 | 0 | 0 |  |  | 0 | 0 | OTSKP 2024 | 0 | 3 |  |  | 0
PP |  |  |  | ZEMINA ZE ZEMNÍKU
VV |  |  |  | "natěžení a dovoz vhodné zeminy pro AZ z pol.č.17130: 300,0m3 = 300,000 [A] " Celkem 300 = 300,000 [B]
TS |  |  |  | Položka zahrnuje: - vodorovnou a svislou dopravu, přemístění, přeložení, manipulace s výkopkem - kompletní provedení vykopávky nezapažené i zapažené - ošetření výkopiště po celou dobu práce v něm vč. klimatických opatření - ztížení vykopávek v blízkosti podzemního vedení, konstrukcí a objektů vč. jejich dočasného zajištění - ztížení pod vodou, v okolí výbušnin, ve stísněných prostorech a pod. - příplatek za lepivost - těžení po vrstvách, pásech a po jiných nutných částech (figurách) - čerpání vody vč. čerpacích jímek, potrubí a pohotovostní čerpací soupravy (viz ustanovení k pol. 1151,2) - potřebné snížení hladiny podzemní vody - těžení a rozpojování jednotlivých balvanů - vytahování a nošení výkopku - ruční vykopávky, odstranění kořenů a napadávek - pažení, vzepření a rozepření vč. přepažování (vyjma pažení záporového a štětových stěn) - úpravu, ochranu a očištění dna, základové spáry, stěn a svahů - udržování výkopiště a jeho ochrana proti vodě - odvedení nebo obvedení vody v okolí výkopiště a ve výkopišti - třídění výkopku - veškeré pomocné konstrukce umožňující provedení vykopávky (příjezdy, sjezdy, nájezdy, lešení, podpěr. konstr., přemostění, zpevněné plochy, zakrytí a pod.) Položka nezahrnuje: - práce spojené s otvírkou zemníku
P | 7 | 13273A |  | HLOUBENÍ RÝH ŠÍŘ DO 2M PAŽ I NEPAŽ TŘ. I - BEZ DOPRAVY | M3 | 4.5 | 0 | 0 |  |  | 0 | 0 | OTSKP 2024 | 0 | 3 |  |  | 0
PP
VV |  |  |  | "potrubí DN150: 4,00*1,25*0,90 = 4,500 [A] " Celkem 4,5 = 4,500 [B]
TS |  |  |  | Položka zahrnuje: - svislou dopravu, přemístění, přeložení, manipulace s výkopkem - kompletní provedení vykopávky nezapažené i zapažené - ošetření výkopiště po celou dobu práce v něm vč. klimatických opatření - ztížení vykopávek v blízkosti podzemního vedení, konstrukcí a objektů vč. jejich dočasného zajištění - ztížení pod vodou, v okolí výbušnin, ve stísněných prostorech a pod. - příplatek za lepivost - těžení po vrstvách, pásech a po jiných nutných částech (figurách) - čerpání vody vč. čerpacích jímek, potrubí a pohotovostní čerpací soupravy (viz ustanovení k pol. 1151,2) - potřebné snížení hladiny podzemní vody - těžení a rozpojování jednotlivých balvanů - vytahování a nošení výkopku - svahování a přesvah. svahů do konečného tvaru, výměna hornin v podloží a v pláni znehodnocené klimatickými vlivy - ruční vykopávky, odstranění kořenů a napadávek - pažení, vzepření a rozepření vč. přepažování (vyjma pažení záporového a štětových stěn) - úpravu, ochranu a očištění dna, základové spáry, stěn a svahů - odvedení nebo obvedení vody v okolí výkopiště a ve výkopišti - třídění výkopku - veškeré pomocné konstrukce umožňující provedení vykopávky (příjezdy, sjezdy, nájezdy, lešení, podpěr. konstr., přemostění, zpevněné plochy, zakrytí a pod.) Položka nezahrnuje: - vodorovnou dopravu - uložení zeminy (na skládku, do násypu) ani poplatky za skládku, vykazují se v položce č.0141**
P | 8 | 13373A |  | HLOUBENÍ ŠACHET ZAPAŽ I NEPAŽ TŘ. I - BEZ DOPRAVY | M3 | 5.625 | 0 | 0 |  |  | 0 | 0 | OTSKP 2024 | 0 | 3 |  |  | 0
PP
VV |  |  |  | "pro šachty na trativodu: 2*1,50*1,50*1,25 = 5,625 [A] " Celkem 5,625 = 5,625 [B]
TS |  |  |  | Položka zahrnuje: - svislou dopravu, přemístění, přeložení, manipulace s výkopkem - kompletní provedení vykopávky nezapažené i zapažené - ošetření výkopiště po celou dobu práce v něm vč. klimatických opatření - ztížení vykopávek v blízkosti podzemního vedení, konstrukcí a objektů vč. jejich dočasného zajištění - ztížení pod vodou, v okolí výbušnin, ve stísněných prostorech a pod. - příplatek za lepivost - těžení po vrstvách, pásech a po jiných nutných částech (figurách) - čerpání vody vč. čerpacích jímek, potrubí a pohotovostní čerpací soupravy (viz ustanovení k pol. 1151,2) - potřebné snížení hladiny podzemní vody - těžení a rozpojování jednotlivých balvanů - vytahování a nošení výkopku - svahování a přesvah. svahů do konečného tvaru, výměna hornin v podloží a v pláni znehodnocené klimatickými vlivy - ruční vykopávky, odstranění kořenů a napadávek - pažení, vzepření a rozepření vč. přepažování (vyjma pažení záporového a štětových stěn) - úpravu, ochranu a očištění dna, základové spáry, stěn a svahů - odvedení nebo obvedení vody v okolí výkopiště a ve výkopišti - třídění výkopku - veškeré pomocné konstrukce umožňující provedení vykopávky (příjezdy, sjezdy, nájezdy, lešení, podpěr. konstr., přemostění, zpevněné plochy, zakrytí a pod.) Položka nezahrnuje: - vodorovnou dopravu - uložení zeminy (na skládku, do násypu) ani poplatky za skládku, vykazují se v položce č.0141**
P | 9 | 17120 |  | ULOŽENÍ SYPANINY DO NÁSYPŮ A NA SKLÁDKY BEZ ZHUTNĚNÍ | M3 | 783.985 | 0 | 0 |  |  | 0 | 0 | OTSKP 2024 | 0 | 3 |  |  | 0
PP
VV |  |  |  | "uložení výkopu na skládku/deponii z pol.č.12373A, 13273A, 13373A: 773,86m3+4,5m3+5,625m3 = 783,985 [A] " Celkem 783,985 = 783,985 [B]
TS |  |  |  | Položka zahrnuje: - kompletní provedení zemní konstrukce do předepsaného tvaru - ošetření úložiště po celou dobu práce v něm vč. klimatických opatření - ztížení v okolí vedení, konstrukcí a objektů a jejich dočasné zajištění - ztížení provádění ve ztížených podmínkách a stísněných prostorech - ztížené ukládání sypaniny pod vodu - ukládání po vrstvách a po jiných nutných částech (figurách) vč. dosypávek - spouštění a nošení materiálu - úprava, očištění a ochrana podloží a svahů - svahování, uzavírání povrchů svahů - udržování úložiště a jeho ochrana proti vodě - odvedení nebo obvedení vody v okolí úložiště a v úložišti - veškeré pomocné konstrukce umožňující provedení zemní konstrukce (příjezdy, sjezdy, nájezdy, lešení, podpěrné konstrukce, přemostění, zpevněné plochy, zakrytí a pod.) Položka nezahrnuje: - x
P | 10 | 17130 |  | ULOŽENÍ SYPANINY DO NÁSYPŮ V AKTIVNÍ ZÓNĚ SE ZHUTNĚNÍM | M3 | 300 | 0 | 0 |  |  | 0 | 0 | OTSKP 2024 | 0 | 3 |  |  | 0
PP |  |  |  | POLOŽKA BUDE ČERPÁNA SE SOUHLASEM TDS A INVESTORA
VV |  |  |  | "ze situace: 1000,0m2*0,30 = 300,000 [A] " Celkem 300 = 300,000 [B]
TS |  |  |  | Položka zahrnuje: - kompletní provedení zemní konstrukce do předepsaného tvaru - ošetření úložiště po celou dobu práce v něm vč. klimatických opatření - ztížení v okolí vedení, konstrukcí a objektů a jejich dočasné zajištění - ztížení provádění ve ztížených podmínkách a stísněných prostorech - ztížené ukládání sypaniny pod vodu - ukládání po vrstvách a po jiných nutných částech (figurách) vč. dosypávek - spouštění a nošení materiálu - úprava, očištění a ochrana podloží a svahů - svahování, uzavírání povrchů svahů - udržování úložiště a jeho ochrana proti vodě - odvedení nebo obvedení vody v okolí úložiště a v úložišti - veškeré pomocné konstrukce umožňující provedení zemní konstrukce (příjezdy, sjezdy, nájezdy, lešení, podpěrné konstrukce, přemostění, zpevněné plochy, zakrytí a pod.) Položka nezahrnuje: - x
P | 11 | 17411 |  | ZÁSYP JAM A RÝH ZEMINOU SE ZHUTNĚNÍM | M3 | 6.545 | 0 | 0 |  |  | 0 | 0 | OTSKP 2024 | 0 | 3 |  |  | 0
PP
VV |  |  |  | "potrubí DN150: 4,00*0,70*0,90 = 2,520 [A] " "drenážní šachty: 2*1,75*1,15 = 4,025 [B] " "Celkem: A+B = 6,545 [C] " Celkem 6,545 = 6,545 [D]
TS |  |  |  | Položka zahrnuje: - kompletní provedení zemní konstrukce vč. výběru vhodného materiálu - úprava ukládaného materiálu vlhčením, tříděním, promícháním nebo vysoušením, příp. jiné úpravy za účelem zlepšení jeho mech. vlastností - hutnění i různé míry hutnění - ošetření úložiště po celou dobu práce v něm vč. klimatických opatření - ztížení v okolí vedení, konstrukcí a objektů a jejich dočasné zajištění - ztížení provádění vč. hutnění ve ztížených podmínkách a stísněných prostorech - ztížené ukládání sypaniny pod vodu - ukládání po vrstvách a po jiných nutných částech (figurách) vč. dosypávek - spouštění a nošení materiálu - výměna částí zemní konstrukce znehodnocené klimatickými vlivy - ruční hutnění - udržování úložiště a jeho ochrana proti vodě - odvedení nebo obvedení vody v okolí úložiště a v úložišti - veškeré pomocné konstrukce umožňující provedení zemní konstrukce (příjezdy, sjezdy, nájezdy, lešení, podpěrné konstrukce, přemostění, zpevněné plochy, zakrytí a pod.) Položka nezahrnuje: - x
P | 12 | 17581 |  | OBSYP POTRUBÍ A OBJEKTŮ Z NAKUPOVANÝCH MATERIÁLŮ | M3 | 1.98 | 0 | 0 |  |  | 0 | 0 | OTSKP 2024 | 0 | 3 |  |  | 0
PP
VV |  |  |  | "potrubí DN150: 4,00*0,90*0,55 = 1,980 [A] " Celkem 1,98 = 1,980 [B]
TS |  |  |  | Položka zahrnuje: - kompletní provedení zemní konstrukce včetně nákupu a dopravy materiálu dle zadávací dokumentace - úprava ukládaného materiálu vlhčením, tříděním, promícháním nebo vysoušením, příp. jiné úpravy za účelem zlepšení jeho mech. vlastností - hutnění i různé míry hutnění - ošetření úložiště po celou dobu práce v něm vč. klimatických opatření - ztížení v okolí vedení, konstrukcí a objektů a jejich dočasné zajištění - ztížení provádění vč. hutnění ve ztížených podmínkách a stísněných prostorech - ztížené ukládání sypaniny pod vodu - ukládání po vrstvách a po jiných nutných částech (figurách) vč. dosypávek - spouštění a nošení materiálu - výměna částí zemní konstrukce znehodnocené klimatickými vlivy - ruční hutnění a výplň jam a prohlubní v podloží - úprava, očištění, ochrana a zhutnění podloží - svahování, hutnění a uzavírání povrchů svahů - zřízení lavic na svazích - udržování úložiště a jeho ochrana proti vodě - odvedení nebo obvedení vody v okolí úložiště a v úložišti - veškeré pomocné konstrukce umožňující provedení zemní konstrukce (příjezdy, sjezdy, nájezdy, lešení, podpěrné konstrukce, přemostění, zpevněné plochy, zakrytí a pod.) Položka nezahrnuje: - x Způsob měření: - zemina vytlačená potrubím o DN 180mm se od kubatury obsypů neodečítá
P | 13 | 18110 |  | ÚPRAVA PLÁNĚ SE ZHUTNĚNÍM V HORNINĚ TŘ. I | M2 | 2140 | 0 | 0 |  |  | 0 | 0 | OTSKP 2024 | 0 | 3 |  |  | 0
PP
VV |  |  |  | "ze situace: 2140,0m2 = 2140,000 [A] " Celkem 2140 = 2140,000 [B]
TS |  |  |  | Položka zahrnuje: - úpravu pláně včetně vyrovnání výškových rozdílů. Míru zhutnění určuje projekt. Položka nezahrnuje: - x
SD |  | 2 |  | Základy | [6 empty] | 0 | 0
P | 14 | 21197 |  | OPLÁŠTĚNÍ ODVODŇOVACÍCH ŽEBER Z GEOTEXTILIE | M2 | 310 | 0 | 0 |  |  | 0 | 0 | OTSKP 2024 | 0 | 3 |  |  | 0
PP |  |  |  | TYP S1
VV |  |  |  | "opláštění trativodu z pol.č.26262: 155,00*2,00 = 310,000 [A] " Celkem 310 = 310,000 [B]
TS |  |  |  | Položka zahrnuje: - dodávku a uložení předepsané fólie včetně potřebných přesahů - mimostaveništní a vnitrostaveništní dopravu Položka nezahrnuje: - x Způsob měření: - přesahy se nezapočítávají do výměry
P | 15 | 21262 |  | TRATIVODY KOMPLET Z TRUB Z PLAST HMOT DN DO 100MM | M | 155 | 0 | 0 |  |  | 0 | 0 | OTSKP 2024 | 0 | 3 |  |  | 0
PP
VV |  |  |  | "ze situace: 68,0m+39,0m+15,0m+33,0m = 155,000 [A] " Celkem 155 = 155,000 [B]
TS |  |  |  | Položka zahrnuje: - platí pro kompletní konstrukce trativodů: - výkop rýhy předepsaného tvaru v dané třídě těžitelnosti, výplň, zásyp trativodu včetně dopravy, uložení přebytečného materiálu, dodávky předepsaného materiálu pro výplň a zásyp - zřízení spojovací vrstvy - zřízení podkladu a lože trativodu z předepsaného materiálu - dodávka a uložení trativodu předepsaného materiálu a profilu - obsyp trativodu předepsaným materiálem - ukončení trativodu zaústěním do potrubí nebo vodoteče, případně vybudování ukončujícího objektu (kapličky) dle VL - veškerý materiál, výrobky a polotovary, včetně mimostaveništní a vnitrostaveništní dopravy Položka nezahrnuje: - opláštění z geotextilie, fólie
SD |  | 4 |  | Vodorovné konstrukce | [6 empty] | 0 | 0
P | 16 | 45157 |  | PODKLADNÍ A VÝPLŇOVÉ VRSTVY Z KAMENIVA TĚŽENÉHO | M3 | 0.36 | 0 | 0 |  |  | 0 | 0 | OTSKP 2024 | 0 | 3 |  |  | 0
PP
VV |  |  |  | "potrubí DN150: 4,00*0,10*0,90 = 0,360 [A] " Celkem 0,36 = 0,360 [B]
TS |  |  |  | Položka zahrnuje: - dodávku předepsaného kameniva - mimostaveništní a vnitrostaveništní dopravu a jeho uložení - není-li v zadávací dokumentaci uvedeno jinak, jedná se o nakupovaný materiál Položka nezahrnuje: - x
SD |  | 5 |  | Komunikace | [6 empty] | 0 | 0
P | 17 | 56324 |  | VOZOVKOVÉ VRSTVY Z VIBROVANÉHO ŠTĚRKU TL. DO 200MM | M2 | 299 | 0 | 0 |  |  | 0 | 0 | OTSKP 2024 | 0 | 3 |  |  | 0
PP
VV |  |  |  | "pod dlažbu z pol.č.582612: 299,0m2 = 299,000 [A] " Celkem 299 = 299,000 [B]
TS |  |  |  | Položka zahrnuje: - dodání kameniva předepsané kvality a zrnitosti - rozprostření a zhutnění vrstvy v předepsané tloušťce - zřízení vrstvy bez rozlišení šířky, pokládání vrstvy po etapách Položka nezahrnuje: - postřiky, nátěry
P | 18 | 56330 |  | VOZOVKOVÉ VRSTVY ZE ŠTĚRKODRTI | M3 | 478.7 | 0 | 0 |  |  | 0 | 0 | OTSKP 2024 | 0 | 3 |  |  | 0
PP
VV |  |  |  | "z pol.č.574A45: 1640,0m2*0,25 = 410,000 [A] " "`ze situace a řezů` " "odstavné stání 1: 14,00*2,4m2 = 33,600 [B] " "odstavné stání 2: 33,00*1,0m2+5,00*0,42m2 = 35,100 [C] " "Celkem: A+B+C = 478,700 [D] " Celkem 478,7 = 478,700 [F]
TS |  |  |  | Položka zahrnuje: - dodání kameniva předepsané kvality a zrnitosti - rozprostření a zhutnění vrstvy v předepsané tloušťce - zřízení vrstvy bez rozlišení šířky, pokládání vrstvy po etapách Položka nezahrnuje: - postřiky, nátěry
P | 19 | 56362 |  | VOZOVKOVÉ VRSTVY Z RECYKLOVANÉHO MATERIÁLU TL DO 100MM | M2 | 1640 | 0 | 0 |  |  | 0 | 0 | OTSKP 2024 | 0 | 3 |  |  | 0
PP |  |  |  | S VYUŽITÍM VYFRÉZOVANÉHO MATERIÁLU ZE STAVBY
VV |  |  |  | "dle pol.č.574A45: 1640,0m2 = 1640,000 [A] " Celkem 1640 = 1640,000 [B]
TS |  |  |  | Položka zahrnuje: - dodání recyklátu v požadované kvalitě - očištění podkladu - uložení recyklátu dle předepsaného technologického předpisu, zhutnění vrstvy v předepsané tloušťce - zřízení vrstvy bez rozlišení šířky, pokládání vrstvy po etapách, včetně pracovních spar a spojů - úpravu napojení, ukončení Položka nezahrnuje: - postřiky, nátěry
P | 20 | 56930 |  | ZPEVNĚNÍ KRAJNIC ZE ŠTĚRKODRTI | M3 | 52.575 | 0 | 0 |  |  | 0 | 0 | OTSKP 2024 | 0 | 3 |  |  | 0
PP
VV |  |  |  | "za obrubníky, ze situace a řezů: 701,00*0,075m2 = 52,575 [A] " Celkem 52,575 = 52,575 [B]
TS |  |  |  | Položka zahrnuje: - dodání kameniva předepsané kvality a zrnitosti - očištění podkladu - uložení kameniva dle předepsaného technologického předpisu, zhutnění vrstvy v předepsané tloušťce - zřízení vrstvy bez rozlišení šířky, pokládání vrstvy po etapách, Položka nezahrnuje: - x
P | 21 | 572123 |  | INFILTRAČNÍ POSTŘIK Z EMULZE DO 1,0KG/M2 | M2 | 1640 | 0 | 0 |  |  | 0 | 0 | OTSKP 2024 | 0 | 3 |  |  | 0
PP |  |  |  | 0,7KG/M2
VV |  |  |  | "pod recyklát z pol.č.56362: 1640,0m2 = 1640,000 [A] " Celkem 1640 = 1640,000 [B]
TS |  |  |  | Položka zahrnuje: - dodání všech předepsaných materiálů pro postřiky v předepsaném množství - provedení dle předepsaného technologického předpisu - zřízení vrstvy bez rozlišení šířky, pokládání vrstvy po etapách - úpravu napojení, ukončení Položka nezahrnuje: - x
P | 22 | 572213 |  | SPOJOVACÍ POSTŘIK Z EMULZE DO 0,5KG/M2 | M2 | 1640 | 0 | 0 |  |  | 0 | 0 | OTSKP 2024 | 0 | 3 |  |  | 0
PP |  |  |  | 0,3KG/M2
VV |  |  |  | "pod ACO z pol.č.574A45: 1640,0m2 = 1640,000 [A] " Celkem 1640 = 1640,000 [B]
TS |  |  |  | Položka zahrnuje: - dodání všech předepsaných materiálů pro postřiky v předepsaném množství - provedení dle předepsaného technologického předpisu - zřízení vrstvy bez rozlišení šířky, pokládání vrstvy po etapách - úpravu napojení, ukončení Položka nezahrnuje: - x
P | 23 | 574A45 |  | ASFALTOVÝ BETON PRO OBRUSNÉ VRSTVY ACO 16 TL. 50MM | M2 | 1640 | 0 | 0 |  |  | 0 | 0 | OTSKP 2024 | 0 | 3 |  |  | 0
PP
VV |  |  |  | "ze situace: 1640,0m2 = 1640,000 [A] " Celkem 1640 = 1640,000 [B]
TS |  |  |  | Položka zahrnuje: - dodání směsi v požadované kvalitě - očištění podkladu - uložení směsi dle předepsaného technologického předpisu, zhutnění vrstvy v předepsané tloušťce - zřízení vrstvy bez rozlišení šířky, pokládání vrstvy po etapách, včetně pracovních spar a spojů - úpravu napojení, ukončení podél obrubníků, dilatačních zařízení, odvodňovacích proužků, odvodňovačů, vpustí, šachet a pod. Položka nezahrnuje: - postřiky, nátěry - těsnění podél obrubníků, dilatačních zařízení, odvodňovacích proužků, odvodňovačů, vpustí, šachet a pod.
P | 24 | 57621 |  | POSYP KAMENIVEM DRCENÝM 5KG/M2 | M2 | 1640 | 0 | 0 |  |  | 0 | 0 | OTSKP 2024 | 0 | 3 |  |  | 0
PP |  |  |  | 3,0KG/M2
VV |  |  |  | "na infiltrační postřik z pol.č.572123: 1640,0m2 = 1640,000 [A] " Celkem 1640 = 1640,000 [B]
TS |  |  |  | Položka zahrnuje: - dodání kameniva předepsané kvality a zrnitosti - posyp předepsaným množstvím Položka nezahrnuje: - x
P | 25 | 582612 |  | KRYTY Z BETON DLAŽDIC SE ZÁMKEM ŠEDÝCH TL 80MM DO LOŽE Z KAM | M2 | 299 | 0 | 0 |  |  | 0 | 0 | OTSKP 2024 | 0 | 3 |  |  | 0
PP |  |  |  | VEGETAČNÍ ZÁMKOVÁ DLAŽBA (ŠIROKÁ SPÁRA)
VV |  |  |  | "`ze situace` " "odstavné stání 1: 126,0m2 = 126,000 [A] " "odstavné stání 2: 173,0m2 = 173,000 [B] " "Celkem: A+B = 299,000 [C] " Celkem 299 = 299,000 [E]
TS |  |  |  | Položka zahrnuje: - dodání dlažebního materiálu v požadované kvalitě, dodání materiálu pro předepsané lože v tloušťce předepsané dokumentací a pro předepsanou výplň spar - očištění podkladu - uložení dlažby dle předepsaného technologického předpisu včetně předepsané podkladní vrstvy a předepsané výplně spar - zřízení vrstvy bez rozlišení šířky, pokládání vrstvy po etapách - úpravu napojení, ukončení podél obrubníků, dilatačních zařízení, odvodňovacích proužků, odvodňovačů, vpustí, šachet a pod., nestanoví-li zadávací dokumentace jinak Položka nezahrnuje: - postřiky, nátěry - těsnění podél obrubníků, dilatačních zařízení, odvodňovacích proužků, odvodňovačů, vpustí, šachet a pod.
P | 26 | 587206 |  | PŘEDLÁŽDĚNÍ KRYTU Z BETONOVÝCH DLAŽDIC SE ZÁMKEM | M2 | 15 | 0 | 0 |  |  | 0 | 0 | OTSKP 2024 | 0 | 3 |  |  | 0
PP
VV |  |  |  | "ze situace: 15,0m2 = 15,000 [A] " Celkem 15 = 15,000 [B]
TS |  |  |  | Položka zahrnuje: - pod pojmem *předláždění* se rozumí rozebrání stávající dlažby a pokládka dlažby ze stávajícího dlažebního materiálu (bez dodávky nového) - nezbytnou manipulaci s tímto materiálem (nakládání, doprava, složení, očištění) - dodání a rozprostření materiálu pro lože a jeho tloušťku předepsanou dokumentací a pro předepsanou výplň spar Položka nezahrnuje: - doplnění plochy s použitím nového materiálu (vykazuje se v položce č.582)
SD |  | 8 |  | Potrubí | [6 empty] | 0 | 0
P | 27 | 87433 |  | POTRUBÍ Z TRUB PLASTOVÝCH ODPADNÍCH DN DO 150MM | M | 4 | 0 | 0 |  |  | 0 | 0 | OTSKP 2024 | 0 | 3 |  |  | 0
PP
VV |  |  |  | "přípojky drenáže, ze situace: 4,0m = 4,000 [A] " Celkem 4 = 4,000 [B]
TS |  |  |  | Položka zahrnuje: - výrobní dokumentaci (včetně technologického předpisu) - dodání veškerého trubního a pomocného materiálu (trouby, trubky, tvarovky, spojovací a těsnící materiál a pod.), podpěrných, závěsných a upevňovacích prvků, včetně potřebných úprav - úprava a příprava podkladu a podpěr, očištění a ošetření podkladu a podpěr - zřízení plně funkčního potrubí, kompletní soustavy, podle příslušného technologického předpisu (bez ohledu na sklon) - zřízení potrubí i jednotlivých částí po etapách, včetně pracovních spar a spojů, pracovního zaslepení konců a pod. - úprava prostupů, průchodů šachtami a komorami, okolí podpěr a vyústění, zaústění, napojení, vyvedení a upevnění odpad. výustí - ochrana potrubí nátěrem (vč. úpravy povrchu), případně izolací, nejsou-li tyto práce předmětem jiné položky - úprava, očištění a ošetření prostoru kolem potrubí - položky platí pro práce prováděné v prostoru zapaženém i nezapaženém a i v kolektorech, chráničkách - položky zahrnují i práce spojené s nutnými obtoky, převáděním a čerpáním vody Položka nezahrnuje: - tlakové zkoušky ani proplach a dezinfekci
P | 28 | 895811 |  | DRENÁŽNÍ ŠACHTICE NORMÁLNÍ Z PLAST DÍLCŮ ŠN 60 | KUS | 2 | 0 | 0 |  |  | 0 | 0 | OTSKP 2024 | 0 | 3 |  |  | 0
PP |  |  |  | PLAST
VV |  |  |  | "na trativodu, ze situace: 2ks = 2,000 [A] " Celkem 2 = 2,000 [B]
TS |  |  |  | Položka zahrnuje: - poklopy s rámem z předepsaného materiálu a tvaru - předepsané plastové skruže, dno a není-li uvedeno jinak i podkladní vrstvu (z kameniva nebo betonu). - výplň, těsnění a tmelení spár a spojů, - očištění a ošetření úložných ploch, - předepsané podkladní konstrukce Položka nezahrnuje: - x
P | 29 | 89921 |  | VÝŠKOVÁ ÚPRAVA POKLOPŮ | KUS | 5 | 0 | 0 |  |  | 0 | 0 | OTSKP 2024 | 0 | 3 |  |  | 0
PP
VV |  |  |  | "ze situace: 5ks = 5,000 [A] " Celkem 5 = 5,000 [B]
TS |  |  |  | Položka zahrnuje: - všechny nutné práce a materiály pro zvýšení nebo snížení zařízení (včetně nutné úpravy stávajícího povrchu vozovky nebo chodníku) Položka nezahrnuje: - x
P | 30 | 899632 |  | ZKOUŠKA VODOTĚSNOSTI POTRUBÍ DN DO 150MM | M | 4 | 0 | 0 |  |  | 0 | 0 | OTSKP 2024 | 0 | 3 |  |  | 0
PP
VV |  |  |  | "dle pol.č.87433: 4,0m = 4,000 [A] " Celkem 4 = 4,000 [B]
TS |  |  |  | Položka zahrnuje: - přísun, montáž, demontáž, odsun zkoušecího čerpadla - napuštění tlakovou vodou, dodání vody pro tlakovou zkoušku - montáž a demontáž dílců pro zabezpečení konce zkoušeného úseku potrubí - montáž a demontáž koncových tvarovek - montáž zaslepovací příruby, zaslepení odboček pro armatury a pro odbočující řady Položka nezahrnuje: - x
P | 31 | 89980 |  | TELEVIZNÍ PROHLÍDKA POTRUBÍ | M | 4 | 0 | 0 |  |  | 0 | 0 | OTSKP 2024 | 0 | 3 |  |  | 0
PP
VV |  |  |  | "dle pol.č.87433: 4,0m = 4,000 [A] " Celkem 4 = 4,000 [B]
TS |  |  |  | Položka zahrnuje: - prohlídku potrubí televizní kamerou - záznam prohlídky na nosičích DVD - vyhotovení závěrečného písemného protokolu Položka nezahrnuje: - x
SD |  | 9 |  | Ostatní konstrukce a práce | [6 empty] | 0 | 0
P | 32 | 914121 |  | DOPRAVNÍ ZNAČKY ZÁKLADNÍ VELIKOSTI OCELOVÉ FÓLIE TŘ 1 - DODÁVKA A MONTÁŽ | KUS | 2 | 0 | 0 |  |  | 0 | 0 | OTSKP 2024 | 0 | 3 |  |  | 0
PP
VV |  |  |  | "`ze situace` " "B1: 1ks = 1,000 [A] " "E12: 1ks = 1,000 [B] " "Celkem: A+B = 2,000 [C] " Celkem 2 = 2,000 [E]
TS |  |  |  | Položka zahrnuje: - dodávku a montáž značek v požadovaném provedení Položka nezahrnuje: - x
P | 33 | 914921 |  | SLOUPKY A STOJKY DOPRAVNÍCH ZNAČEK Z OCEL TRUBEK DO PATKY - DODÁVKA A MONTÁŽ | KUS | 1 | 0 | 0 |  |  | 0 | 0 | OTSKP 2024 | 0 | 3 |  |  | 0
PP
VV |  |  |  | "pro značky z pol.č.914121, ze situace: 1ks = 1,000 [A] " Celkem 1 = 1,000 [B]
TS |  |  |  | Položka zahrnuje: - sloupky - upevňovací zařízení - osazení (betonová patka, zemní práce) Položka nezahrnuje: - x
P | 34 | 915111 |  | VODOROVNÉ DOPRAVNÍ ZNAČENÍ BARVOU HLADKÉ - DODÁVKA A POKLÁDKA | M2 | 2 | 0 | 0 |  |  | 0 | 0 | OTSKP 2024 | 0 | 3 |  |  | 0
PP
VV |  |  |  | "ze situace, V13a: 2,0m2 = 2,000 [A] " Celkem 2 = 2,000 [B]
TS |  |  |  | Položka zahrnuje: - dodání a pokládku nátěrového materiálu - předznačení a reflexní úpravu Položka nezahrnuje: - x Způsob měření: - měří se pouze natíraná plocha
P | 35 | 915211 |  | VODOROVNÉ DOPRAVNÍ ZNAČENÍ PLASTEM HLADKÉ - DODÁVKA A POKLÁDKA | M2 | 2 | 0 | 0 |  |  | 0 | 0 | OTSKP 2024 | 0 | 3 |  |  | 0
PP
VV |  |  |  | "ze situace, V13a: 2,0m2 = 2,000 [A] " Celkem 2 = 2,000 [B]
TS |  |  |  | Položka zahrnuje: - dodání a pokládku nátěrového materiálu - předznačení a reflexní úpravu Položka nezahrnuje: - x Způsob měření: - měří se pouze natíraná plocha
P | 36 | 917223 |  | SILNIČNÍ A CHODNÍKOVÉ OBRUBY Z BETONOVÝCH OBRUBNÍKŮ ŠÍŘ 100MM | M | 755 | 0 | 0 |  |  | 0 | 0 | OTSKP 2024 | 0 | 3 |  |  | 0
PP
VV |  |  |  | "ze situace: 481,0m+173,0m+101,0m = 755,000 [A] " Celkem 755 = 755,000 [B]
TS |  |  |  | Položka zahrnuje: - dodání a pokládku betonových obrubníků o rozměrech předepsaných zadávací dokumentací - betonové lože i boční betonovou opěrku Položka nezahrnuje: - x
P | 37 | 917224 |  | SILNIČNÍ A CHODNÍKOVÉ OBRUBY Z BETONOVÝCH OBRUBNÍKŮ ŠÍŘ 150MM | M | 48 | 0 | 0 |  |  | 0 | 0 | OTSKP 2024 | 0 | 3 |  |  | 0
PP
VV |  |  |  | "ze situace, nájezdový obrubník: 15,0m+33,0m = 48,000 [A] " Celkem 48 = 48,000 [B]
TS |  |  |  | Položka zahrnuje: - dodání a pokládku betonových obrubníků o rozměrech předepsaných zadávací dokumentací - betonové lože i boční betonovou opěrku Položka nezahrnuje: - x
P | 38 | 931323 |  | TĚSNĚNÍ DILATAČ SPAR ASF ZÁLIVKOU MODIFIK PRŮŘ DO 300MM2 | M | 803 | 0 | 0 |  |  | 0 | 0 | OTSKP 2024 | 0 | 3 |  |  | 0
PP
VV |  |  |  | "12 x 25mm podél obrubníků z pol.č.917223, 917224: 755,0m+48,0m = 803,000 [A] " Celkem 803 = 803,000 [B]
TS |  |  |  | Položka zahrnuje: - dodávku a osazení předepsaného materiálu - očištění ploch spáry před úpravou - očištění okolí spáry po úpravě Položka nezahrnuje: - těsnící profil
SD |  | 990 |  | Poplatky za skládky | [6 empty] | 0 | 0
P | 39 | R015111 | 901 | NEOCEŇOVAT - POPLATKY ZA LIKVIDACI ODPADŮ NEKONTAMINOVANÝCH - 17 05 04 VYTĚŽENÉ ZEMINY A HORNINY - I. TŘÍDA TĚŽITELNOSTI VČ. DOPRAVY NA SKLÁDKU A MANIPULACE | T | 1554.88 | 0 | 0 |  |  | 0 | 0 | R - položka R | 0 | 3 |  |  | 0
PP |  |  |  | Evidenční položka
VV |  |  |  | "přebytečná zemina z pol.č.12373A, 13273A, 13373A, 17411: (773,86m3+4,5m3+5,625m3-6,545m3)*2,0t/m3 = 1554,880 [A] " Celkem 1554,88 = 1554,880 [B]
TS |  |  |  | 1. Položka obsahuje: - veškeré poplatky provozovateli skládky, recyklační linky nebo jiného zařízení na zpracování nebo likvidaci odpadů související s převzetím, uložením, zpracováním nebo likvidací odpadu - náklady spojené s dopravou odpadu z místa stavby na místo převzetí provozovatelem skládky, recyklační linky nebo jiného zařízení na zpracování a likvidaci odpadů, veškerou manipulaci s odpadem 2. Způsob měření: Tunou se rozumí hmotnost odpadu vytříděného v souladu se zákonem č. 541/2020 Sb., o nakládání s odpady, v platném znění.
P | 40 | R015140 | 906 | NEOCEŇOVAT - POPLATKY ZA LIKVIDACI ODPADŮ NEKONTAMINOVANÝCH - 17 01 01 BETON Z DEMOLIC OBJEKTŮ, ZÁKLADŮ TV APOD. VČ. DOPRAVY NA SKLÁDKU A MANIPULACE (PROSTÝ A ARMOVANÝ BETON | T | 7.6 | 0 | 0 |  |  | 0 | 0 | R - položka R | 0 | 3 |  |  | 0
PP |  |  |  | Evidenční položka
VV |  |  |  | "obrubníky z pol.č.11351: 190,0m*0,04t/m = 7,600 [A] " Celkem 7,6 = 7,600 [B]
TS |  |  |  | 1. Položka obsahuje: - veškeré poplatky provozovateli skládky, recyklační linky nebo jiného zařízení na zpracování nebo likvidaci odpadů související s převzetím, uložením, zpracováním nebo likvidací odpadu - náklady spojené s dopravou odpadu z místa stavby na místo převzetí provozovatelem skládky, recyklační linky nebo jiného zařízení na zpracování a likvidaci odpadů, veškerou manipulaci s odpadem 2. Způsob měření: Tunou se rozumí hmotnost odpadu vytříděného v souladu se zákonem č. 541/2020 Sb., o nakládání s odpady, v platném znění.
P | 41 | R015330 | 925 | NEOCEŇOVAT - POPLATKY ZA LIKVIDACI ODPADŮ NEKONTAMINOVANÝCH - 17 05 04 KAMENNÁ SUŤ VČ. DOPRAVY NA SKLÁDKU A MANIPULACE | T | 858.04 | 0 | 0 |  |  | 0 | 0 | R - položka R | 0 | 3 |  |  | 0
PP |  |  |  | Evidenční položka
VV |  |  |  | "z pol.č.11332A: 451,6m3*1,9t/m3 = 858,040 [A] " Celkem 858,04 = 858,040 [B]
TS |  |  |  | 1. Položka obsahuje: - veškeré poplatky provozovateli skládky, recyklační linky nebo jiného zařízení na zpracování nebo likvidaci odpadů související s převzetím, uložením, zpracováním nebo likvidací odpadu - náklady spojené s dopravou odpadu z místa stavby na místo převzetí provozovatelem skládky, recyklační linky nebo jiného zařízení na zpracování a likvidaci odpadů, veškerou manipulaci s odpadem 2. Způsob měření: Tunou se rozumí hmotnost odpadu vytříděného v souladu se zákonem č. 541/2020 Sb., o nakládání s odpady, v platném znění.

## SO 11-50-02
SŽDC05 | [14 empty] | 3
S | Stavba: | 5213520029_zm01 |  | Modernizace ŽST Rakovník - 250515 - VZ | [6 empty] | D.2.1.8 | 0 | AspeEsticon | 0 | 2
O | Objekt: | D.2.1.8 |  | Pozemní komunikace | [9 empty] | 0.15 | 2
Typ | Poř. číslo | Kód položky | Varianta | Název položky | MJ | Množství | Jednotková hmotnost | Celková hmotnost |  |  | Jednotková cena |  | Cenové soustavy | 0.21
Dodávka
[9 empty] | Jednotková | Celkem | Jednotková | Celkem |  |  |  | Počet položek s nulovou cenou | 0
O1 |  | SO 11-50-02 |  | Opravy komunikací po stavbě | [6 empty] | 0 | 0
SD |  | 0 |  | Všeobecné konstrukce a práce | [6 empty] | 0 | 0
P | 1 | R03710 |  | NÁKLADY VYPLÝVAJÍCÍ Z ČÁSTI B.8 ZOV | KPL | 1 | 0 | 0 |  |  | 0 | 0 | R - položka R | 0 | 3 |  |  | 0
PP
VV
TS |  |  |  | Pomocné konstrukce, vysprávky komunikací apod. dle B.8 ZOV
P | 2 | R03711 |  | NÁKLADY VYPLÝVAJÍCÍ Z SO11-50-02 | KPL | 1 | 0 | 0 |  |  | 0 | 0 | R - položka R | 0 | 3 |  |  | 0
PP
VV
TS |  |  |  | - pasportizace před a po stavbě - oprava komunikace na základě vyhodnocení pasportu, rozsah viz TZ

## SO 11-51-01
SŽDC05 | [14 empty] | 3
S | Stavba: | 5213520029_zm01 |  | Modernizace ŽST Rakovník - 250515 - VZ | [6 empty] | D.2.1.8 | 0 | AspeEsticon | 0 | 2
O | Objekt: | D.2.1.8 |  | Pozemní komunikace | [9 empty] | 0.15 | 2
Typ | Poř. číslo | Kód položky | Varianta | Název položky | MJ | Množství | Jednotková hmotnost | Celková hmotnost |  |  | Jednotková cena |  | Cenové soustavy | 0.21
Dodávka
[9 empty] | Jednotková | Celkem | Jednotková | Celkem |  |  |  | Počet položek s nulovou cenou | 0
O1 |  | SO 11-51-01 |  | Parkovací stání v ul. Nádraží | [6 empty] | 0 | 0
SD |  | 0 |  | Všeobecné konstrukce a práce | [6 empty] | 0 | 0
P | 1 | 014201 |  | POPLATKY ZA ZEMNÍK - ZEMINA | M3 | 318 | 0 | 0 |  |  | 0 | 0 | OTSKP 2024 | 0 | 3 |  |  | 0
PP
VV |  |  |  | "dle pol.č.12573.B: 318,0m3 = 318,000 [A] " Celkem 318 = 318,000 [B]
TS |  |  |  | Položka zahrnuje: - veškeré poplatky majiteli zemníku související s nákupem zeminy (nikoliv s otvírkou zemníku) Položka nezahrnuje: - x
P | 2 | 014211 |  | POPLATKY ZA ZEMNÍK - ORNICE | M3 | 66.75 | 0 | 0 |  |  | 0 | 0 | OTSKP 2024 | 0 | 3 |  |  | 0
PP
VV |  |  |  | "dle pol.č.12573.A: 66,75m3 = 66,750 [A] " Celkem 66,75 = 66,750 [B]
TS |  |  |  | Položka zahrnuje: - veškeré poplatky majiteli zemníku související s nákupem zeminy (nikoliv s otvírkou zemníku) Položka nezahrnuje: - x
SD |  | 1 |  | Zemní práce | [6 empty] | 0 | 0
P | 3 | 11130 |  | SEJMUTÍ DRNU | M2 | 873 | 0 | 0 |  |  | 0 | 0 | OTSKP 2024 | 0 | 3 |  |  | 0
PP
VV |  |  |  | "tl. 100mm, ze situace: 56,0m2+722,0m2+95,0m2 = 873,000 [A] " Celkem 873 = 873,000 [B]
TS |  |  |  | Položka zahrnuje: - vodorovnou dopravu a uložení na skládku Položka nezahrnuje: - x
P | 4 | 11317 |  | ODSTRAN KRYTU ZPEVNĚNÝCH PLOCH Z DLAŽEB KOSTEK | M3 | 9.96 | 0 | 0 |  |  | 0 | 0 | OTSKP 2024 | 0 | 3 |  |  | 0
PP |  |  |  | VČ ODVOZU A ULOŽENÍ NA DEPONII MĚSTA RAKOVNÍK
VV |  |  |  | "ze situace: (21,0m2+62,0m2)*0,12 = 9,960 [A] " Celkem 9,96 = 9,960 [B]
TS |  |  |  | Položka zahrnuje: - veškerou manipulaci s vybouranou sutí a s vybouranými hmotami vč. uložení na skládku. Položka nezahrnuje: - poplatek za skládku, který se vykazuje v položce 0141** (s výjimkou malého množství bouraného materiálu, kde je možné poplatek zahrnout do jednotkové ceny bourání – tento fakt musí být uveden v doplňujícím textu k položce). jednotkové ceny bourání – tento fakt musí být uveden v doplňujícím textu k položce).
P | 5 | 11318A |  | ODSTRANĚNÍ KRYTU ZPEVNĚNÝCH PLOCH Z DLAŽDIC - BEZ DOPRAVY | M3 | 14.1 | 0 | 0 |  |  | 0 | 0 | OTSKP 2024 | 0 | 3 |  |  | 0
PP
VV |  |  |  | "ze situace: (22,0m2+209,0m2+4,0m2)*0,06 = 14,100 [A] " Celkem 14,1 = 14,100 [B]
TS |  |  |  | Položka zahrnuje: - veškerou manipulaci s vybouranou sutí a s vybouranými hmotami, kromě vodorovné dopravy, vč. uložení na skládku. Položka nezahrnuje: - vodorovnou dopravu - poplatek za skládku, který se vykazuje v položce 0141** (s výjimkou malého množství bouraného materiálu, kde je možné poplatek zahrnout do jednotkové ceny bourání – tento fakt musí být uveden v doplňujícím textu k položce).
P | 6 | 11332A |  | ODSTRANĚNÍ PODKLADŮ ZPEVNĚNÝCH PLOCH Z KAMENIVA NESTMELENÉHO - BEZ DOPRAVY | M3 | 264.65 | 0 | 0 |  |  | 0 | 0 | OTSKP 2024 | 0 | 3 |  |  | 0
PP
VV |  |  |  | "`ze situace` " "komunikace asfalt: (380,0m2+9,0m2+123,0m2)*0,35 = 179,200 [A] " "žulové kostky: 83,0m2*0,35 = 29,050 [B] " "zámková dlažba: 235,0m2*0,24 = 56,400 [C] " "Celkem: A+B+C = 264,650 [D] " Celkem 264,65 = 264,650 [F]
TS |  |  |  | Položka zahrnuje: - veškerou manipulaci s vybouranou sutí a s vybouranými hmotami, kromě vodorovné dopravy, vč. uložení na skládku. Položka nezahrnuje: - vodorovnou dopravu - poplatek za skládku, který se vykazuje v položce 0141** (s výjimkou malého množství bouraného materiálu, kde je možné poplatek zahrnout do jednotkové ceny bourání – tento fakt musí být uveden v doplňujícím textu k položce).
P | 7 | 11351A |  | ODSTRANĚNÍ ZÁHONOVÝCH OBRUBNÍKŮ - BEZ DOPRAVY | M | 208 | 0 | 0 |  |  | 0 | 0 | OTSKP 2024 | 0 | 3 |  |  | 0
PP
VV |  |  |  | "ze situace: 10,0m+177,0m+21,0m = 208,000 [A] " Celkem 208 = 208,000 [B]
TS |  |  |  | Položka zahrnuje: - veškerou manipulaci s vybouranou sutí a s vybouranými hmotami, kromě vodorovné dopravy, vč. uložení na skládku. Položka nezahrnuje: - vodorovnou dopravu - poplatek za skládku, který se vykazuje v položce 0141** (s výjimkou malého množství bouraného materiálu, kde je možné poplatek zahrnout do jednotkové ceny bourání – tento fakt musí být uveden v doplňujícím textu k položce).
P | 8 | 11352A |  | ODSTRANĚNÍ CHODNÍKOVÝCH A SILNIČNÍCH OBRUBNÍKŮ BETONOVÝCH - BEZ DOPRAVY | M | 188 | 0 | 0 |  |  | 0 | 0 | OTSKP 2024 | 0 | 3 |  |  | 0
PP
VV |  |  |  | "ze situace: 178,0m+10,0m = 188,000 [A] " Celkem 188 = 188,000 [B]
TS |  |  |  | Položka zahrnuje: - veškerou manipulaci s vybouranou sutí a s vybouranými hmotami, kromě vodorovné dopravy, vč. uložení na skládku. Položka nezahrnuje: - vodorovnou dopravu - poplatek za skládku, který se vykazuje v položce 0141** (s výjimkou malého množství bouraného materiálu, kde je možné poplatek zahrnout do jednotkové ceny bourání – tento fakt musí být uveden v doplňujícím textu k položce).
P | 9 | 11372 |  | FRÉZOVÁNÍ ZPEVNĚNÝCH PLOCH ASFALTOVÝCH | M3 | 80.35 | 0 | 0 |  |  | 0 | 0 | OTSKP 2024 | 0 | 3 |  |  | 0
PP
VV |  |  |  | "`ze situace` " "asfaltová plocha: (380,0m2+9,0m2+246,0m2)*0,12 = 76,200 [A] " "na žulových kostkách: (21,0m2+62,0m2)*0,05 = 4,150 [B] " "Celkem: A+B = 80,350 [C] " Celkem 80,35 = 80,350 [E]
TS |  |  |  | Položka zahrnuje: - veškerou manipulaci s vybouranou sutí a s vybouranými hmotami vč. uložení na skládku. Položka nezahrnuje: - poplatek za skládku, který se vykazuje v položce 0141** (s výjimkou malého množství bouraného materiálu, kde je možné poplatek zahrnout do jednotkové ceny bourání – tento fakt musí být uveden v doplňujícím textu k položce).
P | 10 | 113763 |  | FRÉZOVÁNÍ DRÁŽKY PRŮŘEZU DO 300MM2 V ASFALTOVÉ VOZOVCE | M | 194 | 0 | 0 |  |  | 0 | 0 | OTSKP 2024 | 0 | 3 |  |  | 0
PP
VV |  |  |  | "12 x 25mm podél obrubníků: 4,0m+180,0m+10,0m = 194,000 [A] " Celkem 194 = 194,000 [B]
TS |  |  |  | Položka zahrnuje: - veškerou manipulaci s vybouranou sutí a s vybouranými hmotami vč. uložení na skládku. Položka nezahrnuje: - x
P | 11 | 12373A |  | ODKOP PRO SPOD STAVBU SILNIC A ŽELEZNIC TŘ. I - BEZ DOPRAVY | M3 | 480.8 | 0 | 0 |  |  | 0 | 0 | OTSKP 2024 | 0 | 3 |  |  | 0
PP
VV |  |  |  | "`ze situace a řezů` " "tl.0,2m: (12,0m2+49,0m2+202,0m2+18,0m2+45,0m2)*0,20 = 65,200 [A] " "tl. 0,4m: (49,0m2+49,0m2+60,0m2+60,0m2+95,0m2+45,0m2+48,0m2+60,0m2+42,0m2)*0,40 = 203,200 [B] " "pro AZ: 708,0m2*0,30 = 212,400 [C] " "Celkem: A+B+C = 480,800 [D] " Celkem 480,8 = 480,800 [F]
TS |  |  |  | Položka zahrnuje: - svislou dopravu, přemístění, přeložení, manipulace s výkopkem - kompletní provedení vykopávky nezapažené i zapažené - ošetření výkopiště po celou dobu práce v něm vč. klimatických opatření - ztížení vykopávek v blízkosti podzemního vedení, konstrukcí a objektů vč. jejich dočasného zajištění - ztížení pod vodou, v okolí výbušnin, ve stísněných prostorech a pod. - příplatek za lepivost - těžení po vrstvách, pásech a po jiných nutných částech (figurách) - čerpání vody vč. čerpacích jímek, potrubí a pohotovostní čerpací soupravy (viz ustanovení k pol. 1151,2) - potřebné snížení hladiny podzemní vody - těžení a rozpojování jednotlivých balvanů - vytahování a nošení výkopku - svahování a přesvah. svahů do konečného tvaru, výměna hornin v podloží a v pláni znehodnocené klimatickými vlivy - ruční vykopávky, odstranění kořenů a napadávek - pažení, vzepření a rozepření vč. přepažování (vyjma pažení záporového a štětových stěn) - úpravu, ochranu a očištění dna, základové spáry, stěn a svahů - zhutnění podloží, případně i svahů vč. svahování - zřízení stupňů v podloží a lavic na svazích, není-li pro tyto práce zřízena samostatná položka - udržování výkopiště a jeho ochrana proti vodě - odvedení nebo obvedení vody v okolí výkopiště a ve výkopišti - třídění výkopku - veškeré pomocné konstrukce umožňující provedení vykopávky (příjezdy, sjezdy, nájezdy, lešení, podpěr. konstr., přemostění, zpevněné plochy, zakrytí a pod.) Položka nezahrnuje: - vodorovnou dopravu - nezahrnuje uložení zeminy (na skládku, do násypu) ani poplatky za skládku, vykazují se v položce č.0141**
P | 12 | 12573 | A | VYKOPÁVKY ZE ZEMNÍKŮ A SKLÁDEK TŘ. I | M3 | 66.75 | 0 | 0 |  |  | 0 | 0 | OTSKP 2024 | 0 | 3 |  |  | 0
PP |  |  |  | ORNICE ZE ZEMNÍKU
VV |  |  |  | "nastěžení a dovoz ornice z pol.č.18230: 66,75m3 = 66,750 [A] " Celkem 66,75 = 66,750 [B]
TS |  |  |  | Položka zahrnuje: - vodorovnou a svislou dopravu, přemístění, přeložení, manipulace s výkopkem - kompletní provedení vykopávky nezapažené i zapažené - ošetření výkopiště po celou dobu práce v něm vč. klimatických opatření - ztížení vykopávek v blízkosti podzemního vedení, konstrukcí a objektů vč. jejich dočasného zajištění - ztížení pod vodou, v okolí výbušnin, ve stísněných prostorech a pod. - příplatek za lepivost - těžení po vrstvách, pásech a po jiných nutných částech (figurách) - čerpání vody vč. čerpacích jímek, potrubí a pohotovostní čerpací soupravy (viz ustanovení k pol. 1151,2) - potřebné snížení hladiny podzemní vody - těžení a rozpojování jednotlivých balvanů - vytahování a nošení výkopku - ruční vykopávky, odstranění kořenů a napadávek - pažení, vzepření a rozepření vč. přepažování (vyjma pažení záporového a štětových stěn) - úpravu, ochranu a očištění dna, základové spáry, stěn a svahů - udržování výkopiště a jeho ochrana proti vodě - odvedení nebo obvedení vody v okolí výkopiště a ve výkopišti - třídění výkopku - veškeré pomocné konstrukce umožňující provedení vykopávky (příjezdy, sjezdy, nájezdy, lešení, podpěr. konstr., přemostění, zpevněné plochy, zakrytí a pod.) Položka nezahrnuje: - práce spojené s otvírkou zemníku
P | 13 | 12573 | B | VYKOPÁVKY ZE ZEMNÍKŮ A SKLÁDEK TŘ. I | M3 | 318 | 0 | 0 |  |  | 0 | 0 | OTSKP 2024 | 0 | 3 |  |  | 0
PP |  |  |  | ZEMINA ZE ZEMNÍKU
VV |  |  |  | "natěžení a dovoz vhodné zeminy pro násyp a AZ z pol.č.17110,17130: 105,6m3+212,4m3 = 318,000 [A] " Celkem 318 = 318,000 [B]
TS |  |  |  | Položka zahrnuje: - vodorovnou a svislou dopravu, přemístění, přeložení, manipulace s výkopkem - kompletní provedení vykopávky nezapažené i zapažené - ošetření výkopiště po celou dobu práce v něm vč. klimatických opatření - ztížení vykopávek v blízkosti podzemního vedení, konstrukcí a objektů vč. jejich dočasného zajištění - ztížení pod vodou, v okolí výbušnin, ve stísněných prostorech a pod. - příplatek za lepivost - těžení po vrstvách, pásech a po jiných nutných částech (figurách) - čerpání vody vč. čerpacích jímek, potrubí a pohotovostní čerpací soupravy (viz ustanovení k pol. 1151,2) - potřebné snížení hladiny podzemní vody - těžení a rozpojování jednotlivých balvanů - vytahování a nošení výkopku - ruční vykopávky, odstranění kořenů a napadávek - pažení, vzepření a rozepření vč. přepažování (vyjma pažení záporového a štětových stěn) - úpravu, ochranu a očištění dna, základové spáry, stěn a svahů - udržování výkopiště a jeho ochrana proti vodě - odvedení nebo obvedení vody v okolí výkopiště a ve výkopišti - třídění výkopku - veškeré pomocné konstrukce umožňující provedení vykopávky (příjezdy, sjezdy, nájezdy, lešení, podpěr. konstr., přemostění, zpevněné plochy, zakrytí a pod.) Položka nezahrnuje: - práce spojené s otvírkou zemníku
P | 14 | 12573 | C | VYKOPÁVKY ZE ZEMNÍKŮ A SKLÁDEK TŘ. I | M3 | 2.8 | 0 | 0 |  |  | 0 | 0 | OTSKP 2024 | 0 | 3 |  |  | 0
PP |  |  |  | ZEMINA Z DEPONIE
VV |  |  |  | "natěžení a dovoz zeminy pro zásyp z pol.č.17411: 2,8m3 = 2,800 [A] " Celkem 2,8 = 2,800 [B]
TS |  |  |  | Položka zahrnuje: - vodorovnou a svislou dopravu, přemístění, přeložení, manipulace s výkopkem - kompletní provedení vykopávky nezapažené i zapažené - ošetření výkopiště po celou dobu práce v něm vč. klimatických opatření - ztížení vykopávek v blízkosti podzemního vedení, konstrukcí a objektů vč. jejich dočasného zajištění - ztížení pod vodou, v okolí výbušnin, ve stísněných prostorech a pod. - příplatek za lepivost - těžení po vrstvách, pásech a po jiných nutných částech (figurách) - čerpání vody vč. čerpacích jímek, potrubí a pohotovostní čerpací soupravy (viz ustanovení k pol. 1151,2) - potřebné snížení hladiny podzemní vody - těžení a rozpojování jednotlivých balvanů - vytahování a nošení výkopku - ruční vykopávky, odstranění kořenů a napadávek - pažení, vzepření a rozepření vč. přepažování (vyjma pažení záporového a štětových stěn) - úpravu, ochranu a očištění dna, základové spáry, stěn a svahů - udržování výkopiště a jeho ochrana proti vodě - odvedení nebo obvedení vody v okolí výkopiště a ve výkopišti - třídění výkopku - veškeré pomocné konstrukce umožňující provedení vykopávky (příjezdy, sjezdy, nájezdy, lešení, podpěr. konstr., přemostění, zpevněné plochy, zakrytí a pod.) Položka nezahrnuje: - práce spojené s otvírkou zemníku
P | 15 | 13273A |  | HLOUBENÍ RÝH ŠÍŘ DO 2M PAŽ I NEPAŽ TŘ. I - BEZ DOPRAVY | M3 | 17.5 | 0 | 0 |  |  | 0 | 0 | OTSKP 2024 | 0 | 3 |  |  | 0
PP
VV |  |  |  | "přípojka drenáže: 20,00*1,25*0,70 = 17,500 [A] " Celkem 17,5 = 17,500 [B]
TS |  |  |  | Položka zahrnuje: - svislou dopravu, přemístění, přeložení, manipulace s výkopkem - kompletní provedení vykopávky nezapažené i zapažené - ošetření výkopiště po celou dobu práce v něm vč. klimatických opatření - ztížení vykopávek v blízkosti podzemního vedení, konstrukcí a objektů vč. jejich dočasného zajištění - ztížení pod vodou, v okolí výbušnin, ve stísněných prostorech a pod. - příplatek za lepivost - těžení po vrstvách, pásech a po jiných nutných částech (figurách) - čerpání vody vč. čerpacích jímek, potrubí a pohotovostní čerpací soupravy (viz ustanovení k pol. 1151,2) - potřebné snížení hladiny podzemní vody - těžení a rozpojování jednotlivých balvanů - vytahování a nošení výkopku - svahování a přesvah. svahů do konečného tvaru, výměna hornin v podloží a v pláni znehodnocené klimatickými vlivy - ruční vykopávky, odstranění kořenů a napadávek - pažení, vzepření a rozepření vč. přepažování (vyjma pažení záporového a štětových stěn) - úpravu, ochranu a očištění dna, základové spáry, stěn a svahů - odvedení nebo obvedení vody v okolí výkopiště a ve výkopišti - třídění výkopku - veškeré pomocné konstrukce umožňující provedení vykopávky (příjezdy, sjezdy, nájezdy, lešení, podpěr. konstr., přemostění, zpevněné plochy, zakrytí a pod.) Položka nezahrnuje: - vodorovnou dopravu - uložení zeminy (na skládku, do násypu) ani poplatky za skládku, vykazují se v položce č.0141**
P | 16 | 17110 |  | ULOŽENÍ SYPANINY DO NÁSYPŮ SE ZHUTNĚNÍM | M3 | 105.6 | 0 | 0 |  |  | 0 | 0 | OTSKP 2024 | 0 | 3 |  |  | 0
PP
VV |  |  |  | "`ze situace a řezů` " "tl. 0,15m: (10,0m2+6,0m2+24,0m2)*0,15 = 6,000 [A] " "tl. 0,2m: (29,0m2+380,0m2+9,0m2)*0,20 = 83,600 [B] " "tl. 0,4m: (5,0m2+7,0m2+28,0m2)*0,40 = 16,000 [C] " "Celkem: A+B+C = 105,600 [D] " Celkem 105,6 = 105,600 [F]
TS |  |  |  | Položka zahrnuje: - kompletní provedení zemní konstrukce vč. výběru vhodného materiálu - úprava ukládaného materiálu vlhčením, tříděním, promícháním nebo vysoušením, příp. jiné úpravy za účelem zlepšení jeho mech. vlastností - hutnění i různé míry hutnění - ošetření úložiště po celou dobu práce v něm vč. klimatických opatření - ztížení v okolí vedení, konstrukcí a objektů a jejich dočasné zajištění - ztížení provádění vč. hutnění ve ztížených podmínkách a stísněných prostorech - ztížené ukládání sypaniny pod vodu - ukládání po vrstvách a po jiných nutných částech (figurách) vč. dosypávek - spouštění a nošení materiálu - výměna částí zemní konstrukce znehodnocené klimatickými vlivy - ruční hutnění a výplň jam a prohlubní v podloží - úprava, očištění, ochrana a zhutnění podloží - svahování, hutnění a uzavírání povrchů svahů - zřízení lavic na svazích - udržování úložiště a jeho ochrana proti vodě - odvedení nebo obvedení vody v okolí úložiště a v úložišti - veškeré pomocné konstrukce umožňující provedení zemní konstrukce (příjezdy, sjezdy, nájezdy, lešení, podpěrné konstrukce, přemostění, zpevněné plochy, zakrytí a pod.) Položka nezahrnuje: - x
P | 17 | 17120 |  | ULOŽENÍ SYPANINY DO NÁSYPŮ A NA SKLÁDKY BEZ ZHUTNĚNÍ | M3 | 498.3 | 0 | 0 |  |  | 0 | 0 | OTSKP 2024 | 0 | 3 |  |  | 0
PP
VV |  |  |  | "uložení výkopu na skládku/deponii z pol.č.12373A, 13273A: 480,8m3+17,5m3 = 498,300 [A] " Celkem 498,3 = 498,300 [B]
TS |  |  |  | Položka zahrnuje: - kompletní provedení zemní konstrukce do předepsaného tvaru - ošetření úložiště po celou dobu práce v něm vč. klimatických opatření - ztížení v okolí vedení, konstrukcí a objektů a jejich dočasné zajištění - ztížení provádění ve ztížených podmínkách a stísněných prostorech - ztížené ukládání sypaniny pod vodu - ukládání po vrstvách a po jiných nutných částech (figurách) vč. dosypávek - spouštění a nošení materiálu - úprava, očištění a ochrana podloží a svahů - svahování, uzavírání povrchů svahů - udržování úložiště a jeho ochrana proti vodě - odvedení nebo obvedení vody v okolí úložiště a v úložišti - veškeré pomocné konstrukce umožňující provedení zemní konstrukce (příjezdy, sjezdy, nájezdy, lešení, podpěrné konstrukce, přemostění, zpevněné plochy, zakrytí a pod.) Položka nezahrnuje: - x
P | 18 | 17130 |  | ULOŽENÍ SYPANINY DO NÁSYPŮ V AKTIVNÍ ZÓNĚ SE ZHUTNĚNÍM | M3 | 212.4 | 0 | 0 |  |  | 0 | 0 | OTSKP 2024 | 0 | 3 |  |  | 0
PP |  |  |  | POLOŽKA BUDE ČERPÁNA SE SOUHLASEM TDS A INVESTORA
VV |  |  |  | "ze situace: 708,0m2*0,30 = 212,400 [A] " Celkem 212,4 = 212,400 [B]
TS |  |  |  | Položka zahrnuje: - kompletní provedení zemní konstrukce do předepsaného tvaru - ošetření úložiště po celou dobu práce v něm vč. klimatických opatření - ztížení v okolí vedení, konstrukcí a objektů a jejich dočasné zajištění - ztížení provádění ve ztížených podmínkách a stísněných prostorech - ztížené ukládání sypaniny pod vodu - ukládání po vrstvách a po jiných nutných částech (figurách) vč. dosypávek - spouštění a nošení materiálu - úprava, očištění a ochrana podloží a svahů - svahování, uzavírání povrchů svahů - udržování úložiště a jeho ochrana proti vodě - odvedení nebo obvedení vody v okolí úložiště a v úložišti - veškeré pomocné konstrukce umožňující provedení zemní konstrukce (příjezdy, sjezdy, nájezdy, lešení, podpěrné konstrukce, přemostění, zpevněné plochy, zakrytí a pod.) Položka nezahrnuje: - x
P | 19 | 17411 |  | ZÁSYP JAM A RÝH ZEMINOU SE ZHUTNĚNÍM | M3 | 2.8 | 0 | 0 |  |  | 0 | 0 | OTSKP 2024 | 0 | 3 |  |  | 0
PP
VV |  |  |  | "potrubí DN200: 20,00*0,70*0,20 = 2,800 [A] " Celkem 2,8 = 2,800 [B]
TS |  |  |  | Položka zahrnuje: - kompletní provedení zemní konstrukce vč. výběru vhodného materiálu - úprava ukládaného materiálu vlhčením, tříděním, promícháním nebo vysoušením, příp. jiné úpravy za účelem zlepšení jeho mech. vlastností - hutnění i různé míry hutnění - ošetření úložiště po celou dobu práce v něm vč. klimatických opatření - ztížení v okolí vedení, konstrukcí a objektů a jejich dočasné zajištění - ztížení provádění vč. hutnění ve ztížených podmínkách a stísněných prostorech - ztížené ukládání sypaniny pod vodu - ukládání po vrstvách a po jiných nutných částech (figurách) vč. dosypávek - spouštění a nošení materiálu - výměna částí zemní konstrukce znehodnocené klimatickými vlivy - ruční hutnění - udržování úložiště a jeho ochrana proti vodě - odvedení nebo obvedení vody v okolí úložiště a v úložišti - veškeré pomocné konstrukce umožňující provedení zemní konstrukce (příjezdy, sjezdy, nájezdy, lešení, podpěrné konstrukce, přemostění, zpevněné plochy, zakrytí a pod.) Položka nezahrnuje: - x
P | 20 | 17581 |  | OBSYP POTRUBÍ A OBJEKTŮ Z NAKUPOVANÝCH MATERIÁLŮ | M3 | 8 | 0 | 0 |  |  | 0 | 0 | OTSKP 2024 | 0 | 3 |  |  | 0
PP
VV |  |  |  | "potrubí DN200: 20,00*0,4m2 = 8,000 [A] " Celkem 8 = 8,000 [B]
TS |  |  |  | Položka zahrnuje: - kompletní provedení zemní konstrukce včetně nákupu a dopravy materiálu dle zadávací dokumentace - úprava ukládaného materiálu vlhčením, tříděním, promícháním nebo vysoušením, příp. jiné úpravy za účelem zlepšení jeho mech. vlastností - hutnění i různé míry hutnění - ošetření úložiště po celou dobu práce v něm vč. klimatických opatření - ztížení v okolí vedení, konstrukcí a objektů a jejich dočasné zajištění - ztížení provádění vč. hutnění ve ztížených podmínkách a stísněných prostorech - ztížené ukládání sypaniny pod vodu - ukládání po vrstvách a po jiných nutných částech (figurách) vč. dosypávek - spouštění a nošení materiálu - výměna částí zemní konstrukce znehodnocené klimatickými vlivy - ruční hutnění a výplň jam a prohlubní v podloží - úprava, očištění, ochrana a zhutnění podloží - svahování, hutnění a uzavírání povrchů svahů - zřízení lavic na svazích - udržování úložiště a jeho ochrana proti vodě - odvedení nebo obvedení vody v okolí úložiště a v úložišti - veškeré pomocné konstrukce umožňující provedení zemní konstrukce (příjezdy, sjezdy, nájezdy, lešení, podpěrné konstrukce, přemostění, zpevněné plochy, zakrytí a pod.) Položka nezahrnuje: - x Způsob měření: - zemina vytlačená potrubím o DN 180mm se od kubatury obsypů neodečítá
P | 21 | 18110 |  | ÚPRAVA PLÁNĚ SE ZHUTNĚNÍM V HORNINĚ TŘ. I | M2 | 1305 | 0 | 0 |  |  | 0 | 0 | OTSKP 2024 | 0 | 3 |  |  | 0
PP
VV |  |  |  | "ze situace: 597,0m2+708,0m2 = 1305,000 [A] " Celkem 1305 = 1305,000 [B]
TS |  |  |  | Položka zahrnuje: - úpravu pláně včetně vyrovnání výškových rozdílů. Míru zhutnění určuje projekt. Položka nezahrnuje: - x
P | 22 | 18230 |  | ROZPROSTŘENÍ ORNICE V ROVINĚ | M3 | 66.75 | 0 | 0 |  |  | 0 | 0 | OTSKP 2024 | 0 | 3 |  |  | 0
PP
VV |  |  |  | "ze situace: 445,0m2*0,15 = 66,750 [A] " Celkem 66,75 = 66,750 [B]
TS |  |  |  | Položka zahrnuje: - nutné přemístění ornice z dočasných skládek vzdálených do 50m - rozprostření ornice v předepsané tloušťce v rovině a ve svahu do 1:5
P | 23 | 18241 |  | ZALOŽENÍ TRÁVNÍKU RUČNÍM VÝSEVEM | M2 | 445 | 0 | 0 |  |  | 0 | 0 | OTSKP 2024 | 0 | 3 |  |  | 0
PP
VV |  |  |  | "z pol.č.18230: 445,0m2 = 445,000 [A] " Celkem 445 = 445,000 [B]
TS |  |  |  | Položka zahrnuje: - dodání předepsané travní směsi, její výsev na ornici, zalévání, první pokosení, to vše bez ohledu na sklon terénu Položka nezahrnuje: - x
P | 24 | 184721 |  | ZDRAVOTNÍ ŘEZ VĚTVÍ STROMŮ KMENE D DO 50CM | KUS | 9 | 0 | 0 |  |  | 0 | 0 | OTSKP 2024 | 0 | 3 |  |  | 0
PP
VV |  |  |  | "ze situace: 9ks = 9,000 [A] " Celkem 9 = 9,000 [B]
TS |  |  |  | Položka zahrnuje: - odstranění větví suchých a odumírajících - odstranění větví nevhodných po stránce tvaru a budoucího vývoje koruny - odstranění větví napadených patogenními organismy - odstranění větví se silně sníženou vitalitou - odstranění sekundárních výhonů Položka nezahrnuje: - x
P | 25 | 18481 |  | OCHRANA STROMŮ BEDNĚNÍM | M2 | 72 | 0 | 0 |  |  | 0 | 0 | OTSKP 2024 | 0 | 3 |  |  | 0
PP
VV |  |  |  | "ze situace: 9ks*4,00*2,00 = 72,000 [A] " Celkem 72 = 72,000 [B]
TS |  |  |  | Položka zahrnuje: - veškerý materiál, výrobky a polotovary, včetně mimostaveništní a vnitrostaveništní dopravy (rovněž přesuny), včetně naložení a složení, případně s uložením Položka nezahrnuje: - x
P | 26 | 184E2 |  | PŘESAZOVÁNÍ STROMŮ | KUS | 1 | 0 | 0 |  |  | 0 | 0 | OTSKP 2024 | 0 | 3 |  |  | 0
PP
VV |  |  |  | "ze situace: 1ks = 1,000 [A] " Celkem 1 = 1,000 [B]
TS |  |  |  | Položka zahrnuje: - vykopání na původním místě - hloubení jamek pro nové osazení (min. rozměry pro stromy 50/50/50cm) s event. výměnou půdy, s hnojením anorganickým hnojivem a přídavkem organického hnojiva min. 5kg pro stromy - zálivku - kůly, chráničky ke stromům nebo ochrana stromů nátěrem a pod. - položka zahrnuje veškerý materiál, výrobky a polotovary, včetně mimostaveništní a vnitrostaveništní dopravy (rovněž přesuny), včetně naložení a složení, případně s uložením Položka nezahrnuje: - x
SD |  | 2 |  | Základy | [6 empty] | 0 | 0
P | 27 | 21197 |  | OPLÁŠTĚNÍ ODVODŇOVACÍCH ŽEBER Z GEOTEXTILIE | M2 | 314 | 0 | 0 |  |  | 0 | 0 | OTSKP 2024 | 0 | 3 |  |  | 0
PP |  |  |  | TYP S1
VV |  |  |  | "opláštění trativodu z pol.č.26263: 157,00*2,00 = 314,000 [A] " Celkem 314 = 314,000 [B]
TS |  |  |  | Položka zahrnuje: - dodávku a uložení předepsané fólie včetně potřebných přesahů - mimostaveništní a vnitrostaveništní dopravu Položka nezahrnuje: - x Způsob měření: - přesahy se nezapočítávají do výměry
P | 28 | 21263 |  | TRATIVODY KOMPLET Z TRUB Z PLAST HM DN DO 150MM | M | 157 | 0 | 0 |  |  | 0 | 0 | OTSKP 2024 | 0 | 3 |  |  | 0
PP
VV |  |  |  | "ze situace: 157,0m = 157,000 [A] " Celkem 157 = 157,000 [B]
TS |  |  |  | Položka zahrnuje: - platí pro kompletní konstrukce trativodů: - výkop rýhy předepsaného tvaru v dané třídě těžitelnosti, výplň, zásyp trativodu včetně dopravy, uložení přebytečného materiálu, dodávky předepsaného materiálu pro výplň a zásyp - zřízení spojovací vrstvy - zřízení podkladu a lože trativodu z předepsaného materiálu - dodávka a uložení trativodu předepsaného materiálu a profilu - obsyp trativodu předepsaným materiálem - ukončení trativodu zaústěním do potrubí nebo vodoteče, případně vybudování ukončujícího objektu (kapličky) dle VL - veškerý materiál, výrobky a polotovary, včetně mimostaveništní a vnitrostaveništní dopravy Položka nezahrnuje: - opláštění z geotextilie, fólie
P | 29 | 27210.R |  | ZÁKLADY Z DÍLCŮ KOMPOZITOVÝCH | KUS | 4 | 0 | 0 |  |  | 0 | 0 | R - položka R | 0 | 3 |  |  | 0
PP |  |  |  | Plastová základna z polykarbonátu s ocelovým rámem z pozinkované oceli nebo oceli s povrchovou úpravou o rozměrech 950 x 810 x 700 mm. Součástí základny jsou vylamovací prvky pro protažení kabelových průchodek.
VV |  |  |  | "pro nabíjecí stanici elektromobilu: 4ks = 4,000 [A] " Celkem 4 = 4,000 [B]
TS |  |  |  | - dodání dílce požadovaného tvaru a vlastností, jeho skladování, doprava a osazení do definitivní polohy, včetně komplexní technologie výroby a montáže dílců, ošetření a ochrana dílců, - u dílců železobetonových a předpjatých veškerá výztuž, případně i tuhé kovové prvky a závěsná oka, - úpravy a zařízení pro uložení a transport dílce, - veškeré požadované úpravy dílců, včetně doplňkových konstrukcí a vybavení, - sestavení dílce na stavbě včetně montážních zařízení, plošin a prahů a pod., - výplň, těsnění a tmelení spár a spojů, - očištění a ošetření úložných ploch, - zednické výpomoce pro montáž dílců, - označení dílce výrobním štítkem nebo jiným způsobem, - úpravy dílce pro dodržení požadované přesnosti jeho osazení, včetně případných měření, - veškerá zařízení pro zajištění stability v každém okamžiku, - další práce dané případně specifikací k příslušnému prefabrik. dílci (úprava pohledových ploch, příp. rubových ploch, osazení měřících zařízení, zkoušení a měření dílců a pod.).
SD |  | 4 |  | Vodorovné konstrukce | [6 empty] | 0 | 0
P | 30 | 45157 |  | PODKLADNÍ A VÝPLŇOVÉ VRSTVY Z KAMENIVA TĚŽENÉHO | M3 | 0.912 | 0 | 0 |  |  | 0 | 0 | OTSKP 2024 | 0 | 3 |  |  | 0
PP
VV |  |  |  | "pod základ nabíjecí stanice: 4*0,95*0,80*0,30 = 0,912 [A] " Celkem 0,912 = 0,912 [B]
TS |  |  |  | Položka zahrnuje: - dodávku předepsaného kameniva - mimostaveništní a vnitrostaveništní dopravu a jeho uložení - není-li v zadávací dokumentaci uvedeno jinak, jedná se o nakupovaný materiál Položka nezahrnuje: - x
SD |  | 5 |  | Komunikace | [6 empty] | 0 | 0
P | 31 | 56313 |  | VOZOVKOVÉ VRSTVY Z MECHANICKY ZPEVNĚNÉHO KAMENIVA TL. DO 150MM | M2 | 126 | 0 | 0 |  |  | 0 | 0 | OTSKP 2024 | 0 | 3 |  |  | 0
PP
VV |  |  |  | "ze sitace: 126,0m2 = 126,000 [A] " Celkem 126 = 126,000 [B]
TS |  |  |  | Položka zahrnuje: - dodání kameniva předepsané kvality a zrnitosti - rozprostření a zhutnění vrstvy v předepsané tloušťce - zřízení vrstvy bez rozlišení šířky, pokládání vrstvy po etapách Položka nezahrnuje: - postřiky, nátěry
P | 32 | 56324 |  | VOZOVKOVÉ VRSTVY Z VIBROVANÉHO ŠTĚRKU TL. DO 200MM | M2 | 643 | 0 | 0 |  |  | 0 | 0 | OTSKP 2024 | 0 | 3 |  |  | 0
PP
VV |  |  |  | "parkovací stání, pod dlažbu z pol.č.582612.A,B, 582615: 572,45m2+19,55m2+51,0m2 = 643,000 [A] " Celkem 643 = 643,000 [B]
TS |  |  |  | Položka zahrnuje: - dodání kameniva předepsané kvality a zrnitosti - rozprostření a zhutnění vrstvy v předepsané tloušťce - zřízení vrstvy bez rozlišení šířky, pokládání vrstvy po etapách Položka nezahrnuje: - postřiky, nátěry
P | 33 | 56330 |  | VOZOVKOVÉ VRSTVY ZE ŠTĚRKODRTI | M3 | 225.6 | 0 | 0 |  |  | 0 | 0 | OTSKP 2024 | 0 | 3 |  |  | 0
PP
VV |  |  |  | "`ze situace a řezů` " "vozovka asfalt: 169,0m2*0,20 = 33,800 [A] " "parkovací stání: 708,0m2*0,15 = 106,200 [B] " "chodník: 428,0m2*0,20 = 85,600 [C] " "Celkem: A+B+C = 225,600 [D] " Celkem 225,6 = 225,600 [F]
TS |  |  |  | Položka zahrnuje: - dodání kameniva předepsané kvality a zrnitosti - rozprostření a zhutnění vrstvy v předepsané tloušťce - zřízení vrstvy bez rozlišení šířky, pokládání vrstvy po etapách Položka nezahrnuje: - postřiky, nátěry
P | 34 | 572123 |  | INFILTRAČNÍ POSTŘIK Z EMULZE DO 1,0KG/M2 | M2 | 247 | 0 | 0 |  |  | 0 | 0 | OTSKP 2024 | 0 | 3 |  |  | 0
PP |  |  |  | 0,7KG/M2
VV |  |  |  | "pod ACP z pol.č.574E76: 247,0m2 = 247,000 [A] " Celkem 247 = 247,000 [B]
TS |  |  |  | Položka zahrnuje: - dodání všech předepsaných materiálů pro postřiky v předepsaném množství - provedení dle předepsaného technologického předpisu - zřízení vrstvy bez rozlišení šířky, pokládání vrstvy po etapách - úpravu napojení, ukončení Položka nezahrnuje: - x
P | 35 | 572213 |  | SPOJOVACÍ POSTŘIK Z EMULZE DO 0,5KG/M2 | M2 | 247 | 0 | 0 |  |  | 0 | 0 | OTSKP 2024 | 0 | 3 |  |  | 0
PP |  |  |  | 0,3KG/M2
VV |  |  |  | "pod ACO z pol.č.574A33: 247,0m2 = 247,000 [A] " Celkem 247 = 247,000 [B]
TS |  |  |  | Položka zahrnuje: - dodání všech předepsaných materiálů pro postřiky v předepsaném množství - provedení dle předepsaného technologického předpisu - zřízení vrstvy bez rozlišení šířky, pokládání vrstvy po etapách - úpravu napojení, ukončení Položka nezahrnuje: - x
P | 36 | 574A33 |  | ASFALTOVÝ BETON PRO OBRUSNÉ VRSTVY ACO 11 TL. 40MM | M2 | 247 | 0 | 0 |  |  | 0 | 0 | OTSKP 2024 | 0 | 3 |  |  | 0
PP
VV |  |  |  | "ze situace: 247,0m2 = 247,000 [A] " Celkem 247 = 247,000 [B]
TS |  |  |  | Položka zahrnuje: - dodání směsi v požadované kvalitě - očištění podkladu - uložení směsi dle předepsaného technologického předpisu, zhutnění vrstvy v předepsané tloušťce - zřízení vrstvy bez rozlišení šířky, pokládání vrstvy po etapách, včetně pracovních spar a spojů - úpravu napojení, ukončení podél obrubníků, dilatačních zařízení, odvodňovacích proužků, odvodňovačů, vpustí, šachet a pod. Položka nezahrnuje: - postřiky, nátěry - těsnění podél obrubníků, dilatačních zařízení, odvodňovacích proužků, odvodňovačů, vpustí, šachet a pod.
P | 37 | 574E76 |  | ASFALTOVÝ BETON PRO PODKLADNÍ VRSTVY ACP 16+, 16S TL. 80MM | M2 | 247 | 0 | 0 |  |  | 0 | 0 | OTSKP 2024 | 0 | 3 |  |  | 0
PP |  |  |  | ACP 16+
VV |  |  |  | "ze situace: 247,0m2 = 247,000 [A] " Celkem 247 = 247,000 [B]
TS |  |  |  | Položka zahrnuje: - dodání směsi v požadované kvalitě - očištění podkladu - uložení směsi dle předepsaného technologického předpisu, zhutnění vrstvy v předepsané tloušťce - zřízení vrstvy bez rozlišení šířky, pokládání vrstvy po etapách, včetně pracovních spar a spojů - úpravu napojení, ukončení podél obrubníků, dilatačních zařízení, odvodňovacích proužků, odvodňovačů, vpustí, šachet a pod. Položka nezahrnuje: - postřiky, nátěry - těsnění podél obrubníků, dilatačních zařízení, odvodňovacích proužků, odvodňovačů, vpustí, šachet a pod.
P | 38 | 57621 |  | POSYP KAMENIVEM DRCENÝM 5KG/M2 | M2 | 247 | 0 | 0 |  |  | 0 | 0 | OTSKP 2024 | 0 | 3 |  |  | 0
PP |  |  |  | 3,0KG/M2
VV |  |  |  | "na infiltrační postřik z pol.č.572123: 247,0m2 = 247,000 [A] " Celkem 247 = 247,000 [B]
TS |  |  |  | Položka zahrnuje: - dodání kameniva předepsané kvality a zrnitosti - posyp předepsaným množstvím Položka nezahrnuje: - x
P | 39 | 582612 | A | KRYTY Z BETON DLAŽDIC SE ZÁMKEM ŠEDÝCH TL 80MM DO LOŽE Z KAM | M2 | 572.5 | 0 | 0 |  |  | 0 | 0 | OTSKP 2024 | 0 | 3 |  |  | 0
PP |  |  |  | VEGETAČNÍ ZÁMKOVÁ DLAŽBA (ŠIROKÁ SPÁRA)
VV |  |  |  | "ze situace, parkovací stání: 572,5m2 = 572,500 [A] " Celkem 572,5 = 572,500 [B]
TS |  |  |  | Položka zahrnuje: - dodání dlažebního materiálu v požadované kvalitě, dodání materiálu pro předepsané lože v tloušťce předepsané dokumentací a pro předepsanou výplň spar - očištění podkladu - uložení dlažby dle předepsaného technologického předpisu včetně předepsané podkladní vrstvy a předepsané výplně spar - zřízení vrstvy bez rozlišení šířky, pokládání vrstvy po etapách - úpravu napojení, ukončení podél obrubníků, dilatačních zařízení, odvodňovacích proužků, odvodňovačů, vpustí, šachet a pod., nestanoví-li zadávací dokumentace jinak Položka nezahrnuje: - postřiky, nátěry - těsnění podél obrubníků, dilatačních zařízení, odvodňovacích proužků, odvodňovačů, vpustí, šachet a pod.
P | 40 | 582612 | B | KRYTY Z BETON DLAŽDIC SE ZÁMKEM ŠEDÝCH TL 80MM DO LOŽE Z KAM | M2 | 51 | 0 | 0 |  |  | 0 | 0 | OTSKP 2024 | 0 | 3 |  |  | 0
PP |  |  |  | ZÁMKOVÁ DLAŽBA
VV |  |  |  | "parkovací stání pro tělesně postižené, ze situace: 51,0m2 = 51,000 [A] " Celkem 51 = 51,000 [B]
TS |  |  |  | Položka zahrnuje: - dodání dlažebního materiálu v požadované kvalitě, dodání materiálu pro předepsané lože v tloušťce předepsané dokumentací a pro předepsanou výplň spar - očištění podkladu - uložení dlažby dle předepsaného technologického předpisu včetně předepsané podkladní vrstvy a předepsané výplně spar - zřízení vrstvy bez rozlišení šířky, pokládání vrstvy po etapách - úpravu napojení, ukončení podél obrubníků, dilatačních zařízení, odvodňovacích proužků, odvodňovačů, vpustí, šachet a pod., nestanoví-li zadávací dokumentace jinak Položka nezahrnuje: - postřiky, nátěry - těsnění podél obrubníků, dilatačních zařízení, odvodňovacích proužků, odvodňovačů, vpustí, šachet a pod.
P | 41 | 582614 |  | KRYTY Z BETON DLAŽDIC SE ZÁMKEM BAREV TL 60MM DO LOŽE Z KAM | M2 | 411 | 0 | 0 |  |  | 0 | 0 | OTSKP 2024 | 0 | 3 |  |  | 0
PP
VV |  |  |  | "ze situace, chodník: 27,0m2+337,0m2+47,0m2 = 411,000 [A] " Celkem 411 = 411,000 [B]
TS |  |  |  | Položka zahrnuje: - dodání dlažebního materiálu v požadované kvalitě, dodání materiálu pro předepsané lože v tloušťce předepsané dokumentací a pro předepsanou výplň spar - očištění podkladu - uložení dlažby dle předepsaného technologického předpisu včetně předepsané podkladní vrstvy a předepsané výplně spar - zřízení vrstvy bez rozlišení šířky, pokládání vrstvy po etapách - úpravu napojení, ukončení podél obrubníků, dilatačních zařízení, odvodňovacích proužků, odvodňovačů, vpustí, šachet a pod., nestanoví-li zadávací dokumentace jinak Položka nezahrnuje: - postřiky, nátěry - těsnění podél obrubníků, dilatačních zařízení, odvodňovacích proužků, odvodňovačů, vpustí, šachet a pod.
P | 42 | 582615 |  | KRYTY Z BETON DLAŽDIC SE ZÁMKEM BAREV TL 80MM DO LOŽE Z KAM | M2 | 19.6 | 0 | 0 |  |  | 0 | 0 | OTSKP 2024 | 0 | 3 |  |  | 0
PP |  |  |  | VEGETAČNÍ ZÁMKOVÁ DLAŽBA (ŠIROKÁ SPÁRA)
VV |  |  |  | "ze situace, oddělení parkovacích stání: 19,6m2 = 19,600 [A] " Celkem 19,6 = 19,600 [B]
TS |  |  |  | Položka zahrnuje: - dodání dlažebního materiálu v požadované kvalitě, dodání materiálu pro předepsané lože v tloušťce předepsané dokumentací a pro předepsanou výplň spar - očištění podkladu - uložení dlažby dle předepsaného technologického předpisu včetně předepsané podkladní vrstvy a předepsané výplně spar - zřízení vrstvy bez rozlišení šířky, pokládání vrstvy po etapách - úpravu napojení, ukončení podél obrubníků, dilatačních zařízení, odvodňovacích proužků, odvodňovačů, vpustí, šachet a pod., nestanoví-li zadávací dokumentace jinak Položka nezahrnuje: - postřiky, nátěry - těsnění podél obrubníků, dilatačních zařízení, odvodňovacích proužků, odvodňovačů, vpustí, šachet a pod.
P | 43 | 58261A |  | KRYTY Z BETON DLAŽDIC SE ZÁMKEM BAREV RELIÉF TL 60MM DO LOŽE Z KAM | M2 | 17 | 0 | 0 |  |  | 0 | 0 | OTSKP 2024 | 0 | 3 |  |  | 0
PP
VV |  |  |  | "chodník, ze situace: 3,0m2+11,0m2+3,0m2 = 17,000 [A] " Celkem 17 = 17,000 [B]
TS |  |  |  | Položka zahrnuje: - dodání dlažebního materiálu v požadované kvalitě, dodání materiálu pro předepsané lože v tloušťce předepsané dokumentací a pro předepsanou výplň spar - očištění podkladu - uložení dlažby dle předepsaného technologického předpisu včetně předepsané podkladní vrstvy a předepsané výplně spar - zřízení vrstvy bez rozlišení šířky, pokládání vrstvy po etapách - úpravu napojení, ukončení podél obrubníků, dilatačních zařízení, odvodňovacích proužků, odvodňovačů, vpustí, šachet a pod., nestanoví-li zadávací dokumentace jinak Položka nezahrnuje: - postřiky, nátěry - těsnění podél obrubníků, dilatačních zařízení, odvodňovacích proužků, odvodňovačů, vpustí, šachet a pod.
SD |  | 8 |  | Potrubí | [6 empty] | 0 | 0
P | 44 | 87434 |  | POTRUBÍ Z TRUB PLASTOVÝCH ODPADNÍCH DN DO 200MM | M | 20 | 0 | 0 |  |  | 0 | 0 | OTSKP 2024 | 0 | 3 |  |  | 0
PP
VV |  |  |  | "přípojka drenáže, ze situace: 2*10,0m = 20,000 [A] " Celkem 20 = 20,000 [B]
TS |  |  |  | Položka zahrnuje: - výrobní dokumentaci (včetně technologického předpisu) - dodání veškerého trubního a pomocného materiálu (trouby, trubky, tvarovky, spojovací a těsnící materiál a pod.), podpěrných, závěsných a upevňovacích prvků, včetně potřebných úprav - úprava a příprava podkladu a podpěr, očištění a ošetření podkladu a podpěr - zřízení plně funkčního potrubí, kompletní soustavy, podle příslušného technologického předpisu (bez ohledu na sklon) - zřízení potrubí i jednotlivých částí po etapách, včetně pracovních spar a spojů, pracovního zaslepení konců a pod. - úprava prostupů, průchodů šachtami a komorami, okolí podpěr a vyústění, zaústění, napojení, vyvedení a upevnění odpad. výustí - ochrana potrubí nátěrem (vč. úpravy povrchu), případně izolací, nejsou-li tyto práce předmětem jiné položky - úprava, očištění a ošetření prostoru kolem potrubí - položky platí pro práce prováděné v prostoru zapaženém i nezapaženém a i v kolektorech, chráničkách - položky zahrnují i práce spojené s nutnými obtoky, převáděním a čerpáním vody Položka nezahrnuje: - tlakové zkoušky ani proplach a dezinfekci
P | 45 | 899642 |  | ZKOUŠKA VODOTĚSNOSTI POTRUBÍ DN DO 200MM | M | 20 | 0 | 0 |  |  | 0 | 0 | OTSKP 2024 | 0 | 3 |  |  | 0
PP
VV |  |  |  | "dle pol.č.87434: 20,0m = 20,000 [A] " Celkem 20 = 20,000 [B]
TS |  |  |  | Položka zahrnuje: - přísun, montáž, demontáž, odsun zkoušecího čerpadla - napuštění tlakovou vodou, dodání vody pro tlakovou zkoušku - montáž a demontáž dílců pro zabezpečení konce zkoušeného úseku potrubí - montáž a demontáž koncových tvarovek - montáž zaslepovací příruby, zaslepení odboček pro armatury a pro odbočující řady Položka nezahrnuje: - x
P | 46 | 89980 |  | TELEVIZNÍ PROHLÍDKA POTRUBÍ | M | 20 | 0 | 0 |  |  | 0 | 0 | OTSKP 2024 | 0 | 3 |  |  | 0
PP
VV |  |  |  | "dle pol.č.87434: 20,0m = 20,000 [A] " Celkem 20 = 20,000 [B]
TS |  |  |  | Položka zahrnuje: - prohlídku potrubí televizní kamerou - záznam prohlídky na nosičích DVD - vyhotovení závěrečného písemného protokolu Položka nezahrnuje: - x
SD |  | 9 |  | Ostatní konstrukce a práce | [6 empty] | 0 | 0
P | 47 | 914121 |  | DOPRAVNÍ ZNAČKY ZÁKLADNÍ VELIKOSTI OCELOVÉ FÓLIE TŘ 1 - DODÁVKA A MONTÁŽ | KUS | 7 | 0 | 0 |  |  | 0 | 0 | OTSKP 2024 | 0 | 3 |  |  | 0
PP
VV |  |  |  | "ze situace: IP11b: 1ks, EJ7: = 1,000 [A] " "2ks, E1: = 2,000 [B] " "2ks, IP12: = 2,000 [C] " "1ks, E7b: = 1,000 [D] " "1ks = 1,000 [E] " "Celkem: A+B+C+D+E = 7,000 [F] " Celkem 7 = 7,000 [G]
TS |  |  |  | Položka zahrnuje: - dodávku a montáž značek v požadovaném provedení Položka nezahrnuje: - x
P | 48 | 914921 |  | SLOUPKY A STOJKY DOPRAVNÍCH ZNAČEK Z OCEL TRUBEK DO PATKY - DODÁVKA A MONTÁŽ | KUS | 4 | 0 | 0 |  |  | 0 | 0 | OTSKP 2024 | 0 | 3 |  |  | 0
PP
VV |  |  |  | "pro značky z pol.č.914121, ze situace: 4ks = 4,000 [A] " Celkem 4 = 4,000 [B]
TS |  |  |  | Položka zahrnuje: - sloupky - upevňovací zařízení - osazení (betonová patka, zemní práce) Položka nezahrnuje: - x
P | 49 | 91551 | A | VODOROVNÉ DOPRAVNÍ ZNAČENÍ - PŘEDEM PŘIPRAVENÉ SYMBOLY | KUS | 1 | 0 | 0 |  |  | 0 | 0 | OTSKP 2024 | 0 | 3 |  |  | 0
PP
VV |  |  |  | "parkovací stání `invalida`, V10f: 1ks = 1,000 [A] " Celkem 1 = 1,000 [B]
TS |  |  |  | Položka zahrnuje: - dodání a pokládku předepsaného symbolu - předznačení a reflexní úpravu Položka nezahrnuje: - x
P | 50 | 91551 | B | VODOROVNÉ DOPRAVNÍ ZNAČENÍ - PŘEDEM PŘIPRAVENÉ SYMBOLY | KUS | 8 | 0 | 0 |  |  | 0 | 0 | OTSKP 2024 | 0 | 3 |  |  | 0
PP
VV |  |  |  | "dobíjecí stanice elektromobilů: 8ks = 8,000 [A] " Celkem 8 = 8,000 [B]
TS |  |  |  | Položka zahrnuje: - dodání a pokládku předepsaného symbolu - předznačení a reflexní úpravu Položka nezahrnuje: - x
P | 51 | 916A1 |  | PARKOVACÍ SLOUPKY A ZÁBRANY KOVOVÉ | KUS | 8 | 0 | 0 |  |  | 0 | 0 | OTSKP 2024 | 0 | 3 |  |  | 0
PP
VV |  |  |  | "ze situace: 8ks = 8,000 [A] " Celkem 8 = 8,000 [B]
TS |  |  |  | Položka zahrnuje: - dodání zařízení v předepsaném provedení včetně jeho osazení Položka nezahrnuje: - x
P | 52 | 917212 |  | ZÁHONOVÉ OBRUBY Z BETONOVÝCH OBRUBNÍKŮ ŠÍŘ 80MM | M | 259 | 0 | 0 |  |  | 0 | 0 | OTSKP 2024 | 0 | 3 |  |  | 0
PP
VV |  |  |  | "ze situace: 15,0m+11,0m+6,0m+187,0m+7,0m+10,0m+23,0m = 259,000 [A] " Celkem 259 = 259,000 [B]
TS |  |  |  | Položka zahrnuje: - dodání a pokládku betonových obrubníků o rozměrech předepsaných zadávací dokumentací - betonové lože i boční betonovou opěrku Položka nezahrnuje: - x
P | 53 | 917224 |  | SILNIČNÍ A CHODNÍKOVÉ OBRUBY Z BETONOVÝCH OBRUBNÍKŮ ŠÍŘ 150MM | M | 321.5 | 0 | 0 |  |  | 0 | 0 | OTSKP 2024 | 0 | 3 |  |  | 0
PP
VV |  |  |  | "ze situace: 4,0m+190,0m+14,5m+14,5m+14,5m+14,5m+14,5m+15,0m+15,0m+15,0m+10,0m = 321,500 [A] " Celkem 321,5 = 321,500 [B]
TS |  |  |  | Položka zahrnuje: - dodání a pokládku betonových obrubníků o rozměrech předepsaných zadávací dokumentací - betonové lože i boční betonovou opěrku Položka nezahrnuje: - x
P | 54 | 917224 | A | SILNIČNÍ A CHODNÍKOVÉ OBRUBY Z BETONOVÝCH OBRUBNÍKŮ ŠÍŘ 150MM | M | 137.5 | 0 | 0 |  |  | 0 | 0 | OTSKP 2024 | 0 | 3 |  |  | 0
PP |  |  |  | NÁJEZDOVÝ
VV |  |  |  | "ze situace: 13,0m+13,0m+15,5m+15,5m+28,0m+13,0m+13,0m+15,5m+11,0m = 137,500 [A] " Celkem 137,5 = 137,500 [B]
TS |  |  |  | Položka zahrnuje: - dodání a pokládku betonových obrubníků o rozměrech předepsaných zadávací dokumentací - betonové lože i boční betonovou opěrku Položka nezahrnuje: - x
P | 55 | 931323 |  | TĚSNĚNÍ DILATAČ SPAR ASF ZÁLIVKOU MODIFIK PRŮŘ DO 300MM2 | M | 194 | 0 | 0 |  |  | 0 | 0 | OTSKP 2024 | 0 | 3 |  |  | 0
PP
VV |  |  |  | "12 x 25mm podél obrubníků: 4,0m+180,0m+10,0m = 194,000 [A] " Celkem 194 = 194,000 [B]
TS |  |  |  | Položka zahrnuje: - dodávku a osazení předepsaného materiálu - očištění ploch spáry před úpravou - očištění okolí spáry po úpravě Položka nezahrnuje: - těsnící profil
SD |  | 990 |  | Poplatky za skládky | [6 empty] | 0 | 0
P | 56 | R015111 | 901 | NEOCEŇOVAT - POPLATKY ZA LIKVIDACI ODPADŮ NEKONTAMINOVANÝCH - 17 05 04 VYTĚŽENÉ ZEMINY A HORNINY - I. TŘÍDA TĚŽITELNOSTI VČ. DOPRAVY NA SKLÁDKU A MANIPULACE | T | 1165.6 | 0 | 0 |  |  | 0 | 0 | R - položka R | 0 | 3 |  |  | 0
PP |  |  |  | Evidenční položka
VV |  |  |  | "přebytečná zemina z pol.č.12373A, 13273A, 17411: (480,8m3+17,5m3-2,8m3)*2,0t/m3 = 991,000 [A] " "drn z pol.č.11130: 873,0m2*0,10*2,0t/m3 = 174,600 [B] " "Celkem: A+B = 1165,600 [C] " Celkem 1165,6 = 1165,600 [D]
TS |  |  |  | 1. Položka obsahuje: - veškeré poplatky provozovateli skládky, recyklační linky nebo jiného zařízení na zpracování nebo likvidaci odpadů související s převzetím, uložením, zpracováním nebo likvidací odpadu - náklady spojené s dopravou odpadu z místa stavby na místo převzetí provozovatelem skládky, recyklační linky nebo jiného zařízení na zpracování a likvidaci odpadů, veškerou manipulaci s odpadem 2. Způsob měření: Tunou se rozumí hmotnost odpadu vytříděného v souladu se zákonem č. 541/2020 Sb., o nakládání s odpady, v platném znění.
P | 57 | R015140 | 906 | NEOCEŇOVAT - POPLATKY ZA LIKVIDACI ODPADŮ NEKONTAMINOVANÝCH - 17 01 01 BETON Z DEMOLIC OBJEKTŮ, ZÁKLADŮ TV APOD. VČ. DOPRAVY NA SKLÁDKU A MANIPULACE (PROSTÝ A ARMOVANÝ BETON | T | 59.55 | 0 | 0 |  |  | 0 | 0 | R - položka R | 0 | 3 |  |  | 0
PP |  |  |  | Evidenční položka
VV |  |  |  | "`obrubníky ` " "z pol.č.11351: 208,0m*0,04t/m = 8,320 [A] " "z pol.č.11352: 188,0m*0,1t/m3 = 18,800 [B] " "zámková dlažby z pol.č.11318A: 14,1m3*2,3t/m3 = 32,430 [C] " "Celkem: A+B+C = 59,550 [D] " Celkem 59,55 = 59,550 [F]
TS |  |  |  | 1. Položka obsahuje: - veškeré poplatky provozovateli skládky, recyklační linky nebo jiného zařízení na zpracování nebo likvidaci odpadů související s převzetím, uložením, zpracováním nebo likvidací odpadu - náklady spojené s dopravou odpadu z místa stavby na místo převzetí provozovatelem skládky, recyklační linky nebo jiného zařízení na zpracování a likvidaci odpadů, veškerou manipulaci s odpadem 2. Způsob měření: Tunou se rozumí hmotnost odpadu vytříděného v souladu se zákonem č. 541/2020 Sb., o nakládání s odpady, v platném znění.
P | 58 | R015330 | 925 | NEOCEŇOVAT - POPLATKY ZA LIKVIDACI ODPADŮ NEKONTAMINOVANÝCH - 17 05 04 KAMENNÁ SUŤ VČ. DOPRAVY NA SKLÁDKU A MANIPULACE | T | 502.835 | 0 | 0 |  |  | 0 | 0 | R - položka R | 0 | 3 |  |  | 0
PP |  |  |  | Evidenční položka
VV |  |  |  | "z pol.č.11332A: 264,65m3*1,9t/m3 = 502,835 [A] " Celkem 502,835 = 502,835 [B]
TS |  |  |  | 1. Položka obsahuje: - veškeré poplatky provozovateli skládky, recyklační linky nebo jiného zařízení na zpracování nebo likvidaci odpadů související s převzetím, uložením, zpracováním nebo likvidací odpadu - náklady spojené s dopravou odpadu z místa stavby na místo převzetí provozovatelem skládky, recyklační linky nebo jiného zařízení na zpracování a likvidaci odpadů, veškerou manipulaci s odpadem 2. Způsob měření: Tunou se rozumí hmotnost odpadu vytříděného v souladu se zákonem č. 541/2020 Sb., o nakládání s odpady, v platném znění.

## SO 11-51-02
SŽDC05 | [14 empty] | 3
S | Stavba: | 5213520029_zm01 |  | Modernizace ŽST Rakovník - 250515 - VZ | [6 empty] | D.2.1.8 | 0 | AspeEsticon | 0 | 2
O | Objekt: | D.2.1.8 |  | Pozemní komunikace | [9 empty] | 0.15 | 2
Typ | Poř. číslo | Kód položky | Varianta | Název položky | MJ | Množství | Jednotková hmotnost | Celková hmotnost |  |  | Jednotková cena |  | Cenové soustavy | 0.21
Dodávka
[9 empty] | Jednotková | Celkem | Jednotková | Celkem |  |  |  | Počet položek s nulovou cenou | 0
O1 |  | SO 11-51-02 |  | Zpevněné plochy SŽ | [6 empty] | 0 | 0
SD |  | 0 |  | Všeobecné konstrukce a práce | [6 empty] | 0 | 0
P | 1 | 014201 |  | POPLATKY ZA ZEMNÍK - ZEMINA | M3 | 150 | 0 | 0 |  |  | 0 | 0 | OTSKP 2024 | 0 | 3 |  |  | 0
PP
VV |  |  |  | "dle pol.č.12573.B: 150,0m3 = 150,000 [A] " Celkem 150 = 150,000 [B]
TS |  |  |  | Položka zahrnuje: - veškeré poplatky majiteli zemníku související s nákupem zeminy (nikoliv s otvírkou zemníku) Položka nezahrnuje: - x
P | 2 | 014211 |  | POPLATKY ZA ZEMNÍK - ORNICE | M3 | 79.2 | 0 | 0 |  |  | 0 | 0 | OTSKP 2024 | 0 | 3 |  |  | 0
PP
VV |  |  |  | "dle pol.č.12573.A: 79,2m3 = 79,200 [A] " Celkem 79,2 = 79,200 [B]
TS |  |  |  | Položka zahrnuje: - veškeré poplatky majiteli zemníku související s nákupem zeminy (nikoliv s otvírkou zemníku) Položka nezahrnuje: - x
SD |  | 1 |  | Zemní práce | [6 empty] | 0 | 0
P | 3 | 11130 |  | SEJMUTÍ DRNU | M2 | 146 | 0 | 0 |  |  | 0 | 0 | OTSKP 2024 | 0 | 3 |  |  | 0
PP
VV |  |  |  | "tl. 100mm, ze situace: 117,0m2+29,0m2 = 146,000 [A] " Celkem 146 = 146,000 [B]
TS |  |  |  | Položka zahrnuje: - vodorovnou dopravu a uložení na skládku Položka nezahrnuje: - x
P | 4 | 11316A |  | ODSTRANĚNÍ KRYTU ZPEVNĚNÝCH PLOCH ZE SILNIČNÍCH DÍLCŮ - BEZ DOPRAVY | M3 | 103.63 | 0 | 0 |  |  | 0 | 0 | OTSKP 2024 | 0 | 3 |  |  | 0
PP
VV |  |  |  | "ze situace: (436,0m2+46,0m2)*0,215 = 103,630 [A] " Celkem 103,63 = 103,630 [B]
TS |  |  |  | Položka zahrnuje: - veškerou manipulaci s vybouranou sutí a s vybouranými hmotami, kromě vodorovné dopravy, vč. uložení na skládku. Položka nezahrnuje: - vodorovnou dopravu - poplatek za skládku, který se vykazuje v položce 0141** (s výjimkou malého množství bouraného materiálu, kde je možné poplatek zahrnout do jednotkové ceny bourání – tento fakt musí být uveden v doplňujícím textu k položce).
P | 5 | 11317 |  | ODSTRAN KRYTU ZPEVNĚNÝCH PLOCH Z DLAŽEB KOSTEK | M3 | 11.76 | 0 | 0 |  |  | 0 | 0 | OTSKP 2024 | 0 | 3 |  |  | 0
PP |  |  |  | VČ ODVOZU A ULOŽENÍ NA DEPONII MĚSTA RAKOVNÍK
VV |  |  |  | "ze situace: 98,0m2*0,12 = 11,760 [A] " Celkem 11,76 = 11,760 [B]
TS |  |  |  | Položka zahrnuje: - veškerou manipulaci s vybouranou sutí a s vybouranými hmotami vč. uložení na skládku. Položka nezahrnuje: - poplatek za skládku, který se vykazuje v položce 0141** (s výjimkou malého množství bouraného materiálu, kde je možné poplatek zahrnout do jednotkové ceny bourání – tento fakt musí být uveden v doplňujícím textu k položce). jednotkové ceny bourání – tento fakt musí být uveden v doplňujícím textu k položce).
P | 6 | 11318A |  | ODSTRANĚNÍ KRYTU ZPEVNĚNÝCH PLOCH Z DLAŽDIC - BEZ DOPRAVY | M3 | 1.02 | 0 | 0 |  |  | 0 | 0 | OTSKP 2024 | 0 | 3 |  |  | 0
PP
VV |  |  |  | "ze situace: (13,0m2+4,0m2)*0,06 = 1,020 [A] " Celkem 1,02 = 1,020 [B]
TS |  |  |  | Položka zahrnuje: - veškerou manipulaci s vybouranou sutí a s vybouranými hmotami, kromě vodorovné dopravy, vč. uložení na skládku. Položka nezahrnuje: - vodorovnou dopravu - poplatek za skládku, který se vykazuje v položce 0141** (s výjimkou malého množství bouraného materiálu, kde je možné poplatek zahrnout do jednotkové ceny bourání – tento fakt musí být uveden v doplňujícím textu k položce).
P | 7 | 11332A |  | ODSTRANĚNÍ PODKLADŮ ZPEVNĚNÝCH PLOCH Z KAMENIVA NESTMELENÉHO - BEZ DOPRAVY | M3 | 591.38 | 0 | 0 |  |  | 0 | 0 | OTSKP 2024 | 0 | 3 |  |  | 0
PP
VV |  |  |  | "`ze situace` " "komunikace asfalt: 1200,0m2*0,37 = 444,000 [A] " "panely: 436,0m2*0,25 = 109,000 [B] " "žulové kostky: 98,0m2*0,35 = 34,300 [C] " "zámková dlažba: 17,0m2*0,24 = 4,080 [D] " "Celkem: A+B+C+D = 591,380 [E] " Celkem 591,38 = 591,380 [G]
TS |  |  |  | Položka zahrnuje: - veškerou manipulaci s vybouranou sutí a s vybouranými hmotami, kromě vodorovné dopravy, vč. uložení na skládku. Položka nezahrnuje: - vodorovnou dopravu - poplatek za skládku, který se vykazuje v položce 0141** (s výjimkou malého množství bouraného materiálu, kde je možné poplatek zahrnout do jednotkové ceny bourání – tento fakt musí být uveden v doplňujícím textu k položce).
P | 8 | 11351A |  | ODSTRANĚNÍ ZÁHONOVÝCH OBRUBNÍKŮ - BEZ DOPRAVY | M | 8 | 0 | 0 |  |  | 0 | 0 | OTSKP 2024 | 0 | 3 |  |  | 0
PP
VV |  |  |  | "ze situace: 8,0m = 8,000 [A] " Celkem 8 = 8,000 [B]
TS |  |  |  | Položka zahrnuje: - veškerou manipulaci s vybouranou sutí a s vybouranými hmotami, kromě vodorovné dopravy, vč. uložení na skládku. Položka nezahrnuje: - vodorovnou dopravu - poplatek za skládku, který se vykazuje v položce 0141** (s výjimkou malého množství bouraného materiálu, kde je možné poplatek zahrnout do jednotkové ceny bourání – tento fakt musí být uveden v doplňujícím textu k položce).
P | 9 | 11352A |  | ODSTRANĚNÍ CHODNÍKOVÝCH A SILNIČNÍCH OBRUBNÍKŮ BETONOVÝCH - BEZ DOPRAVY | M | 34 | 0 | 0 |  |  | 0 | 0 | OTSKP 2024 | 0 | 3 |  |  | 0
PP
VV |  |  |  | "ze situace: 21,0m+13,0m = 34,000 [A] " Celkem 34 = 34,000 [B]
TS |  |  |  | Položka zahrnuje: - veškerou manipulaci s vybouranou sutí a s vybouranými hmotami, kromě vodorovné dopravy, vč. uložení na skládku. Položka nezahrnuje: - vodorovnou dopravu - poplatek za skládku, který se vykazuje v položce 0141** (s výjimkou malého množství bouraného materiálu, kde je možné poplatek zahrnout do jednotkové ceny bourání – tento fakt musí být uveden v doplňujícím textu k položce).
P | 10 | 11353 |  | ODSTRANĚNÍ CHODNÍKOVÝCH KAMENNÝCH OBRUBNÍKŮ | M | 27 | 0 | 0 |  |  | 0 | 0 | OTSKP 2024 | 0 | 3 |  |  | 0
PP |  |  |  | VČ ODVOZU A ULOŽENÍ NA DEPONII MĚSTA RAKOVNÍK
VV |  |  |  | "ze situace: 27,0m = 27,000 [A] " Celkem 27 = 27,000 [B]
TS |  |  |  | Položka zahrnuje: - veškerou manipulaci s vybouranou sutí a s vybouranými hmotami vč. uložení na skládku. Položka nezahrnuje: - poplatek za skládku, který se vykazuje v položce 0141** (s výjimkou malého množství bouraného materiálu, kde je možné poplatek zahrnout do jednotkové ceny bourání – tento fakt musí být uveden v doplňujícím textu k položce).
P | 11 | 11372 |  | FRÉZOVÁNÍ ZPEVNĚNÝCH PLOCH ASFALTOVÝCH | M3 | 132.35 | 0 | 0 |  |  | 0 | 0 | OTSKP 2024 | 0 | 3 |  |  | 0
PP
VV |  |  |  | "`ze situace` " "asfaltová plocha: 1200,0m2*0,10 = 120,000 [A] " "na žulových kostkách a panelech: 247,0m2*0,05 = 12,350 [B] " "Celkem: A+B = 132,350 [C] " Celkem 132,35 = 132,350 [E]
TS |  |  |  | Položka zahrnuje: - veškerou manipulaci s vybouranou sutí a s vybouranými hmotami vč. uložení na skládku. Položka nezahrnuje: - poplatek za skládku, který se vykazuje v položce 0141** (s výjimkou malého množství bouraného materiálu, kde je možné poplatek zahrnout do jednotkové ceny bourání – tento fakt musí být uveden v doplňujícím textu k položce).
P | 12 | 113763 |  | FRÉZOVÁNÍ DRÁŽKY PRŮŘEZU DO 300MM2 V ASFALTOVÉ VOZOVCE | M | 177 | 0 | 0 |  |  | 0 | 0 | OTSKP 2024 | 0 | 3 |  |  | 0
PP
VV |  |  |  | "12 x 25mm podél obrubníků a panelové plochy: 177,0m = 177,000 [A] " Celkem 177 = 177,000 [B]
TS |  |  |  | Položka zahrnuje: - veškerou manipulaci s vybouranou sutí a s vybouranými hmotami vč. uložení na skládku. Položka nezahrnuje: - x
P | 13 | 12373A |  | ODKOP PRO SPOD STAVBU SILNIC A ŽELEZNIC TŘ. I - BEZ DOPRAVY | M3 | 264.31 | 0 | 0 |  |  | 0 | 0 | OTSKP 2024 | 0 | 3 |  |  | 0
PP
VV |  |  |  | "`ze situace a řezů` " "pod sejmutím drnu: 146,0m2*0,37 = 54,020 [A] " "pod zámkovou dlažbou: 17,0m2*0,17 = 2,890 [B] " "pod vybouranou rampou: 53,0m2*0,30 = 15,900 [C] " "pod parkovištěm: 83,0m2*0,50 = 41,500 [D] " "pro AZ: 500,0m2*0,30 = 150,000 [E] " "Celkem: A+B+C+D+E = 264,310 [F] " Celkem 264,31 = 264,310 [H]
TS |  |  |  | Položka zahrnuje: - svislou dopravu, přemístění, přeložení, manipulace s výkopkem - kompletní provedení vykopávky nezapažené i zapažené - ošetření výkopiště po celou dobu práce v něm vč. klimatických opatření - ztížení vykopávek v blízkosti podzemního vedení, konstrukcí a objektů vč. jejich dočasného zajištění - ztížení pod vodou, v okolí výbušnin, ve stísněných prostorech a pod. - příplatek za lepivost - těžení po vrstvách, pásech a po jiných nutných částech (figurách) - čerpání vody vč. čerpacích jímek, potrubí a pohotovostní čerpací soupravy (viz ustanovení k pol. 1151,2) - potřebné snížení hladiny podzemní vody - těžení a rozpojování jednotlivých balvanů - vytahování a nošení výkopku - svahování a přesvah. svahů do konečného tvaru, výměna hornin v podloží a v pláni znehodnocené klimatickými vlivy - ruční vykopávky, odstranění kořenů a napadávek - pažení, vzepření a rozepření vč. přepažování (vyjma pažení záporového a štětových stěn) - úpravu, ochranu a očištění dna, základové spáry, stěn a svahů - zhutnění podloží, případně i svahů vč. svahování - zřízení stupňů v podloží a lavic na svazích, není-li pro tyto práce zřízena samostatná položka - udržování výkopiště a jeho ochrana proti vodě - odvedení nebo obvedení vody v okolí výkopiště a ve výkopišti - třídění výkopku - veškeré pomocné konstrukce umožňující provedení vykopávky (příjezdy, sjezdy, nájezdy, lešení, podpěr. konstr., přemostění, zpevněné plochy, zakrytí a pod.) Položka nezahrnuje: - vodorovnou dopravu - nezahrnuje uložení zeminy (na skládku, do násypu) ani poplatky za skládku, vykazují se v položce č.0141**
P | 14 | 12573 | A | VYKOPÁVKY ZE ZEMNÍKŮ A SKLÁDEK TŘ. I | M3 | 79.2 | 0 | 0 |  |  | 0 | 0 | OTSKP 2024 | 0 | 3 |  |  | 0
PP |  |  |  | ORNICE ZE ZEMNÍKU
VV |  |  |  | "natěžení a dovoz ornice z pol.č.18230: 79,2m3 = 79,200 [A] " Celkem 79,2 = 79,200 [B]
TS |  |  |  | Položka zahrnuje: - vodorovnou a svislou dopravu, přemístění, přeložení, manipulace s výkopkem - kompletní provedení vykopávky nezapažené i zapažené - ošetření výkopiště po celou dobu práce v něm vč. klimatických opatření - ztížení vykopávek v blízkosti podzemního vedení, konstrukcí a objektů vč. jejich dočasného zajištění - ztížení pod vodou, v okolí výbušnin, ve stísněných prostorech a pod. - příplatek za lepivost - těžení po vrstvách, pásech a po jiných nutných částech (figurách) - čerpání vody vč. čerpacích jímek, potrubí a pohotovostní čerpací soupravy (viz ustanovení k pol. 1151,2) - potřebné snížení hladiny podzemní vody - těžení a rozpojování jednotlivých balvanů - vytahování a nošení výkopku - ruční vykopávky, odstranění kořenů a napadávek - pažení, vzepření a rozepření vč. přepažování (vyjma pažení záporového a štětových stěn) - úpravu, ochranu a očištění dna, základové spáry, stěn a svahů - udržování výkopiště a jeho ochrana proti vodě - odvedení nebo obvedení vody v okolí výkopiště a ve výkopišti - třídění výkopku - veškeré pomocné konstrukce umožňující provedení vykopávky (příjezdy, sjezdy, nájezdy, lešení, podpěr. konstr., přemostění, zpevněné plochy, zakrytí a pod.) Položka nezahrnuje: - práce spojené s otvírkou zemníku
P | 15 | 12573 | B | VYKOPÁVKY ZE ZEMNÍKŮ A SKLÁDEK TŘ. I | M3 | 150 | 0 | 0 |  |  | 0 | 0 | OTSKP 2024 | 0 | 3 |  |  | 0
PP |  |  |  | ZEMINA ZE ZEMNÍKU
VV |  |  |  | "natěžení a dovoz vhodné zeminy pro AZ z pol.č.17130: 150,0m3 = 150,000 [A] " Celkem 150 = 150,000 [B]
TS |  |  |  | Položka zahrnuje: - vodorovnou a svislou dopravu, přemístění, přeložení, manipulace s výkopkem - kompletní provedení vykopávky nezapažené i zapažené - ošetření výkopiště po celou dobu práce v něm vč. klimatických opatření - ztížení vykopávek v blízkosti podzemního vedení, konstrukcí a objektů vč. jejich dočasného zajištění - ztížení pod vodou, v okolí výbušnin, ve stísněných prostorech a pod. - příplatek za lepivost - těžení po vrstvách, pásech a po jiných nutných částech (figurách) - čerpání vody vč. čerpacích jímek, potrubí a pohotovostní čerpací soupravy (viz ustanovení k pol. 1151,2) - potřebné snížení hladiny podzemní vody - těžení a rozpojování jednotlivých balvanů - vytahování a nošení výkopku - ruční vykopávky, odstranění kořenů a napadávek - pažení, vzepření a rozepření vč. přepažování (vyjma pažení záporového a štětových stěn) - úpravu, ochranu a očištění dna, základové spáry, stěn a svahů - udržování výkopiště a jeho ochrana proti vodě - odvedení nebo obvedení vody v okolí výkopiště a ve výkopišti - třídění výkopku - veškeré pomocné konstrukce umožňující provedení vykopávky (příjezdy, sjezdy, nájezdy, lešení, podpěr. konstr., přemostění, zpevněné plochy, zakrytí a pod.) Položka nezahrnuje: - práce spojené s otvírkou zemníku
P | 16 | 13273A |  | HLOUBENÍ RÝH ŠÍŘ DO 2M PAŽ I NEPAŽ TŘ. I - BEZ DOPRAVY | M3 | 227.925 | 0 | 0 |  |  | 0 | 0 | OTSKP 2024 | 0 | 3 |  |  | 0
PP
VV |  |  |  | "vsakovací rýha: (182,00+5,00)*0,75*1,30+14,00*0,75*0,50 = 187,575 [A] " "propojení na propustné podloží: 30,0m2*1,15+3,0m2*1,95 = 40,350 [B] " "Celkem: A+B = 227,925 [C] " Celkem 227,925 = 227,925 [D]
TS |  |  |  | Položka zahrnuje: - svislou dopravu, přemístění, přeložení, manipulace s výkopkem - kompletní provedení vykopávky nezapažené i zapažené - ošetření výkopiště po celou dobu práce v něm vč. klimatických opatření - ztížení vykopávek v blízkosti podzemního vedení, konstrukcí a objektů vč. jejich dočasného zajištění - ztížení pod vodou, v okolí výbušnin, ve stísněných prostorech a pod. - příplatek za lepivost - těžení po vrstvách, pásech a po jiných nutných částech (figurách) - čerpání vody vč. čerpacích jímek, potrubí a pohotovostní čerpací soupravy (viz ustanovení k pol. 1151,2) - potřebné snížení hladiny podzemní vody - těžení a rozpojování jednotlivých balvanů - vytahování a nošení výkopku - svahování a přesvah. svahů do konečného tvaru, výměna hornin v podloží a v pláni znehodnocené klimatickými vlivy - ruční vykopávky, odstranění kořenů a napadávek - pažení, vzepření a rozepření vč. přepažování (vyjma pažení záporového a štětových stěn) - úpravu, ochranu a očištění dna, základové spáry, stěn a svahů - odvedení nebo obvedení vody v okolí výkopiště a ve výkopišti - třídění výkopku - veškeré pomocné konstrukce umožňující provedení vykopávky (příjezdy, sjezdy, nájezdy, lešení, podpěr. konstr., přemostění, zpevněné plochy, zakrytí a pod.) Položka nezahrnuje: - vodorovnou dopravu - uložení zeminy (na skládku, do násypu) ani poplatky za skládku, vykazují se v položce č.0141**
P | 17 | 17120 |  | ULOŽENÍ SYPANINY DO NÁSYPŮ A NA SKLÁDKY BEZ ZHUTNĚNÍ | M3 | 492.235 | 0 | 0 |  |  | 0 | 0 | OTSKP 2024 | 0 | 3 |  |  | 0
PP
VV |  |  |  | "uložení výkopu na skládku z pol.č.12373A, 13273A: 264,31m3+227,925m3 = 492,235 [A] " Celkem 492,235 = 492,235 [B]
TS |  |  |  | Položka zahrnuje: - kompletní provedení zemní konstrukce do předepsaného tvaru - ošetření úložiště po celou dobu práce v něm vč. klimatických opatření - ztížení v okolí vedení, konstrukcí a objektů a jejich dočasné zajištění - ztížení provádění ve ztížených podmínkách a stísněných prostorech - ztížené ukládání sypaniny pod vodu - ukládání po vrstvách a po jiných nutných částech (figurách) vč. dosypávek - spouštění a nošení materiálu - úprava, očištění a ochrana podloží a svahů - svahování, uzavírání povrchů svahů - udržování úložiště a jeho ochrana proti vodě - odvedení nebo obvedení vody v okolí úložiště a v úložišti - veškeré pomocné konstrukce umožňující provedení zemní konstrukce (příjezdy, sjezdy, nájezdy, lešení, podpěrné konstrukce, přemostění, zpevněné plochy, zakrytí a pod.) Položka nezahrnuje: - x
P | 18 | 17130 |  | ULOŽENÍ SYPANINY DO NÁSYPŮ V AKTIVNÍ ZÓNĚ SE ZHUTNĚNÍM | M3 | 150 | 0 | 0 |  |  | 0 | 0 | OTSKP 2024 | 0 | 3 |  |  | 0
PP |  |  |  | POLOŽKA BUDE ČERPÁNA SE SOUHLASEM TDS A INVESTORA
VV |  |  |  | "ze situace: 500,0m2*0,30 = 150,000 [A] " Celkem 150 = 150,000 [B]
TS |  |  |  | Položka zahrnuje: - kompletní provedení zemní konstrukce do předepsaného tvaru - ošetření úložiště po celou dobu práce v něm vč. klimatických opatření - ztížení v okolí vedení, konstrukcí a objektů a jejich dočasné zajištění - ztížení provádění ve ztížených podmínkách a stísněných prostorech - ztížené ukládání sypaniny pod vodu - ukládání po vrstvách a po jiných nutných částech (figurách) vč. dosypávek - spouštění a nošení materiálu - úprava, očištění a ochrana podloží a svahů - svahování, uzavírání povrchů svahů - udržování úložiště a jeho ochrana proti vodě - odvedení nebo obvedení vody v okolí úložiště a v úložišti - veškeré pomocné konstrukce umožňující provedení zemní konstrukce (příjezdy, sjezdy, nájezdy, lešení, podpěrné konstrukce, přemostění, zpevněné plochy, zakrytí a pod.) Položka nezahrnuje: - x
P | 19 | 18110 |  | ÚPRAVA PLÁNĚ SE ZHUTNĚNÍM V HORNINĚ TŘ. I | M2 | 2080 | 0 | 0 |  |  | 0 | 0 | OTSKP 2024 | 0 | 3 |  |  | 0
PP
VV |  |  |  | "ze situace: 2080,0m2 = 2080,000 [A] " Celkem 2080 = 2080,000 [B]
TS |  |  |  | Položka zahrnuje: - úpravu pláně včetně vyrovnání výškových rozdílů. Míru zhutnění určuje projekt. Položka nezahrnuje: - x
P | 20 | 18230 |  | ROZPROSTŘENÍ ORNICE V ROVINĚ | M3 | 79.2 | 0 | 0 |  |  | 0 | 0 | OTSKP 2024 | 0 | 3 |  |  | 0
PP
VV |  |  |  | "ze situace: 264,0m2*0,30 = 79,200 [A] " Celkem 79,2 = 79,200 [B]
TS |  |  |  | Položka zahrnuje: - nutné přemístění ornice z dočasných skládek vzdálených do 50m - rozprostření ornice v předepsané tloušťce v rovině a ve svahu do 1:5
P | 21 | 18241 |  | ZALOŽENÍ TRÁVNÍKU RUČNÍM VÝSEVEM | M2 | 264 | 0 | 0 |  |  | 0 | 0 | OTSKP 2024 | 0 | 3 |  |  | 0
PP
VV |  |  |  | "z pol.č.18230: 264,0m2 = 264,000 [A] " Celkem 264 = 264,000 [B]
TS |  |  |  | Položka zahrnuje: - dodání předepsané travní směsi, její výsev na ornici, zalévání, první pokosení, to vše bez ohledu na sklon terénu Položka nezahrnuje: - x
SD |  | 2 |  | Základy | [6 empty] | 0 | 0
P | 22 | 21152 |  | SANAČNÍ ŽEBRA Z KAMENIVA DRCENÉHO ŠD | M3 | 227.925 | 0 | 0 |  |  | 0 | 0 | OTSKP 2024 | 0 | 3 |  |  | 0
PP
VV |  |  |  | "ze situace a řezů, vsakovací rýha vč. propojení na propustné podloží: (182,00+5,00)*0,75*1,30+14,00*0,75*0,50+30,0m2*1,15+3,0m2*1,95 = 227,925 [A] " Celkem 227,925 = 227,925 [B]
TS |  |  |  | Položka zahrnuje: - dodávku a uložení předepsaného kameniva - mimostaveništní a vnitrostaveništní dopravu, - není-li v zadávací dokumentaci uvedeno jinak, jedná se o nakupovaný materiál. Položka nezahrnuje: - x
P | 23 | 21157 |  | SANAČNÍ ŽEBRA Z KAMENIVA TĚŽENÉHO | M3 | 15.075 | 0 | 0 |  |  | 0 | 0 | OTSKP 2024 | 0 | 3 |  |  | 0
PP
VV |  |  |  | "vsakovací rýha, filtrační vrstva: (187,00+14,00)*0,75*0,10 = 15,075 [A] " Celkem 15,075 = 15,075 [B]
TS |  |  |  | Položka zahrnuje: - dodávku a uložení předepsaného kameniva - mimostaveništní a vnitrostaveništní dopravu, - není-li v zadávací dokumentaci uvedeno jinak, jedná se o nakupovaný materiál. Položka nezahrnuje: - x
P | 24 | 21197 |  | OPLÁŠTĚNÍ ODVODŇOVACÍCH ŽEBER Z GEOTEXTILIE | M2 | 1021.75 | 0 | 0 |  |  | 0 | 0 | OTSKP 2024 | 0 | 3 |  |  | 0
PP |  |  |  | TYP S1
VV |  |  |  | "opláštění trativodu z pol.č.26263: 35,00*2,00 = 70,000 [A] " "vsakovací rýha z pol.č.21152: 187,00*4,85+14,00*3,20 = 951,750 [B] " "Celkem: A+B = 1021,750 [C] " Celkem 1021,75 = 1021,750 [D]
TS |  |  |  | Položka zahrnuje: - dodávku a uložení předepsané fólie včetně potřebných přesahů - mimostaveništní a vnitrostaveništní dopravu Položka nezahrnuje: - x Způsob měření: - přesahy se nezapočítávají do výměry
P | 25 | 21263 |  | TRATIVODY KOMPLET Z TRUB Z PLAST HM DN DO 150MM | M | 35 | 0 | 0 |  |  | 0 | 0 | OTSKP 2024 | 0 | 3 |  |  | 0
PP
VV |  |  |  | "ze situace, parkovací stání: 35,0m = 35,000 [A] " Celkem 35 = 35,000 [B]
TS |  |  |  | Položka zahrnuje: - platí pro kompletní konstrukce trativodů: - výkop rýhy předepsaného tvaru v dané třídě těžitelnosti, výplň, zásyp trativodu včetně dopravy, uložení přebytečného materiálu, dodávky předepsaného materiálu pro výplň a zásyp - zřízení spojovací vrstvy - zřízení podkladu a lože trativodu z předepsaného materiálu - dodávka a uložení trativodu předepsaného materiálu a profilu - obsyp trativodu předepsaným materiálem - ukončení trativodu zaústěním do potrubí nebo vodoteče, případně vybudování ukončujícího objektu (kapličky) dle VL - veškerý materiál, výrobky a polotovary, včetně mimostaveništní a vnitrostaveništní dopravy Položka nezahrnuje: - opláštění z geotextilie, fólie
P | 26 | 27210.R |  | ZÁKLADY Z DÍLCŮ KOMPOZITOVÝCH | KUS | 1 | 0 | 0 |  |  | 0 | 0 | R - položka R | 0 | 3 |  |  | 0
PP |  |  |  | Plastová základna z polykarbonátu s ocelovým rámem z pozinkované oceli nebo oceli s povrchovou úpravou o rozměrech 950 x 810 x 700 mm. Součástí základny jsou vylamovací prvky pro protažení kabelových průchodek.
VV |  |  |  | "pro nabíjecí stanici elektromobilu: 1ks = 1,000 [A] " Celkem 1 = 1,000 [B]
TS |  |  |  | - dodání dílce požadovaného tvaru a vlastností, jeho skladování, doprava a osazení do definitivní polohy, včetně komplexní technologie výroby a montáže dílců, ošetření a ochrana dílců, - u dílců železobetonových a předpjatých veškerá výztuž, případně i tuhé kovové prvky a závěsná oka, - úpravy a zařízení pro uložení a transport dílce, - veškeré požadované úpravy dílců, včetně doplňkových konstrukcí a vybavení, - sestavení dílce na stavbě včetně montážních zařízení, plošin a prahů a pod., - výplň, těsnění a tmelení spár a spojů, - očištění a ošetření úložných ploch, - zednické výpomoce pro montáž dílců, - označení dílce výrobním štítkem nebo jiným způsobem, - úpravy dílce pro dodržení požadované přesnosti jeho osazení, včetně případných měření, - veškerá zařízení pro zajištění stability v každém okamžiku, - další práce dané případně specifikací k příslušnému prefabrik. dílci (úprava pohledových ploch, příp. rubových ploch, osazení měřících zařízení, zkoušení a měření dílců a pod.).
SD |  | 4 |  | Vodorovné konstrukce | [6 empty] | 0 | 0
P | 27 | 45157 |  | PODKLADNÍ A VÝPLŇOVÉ VRSTVY Z KAMENIVA TĚŽENÉHO | M3 | 0.228 | 0 | 0 |  |  | 0 | 0 | OTSKP 2024 | 0 | 3 |  |  | 0
PP
VV |  |  |  | "pod základ nabíjecí stanice: 0,95*0,80*0,30 = 0,228 [A] " Celkem 0,228 = 0,228 [B]
TS |  |  |  | Položka zahrnuje: - dodávku předepsaného kameniva - mimostaveništní a vnitrostaveništní dopravu a jeho uložení - není-li v zadávací dokumentaci uvedeno jinak, jedná se o nakupovaný materiál Položka nezahrnuje: - x
SD |  | 5 |  | Komunikace | [6 empty] | 0 | 0
P | 28 | 56313 |  | VOZOVKOVÉ VRSTVY Z MECHANICKY ZPEVNĚNÉHO KAMENIVA TL. DO 150MM | M2 | 1336 | 0 | 0 |  |  | 0 | 0 | OTSKP 2024 | 0 | 3 |  |  | 0
PP
VV |  |  |  | "ze sitace: 1336,0m2 = 1336,000 [A] " Celkem 1336 = 1336,000 [B]
TS |  |  |  | Položka zahrnuje: - dodání kameniva předepsané kvality a zrnitosti - rozprostření a zhutnění vrstvy v předepsané tloušťce - zřízení vrstvy bez rozlišení šířky, pokládání vrstvy po etapách Položka nezahrnuje: - postřiky, nátěry
P | 29 | 56324 |  | VOZOVKOVÉ VRSTVY Z VIBROVANÉHO ŠTĚRKU TL. DO 200MM | M2 | 178 | 0 | 0 |  |  | 0 | 0 | OTSKP 2024 | 0 | 3 |  |  | 0
PP
VV |  |  |  | "parkovací stání, pod dlažbu z pol.č.582612, 582615: 167,0m2+11,0m2 = 178,000 [A] " Celkem 178 = 178,000 [B]
TS |  |  |  | Položka zahrnuje: - dodání kameniva předepsané kvality a zrnitosti - rozprostření a zhutnění vrstvy v předepsané tloušťce - zřízení vrstvy bez rozlišení šířky, pokládání vrstvy po etapách Položka nezahrnuje: - postřiky, nátěry
P | 30 | 56330 |  | VOZOVKOVÉ VRSTVY ZE ŠTĚRKODRTI | M3 | 441.5 | 0 | 0 |  |  | 0 | 0 | OTSKP 2024 | 0 | 3 |  |  | 0
PP
VV |  |  |  | "`ze situace a řezů` " "vozovka asfalt: 1751,0m2*0,20 = 350,200 [A] " "parkovací stání: 178,0m2*0,15 = 26,700 [B] " "chodník: 71,0m2*0,20 = 14,200 [C] " "panely: 252,0m2*0,20 = 50,400 [D] " "Celkem: A+B+C+D = 441,500 [E] " Celkem 441,5 = 441,500 [G]
TS |  |  |  | Položka zahrnuje: - dodání kameniva předepsané kvality a zrnitosti - rozprostření a zhutnění vrstvy v předepsané tloušťce - zřízení vrstvy bez rozlišení šířky, pokládání vrstvy po etapách Položka nezahrnuje: - postřiky, nátěry
P | 31 | 572123 |  | INFILTRAČNÍ POSTŘIK Z EMULZE DO 1,0KG/M2 | M2 | 1307 | 0 | 0 |  |  | 0 | 0 | OTSKP 2024 | 0 | 3 |  |  | 0
PP |  |  |  | 0,7KG/M2
VV |  |  |  | "pod ACP z pol.č.574E76: 1307,0m2 = 1307,000 [A] " Celkem 1307 = 1307,000 [B]
TS |  |  |  | Položka zahrnuje: - dodání všech předepsaných materiálů pro postřiky v předepsaném množství - provedení dle předepsaného technologického předpisu - zřízení vrstvy bez rozlišení šířky, pokládání vrstvy po etapách - úpravu napojení, ukončení Položka nezahrnuje: - x
P | 32 | 572213 |  | SPOJOVACÍ POSTŘIK Z EMULZE DO 0,5KG/M2 | M2 | 1292 | 0 | 0 |  |  | 0 | 0 | OTSKP 2024 | 0 | 3 |  |  | 0
PP |  |  |  | 0,3KG/M2
VV |  |  |  | "pod ACO z pol.č.574A33: 1292,0m2 = 1292,000 [A] " Celkem 1292 = 1292,000 [B]
TS |  |  |  | Položka zahrnuje: - dodání všech předepsaných materiálů pro postřiky v předepsaném množství - provedení dle předepsaného technologického předpisu - zřízení vrstvy bez rozlišení šířky, pokládání vrstvy po etapách - úpravu napojení, ukončení Položka nezahrnuje: - x
P | 33 | 574A33 |  | ASFALTOVÝ BETON PRO OBRUSNÉ VRSTVY ACO 11 TL. 40MM | M2 | 1292 | 0 | 0 |  |  | 0 | 0 | OTSKP 2024 | 0 | 3 |  |  | 0
PP
VV |  |  |  | "ze situace: 1292,0m2 = 1292,000 [A] " Celkem 1292 = 1292,000 [B]
TS |  |  |  | Položka zahrnuje: - dodání směsi v požadované kvalitě - očištění podkladu - uložení směsi dle předepsaného technologického předpisu, zhutnění vrstvy v předepsané tloušťce - zřízení vrstvy bez rozlišení šířky, pokládání vrstvy po etapách, včetně pracovních spar a spojů - úpravu napojení, ukončení podél obrubníků, dilatačních zařízení, odvodňovacích proužků, odvodňovačů, vpustí, šachet a pod. Položka nezahrnuje: - postřiky, nátěry - těsnění podél obrubníků, dilatačních zařízení, odvodňovacích proužků, odvodňovačů, vpustí, šachet a pod.
P | 34 | 574E76 |  | ASFALTOVÝ BETON PRO PODKLADNÍ VRSTVY ACP 16+, 16S TL. 80MM | M2 | 1307 | 0 | 0 |  |  | 0 | 0 | OTSKP 2024 | 0 | 3 |  |  | 0
PP |  |  |  | ACP 16+
VV |  |  |  | "ze situace: 1307,0m2 = 1307,000 [A] " Celkem 1307 = 1307,000 [B]
TS |  |  |  | Položka zahrnuje: - dodání směsi v požadované kvalitě - očištění podkladu - uložení směsi dle předepsaného technologického předpisu, zhutnění vrstvy v předepsané tloušťce - zřízení vrstvy bez rozlišení šířky, pokládání vrstvy po etapách, včetně pracovních spar a spojů - úpravu napojení, ukončení podél obrubníků, dilatačních zařízení, odvodňovacích proužků, odvodňovačů, vpustí, šachet a pod. Položka nezahrnuje: - postřiky, nátěry - těsnění podél obrubníků, dilatačních zařízení, odvodňovacích proužků, odvodňovačů, vpustí, šachet a pod.
P | 35 | 57621 |  | POSYP KAMENIVEM DRCENÝM 5KG/M2 | M2 | 1307 | 0 | 0 |  |  | 0 | 0 | OTSKP 2024 | 0 | 3 |  |  | 0
PP |  |  |  | 3,0KG/M2
VV |  |  |  | "na infiltrační postřik z pol.č.572123: 1307,0m2 = 1307,000 [A] " Celkem 1307 = 1307,000 [B]
TS |  |  |  | Položka zahrnuje: - dodání kameniva předepsané kvality a zrnitosti - posyp předepsaným množstvím Položka nezahrnuje: - x
P | 36 | 582611 |  | KRYTY Z BETON DLAŽDIC SE ZÁMKEM ŠEDÝCH TL 60MM DO LOŽE Z KAM | M2 | 71 | 0 | 0 |  |  | 0 | 0 | OTSKP 2024 | 0 | 3 |  |  | 0
PP
VV |  |  |  | "ze situace, chodník: 71,0m2 = 71,000 [A] " Celkem 71 = 71,000 [B]
TS |  |  |  | Položka zahrnuje: - dodání dlažebního materiálu v požadované kvalitě, dodání materiálu pro předepsané lože v tloušťce předepsané dokumentací a pro předepsanou výplň spar - očištění podkladu - uložení dlažby dle předepsaného technologického předpisu včetně předepsané podkladní vrstvy a předepsané výplně spar - zřízení vrstvy bez rozlišení šířky, pokládání vrstvy po etapách - úpravu napojení, ukončení podél obrubníků, dilatačních zařízení, odvodňovacích proužků, odvodňovačů, vpustí, šachet a pod., nestanoví-li zadávací dokumentace jinak Položka nezahrnuje: - postřiky, nátěry - těsnění podél obrubníků, dilatačních zařízení, odvodňovacích proužků, odvodňovačů, vpustí, šachet a pod.
P | 37 | 582612 |  | KRYTY Z BETON DLAŽDIC SE ZÁMKEM ŠEDÝCH TL 80MM DO LOŽE Z KAM | M2 | 167 | 0 | 0 |  |  | 0 | 0 | OTSKP 2024 | 0 | 3 |  |  | 0
PP |  |  |  | VEGETAČNÍ ZÁMKOVÁ DLAŽBA (ŠIROKÁ SPÁRA)
VV |  |  |  | "ze situace, parkovací stání: 167,0m2 = 167,000 [A] " Celkem 167 = 167,000 [B]
TS |  |  |  | Položka zahrnuje: - dodání dlažebního materiálu v požadované kvalitě, dodání materiálu pro předepsané lože v tloušťce předepsané dokumentací a pro předepsanou výplň spar - očištění podkladu - uložení dlažby dle předepsaného technologického předpisu včetně předepsané podkladní vrstvy a předepsané výplně spar - zřízení vrstvy bez rozlišení šířky, pokládání vrstvy po etapách - úpravu napojení, ukončení podél obrubníků, dilatačních zařízení, odvodňovacích proužků, odvodňovačů, vpustí, šachet a pod., nestanoví-li zadávací dokumentace jinak Položka nezahrnuje: - postřiky, nátěry - těsnění podél obrubníků, dilatačních zařízení, odvodňovacích proužků, odvodňovačů, vpustí, šachet a pod.
P | 38 | 582615 |  | KRYTY Z BETON DLAŽDIC SE ZÁMKEM BAREV TL 80MM DO LOŽE Z KAM | M2 | 11 | 0 | 0 |  |  | 0 | 0 | OTSKP 2024 | 0 | 3 |  |  | 0
PP |  |  |  | VEGETAČNÍ ZÁMKOVÁ DLAŽBA (ŠIROKÁ SPÁRA)
VV |  |  |  | "ze situace, oddělení parkovacích stání: 11,0m2 = 11,000 [A] " Celkem 11 = 11,000 [B]
TS |  |  |  | Položka zahrnuje: - dodání dlažebního materiálu v požadované kvalitě, dodání materiálu pro předepsané lože v tloušťce předepsané dokumentací a pro předepsanou výplň spar - očištění podkladu - uložení dlažby dle předepsaného technologického předpisu včetně předepsané podkladní vrstvy a předepsané výplně spar - zřízení vrstvy bez rozlišení šířky, pokládání vrstvy po etapách - úpravu napojení, ukončení podél obrubníků, dilatačních zařízení, odvodňovacích proužků, odvodňovačů, vpustí, šachet a pod., nestanoví-li zadávací dokumentace jinak Položka nezahrnuje: - postřiky, nátěry - těsnění podél obrubníků, dilatačních zařízení, odvodňovacích proužků, odvodňovačů, vpustí, šachet a pod.
P | 39 | 58303 |  | KRYT ZE SILNIČNÍCH DÍLCŮ (PANELŮ) TL 210MM | M2 | 252 | 0 | 0 |  |  | 0 | 0 | OTSKP 2024 | 0 | 3 |  |  | 0
PP
VV |  |  |  | "ze situace: 7,00*36,00 = 252,000 [A] " Celkem 252 = 252,000 [B]
TS |  |  |  | Položka zahrnuje: - dodání dílců v požadované kvalitě, dodání materiálu pro předepsané lože v tloušťce předepsané dokumentací a pro předepsanou výplň spar - očištění podkladu - uložení dílců dle předepsaného technologického předpisu včetně předepsané podkladní vrstvy a předepsané výplně spar - zřízení vrstvy bez rozlišení šířky, pokládání vrstvy po etapách - úpravu napojení, ukončení podél obrubníků, dilatačních zařízení, odvodňovacích proužků, odvodňovačů, vpustí, šachet a pod., nestanoví-li zadávací dokumentace jinak Položka nezahrnuje: - postřiky, nátěry - těsnění podél obrubníků, dilatačních zařízení, odvodňovacích proužků, odvodňovačů, vpustí, šachet a pod.
SD |  | 8 |  | Potrubí | [6 empty] | 0 | 0
P | 40 | 895822 |  | DRENÁŽNÍ ŠACHTICE KONTROLNÍ Z PLAST DÍLCŮ ŠK 80 | KUS | 1 | 0 | 0 |  |  | 0 | 0 | OTSKP 2024 | 0 | 3 |  |  | 0
PP
VV |  |  |  | "na trativodu, ze situace: 1ks = 1,000 [A] " Celkem 1 = 1,000 [B]
TS |  |  |  | Položka zahrnuje: - poklopy s rámem z předepsaného materiálu a tvaru - předepsané plastové skruže, dno a není-li uvedeno jinak i podkladní vrstvu (z kameniva nebo betonu). - výplň, těsnění a tmelení spár a spojů, - očištění a ošetření úložných ploch, - předepsané podkladní konstrukce Položka nezahrnuje: - x
P | 41 | 89712 |  | VPUSŤ KANALIZAČNÍ ULIČNÍ KOMPLETNÍ Z BETONOVÝCH DÍLCŮ | KUS | 1 | 0 | 0 |  |  | 0 | 0 | OTSKP 2024 | 0 | 3 |  |  | 0
PP
VV |  |  |  | "ze situace: 1ks = 1,000 [A] " Celkem 1 = 1,000 [B]
TS |  |  |  | Položka zahrnuje: - dodávku a osazení předepsaných dílů včetně mříže - výplň, těsnění a tmelení spar a spojů, - opatření povrchů betonu izolací proti zemní vlhkosti v částech, kde přijdou do styku se zeminou nebo kamenivem, - předepsané podkladní konstrukce Položka nezahrnuje: - x
P | 42 | 89921 |  | VÝŠKOVÁ ÚPRAVA POKLOPŮ | KUS | 1 | 0 | 0 |  |  | 0 | 0 | OTSKP 2024 | 0 | 3 |  |  | 0
PP
VV |  |  |  | "ze situace: 1ks = 1,000 [A] " Celkem 1 = 1,000 [B]
TS |  |  |  | Položka zahrnuje: - všechny nutné práce a materiály pro zvýšení nebo snížení zařízení (včetně nutné úpravy stávajícího povrchu vozovky nebo chodníku) Položka nezahrnuje: - x
SD |  | 9 |  | Ostatní konstrukce a práce | [6 empty] | 0 | 0
P | 43 | 914121 |  | DOPRAVNÍ ZNAČKY ZÁKLADNÍ VELIKOSTI OCELOVÉ FÓLIE TŘ 1 - DODÁVKA A MONTÁŽ | KUS | 12 | 0 | 0 |  |  | 0 | 0 | OTSKP 2024 | 0 | 3 |  |  | 0
PP
VV |  |  |  | "ze situace: B11: 2ks, E13: = 2,000 [A] " "2ks, B4: = 2,000 [B] " "1ks, E5: = 1,000 [C] " "1ks, IP12: = 1,000 [D] " "1ks, E8e: = 1,000 [E] " "1ks, E12: = 1,000 [F] " "1ks, IJ7: = 1,000 [G] " "1ks, E1: = 1,000 [H] " "1ks, IP11b: = 1,000 [I] " "1ks = 1,000 [J] " "Celkem: A+B+C+D+E+F+G+H+I+J = 12,000 [K] " Celkem 12 = 12,000 [L]
TS |  |  |  | Položka zahrnuje: - dodávku a montáž značek v požadovaném provedení Položka nezahrnuje: - x
P | 44 | 914123 |  | DOPRAVNÍ ZNAČKY ZÁKLADNÍ VELIKOSTI OCELOVÉ FÓLIE TŘ 1 - DEMONTÁŽ | KUS | 4 | 0 | 0 |  |  | 0 | 0 | OTSKP 2024 | 0 | 3 |  |  | 0
PP |  |  |  | VČ ODVOZU A ULOŽENÍ NA DEPONII MĚSTA RAKOVNÍK
VV |  |  |  | "ze situace: 4ks = 4,000 [A] " Celkem 4 = 4,000 [B]
TS |  |  |  | Položka zahrnuje: - odstranění, demontáž a odklizení materiálu s odvozem na předepsané místo Položka nezahrnuje: - x
P | 45 | 914921 |  | SLOUPKY A STOJKY DOPRAVNÍCH ZNAČEK Z OCEL TRUBEK DO PATKY - DODÁVKA A MONTÁŽ | KUS | 6 | 0 | 0 |  |  | 0 | 0 | OTSKP 2024 | 0 | 3 |  |  | 0
PP
VV |  |  |  | "pro značky z pol.č.914121, ze situace: 6ks = 6,000 [A] " Celkem 6 = 6,000 [B]
TS |  |  |  | Položka zahrnuje: - sloupky - upevňovací zařízení - osazení (betonová patka, zemní práce) Položka nezahrnuje: - x
P | 46 | 914923 |  | SLOUPKY A STOJKY DZ Z OCEL TRUBEK DO PATKY DEMONTÁŽ | KUS | 2 | 0 | 0 |  |  | 0 | 0 | OTSKP 2024 | 0 | 3 |  |  | 0
PP |  |  |  | VČ ODVOZU A ULOŽENÍ NA DEPONII MĚSTA RAKOVNÍK
VV |  |  |  | "ze situace: 2ks = 2,000 [A] " Celkem 2 = 2,000 [B]
TS |  |  |  | Položka zahrnuje: - odstranění, demontáž a odklizení materiálu s odvozem na předepsané místo Položka nezahrnuje: - x
P | 47 | 91551 | A | VODOROVNÉ DOPRAVNÍ ZNAČENÍ - PŘEDEM PŘIPRAVENÉ SYMBOLY | KUS | 2 | 0 | 0 |  |  | 0 | 0 | OTSKP 2024 | 0 | 3 |  |  | 0
PP
VV |  |  |  | "parkovací stání `invalida`, V10f: 2ks = 2,000 [A] " Celkem 2 = 2,000 [B]
TS |  |  |  | Položka zahrnuje: - dodání a pokládku předepsaného symbolu - předznačení a reflexní úpravu Položka nezahrnuje: - x
P | 48 | 91551 | B | VODOROVNÉ DOPRAVNÍ ZNAČENÍ - PŘEDEM PŘIPRAVENÉ SYMBOLY | KUS | 2 | 0 | 0 |  |  | 0 | 0 | OTSKP 2024 | 0 | 3 |  |  | 0
PP
VV |  |  |  | "dobíjecí stanice elektromobilů: 2ks = 2,000 [A] " Celkem 2 = 2,000 [B]
TS |  |  |  | Položka zahrnuje: - dodání a pokládku předepsaného symbolu - předznačení a reflexní úpravu Položka nezahrnuje: - x
P | 49 | 916A1 |  | PARKOVACÍ SLOUPKY A ZÁBRANY KOVOVÉ | KUS | 2 | 0 | 0 |  |  | 0 | 0 | OTSKP 2024 | 0 | 3 |  |  | 0
PP
VV |  |  |  | "ze situace: 2ks = 2,000 [A] " Celkem 2 = 2,000 [B]
TS |  |  |  | Položka zahrnuje: - dodání zařízení v předepsaném provedení včetně jeho osazení Položka nezahrnuje: - x
P | 50 | 917223 |  | SILNIČNÍ A CHODNÍKOVÉ OBRUBY Z BETONOVÝCH OBRUBNÍKŮ ŠÍŘ 100MM | M | 78 | 0 | 0 |  |  | 0 | 0 | OTSKP 2024 | 0 | 3 |  |  | 0
PP
VV |  |  |  | "ze situace: 2,0m+40,0m+36,0m = 78,000 [A] " Celkem 78 = 78,000 [B]
TS |  |  |  | Položka zahrnuje: - dodání a pokládku betonových obrubníků o rozměrech předepsaných zadávací dokumentací - betonové lože i boční betonovou opěrku Položka nezahrnuje: - x
P | 51 | 917224 |  | SILNIČNÍ A CHODNÍKOVÉ OBRUBY Z BETONOVÝCH OBRUBNÍKŮ ŠÍŘ 150MM | M | 108 | 0 | 0 |  |  | 0 | 0 | OTSKP 2024 | 0 | 3 |  |  | 0
PP
VV |  |  |  | "ze situace: 18,0m+11,0m+10,0m+10,0m+59,0m = 108,000 [A] " Celkem 108 = 108,000 [B]
TS |  |  |  | Položka zahrnuje: - dodání a pokládku betonových obrubníků o rozměrech předepsaných zadávací dokumentací - betonové lože i boční betonovou opěrku Položka nezahrnuje: - x
P | 52 | 917224 | A | SILNIČNÍ A CHODNÍKOVÉ OBRUBY Z BETONOVÝCH OBRUBNÍKŮ ŠÍŘ 150MM | M | 34 | 0 | 0 |  |  | 0 | 0 | OTSKP 2024 | 0 | 3 |  |  | 0
PP |  |  |  | NÁJEZDOVÝ
VV |  |  |  | "ze situace: 21,0m+13,0m = 34,000 [A] " Celkem 34 = 34,000 [B]
TS |  |  |  | Položka zahrnuje: - dodání a pokládku betonových obrubníků o rozměrech předepsaných zadávací dokumentací - betonové lože i boční betonovou opěrku Položka nezahrnuje: - x
P | 53 | 931323 |  | TĚSNĚNÍ DILATAČ SPAR ASF ZÁLIVKOU MODIFIK PRŮŘ DO 300MM2 | M | 177 | 0 | 0 |  |  | 0 | 0 | OTSKP 2024 | 0 | 3 |  |  | 0
PP
VV |  |  |  | "12 x 25mm podél obrubníků a panelové plochy: 177,0m = 177,000 [A] " Celkem 177 = 177,000 [B]
TS |  |  |  | Položka zahrnuje: - dodávku a osazení předepsaného materiálu - očištění ploch spáry před úpravou - očištění okolí spáry po úpravě Položka nezahrnuje: - těsnící profil
SD |  | 990 |  | Poplatky za skládky | [6 empty] | 0 | 0
P | 54 | R015111 | 901 | NEOCEŇOVAT - POPLATKY ZA LIKVIDACI ODPADŮ NEKONTAMINOVANÝCH - 17 05 04 VYTĚŽENÉ ZEMINY A HORNINY - I. TŘÍDA TĚŽITELNOSTI VČ. DOPRAVY NA SKLÁDKU A MANIPULACE | T | 1013.67 | 0 | 0 |  |  | 0 | 0 | R - položka R | 0 | 3 |  |  | 0
PP |  |  |  | Evidenční položka
VV |  |  |  | "zemina z pol.č.12373A, 13273A: (264,31m3+227,925m3)*2,0t/m3 = 984,470 [A] " "drn z pol.č.11130: 146,0m2*0,10*2,0t/m3 = 29,200 [B] " "Celkem: A+B = 1013,670 [C] " Celkem 1013,67 = 1013,670 [D]
TS |  |  |  | 1. Položka obsahuje: - veškeré poplatky provozovateli skládky, recyklační linky nebo jiného zařízení na zpracování nebo likvidaci odpadů související s převzetím, uložením, zpracováním nebo likvidací odpadu - náklady spojené s dopravou odpadu z místa stavby na místo převzetí provozovatelem skládky, recyklační linky nebo jiného zařízení na zpracování a likvidaci odpadů, veškerou manipulaci s odpadem 2. Způsob měření: Tunou se rozumí hmotnost odpadu vytříděného v souladu se zákonem č. 541/2020 Sb., o nakládání s odpady, v platném znění.
P | 55 | R015140 | 906 | NEOCEŇOVAT - POPLATKY ZA LIKVIDACI ODPADŮ NEKONTAMINOVANÝCH - 17 01 01 BETON Z DEMOLIC OBJEKTŮ, ZÁKLADŮ TV APOD. VČ. DOPRAVY NA SKLÁDKU A MANIPULACE (PROSTÝ A ARMOVANÝ BETON | T | 265.141 | 0 | 0 |  |  | 0 | 0 | R - položka R | 0 | 3 |  |  | 0
PP |  |  |  | Evidenční položka
VV |  |  |  | "`obrubníky ` " "z pol.č.11351: 8,0m*0,04t/m = 0,320 [A] " "z pol.č.11352: 34,0m*0,1t/m3 = 3,400 [B] " "panely z pol.č.11316A: 103,63m3*2,5t/m3 = 259,075 [C] " "zámková dlažby z pol.č.11318A: 1,02m3*2,3t/m3 = 2,346 [D] " "Celkem: A+B+C+D = 265,141 [E] " Celkem 265,141 = 265,141 [G]
TS |  |  |  | 1. Položka obsahuje: - veškeré poplatky provozovateli skládky, recyklační linky nebo jiného zařízení na zpracování nebo likvidaci odpadů související s převzetím, uložením, zpracováním nebo likvidací odpadu - náklady spojené s dopravou odpadu z místa stavby na místo převzetí provozovatelem skládky, recyklační linky nebo jiného zařízení na zpracování a likvidaci odpadů, veškerou manipulaci s odpadem 2. Způsob měření: Tunou se rozumí hmotnost odpadu vytříděného v souladu se zákonem č. 541/2020 Sb., o nakládání s odpady, v platném znění.
P | 56 | R015330 | 925 | NEOCEŇOVAT - POPLATKY ZA LIKVIDACI ODPADŮ NEKONTAMINOVANÝCH - 17 05 04 KAMENNÁ SUŤ VČ. DOPRAVY NA SKLÁDKU A MANIPULACE | T | 1123.622 | 0 | 0 |  |  | 0 | 0 | R - položka R | 0 | 3 |  |  | 0
PP |  |  |  | Evidenční položka
VV |  |  |  | "z pol.č.11332A: 591,38m3*1,9t/m3 = 1123,622 [A] " Celkem 1123,622 = 1123,622 [B]
TS |  |  |  | 1. Položka obsahuje: - veškeré poplatky provozovateli skládky, recyklační linky nebo jiného zařízení na zpracování nebo likvidaci odpadů související s převzetím, uložením, zpracováním nebo likvidací odpadu - náklady spojené s dopravou odpadu z místa stavby na místo převzetí provozovatelem skládky, recyklační linky nebo jiného zařízení na zpracování a likvidaci odpadů, veškerou manipulaci s odpadem 2. Způsob měření: Tunou se rozumí hmotnost odpadu vytříděného v souladu se zákonem č. 541/2020 Sb., o nakládání s odpady, v platném znění.

## SO 11-51-03
SŽDC05 | [14 empty] | 3
S | Stavba: | 5213520029_zm01 |  | Modernizace ŽST Rakovník - 250515 - VZ | [6 empty] | D.2.1.8 | 0 | AspeEsticon | 0 | 2
O | Objekt: | D.2.1.8 |  | Pozemní komunikace | [9 empty] | 0.15 | 2
Typ | Poř. číslo | Kód položky | Varianta | Název položky | MJ | Množství | Jednotková hmotnost | Celková hmotnost |  |  | Jednotková cena |  | Cenové soustavy | 0.21
Dodávka
[9 empty] | Jednotková | Celkem | Jednotková | Celkem |  |  |  | Počet položek s nulovou cenou | 0
O1 |  | SO 11-51-03 |  | B+R a chodníky SŽ | [6 empty] | 0 | 0
O2 |  | SO 11-51-03.01 |  | B+R a chodníky SŽ | [6 empty] | 0 | 0
SD |  | 0 |  | Všeobecné konstrukce a práce | [6 empty] | 0 | 0
P | 1 | 014201 |  | POPLATKY ZA ZEMNÍK - ZEMINA | M3 | 111 | 0 | 0 |  |  | 0 | 0 | OTSKP 2024 | 0 | 3 |  |  | 0
PP
VV |  |  |  | "dle pol.č.12573.B: 111,0m3 = 111,000 [A] " Celkem 111 = 111,000 [B]
TS |  |  |  | Položka zahrnuje: - veškeré poplatky majiteli zemníku související s nákupem zeminy (nikoliv s otvírkou zemníku) Položka nezahrnuje: - x
P | 2 | 014211 |  | POPLATKY ZA ZEMNÍK - ORNICE | M3 | 72.6 | 0 | 0 |  |  | 0 | 0 | OTSKP 2024 | 0 | 3 |  |  | 0
PP
VV |  |  |  | "dle pol.č.12573.A: 72,6m3 = 72,600 [A] " Celkem 72,6 = 72,600 [B]
TS |  |  |  | Položka zahrnuje: - veškeré poplatky majiteli zemníku související s nákupem zeminy (nikoliv s otvírkou zemníku) Položka nezahrnuje: - x
SD |  | 1 |  | Zemní práce | [6 empty] | 0 | 0
P | 3 | 11130 |  | SEJMUTÍ DRNU | M2 | 132 | 0 | 0 |  |  | 0 | 0 | OTSKP 2024 | 0 | 3 |  |  | 0
PP
VV |  |  |  | "tl. 100mm, ze situace: 84,0m2+25,0m2+23,0m2 = 132,000 [A] " Celkem 132 = 132,000 [B]
TS |  |  |  | Položka zahrnuje: - vodorovnou dopravu a uložení na skládku Položka nezahrnuje: - x
P | 4 | 11313A |  | ODSTRANĚNÍ KRYTU ZPEVNĚNÝCH PLOCH S ASFALTOVÝM POJIVEM - BEZ DOPRAVY | M3 | 24.7 | 0 | 0 |  |  | 0 | 0 | OTSKP 2024 | 0 | 3 |  |  | 0
PP
VV |  |  |  | "ze situace: (6,0m2+241,0m2)*0,10 = 24,700 [A] " Celkem 24,7 = 24,700 [B]
TS |  |  |  | Položka zahrnuje: - veškerou manipulaci s vybouranou sutí a s vybouranými hmotami, kromě vodorovné dopravy, vč. uložení na skládku. Položka nezahrnuje: - vodorovnou dopravu - poplatek za skládku, který se vykazuje v položce 0141** (s výjimkou malého množství bouraného materiálu, kde je možné poplatek zahrnout do jednotkové ceny bourání – tento fakt musí být uveden v doplňujícím textu k položce).
P | 5 | 11318A |  | ODSTRANĚNÍ KRYTU ZPEVNĚNÝCH PLOCH Z DLAŽDIC - BEZ DOPRAVY | M3 | 6.7 | 0 | 0 |  |  | 0 | 0 | OTSKP 2024 | 0 | 3 |  |  | 0
PP
VV |  |  |  | "ze situace: 122,0m2*0,05+10,0m2*0,06 = 6,700 [A] " Celkem 6,7 = 6,700 [B]
TS |  |  |  | Položka zahrnuje: - veškerou manipulaci s vybouranou sutí a s vybouranými hmotami, kromě vodorovné dopravy, vč. uložení na skládku. Položka nezahrnuje: - vodorovnou dopravu - poplatek za skládku, který se vykazuje v položce 0141** (s výjimkou malého množství bouraného materiálu, kde je možné poplatek zahrnout do jednotkové ceny bourání – tento fakt musí být uveden v doplňujícím textu k položce).
P | 6 | 11332A |  | ODSTRANĚNÍ PODKLADŮ ZPEVNĚNÝCH PLOCH Z KAMENIVA NESTMELENÉHO - BEZ DOPRAVY | M3 | 75.8 | 0 | 0 |  |  | 0 | 0 | OTSKP 2024 | 0 | 3 |  |  | 0
PP
VV |  |  |  | "`ze situace` " "asfalt: 247,0m2*0,20 = 49,400 [A] " "bet. dlažba: 132,0m2*0,20 = 26,400 [B] " "Celkem: A+B = 75,800 [C] " Celkem 75,8 = 75,800 [E]
TS |  |  |  | Položka zahrnuje: - veškerou manipulaci s vybouranou sutí a s vybouranými hmotami, kromě vodorovné dopravy, vč. uložení na skládku. Položka nezahrnuje: - vodorovnou dopravu - poplatek za skládku, který se vykazuje v položce 0141** (s výjimkou malého množství bouraného materiálu, kde je možné poplatek zahrnout do jednotkové ceny bourání – tento fakt musí být uveden v doplňujícím textu k položce).
P | 7 | 11351A |  | ODSTRANĚNÍ ZÁHONOVÝCH OBRUBNÍKŮ - BEZ DOPRAVY | M | 7 | 0 | 0 |  |  | 0 | 0 | OTSKP 2024 | 0 | 3 |  |  | 0
PP
VV |  |  |  | "ze situace: 7,0m = 7,000 [A] " Celkem 7 = 7,000 [B]
TS |  |  |  | Položka zahrnuje: - veškerou manipulaci s vybouranou sutí a s vybouranými hmotami, kromě vodorovné dopravy, vč. uložení na skládku. Položka nezahrnuje: - vodorovnou dopravu - poplatek za skládku, který se vykazuje v položce 0141** (s výjimkou malého množství bouraného materiálu, kde je možné poplatek zahrnout do jednotkové ceny bourání – tento fakt musí být uveden v doplňujícím textu k položce).
P | 8 | 12373A |  | ODKOP PRO SPOD STAVBU SILNIC A ŽELEZNIC TŘ. I - BEZ DOPRAVY | M3 | 156.2 | 0 | 0 |  |  | 0 | 0 | OTSKP 2024 | 0 | 3 |  |  | 0
PP
VV |  |  |  | "`ze situace a řezů` " "tl.0,2m: (23,0m2+203,0m2)*0,20 = 45,200 [A] " "pro AZ: 370,0m2*0,30 = 111,000 [B] " "Celkem: A+B = 156,200 [C] " Celkem 156,2 = 156,200 [E]
TS |  |  |  | Položka zahrnuje: - svislou dopravu, přemístění, přeložení, manipulace s výkopkem - kompletní provedení vykopávky nezapažené i zapažené - ošetření výkopiště po celou dobu práce v něm vč. klimatických opatření - ztížení vykopávek v blízkosti podzemního vedení, konstrukcí a objektů vč. jejich dočasného zajištění - ztížení pod vodou, v okolí výbušnin, ve stísněných prostorech a pod. - příplatek za lepivost - těžení po vrstvách, pásech a po jiných nutných částech (figurách) - čerpání vody vč. čerpacích jímek, potrubí a pohotovostní čerpací soupravy (viz ustanovení k pol. 1151,2) - potřebné snížení hladiny podzemní vody - těžení a rozpojování jednotlivých balvanů - vytahování a nošení výkopku - svahování a přesvah. svahů do konečného tvaru, výměna hornin v podloží a v pláni znehodnocené klimatickými vlivy - ruční vykopávky, odstranění kořenů a napadávek - pažení, vzepření a rozepření vč. přepažování (vyjma pažení záporového a štětových stěn) - úpravu, ochranu a očištění dna, základové spáry, stěn a svahů - zhutnění podloží, případně i svahů vč. svahování - zřízení stupňů v podloží a lavic na svazích, není-li pro tyto práce zřízena samostatná položka - udržování výkopiště a jeho ochrana proti vodě - odvedení nebo obvedení vody v okolí výkopiště a ve výkopišti - třídění výkopku - veškeré pomocné konstrukce umožňující provedení vykopávky (příjezdy, sjezdy, nájezdy, lešení, podpěr. konstr., přemostění, zpevněné plochy, zakrytí a pod.) Položka nezahrnuje: - vodorovnou dopravu - nezahrnuje uložení zeminy (na skládku, do násypu) ani poplatky za skládku, vykazují se v položce č.0141**
P | 9 | 12573 | A | VYKOPÁVKY ZE ZEMNÍKŮ A SKLÁDEK TŘ. I | M3 | 72.6 | 0 | 0 |  |  | 0 | 0 | OTSKP 2024 | 0 | 3 |  |  | 0
PP |  |  |  | ORNICE ZE ZEMNÍKU
VV |  |  |  | "nastěžení a dovoz ornice z pol.č.18230: 72,6m3 = 72,600 [A] " Celkem 72,6 = 72,600 [B]
TS |  |  |  | Položka zahrnuje: - vodorovnou a svislou dopravu, přemístění, přeložení, manipulace s výkopkem - kompletní provedení vykopávky nezapažené i zapažené - ošetření výkopiště po celou dobu práce v něm vč. klimatických opatření - ztížení vykopávek v blízkosti podzemního vedení, konstrukcí a objektů vč. jejich dočasného zajištění - ztížení pod vodou, v okolí výbušnin, ve stísněných prostorech a pod. - příplatek za lepivost - těžení po vrstvách, pásech a po jiných nutných částech (figurách) - čerpání vody vč. čerpacích jímek, potrubí a pohotovostní čerpací soupravy (viz ustanovení k pol. 1151,2) - potřebné snížení hladiny podzemní vody - těžení a rozpojování jednotlivých balvanů - vytahování a nošení výkopku - ruční vykopávky, odstranění kořenů a napadávek - pažení, vzepření a rozepření vč. přepažování (vyjma pažení záporového a štětových stěn) - úpravu, ochranu a očištění dna, základové spáry, stěn a svahů - udržování výkopiště a jeho ochrana proti vodě - odvedení nebo obvedení vody v okolí výkopiště a ve výkopišti - třídění výkopku - veškeré pomocné konstrukce umožňující provedení vykopávky (příjezdy, sjezdy, nájezdy, lešení, podpěr. konstr., přemostění, zpevněné plochy, zakrytí a pod.) Položka nezahrnuje: - práce spojené s otvírkou zemníku
P | 10 | 12573 | B | VYKOPÁVKY ZE ZEMNÍKŮ A SKLÁDEK TŘ. I | M3 | 111 | 0 | 0 |  |  | 0 | 0 | OTSKP 2024 | 0 | 3 |  |  | 0
PP |  |  |  | ZEMINA ZE ZEMNÍKU
VV |  |  |  | "natěžení a dovoz vhodné zeminy pro AZ z pol.č.17130: 111,0m3 = 111,000 [A] " Celkem 111 = 111,000 [B]
TS |  |  |  | Položka zahrnuje: - vodorovnou a svislou dopravu, přemístění, přeložení, manipulace s výkopkem - kompletní provedení vykopávky nezapažené i zapažené - ošetření výkopiště po celou dobu práce v něm vč. klimatických opatření - ztížení vykopávek v blízkosti podzemního vedení, konstrukcí a objektů vč. jejich dočasného zajištění - ztížení pod vodou, v okolí výbušnin, ve stísněných prostorech a pod. - příplatek za lepivost - těžení po vrstvách, pásech a po jiných nutných částech (figurách) - čerpání vody vč. čerpacích jímek, potrubí a pohotovostní čerpací soupravy (viz ustanovení k pol. 1151,2) - potřebné snížení hladiny podzemní vody - těžení a rozpojování jednotlivých balvanů - vytahování a nošení výkopku - ruční vykopávky, odstranění kořenů a napadávek - pažení, vzepření a rozepření vč. přepažování (vyjma pažení záporového a štětových stěn) - úpravu, ochranu a očištění dna, základové spáry, stěn a svahů - udržování výkopiště a jeho ochrana proti vodě - odvedení nebo obvedení vody v okolí výkopiště a ve výkopišti - třídění výkopku - veškeré pomocné konstrukce umožňující provedení vykopávky (příjezdy, sjezdy, nájezdy, lešení, podpěr. konstr., přemostění, zpevněné plochy, zakrytí a pod.) Položka nezahrnuje: - práce spojené s otvírkou zemníku
P | 11 | 12573 | C | VYKOPÁVKY ZE ZEMNÍKŮ A SKLÁDEK TŘ. I | M3 | 113.48 | 0 | 0 |  |  | 0 | 0 | OTSKP 2024 | 0 | 3 |  |  | 0
PP |  |  |  | ZEMINA Z DEPONIE
VV |  |  |  | "natěžení a dovoz zeminy pro zásyp z pol.č.17411: 113,48m3 = 113,480 [A] " Celkem 113,48 = 113,480 [B]
TS |  |  |  | Položka zahrnuje: - vodorovnou a svislou dopravu, přemístění, přeložení, manipulace s výkopkem - kompletní provedení vykopávky nezapažené i zapažené - ošetření výkopiště po celou dobu práce v něm vč. klimatických opatření - ztížení vykopávek v blízkosti podzemního vedení, konstrukcí a objektů vč. jejich dočasného zajištění - ztížení pod vodou, v okolí výbušnin, ve stísněných prostorech a pod. - příplatek za lepivost - těžení po vrstvách, pásech a po jiných nutných částech (figurách) - čerpání vody vč. čerpacích jímek, potrubí a pohotovostní čerpací soupravy (viz ustanovení k pol. 1151,2) - potřebné snížení hladiny podzemní vody - těžení a rozpojování jednotlivých balvanů - vytahování a nošení výkopku - ruční vykopávky, odstranění kořenů a napadávek - pažení, vzepření a rozepření vč. přepažování (vyjma pažení záporového a štětových stěn) - úpravu, ochranu a očištění dna, základové spáry, stěn a svahů - udržování výkopiště a jeho ochrana proti vodě - odvedení nebo obvedení vody v okolí výkopiště a ve výkopišti - třídění výkopku - veškeré pomocné konstrukce umožňující provedení vykopávky (příjezdy, sjezdy, nájezdy, lešení, podpěr. konstr., přemostění, zpevněné plochy, zakrytí a pod.) Položka nezahrnuje: - práce spojené s otvírkou zemníku
P | 12 | 13173A |  | HLOUBENÍ JAM ZAPAŽ I NEPAŽ TŘ. I - BEZ DOPRAVY | M3 | 200 | 0 | 0 |  |  | 0 | 0 | OTSKP 2024 | 0 | 3 |  |  | 0
PP
VV |  |  |  | "vsakovací objekt, ze situace a řezů: 12,50*16,0m2 = 200,000 [A] " Celkem 200 = 200,000 [B]
TS |  |  |  | Položka zahrnuje: - svislou dopravu, přemístění, přeložení, manipulace s výkopkem - kompletní provedení vykopávky nezapažené i zapažené - ošetření výkopiště po celou dobu práce v něm vč. klimatických opatření - ztížení vykopávek v blízkosti podzemního vedení, konstrukcí a objektů vč. jejich dočasného zajištění - ztížení pod vodou, v okolí výbušnin, ve stísněných prostorech a pod. - příplatek za lepivost - těžení po vrstvách, pásech a po jiných nutných částech (figurách) - čerpání vody vč. čerpacích jímek, potrubí a pohotovostní čerpací soupravy (viz ustanovení k pol. 1151,2) - potřebné snížení hladiny podzemní vody - těžení a rozpojování jednotlivých balvanů - vytahování a nošení výkopku - svahování a přesvah. svahů do konečného tvaru, výměna hornin v podloží a v pláni znehodnocené klimatickými vlivy - ruční vykopávky, odstranění kořenů a napadávek - pažení, vzepření a rozepření vč. přepažování (vyjma pažení záporového a štětových stěn) - úpravu, ochranu a očištění dna, základové spáry, stěn a svahů - odvedení nebo obvedení vody v okolí výkopiště a ve výkopišti - třídění výkopku - veškeré pomocné konstrukce umožňující provedení vykopávky (příjezdy, sjezdy, nájezdy, lešení, podpěr. konstr., přemostění, zpevněné plochy, zakrytí a pod.) Položka nezahrnuje: - vodorovnou dopravu - uložení zeminy (na skládku, do násypu) ani poplatky za skládku, vykazují se v položce č.0141**
P | 13 | 13273A |  | HLOUBENÍ RÝH ŠÍŘ DO 2M PAŽ I NEPAŽ TŘ. I - BEZ DOPRAVY | M3 | 16.8 | 0 | 0 |  |  | 0 | 0 | OTSKP 2024 | 0 | 3 |  |  | 0
PP
VV |  |  |  | "plast DN150,200: 24,00*1,00*0,70 = 16,800 [A] " Celkem 16,8 = 16,800 [B]
TS |  |  |  | Položka zahrnuje: - svislou dopravu, přemístění, přeložení, manipulace s výkopkem - kompletní provedení vykopávky nezapažené i zapažené - ošetření výkopiště po celou dobu práce v něm vč. klimatických opatření - ztížení vykopávek v blízkosti podzemního vedení, konstrukcí a objektů vč. jejich dočasného zajištění - ztížení pod vodou, v okolí výbušnin, ve stísněných prostorech a pod. - příplatek za lepivost - těžení po vrstvách, pásech a po jiných nutných částech (figurách) - čerpání vody vč. čerpacích jímek, potrubí a pohotovostní čerpací soupravy (viz ustanovení k pol. 1151,2) - potřebné snížení hladiny podzemní vody - těžení a rozpojování jednotlivých balvanů - vytahování a nošení výkopku - svahování a přesvah. svahů do konečného tvaru, výměna hornin v podloží a v pláni znehodnocené klimatickými vlivy - ruční vykopávky, odstranění kořenů a napadávek - pažení, vzepření a rozepření vč. přepažování (vyjma pažení záporového a štětových stěn) - úpravu, ochranu a očištění dna, základové spáry, stěn a svahů - odvedení nebo obvedení vody v okolí výkopiště a ve výkopišti - třídění výkopku - veškeré pomocné konstrukce umožňující provedení vykopávky (příjezdy, sjezdy, nájezdy, lešení, podpěr. konstr., přemostění, zpevněné plochy, zakrytí a pod.) Položka nezahrnuje: - vodorovnou dopravu - uložení zeminy (na skládku, do násypu) ani poplatky za skládku, vykazují se v položce č.0141**
P | 14 | 17120 | A | ULOŽENÍ SYPANINY DO NÁSYPŮ A NA SKLÁDKY BEZ ZHUTNĚNÍ | M3 | 373 | 0 | 0 |  |  | 0 | 0 | OTSKP 2024 | 0 | 3 |  |  | 0
PP |  |  |  | DEPONIE/SKLÁDKA
VV |  |  |  | "uložení výkopu na skládku/deponii z pol.č.12373A, 13173A, 13273A: 156,2m3+200,0m3+16,8m3 = 373,000 [A] " Celkem 373 = 373,000 [B]
TS |  |  |  | Položka zahrnuje: - kompletní provedení zemní konstrukce do předepsaného tvaru - ošetření úložiště po celou dobu práce v něm vč. klimatických opatření - ztížení v okolí vedení, konstrukcí a objektů a jejich dočasné zajištění - ztížení provádění ve ztížených podmínkách a stísněných prostorech - ztížené ukládání sypaniny pod vodu - ukládání po vrstvách a po jiných nutných částech (figurách) vč. dosypávek - spouštění a nošení materiálu - úprava, očištění a ochrana podloží a svahů - svahování, uzavírání povrchů svahů - udržování úložiště a jeho ochrana proti vodě - odvedení nebo obvedení vody v okolí úložiště a v úložišti - veškeré pomocné konstrukce umožňující provedení zemní konstrukce (příjezdy, sjezdy, nájezdy, lešení, podpěrné konstrukce, přemostění, zpevněné plochy, zakrytí a pod.) Položka nezahrnuje: - x
P | 15 | 17120 | B | ULOŽENÍ SYPANINY DO NÁSYPŮ A NA SKLÁDKY BEZ ZHUTNĚNÍ | M3 | 34.2 | 0 | 0 |  |  | 0 | 0 | OTSKP 2024 | 0 | 3 |  |  | 0
PP |  |  |  | NÁSYP
VV |  |  |  | "`ze situace a řezů` " "tl. 0,1m: 122,0m2*0,10 = 12,200 [A] " "tl. 0,2m: (16,0m2+94,0m2)*0,20 = 22,000 [B] " "Celkem: A+B = 34,200 [C] " Celkem 34,2 = 34,200 [E]
TS |  |  |  | Položka zahrnuje: - kompletní provedení zemní konstrukce do předepsaného tvaru - ošetření úložiště po celou dobu práce v něm vč. klimatických opatření - ztížení v okolí vedení, konstrukcí a objektů a jejich dočasné zajištění - ztížení provádění ve ztížených podmínkách a stísněných prostorech - ztížené ukládání sypaniny pod vodu - ukládání po vrstvách a po jiných nutných částech (figurách) vč. dosypávek - spouštění a nošení materiálu - úprava, očištění a ochrana podloží a svahů - svahování, uzavírání povrchů svahů - udržování úložiště a jeho ochrana proti vodě - odvedení nebo obvedení vody v okolí úložiště a v úložišti - veškeré pomocné konstrukce umožňující provedení zemní konstrukce (příjezdy, sjezdy, nájezdy, lešení, podpěrné konstrukce, přemostění, zpevněné plochy, zakrytí a pod.) Položka nezahrnuje: - x
P | 16 | 17130 |  | ULOŽENÍ SYPANINY DO NÁSYPŮ V AKTIVNÍ ZÓNĚ SE ZHUTNĚNÍM | M3 | 111 | 0 | 0 |  |  | 0 | 0 | OTSKP 2024 | 0 | 3 |  |  | 0
PP |  |  |  | POLOŽKA BUDE ČERPÁNA SE SOUHLASEM TDS A INVESTORA
VV |  |  |  | "ze situace: 370,0m2*0,30 = 111,000 [A] " Celkem 111 = 111,000 [B]
TS |  |  |  | Položka zahrnuje: - kompletní provedení zemní konstrukce do předepsaného tvaru - ošetření úložiště po celou dobu práce v něm vč. klimatických opatření - ztížení v okolí vedení, konstrukcí a objektů a jejich dočasné zajištění - ztížení provádění ve ztížených podmínkách a stísněných prostorech - ztížené ukládání sypaniny pod vodu - ukládání po vrstvách a po jiných nutných částech (figurách) vč. dosypávek - spouštění a nošení materiálu - úprava, očištění a ochrana podloží a svahů - svahování, uzavírání povrchů svahů - udržování úložiště a jeho ochrana proti vodě - odvedení nebo obvedení vody v okolí úložiště a v úložišti - veškeré pomocné konstrukce umožňující provedení zemní konstrukce (příjezdy, sjezdy, nájezdy, lešení, podpěrné konstrukce, přemostění, zpevněné plochy, zakrytí a pod.) Položka nezahrnuje: - x
P | 17 | 17411 |  | ZÁSYP JAM A RÝH ZEMINOU SE ZHUTNĚNÍM | M3 | 113.48 | 0 | 0 |  |  | 0 | 0 | OTSKP 2024 | 0 | 3 |  |  | 0
PP
VV |  |  |  | "potrubí DN200: 24,00*0,70*0,40 = 6,720 [A] " "vsakovací objekt: (1,63m2+1,55m2)*10,50+(6,67m2+6,67m2)*5,50 = 106,760 [B] " "Celkem: A+B = 113,480 [C] " Celkem 113,48 = 113,480 [D]
TS |  |  |  | Položka zahrnuje: - kompletní provedení zemní konstrukce vč. výběru vhodného materiálu - úprava ukládaného materiálu vlhčením, tříděním, promícháním nebo vysoušením, příp. jiné úpravy za účelem zlepšení jeho mech. vlastností - hutnění i různé míry hutnění - ošetření úložiště po celou dobu práce v něm vč. klimatických opatření - ztížení v okolí vedení, konstrukcí a objektů a jejich dočasné zajištění - ztížení provádění vč. hutnění ve ztížených podmínkách a stísněných prostorech - ztížené ukládání sypaniny pod vodu - ukládání po vrstvách a po jiných nutných částech (figurách) vč. dosypávek - spouštění a nošení materiálu - výměna částí zemní konstrukce znehodnocené klimatickými vlivy - ruční hutnění - udržování úložiště a jeho ochrana proti vodě - odvedení nebo obvedení vody v okolí úložiště a v úložišti - veškeré pomocné konstrukce umožňující provedení zemní konstrukce (příjezdy, sjezdy, nájezdy, lešení, podpěrné konstrukce, přemostění, zpevněné plochy, zakrytí a pod.) Položka nezahrnuje: - x
P | 18 | 17581 | A | OBSYP POTRUBÍ A OBJEKTŮ Z NAKUPOVANÝCH MATERIÁLŮ | M3 | 9.6 | 0 | 0 |  |  | 0 | 0 | OTSKP 2024 | 0 | 3 |  |  | 0
PP |  |  |  | ŠTĚRKOPÍSEK
VV |  |  |  | "potrubí DN150,200: 24,00*0,4m2 = 9,600 [A] " Celkem 9,6 = 9,600 [B]
TS |  |  |  | Položka zahrnuje: - kompletní provedení zemní konstrukce včetně nákupu a dopravy materiálu dle zadávací dokumentace - úprava ukládaného materiálu vlhčením, tříděním, promícháním nebo vysoušením, příp. jiné úpravy za účelem zlepšení jeho mech. vlastností - hutnění i různé míry hutnění - ošetření úložiště po celou dobu práce v něm vč. klimatických opatření - ztížení v okolí vedení, konstrukcí a objektů a jejich dočasné zajištění - ztížení provádění vč. hutnění ve ztížených podmínkách a stísněných prostorech - ztížené ukládání sypaniny pod vodu - ukládání po vrstvách a po jiných nutných částech (figurách) vč. dosypávek - spouštění a nošení materiálu - výměna částí zemní konstrukce znehodnocené klimatickými vlivy - ruční hutnění a výplň jam a prohlubní v podloží - úprava, očištění, ochrana a zhutnění podloží - svahování, hutnění a uzavírání povrchů svahů - zřízení lavic na svazích - udržování úložiště a jeho ochrana proti vodě - odvedení nebo obvedení vody v okolí úložiště a v úložišti - veškeré pomocné konstrukce umožňující provedení zemní konstrukce (příjezdy, sjezdy, nájezdy, lešení, podpěrné konstrukce, přemostění, zpevněné plochy, zakrytí a pod.) Položka nezahrnuje: - x Způsob měření: - zemina vytlačená potrubím o DN 180mm se od kubatury obsypů neodečítá
P | 19 | 17581 | B | OBSYP POTRUBÍ A OBJEKTŮ Z NAKUPOVANÝCH MATERIÁLŮ | M3 | 45.468 | 0 | 0 |  |  | 0 | 0 | OTSKP 2024 | 0 | 3 |  |  | 0
PP |  |  |  | ŠTĚRKODRŤ
VV |  |  |  | "vsakovací objekt: 1,8m2*9,70+2*0,36m2*3,90+2,4m2*10,50 = 45,468 [A] " Celkem 45,468 = 45,468 [B]
TS |  |  |  | Položka zahrnuje: - kompletní provedení zemní konstrukce včetně nákupu a dopravy materiálu dle zadávací dokumentace - úprava ukládaného materiálu vlhčením, tříděním, promícháním nebo vysoušením, příp. jiné úpravy za účelem zlepšení jeho mech. vlastností - hutnění i různé míry hutnění - ošetření úložiště po celou dobu práce v něm vč. klimatických opatření - ztížení v okolí vedení, konstrukcí a objektů a jejich dočasné zajištění - ztížení provádění vč. hutnění ve ztížených podmínkách a stísněných prostorech - ztížené ukládání sypaniny pod vodu - ukládání po vrstvách a po jiných nutných částech (figurách) vč. dosypávek - spouštění a nošení materiálu - výměna částí zemní konstrukce znehodnocené klimatickými vlivy - ruční hutnění a výplň jam a prohlubní v podloží - úprava, očištění, ochrana a zhutnění podloží - svahování, hutnění a uzavírání povrchů svahů - zřízení lavic na svazích - udržování úložiště a jeho ochrana proti vodě - odvedení nebo obvedení vody v okolí úložiště a v úložišti - veškeré pomocné konstrukce umožňující provedení zemní konstrukce (příjezdy, sjezdy, nájezdy, lešení, podpěrné konstrukce, přemostění, zpevněné plochy, zakrytí a pod.) Položka nezahrnuje: - x Způsob měření: - zemina vytlačená potrubím o DN 180mm se od kubatury obsypů neodečítá
P | 20 | 18110 |  | ÚPRAVA PLÁNĚ SE ZHUTNĚNÍM V HORNINĚ TŘ. I | M2 | 370 | 0 | 0 |  |  | 0 | 0 | OTSKP 2024 | 0 | 3 |  |  | 0
PP
VV |  |  |  | "ze situace: 370,0m2 = 370,000 [A] " Celkem 370 = 370,000 [B]
TS |  |  |  | Položka zahrnuje: - úpravu pláně včetně vyrovnání výškových rozdílů. Míru zhutnění určuje projekt. Položka nezahrnuje: - x
P | 21 | 18230 |  | ROZPROSTŘENÍ ORNICE V ROVINĚ | M3 | 72.6 | 0 | 0 |  |  | 0 | 0 | OTSKP 2024 | 0 | 3 |  |  | 0
PP
VV |  |  |  | "ze situace: (478,0m2+6,0m2)*0,15 = 72,600 [A] " Celkem 72,6 = 72,600 [B]
TS |  |  |  | Položka zahrnuje: - nutné přemístění ornice z dočasných skládek vzdálených do 50m - rozprostření ornice v předepsané tloušťce v rovině a ve svahu do 1:5
P | 22 | 18241 |  | ZALOŽENÍ TRÁVNÍKU RUČNÍM VÝSEVEM | M2 | 484 | 0 | 0 |  |  | 0 | 0 | OTSKP 2024 | 0 | 3 |  |  | 0
PP
VV |  |  |  | "z pol.č.18230: 478,0m2+6,0m2 = 484,000 [A] " Celkem 484 = 484,000 [B]
TS |  |  |  | Položka zahrnuje: - dodání předepsané travní směsi, její výsev na ornici, zalévání, první pokosení, to vše bez ohledu na sklon terénu Položka nezahrnuje: - x
SD |  | 2 |  | Základy | [6 empty] | 0 | 0
P | 23 | 21461B |  | SEPARAČNÍ GEOTEXTILIE DO 200G/M2 | M2 | 83.4 | 0 | 0 |  |  | 0 | 0 | OTSKP 2024 | 0 | 3 |  |  | 0
PP
VV |  |  |  | "vsakovací objekt: 2*(6,5m2+2,2m2+33,0m2) = 83,400 [A] " Celkem 83,4 = 83,400 [B]
TS |  |  |  | Položka zahrnuje: - dodávku předepsané geotextilie - úpravu, očištění a ochranu podkladu - přichycení k podkladu, případně zatížení - úpravy spojů a zajištění okrajů - úpravy pro odvodnění - nutné přesahy (nezapočítávají se do výměry) - mimostaveništní a vnitrostaveništní dopravu Položka nezahrnuje: - x
P | 24 | 27152 |  | POLŠTÁŘE POD ZÁKLADY Z KAMENIVA DRCENÉHO | M3 | 48.375 | 0 | 0 |  |  | 0 | 0 | OTSKP 2024 | 0 | 3 |  |  | 0
PP
VV |  |  |  | "vsakovací objekt: 11,25*4,30*1,00 = 48,375 [A] " Celkem 48,375 = 48,375 [B]
TS |  |  |  | Položka zahrnuje: - dodávku a uložení předepsaného kameniva - mimostaveništní a vnitrostaveništní dopravu - není-li v zadávací dokumentaci uvedeno jinak, jedná se o nakupovaný materiál Položka nezahrnuje: - x
P | 25 | 27210.R1 |  | ZÁKLADY Z DÍLCŮ KOMPOZITOVÝCH | KUS | 1 | 0 | 0 |  |  | 0 | 0 | R - položka R | 0 | 3 |  |  | 0
PP |  |  |  | Plastová základna z polykarbonátu s ocelovým rámem z pozinkované oceli nebo oceli s povrchovou úpravou. Součástí základny jsou vylamovací prvky pro protažení kabelových průchodek.
VV |  |  |  | "pro nabíjecí stanici elektrokol: 1ks = 1,000 [A] " Celkem 1 = 1,000 [B]
TS |  |  |  | - dodání dílce požadovaného tvaru a vlastností, jeho skladování, doprava a osazení do definitivní polohy, včetně komplexní technologie výroby a montáže dílců, ošetření a ochrana dílců, - u dílců železobetonových a předpjatých veškerá výztuž, případně i tuhé kovové prvky a závěsná oka, - úpravy a zařízení pro uložení a transport dílce, - veškeré požadované úpravy dílců, včetně doplňkových konstrukcí a vybavení, - sestavení dílce na stavbě včetně montážních zařízení, plošin a prahů a pod., - výplň, těsnění a tmelení spár a spojů, - očištění a ošetření úložných ploch, - zednické výpomoce pro montáž dílců, - označení dílce výrobním štítkem nebo jiným způsobem, - úpravy dílce pro dodržení požadované přesnosti jeho osazení, včetně případných měření, - veškerá zařízení pro zajištění stability v každém okamžiku, - další práce dané případně specifikací k příslušnému prefabrik. dílci (úprava pohledových ploch, příp. rubových ploch, osazení měřících zařízení, zkoušení a měření dílců a pod.).
SD |  | 3 |  | Svislé konstrukce | [6 empty] | 0 | 0
P | 26 | R38215 |  | KOMPL KONSTR NÁDRŽÍ Z DÍLCŮ Z PLAST HMOT | KUS | 1 | 0 | 0 |  |  | 0 | 0 | R - položka R | 0 | 3 |  |  | 0
PP |  |  |  | MODULÁRNÍ VSAKOVACÍ SYSTÉM VČ. 2KS VSTUPNÍ ŠACHTY A POKLOPU
VV |  |  |  | "vsakovací nádrž: 1ks = 1,000 [A] " Celkem 1 = 1,000 [B]
TS |  |  |  | položka zahrnuje dodávku a osazení předepsané nádrže nezahrnuje přípravu podloží ani zemní práce
SD |  | 4 |  | Vodorovné konstrukce | [6 empty] | 0 | 0
P | 27 | 45157 |  | PODKLADNÍ A VÝPLŇOVÉ VRSTVY Z KAMENIVA TĚŽENÉHO | M3 | 6.674 | 0 | 0 |  |  | 0 | 0 | OTSKP 2024 | 0 | 3 |  |  | 0
PP
VV |  |  |  | "potrubí DN150,200: 24,00*0,70*0,10 = 1,680 [A] " "vsakovací objekt: 11,35*4,40*0,10 = 4,994 [B] " "Celkem: A+B = 6,674 [C] " Celkem 6,674 = 6,674 [D]
TS |  |  |  | Položka zahrnuje: - dodávku předepsaného kameniva - mimostaveništní a vnitrostaveništní dopravu a jeho uložení - není-li v zadávací dokumentaci uvedeno jinak, jedná se o nakupovaný materiál Položka nezahrnuje: - x
P | 28 | 45168.R |  | PODKL A VÝPLŇ VRSTVY Z PÍSČITO-HLINITÉ ZEMINY | M3 | 12.168 | 0 | 0 |  |  | 0 | 0 | R - položka R | 0 | 3 |  |  | 0
PP
VV |  |  |  | "vsakovací objekt, fitrační vrstva: 10,40*3,90*0,30 = 12,168 [A] " Celkem 12,168 = 12,168 [B]
TS |  |  |  | Položka zahrnuje: - dodávku předepsaného materiálu - mimostaveništní a vnitrostaveništní dopravu a jeho uložení není-li v zadávací dokumentaci uvedeno jinak, jedná se o nakupovaný jíl
SD |  | 5 |  | Komunikace | [6 empty] | 0 | 0
P | 29 | 56330 |  | VOZOVKOVÉ VRSTVY ZE ŠTĚRKODRTI | M3 | 71.4 | 0 | 0 |  |  | 0 | 0 | OTSKP 2024 | 0 | 3 |  |  | 0
PP
VV |  |  |  | "`ze situace a řezů` " "stání pro kontejnery: 19,0m2*0,20 = 3,800 [A] " "chodník: 338,0m2*0,20 = 67,600 [B] " "Celkem: A+B = 71,400 [C] " Celkem 71,4 = 71,400 [E]
TS |  |  |  | Položka zahrnuje: - dodání kameniva předepsané kvality a zrnitosti - rozprostření a zhutnění vrstvy v předepsané tloušťce - zřízení vrstvy bez rozlišení šířky, pokládání vrstvy po etapách Položka nezahrnuje: - postřiky, nátěry
P | 30 | 582611 |  | KRYTY Z BETON DLAŽDIC SE ZÁMKEM ŠEDÝCH TL 60MM DO LOŽE Z KAM | M2 | 210 | 0 | 0 |  |  | 0 | 0 | OTSKP 2024 | 0 | 3 |  |  | 0
PP
VV |  |  |  | "ze situace: 210,0m2 = 210,000 [A] " Celkem 210 = 210,000 [B]
TS |  |  |  | Položka zahrnuje: - dodání dlažebního materiálu v požadované kvalitě, dodání materiálu pro předepsané lože v tloušťce předepsané dokumentací a pro předepsanou výplň spar - očištění podkladu - uložení dlažby dle předepsaného technologického předpisu včetně předepsané podkladní vrstvy a předepsané výplně spar - zřízení vrstvy bez rozlišení šířky, pokládání vrstvy po etapách - úpravu napojení, ukončení podél obrubníků, dilatačních zařízení, odvodňovacích proužků, odvodňovačů, vpustí, šachet a pod., nestanoví-li zadávací dokumentace jinak Položka nezahrnuje: - postřiky, nátěry - těsnění podél obrubníků, dilatačních zařízení, odvodňovacích proužků, odvodňovačů, vpustí, šachet a pod.
P | 31 | 582612 |  | KRYTY Z BETON DLAŽDIC SE ZÁMKEM ŠEDÝCH TL 80MM DO LOŽE Z KAM | M2 | 103 | 0 | 0 |  |  | 0 | 0 | OTSKP 2024 | 0 | 3 |  |  | 0
PP
VV |  |  |  | "ze situace: 103,0m2 = 103,000 [A] " Celkem 103 = 103,000 [B]
TS |  |  |  | Položka zahrnuje: - dodání dlažebního materiálu v požadované kvalitě, dodání materiálu pro předepsané lože v tloušťce předepsané dokumentací a pro předepsanou výplň spar - očištění podkladu - uložení dlažby dle předepsaného technologického předpisu včetně předepsané podkladní vrstvy a předepsané výplně spar - zřízení vrstvy bez rozlišení šířky, pokládání vrstvy po etapách - úpravu napojení, ukončení podél obrubníků, dilatačních zařízení, odvodňovacích proužků, odvodňovačů, vpustí, šachet a pod., nestanoví-li zadávací dokumentace jinak Položka nezahrnuje: - postřiky, nátěry - těsnění podél obrubníků, dilatačních zařízení, odvodňovacích proužků, odvodňovačů, vpustí, šachet a pod.
P | 32 | 582614 |  | KRYTY Z BETON DLAŽDIC SE ZÁMKEM BAREV TL 60MM DO LOŽE Z KAM | M2 | 25 | 0 | 0 |  |  | 0 | 0 | OTSKP 2024 | 0 | 3 |  |  | 0
PP
VV |  |  |  | "ze situace: 25,0m2 = 25,000 [A] " Celkem 25 = 25,000 [B]
TS |  |  |  | Položka zahrnuje: - dodání dlažebního materiálu v požadované kvalitě, dodání materiálu pro předepsané lože v tloušťce předepsané dokumentací a pro předepsanou výplň spar - očištění podkladu - uložení dlažby dle předepsaného technologického předpisu včetně předepsané podkladní vrstvy a předepsané výplně spar - zřízení vrstvy bez rozlišení šířky, pokládání vrstvy po etapách - úpravu napojení, ukončení podél obrubníků, dilatačních zařízení, odvodňovacích proužků, odvodňovačů, vpustí, šachet a pod., nestanoví-li zadávací dokumentace jinak Položka nezahrnuje: - postřiky, nátěry - těsnění podél obrubníků, dilatačních zařízení, odvodňovacích proužků, odvodňovačů, vpustí, šachet a pod.
P | 33 | 582615 |  | KRYTY Z BETON DLAŽDIC SE ZÁMKEM BAREV TL 80MM DO LOŽE Z KAM | M2 | 22 | 0 | 0 |  |  | 0 | 0 | OTSKP 2024 | 0 | 3 |  |  | 0
PP
VV |  |  |  | "ze situace: 22,0m2 = 22,000 [A] " Celkem 22 = 22,000 [B]
TS |  |  |  | Položka zahrnuje: - dodání dlažebního materiálu v požadované kvalitě, dodání materiálu pro předepsané lože v tloušťce předepsané dokumentací a pro předepsanou výplň spar - očištění podkladu - uložení dlažby dle předepsaného technologického předpisu včetně předepsané podkladní vrstvy a předepsané výplně spar - zřízení vrstvy bez rozlišení šířky, pokládání vrstvy po etapách - úpravu napojení, ukončení podél obrubníků, dilatačních zařízení, odvodňovacích proužků, odvodňovačů, vpustí, šachet a pod., nestanoví-li zadávací dokumentace jinak Položka nezahrnuje: - postřiky, nátěry - těsnění podél obrubníků, dilatačních zařízení, odvodňovacích proužků, odvodňovačů, vpustí, šachet a pod.
P | 34 | 58261A |  | KRYTY Z BETON DLAŽDIC SE ZÁMKEM BAREV RELIÉF TL 60MM DO LOŽE Z KAM | M2 | 4 | 0 | 0 |  |  | 0 | 0 | OTSKP 2024 | 0 | 3 |  |  | 0
PP
VV |  |  |  | "ze situace: 4,0m2 = 4,000 [A] " Celkem 4 = 4,000 [B]
TS |  |  |  | Položka zahrnuje: - dodání dlažebního materiálu v požadované kvalitě, dodání materiálu pro předepsané lože v tloušťce předepsané dokumentací a pro předepsanou výplň spar - očištění podkladu - uložení dlažby dle předepsaného technologického předpisu včetně předepsané podkladní vrstvy a předepsané výplně spar - zřízení vrstvy bez rozlišení šířky, pokládání vrstvy po etapách - úpravu napojení, ukončení podél obrubníků, dilatačních zařízení, odvodňovacích proužků, odvodňovačů, vpustí, šachet a pod., nestanoví-li zadávací dokumentace jinak Položka nezahrnuje: - postřiky, nátěry - těsnění podél obrubníků, dilatačních zařízení, odvodňovacích proužků, odvodňovačů, vpustí, šachet a pod.
P | 35 | 58261B |  | KRYTY Z BETON DLAŽDIC SE ZÁMKEM BAREV RELIÉF TL 80MM DO LOŽE Z KAM | M2 | 10 | 0 | 0 |  |  | 0 | 0 | OTSKP 2024 | 0 | 3 |  |  | 0
PP
VV |  |  |  | "ze situace: 10,0m2 = 10,000 [A] " Celkem 10 = 10,000 [B]
TS |  |  |  | Položka zahrnuje: - dodání dlažebního materiálu v požadované kvalitě, dodání materiálu pro předepsané lože v tloušťce předepsané dokumentací a pro předepsanou výplň spar - očištění podkladu - uložení dlažby dle předepsaného technologického předpisu včetně předepsané podkladní vrstvy a předepsané výplně spar - zřízení vrstvy bez rozlišení šířky, pokládání vrstvy po etapách - úpravu napojení, ukončení podél obrubníků, dilatačních zařízení, odvodňovacích proužků, odvodňovačů, vpustí, šachet a pod., nestanoví-li zadávací dokumentace jinak Položka nezahrnuje: - postřiky, nátěry - těsnění podél obrubníků, dilatačních zařízení, odvodňovacích proužků, odvodňovačů, vpustí, šachet a pod.
SD |  | 8 |  | Potrubí | [6 empty] | 0 | 0
P | 36 | 87433 |  | POTRUBÍ Z TRUB PLASTOVÝCH ODPADNÍCH DN DO 150MM | M | 6 | 0 | 0 |  |  | 0 | 0 | OTSKP 2024 | 0 | 3 |  |  | 0
PP |  |  |  | PLAST
VV |  |  |  | "ze situace: 6,0m = 6,000 [A] " Celkem 6 = 6,000 [B]
TS |  |  |  | Položka zahrnuje: - výrobní dokumentaci (včetně technologického předpisu) - dodání veškerého trubního a pomocného materiálu (trouby, trubky, tvarovky, spojovací a těsnící materiál a pod.), podpěrných, závěsných a upevňovacích prvků, včetně potřebných úprav - úprava a příprava podkladu a podpěr, očištění a ošetření podkladu a podpěr - zřízení plně funkčního potrubí, kompletní soustavy, podle příslušného technologického předpisu (bez ohledu na sklon) - zřízení potrubí i jednotlivých částí po etapách, včetně pracovních spar a spojů, pracovního zaslepení konců a pod. - úprava prostupů, průchodů šachtami a komorami, okolí podpěr a vyústění, zaústění, napojení, vyvedení a upevnění odpad. výustí - ochrana potrubí nátěrem (vč. úpravy povrchu), případně izolací, nejsou-li tyto práce předmětem jiné položky - úprava, očištění a ošetření prostoru kolem potrubí - položky platí pro práce prováděné v prostoru zapaženém i nezapaženém a i v kolektorech, chráničkách - položky zahrnují i práce spojené s nutnými obtoky, převáděním a čerpáním vody Položka nezahrnuje: - tlakové zkoušky ani proplach a dezinfekci
P | 37 | 87434 |  | POTRUBÍ Z TRUB PLASTOVÝCH ODPADNÍCH DN DO 200MM | M | 18 | 0 | 0 |  |  | 0 | 0 | OTSKP 2024 | 0 | 3 |  |  | 0
PP
VV |  |  |  | "ze situace: 11,0m+7,0m = 18,000 [A] " Celkem 18 = 18,000 [B]
TS |  |  |  | Položka zahrnuje: - výrobní dokumentaci (včetně technologického předpisu) - dodání veškerého trubního a pomocného materiálu (trouby, trubky, tvarovky, spojovací a těsnící materiál a pod.), podpěrných, závěsných a upevňovacích prvků, včetně potřebných úprav - úprava a příprava podkladu a podpěr, očištění a ošetření podkladu a podpěr - zřízení plně funkčního potrubí, kompletní soustavy, podle příslušného technologického předpisu (bez ohledu na sklon) - zřízení potrubí i jednotlivých částí po etapách, včetně pracovních spar a spojů, pracovního zaslepení konců a pod. - úprava prostupů, průchodů šachtami a komorami, okolí podpěr a vyústění, zaústění, napojení, vyvedení a upevnění odpad. výustí - ochrana potrubí nátěrem (vč. úpravy povrchu), případně izolací, nejsou-li tyto práce předmětem jiné položky - úprava, očištění a ošetření prostoru kolem potrubí - položky platí pro práce prováděné v prostoru zapaženém i nezapaženém a i v kolektorech, chráničkách - položky zahrnují i práce spojené s nutnými obtoky, převáděním a čerpáním vody Položka nezahrnuje: - tlakové zkoušky ani proplach a dezinfekci
P | 38 | 894858 |  | ŠACHTY KANALIZAČNÍ PLASTOVÉ D 600MM | KUS | 1 | 0 | 0 |  |  | 0 | 0 | OTSKP 2024 | 0 | 3 |  |  | 0
PP
VV |  |  |  | "ze situace: 1ks = 1,000 [A] " Celkem 1 = 1,000 [B]
TS |  |  |  | Položka zahrnuje: - poklopy s rámem z předepsaného materiálu a tvaru - předepsané plastové skruže, dno a není-li uvedeno jinak i podkladní vrstvu (z kameniva nebo betonu). - výplň, těsnění a tmelení spár a spojů, - očištění a ošetření úložných ploch, - předepsané podkladní konstrukce Položka nezahrnuje: - x
P | 39 | 89921 |  | VÝŠKOVÁ ÚPRAVA POKLOPŮ | KUS | 1 | 0 | 0 |  |  | 0 | 0 | OTSKP 2024 | 0 | 3 |  |  | 0
PP
VV |  |  |  | "ze situace: 1ks = 1,000 [A] " Celkem 1 = 1,000 [B]
TS |  |  |  | Položka zahrnuje: - všechny nutné práce a materiály pro zvýšení nebo snížení zařízení (včetně nutné úpravy stávajícího povrchu vozovky nebo chodníku) Položka nezahrnuje: - x
P | 40 | 899632 |  | ZKOUŠKA VODOTĚSNOSTI POTRUBÍ DN DO 150MM | M | 6 | 0 | 0 |  |  | 0 | 0 | OTSKP 2024 | 0 | 3 |  |  | 0
PP
VV |  |  |  | "z pol.č.87433: 6,0m = 6,000 [A] " Celkem 6 = 6,000 [B]
TS |  |  |  | Položka zahrnuje: - přísun, montáž, demontáž, odsun zkoušecího čerpadla - napuštění tlakovou vodou, dodání vody pro tlakovou zkoušku - montáž a demontáž dílců pro zabezpečení konce zkoušeného úseku potrubí - montáž a demontáž koncových tvarovek - montáž zaslepovací příruby, zaslepení odboček pro armatury a pro odbočující řady Položka nezahrnuje: - x
P | 41 | 899642 |  | ZKOUŠKA VODOTĚSNOSTI POTRUBÍ DN DO 200MM | M | 18 | 0 | 0 |  |  | 0 | 0 | OTSKP 2024 | 0 | 3 |  |  | 0
PP
VV |  |  |  | "dle pol.č.87434: 18,0m = 18,000 [A] " Celkem 18 = 18,000 [B]
TS |  |  |  | Položka zahrnuje: - přísun, montáž, demontáž, odsun zkoušecího čerpadla - napuštění tlakovou vodou, dodání vody pro tlakovou zkoušku - montáž a demontáž dílců pro zabezpečení konce zkoušeného úseku potrubí - montáž a demontáž koncových tvarovek - montáž zaslepovací příruby, zaslepení odboček pro armatury a pro odbočující řady Položka nezahrnuje: - x
P | 42 | 89980 |  | TELEVIZNÍ PROHLÍDKA POTRUBÍ | M | 24 | 0 | 0 |  |  | 0 | 0 | OTSKP 2024 | 0 | 3 |  |  | 0
PP
VV |  |  |  | "dle pol.č.87433,87434: 6,0m+18,0m = 24,000 [A] " Celkem 24 = 24,000 [B]
TS |  |  |  | Položka zahrnuje: - prohlídku potrubí televizní kamerou - záznam prohlídky na nosičích DVD - vyhotovení závěrečného písemného protokolu Položka nezahrnuje: - x
SD |  | 9 |  | Ostatní konstrukce a práce | [6 empty] | 0 | 0
P | 43 | 914123 |  | DOPRAVNÍ ZNAČKY ZÁKLADNÍ VELIKOSTI OCELOVÉ FÓLIE TŘ 1 - DEMONTÁŽ | KUS | 2 | 0 | 0 |  |  | 0 | 0 | OTSKP 2024 | 0 | 3 |  |  | 0
PP |  |  |  | VČ ODVOZU A ULOŽENÍ NA DEPONII MĚSTA RAKOVNÍK
VV |  |  |  | "ze situace: 2ks = 2,000 [A] " Celkem 2 = 2,000 [B]
TS |  |  |  | Položka zahrnuje: - odstranění, demontáž a odklizení materiálu s odvozem na předepsané místo Položka nezahrnuje: - x
P | 44 | 914923 |  | SLOUPKY A STOJKY DZ Z OCEL TRUBEK DO PATKY DEMONTÁŽ | KUS | 1 | 0 | 0 |  |  | 0 | 0 | OTSKP 2024 | 0 | 3 |  |  | 0
PP |  |  |  | VČ ODVOZU A ULOŽENÍ NA DEPONII MĚSTA RAKOVNÍK
VV |  |  |  | "ze situace: 1ks = 1,000 [A] " Celkem 1 = 1,000 [B]
TS |  |  |  | Položka zahrnuje: - odstranění, demontáž a odklizení materiálu s odvozem na předepsané místo Položka nezahrnuje: - x
P | 45 | 917212 |  | ZÁHONOVÉ OBRUBY Z BETONOVÝCH OBRUBNÍKŮ ŠÍŘ 80MM | M | 133 | 0 | 0 |  |  | 0 | 0 | OTSKP 2024 | 0 | 3 |  |  | 0
PP
VV |  |  |  | "ze situace: 21,0m+18,0m+30,0m+37,0m+27,0m = 133,000 [A] " Celkem 133 = 133,000 [B]
TS |  |  |  | Položka zahrnuje: - dodání a pokládku betonových obrubníků o rozměrech předepsaných zadávací dokumentací - betonové lože i boční betonovou opěrku Položka nezahrnuje: - x
P | 46 | 96618 |  | BOURÁNÍ KONSTRUKCÍ KOVOVÝCH | T | 0.04 | 0 | 0 |  |  | 0 | 0 | OTSKP 2024 | 0 | 3 |  |  | 0
PP |  |  |  | VČ ODVOZU A ULOŽENÍ NA DEPONII MĚSTA RAKOVNÍK
VV |  |  |  | "billboard: 0,04t = 0,040 [A] " Celkem 0,04 = 0,040 [B]
TS |  |  |  | Položka zahrnuje: - rozebrání konstrukce bez ohledu na použitou technologii - veškeré pomocné konstrukce (lešení a pod.) - veškerou manipulaci s vybouranou sutí a hmotami včetně uložení na skládku - veškeré další práce plynoucí z technologického předpisu a z platných předpisů Položka nezahrnuje: - poplatek za skládku, který se vykazuje v položce 0141** (s výjimkou malého množství bouraného materiálu, kde je možné poplatek zahrnout do jednotkové ceny bourání – tento fakt musí být uveden v doplňujícím textu k položce)
P | 47 | R93762 |  | MONTÁŽ MOBILIÁŘE - STOJANY PRO KOLA VE TVARU OBRÁCENÉHO "U" | KUS | 2 | 0 | 0 |  |  | 0 | 0 | R - položka R | 0 | 3 |  |  | 0
PP |  |  |  | STOJANY PRO KOLA VE TVARU OBRÁCENÉHO "U"
VV |  |  |  | "2ks = 2,000 [A] " Celkem 2 = 2,000 [B]
TS |  |  |  | Položka zahrnuje: - montáž a osazení kompletního zařízení, předepsaného zadávací dokumentací - mimostavništní a vnitrostaveništní dopravu - nezbytné zemní práce a základové konstrukce - předepsanou povrchovou úpravu (nátěry a pod.) Pozn.: materiál uvedený v textu představuje rozhodující podíl ve výrobku
P | 48 | R937801 |  | MOBILIÁŘ - UZAMYKATELNÉ BOXY NA JÍZDNÍ KOLA | KUS | 11 | 0 | 0 |  |  | 0 | 0 | R - položka R | 0 | 3 |  |  | 0
PP |  |  |  | UZAMYKATELNÉ BOXY NA JÍZDNÍ KOLA
VV |  |  |  | "ze situace: 11ks = 11,000 [A] " Celkem 11 = 11,000 [B]
TS |  |  |  | Položka zahrnuje: - montáž, dodání a osazení kompletního zařízení, předepsaného zadávací dokumentací - vnitrostaveništní a mimostaveništní dopravu - nezbytné zemní práce a základové konstrukce - předepsanou povrchovou úpravu (nátěry a pod.)
P | 49 | R937802 |  | MOBILIÁŘ - OBOUSTRANNÝ MODULOVÝ PŘÍSTŘEŠEK PRO KOLA SE STOJANY | KUS | 3 | 0 | 0 |  |  | 0 | 0 | R - položka R | 0 | 3 |  |  | 0
PP |  |  |  | OBOUSTRANNÝ MODULOVÝ PŘÍSTŘEŠEK PRO KOLA SE STOJANY
VV |  |  |  | "ze situace: 3ks = 3,000 [A] " Celkem 3 = 3,000 [B]
TS |  |  |  | Položka zahrnuje: - montáž, dodání a osazení kompletního zařízení, předepsaného zadávací dokumentací - vnitrostaveništní a mimostaveništní dopravu - nezbytné zemní práce a základové konstrukce - předepsanou povrchovou úpravu (nátěry a pod.)
SD |  | 990 |  | Poplatky za skládky | [6 empty] | 0 | 0
P | 50 | R015111 | 901 | NEOCEŇOVAT - POPLATKY ZA LIKVIDACI ODPADŮ NEKONTAMINOVANÝCH - 17 05 04 VYTĚŽENÉ ZEMINY A HORNINY - I. TŘÍDA TĚŽITELNOSTI VČ. DOPRAVY NA SKLÁDKU A MANIPULACE | T | 674.96 | 0 | 0 |  |  | 0 | 0 | R - položka R | 0 | 3 |  |  | 0
PP |  |  |  | Evidenční položka
VV |  |  |  | "přebytečná zemina z pol.č.12373A, 13173A, 13273A, 17411: (156,2m3+200,0m3+16,8m3-48,72m3)*2,0t/m3 = 648,560 [A] " "drn z pol.č.11130: 132,0m2*0,10*2,0t/m3 = 26,400 [B] " "Celkem: A+B = 674,960 [C] " Celkem 674,96 = 674,960 [D]
TS |  |  |  | 1. Položka obsahuje: - veškeré poplatky provozovateli skládky, recyklační linky nebo jiného zařízení na zpracování nebo likvidaci odpadů související s převzetím, uložením, zpracováním nebo likvidací odpadu - náklady spojené s dopravou odpadu z místa stavby na místo převzetí provozovatelem skládky, recyklační linky nebo jiného zařízení na zpracování a likvidaci odpadů, veškerou manipulaci s odpadem 2. Způsob měření: Tunou se rozumí hmotnost odpadu vytříděného v souladu se zákonem č. 541/2020 Sb., o nakládání s odpady, v platném znění.
P | 51 | R015130 | 905 | NEOCEŇOVAT - POPLATKY ZA LIKVIDACI ODPADŮ NEKONTAMINOVANÝCH - 17 03 02 VYBOURANÝ ASFALTOVÝ BETON BEZ DEHTU VČ. DOPRAVY NA SKLÁDKU A MANIPULACE | T | 61.75 | 0 | 0 |  |  | 0 | 0 | R - položka R | 0 | 3 |  |  | 0
PP |  |  |  | Evidenční položka
VV |  |  |  | "z pol.č.11313A: 24,7m3*2,5t/m3 = 61,750 [A] " Celkem 61,75 = 61,750 [B]
TS |  |  |  | 1. Položka obsahuje: - veškeré poplatky provozovateli skládky, recyklační linky nebo jiného zařízení na zpracování nebo likvidaci odpadů související s převzetím, uložením, zpracováním nebo likvidací odpadu - náklady spojené s dopravou odpadu z místa stavby na místo převzetí provozovatelem skládky, recyklační linky nebo jiného zařízení na zpracování a likvidaci odpadů, veškerou manipulaci s odpadem 2. Způsob měření: Tunou se rozumí hmotnost odpadu vytříděného v souladu se zákonem č. 541/2020 Sb., o nakládání s odpady, v platném znění.
P | 52 | R015140 | 906 | NEOCEŇOVAT - POPLATKY ZA LIKVIDACI ODPADŮ NEKONTAMINOVANÝCH - 17 01 01 BETON Z DEMOLIC OBJEKTŮ, ZÁKLADŮ TV APOD. VČ. DOPRAVY NA SKLÁDKU A MANIPULACE (PROSTÝ A ARMOVANÝ BETON | T | 15.69 | 0 | 0 |  |  | 0 | 0 | R - položka R | 0 | 3 |  |  | 0
PP |  |  |  | Evidenční položka
VV |  |  |  | "obrubníky z pol.č.11351: 7,0m*0,04t/m = 0,280 [A] " "dlažby z pol.č.11318A: 6,7m3*2,3t/m3 = 15,410 [B] " "Celkem: A+B = 15,690 [C] " Celkem 15,69 = 15,690 [D]
TS |  |  |  | 1. Položka obsahuje: - veškeré poplatky provozovateli skládky, recyklační linky nebo jiného zařízení na zpracování nebo likvidaci odpadů související s převzetím, uložením, zpracováním nebo likvidací odpadu - náklady spojené s dopravou odpadu z místa stavby na místo převzetí provozovatelem skládky, recyklační linky nebo jiného zařízení na zpracování a likvidaci odpadů, veškerou manipulaci s odpadem 2. Způsob měření: Tunou se rozumí hmotnost odpadu vytříděného v souladu se zákonem č. 541/2020 Sb., o nakládání s odpady, v platném znění.
P | 53 | R015330 | 925 | NEOCEŇOVAT - POPLATKY ZA LIKVIDACI ODPADŮ NEKONTAMINOVANÝCH - 17 05 04 KAMENNÁ SUŤ VČ. DOPRAVY NA SKLÁDKU A MANIPULACE | T | 144.02 | 0 | 0 |  |  | 0 | 0 | R - položka R | 0 | 3 |  |  | 0
PP |  |  |  | Evidenční položka
VV |  |  |  | "z pol.č.11332A: 75,8m3*1,9t/m3 = 144,020 [A] " Celkem 144,02 = 144,020 [B]
TS |  |  |  | 1. Položka obsahuje: - veškeré poplatky provozovateli skládky, recyklační linky nebo jiného zařízení na zpracování nebo likvidaci odpadů související s převzetím, uložením, zpracováním nebo likvidací odpadu - náklady spojené s dopravou odpadu z místa stavby na místo převzetí provozovatelem skládky, recyklační linky nebo jiného zařízení na zpracování a likvidaci odpadů, veškerou manipulaci s odpadem 2. Způsob měření: Tunou se rozumí hmotnost odpadu vytříděného v souladu se zákonem č. 541/2020 Sb., o nakládání s odpady, v platném znění.
O2 |  | SO 11-51-03.02 |  | CNM - Mobiliář | [6 empty] | 0 | 0
SD |  | 9 |  | Ostatní konstrukce a práce | [6 empty] | 0 | 0
P | 1 | R937621 |  | DODÁNÍ MOBILIÁŘE - STOJANY PRO KOLA VE TVARU OBRÁCENÉHO "U" | KUS | 2 | 0 | 0 |  |  | 0 | 0 | R - položka R | 0 | 3 |  |  | 0
PP |  |  |  | STOJANY PRO KOLA VE TVARU OBRÁCENÉHO "U"
VV |  |  |  | "2ks = 2,000 [A] " Celkem 2 = 2,000 [B]
TS |  |  |  | Položka zahrnuje: - dodávku kompletního zařízení, předepsaného zadávací dokumentací (materiál uvedený v textu představuje rozhodující podíl ve výrobku) - mimostavništní dopravu - předepsanou povrchovou úpravu (nátěry a pod.) Položka nezahrnuje: - nezbytné zemní práce a základové konstrukce - vnitrostaveništní dopravu - montáž

## SO 11-60-01
SŽDC05 | [14 empty] | 3
S | Stavba: | 5213520029_zm01 |  | Modernizace ŽST Rakovník - 250515 - VZ | [6 empty] | D.2.1.9 | 0 | AspeEsticon | 0 | 2
O | Objekt: | D.2.1.9 |  | Kabelovody, kolektory | [9 empty] | 0.15 | 2
Typ | Poř. číslo | Kód položky | Varianta | Název položky | MJ | Množství | Jednotková hmotnost | Celková hmotnost |  |  | Jednotková cena |  | Cenové soustavy | 0.21
Dodávka
[9 empty] | Jednotková | Celkem | Jednotková | Celkem |  |  |  | Počet položek s nulovou cenou | 0
O1 |  | SO 11-60-01 |  | Kabelovod | [6 empty] | 0 | 0
SD |  | 0 |  | Všeobecné konstrukce a práce | [6 empty] | 0 | 0
P | 1 | R03730-6001 | R | POMOC PRÁCE ZAJIŠŤ NEBO ZŘÍZ OCHRANU INŽENÝRSKÝCH SÍTÍ | KPL | 1 | 0 | 0 |  |  | 0 | 0 | R - položka R | 0 | 3 |  |  | 0
PP
VV |  |  |  | "1: ochrana inž. sítí v místě výkopu " "Celkem 1 = 1,000 " Celkem 1 = 1,000 [C]
TS |  |  |  | zahrnuje objednatelem povolené náklady na požadovaná zařízení zhotovitele
SD |  | 1 |  | Zemní práce | [6 empty] | 0 | 0
P | 2 | 13173 | OTS | HLOUBENÍ JAM ZAPAŽ I NEPAŽ TŘ. I | M3 | 7564.321 | 0 | 0 |  |  | 0 | 0 | OTSKP 2024 | 0 | 3 |  |  | 0
PP
VV |  |  |  | "1: š1=27,49m2*5m; š2=32,75m2*5m; š3=32,5m2*14,1m; š4=39,2m2*14,1m; š5=39,4m2*13,25m; š6=42,3m2*8,9m; š7=47,9m2*9,4m; š8=36,81m2*9,5m; š9=23,5m2*5m; š10,11=20,6m2*5m; š12=22,5m2*5m; š13,14=14,5m2*5m; š15=27,2m2*5m; š16,18=29,9m2*5m; š17,19=25,5m2*5m - Otevřené výkopy šachet 2: (49,02m2*2,1m+2*(4,6m2*4,5m+4,6m2*4m)+13,67m2*5m+22,96m2*5m+21,62m2*5m+4,2m*23,8m+5,1m*23,8m+3m*19,24m+4m*20,8m+3,2m*23,8m+4,5m*20,8m+3,5m*13,4m+4,9m*20,8m+4,2m*20,8m+5,3m*20,8m+2*(5,8m*20,8m)+2*(5m*20,8m))*0,4m - Systémové pažení šachet a kabelovodů 3: 49,02m2*2,1m+2*(4,6m2*4,5m+4,6m2*4m)+13,4m2*5m; 22,96m2*5m; 23,34m2*2,1m ;21,62m2*2,1m+2*(7,1m2*4,5m+7,1m2*4m)+13,5m2*5m; 3,55m*2,1m*26,23m; 3,1m*2,1m*11,1m; 155,8m3; 4,48m*2,1m*38,59m; 4,38m*2,1m*3*47,1m; Otevřené výkopy kabelovodu " "Celkem 7564,321 = 7564,321 " Celkem 7564,321 = 7564,321 [C]
TS |  |  |  | Položka zahrnuje: - vodorovnou a svislou dopravu, přemístění, přeložení, manipulace s výkopkem - kompletní provedení vykopávky nezapažené i zapažené - ošetření výkopiště po celou dobu práce v něm vč. klimatických opatření - ztížení vykopávek v blízkosti podzemního vedení, konstrukcí a objektů vč. jejich dočasného zajištění - ztížení pod vodou, v okolí výbušnin, ve stísněných prostorech a pod. - příplatek za lepivost - těžení po vrstvách, pásech a po jiných nutných částech (figurách) - čerpání vody vč. čerpacích jímek, potrubí a pohotovostní čerpací soupravy (viz ustanovení k pol. 1151,2) - potřebné snížení hladiny podzemní vody - těžení a rozpojování jednotlivých balvanů - vytahování a nošení výkopku - svahování a přesvah. svahů do konečného tvaru, výměna hornin v podloží a v pláni znehodnocené klimatickými vlivy - ruční vykopávky, odstranění kořenů a napadávek - pažení, vzepření a rozepření vč. přepažování (vyjma pažení záporového a štětových stěn) - úpravu, ochranu a očištění dna, základové spáry, stěn a svahů - odvedení nebo obvedení vody v okolí výkopiště a ve výkopišti - třídění výkopku - veškeré pomocné konstrukce umožňující provedení vykopávky (příjezdy, sjezdy, nájezdy, lešení, podpěr. konstr., přemostění, zpevněné plochy, zakrytí a pod.) Položka nezahrnuje: - uložení zeminy (na skládku, do násypu) ani poplatky za skládku, vykazují se v položce č.0141**
P | 3 | 141158 | OTS | PROTLAČOVÁNÍ OCELOVÉHO POTRUBÍ DN DO 600MM | M | 91.08 | 0 | 0 |  |  | 0 | 0 | OTSKP 2024 | 0 | 3 |  |  | 0
PP
VV |  |  |  | "1: 4*(11,17m+11,6m); protlak " "Celkem 91,08 = 91,080 " Celkem 91,08 = 91,080 [C]
TS |  |  |  | Položka zahrnuje: - dodávku protlačovaného potrubí - veškeré pomocné práce (startovací zařízení, startovací a cílová jáma, opěrné a vodící bloky a pod.) Položka nezahrnuje: - x
P | 4 | 17481 | OTS | ZÁSYP JAM A RÝH Z NAKUPOVANÝCH MATERIÁLŮ | M3 | 5884.165 | 0 | 0 |  |  | 0 | 0 | OTSKP 2024 | 0 | 3 |  |  | 0
PP
VV |  |  |  | "1: pol. č. 13173 - pol.č (17581+38824B*0,16m2+386325+(8m*1,8m+0,81m2*1,78m)+21150+Díl 4 Vodorovné konstrukce); zásyp zeminou " "Celkem 5884,165 = 5884,165 " Celkem 5884,165 = 5884,165 [C]
TS |  |  |  | Položka zahrnuje: - kompletní provedení zemní konstrukce včetně nákupu a dopravy materiálu dle zadávací dokumentace - úprava ukládaného materiálu vlhčením, tříděním, promícháním nebo vysoušením, příp. jiné úpravy za účelem zlepšení jeho mech. vlastností - hutnění i různé míry hutnění - ošetření úložiště po celou dobu práce v něm vč. klimatických opatření - ztížení v okolí vedení, konstrukcí a objektů a jejich dočasné zajištění - ztížení provádění vč. hutnění ve ztížených podmínkách a stísněných prostorech - ztížené ukládání sypaniny pod vodu - ukládání po vrstvách a po jiných nutných částech (figurách) vč. dosypávek - spouštění a nošení materiálu - výměna částí zemní konstrukce znehodnocené klimatickými vlivy - udržování úložiště a jeho ochrana proti vodě - odvedení nebo obvedení vody v okolí úložiště a v úložišti - veškeré pomocné konstrukce umožňující provedení zemní konstrukce (příjezdy, sjezdy, nájezdy, lešení, podpěrné konstrukce, přemostění, zpevněné plochy, zakrytí a pod.) Položka nezahrnuje: - x
P | 5 | 17581 | OTS | OBSYP POTRUBÍ A OBJEKTŮ Z NAKUPOVANÝCH MATERIÁLŮ | M3 | 683.892 | 0 | 0 |  |  | 0 | 0 | OTSKP 2024 | 0 | 3 |  |  | 0
PP
VV |  |  |  | "1: 1,815m2*(14,65m+26,23m+12,32m+39,4m+42,9m+11,53m+28,6m+27,7m+31,78m+13,76m+2,4m+16,05m+18,23m+41,35m+49,9m); hutněný obsyb kabelovodu " "Celkem 683,892 = 683,892 " Celkem 683,892 = 683,892 [C]
TS |  |  |  | Položka zahrnuje: - kompletní provedení zemní konstrukce včetně nákupu a dopravy materiálu dle zadávací dokumentace - úprava ukládaného materiálu vlhčením, tříděním, promícháním nebo vysoušením, příp. jiné úpravy za účelem zlepšení jeho mech. vlastností - hutnění i různé míry hutnění - ošetření úložiště po celou dobu práce v něm vč. klimatických opatření - ztížení v okolí vedení, konstrukcí a objektů a jejich dočasné zajištění - ztížení provádění vč. hutnění ve ztížených podmínkách a stísněných prostorech - ztížené ukládání sypaniny pod vodu - ukládání po vrstvách a po jiných nutných částech (figurách) vč. dosypávek - spouštění a nošení materiálu - výměna částí zemní konstrukce znehodnocené klimatickými vlivy - ruční hutnění a výplň jam a prohlubní v podloží - úprava, očištění, ochrana a zhutnění podloží - svahování, hutnění a uzavírání povrchů svahů - zřízení lavic na svazích - udržování úložiště a jeho ochrana proti vodě - odvedení nebo obvedení vody v okolí úložiště a v úložišti - veškeré pomocné konstrukce umožňující provedení zemní konstrukce (příjezdy, sjezdy, nájezdy, lešení, podpěrné konstrukce, přemostění, zpevněné plochy, zakrytí a pod.) Položka nezahrnuje: - x Způsob měření: - zemina vytlačená potrubím o DN 180mm se od kubatury obsypů neodečítá
SD |  | 2 |  | Základy | [6 empty] | 0 | 0
P | 6 | 21150 | OTS | SANAČNÍ ŽEBRA Z KAMENIVA | M3 | 63.679 | 0 | 0 |  |  | 0 | 0 | OTSKP 2024 | 0 | 3 |  |  | 0
PP
VV |  |  |  | "1: 0,169m2*(14,65m+26,23m+12,32m+39,4m+42,9m+11,53m+28,6m+27,7m+31,78m+13,76m+2,4m+16,05m+18,23m+41,35m+49,9m); drenážní rýha " "Celkem 63,679 = 63,679 " Celkem 63,679 = 63,679 [C]
TS |  |  |  | Položka zahrnuje: - dodávku a uložení předepsaného kameniva - mimostaveništní a vnitrostaveništní dopravu, - není-li v zadávací dokumentaci uvedeno jinak, jedná se o nakupovaný materiál. Položka nezahrnuje: - x
P | 7 | 224313 | OTS | PILOTY Z PROSTÉHO BETONU C16/20 | M3 | 40.5 | 0 | 0 |  |  | 0 | 0 | OTSKP 2024 | 0 | 3 |  |  | 0
PP
VV |  |  |  | "1: 54ks*3m*0,25m " "Celkem 40,5 = 40,500 " Celkem 40,5 = 40,500 [C]
TS |  |  |  | Položka zahrnuje: - dodání čerstvého betonu (betonové směsi) požadované kvality, jeho uložení do požadovaného tvaru, konzistenci čerstvého betonu a způsobu hutnění, ošetření a ochranu betonu - zhotovení nepropustného, mrazuvzdorného betonu a betonu požadované trvanlivosti a vlastností - zřízení pracovních a dilatačních spar, včetně potřebných úprav, výplně, vložek, opracování, očištění a ošetření - bednění požadovaných konstr. (i ztracené) s úpravou dle požadované kvality povrchu betonu, včetně odbedňovacích a odskružovacích prostředků - podpěrné konstr. (skruže) a lešení všech druhů pro bednění, uložení čerstvého betonu, výztuže a doplňkových konstr., vč. požadovaných otvorů, ochranných a bezpečnostních opatření a základů těchto konstrukcí a lešení - vytvoření kotevních čel, kapes, nálitků, a sedel, zřízení všech požadovaných otvorů, výklenků, prostupů, dutin, drážek a pod., vč. ztížení práce a úprav kolem nich - úpravy pro osazení výztuže, doplňkových konstrukcí a vybavení - úpravy povrchu pro položení požadované izolace, povlaků a nátěrů, případně vyspravení - ztížení práce u kabelových a injektážních trubek a ostatních zařízení osazovaných do betonu - konstrukce betonových kloubů, upevnění kotevních prvků a doplňkových konstrukcí - nátěry zabraňující soudržnost betonu a bednění - výplň, těsnění a tmelení spar a spojů - opatření povrchů betonu izolací proti zemní vlhkosti v částech, kde přijdou do styku se zeminou nebo kamenivem - případné zřízení spojovací vrstvy u základů - úpravy pro osazení zařízení ochrany konstrukce proti vlivu bludných proudů - ukončení piloty pod ústím vrtu a vyplnění zbývající části sypaninou nebo kamenivem, zřízení výplně piloty pod hladinou vody - odbourání a odstranění znehodnocené části výplně a úprava hlavy piloty před výstavbou další konstrukční části - veškerý materiál, výrobky a polotovary, včetně mimostaveništní a vnitrostaveništní dopravy Položka nezahrnuje: - vrty Způsob měření: - objem betonu pro přebetonování a nadbetonování se nezapočítává
P | 8 | 22694 | OTS | ZÁPOROVÉ PAŽENÍ Z KOVU DOČASNÉ | T | 606.891 | 0 | 0 |  |  | 0 | 0 | OTSKP 2024 | 0 | 3 |  |  | 0
PP
VV |  |  |  | "1: ((3*(2*6,9m+2*5m)+9*(2*5,4m+2*5m)+2*(2*10,4m+2*5m)+(2*4,6m+2*5m)+2*12,9m+2*7,3m+2*4,6m+2*26,23m+2*29m+2*11,1m+2*38,59m+3*(2*47,1m)))/1,5m*7,5m*120kg/m; nesystémové pažení 2: (881,44m*3+15*2,5m)*25,3kg/m; převázky nesystémového pažení vč šimkých rozpěr 3: (3*8ks)*(1,7m*18,8kg/m)+4ks*(4*4,266m+4,165m+4,397m+2,35m+4,634m+2,098m+4,602m+1,845m+3,905m+1,593m+3,217m+1,341m+2,522m+1,088m+1,822m+1,822m+0,836m+1,122m+0,584m+0,694m+0,647m+0,614m)*18,8kg/m;rozpěry mikropilot 4: 2*(3*2,5m+1,638+1,510m+1,37m+13,29m+3,88m+3,88m+13,13m+13,18m+1,65m+1,56m+2,36m+11,66m+6,23m)*25,3kg/m; převázky mikropilot 5: (5*6ks)*(1,8m*8,64kg/m);podložení plynu/kanalizace 6: 5*(6ks*(0,6m*0,97kg/m));závěs " "Celkem 606,891 = 606,891 " Celkem 606,891 = 606,891 [C]
TS |  |  |  | Položka zahrnuje: - opotřebení ocelových zápor - jejich osazení do připravených vrtů včetně zabetonování konců a obsypu, případně jejich zaberanění , - odstranění. Položka nezahrnuje: - vrty Způsob měření: - ocelová převázka se započítává do výsledné hmotnosti
P | 9 | 227821 | OTS | MIKROPILOTY KOMPLET D DO 100MM NA POVRCHU | M | 928.2 | 0 | 0 |  |  | 0 | 0 | OTSKP 2024 | 0 | 3 |  |  | 0
PP
VV |  |  |  | "1: 3*(18ks*6,2m)+138ks*?výška 4,3m; pažení mikropilotami v místě výpravní budovy a křížení sítí " "Celkem 928,2 = 928,200 " Celkem 928,2 = 928,200 [C]
TS |  |  |  | Položka zahrnuje: - kompletní práce, které jsou nutné pro předepsanou funkci mikropilot - dodání trubek a injekčních hmot, osazení a zainjektování trubek - včetně pomocných konstrukcí (lešení, montážní plošiny a pod.) Položka nezahrnuje: - vrty (uvedou se v položce 261 nebo 266). Způsob měření: - pod pojmem DN mikropilot se rozumí DN dříku
P | 10 | 227832 | OTS | MIKROPIL KOMPL D DO 150MM V PODZ PRO OCHR DEŠTNÍK HOR SUCHÁ | M | 1001.88 | 0 | 0 |  |  | 0 | 0 | OTSKP 2024 | 0 | 3 |  |  | 0
PP
VV |  |  |  | "1: 11*4*(11,17m+11,6m); ochranný deštník " "Celkem 1001,88 = 1001,880 " Celkem 1001,88 = 1001,880 [C]
TS |  |  |  | Položka zahrnuje: - kompletní práce, které jsou nutné pro předepsanou funkci mikropilot - dodání trubek a injekčních hmot, osazení a zainjektování trubek - ztížení osazení a zainjektování v podzemí - včetně pomocných konstrukcí (lešení, montážní plošiny a pod.) Položka nezahrnuje: - vrty (uvedou se v položce 261 nebo 266). Způsob měření: - pod pojmem DN mikropilot se rozumí DN dříku
P | 11 | 23217A | OTS | ŠTĚTOVÉ STĚNY BERANĚNÉ Z KOVOVÝCH DÍLCŮ DOČASNÉ (PLOCHA) | M2 | 54 | 0 | 0 |  |  | 0 | 0 | OTSKP 2024 | 0 | 3 |  |  | 0
PP
VV |  |  |  | "1: 4m*13,5m; dočasné pažení " "Celkem 54 = 54,000 " Celkem 54 = 54,000 [C]
TS |  |  |  | Položka zahrnuje: - zřízení stěny - opotřebení štětovnic, případně jejich ošetřování, řezání, nastavování a další úpravy - kleštiny, převázky. a další pomocné a doplňkové konstrukce - nastražení a zaberanění štětovnic do jakékoliv třídy horniny - veškerou dopravu, nájem, provoz a přemístění beranících zařízení a dalších mechanismů - lešení a podpěrné konstrukce pro práci a manipulaci beranících zařízení a dalších mechanismů - beranící plošiny vč. zemních prací, zpevnění, odvodnění a pod. - při provádění z lodi náklady na prám nebo lodi - těsnění stěny, je-li nutné - kotvení stěny, je-li nutné nebo vzepření, případně rozepření - vodící piloty nebo stabilizační hrázky - zhotovení koutových štětovnic - dílenská dokumentace, včetně technologického předpisu spojování, - dodání spojovacího materiálu, - zřízení montážních a dilatačních spojů, spar, včetně potřebných úprav, vložek, opracování, očištění a ošetření, - jakákoliv doprava a manipulace dílců a montážních sestav, včetně dopravy konstrukce z výrobny na stavbu, - montážní dokumentace včetně technologického předpisu montáže, - výplň, těsnění a tmelení spar a spojů, - veškeré druhy opracování povrchů, včetně úprav pod nátěry a pod izolaci, - veškeré druhy dílenských základů a základních nátěrů a povlaků, - všechny druhy ocelového kotvení, - dílenskou přejímku a montážní prohlídku, včetně požadovaných dokladů Položka nezahrnuje: - x
P | 12 | 23717A | OTS | ODSTRANĚNÍ ŠTĚTOVÝCH STĚN Z KOVOVÝCH DÍLCŮ V PLOŠE | M2 | 54 | 0 | 0 |  |  | 0 | 0 | OTSKP 2024 | 0 | 3 |  |  | 0
PP
VV |  |  |  | "1: viz pol. č. 23217A " "Celkem 54 = 54,000 " Celkem 54 = 54,000 [C]
TS |  |  |  | Položka zahrnuje: - odstranění stěn včetně odvozu a uložení na skládku Položka nezahrnuje: - x
P | 13 | 26175 | OTS | VRTY PRO KOTV, INJEKT, MIKROPIL NA POVR TŘ I A II D DO 300MM | M | 928.2 | 0 | 0 |  |  | 0 | 0 | OTSKP 2024 | 0 | 3 |  |  | 0
PP
VV |  |  |  | "1: viz pol. 227821; vrty pro mikropiloty " "Celkem 928,2 = 928,200 " Celkem 928,2 = 928,200 [C]
TS |  |  |  | Položka zahrnuje: - přemístění, montáž a demontáž vrtných souprav - svislou dopravu zeminy z vrtu - vodorovnou dopravu zeminy bez uložení na skládku - případně nutné pažení dočasné (včetně odpažení) i trvalé Položka nezahrnuje: - x
P | 14 | 264716 | OTS | VRTY PRO PILOTY TŘ I A II D DO 400MM | M | 528.864 | 0 | 0 |  |  | 0 | 0 | OTSKP 2024 | 0 | 3 |  |  | 0
PP
VV |  |  |  | "1: ((3*(2*6,9m+2*5m)+9*(2*5,4m+2*5m)+2*(2*10,4m+2*5m)+(2*4,6m+2*5m)+2*12,9m+2*7,3m+2*4,6m+2*26,23m+2*29m+2*11,1m+2*38,59m+3*(2*47,1m)))/1,5m*7,5m; vrty pro záporové pažení " "Celkem 528,864 = 528,864 " Celkem 528,864 = 528,864 [C]
TS |  |  |  | Položka zahrnuje: - zřízení vrtu, svislou a vodorovnou dopravu zeminy bez uložení na skládku, vrtací práce zapaž. i nepaž. vrtu - čerpání vody z vrtu, vyčištění vrtu - zabezpečení vrtacích prací - dopravu, nájem, provoz a přemístění, montáž a demontáž vrtacích zařízení a dalších mechanismů - lešení a podpěrné konstrukce pro práci a manipulaci s vrtacím zařízení a dalších mechanismů - vrtací plošiny vč. zemních prací, zpevnění, odvodnění a pod. - v případě zapažení dočasnými pažnicemi jejich opotřebení - v případě zapažení suspenzí veškeré hospodaření s ní Položka nezahrnuje: - zapažení trvalými pažnicemi - uložení zeminy na skládku a poplatek za skládku Způsob měření: - do délky vrtu se nezapočítává hluché vrtání
P | 15 | 281452 | OTS | INJEKTOVÁNÍ NÍZKOTLAKÉ Z CEMENTOVÉ MALTY V PODZEMÍ | M3 | 11.84 | 0 | 0 |  |  | 0 | 0 | OTSKP 2024 | 0 | 3 |  |  | 0
PP
VV |  |  |  | "1: 0,13m2*4*(11,17m+11,6m); vyplnění mezikruží " "Celkem 11,840 = 11,840 " Celkem 11,84 = 11,840 [C]
TS |  |  |  | Položka zahrnuje: - kompletní práce, které jsou nutné pro předepsanou funkci injektáže (statickou, těsnící a pod.). - vodní tlakové zkoušky před a po injektáži. - veškerý materiál, výrobky a polotovary, včetně mimostaveništní a vnitrostaveništní dopravy (rovněž přesuny), včetně naložení a složení, případně s uložením. Položka nezahrnuje: - zřízení vrtů (vykazují se položkami 261, 262)
P | 16 | 289324 | OTS | STŘÍKANÝ ŽELEZOBETON DO C25/30 | M3 | 78.395 | 0 | 0 |  |  | 0 | 0 | OTSKP 2024 | 0 | 3 |  |  | 0
PP
VV |  |  |  | "1: 5*(2*6,35m2*0.2m)+(1,69m+1,51m+1,37m+13,29m+3,88m+13,13m+1,65m+3,88m+13,18m+2,56m+6,23m+11,66m+2,36m)*0,2m*?výška 4,3m; stříkaný beton mikropilotového pažení a pro doplnění sloupů tryskové injektáže " "Celkem 78,395 = 78,395 " Celkem 78,395 = 78,395 [C]
TS |  |  |  | Položka zahrnuje: - dodání čerstvého betonu (betonové směsi) požadované kvality, jeho uložení do požadovaného tvaru při jakékoliv hustotě výztuže, konzistenci čerstvého betonu a způsobu hutnění, ošetření a ochranu betonu, - zhotovení nepropustného, mrazuvzdorného betonu a betonu požadované trvanlivosti a vlastností, - užití potřebných přísad a technologií výroby betonu, - zřízení pracovních a dilatačních spar, včetně potřebných úprav, výplně, vložek, opracování, očištění a ošetření, - bednění požadovaných konstr. (i ztracené) s úpravou dle požadované kvality povrchu betonu, včetně odbedňovacích a odskružovacích prostředků, - podpěrné konstr. (skruže) a lešení všech druhů pro bednění, uložení čerstvého betonu, výztuže a doplňkových konstr., vč. požadovaných otvorů, ochranných a bezpečnostních opatření a základů těchto konstrukcí a lešení, - vytvoření kotevních čel, kapes, nálitků, sedel, zřízení všech požadovaných otvorů, výklenků, prostupů, dutin, drážek a pod., vč. ztížení práce a úprav kolem nich, - úpravy pro osazení výztuže, doplňkových konstrukcí a vybavení, - úpravy povrchu pro položení požadované izolace, povlaků a nátěrů, případně vyspravení, - ztížení práce u kabelových a injektážních trubek a ostatních zařízení osazovaných do betonu, - konstrukce betonových kloubů, upevnění kotevních prvků a doplňkových konstrukcí, - nátěry zabraňující soudržnost betonu a bednění, - výplň, těsnění a tmelení spar a spojů, - opatření povrchů betonu izolací proti zemní vlhkosti v částech, kde přijdou do styku se zeminou nebo kamenivem, - případné zřízení spojovací vrstvy u základů, - úpravy pro osazení zařízení ochrany konstrukce proti vlivu bludných proudů Položka nezahrnuje: - dodání a osazení výztuže
P | 17 | 289366 | OTS | VÝZTUŽ STŘÍKANÉHO BETONU Z KARI SITÍ | T | 1.96 | 0 | 0 |  |  | 0 | 0 | OTSKP 2024 | 0 | 3 |  |  | 0
PP
VV |  |  |  | "1: (pol. 289324/0,2)*0.005t/m2; výztuž stříkaného betonu mikropilotového pažení " "Celkem 1,960 = 1,960 " Celkem 1,96 = 1,960 [C]
TS |  |  |  | Položka zahrnuje: - veškerý materiál, výrobky a polotovary, včetně mimostaveništní a vnitrostaveništní dopravy (rovněž přesuny), včetně naložení a složení, případně s uložením - dodání betonářské výztuže v požadované kvalitě, stříhání, řezání, ohýbání a spojování do všech požadovaných tvarů (vč. armakošů) a uložení s požadovaným zajištěním polohy a krytí výztuže betonem, - veškeré svary nebo jiné spoje výztuže, - pomocné konstrukce a práce pro osazení a upevnění výztuže (provedení vrtu, dodání a vsunutí kotvičky, její zalepení předepsaným pojivem), - zednické výpomoci pro montáž betonářské výztuže, - úpravy výztuže pro osazení doplňkových konstrukcí, - ochranu výztuže do doby jejího zabetonování, - úpravy výztuže pro zřízení železobetonových kloubů, kotevních prvků, závěsných ok a doplňkových konstrukcí, - veškerá opatření pro zajištění soudržnosti výztuže a betonu, - vodivé propojení výztuže, které je součástí ochrany konstrukce proti vlivům bludných proudů, vyvedení do měřících skříní nebo míst pro měření bludných proudů (vlastní měřící skříně se uvádějí položkami SD 74), - povrchovou antikorozní úpravu výztuže, - separaci výztuže, - osazení měřících zařízení a úpravy pro ně, - osazení měřících skříní nebo míst pro měření bludných proudů. Položka nezahrnuje: - x
SD |  | 3 |  | Svislé konstrukce | [6 empty] | 0 | 0
P | 18 | 386325 | OTS | KOMPLETNÍ KONSTRUKCE JÍMEK ZE ŽELEZOBETONU C30/37 | M3 | 212.46 | 0 | 0 |  |  | 0 | 0 | OTSKP 2024 | 0 | 3 |  |  | 0
PP
VV |  |  |  | "1: viz. příloha 2.005 Výkres tvarů " "Celkem 212,46 = 212,460 " Celkem 212,46 = 212,460 [C]
TS |  |  |  | Položka zahrnuje: - dodání čerstvého betonu (betonové směsi) požadované kvality, jeho uložení do požadovaného tvaru při jakékoliv hustotě výztuže, konzistenci čerstvého betonu a způsobu hutnění, ošetření a ochranu betonu, - zhotovení nepropustného, mrazuvzdorného betonu a betonu požadované trvanlivosti a vlastností, užití potřebných přísad a technologií výroby betonu, - zřízení pracovních a dilatačních spar, včetně potřebných úprav, výplně, vložek, opracování, očištění a ošetření, - bednění požadovaných konstr. (i ztracené) s úpravou dle požadované kvality povrchu betonu, včetně odbedňovacích a odskružovacích prostředků, nátěrů zabraňujících soudržnosti betonu a bednění, - podpěrné konstr. (skruže) a lešení všech druhů pro bednění, vč. ochranných a bezpečnostních opatření a základů těchto konstrukcí a lešení, - vytvoření kotevních čel, kapes, nálitků a sedel, zřízení všech požadovaných otvorů, výklenků, prostupů, dutin, drážek a pod., vč. ztížení práce a úprav kolem nich, - úpravy pro osazení výztuže, doplňkových konstrukcí a vybavení, - úpravy povrchu pro položení požadované izolace, povlaků a nátěrů, případně vyspravení, - ztížení práce u kabelových a injektážních trubek a ostatních zařízení osazovaných do betonu, - konstrukce betonových kloubů, upevnění kotevních prvků a doplňkových konstrukcí, - nátěry zabraňující soudržnost betonu a bednění, - výplň, těsnění a tmelení spar a spojů, - opatření povrchů betonu izolací proti zemní vlhkosti v částech, kde přijdou do styku se zeminou nebo kamenivem, - případné zřízení spojovací vrstvy u základů, - úpravy pro osazení zařízení ochrany konstrukce proti vlivu bludných proudů, Položka nezahrnuje: - dodání a osazení výztuže
P | 19 | 38824B | OTS | KABELOVOD Z MULTIKANÁLŮ DEVÍTIOTVOROVÝCH PROTIPOŽÁRNÍCH | M | 3168.8 | 0 | 0 |  |  | 0 | 0 | OTSKP 2024 | 0 | 3 |  |  | 0
PP
VV |  |  |  | "1: 4*(14,65m+26,23m+12,32m)+6*(3*39,4m+42,9m+11,53m)+4*28,6m+6*(27,7m+31,78m+13,76m+2,4m+16,05m+18,23m+41,35m+3*49,9m); kabelovod " "Celkem 3168,8 = 3168,800 " Celkem 3168,8 = 3168,800 [C]
TS |  |  |  | Položka zahrnuje: - veškerý materiál, výrobky a polotovary - včetně mimostaveništní a vnitrostaveništní dopravy (rovněž přesuny) - včetně naložení a složení, případně s uložením. Položka nezahrnuje: - x
P | 20 | 389365 | OTS | VÝZTUŽ MOSTNÍ RÁMOVÉ KONSTRUKCE Z OCELI 10505, B500B | T | 41.695 | 0 | 0 |  |  | 0 | 0 | OTSKP 2024 | 0 | 3 |  |  | 0
PP
VV |  |  |  | "1: pol.č.389325*7.85t/m3*0.025; betonářská výztuž - odhad 2.5% vyztužení " "Celkem 41,695 = 41,695 " Celkem 41,695 = 41,695 [C]
TS |  |  |  | Položka zahrnuje: - veškerý materiál, výrobky a polotovary, včetně mimostaveništní a vnitrostaveništní dopravy (rovněž přesuny), včetně naložení a složení, případně s uložením - dodání betonářské výztuže v požadované kvalitě, stříhání, řezání, ohýbání a spojování do všech požadovaných tvarů (vč. armakošů) a uložení s požadovaným zajištěním polohy a krytí výztuže betonem, - veškeré svary nebo jiné spoje výztuže, - pomocné konstrukce a práce pro osazení a upevnění výztuže, - zednické výpomoci pro montáž betonářské výztuže, - úpravy výztuže pro osazení doplňkových konstrukcí, - ochranu výztuže do doby jejího zabetonování, - úpravy výztuže pro zřízení železobetonových kloubů, kotevních prvků, závěsných ok a doplňkových konstrukcí, - veškerá opatření pro zajištění soudržnosti výztuže a betonu, - vodivé propojení výztuže, které je součástí ochrany konstrukce proti vlivům bludných proudů, vyvedení do měřících skříní nebo míst pro měření bludných proudů (vlastní měřící skříně se uvádějí položkami SD 74), - povrchovou antikorozní úpravu výztuže, - separaci výztuže, - osazení měřících zařízení a úpravy pro ně, - osazení měřících skříní nebo míst pro měření bludných proudů. Položka nezahrnuje: - x
SD |  | 4 |  | Vodorovné konstrukce | [6 empty] | 0 | 0
P | 21 | 451312 | OTS | PODKLADNÍ A VÝPLŇOVÉ VRSTVY Z PROSTÉHO BETONU C12/15 | M3 | 43.32 | 0 | 0 |  |  | 0 | 0 | OTSKP 2024 | 0 | 3 |  |  | 0
PP
VV |  |  |  | "1: 19ks*1,2m2*1,9m; podbetonování multikanálu 2: 6*(1,815m2*1m);obetonování multikanálu " "Celkem 43,32 = 43,320 " Celkem 43,32 = 43,320 [C]
TS |  |  |  | Položka zahrnuje: - dodání čerstvého betonu (betonové směsi) požadované kvality, jeho uložení do požadovaného tvaru při jakékoliv hustotě výztuže, konzistenci čerstvého betonu a způsobu hutnění, ošetření a ochranu betonu, - zhotovení nepropustného, mrazuvzdorného betonu a betonu požadované trvanlivosti a vlastností, užití potřebných přísad a technologií výroby betonu, - zřízení pracovních a dilatačních spar, včetně potřebných úprav, výplně, vložek, opracování, očištění a ošetření, - bednění požadovaných konstr. (i ztracené) s úpravou dle požadované kvality povrchu betonu, včetně odbedňovacích a odskružovacích prostředků, nátěrů zabraňujících soudržnosti betonu a bednění, - podpěrné konstr. (skruže) a lešení všech druhů pro bednění, vč. ochranných a bezpečnostních opatření a základů těchto konstrukcí a lešení, - vytvoření kotevních čel, kapes, nálitků a sedel, zřízení všech požadovaných otvorů, výklenků, prostupů, dutin, drážek a pod., vč. ztížení práce a úprav kolem nich, - úpravy pro osazení výztuže, doplňkových konstrukcí a vybavení, - úpravy povrchu pro položení požadované izolace, povlaků a nátěrů, případně vyspravení, - ztížení práce u kabelových a injektážních trubek a ostatních zařízení osazovaných do betonu, - konstrukce betonových kloubů, upevnění kotevních prvků a doplňkových konstrukcí, - nátěry zabraňující soudržnost betonu a bednění, - výplň, těsnění a tmelení spar a spojů, - opatření povrchů betonu izolací proti zemní vlhkosti v částech, kde přijdou do styku se zeminou nebo kamenivem, - případné zřízení spojovací vrstvy u základů, - úpravy pro osazení zařízení ochrany konstrukce proti vlivu bludných proudů, Položka nezahrnuje: - x
P | 22 | 451314 | OTS | PODKLADNÍ A VÝPLŇOVÉ VRSTVY Z PROSTÉHO BETONU C25/30 | M3 | 24.601 | 0 | 0 |  |  | 0 | 0 | OTSKP 2024 | 0 | 3 |  |  | 0
PP
VV |  |  |  | "1: 19ks*(0,498m2*2,6m); podkladní beton " "Celkem 24,601 = 24,601 " Celkem 24,601 = 24,601 [C]
TS |  |  |  | Položka zahrnuje: - dodání čerstvého betonu (betonové směsi) požadované kvality, jeho uložení do požadovaného tvaru při jakékoliv hustotě výztuže, konzistenci čerstvého betonu a způsobu hutnění, ošetření a ochranu betonu, - zhotovení nepropustného, mrazuvzdorného betonu a betonu požadované trvanlivosti a vlastností, užití potřebných přísad a technologií výroby betonu, - zřízení pracovních a dilatačních spar, včetně potřebných úprav, výplně, vložek, opracování, očištění a ošetření, - bednění požadovaných konstr. (i ztracené) s úpravou dle požadované kvality povrchu betonu, včetně odbedňovacích a odskružovacích prostředků, nátěrů zabraňujících soudržnosti betonu a bednění, - podpěrné konstr. (skruže) a lešení všech druhů pro bednění, vč. ochranných a bezpečnostních opatření a základů těchto konstrukcí a lešení, - vytvoření kotevních čel, kapes, nálitků a sedel, zřízení všech požadovaných otvorů, výklenků, prostupů, dutin, drážek a pod., vč. ztížení práce a úprav kolem nich, - úpravy pro osazení výztuže, doplňkových konstrukcí a vybavení, - úpravy povrchu pro položení požadované izolace, povlaků a nátěrů, případně vyspravení, - ztížení práce u kabelových a injektážních trubek a ostatních zařízení osazovaných do betonu, - konstrukce betonových kloubů, upevnění kotevních prvků a doplňkových konstrukcí, - nátěry zabraňující soudržnost betonu a bednění, - výplň, těsnění a tmelení spar a spojů, - opatření povrchů betonu izolací proti zemní vlhkosti v částech, kde přijdou do styku se zeminou nebo kamenivem, - případné zřízení spojovací vrstvy u základů, - úpravy pro osazení zařízení ochrany konstrukce proti vlivu bludných proudů, Položka nezahrnuje: - x
P | 23 | 45157 | OTS | PODKLADNÍ A VÝPLŇOVÉ VRSTVY Z KAMENIVA TĚŽENÉHO | M3 | 84.78 | 0 | 0 |  |  | 0 | 0 | OTSKP 2024 | 0 | 3 |  |  | 0
PP
VV |  |  |  | "1: 0,225m2*(14,65m+26,23m+12,32m+39,4m+42,9m+11,53m+28,6m+27,7m+31,78m+13,76m+2,4m+16,05m+18,23m+41,35m+49,9m); zhutněný podsyp " "Celkem 84,78 = 84,780 " Celkem 84,78 = 84,780 [C]
TS |  |  |  | Položka zahrnuje: - dodávku předepsaného kameniva - mimostaveništní a vnitrostaveništní dopravu a jeho uložení - není-li v zadávací dokumentaci uvedeno jinak, jedná se o nakupovaný materiál Položka nezahrnuje: - x
P | 24 | 457314 | OTS | VYROVNÁVACÍ A SPÁDOVÝ PROSTÝ BETON C25/30 | M3 | 44.574 | 0 | 0 |  |  | 0 | 0 | OTSKP 2024 | 0 | 3 |  |  | 0
PP
VV |  |  |  | "1: 19ks*0,05m*4,51m2; tvrdá ochrana 2: 19ks*0,141m2*12,8m; ochrana zpětného zpoje 3: 19ks*0,07m*4,51m2; spádový beton " "Celkem 44,574 = 44,574 " Celkem 44,574 = 44,574 [C]
TS |  |  |  | Položka zahrnuje: - dodání čerstvého betonu (betonové směsi) požadované kvality, jeho uložení do požadovaného tvaru při jakékoliv hustotě výztuže, konzistenci čerstvého betonu a způsobu hutnění, ošetření a ochranu betonu, - zhotovení nepropustného, mrazuvzdorného betonu a betonu požadované trvanlivosti a vlastností, užití potřebných přísad a technologií výroby betonu, - zřízení pracovních a dilatačních spar, včetně potřebných úprav, výplně, vložek, opracování, očištění a ošetření, - bednění požadovaných konstr. (i ztracené) s úpravou dle požadované kvality povrchu betonu, včetně odbedňovacích a odskružovacích prostředků, nátěrů zabraňujících soudržnosti betonu a bednění, - podpěrné konstr. (skruže) a lešení všech druhů pro bednění, vč. ochranných a bezpečnostních opatření a základů těchto konstrukcí a lešení, - vytvoření kotevních čel, kapes, nálitků a sedel, zřízení všech požadovaných otvorů, výklenků, prostupů, dutin, drážek a pod., vč. ztížení práce a úprav kolem nich, - úpravy pro osazení výztuže, doplňkových konstrukcí a vybavení, - úpravy povrchu pro položení požadované izolace, povlaků a nátěrů, případně vyspravení, - ztížení práce u kabelových a injektážních trubek a ostatních zařízení osazovaných do betonu, - konstrukce betonových kloubů, upevnění kotevních prvků a doplňkových konstrukcí, - nátěry zabraňující soudržnost betonu a bednění, - výplň, těsnění a tmelení spar a spojů, - opatření povrchů betonu izolací proti zemní vlhkosti v částech, kde přijdou do styku se zeminou nebo kamenivem, - případné zřízení spojovací vrstvy u základů, - úpravy pro osazení zařízení ochrany konstrukce proti vlivu bludných proudů, Položka nezahrnuje: - x
SD |  | 7 |  | Přidružená stavební výroba | [6 empty] | 0 | 0
P | 25 | 702423 | OTS | KABELOVÝ PROSTUP DO OBJEKTU PŘES ZÁKLAD BETONOVÝ SVĚTLÉ ŠÍŘKY PŘES 200 MM | KUS | 43 | 0 | 0 |  |  | 0 | 0 | OTSKP 2024 | 0 | 3 |  |  | 0
PP
VV |  |  |  | "1: š1,3,10,16-3ks; š2,4,8,11,19-4ks; š6,12,15-2ks; š9-5ks; vodotěsný prostup/rám kabelů v místě vstupu do konstrukce podchodu včetně napojení na hydroizolaci (pozn) - počet prostupů byl stanoven pro předpokládané svazky kabelů jednotlivých profesí " "Celkem 43 = 43,000 " Celkem 43 = 43,000 [C]
TS |  |  |  | 1. Položka obsahuje: – vybourání otvoru z kabelové rýhy do budovy ve zdi z prostého betonu při tloušťce zdi do 90cm – úpravu otvoru a asfaltové izolace zdiva, osazení chráničky, zazdění, začištění a utěsnění otvoru – pomocné mechanismy 2. Položka neobsahuje: – zatěsnění chráničky po montáži vedení 3. Způsob měření: Udává se počet kusů kompletní konstrukce nebo práce.
P | 26 | 703114 | OTS | KABELOVÝ ROŠT/LÁVKA NOSNÝ ŽÁROVĚ ZINKOVANÝ VČETNĚ UPEVNĚNÍ A PŘÍSLUŠENSTVÍ SVĚTLÉ ŠÍŘKY PŘES 400 DO 600 MM | M | 51.3 | 0 | 0 |  |  | 0 | 0 | OTSKP 2024 | 0 | 3 |  |  | 0
PP
VV |  |  |  | "1: délka 1,9m*27ks (š3-3ks, š8-6ks, š12-6ks, š13-6ks, š14-6ks); prostup v šachtách " "Celkem 51,3 = 51,300 " Celkem 51,3 = 51,300 [C]
TS |  |  |  | 1. Položka obsahuje: – kompletní montáž, rozměření, upevnění, sváření, řezání, spojování a pod. – veškerý spojovací a montážní materiál vč. upevňovacího materiálu ( stojky, držáky, konzoly apod.) – elektrické pospojování – pomocné mechanismy a nátěr 2. Položka neobsahuje: – víko a kabelové příchytky 3. Způsob měření: Měří se metr délkový.
P | 27 | 703752 | OTS | PROTIPOŽÁRNÍ UCPÁVKA STĚNOU/STROPEM, TL DO 50CM, DO EI 90 MIN. | M2 | 1.968 | 0 | 0 |  |  | 0 | 0 | OTSKP 2024 | 0 | 3 |  |  | 0
PP
VV |  |  |  | "1: 0,164m2*12ks; protipožární ucpávka a ochrana proti hlodavcům mutlikan. v místě výpr. Budovy " "Celkem 1,968 = 1,968 " Celkem 1,968 = 1,968 [C]
TS |  |  |  | Položka obsahuje: Dodávku a montáž protipožární ucpávky vč. příslušenství a pomocného materiálu, vyhotovéní a dodání atestu. Dále obsahuje cenu za pom. mechanismy včetně všech ostatních vedlejších nákladů.
P | 28 | 711415 | OTS | IZOLACE MOSTOVEK CELOPLOŠ POLYMERNÍ | M2 | 459.774 | 0 | 0 |  |  | 0 | 0 | OTSKP 2024 | 0 | 3 |  |  | 0
PP
VV |  |  |  | "1: 19ks*(0,3m*3,2m+0,55m*2,6m+2,91m*2,6m+10,24m2)+1,5m*1,5m*(2*0,55m+3*2,7m+4*1,1m+4*1,85m+4*2,25m+2*1,9m); izolace " "Celkem 459,774 = 459,774 " Celkem 459,774 = 459,774 [C]
TS |  |  |  | Položka zahrnuje: - izolace rámových konstrukcí (mosty, propusty, kolektory) - dodání předepsaného izolačního materiálu - očištění a ošetření podkladu, zadávací dokumentace může zahrnout i případné vyspravení - zřízení izolace jako kompletního povlaku, případně komplet. soustavy nebo systému podle příslušného technolog. předpisu - zřízení izolace i jednotlivých vrstev po etapách, včetně pracovních spár a spojů - úprava u okrajů, rohů, hran, dilatačních i pracovních spojů, kotev, obrubníků, dilatačních zařízení, odvodnění, otvorů, neizolovaných míst a pod. - zajištění odvodnění povrchu izolace, včetně odvodnění nejnižších míst, pokud dokumentace pro zadání stavby nestanoví jinak - ochrana izolace do doby zřízení definitivní ochranné vrstvy nebo konstrukce - úprava, očištění a ošetření prostoru kolem izolace - provedení požadovaných zkoušek Položka nezahrnuje: - ochranné vrstvy, např. litý asfalt, asfaltový beton
P | 29 | 711507 | OTS | OCHRANA IZOLACE NA POVRCHU Z PE FÓLIE | M2 | 45.41 | 0 | 0 |  |  | 0 | 0 | OTSKP 2024 | 0 | 3 |  |  | 0
PP
VV |  |  |  | "1: 19ks*(0,3m*3,2m+0,55m*2,6m); separační vrstva z PE folie v místě tvrdé ochrany " "Celkem 45,41 = 45,410 " Celkem 45,41 = 45,410 [C]
TS |  |  |  | Položka zahrnuje: - dodání předepsaného ochranného materiálu - zřízení ochrany izolace Položka nezahrnuje: - x
P | 30 | 711509 | OTS | OCHRANA IZOLACE NA POVRCHU TEXTILIÍ | M2 | 1822.556 | 0 | 0 |  |  | 0 | 0 | OTSKP 2024 | 0 | 3 |  |  | 0
PP
VV |  |  |  | "1: 19ks*(0,3m*3,2m+0,55m*2,6m+2,91m*2,6m)+1,5m*1,5m*(2*0,55m+3*2,7m+4*1,1m+4*1,85m+4*2,25m+2*1,9m); ochrana izolace textilií 2: 2,804m*(14,65m+26,23m+12,32m+3*39,4m+42,9m+11,53m+28,6m+27,7m+31,78m+13,76m+2,4m+16,05m+18,23m+41,35m+3*49,9m); separační a filtrační geotext. " "Celkem 1822,556 = 1822,556 " Celkem 1822,556 = 1822,556 [C]
TS |  |  |  | Položka zahrnuje: - dodání předepsaného ochranného materiálu - zřízení ochrany izolace Položka nezahrnuje: - x
P | 31 | 72410 | OTS | ČERPADLA | KUS | 2 | 0 | 0 |  |  | 0 | 0 | OTSKP 2024 | 0 | 3 |  |  | 0
PP
VV |  |  |  | "1: 2ks; čerpadla pro údržbu " "Celkem 2 = 2,000 " Celkem 2 = 2,000 [C]
TS |  |  |  | Položka zahrnuje: - výrobní dokumentaci (včetně technologického předpisu) - dodání veškerého instalačního a pomocného materiálu (trouby, trubky, armatury, tvarové kusy, spojovací a těsnící materiál a pod.), podpěrných, závěsných, upevňovacích prvků, včetně potřebných úprav - zednické výpomoci, jako je vysekávání kapes a rýh, jejich vyplnění a začištění - úprava podkladu a osazení podpěr, osazení a očištění podkladu a podpěr - zřízení plně funkční instalace, kompletní soustavy, podle příslušného technologického předpisu - zřízení instalace i jednotlivých částí po etapách, včetně pracovních spar a spojů - úprava a příprava prostupů, okolí podpěr, zaústění a napojení a upevnění odpadních výustek - úprava, očištění a ošetření prostoru kolem instalace Položka nezahrnuje: - x
P | 32 | 741911 | OTS | UZEMŇOVACÍ VODIČ V ZEMI FEZN DO 120 MM2 | M | 930.65 | 0 | 0 |  |  | 0 | 0 | OTSKP 2024 | 0 | 3 |  |  | 0
PP
VV |  |  |  | "1: 19ks*(2*(3,16m+3m)+1,08m+5,8m+0,55m)+14,65m+26,23m+12,32m+3*39,4m+42,9m+11,53m+28,6m+27,7m+31,78m+13,76m+2,4m+16,05m+18,23m+41,35m+3*49,9m; zemnící pásek " "Celkem 930,65 = 930,650 " Celkem 930,65 = 930,650 [C]
TS |  |  |  | 1. Položka obsahuje: – přípravu podkladu pro osazení – měření, dělení, spojování, tvarování – ochranný nátěr spojů a při průchodu vodiče nad terén apod. dle příslušných norem 2. Položka neobsahuje: – zemní práce – ochranu vodiče - chráničky apod. 3. Způsob měření: Měří se metr délkový.
SD |  | 8 |  | Potrubí | [6 empty] | 0 | 0
P | 33 | 89911E | OTS | LITINOVÝ POKLOP B125 | KUS | 7 | 0 | 0 |  |  | 0 | 0 | OTSKP 2024 | 0 | 3 |  |  | 0
PP
VV |  |  |  | "1: 7ks ;ocelový poklop " "Celkem 7 = 7,000 " Celkem 7 = 7,000 [C]
TS |  |  |  | Položka zahrnuje: - dodávku a osazení předepsané mříže včetně rámu Položka nezahrnuje: - x
P | 34 | 89911G | OTS | LITINOVÝ POKLOP D400 | KUS | 5 | 0 | 0 |  |  | 0 | 0 | OTSKP 2024 | 0 | 3 |  |  | 0
PP
VV |  |  |  | "1: 5ks ;zadlažďivací poklop " "Celkem 5 = 5,000 " Celkem 5 = 5,000 [C]
TS |  |  |  | Položka zahrnuje: - dodávku a osazení předepsané mříže včetně rámu Položka nezahrnuje: - x
P | 35 | 899123 | OTS | MŘÍŽE Z KOMPOZITU SAMOSTATNÉ | KUS | 1 | 0 | 0 |  |  | 0 | 0 | OTSKP 2024 | 0 | 3 |  |  | 0
PP
VV |  |  |  | "1: 1ks; pochozí rošt čerp. jímky z kompozitních materiálů, vč. Rámu " "Celkem 1 = 1,000 " Celkem 1 = 1,000 [C]
TS |  |  |  | Položka zahrnuje: - dodávku a osazení předepsané mříže včetně rámu Položka nezahrnuje: - x
SD |  | 9 |  | Ostatní konstrukce a práce | [6 empty] | 0 | 0
P | 36 | 936502 | OTS | DROBNÉ DOPLŇK KONSTR KOVOVÉ POZINK | KG | 4053.53 | 0 | 0 |  |  | 0 | 0 | OTSKP 2024 | 0 | 3 |  |  | 0
PP
VV |  |  |  | "1: 1373,5kg+2680,03kg viz. příloha 2.015 Výres žebříku a výstroje " "Celkem 4053,53 = 4053,530 " Celkem 4053,53 = 4053,530 [C]
TS |  |  |  | Položka zahrnuje: - dílenská dokumentace, včetně technologického předpisu spojování - dodání materiálu v požadované kvalitě a výroba konstrukce i dílenská (včetně pomůcek, přípravků a prostředků pro výrobu) bez ohledu na náročnost a její hmotnost, dílenská montáž - dodání spojovacího materiálu - zřízení montážních a dilatačních spojů, spar, včetně potřebných úprav, vložek, opracování, očištění a ošetření - podpěr. konstr. a lešení všech druhů pro montáž konstrukcí i doplňkových, včetně požadovaných otvorů, ochranných a bezpečnostních opatření a základů pro tyto konstrukce a lešení - jakákoliv doprava a manipulace dílců a montážních sestav, včetně dopravy konstrukce z výrobny na stavbu - montáž konstrukce na staveništi, včetně montážních prostředků a pomůcek a zednických výpomocí - výplň, těsnění a tmelení spar a spojů - čištění konstrukce a odstranění všech vrubů (vrypy, otlačeniny a pod.) - všechny druhy ocelového kotvení - dílenskou přejímku a montážní prohlídku, včetně požadovaných dokladů - zřízení kotevních otvorů nebo jam, nejsou-li částí jiné konstrukce, jejich úpravy, očištění a ošetření - osazení kotvení nebo přímo částí konstrukce do podpůrné konstrukce nebo do zeminy - výplň kotevních otvorů (příp. podlití patních desek) maltou, betonem nebo jinou speciální hmotou, vyplnění jam zeminou - předepsanou protikorozní ochranu a nátěry konstrukcí - osazení měřících zařízení a úpravy pro ně - ochranná opatření před účinky bludných proudů Položka nezahrnuje: - x
SD |  | 990 |  | Poplatky za skládky | [6 empty] | 0 | 0
P | 37 | R015111 | 901 | NEOCEŇOVAT - POPLATKY ZA LIKVIDACI ODPADŮ NEKONTAMINOVANÝCH - 17 05 04 VYTĚŽENÉ ZEMINY A HORNINY - I. TŘÍDA TĚŽITELNOSTI VČ. DOPRAVY NA SKLÁDKU A MANIPULACE | T | 15128.642 | 0 | 0 |  |  | 0 | 0 | R - položka R | 0 | 3 |  |  | 0
PP |  |  |  | Evidenční položka
VV |  |  |  | "1: pol.č.13173*2.0t/m3; uložení na skládku " "Celkem 15128,642 = 15128,642 " Celkem 15128,642 = 15128,642 [C]
TS |  |  |  | 1. Položka obsahuje: - veškeré poplatky provozovateli skládky, recyklační linky nebo jiného zařízení na zpracování nebo likvidaci odpadů související s převzetím, uložením, zpracováním nebo likvidací odpadu - náklady spojené s dopravou odpadu z místa stavby na místo převzetí provozovatelem skládky, recyklační linky nebo jiného zařízení na zpracování a likvidaci odpadů, veškerou manipulaci s odpadem 2. Způsob měření: Tunou se rozumí hmotnost odpadu vytříděného v souladu se zákonem č. 541/2020 Sb., o nakládání s odpady, v platném znění.

## SO 11-72-01
SŽDC05 | [14 empty] | 3
S | Stavba: | 5213520029_zm01 |  | Modernizace ŽST Rakovník - 250515 - VZ | [6 empty] | D.2.2 | 0 | AspeEsticon | 0 | 2
O | Objekt: | D.2.2 |  | Pozemní stavební objekty | [9 empty] | 0.15 | 2
Typ | Poř. číslo | Kód položky | Varianta | Název položky | MJ | Množství | Jednotková hmotnost | Celková hmotnost |  |  | Jednotková cena |  | Cenové soustavy | 0.21
Dodávka
[9 empty] | Jednotková | Celkem | Jednotková | Celkem |  |  |  | Počet položek s nulovou cenou | 0
O1 |  | SO 11-72-01 |  | ŽST Rakovník, stavební úpravy trafostanice | [6 empty] | 0 | 0
O2 |  | SO 11-72-01.00 |  | Provozní vybavení | [6 empty] | 0 | 0
SD |  | 7 |  | Přidružená stavební výroba | [6 empty] | 0 | 0
P | 1 | 44932211 |  | přístroj hasicí ruční sněhový KS 5 BG | kus | 2 | 0 | 0 |  |  | 0 | 0 | CS ÚRS 2024 02 | 0 | 3 |  |  | 0
PP
VV |  |  |  | "2.000000 = 2,000 [A] " "Celkem 2 = 2,000 " Celkem 2 = 2,000 [C]
TS
P | 2 | 953943211 |  | Osazování drobných kovových předmětů kotvených do stěny hasicího přístroje | kus | 2 | 0 | 0 |  |  | 0 | 0 | CS ÚRS 2024 02 | 0 | 3 |  |  | 0
PP
VV |  |  |  | "2.000000 = 2,000 [A] " "Celkem 2 = 2,000 " Celkem 2 = 2,000 [C]
TS
O2 |  | SO 11-72-01.1 |  | Stavební část | [6 empty] | 0 | 0
SD |  | 1 |  | Zemní práce | [6 empty] | 0 | 0
P | 1 | 111211101 |  | Odstranění křovin a stromů s odstraněním kořenů ručně průměru kmene do 100 mm jakékoliv plochy v rovině nebo ve svahu o sklonu do 1:5 | m2 | 65.17 | 0 | 0 |  |  | 0 | 0 | CS ÚRS 2024 02 | 0 | 3 |  |  | 0
PP
VV |  |  |  | "(11,00*2+10,585)*2,00"
TS
P | 2 | 132351101 |  | Hloubení nezapažených rýh šířky do 800 mm strojně s urovnáním dna do předepsaného profilu a spádu v hornině třídy těžitelnosti II skupiny 4 do 20 m3 | m3 | 1.286 | 0 | 0 |  |  | 0 | 0 | CS ÚRS 2024 02 | 0 | 3 |  |  | 0
PP
VV |  |  |  | "`pro základové pasy" "`HH: -1,600; HH: -2,350" "1,225*0,70*0,75*2"
TS
P | 3 | 132351251 |  | Hloubení nezapažených rýh šířky přes 800 do 2 000 mm strojně s urovnáním dna do předepsaného profilu a spádu v hornině třídy těžitelnosti II skupiny 4 do 20 m3 | m3 | 4.026 | 0 | 0 |  |  | 0 | 0 | CS ÚRS 2024 02 | 0 | 3 |  |  | 0
PP
VV |  |  |  | "`HH` -1,250; SH: -1,600" "9,39*1,225*0,35"
TS
SD |  | 2 |  | Zakládání | [6 empty] | 0 | 0
P | 4 | R213311113.1 |  | Polštáře zhutněné pod základy z kameniva hrubého drceného, frakce 32/64 mm | m3 | 3.769 | 2.16 | 0 |  |  | 0 | 0 | R - položka R | 0 | 3 |  |  | 0
PP
VV |  |  |  | "`SH` -1,600; HH: -1,250" "(9,39-0,30*2)*1,225*0,35"
TS |  |  |  | Ceny jsou určeny pro jakoukoliv míru zhutnění. V cenách jsou započteny i náklady na urovnání povrchu polštáře.
P | 5 | 271572211 |  | Podsyp pod základové konstrukce se zhutněním a urovnáním povrchu ze štěrkopísku netříděného | m3 | 0.135 | 1.98 | 0 |  |  | 0 | 0 | CS ÚRS 2024 02 | 0 | 3 |  |  | 0
PP
VV |  |  |  | "`SH: -2,350; HH: -2,250" "1,225*0,55*0,10*2"
TS
P | 6 | 274313711 |  | Základy z betonu prostého pasy betonu kamenem neprokládaného tř. C 20/25 | m3 | 1.154 | 2.5019 | 0 |  |  | 0 | 0 | CS ÚRS 2024 02 | 0 | 3 |  |  | 0
PP
VV |  |  |  | "`SH: -2,250; HH: -1,600" "1,225*0,70*0,65*2*1,035"
TS
P | 7 | 279113144 |  | Základové zdi z tvárnic ztraceného bednění včetně výplně z betonu bez zvláštních nároků na vliv prostředí třídy C 20/25, tloušťky zdiva přes 250 do 300 mm | m2 | 3.246 | 0.73558 | 0 |  |  | 0 | 0 | CS ÚRS 2024 02 | 0 | 3 |  |  | 0
PP
VV |  |  |  | "`SH: -1,600; HH: -0,275" "1,225*1,325*2"
TS
P | 8 | 279361821 |  | Výztuž základových zdí nosných svislých nebo odkloněných od svislice, rovinných nebo oblých, deskových nebo žebrových, včetně výztuže jejich žeber z betonářské oceli 10 505 (R) nebo BSt 500 | t | 0.027 | 1.0594 | 0 |  |  | 0 | 0 | CS ÚRS 2024 02 | 0 | 3 |  |  | 0
PP
VV |  |  |  | "`v tvarovkách ztraceného bednění" "`svislé R10 po 250 mm" "1,325*6*2*0,6165*0,001*1,08" "`vodorovně 2x R8 v každé ložné spáře" "1,225*2*6*2*0,3946*0,001*1,08" "`svisle v základových pasech R10 po 1 m" "0,80*3*2*0,6165*0,001*1,08" "Součet 0,026"
TS
SD |  | 4 |  | Vodorovné konstrukce | [6 empty] | 0 | 0
P | 9 | R411135001.1 |  | Konstrukce rampy z železobetonových desek z předpjatého betonu tl.160 mm | m2 | 12.764 | 0.37749 | 0 |  |  | 0 | 0 | R - položka R | 0 | 3 |  |  | 0
PP
VV |  |  |  | "`nová rampa" "10,505*1,215"
TS |  |  |  | Osazení včetně dodávky předpjatého panelu a kotvení
SD |  | 6 |  | Úpravy povrchů, podlahy a osazování výplní | [6 empty] | 0 | 0
P | 10 | 611325422 |  | Oprava vápenocementové omítky vnitřních ploch štukové dvouvrstvé, tl. jádrové omítky do 20 mm a tl. štuku do 3 mm stropů, v rozsahu opravované plochy přes 10 do 30% | m2 | 75.919 | 0.0176 | 0 |  |  | 0 | 0 | CS ÚRS 2024 02 | 0 | 3 |  |  | 0
PP
VV |  |  |  | "`101 - trafo" "(3,15+3,146)/2*4,50" "`102 - rozvodna NN" "(2,951+2,982)/2*4,50" "`103 - trafo NN" "3,15*4,50" "`104 - rozvodna VN" "(9,825+9,847)/2*3,48" "Součet 75,92"
TS
P | 11 | 612325422 |  | Oprava vápenocementové omítky vnitřních ploch štukové dvouvrstvé, tl. jádrové omítky do 20 mm a tl. štuku do 3 mm stěn, v rozsahu opravované plochy přes 10 do 30% | m2 | 288.547 | 0.0176 | 0 |  |  | 0 | 0 | CS ÚRS 2024 02 | 0 | 3 |  |  | 0
PP
VV |  |  |  | "`101 - trafo" "(3,179+4,50)*2*4,30" "-3,00*0,85+(3,00+0,85)*2*0,23" "-0,975*0,695+(0,975+0,695)*2*0,294" "-2,755*2,735+(2,755+2,735*2)*0,25" "-1,50*0,85+(1,50+0,85*2)*0,30" "-2,998*0,85+(2,998+0,85)*2*0,25" "`102 - rozvodna NN" "(3,011+4,50)*2*4,30" "-0,975*0,695*2" "-1,80*0,85+(1,80+0,85)*2*0,25" "-1,775*2,455+(1,775+2,455*2)*0,25" "`103 - trafo NN" "(3,21+4,50)*2*4,30" "-1,50*0,85+(1,50+0,85*2)*0,30" "-0,975*0,695+(0,975+0,695)*2*0,313" "-3,00*0,85+(3,00+0,85)*2*0,23" "-3,304*0,85+(3,304+0,85)*2*0,25" "-2,755*2,735+(2,755+2,735*2)*0,25" "`104 - rozvodna VN" "(9,803+3,467)*2*4,30" "-1,50*0,85*2" "-0,90*2,10" "Součet 288,546"
TS
P | 12 | 622335201 |  | Oprava cementové škrábané (břízolitové) omítky vnějších ploch stěn, v rozsahu opravované plochy do 10% | m2 | 216.948 | 0.00524 | 0 |  |  | 0 | 0 | CS ÚRS 2024 02 | 0 | 3 |  |  | 0
PP
VV |  |  |  | "`pohled jižní" "10,485*5,855+0,715*0,175*2" "1,225*1,215" "-(2,998+1,80+3,304)*0,85" "-(2,755*2,735+1,775*2,455+2,755*2,735)" "`pohled západní" "8,865*6,50" "-0,90*2,10+(1,20+2,25*2)*0,20" "-3,00*0,85" "`pohled severní" "10,425*6,50+1,19*1,25" "-3,00*0,85" "`pohled východní" "8,865*6,50" "1,225*1,215" "Součet 216,948"
TS
P | 13 | 629995101 |  | Očištění vnějších ploch tlakovou vodou omytím tlakovou vodou | m2 | 240.668 | 0 | 0 |  |  | 0 | 0 | CS ÚRS 2024 02 | 0 | 3 |  |  | 0
PP
VV |  |  |  | "`fasáda" "216,948" "`schodiště (dle reprofilace)" "2,372/0,10" "Součet 240,668"
TS
P | 14 | 631311126 |  | Mazanina z betonu prostého bez zvýšených nároků na prostředí tl. přes 80 do 120 mm tř. C 25/30 | m3 | 1.149 | 2.5019 | 0 |  |  | 0 | 0 | CS ÚRS 2024 02 | 0 | 3 |  |  | 0
PP
VV |  |  |  | "`nová rampa" "10,505*1,215*0,09"
TS
P | 15 | 631319173 |  | Příplatek k cenám mazanin za stržení povrchu spodní vrstvy mazaniny latí před vložením výztuže nebo pletiva pro tl. obou vrstev mazaniny přes 80 do 120 mm | m3 | 1.149 | 0 | 0 |  |  | 0 | 0 | CS ÚRS 2024 02 | 0 | 3 |  |  | 0
PP
VV |  |  |  | 1.149000 = 1,149 [A]
TS
P | 16 | 631351101 |  | Bednění v podlahách rýh a hran zřízení | m2 | 1.164 | 0.01607 | 0 |  |  | 0 | 0 | CS ÚRS 2024 02 | 0 | 3 |  |  | 0
PP
VV |  |  |  | "`nová rampa" "(10,505+1,215*2)*0,09"
TS
P | 17 | 631351102 |  | Bednění v podlahách rýh a hran odstranění | m2 | 1.164 | 0 | 0 |  |  | 0 | 0 | CS ÚRS 2024 02 | 0 | 3 |  |  | 0
PP
VV |  |  |  | 1.164000 = 1,164 [A]
TS
P | 18 | 631362021 |  | Výztuž mazanin ze svařovaných sítí z drátů typu KARI | t | 0.045 | 1.0628 | 0 |  |  | 0 | 0 | CS ÚRS 2024 02 | 0 | 3 |  |  | 0
PP
VV |  |  |  | "`nová rampa" "`150/6x150/6 mm" "10,505*1,215*3,03*0,001*1,17"
TS
P | 19 | 635111142 |  | Násyp ze štěrkopísku, písku nebo kameniva pod podlahy s udusáním a urovnáním povrchu z kameniva hrubého 16-32 | m3 | 2.835 | 1.837 | 0 |  |  | 0 | 0 | CS ÚRS 2024 02 | 0 | 3 |  |  | 0
PP
VV |  |  |  | "`trafokobky" "3,15*4,50*2*0,10"
TS
P | 20 | R632451032.1 |  | Lokální vyspravení stávající betonové maznainy v rozsahu do 10% plochy | m2 | 160.316 | 0.007426 | 0 |  |  | 0 | 0 | R - položka R | 0 | 3 |  |  | 0
PP
VV |  |  |  | "`101 - trafo" "(3,15+3,146)/2*4,50+2,754*0,25+1,50*0,30" "-1,328*2,03" "`102 - rozvodna NN" "(2,951+2,982)/2*4,50+1,777*0,25" "`103 - trafo NN" "3,15*4,50+2,754*0,25+1,50*0,30" "-1,342*2,03" "`104 - rozvodna VN" "(9,825+9,847)/2*3,48" "`střecha" "10,02*8,692" "Součet 160,315"
TS |  |  |  | Výměra v ploše celé podlahy a střechy
SD |  | 712 |  | Povlakové krytiny | [6 empty] | 0 | 0
P | 50 | 712300843 |  | Ostatní práce při odstranění povlakové krytiny střech plochých do 10° zbytkového asfaltového pásu odsekáním | m2 | 87.094 | 0 | 0 |  |  | 0 | 0 | CS ÚRS 2024 02 | 0 | 3 |  |  | 0
PP
VV |  |  |  | "87,094"
TS
P | 51 | 712311101 |  | Provedení povlakové krytiny střech plochých do 10° natěradly a tmely za studena nátěrem lakem penetračním nebo asfaltovým | m2 | 87.094 | 0 | 0 |  |  | 0 | 0 | CS ÚRS 2024 02 | 0 | 3 |  |  | 0
PP
VV |  |  |  | "87,094"
TS
P | 52 | 11163153 |  | emulze asfaltová penetrační | litr | 30.483 | 0.001 | 0 |  |  | 0 | 0 | CS ÚRS 2024 02 | 0 | 3 |  |  | 0
PP
VV |  |  |  | "87,094*0,35"
TS
P | 53 | 712340832 |  | Odstranění povlakové krytiny střech plochých do 10° z přitavených pásů NAIP v plné ploše dvouvrstvé | m2 | 87.094 | 0 | 0 |  |  | 0 | 0 | CS ÚRS 2024 02 | 0 | 3 |  |  | 0
PP
VV |  |  |  | "10,02*8,692" "Součet 87,094"
TS
P | 54 | 712341559 |  | Provedení povlakové krytiny střech plochých do 10° pásy přitavením NAIP v plné ploše | m2 | 174.188 | 0.00088 | 0 |  |  | 0 | 0 | CS ÚRS 2024 02 | 0 | 3 |  |  | 0
PP
VV |  |  |  | "10,02*8,692" "Mezisoučet 87.09384" "`druhá vrstva" "87,094" "Mezisoučet 87.094" "Součet 174,188"
TS
P | 55 | 62853004 | 1 | pás asfaltový natavitelný modifikovaný SBS s vložkou ze skleněné tkaniny a spalitelnou PE fólií nebo jemnozrnným minerálním posypem na horním povrchu tl 4,0mm | m2 | 100.158 | 0.0054 | 0 |  |  | 0 | 0 | CS ÚRS 2024 02 | 0 | 3 |  |  | 0
PP
VV |  |  |  | "87,094*1,15"
TS
P | 56 | 62853005 | 1 | pás asfaltový natavitelný modifikovaný SBS s vložkou ze skleněné tkaniny a hrubozrnným břidličným posypem na horním povrchu tl 4,0mm | m2 | 100.158 | 0.0048 | 0 |  |  | 0 | 0 | CS ÚRS 2024 02 | 0 | 3 |  |  | 0
PP
VV |  |  |  | "87,094*1,15"
TS
P | 57 | 712742559 |  | Provedení povlakové krytiny střech samostatným zesílením pásy přitavením NAIP, šířky 500 mm | m | 27.404 | 0.00047 | 0 |  |  | 0 | 0 | CS ÚRS 2024 02 | 0 | 3 |  |  | 0
PP
VV |  |  |  | "8,692*2+10,02" "Součet 27,404"
TS
P | 58 | 62853004 |  | pás asfaltový natavitelný modifikovaný SBS s vložkou ze skleněné tkaniny a spalitelnou PE fólií nebo jemnozrnným minerálním posypem na horním povrchu tl 4,0mm | m2 | 16.442 | 0.0054 | 0 |  |  | 0 | 0 | CS ÚRS 2024 02 | 0 | 3 |  |  | 0
PP
VV |  |  |  | "27,404*0,50*1,20"
TS
P | 59 | 712800843 |  | Ostatní práce při odstranění povlakové krytiny ze svislých ploch zbytkového asfaltového pásu odsekáním | m2 | 5.481 | 0 | 0 |  |  | 0 | 0 | CS ÚRS 2024 02 | 0 | 3 |  |  | 0
PP
VV |  |  |  | "5,481"
TS
P | 60 | 712811101 |  | Provedení povlakové krytiny střech samostatným vytažením izolačního povlaku za studena na konstrukce převyšující úroveň střechy, nátěrem penetračním | m2 | 5.481 | 0 | 0 |  |  | 0 | 0 | CS ÚRS 2024 02 | 0 | 3 |  |  | 0
PP
VV |  |  |  | "(8,692*2+10,02)*0,20" "Součet 5,481"
TS
P | 61 | 11163153 | 1 | emulze asfaltová penetrační | litr | 2.192 | 0.001 | 0 |  |  | 0 | 0 | CS ÚRS 2024 02 | 0 | 3 |  |  | 0
PP
VV |  |  |  | "5,481*0,40"
TS
P | 62 | 712840862 |  | Odstranění povlakové krytiny ze svislých ploch z přitavených pásů na konstrukcích převyšující úroveň střechy NAIP v plné ploše dvouvrstvá | m2 | 5.481 | 0 | 0 |  |  | 0 | 0 | CS ÚRS 2024 02 | 0 | 3 |  |  | 0
PP
VV |  |  |  | "(8,692*2+10,02)*0,20" "Součet 5,481"
TS
P | 63 | 712841559 |  | Provedení povlakové krytiny střech samostatným vytažením izolačního povlaku pásy přitavením na konstrukce převyšující úroveň střechy, NAIP | m2 | 10.962 | 0.00094 | 0 |  |  | 0 | 0 | CS ÚRS 2024 02 | 0 | 3 |  |  | 0
PP
VV |  |  |  | "5,481*2"
TS
P | 64 | 62853004 | 2 | pás asfaltový natavitelný modifikovaný SBS s vložkou ze skleněné tkaniny a spalitelnou PE fólií nebo jemnozrnným minerálním posypem na horním povrchu tl 4,0mm | m2 | 6.577 | 0.0054 | 0 |  |  | 0 | 0 | CS ÚRS 2024 02 | 0 | 3 |  |  | 0
PP
VV |  |  |  | "5,481*1,20"
TS
P | 65 | 62853005 |  | pás asfaltový natavitelný modifikovaný SBS s vložkou ze skleněné tkaniny a hrubozrnným břidličným posypem na horním povrchu tl 4,0mm | m2 | 6.577 | 0.0048 | 0 |  |  | 0 | 0 | CS ÚRS 2024 02 | 0 | 3 |  |  | 0
PP
VV |  |  |  | "5,481*1,20"
TS
P | 66 | 998712102 |  | Přesun hmot pro povlakové krytiny stanovený z hmotnosti přesunovaného materiálu vodorovná dopravní vzdálenost do 50 m základní v objektech výšky přes 6 do 12 m | t | 1.387 | 0 | 0 |  |  | 0 | 0 | CS ÚRS 2024 02 | 0 | 3 |  |  | 0
PP
VV |  |  |  | 1.387000 = 1,387 [A]
TS
SD |  | 762 |  | Konstrukce tesařské | [6 empty] | 0 | 0
P | 67 | 762361313 |  | Konstrukční vrstva pod klempířské prvky pro oplechování horních ploch zdí a nadezdívek (atik) z desek dřevoštěpkových šroubovaných do podkladu, tloušťky desky 25 mm | m2 | 7.804 | 0.01579 | 0 |  |  | 0 | 0 | CS ÚRS 2024 02 | 0 | 3 |  |  | 0
PP
VV |  |  |  | "28,379*0,275"
TS
P | 68 | 998762102 |  | Přesun hmot pro konstrukce tesařské stanovený z hmotnosti přesunovaného materiálu vodorovná dopravní vzdálenost do 50 m základní v objektech výšky přes 6 do 12 m | t | 0.123 | 0 | 0 |  |  | 0 | 0 | CS ÚRS 2024 02 | 0 | 3 |  |  | 0
PP
VV |  |  |  | 0.123000 = 0,123 [A]
TS
SD |  | 764 |  | Konstrukce klempířské | [6 empty] | 0 | 0
P | 69 | 764002811 |  | Demontáž klempířských konstrukcí okapového plechu do suti, v krytině povlakové | m | 10.02 | 0 | 0 |  |  | 0 | 0 | CS ÚRS 2024 02 | 0 | 3 |  |  | 0
PP
VV |  |  |  | "10,02"
TS
P | 70 | 764002841 |  | Demontáž klempířských konstrukcí oplechování horních ploch zdí a nadezdívek do suti | m | 28.397 | 0 | 0 |  |  | 0 | 0 | CS ÚRS 2024 02 | 0 | 3 |  |  | 0
PP
VV |  |  |  | "10,465+8,966*2"
TS
P | 71 | 764002871 |  | Demontáž klempířských konstrukcí lemování zdí do suti | m | 27.404 | 0 | 0 |  |  | 0 | 0 | CS ÚRS 2024 02 | 0 | 3 |  |  | 0
PP
VV |  |  |  | "10,02+8,692*2"
TS
P | 72 | 764004801 |  | Demontáž klempířských konstrukcí žlabu podokapního do suti | m | 10.485 | 0 | 0 |  |  | 0 | 0 | CS ÚRS 2024 02 | 0 | 3 |  |  | 0
PP
VV |  |  |  | 10.485000 = 10,485 [A]
TS
P | 73 | 764004861 |  | Demontáž klempířských konstrukcí svodu do suti | m | 5.8 | 0 | 0 |  |  | 0 | 0 | CS ÚRS 2024 02 | 0 | 3 |  |  | 0
PP
VV |  |  |  | 5.800000 = 5,800 [A]
TS
P | 74 | 764242433 |  | Oplechování střešních prvků z titanzinkového předzvětralého plechu okapu okapovým plechem střechy rovné rš 250 mm | m | 10.02 | 0.00151 | 0 |  |  | 0 | 0 | CS ÚRS 2024 02 | 0 | 3 |  |  | 0
PP
VV |  |  |  | 10.020000 = 10,020 [A]
TS
P | 75 | 764246404 |  | Oplechování parapetů z titanzinkového předzvětralého plechu rovných mechanicky kotvené, bez rohů rš 330 mm | m | 28.397 | 0.00201 | 0 |  |  | 0 | 0 | CS ÚRS 2024 02 | 0 | 3 |  |  | 0
PP
VV |  |  |  | 28.397000 = 28,397 [A]
TS
P | 76 | R764341406.1 |  | Ukončení hydroizolace na stěně oplechováním z titanzinkového předzvětralého plechu | m | 27.404 | 0.00294 | 0 |  |  | 0 | 0 | R - položka R | 0 | 3 |  |  | 0
PP
VV |  |  |  | 27.404000 = 27,404 [A]
TS |  |  |  | Montáž a dodávka
P | 77 | 764541405 |  | Žlab podokapní z titanzinkového předzvětralého plechu včetně háků a čel půlkruhový rš 330 mm | m | 10.485 | 0.00286 | 0 |  |  | 0 | 0 | CS ÚRS 2024 02 | 0 | 3 |  |  | 0
PP
VV |  |  |  | 10.485000 = 10,485 [A]
TS
P | 78 | 764541446 |  | Žlab podokapní z titanzinkového předzvětralého plechu kotlík oválný (trychtýřový), rš žlabu/průměr svodu 330/100 mm | kus | 1 | 0.00048 | 0 |  |  | 0 | 0 | CS ÚRS 2024 02 | 0 | 3 |  |  | 0
PP
VV |  |  |  | 1.000000 = 1,000 [A]
TS
P | 79 | 764548423 |  | Svod z titanzinkového předzvětralého plechu včetně objímek, kolen a odskoků kruhový, průměru 100 mm | m | 5.8 | 0.00223 | 0 |  |  | 0 | 0 | CS ÚRS 2024 02 | 0 | 3 |  |  | 0
PP
VV |  |  |  | 5.800000 = 5,800 [A]
TS
P | 80 | 998764102 |  | Přesun hmot pro konstrukce klempířské stanovený z hmotnosti přesunovaného materiálu vodorovná dopravní vzdálenost do 50 m základní v objektech výšky přes 6 do 12 m | t | 0.196 | 0 | 0 |  |  | 0 | 0 | CS ÚRS 2024 02 | 0 | 3 |  |  | 0
PP
VV |  |  |  | 0.196000 = 0,196 [A]
TS
SD |  | 767 |  | Konstrukce zámečnické | [6 empty] | 0 | 0
P | 81 | 767691822 |  | Ostatní práce - vyvěšení nebo zavěšení kovových křídel dveří, plochy do 2 m2 | kus | 1 | 0 | 0 |  |  | 0 | 0 | CS ÚRS 2024 02 | 0 | 3 |  |  | 0
PP
VV |  |  |  | 1.000000 = 1,000 [A]
TS
P | 82 | 767691832 |  | Ostatní práce - vyvěšení nebo zavěšení kovových křídel vrat, plochy do 4 m2 | kus | 6 | 0 | 0 |  |  | 0 | 0 | CS ÚRS 2024 02 | 0 | 3 |  |  | 0
PP
VV |  |  |  | "3*2"
TS
P | 83 | R767712800.1 |  | Demontáž venkovních větracích žaluzií | m2 | 17.086 | 0 | 0 |  |  | 0 | 0 | R - položka R | 0 | 3 |  |  | 0
PP
VV |  |  |  | "3,00*0,85*2" "2,998*0,85" "1,80*0,85" "3,304*0,85" "`trafokobky" "3,00*0,85*2" "Součet 17,087"
TS |  |  |  | Demontáž
P | 84 | R767712811.1 |  | Demontáž vnitřních křídel traf v rozvodně VN | kus | 12 | 0 | 0 |  |  | 0 | 0 | R - položka R | 0 | 3 |  |  | 0
PP
VV |  |  |  | "6*2"
TS |  |  |  | Demontáž
P | 85 | R767990010.2 |  | Dvoukřídlové dveře kovové 1100x1750 mm včetně povrchové úpravy a kování - rozvodna VN | kus | 6 | 0 | 0 |  |  | 0 | 0 | R - položka R | 0 | 3 |  |  | 0
PP
VV |  |  |  | 6.000000 = 6,000 [A]
TS |  |  |  | montáž a dodávka včetně povrchové úpravy
P | 86 | R767990020.1 |  | Protidešťová větrací žaluzie 2998x850 mm včetně parapetu | kus | 1 | 0.033 | 0 |  |  | 0 | 0 | R - položka R | 0 | 3 |  |  | 0
PP
VV |  |  |  | 1.000000 = 1,000 [A]
TS |  |  |  | montáž a dodávka včetně povrchové úpravy
P | 87 | R767990030.1 |  | Protidešťová větrací žaluzie 3000x850 mm včetně parapetu | kus | 4 | 0.033 | 0 |  |  | 0 | 0 | R - položka R | 0 | 3 |  |  | 0
PP
VV |  |  |  | 4.000000 = 4,000 [A]
TS |  |  |  | montáž a dodávka včetně povrchové úpravy
P | 88 | R767990040.1 |  | Protidešťová větrací žaluzie 3304x850 mm včetně parapetu | kus | 1 | 0.036 | 0 |  |  | 0 | 0 | R - položka R | 0 | 3 |  |  | 0
PP
VV |  |  |  | 1.000000 = 1,000 [A]
TS |  |  |  | montáž a dodávka včetně povrchové úpravy
P | 89 | R767990050.1 |  | Protidešťová větrací žaluzie 1800x850 mm včetně parapetu | kus | 1 | 0.02 | 0 |  |  | 0 | 0 | R - položka R | 0 | 3 |  |  | 0
PP
VV |  |  |  | 1.000000 = 1,000 [A]
TS |  |  |  | montáž a dodávka včetně povrchové úpravy
P | 90 | R767990060.1 |  | Křídla pro ocelová dvoukřídlá vrata 2755x2735 mm včetně zámků a kování | kpl | 2 | 0.188 | 0 |  |  | 0 | 0 | R - položka R | 0 | 3 |  |  | 0
PP
VV |  |  |  | 2.000000 = 2,000 [A]
TS |  |  |  | montáž a dodávka sada 2 křídel včetně povrchové úpravy osazení do stávajícího rámu
P | 91 | R767990080.1 |  | Křídla pro ocelová dvoukřídlá vrata 1775x2455 mm včetně zámků a kování | kpl | 1 | 0.109 | 0 |  |  | 0 | 0 | R - položka R | 0 | 3 |  |  | 0
PP
VV |  |  |  | 1.000000 = 1,000 [A]
TS |  |  |  | montáž a dodávka sada 2 křídel včetně povrchové úpravy osazení do stávajícího rámu
P | 92 | R767990090.1 |  | Křídlo ocelových dveří 900x2100 mm včetně zámku a kování | kus | 1 | 0.047 | 0 |  |  | 0 | 0 | R - položka R | 0 | 3 |  |  | 0
PP
VV |  |  |  | 1.000000 = 1,000 [A]
TS |  |  |  | montáž a dodávka včetně povrchové úpravy osazení do stávajícího rámu
P | 93 | 998767102 |  | Přesun hmot pro zámečnické konstrukce stanovený z hmotnosti přesunovaného materiálu vodorovná dopravní vzdálenost do 50 m základní v objektech výšky přes 6 do 12 m | t | 0.753 | 0 | 0 |  |  | 0 | 0 | CS ÚRS 2024 02 | 0 | 3 |  |  | 0
PP
VV |  |  |  | 0.753000 = 0,753 [A]
TS
SD |  | 776 |  | Podlahy povlakové | [6 empty] | 0 | 0
P | 94 | 776121321 |  | Příprava podkladu povlakových podlah a stěn penetrace neředěná podlah | m2 | 48.023 | 0.0002 | 0 |  |  | 0 | 0 | CS ÚRS 2024 02 | 0 | 3 |  |  | 0
PP
VV |  |  |  | "48,023"
TS
P | 95 | 776201812 |  | Demontáž povlakových podlahovin lepených ručně s podložkou | m2 | 48.023 | 0 | 0 |  |  | 0 | 0 | CS ÚRS 2024 02 | 0 | 3 |  |  | 0
PP
VV |  |  |  | "`102 - rozvodna NN" "(2,951+2,982)/2*4,50+1,777*0,25" "`104 - rozvodna VN" "(9,825+9,847)/2*3,48" "Součet 48,023"
TS
P | 96 | 776211121 |  | Montáž textilních podlahovin lepením pásů elektrostaticky vodivých | m2 | 48.023 | 0.0004 | 0 |  |  | 0 | 0 | CS ÚRS 2024 02 | 0 | 3 |  |  | 0
PP
VV |  |  |  | "`102 - rozvodna NN" "(2,951+2,982)/2*4,50+1,777*0,25" "`104 - rozvodna VN" "(9,825+9,847)/2*3,48" "Součet 48,023"
TS
P | 97 | R27251100.1 |  | koberec dielektrický | m2 | 52.825 | 0.00629 | 0 |  |  | 0 | 0 | R - položka R | 0 | 3 |  |  | 0
PP
VV |  |  |  | "48,023*1,10"
TS |  |  |  | Dodávka
P | 98 | 776411111 |  | Montáž soklíků lepením obvodových, výšky do 80 mm | m | 34.437 | 1e-05 | 0 |  |  | 0 | 0 | CS ÚRS 2024 02 | 0 | 3 |  |  | 0
PP
VV |  |  |  | "`102 - rozvodna NN" "(3,011+4,50)*2-(0,975*2+1,775)+0,25*2" "`104 - rozvodna VN" "(9,803+3,467)*2-(1,50*2+0,90)" "Součet 34,437"
TS
P | 99 | R28411009.1 |  | soklová lišta | m | 36.159 | 0.00035 | 0 |  |  | 0 | 0 | R - položka R | 0 | 3 |  |  | 0
PP
VV |  |  |  | "34,437*1,05"
TS |  |  |  | Dodávka
P | 100 | 776991821 |  | Ostatní práce odstranění lepidla ručně z podlah | m2 | 48.023 | 0 | 0 |  |  | 0 | 0 | CS ÚRS 2024 02 | 0 | 3 |  |  | 0
PP
VV |  |  |  | "48,023"
TS
P | 101 | 998776101 |  | Přesun hmot pro podlahy povlakové stanovený z hmotnosti přesunovaného materiálu vodorovná dopravní vzdálenost do 50 m základní v objektech výšky do 6 m | t | 0.374 | 0 | 0 |  |  | 0 | 0 | CS ÚRS 2024 02 | 0 | 3 |  |  | 0
PP
VV |  |  |  | 0.374000 = 0,374 [A]
TS
SD |  | 783 |  | Dokončovací práce - nátěry | [6 empty] | 0 | 0
P | 102 | 783301303 |  | Příprava podkladu zámečnických konstrukcí před provedením nátěru odrezivění odrezovačem bezoplachovým | m2 | 19.716 | 7e-05 | 0 |  |  | 0 | 0 | CS ÚRS 2024 02 | 0 | 3 |  |  | 0
PP
VV |  |  |  | "19,716"
TS
P | 103 | 783301313 |  | Příprava podkladu zámečnických konstrukcí před provedením nátěru odmaštění odmašťovačem ředidlovým | m2 | 19.716 | 7e-05 | 0 |  |  | 0 | 0 | CS ÚRS 2024 02 | 0 | 3 |  |  | 0
PP
VV |  |  |  | "19,716"
TS
P | 104 | 783306809 |  | Odstranění nátěrů ze zámečnických konstrukcí okartáčováním | m2 | 19.716 | 0 | 0 |  |  | 0 | 0 | CS ÚRS 2024 02 | 0 | 3 |  |  | 0
PP
VV |  |  |  | "19,716"
TS
P | 105 | R783334101.1 |  | Nátěr zámečnických konstrukcí 2x základní + 2x vrchní | m2 | 19.716 | 0.00072 | 0 |  |  | 0 | 0 | R - položka R | 0 | 3 |  |  | 0
PP
VV |  |  |  | "`rámy dveří a vrat" "(0,90+2,10*2)*0,10*3" "(2,755+2,735*2)*0,10*3*2" "(1,775+2,455*2)*0,10*3" "`zábradlí" "(1,94+1,125+2,43)*1,00" "2,75*1,00" "`ostatní" "3,00" "Součet 19,716"
TS |  |  |  | Montáž a dodávka
P | 106 | 783801691 |  | Očištění omítek odstraňovačem graffiti neošetřených ochrannými nátěry, povrchů hrubých betonových povrchů nebo omítek hrubých, rýhovaných tenkovrstvých nebo škrábaných (břízolitových) | m2 | 86.779 | 0.02604 | 0 |  |  | 0 | 0 | CS ÚRS 2024 02 | 0 | 3 |  |  | 0
PP
VV |  |  |  | "`předpoklad: 40% celkové plochy" "`dle opravy omítek" "216,948*0,40"
TS
P | 107 | 783823155 |  | Penetrační nátěr omítek hrubých betonových povrchů nebo omítek hrubých, rýhovaných tenkovrstvých nebo škrábaných (břízolitových) silikonový | m2 | 216.948 | 0.00017 | 0 |  |  | 0 | 0 | CS ÚRS 2024 02 | 0 | 3 |  |  | 0
PP
VV |  |  |  | "`dle opravy omítek" "216,948"
TS
P | 108 | 783827225 |  | Krycí (ochranný ) nátěr omítek jednonásobný hrubých betonových povrchů nebo omítek hrubých, rýhovaných tenkovrstvých nebo škrábaných (břízolitových) silikonový | m2 | 216.948 | 0.0005 | 0 |  |  | 0 | 0 | CS ÚRS 2024 02 | 0 | 3 |  |  | 0
PP
VV |  |  |  | "`dle opravy omítek" "216,948"
TS
P | 109 | 783901551 |  | Příprava podkladu betonových podlah před provedením nátěru omytím tlakovou vodou | m2 | 73.222 | 0 | 0 |  |  | 0 | 0 | CS ÚRS 2024 02 | 0 | 3 |  |  | 0
PP
VV |  |  |  | "`101 - trafo" "(3,15+3,146)/2*4,50+2,754*0,25+1,50*0,30" "-1,328*2,03" "`102 - rozvodna NN" "(2,951+2,982)/2*4,50+1,777*0,25" "`103 - trafo NN" "3,15*4,50+2,754*0,25+1,50*0,30" "-1,342*2,03" "`104 - rozvodna VN" "(9,825+9,847)/2*3,48" "Součet 73,221"
TS
P | 110 | R783917161.1 |  | Krycí oděruodolný nátěr betonových podlah | m2 | 73.222 | 0.00038 | 0 |  |  | 0 | 0 | R - položka R | 0 | 3 |  |  | 0
PP
VV |  |  |  | "`101 - trafo" "(3,15+3,146)/2*4,50+2,754*0,25+1,50*0,30" "-1,328*2,03" "`102 - rozvodna NN" "(2,951+2,982)/2*4,50+1,777*0,25" "`103 - trafo NN" "3,15*4,50+2,754*0,25+1,50*0,30" "-1,342*2,03" "`104 - rozvodna VN" "(9,825+9,847)/2*3,48" "Součet 73,221"
TS |  |  |  | včetně případného penetračního nátěru
P | 111 | R783917161.2 |  | Oděruodolný nátěr betonových povrchů | m2 | 14.539 | 0.00038 | 0 |  |  | 0 | 0 | R - položka R | 0 | 3 |  |  | 0
PP
VV |  |  |  | "`nová rampa - nepochozí plochy" "(10,505-0,30*4)*1,215+(10,505+1,215*2)*0,25"
TS |  |  |  | včetně případného penetračního nátěru
P | 112 | R783917170.1 |  | Dvojnásobný oděruodolný nátěr betonových podlah s protiskluznou úpravou | m2 | 36.484 | 0.00076 | 0 |  |  | 0 | 0 | R - položka R | 0 | 3 |  |  | 0
PP
VV |  |  |  | "`nová rampa" "10,505*1,215" "`betonová schodiště - dle reprofilace" "2,372/0,10" "Součet 36,484"
TS |  |  |  | včetně případného penetračního nátěru
SD |  | 784 |  | Dokončovací práce - malby a tapety | [6 empty] | 0 | 0
P | 113 | 784181123 |  | Penetrace podkladu jednonásobná hloubková akrylátová bezbarvá v místnostech výšky přes 3,80 do 5,00 m | m2 | 364.466 | 0.0002 | 0 |  |  | 0 | 0 | CS ÚRS 2024 02 | 0 | 3 |  |  | 0
PP
VV |  |  |  | "`dle opravy omítek" "75,919+288,547"
TS
P | 114 | 784211103 |  | Malby z malířských směsí oděruvzdorných za mokra dvojnásobné, bílé za mokra oděruvzdorné výborně v místnostech výšky přes 3,80 do 5,00 m | m2 | 364.466 | 0.00029 | 0 |  |  | 0 | 0 | CS ÚRS 2024 02 | 0 | 3 |  |  | 0
PP
VV |  |  |  | "`dle opravy omítek" "75,919+288,547"
TS
SD |  | 789 |  | Povrchové úpravy ocelových konstrukcí a technologických zařízení | [6 empty] | 0 | 0
P | 115 | 789223542 |  | Otryskání povrchů ocelových konstrukcí suché abrazivní tryskání abrazivem ze strusky třídy III stupeň zrezivění D, stupeň přípravy Sa 2 1/2 | m2 | 15.96 | 0.018 | 0 |  |  | 0 | 0 | CS ÚRS 2024 02 | 0 | 3 |  |  | 0
PP
VV |  |  |  | "`I 240" "4,75*0,84*4"
TS
P | 116 | R789327210.1 |  | Nátěr ocelových konstrukcí (I profily v trafokobkách) 2x základní + 2x vrchní | m2 | 15.96 | 0.00124 | 0 |  |  | 0 | 0 | R - položka R | 0 | 3 |  |  | 0
PP
VV |  |  |  | 15.960000 = 15,960 [A]
TS |  |  |  | Montáž a dodávka
SD |  | 9 |  | Ostatní konstrukce a práce, bourání | [6 empty] | 0 | 0
P | 21 | 941211111 |  | Lešení řadové rámové lehké pracovní s podlahami s provozním zatížením tř. 3 do 200 kg/m2 šířky tř. SW06 od 0,6 do 0,9 m výšky do 10 m montáž | m2 | 202.079 | 0 | 0 |  |  | 0 | 0 | CS ÚRS 2024 02 | 0 | 3 |  |  | 0
PP
VV |  |  |  | "`pohled jižní" "11,985*(5,855-1,80)" "`pohled západní" "10,365*(6,50-1,80)" "`pohled severní" "11,925*(6,50-1,80)" "`pohled východní" "10,365*(6,50-1,80)" "Součet 202,078"
TS
P | 22 | 941211211 |  | Lešení řadové rámové lehké pracovní s podlahami s provozním zatížením tř. 3 do 200 kg/m2 šířky tř. SW06 od 0,6 do 0,9 m výšky do 10 m příplatek za každý den použití | m2 | 9093.555 | 0 | 0 |  |  | 0 | 0 | CS ÚRS 2024 02 | 0 | 3 |  |  | 0
PP
VV |  |  |  | "202,079*45"
TS
P | 23 | 941211312 |  | Odborná prohlídka lešení řadového rámového lehkého pracovního s podlahami s provozním zatížením tř. 3 do 200 kg/m2 šířky tř. SW06 od 0,6 do 0,9 m výšky do 25 m, celkové plochy do 500 m2 zakrytého sítí | kus | 1 | 0 | 0 |  |  | 0 | 0 | CS ÚRS 2024 02 | 0 | 3 |  |  | 0
PP
VV |  |  |  | 1.000000 = 1,000 [A]
TS
P | 24 | 941211811 |  | Lešení řadové rámové lehké pracovní s podlahami s provozním zatížením tř. 3 do 200 kg/m2 šířky tř. SW06 od 0,6 do 0,9 m výšky do 10 m demontáž | m2 | 202.079 | 0 | 0 |  |  | 0 | 0 | CS ÚRS 2024 02 | 0 | 3 |  |  | 0
PP
VV |  |  |  | "202,079"
TS
P | 25 | 944611111 |  | Plachta ochranná zavěšená na konstrukci lešení z textilie z umělých vláken montáž | m2 | 202.079 | 0 | 0 |  |  | 0 | 0 | CS ÚRS 2024 02 | 0 | 3 |  |  | 0
PP
VV |  |  |  | "202,079"
TS
P | 26 | 944611211 |  | Plachta ochranná zavěšená na konstrukci lešení z textilie z umělých vláken příplatek k ceně za každý den použití | m2 | 9093.555 | 0 | 0 |  |  | 0 | 0 | CS ÚRS 2024 02 | 0 | 3 |  |  | 0
PP
VV |  |  |  | "202,079*45"
TS
P | 27 | 944611811 |  | Plachta ochranná zavěšená na konstrukci lešení z textilie z umělých vláken demontáž | m2 | 202.079 | 0 | 0 |  |  | 0 | 0 | CS ÚRS 2024 02 | 0 | 3 |  |  | 0
PP
VV |  |  |  | "202,079"
TS
P | 28 | 949101112 |  | Lešení pomocné pracovní pro objekty pozemních staveb pro zatížení do 150 kg/m2, o výšce lešeňové podlahy přes 1,9 do 3,5 m | m2 | 75.919 | 0.00021 | 0 |  |  | 0 | 0 | CS ÚRS 2024 02 | 0 | 3 |  |  | 0
PP
VV |  |  |  | "`dle opravy omítek" "75,919"
TS
P | 29 | 952901221 |  | Vyčištění budov nebo objektů před předáním do užívání průmyslových budov a objektů výrobních, skladovacích, garáží, dílen nebo hal apod. s nespalnou podlahou jakékoliv výšky podlaží | m2 | 106.826 | 3e-05 | 0 |  |  | 0 | 0 | CS ÚRS 2024 02 | 0 | 3 |  |  | 0
PP
VV |  |  |  | "10,558*10,118"
TS
P | 32 | 965082923 |  | Odstranění násypu pod podlahami nebo ochranného násypu na střechách tl. do 100 mm, plochy přes 2 m2 | m3 | 2.835 | 0 | 0 |  |  | 0 | 0 | CS ÚRS 2024 02 | 0 | 3 |  |  | 0
PP
VV |  |  |  | "`trafokobky" "3,15*4,50*2*0,10"
TS
P | 33 | 977211112 |  | Řezání konstrukcí stěnovou pilou betonových nebo železobetonových průměru řezané výztuže do 16 mm hloubka řezu přes 200 do 350 mm | m | 12.935 | 0.0002 | 0 |  |  | 0 | 0 | CS ÚRS 2024 02 | 0 | 3 |  |  | 0
PP
VV |  |  |  | "`demolice původní rampy" "10,505+1,215*2"
TS
P | 34 | 978011141 |  | Otlučení vápenných nebo vápenocementových omítek vnitřních ploch stropů, v rozsahu přes 10 do 30 % | m2 | 75.919 | 0 | 0 |  |  | 0 | 0 | CS ÚRS 2024 02 | 0 | 3 |  |  | 0
PP
VV |  |  |  | "`dle opravy omítek" "75,919"
TS
P | 35 | 978013141 |  | Otlučení vápenných nebo vápenocementových omítek vnitřních ploch stěn s vyškrabáním spar, s očištěním zdiva, v rozsahu přes 10 do 30 % | m2 | 288.547 | 0 | 0 |  |  | 0 | 0 | CS ÚRS 2024 02 | 0 | 3 |  |  | 0
PP
VV |  |  |  | "`dle opravy omítek" "288,547"
TS
P | 36 | 978036121 |  | Otlučení cementových omítek vnějších ploch s vyškrabáním spar zdiva a s očištěním povrchu, v rozsahu do 10 % | m2 | 216.948 | 0 | 0 |  |  | 0 | 0 | CS ÚRS 2024 02 | 0 | 3 |  |  | 0
PP
VV |  |  |  | "`dle opravy omítek" "216,948"
TS
P | 37 | 981511114 |  | Demolice konstrukcí objektů postupným rozebíráním konstrukcí ze železobetonu | m3 | 3.359 | 0.0001 | 0 |  |  | 0 | 0 | CS ÚRS 2024 02 | 0 | 3 |  |  | 0
PP
VV |  |  |  | "10,505*1,23*0,26"
TS
P | 38 | R985311312.1 |  | Reprofilace betonu venkovních schodišť a podest | m2 | 2.372 | 0.04029 | 0 |  |  | 0 | 0 | R - položka R | 0 | 3 |  |  | 0
PP
VV |  |  |  | "`předpoklad: 10% celkové plochy" "((2,108+1,05)*1,32+2,154*(1,25+0,10*2)+0,30*0,15/2*7*2)*0,10" "((1,80+1,225)*1,20+1,20*1,86+(1,20+1,86)*1,25+1,97*1,25/2+0,30*0,18/2*7)*0,10" "`ostatní" "5,00*0,10" "Součet 2,371"
TS |  |  |  | Montáž a dodávka
P | 39 | 993111111 |  | Dovoz a odvoz lešení včetně naložení a složení řadového, na vzdálenost do 10 km | m2 | 202.079 | 0 | 0 |  |  | 0 | 0 | CS ÚRS 2024 02 | 0 | 3 |  |  | 0
PP
VV |  |  |  | "202,079"
TS
P | 40 | 993111119 |  | Dovoz a odvoz lešení včetně naložení a složení řadového, na vzdálenost Příplatek k ceně za každých dalších i započatých 10 km přes 10 km | m2 | 202.079 | 0 | 0 |  |  | 0 | 0 | CS ÚRS 2024 02 | 0 | 3 |  |  | 0
PP
VV |  |  |  | "202,079"
TS
SD |  | 997 |  | Přesun sutě | [6 empty] | 0 | 0
P | 41 | R015112 | 902 | NEOCEŇOVAT - POPLATKY ZA LIKVIDACI ODPADŮ NEKONTAMINOVANÝCH - 17 05 04 VYTĚŽENÉ ZEMINY A HORNINY - II. TŘÍDA TĚŽITELNOSTI VČ. DOPRAVY NA SKLÁDKU A MANIPULACE | T | 9.296 | 0 | 0 |  |  | 0 | 0 | R - položka R | 0 | 3 |  |  | 0
PP |  |  |  | Evidenční položka
VV |  |  |  | "(1,286+4,026)*1,750"
TS |  |  |  | 1. Položka obsahuje: - veškeré poplatky provozovateli skládky, recyklační linky nebo jiného zařízení na zpracování nebo likvidaci odpadů související s převzetím, uložením, zpracováním nebo likvidací odpadu - náklady spojené s dopravou odpadu z místa stavby na místo převzetí provozovatelem skládky, recyklační linky nebo jiného zařízení na zpracování a likvidaci odpadů, veškerou manipulaci s odpadem 2. Způsob měření: Tunou se rozumí hmotnost odpadu vytříděného v souladu se zákonem č. 541/2020 Sb., o nakládání s odpady, v platném znění.
P | 42 | R015120 | 904 | NEOCEŇOVAT - POPLATKY ZA LIKVIDACI ODPADŮ NEKONTAMINOVANÝCH - 17 01 02 STAVEBNÍ A DEMOLIČNÍ SUŤ (CIHLY) VČ. DOPRAVY NA SKLÁDKU A MANIPULACE | T | 4.999 | 0 | 0 |  |  | 0 | 0 | R - položka R | 0 | 3 |  |  | 0
PP |  |  |  | Evidenční položka
VV |  |  |  | "`dle automatického výpočtu programku Kros 4 ÚRS Praha" "0,759+2,885+1,085" "`z části elektroinstalace" "0,270" "Součet 4,999"
TS |  |  |  | 1. Položka obsahuje: - veškeré poplatky provozovateli skládky, recyklační linky nebo jiného zařízení na zpracování nebo likvidaci odpadů související s převzetím, uložením, zpracováním nebo likvidací odpadu - náklady spojené s dopravou odpadu z místa stavby na místo převzetí provozovatelem skládky, recyklační linky nebo jiného zařízení na zpracování a likvidaci odpadů, veškerou manipulaci s odpadem 2. Způsob měření: Tunou se rozumí hmotnost odpadu vytříděného v souladu se zákonem č. 541/2020 Sb., o nakládání s odpady, v platném znění.
P | 43 | R015140 | 906 | NEOCEŇOVAT - POPLATKY ZA LIKVIDACI ODPADŮ NEKONTAMINOVANÝCH - 17 01 01 BETON Z DEMOLIC OBJEKTŮ, ZÁKLADŮ TV APOD. VČ. DOPRAVY NA SKLÁDKU A MANIPULACE (PROSTÝ A ARMOVANÝ BETON | T | 8.095 | 0 | 0 |  |  | 0 | 0 | R - položka R | 0 | 3 |  |  | 0
PP |  |  |  | Evidenční položka
VV |  |  |  | "`dle automatického výpočtu programku Kros 4 ÚRS Praha" "8,095"
TS |  |  |  | 1. Položka obsahuje: - veškeré poplatky provozovateli skládky, recyklační linky nebo jiného zařízení na zpracování nebo likvidaci odpadů související s převzetím, uložením, zpracováním nebo likvidací odpadu - náklady spojené s dopravou odpadu z místa stavby na místo převzetí provozovatelem skládky, recyklační linky nebo jiného zařízení na zpracování a likvidaci odpadů, veškerou manipulaci s odpadem 2. Způsob měření: Tunou se rozumí hmotnost odpadu vytříděného v souladu se zákonem č. 541/2020 Sb., o nakládání s odpady, v platném znění.
P | 44 | R015160 | 908 | NEOCEŇOVAT - POPLATKY ZA LIKVIDACI ODPADŮ NEKONTAMINOVANÝCH - 02 01 03 SMÝCENÉ STROMY A KEŘE VČ. DOPRAVY NA SKLÁDKU A MANIPULACE | T | 0.196 | 0 | 0 |  |  | 0 | 0 | R - položka R | 0 | 3 |  |  | 0
PP |  |  |  | Evidenční položka
VV |  |  |  | "65,17*0,003"
TS |  |  |  | 1. Položka obsahuje: - veškeré poplatky provozovateli skládky, recyklační linky nebo jiného zařízení na zpracování nebo likvidaci odpadů související s převzetím, uložením, zpracováním nebo likvidací odpadu - náklady spojené s dopravou odpadu z místa stavby na místo převzetí provozovatelem skládky, recyklační linky nebo jiného zařízení na zpracování a likvidaci odpadů, veškerou manipulaci s odpadem 2. Způsob měření: Tunou se rozumí hmotnost odpadu vytříděného v souladu se zákonem č. 541/2020 Sb., o nakládání s odpady, v platném znění.
P | 45 | R015190 | 911 | NEOCEŇOVAT - POPLATKY ZA LIKVIDACI ODPADŮ NEKONTAMINOVANÝCH - 17 02 03 PLASTY Z INTERIÉRŮ REKONSTRUOVANÝCH - OBJEKTŮ VČ. DOPRAVY NA SKLÁDKU A MANIPULACE | T | 0.144 | 0 | 0 |  |  | 0 | 0 | R - položka R | 0 | 3 |  |  | 0
PP |  |  |  | Evidenční položka
VV |  |  |  | "`dle automatického výpočtu programku Kros 4 ÚRS Praha" "0,144"
TS |  |  |  | 1. Položka obsahuje: - veškeré poplatky provozovateli skládky, recyklační linky nebo jiného zařízení na zpracování nebo likvidaci odpadů související s převzetím, uložením, zpracováním nebo likvidací odpadu - náklady spojené s dopravou odpadu z místa stavby na místo převzetí provozovatelem skládky, recyklační linky nebo jiného zařízení na zpracování a likvidaci odpadů, veškerou manipulaci s odpadem 2. Způsob měření: Tunou se rozumí hmotnost odpadu vytříděného v souladu se zákonem č. 541/2020 Sb., o nakládání s odpady, v platném znění.
P | 46 | R015420 | 933 | NEOCEŇOVAT - POPLATKY ZA LIKVIDACI ODPADŮ NEKONTAMINOVANÝCH - 17 06 04 ZBYTKY IZOLAČNÍCH MATERIÁLŮ VČ. DOPRAVY NA SKLÁDKU A MANIPULACE | T | 1.203 | 0 | 0 |  |  | 0 | 0 | R - položka R | 0 | 3 |  |  | 0
PP |  |  |  | Evidenční položka
VV |  |  |  | "`dle automatického výpočtu programku Kros 4 ÚRS Praha" "0,174+0,958+0,011+0,060"
TS |  |  |  | 1. Položka obsahuje: - veškeré poplatky provozovateli skládky, recyklační linky nebo jiného zařízení na zpracování nebo likvidaci odpadů související s převzetím, uložením, zpracováním nebo likvidací odpadu - náklady spojené s dopravou odpadu z místa stavby na místo převzetí provozovatelem skládky, recyklační linky nebo jiného zařízení na zpracování a likvidaci odpadů, veškerou manipulaci s odpadem 2. Způsob měření: Tunou se rozumí hmotnost odpadu vytříděného v souladu se zákonem č. 541/2020 Sb., o nakládání s odpady, v platném znění.
P | 47 | R015790 | 964 | NEOCEŇOVAT - POPLATKY ZA LIKVIDACI ODPADŮ - 17 04 05 ŽELEZO A OCEL VČ. DOPRAVY NA SKLÁDKU A MANIPULACE | T | 1.103 | 0 | 0 |  |  | 0 | 0 | R - položka R | 0 | 3 |  |  | 0
PP |  |  |  | Evidenční položka
VV |  |  |  | "`dle automatického výpočtu programku Kros 4 ÚRS Praha" "0,170+0,933"
TS |  |  |  | 1. Položka obsahuje: - veškeré poplatky provozovateli skládky, recyklační linky nebo jiného zařízení na zpracování nebo likvidaci odpadů související s převzetím, uložením, zpracováním nebo likvidací odpadu - náklady spojené s dopravou odpadu z místa stavby na místo převzetí provozovatelem skládky, recyklační linky nebo jiného zařízení na zpracování a likvidaci odpadů, veškerou manipulaci s odpadem 2. Způsob měření: Tunou se rozumí hmotnost odpadu vytříděného v souladu se zákonem č. 541/2020 Sb., o nakládání s odpady, v platném znění.
P | 48 | R171903 | 973 | NEOCEŇOVAT - POPLATKY ZA LIKVIDACI ODPADŮ - 17 09 03 JINÉ STAVEBNÍ A DEMOLIČNÍ ODPADY OBSAHUJÍCÍ NEBEZPEČNÉ LÁTKY VČ. DOPRAVY NA SKLÁDKU A MANIPULACE (10 01 14 ŠKVÁRA ATD.) | T | 4.256 | 0 | 0 |  |  | 0 | 0 | R - položka R | 0 | 3 |  |  | 0
PP |  |  |  | Evidenční položka
VV |  |  |  | "`dle automatického výpočtu programku Kros 4 ÚRS Praha" "3,969+0,287"
TS |  |  |  | 1. Položka obsahuje: - veškeré poplatky provozovateli skládky, recyklační linky nebo jiného zařízení na zpracování nebo likvidaci odpadů související s převzetím, uložením, zpracováním nebo likvidací odpadu - náklady spojené s dopravou odpadu z místa stavby na místo převzetí provozovatelem skládky, recyklační linky nebo jiného zařízení na zpracování a likvidaci odpadů, veškerou manipulaci s odpadem 2. Způsob měření: Tunou se rozumí hmotnost odpadu vytříděného v souladu se zákonem č. 541/2020 Sb., o nakládání s odpady, v platném znění.
SD |  | 998 |  | Přesun hmot | [6 empty] | 0 | 0
P | 49 | 998017002 |  | Přesun hmot pro budovy občanské výstavby, bydlení, výrobu a služby s omezením mechanizace vodorovná dopravní vzdálenost do 100 m pro budovy s jakoukoliv nosnou konstrukcí výšky přes 6 do 12 m | t | 35.557 | 0 | 0 |  |  | 0 | 0 | CS ÚRS 2023 02 | 0 | 3 |  |  | 0
PP
VV |  |  |  | 35.557000 = 35,557 [A]
TS
O2 |  | SO 11-72-01.2 |  | Zařízení silnoproudé elektrotechniky | [6 empty] | 0 | 0
SD |  | 61 |  | Úprava povrchů vnitřních | [6 empty] | 0 | 0
P | 1 | 612403380R00 |  | Hrubá výplň rýh ve stěnách do 3x3 cm maltou ze SMS | m | 98 | 0 | 0 |  |  | 0 | 0 | RTS II / 2024 | 0 | 3 |  |  | 0
PP
VV |  |  |  | "98.000000 = 98,000 [A] " "Celkem 98 = 98,000 " Celkem 98 = 98,000 [C]
TS |  |  |  | V položce nejsou zakalkulovány náklady na omítku rýh
SD |  | 767 |  | Konstrukce zámečnické | [6 empty] | 0 | 0
P | 2 | 767881121RT1 |  | Příchytka, 1 upevňovací bod, hmoždinka + vrut, BSM | kus | 80 | 0 | 0 |  |  | 0 | 0 | RTS II / 2024 | 0 | 3 |  |  | 0
PP
VV |  |  |  | "80.000000 = 80,000 [A] " "Celkem 80 = 80,000 " Celkem 80 = 80,000 [C]
TS |  |  |  | příchytka BSM 8 mm
SD |  | 97 |  | Prorážení otvorů a ostatní bourací práce | [6 empty] | 0 | 0
P | 3 | 971033122R00 |  | Vrtání otvorů, zeď cihelná, do 3 cm, hl. do 30 cm | kus | 5 | 0 | 0 |  |  | 0 | 0 | RTS II / 2024 | 0 | 3 |  |  | 0
PP
VV |  |  |  | "5.000000 = 5,000 [A] " "Celkem 5 = 5,000 " Celkem 5 = 5,000 [C]
TS
P | 4 | 973032616R00 |  | Vysekání kapes cih. duté špalík, krabice 10x10x5cm | kus | 9 | 0 | 0 |  |  | 0 | 0 | RTS II / 2024 | 0 | 3 |  |  | 0
PP
VV |  |  |  | "9.000000 = 9,000 [A] " "Celkem 9 = 9,000 " Celkem 9 = 9,000 [C]
TS
P | 5 | 973100011RA0 |  | Vysekání kapes ve zdivu z cihel, 30 x 30 x 15 cm | kus | 4 | 0 | 0 |  |  | 0 | 0 | RTS II / 2024 | 0 | 3 |  |  | 0
PP
VV |  |  |  | "4.000000 = 4,000 [A] " "Celkem 4 = 4,000 " Celkem 4 = 4,000 [C]
TS
P | 6 | 974032121R00 |  | Vysekání rýh zeď z dutých cihel 3 x 3 cm | m | 98 | 0 | 0 |  |  | 0 | 0 | RTS II / 2024 | 0 | 3 |  |  | 0
PP
VV |  |  |  | "98.000000 = 98,000 [A] " "Celkem 98 = 98,000 " Celkem 98 = 98,000 [C]
TS
SD |  | M |  | Práce a dodávky M | [6 empty] | 0 | 0
P | 7 | R1 |  | Svítidlo LED, specifikace dle protokolu umělého osvětlení, v protokolu označeno jako svítídlo - B | kus | 6 | 0 | 0 |  |  | 0 | 0 | RTS II / 2024 | 0 | 3 |  |  | 0
PP
VV |  |  |  | "6.000000 = 6,000 [A] " "Celkem 6 = 6,000 " Celkem 6 = 6,000 [C]
TS |  |  |  | specifikace dle protokolu umělého osvětlení
P | 8 | R2 |  | Dodávka rozvaděče , včetně výzbroje a výstroje rozvaděče | kus | 1 | 0 | 0 |  |  | 0 | 0 | RTS II / 2024 | 0 | 3 |  |  | 0
PP
VV |  |  |  | "1.000000 = 1,000 [A] " "Celkem 1 = 1,000 " Celkem 1 = 1,000 [C]
TS |  |  |  | specifikace zařízení uvedena v technické zprávě a v příslušné části projektové dokumentace
SD |  | M21 |  | Elektromontáže | [6 empty] | 0 | 0
P | 9 | 210111011RT6 |  | Zásuvka domovní zapuštěná - provedení 2P+PE | kus | 5 | 0 | 0 |  |  | 0 | 0 | RTS II / 2024 | 0 | 3 |  |  | 0
PP
VV |  |  |  | "5.000000 = 5,000 [A] " "Celkem 5 = 5,000 " Celkem 5 = 5,000 [C]
TS |  |  |  | včetně dodávky zásuvky a rámečku
P | 10 | 210201511R00 |  | Svítidlo LED bytové stropní přisazené | kus | 6 | 0 | 0 |  |  | 0 | 0 | RTS II / 2024 | 0 | 3 |  |  | 0
PP
VV |  |  |  | "6.000000 = 6,000 [A] " "Celkem 6 = 6,000 " Celkem 6 = 6,000 [C]
TS
P | 11 | 210220002RT2 |  | Vedení uzemňovací na povrchu FeZn D 10 mm | m | 6 | 0 | 0 |  |  | 0 | 0 | RTS II / 2024 | 0 | 3 |  |  | 0
PP
VV |  |  |  | "6.000000 = 6,000 [A] " "Celkem 6 = 6,000 " Celkem 6 = 6,000 [C]
TS |  |  |  | včetně drátu FeZn 10 mm
P | 12 | 210220101RT1 |  | Vodiče svodové FeZn D do 10,Al 10,Cu 8 +podpěry | m | 48 | 0 | 0 |  |  | 0 | 0 | RTS II / 2024 | 0 | 3 |  |  | 0
PP
VV |  |  |  | "48.000000 = 48,000 [A] " "Celkem 48 = 48,000 " Celkem 48 = 48,000 [C]
TS |  |  |  | včetně drátu FeZn 8 mm + PV 32
P | 13 | 210220301RT2 |  | Svorka hromosvodová do 2 šroubů /SS, SZ, SO/ | kus | 40 | 0 | 0 |  |  | 0 | 0 | RTS II / 2024 | 0 | 3 |  |  | 0
PP
VV |  |  |  | "40.000000 = 40,000 [A] " "Celkem 40 = 40,000 " Celkem 40 = 40,000 [C]
TS |  |  |  | včetně dodávky svorky SS
P | 14 | 210220301RT3 |  | Svorka hromosvodová do 2 šroubů /SS, SZ, SO/ | kus | 2 | 0 | 0 |  |  | 0 | 0 | RTS II / 2024 | 0 | 3 |  |  | 0
PP
VV |  |  |  | "2.000000 = 2,000 [A] " "Celkem 2 = 2,000 " Celkem 2 = 2,000 [C]
TS |  |  |  | včetně dodávky svorky SZ
P | 15 | 210220302RT2 |  | Svorka hromosvodová nad 2 šrouby /ST, SJ, SR, atd/ | kus | 2 | 0 | 0 |  |  | 0 | 0 | RTS II / 2024 | 0 | 3 |  |  | 0
PP
VV |  |  |  | "2.000000 = 2,000 [A] " "Celkem 2 = 2,000 " Celkem 2 = 2,000 [C]
TS |  |  |  | včetně dodávky svorky SR 3a Fe
P | 16 | 210220372RT1 |  | Úhelník ochranný nebo trubka s držáky do zdiva | kus | 2 | 0 | 0 |  |  | 0 | 0 | RTS II / 2024 | 0 | 3 |  |  | 0
PP
VV |  |  |  | "2.000000 = 2,000 [A] " "Celkem 2 = 2,000 " Celkem 2 = 2,000 [C]
TS |  |  |  | včetně ochran.úhelníku + 2 držáky do zdi
P | 17 | 210220401RT1 |  | Označení svodu štítky, smaltované, umělá hmota | kus | 2 | 0 | 0 |  |  | 0 | 0 | RTS II / 2024 | 0 | 3 |  |  | 0
PP
VV |  |  |  | "2.000000 = 2,000 [A] " "Celkem 2 = 2,000 " Celkem 2 = 2,000 [C]
TS |  |  |  | včetně dodávky štítku
P | 18 | 210800105RT1 |  | Kabel CYKY 750 V 3x1,5 mm2 uložený pod omítkou | m | 77 | 0 | 0 |  |  | 0 | 0 | RTS II / 2024 | 0 | 3 |  |  | 0
PP
VV |  |  |  | "77.000000 = 77,000 [A] " "Celkem 77 = 77,000 " Celkem 77 = 77,000 [C]
TS |  |  |  | včetně dodávky kabelu
P | 19 | 210800106RT1 |  | Kabel CYKY 750 V 3x2,5 mm2 uložený pod omítkou | m | 72 | 0 | 0 |  |  | 0 | 0 | RTS II / 2024 | 0 | 3 |  |  | 0
PP
VV |  |  |  | "72.000000 = 72,000 [A] " "Celkem 72 = 72,000 " Celkem 72 = 72,000 [C]
TS |  |  |  | včetně dodávky kabelu
P | 20 | 210800118RT2 |  | Kabel CYKY 750 V 5 žil uložený pod omítkou | m | 10 | 0 | 0 |  |  | 0 | 0 | RTS II / 2024 | 0 | 3 |  |  | 0
PP
VV |  |  |  | "10.000000 = 10,000 [A] " "Celkem 10 = 10,000 " Celkem 10 = 10,000 [C]
TS |  |  |  | včetně dodávky kabelu 5x10 mm2
P | 21 | 210800649RT1 |  | Vodič H07V-K (CYA) 25 mm2 uložený pevně | m | 10 | 0 | 0 |  |  | 0 | 0 | RTS II / 2024 | 0 | 3 |  |  | 0
PP
VV |  |  |  | "10.000000 = 10,000 [A] " "Celkem 10 = 10,000 " Celkem 10 = 10,000 [C]
TS |  |  |  | včetně dodávky vodiče CYA 25
SD |  | M22 |  | Montáže sdělovací a zabezpečovací techniky | [6 empty] | 0 | 0
P | 22 | 220890202R00 |  | Revize | hod | 10 | 0 | 0 |  |  | 0 | 0 | RTS II / 2024 | 0 | 3 |  |  | 0
PP
VV |  |  |  | "10.000000 = 10,000 [A] " "Celkem 10 = 10,000 " Celkem 10 = 10,000 [C]
TS
P | 23 | R3 |  | Demontáž stávající elektroinstalace - lišt, kabelů, vypínačů atd. vč. její likvidace | kpl | 1 | 0 | 0 |  |  | 0 | 0 | RTS II / 2024 | 0 | 3 |  |  | 0
PP
VV |  |  |  | "1.000000 = 1,000 [A] " "Celkem 1 = 1,000 " Celkem 1 = 1,000 [C]
TS |  |  |  | demontáže jsou uvedené v popisu položky
SD |  | M65 |  | Elektroinstalace | [6 empty] | 0 | 0
P | 24 | 650012111RT2 |  | Uložení krabice kruhové pod omítku bez zapojení | kus | 9 | 0 | 0 |  |  | 0 | 0 | RTS II / 2024 | 0 | 3 |  |  | 0
PP
VV |  |  |  | "9.000000 = 9,000 [A] " "Celkem 9 = 9,000 " Celkem 9 = 9,000 [C]
TS |  |  |  | včetně dodávky krabice KU 68-45
P | 25 | 650031621R00 |  | Montáž rozváděče do váhy 25 kg | kus | 1 | 0 | 0 |  |  | 0 | 0 | RTS II / 2024 | 0 | 3 |  |  | 0
PP
VV |  |  |  | "1.000000 = 1,000 [A] " "Celkem 1 = 1,000 " Celkem 1 = 1,000 [C]
TS
P | 26 | 650051311RT4 |  | Montáž spínače zapuštěného, řaz. 1 | kus | 4 | 0 | 0 |  |  | 0 | 0 | RTS II / 2024 | 0 | 3 |  |  | 0
PP
VV |  |  |  | "4.000000 = 4,000 [A] " "Celkem 4 = 4,000 " Celkem 4 = 4,000 [C]
TS |  |  |  | vč. dodávky strojku, krytu a rámečku
P | 27 | 650141111R00 |  | Ukončení vodiče v rozvaděči + zapojení do 2,5 mm2 | kus | 30 | 0 | 0 |  |  | 0 | 0 | RTS II / 2024 | 0 | 3 |  |  | 0
PP
VV |  |  |  | "30.000000 = 30,000 [A] " "Celkem 30 = 30,000 " Celkem 30 = 30,000 [C]
TS
P | 28 | 650141115R00 |  | Ukončení vodiče v rozvaděči + zapojení do 16 mm2 | kus | 8 | 0 | 0 |  |  | 0 | 0 | RTS II / 2024 | 0 | 3 |  |  | 0
PP
VV |  |  |  | "8.000000 = 8,000 [A] " "Celkem 8 = 8,000 " Celkem 8 = 8,000 [C]
TS
P | 29 | 650141117R00 |  | Ukončení vodiče v rozvaděči + zapojení do 25 mm2 | kus | 2 | 0 | 0 |  |  | 0 | 0 | RTS II / 2024 | 0 | 3 |  |  | 0
PP
VV |  |  |  | "2.000000 = 2,000 [A] " "Celkem 2 = 2,000 " Celkem 2 = 2,000 [C]
TS
O2 |  | SO 11-72-01.3 |  | Ostatní | [6 empty] | 0 | 0
SD |  | 3002 |  | Inženýrská činnost | [6 empty] | 0 | 0
P | 1 | 045002000 |  | Kompletační a koordinační činnost | kpl | 1 | 0 | 0 |  |  | 0 | 0 | CS ÚRS 2024 02 | 0 | 3 |  |  | 0
PP
VV |  |  |  | "1.000000 = 1,000 [A] " "Celkem 1 = 1,000 " Celkem 1 = 1,000 [C]
TS

## SO 11-72-02
SŽDC05 | [14 empty] | 3
S | Stavba: | 5213520029_zm01 |  | Modernizace ŽST Rakovník - 250515 - VZ | [6 empty] | D.2.2 | 0 | AspeEsticon | 0 | 2
O | Objekt: | D.2.2 |  | Pozemní stavební objekty | [9 empty] | 0.15 | 2
Typ | Poř. číslo | Kód položky | Varianta | Název položky | MJ | Množství | Jednotková hmotnost | Celková hmotnost |  |  | Jednotková cena |  | Cenové soustavy | 0.21
Dodávka
[9 empty] | Jednotková | Celkem | Jednotková | Celkem |  |  |  | Počet položek s nulovou cenou | 0
O1 |  | SO 11-72-02 |  | ŽST Rakovník, stavební úpravy budovy nákladní pokladny ČD | [6 empty] | 0 | 0
O2 |  | SO 11-72-02.00 |  | Provozní vybavení | [6 empty] | 0 | 0
SD |  | 7 |  | Přidružená stavební výroba | [6 empty] | 0 | 0
P | 1 | 44932114 |  | přístroj hasicí ruční práškový PG 6 LE | kus | 1 | 0 | 0 |  |  | 0 | 0 | CS ÚRS 2024 02 | 0 | 3 |  |  | 0
PP
VV |  |  |  | "1.000000 = 1,000 [A] " "Celkem 1 = 1,000 " Celkem 1 = 1,000 [C]
TS
P | 2 | 953943211 |  | Osazování drobných kovových předmětů kotvených do stěny hasicího přístroje | kus | 1 | 0 | 0 |  |  | 0 | 0 | CS ÚRS 2024 02 | 0 | 3 |  |  | 0
PP
VV |  |  |  | "1.000000 = 1,000 [A] " "Celkem 1 = 1,000 " Celkem 1 = 1,000 [C]
TS
O2 |  | SO 11-72-02.1 |  | Stavební část | [6 empty] | 0 | 0
SD |  | 3 |  | Svislé a kompletní konstrukce | [6 empty] | 0 | 0
P | 1 | 310239211 |  | Zazdívka otvorů ve zdivu nadzákladovém cihlami pálenými plochy přes 1 m2 do 4 m2 na maltu vápenocementovou | m3 | 0.369 | 1.8775 | 0 |  |  | 0 | 0 | CS ÚRS 2024 02 | 0 | 3 |  |  | 0
PP
VV |  |  |  | "`po vybourané vestavěné skříni" "0,95*2,155*0,18"
TS
P | 2 | 319201321 |  | Vyrovnání nerovného povrchu vnitřního i vnějšího zdiva bez odsekání vadných cihel, maltou (s dodáním hmot) tl. do 30 mm | m2 | 0.498 | 0.02857 | 0 |  |  | 0 | 0 | CS ÚRS 2024 02 | 0 | 3 |  |  | 0
PP
VV |  |  |  | "`ostění pro dveře mezi 203 a 204" "(0,955+2,01*2)*0,10"
TS
P | 3 | 349231811 |  | Přizdívka z cihel ostění s ozubem ve vybouraných otvorech, s vysekáním kapes pro zavázaní přes 80 do 150 mm | m2 | 0.829 | 0.26723 | 0 |  |  | 0 | 0 | CS ÚRS 2024 02 | 0 | 3 |  |  | 0
PP
VV |  |  |  | "`vstupní dveře" "(1,165+2,18*2)*0,15"
TS
SD |  | 6 |  | Úpravy povrchů, podlahy a osazování výplní | [6 empty] | 0 | 0
P | 4 | 612325225 |  | Vápenocementová omítka jednotlivých malých ploch štuková dvouvrstvá na stěnách, plochy jednotlivě přes 1,0 do 4 m2 | kus | 1 | 0.1658 | 0 |  |  | 0 | 0 | CS ÚRS 2024 02 | 0 | 3 |  |  | 0
PP
VV |  |  |  | "`zazdívka po vestavěné skříni" "1"
TS
P | 5 | 612325302 |  | Vápenocementová omítka ostění nebo nadpraží štuková dvouvrstvá | m2 | 3.138 | 0.03468 | 0 |  |  | 0 | 0 | CS ÚRS 2024 02 | 0 | 3 |  |  | 0
PP
VV |  |  |  | "`nová ostění dveřních otvorů" "(1,165*2,18-0,80*1,97)*2*1,2" "(0,955*2,01-0,80*1,97)*2*1,2" "Součet 3,137"
TS
P | 6 | 612325421 |  | Oprava vápenocementové omítky vnitřních ploch štukové dvouvrstvé, tl. jádrové omítky do 20 mm a tl. štuku do 3 mm stěn, v rozsahu opravované plochy do 10% | m2 | 87.421 | 0.00571 | 0 |  |  | 0 | 0 | CS ÚRS 2024 02 | 0 | 3 |  |  | 0
PP
VV |  |  |  | "(5,69+4,19+0,17)*2*2,80" "-1,165*2,18" "-1,625*1,85+(1,625+1,85*2)*0,15" "-1,22*1,85+(1,22+1,85*2)*0,15" "-0,955*2,01+(0,955+2,01*2)*0,07" "(4,02+3,75+0,17)*2*2,80" "-0,95*2,155" "-0,955*2,01" "-1,225*1,84+(1,225+1,84*2)*0,15" "Součet 87,421"
TS
P | 7 | 629135101 |  | Vyrovnávací vrstva z cementové malty pod klempířskými prvky šířky do 150 mm | m | 4.22 | 0.01032 | 0 |  |  | 0 | 0 | CS ÚRS 2024 02 | 0 | 3 |  |  | 0
PP
VV |  |  |  | "1,675+1,270+1,275"
TS
P | 8 | R632451032.1 |  | Lokální vyspravení stávající podlahy v rozsahu do 10% plochy | m2 | 39.19 | 0.007426 | 0 |  |  | 0 | 0 | R - položka R | 0 | 3 |  |  | 0
PP
VV |  |  |  | "5,69*4,19-0,81*0,17" "3,75*4,02+2,425*0,17" "Součet 39,191"
TS |  |  |  | Výměra v ploše celé podlahy
SD |  | 762 |  | Konstrukce tesařské | [6 empty] | 0 | 0
P | 23 | 762511232 |  | Podlahové konstrukce podkladové z dřevoštěpkových desek OSB jednovrstvých lepených na pero a drážku broušených, tloušťky desky 12 mm | m2 | 39.19 | 0.00783 | 0 |  |  | 0 | 0 | CS ÚRS 2024 02 | 0 | 3 |  |  | 0
PP
VV |  |  |  | "5,69*4,19-0,81*0,17" "3,75*4,02+2,425*0,17" "Součet 39,191"
TS
P | 24 | 998762102 |  | Přesun hmot pro konstrukce tesařské stanovený z hmotnosti přesunovaného materiálu vodorovná dopravní vzdálenost do 50 m základní v objektech výšky přes 6 do 12 m | t | 0.307 | 0 | 0 |  |  | 0 | 0 | CS ÚRS 2024 02 | 0 | 3 |  |  | 0
PP
VV |  |  |  | 0.307000 = 0,307 [A]
TS
SD |  | 763 |  | Konstrukce suché výstavby | [6 empty] | 0 | 0
P | 25 | 763111411 |  | SDK příčka tl 100 mm profil CW+UW 50 desky 2xA 12,5 s izolací EI 60 Rw do 51 dB | m2 | 6.026 | 0.04429 | 0 |  |  | 0 | 0 | CS ÚRS 2024 02 | 0 | 3 |  |  | 0
PP |  |  |  | Příčka ze sádrokartonových desek s nosnou konstrukcí z jednoduchých ocelových profilů UW, CW dvojitě opláštěná deskami standardními A tl. 2 x 12,5 mm s izolací, EI 60, příčka tl. 100 mm, profil 50, Rw do 51 dB
VV |  |  |  | "2,715*2,80-0,80*1,97"
TS
P | 26 | 763111431 |  | SDK příčka tl 100 mm profil CW+UW 50 desky 2xH2 12,5 s izolací EI 60 Rw do 51 dB | m2 | 8.049 | 0.04555 | 0 |  |  | 0 | 0 | CS ÚRS 2024 02 | 0 | 3 |  |  | 0
PP |  |  |  | Příčka ze sádrokartonových desek s nosnou konstrukcí z jednoduchých ocelových profilů UW, CW dvojitě opláštěná deskami impregnovanými H2 tl. 2 x 12,5 mm EI 60, příčka tl. 100 mm, profil 50, s izolací, Rw do 51 dB
VV |  |  |  | "1,83*2,80-0,80*1,97" "(1,20+0,90)*2,80-0,70*1,97" "Součet 8,049"
TS
P | 27 | 763111437 |  | SDK příčka tl 150 mm profil CW+UW 100 desky 2xH2 12,5 s izolací EI 60 Rw do 56 dB | m2 | 8.33 | 0.04697 | 0 |  |  | 0 | 0 | CS ÚRS 2024 02 | 0 | 3 |  |  | 0
PP |  |  |  | Příčka ze sádrokartonových desek s nosnou konstrukcí z jednoduchých ocelových profilů UW, CW dvojitě opláštěná deskami impregnovanými H2 tl. 2 x 12,5 mm EI 60, příčka tl. 150 mm, profil 100, s izolací, Rw do 56 dB
VV |  |  |  | "2,975*2,80"
TS
P | 28 | 763111717 |  | Příčka ze sádrokartonových desek ostatní konstrukce a práce na příčkách ze sádrokartonových desek základní penetrační nátěr (oboustranný) | m2 | 22.405 | 0.0002 | 0 |  |  | 0 | 0 | CS ÚRS 2024 02 | 0 | 3 |  |  | 0
PP
VV |  |  |  | "6,026+8,049+8,33"
TS
P | 29 | 763111811 |  | Demontáž příček ze sádrokartonových desek s nosnou konstrukcí z ocelových profilů jednoduchých, opláštění jednoduché | m2 | 7.636 | 0 | 0 |  |  | 0 | 0 | CS ÚRS 2024 02 | 0 | 3 |  |  | 0
PP
VV |  |  |  | "(2,005+1,29)*2,905" "-0,80*1,97" "-0,75*0,48" "Součet 7,636"
TS
P | 30 | 763131412 |  | Podhled ze sádrokartonových desek dvouvrstvá zavěšená spodní konstrukce z ocelových profilů CD, UD jednoduše opláštěná deskou standardní A, tl. 12,5 mm, s izolací | m2 | 32.541 | 0.01577 | 0 |  |  | 0 | 0 | CS ÚRS 2024 02 | 0 | 3 |  |  | 0
PP
VV |  |  |  | "`202 - zádveří" "2,715*1,435-0,71*0,17" "`203 - denní místnost + kuchyňský kout" "2,975*2,04+2,715*2,655" "`204 - pokoj / místnost pro odpočinek" "4,02*3,75+2,435*0,17" "Součet 32,542"
TS
P | 31 | 763131452 |  | Podhled ze sádrokartonových desek dvouvrstvá zavěšená spodní konstrukce z ocelových profilů CD, UD jednoduše opláštěná deskou impregnovanou H2, tl. 12,5 mm, s izolací | m2 | 5.54 | 0.01609 | 0 |  |  | 0 | 0 | CS ÚRS 2024 02 | 0 | 3 |  |  | 0
PP
VV |  |  |  | "`205 - hygienické zázemí" "1,10*0,90" "1,20*1,00+1,675*2,00" "Součet 5,54"
TS
P | 32 | 763131714 |  | Podhled ze sádrokartonových desek ostatní práce a konstrukce na podhledech ze sádrokartonových desek základní penetrační nátěr | m2 | 38.081 | 0.0001 | 0 |  |  | 0 | 0 | CS ÚRS 2024 02 | 0 | 3 |  |  | 0
PP
VV |  |  |  | "32,541+5,54"
TS
P | 33 | 763181811 |  | Demontáž kovových zárubní konstrukcí ze sádrokartonových příček výšky do 2,75 m jednokřídlových | kus | 1 | 0 | 0 |  |  | 0 | 0 | CS ÚRS 2024 02 | 0 | 3 |  |  | 0
PP
VV |  |  |  | 1.000000 = 1,000 [A]
TS
P | 34 | 998763302 |  | Přesun hmot tonážní pro konstrukce montované z desek v objektech v přes 6 do 12 m | t | 1.635 | 0 | 0 |  |  | 0 | 0 | CS ÚRS 2024 02 | 0 | 3 |  |  | 0
PP |  |  |  | Přesun hmot pro konstrukce montované z desek sádrokartonových, sádrovláknitých, cementovláknitých nebo cementových stanovený z hmotnosti přesunovaného materiálu vodorovná dopravní vzdálenost do 50 m základní v objektech výšky přes 6 do 12 m
VV |  |  |  | 1.635000 = 1,635 [A]
TS
SD |  | 764 |  | Konstrukce klempířské | [6 empty] | 0 | 0
P | 35 | 764002851 |  | Demontáž klempířských konstrukcí oplechování parapetů do suti | m | 4.22 | 0 | 0 |  |  | 0 | 0 | CS ÚRS 2024 02 | 0 | 3 |  |  | 0
PP
VV |  |  |  | "1,675+1,27+1,275"
TS
P | 36 | 764246543 |  | Oplechování parapetů z titanzinkového plechu s povrchovou úpravou rovných celoplošně lepené, bez rohů rš 250 mm | m | 4.22 | 0.00202 | 0 |  |  | 0 | 0 | CS ÚRS 2024 02 | 0 | 3 |  |  | 0
PP
VV |  |  |  | "1,675+1,270+1,275"
TS
P | 37 | 998764102 |  | Přesun hmot pro konstrukce klempířské stanovený z hmotnosti přesunovaného materiálu vodorovná dopravní vzdálenost do 50 m základní v objektech výšky přes 6 do 12 m | t | 0.009 | 0 | 0 |  |  | 0 | 0 | CS ÚRS 2024 02 | 0 | 3 |  |  | 0
PP
VV |  |  |  | 0.009000 = 0,009 [A]
TS
SD |  | 766 |  | Konstrukce truhlářské | [6 empty] | 0 | 0
P | 38 | 766441821 |  | Demontáž parapetních desek dřevěných nebo plastových šířky do 300 mm, délky přes 1000 do 2000 mm | kus | 4.22 | 0 | 0 |  |  | 0 | 0 | CS ÚRS 2023 02 | 0 | 3 |  |  | 0
PP
VV |  |  |  | "1,675+1,27+1,275"
TS
P | 39 | R766622132.1 |  | Plastové okno 1625x1850 mm zasklené izolačním trojsklem | kus | 1 | 0.12119 | 0 |  |  | 0 | 0 | R - položka R | 0 | 3 |  |  | 0
PP
VV |  |  |  | 1.000000 = 1,000 [A]
TS |  |  |  | Montáž a dodávka včetně kování a začištění ostění
P | 40 | R766622132.2 |  | Plastové okno 1220x1850 mm zasklené izolačním trojsklem | kus | 1 | 0.090984 | 0 |  |  | 0 | 0 | R - položka R | 0 | 3 |  |  | 0
PP
VV |  |  |  | 1.000000 = 1,000 [A]
TS |  |  |  | Montáž a dodávka včetně kování a začištění ostění
P | 41 | R766622132.3 |  | Plastové okno 1225x1840 mm zasklené izolačním trojsklem | kus | 1 | 0.090863 | 0 |  |  | 0 | 0 | R - položka R | 0 | 3 |  |  | 0
PP
VV |  |  |  | 1.000000 = 1,000 [A]
TS |  |  |  | Montáž a dodávka včetně kování a začištění ostění
P | 42 | R766694116.1 |  | Vnitřní parapet z dřevotřískových desek tl.20 mm, barva bílá | m | 4.22 | 0.0033 | 0 |  |  | 0 | 0 | R - položka R | 0 | 3 |  |  | 0
PP
VV |  |  |  | "1,675+1,270+1,275"
TS |  |  |  | Montáž a dodávka včetně přípravy podkladu po vybouraném parapetu
P | 43 | 766825811 |  | Demontáž nábytku vestavěného skříní jednokřídlových | kus | 1 | 0 | 0 |  |  | 0 | 0 | CS ÚRS 2024 02 | 0 | 3 |  |  | 0
PP
VV |  |  |  | 1.000000 = 1,000 [A]
TS
P | 44 | 998766102 |  | Přesun hmot pro konstrukce truhlářské stanovený z hmotnosti přesunovaného materiálu vodorovná dopravní vzdálenost do 50 m základní v objektech výšky přes 6 do 12 m | t | 0.317 | 0 | 0 |  |  | 0 | 0 | CS ÚRS 2024 02 | 0 | 3 |  |  | 0
PP
VV |  |  |  | 0.317000 = 0,317 [A]
TS
SD |  | 767 |  | Konstrukce zámečnické | [6 empty] | 0 | 0
P | 45 | 767640111 |  | Montáž dveří ocelových nebo hliníkových vchodových jednokřídlových bez nadsvětlíku | kus | 1 | 0 | 0 |  |  | 0 | 0 | CS ÚRS 2024 02 | 0 | 3 |  |  | 0
PP
VV |  |  |  | 1.000000 = 1,000 [A]
TS
P | 46 | R55341330.1 |  | dveře jednokřídlé ocelové bezpečnostní 800x1970 mm s ocelovou zárubní | m2 | 1 | 0.02423 | 0 |  |  | 0 | 0 | R - položka R | 0 | 3 |  |  | 0
PP
VV |  |  |  | 1.000000 = 1,000 [A]
TS |  |  |  | Dodávka, včetně zámku, kování a povrchové úpravy
P | 47 | 767661811 |  | Demontáž mříží pevných nebo otevíravých | m2 | 2 | 0 | 0 |  |  | 0 | 0 | CS ÚRS 2024 02 | 0 | 3 |  |  | 0
PP
VV |  |  |  | "1,00*2,00"
TS
P | 48 | 998767102 |  | Přesun hmot pro zámečnické konstrukce stanovený z hmotnosti přesunovaného materiálu vodorovná dopravní vzdálenost do 50 m základní v objektech výšky přes 6 do 12 m | t | 0.024 | 0 | 0 |  |  | 0 | 0 | CS ÚRS 2024 02 | 0 | 3 |  |  | 0
PP
VV |  |  |  | 0.024000 = 0,024 [A]
TS
SD |  | 776 |  | Podlahy povlakové | [6 empty] | 0 | 0
P | 49 | 776121321 |  | Příprava podkladu povlakových podlah a stěn penetrace neředěná podlah | m2 | 38.148 | 0.0002 | 0 |  |  | 0 | 0 | CS ÚRS 2024 02 | 0 | 3 |  |  | 0
PP
VV |  |  |  | 38.148000 = 38,148 [A]
TS
P | 50 | 776201812 |  | Demontáž povlakových podlahovin lepených ručně s podložkou | m2 | 38.777 | 0 | 0 |  |  | 0 | 0 | CS ÚRS 2024 02 | 0 | 3 |  |  | 0
PP
VV |  |  |  | "`202 - zádveří" "2,005*1,46" "`203 - kancelář" "5,69*4,19-(0,735*0,17+2,08*1,535)" "`204 - kancelář" "3,75*4,02+1,485*0,17" "Součet 38,778"
TS
P | 51 | 776221111 |  | Montáž podlahovin z PVC lepením standardním lepidlem z pásů | m2 | 38.148 | 0.0003 | 0 |  |  | 0 | 0 | CS ÚRS 2024 02 | 0 | 3 |  |  | 0
PP
VV |  |  |  | "`202 - zádveří" "2,715*1,435-0,71*0,17" "`203 - denní místnost + kuchyňský kout" "2,975*2,04+2,715*2,655+0,955*0,07" "`204 - pokoj / místnost pro odpočinek" "4,02*3,75+2,435*0,17" "`205 - hygienické zázemí" "1,10*0,90" "1,20*1,00+1,675*2,00" "Součet 38,148"
TS
P | 52 | 28412245 |  | krytina podlahová heterogenní š 1,5m tl 2mm | m2 | 41.963 | 0.0032 | 0 |  |  | 0 | 0 | CS ÚRS 2024 02 | 0 | 3 |  |  | 0
PP
VV |  |  |  | "38,148*1,10"
TS
P | 53 | 776223112 |  | Montáž podlahovin z PVC spoj podlah svařováním za studena | m | 30.465 | 0 | 0 |  |  | 0 | 0 | CS ÚRS 2024 02 | 0 | 3 |  |  | 0
PP
VV |  |  |  | "38,081/1,50*1,2"
TS
P | 54 | 776410811 |  | Demontáž soklíků nebo lišt pryžových nebo plastových | m | 38.61 | 0 | 0 |  |  | 0 | 0 | CS ÚRS 2024 02 | 0 | 3 |  |  | 0
PP
VV |  |  |  | "`202 - zádveří" "(2,005+1,46)*2-0,80*2" "`203 - kancelář" "(5,69+4,19)*2-(0,80+0,95)+0,17*2" "`204 - kancelář" "(3,75+4,02+0,17)*2-0,95" "Součet 38,61"
TS
P | 55 | 776411111 |  | Montáž soklíků lepením obvodových, výšky do 80 mm | m | 48.46 | 1e-05 | 0 |  |  | 0 | 0 | CS ÚRS 2024 02 | 0 | 3 |  |  | 0
PP
VV |  |  |  | "`202 - zádveří" "(2,715+1,435)*2-0,80*3" "`203 - denní místnost + kuchyňský kout" "(5,69+2,655)*2-0,80*2+0,07*2" "`204 - pokoj / místnost pro odpočinek" "(4,02+3,75+0,17)*2-0,80" "`205 - hygienické zázemí" "(1,10+0,90+2,875+2,00)*2-(0,80+0,70)" "Součet 48,46"
TS
P | 56 | 28411009 |  | lišta soklová PVC 18x80mm | m | 53.306 | 0.00035 | 0 |  |  | 0 | 0 | CS ÚRS 2024 02 | 0 | 3 |  |  | 0
PP
VV |  |  |  | "48,46*1,10"
TS
P | 57 | 776991821 |  | Ostatní práce odstranění lepidla ručně z podlah | m2 | 38.777 | 0 | 0 |  |  | 0 | 0 | CS ÚRS 2024 02 | 0 | 3 |  |  | 0
PP
VV |  |  |  | "`dle odstranění PVC" "38,777"
TS
P | 58 | 998776101 |  | Přesun hmot pro podlahy povlakové stanovený z hmotnosti přesunovaného materiálu vodorovná dopravní vzdálenost do 50 m základní v objektech výšky do 6 m | t | 0.172 | 0 | 0 |  |  | 0 | 0 | CS ÚRS 2024 02 | 0 | 3 |  |  | 0
PP
VV |  |  |  | 0.172000 = 0,172 [A]
TS
SD |  | 781 |  | Dokončovací práce - obklady | [6 empty] | 0 | 0
P | 59 | 781121011 |  | Příprava podkladu před provedením obkladu nátěr penetrační na stěnu | m2 | 29.826 | 0.0003 | 0 |  |  | 0 | 0 | CS ÚRS 2024 02 | 0 | 3 |  |  | 0
PP
VV |  |  |  | 29.826000 = 29,826 [A]
TS
P | 60 | 781131112 |  | Izolace stěny pod obklad izolace nátěrem nebo stěrkou ve dvou vrstvách | m2 | 16.545 | 0.0015 | 0 |  |  | 0 | 0 | CS ÚRS 2024 02 | 0 | 3 |  |  | 0
PP
VV |  |  |  | "`205 - hygienické zázemí" "(2,875+2,00)*2*2,00-(0,70*1,97+0,80*1,97)"
TS
P | 61 | 781474115 |  | Montáž keramických obkladů stěn lepených cementovým flexibilním lepidlem hladkých přes 22 do 25 ks/m2 | m2 | 29.826 | 0.00538 | 0 |  |  | 0 | 0 | CS ÚRS 2024 02 | 0 | 3 |  |  | 0
PP
VV |  |  |  | "`205 - hygienické zázemí" "(1,10+0,90)*2*2,00-0,70*1,97" "(2,875+2,00)*2*2,00-(0,70*1,97+0,80*1,97)" "`203 - denní místnost + kuchyňský kout" "(1,20*2+2,04)*1,50" "Součet 29,826"
TS
P | 62 | 59761039 |  | obklad keramický hladký přes 22 do 25ks/m2 | m2 | 32.809 | 0.0126 | 0 |  |  | 0 | 0 | CS ÚRS 2023 02 | 0 | 3 |  |  | 0
PP
VV |  |  |  | "29,826*1,10"
TS
P | 63 | 781477111 |  | Montáž obkladů vnitřních stěn z dlaždic keramických Příplatek k cenám za plochu do 10 m2 jednotlivě | m2 | 13.281 | 0 | 0 |  |  | 0 | 0 | CS ÚRS 2023 02 | 0 | 3 |  |  | 0
PP
VV |  |  |  | "`205 - hygienické zázemí" "(1,10+0,90)*2*2,00-0,70*1,97" "`203 - denní místnost + kuchyňský kout" "(1,20*2+2,04)*1,50" "Součet 13,281"
TS
P | 64 | 781492211 |  | Obklad - dokončující práce montáž profilu lepeného flexibilním cementovým lepidlem rohového | m | 2 | 0.0002 | 0 |  |  | 0 | 0 | CS ÚRS 2024 02 | 0 | 3 |  |  | 0
PP
VV |  |  |  | 2.000000 = 2,000 [A]
TS
P | 65 | 19416005 |  | lišta ukončovací z eloxovaného hliníku 10mm | m | 2.2 | 0.00012 | 0 |  |  | 0 | 0 | CS ÚRS 2024 02 | 0 | 3 |  |  | 0
PP
VV |  |  |  | "2,00*1,10"
TS
P | 66 | 781492251 |  | Obklad - dokončující práce montáž profilu lepeného flexibilním cementovým lepidlem ukončovacího | m | 21.19 | 0.00018 | 0 |  |  | 0 | 0 | CS ÚRS 2024 02 | 0 | 3 |  |  | 0
PP
VV |  |  |  | "`205 - hygienické zázemí" "(1,10+0,90+2,875+2,00)*2" "`203 - denní místnost + kuchyňský kout" "1,20*2+2,04+1,50*2" "Součet 21,19"
TS
P | 67 | 19416005 | 1 | lišta ukončovací z eloxovaného hliníku 10mm | m | 23.309 | 0.00012 | 0 |  |  | 0 | 0 | CS ÚRS 2024 02 | 0 | 3 |  |  | 0
PP
VV |  |  |  | "21,19*1,10"
TS
P | 68 | 998781102 |  | Přesun hmot pro obklady keramické stanovený z hmotnosti přesunovaného materiálu vodorovná dopravní vzdálenost do 50 m základní v objektech výšky přes 6 do 12 m | t | 0.615 | 0 | 0 |  |  | 0 | 0 | CS ÚRS 2024 02 | 0 | 3 |  |  | 0
PP
VV |  |  |  | 0.615000 = 0,615 [A]
TS
SD |  | 784 |  | Dokončovací práce - malby a tapety | [6 empty] | 0 | 0
P | 69 | 784121001 |  | Oškrabání malby v místnostech výšky do 3,80 m | m2 | 87.421 | 0.001 | 0 |  |  | 0 | 0 | CS ÚRS 2024 02 | 0 | 3 |  |  | 0
PP
VV |  |  |  | "`dle opravy omítek" "87,421"
TS
P | 70 | 784121011 |  | Rozmývání podkladu po oškrabání malby v místnostech výšky do 3,80 m | m2 | 87.421 | 0 | 0 |  |  | 0 | 0 | CS ÚRS 2024 02 | 0 | 3 |  |  | 0
PP
VV |  |  |  | 87.421000 = 87,421 [A]
TS
P | 71 | 784181121 |  | Penetrace podkladu jednonásobná hloubková akrylátová bezbarvá v místnostech výšky do 3,80 m | m2 | 146.434 | 0.0002 | 0 |  |  | 0 | 0 | CS ÚRS 2024 02 | 0 | 3 |  |  | 0
PP
VV |  |  |  | 146.434000 = 146,434 [A]
TS
P | 72 | 784211101 |  | Malby z malířských směsí oděruvzdorných za mokra dvojnásobné, bílé za mokra oděruvzdorné výborně v místnostech výšky do 3,80 m | m2 | 146.434 | 0.00029 | 0 |  |  | 0 | 0 | CS ÚRS 2024 02 | 0 | 3 |  |  | 0
PP
VV |  |  |  | "`stěny" "`202 - zádveří" "(2,715+1,435)*2*2,75-0,80*1,97*3" "`203 - denní místnost + kuchyňský kout" "(5,69+2,655)*2*2,75" "-0,80*1,97*2+(0,955+2,01*2)*0,07" "-1,625*1,85+(1,625+1,85*2)*0,15" "-1,22*1,85+(1,22+1,85*2)*0,15" "`204 - pokoj / místnost pro odpočinek" "(4,02+3,75+0,17)*2*2,75" "-0,80*1,97" "-1,225*1,84+(1,225+1,84*2)*0,15" "`205 - hygienické zázemí" "(1,10+0,90+2,875+2,00)*2*(2,75-2,00)" "Mezisoučet 108.35250000000002" "`stropy" "`202 - zádveří" "2,715*1,435-0,71*0,17" "`203 - denní místnost + kuchyňský kout" "2,975*2,04+2,715*2,655" "`204 - pokoj / místnost pro odpočinek" "4,02*3,75+2,435*0,17" "`205 - hygienické zázemí" "1,10*0,90" "1,20*1,00+1,675*2,00" "Mezisoučet 38.0816" "Součet 146,434"
TS
SD |  | 9 |  | Ostatní konstrukce a práce, bourání | [6 empty] | 0 | 0
P | 9 | 949101111 |  | Lešení pomocné pracovní pro objekty pozemních staveb pro zatížení do 150 kg/m2, o výšce lešeňové podlahy do 1,9 m | m2 | 38.081 | 0.00013 | 0 |  |  | 0 | 0 | CS ÚRS 2024 02 | 0 | 3 |  |  | 0
PP
VV |  |  |  | "`dle SDK podhledů" "32,541+5,54"
TS
P | 10 | 952901111 |  | Vyčištění budov nebo objektů před předáním do užívání budov bytové nebo občanské výstavby, světlé výšky podlaží do 4 m | m2 | 53.496 | 4e-05 | 0 |  |  | 0 | 0 | CS ÚRS 2024 02 | 0 | 3 |  |  | 0
PP
VV |  |  |  | "5,09*10,51"
TS
P | 13 | 967031132 |  | Přisekání (špicování) plošné nebo rovných ostění zdiva z cihel pálených rovných ostění, bez odstupu, po hrubém vybourání otvorů, na maltu vápennou nebo vápenocementovou | m2 | 3.232 | 0 | 0 |  |  | 0 | 0 | CS ÚRS 2024 02 | 0 | 3 |  |  | 0
PP
VV |  |  |  | "`úprava otvoru po vybourání špaletových oken" "(1,625+1,85+1,22+1,85+1,225+1,84)*2*0,125" "`odsekání ostění bouraných dveří" "(1,165+2,18*2)*0,15" "Součet 3,231"
TS
P | 14 | 968062356 |  | Vybourání dřevěných rámů oken s křídly, dveřních zárubní, vrat, stěn, ostění nebo obkladů rámů oken s křídly dvojitých, plochy do 4 m2 | m2 | 7.517 | 0 | 0 |  |  | 0 | 0 | CS ÚRS 2024 02 | 0 | 3 |  |  | 0
PP
VV |  |  |  | "1,625*1,85+1,22*1,85+1,225*1,84"
TS
P | 15 | 968072455 |  | Vybourání kovových rámů oken s křídly, dveřních zárubní, vrat, stěn, ostění nebo obkladů dveřních zárubní, plochy do 2 m2 | m2 | 1.576 | 0 | 0 |  |  | 0 | 0 | CS ÚRS 2024 02 | 0 | 3 |  |  | 0
PP
VV |  |  |  | "0,80*1,97"
TS
P | 16 | 978013121 |  | Otlučení vápenných nebo vápenocementových omítek vnitřních ploch stěn s vyškrabáním spar, s očištěním zdiva, v rozsahu přes 5 do 10 % | m2 | 87.421 | 0 | 0 |  |  | 0 | 0 | CS ÚRS 2024 02 | 0 | 3 |  |  | 0
PP
VV |  |  |  | "`dle opravy omítek" "87,421"
TS
SD |  | 997 |  | Přesun sutě | [6 empty] | 0 | 0
P | 17 | R015120 | 904 | NEOCEŇOVAT - POPLATKY ZA LIKVIDACI ODPADŮ NEKONTAMINOVANÝCH - 17 01 02 STAVEBNÍ A DEMOLIČNÍ SUŤ (CIHLY) VČ. DOPRAVY NA SKLÁDKU A MANIPULACE | T | 1.023 | 0 | 0 |  |  | 0 | 0 | R - položka R | 0 | 3 |  |  | 0
PP |  |  |  | Evidenční položka
VV |  |  |  | "`dle automatického výpočtu programku Kros 4 ÚRS Praha" "0,178+0,120*0,3" "0,350+0,242+0,027" "`elektroinstalace" "0,19" "Součet 1,023"
TS |  |  |  | 1. Položka obsahuje: - veškeré poplatky provozovateli skládky, recyklační linky nebo jiného zařízení na zpracování nebo likvidaci odpadů související s převzetím, uložením, zpracováním nebo likvidací odpadu - náklady spojené s dopravou odpadu z místa stavby na místo převzetí provozovatelem skládky, recyklační linky nebo jiného zařízení na zpracování a likvidaci odpadů, veškerou manipulaci s odpadem 2. Způsob měření: Tunou se rozumí hmotnost odpadu vytříděného v souladu se zákonem č. 541/2020 Sb., o nakládání s odpady, v platném znění.
P | 18 | R015170 | 909 | NEOCEŇOVAT - POPLATKY ZA LIKVIDACI ODPADŮ NEKONTAMINOVANÝCH - 17 02 01 DŘEVO PO STAVEBNÍM POUŽITÍ, Z DEMOLIC VČ. DOPRAVY NA SKLÁDKU A MANIPULACE | T | 0.353 | 0 | 0 |  |  | 0 | 0 | R - položka R | 0 | 3 |  |  | 0
PP |  |  |  | Evidenční položka
VV |  |  |  | "`dle automatického výpočtu programku Kros 4 ÚRS Praha" "0,406*0,6+0,109"
TS |  |  |  | 1. Položka obsahuje: - veškeré poplatky provozovateli skládky, recyklační linky nebo jiného zařízení na zpracování nebo likvidaci odpadů související s převzetím, uložením, zpracováním nebo likvidací odpadu - náklady spojené s dopravou odpadu z místa stavby na místo převzetí provozovatelem skládky, recyklační linky nebo jiného zařízení na zpracování a likvidaci odpadů, veškerou manipulaci s odpadem 2. Způsob měření: Tunou se rozumí hmotnost odpadu vytříděného v souladu se zákonem č. 541/2020 Sb., o nakládání s odpady, v platném znění.
P | 19 | R015180 | 910 | NEOCEŇOVAT - POPLATKY ZA LIKVIDACI ODPADŮ NEKONTAMINOVANÝCH - 17 02 02 SKLO Z INTERIÉRŮ REKONSTRUOVANÝCH OBJEKTŮ VČ. DOPRAVY NA SKLÁDKU A MANIPULACE | T | 0.162 | 0 | 0 |  |  | 0 | 0 | R - položka R | 0 | 3 |  |  | 0
PP |  |  |  | Evidenční položka
VV |  |  |  | "`dle automatického výpočtu programku Kros 4 ÚRS Praha" "0,406*0,4"
TS |  |  |  | 1. Položka obsahuje: - veškeré poplatky provozovateli skládky, recyklační linky nebo jiného zařízení na zpracování nebo likvidaci odpadů související s převzetím, uložením, zpracováním nebo likvidací odpadu - náklady spojené s dopravou odpadu z místa stavby na místo převzetí provozovatelem skládky, recyklační linky nebo jiného zařízení na zpracování a likvidaci odpadů, veškerou manipulaci s odpadem 2. Způsob měření: Tunou se rozumí hmotnost odpadu vytříděného v souladu se zákonem č. 541/2020 Sb., o nakládání s odpady, v platném znění.
P | 20 | R015190 | 911 | NEOCEŇOVAT - POPLATKY ZA LIKVIDACI ODPADŮ NEKONTAMINOVANÝCH - 17 02 03 PLASTY Z INTERIÉRŮ REKONSTRUOVANÝCH - OBJEKTŮ VČ. DOPRAVY NA SKLÁDKU A MANIPULACE | T | 0.128 | 0 | 0 |  |  | 0 | 0 | R - položka R | 0 | 3 |  |  | 0
PP |  |  |  | Evidenční položka
VV |  |  |  | "`dle automatického výpočtu programku Kros 4 ÚRS Praha" "0,128"
TS |  |  |  | 1. Položka obsahuje: - veškeré poplatky provozovateli skládky, recyklační linky nebo jiného zařízení na zpracování nebo likvidaci odpadů související s převzetím, uložením, zpracováním nebo likvidací odpadu - náklady spojené s dopravou odpadu z místa stavby na místo převzetí provozovatelem skládky, recyklační linky nebo jiného zařízení na zpracování a likvidaci odpadů, veškerou manipulaci s odpadem 2. Způsob měření: Tunou se rozumí hmotnost odpadu vytříděného v souladu se zákonem č. 541/2020 Sb., o nakládání s odpady, v platném znění.
P | 21 | R015790 | 964 | NEOCEŇOVAT - POPLATKY ZA LIKVIDACI ODPADŮ - 17 04 05 ŽELEZO A OCEL VČ. DOPRAVY NA SKLÁDKU A MANIPULACE | T | 0.148 | 0 | 0 |  |  | 0 | 0 | R - položka R | 0 | 3 |  |  | 0
PP |  |  |  | Evidenční položka
VV |  |  |  | "`dle automatického výpočtu programku Kros 4 ÚRS Praha" "0,007+0,120*0,7+0,017+0,040"
TS |  |  |  | 1. Položka obsahuje: - veškeré poplatky provozovateli skládky, recyklační linky nebo jiného zařízení na zpracování nebo likvidaci odpadů související s převzetím, uložením, zpracováním nebo likvidací odpadu - náklady spojené s dopravou odpadu z místa stavby na místo převzetí provozovatelem skládky, recyklační linky nebo jiného zařízení na zpracování a likvidaci odpadů, veškerou manipulaci s odpadem 2. Způsob měření: Tunou se rozumí hmotnost odpadu vytříděného v souladu se zákonem č. 541/2020 Sb., o nakládání s odpady, v platném znění.
SD |  | 998 |  | Přesun hmot | [6 empty] | 0 | 0
P | 22 | 998017002 |  | Přesun hmot pro budovy občanské výstavby, bydlení, výrobu a služby s omezením mechanizace vodorovná dopravní vzdálenost do 100 m pro budovy s jakoukoliv nosnou konstrukcí výšky přes 6 do 12 m | t | 2.056 | 0 | 0 |  |  | 0 | 0 | CS ÚRS 2023 02 | 0 | 3 |  |  | 0
PP
VV |  |  |  | 2.056000 = 2,056 [A]
TS
O2 |  | SO 11-72-02.2 |  | Zdravotní technika - kanalizace, vodovod | [6 empty] | 0 | 0
SD |  | 721 |  | Zdravotechnika - vnitřní kanalizace | [6 empty] | 0 | 0
P | 1 | 721110951 |  | Opravy odpadního potrubí kameninového vsazení odbočky do potrubí DN 100 | kus | 1 | 0 | 0 |  |  | 0 | 0 | CS ÚRS 2024 02 | 0 | 3 |  |  | 0
PP
VV |  |  |  | "1.000000 = 1,000 [A] " "Celkem 1 = 1,000 " Celkem 1 = 1,000 [C]
TS
P | 2 | 721174005 |  | Potrubí z trub polypropylenových svodné (ležaté) DN 110 | m | 3 | 0 | 0 |  |  | 0 | 0 | CS ÚRS 2024 02 | 0 | 3 |  |  | 0
PP
VV |  |  |  | "3.000000 = 3,000 [A] " "Celkem 3 = 3,000 " Celkem 3 = 3,000 [C]
TS
P | 3 | 721174025 |  | Potrubí z trub polypropylenových odpadní (svislé) DN 110 | m | 4 | 0 | 0 |  |  | 0 | 0 | CS ÚRS 2024 02 | 0 | 3 |  |  | 0
PP
VV |  |  |  | "4.000000 = 4,000 [A] " "Celkem 4 = 4,000 " Celkem 4 = 4,000 [C]
TS
P | 4 | 721174043 |  | Potrubí z trub polypropylenových připojovací DN 50 | m | 6 | 0 | 0 |  |  | 0 | 0 | CS ÚRS 2024 02 | 0 | 3 |  |  | 0
PP
VV |  |  |  | "6.000000 = 6,000 [A] " "Celkem 6 = 6,000 " Celkem 6 = 6,000 [C]
TS
P | 5 | 721174044 |  | Potrubí z trub polypropylenových připojovací DN 75 | m | 2 | 0 | 0 |  |  | 0 | 0 | CS ÚRS 2024 02 | 0 | 3 |  |  | 0
PP
VV |  |  |  | "2.000000 = 2,000 [A] " "Celkem 2 = 2,000 " Celkem 2 = 2,000 [C]
TS
P | 6 | 721174045 |  | Potrubí z trub polypropylenových připojovací DN 110 | m | 1 | 0 | 0 |  |  | 0 | 0 | CS ÚRS 2024 02 | 0 | 3 |  |  | 0
PP
VV |  |  |  | "1.000000 = 1,000 [A] " "Celkem 1 = 1,000 " Celkem 1 = 1,000 [C]
TS
P | 7 | 721194104 |  | Vyměření přípojek na potrubí vyvedení a upevnění odpadních výpustek DN 40 | kus | 1 | 0 | 0 |  |  | 0 | 0 | CS ÚRS 2024 02 | 0 | 3 |  |  | 0
PP
VV |  |  |  | "1.000000 = 1,000 [A] " "Celkem 1 = 1,000 " Celkem 1 = 1,000 [C]
TS
P | 8 | 721194105 |  | Vyměření přípojek na potrubí vyvedení a upevnění odpadních výpustek DN 50 | kus | 2 | 0 | 0 |  |  | 0 | 0 | CS ÚRS 2024 02 | 0 | 3 |  |  | 0
PP
VV |  |  |  | "2.000000 = 2,000 [A] " "Celkem 2 = 2,000 " Celkem 2 = 2,000 [C]
TS
P | 9 | 721194109 |  | Vyměření přípojek na potrubí vyvedení a upevnění odpadních výpustek DN 110 | kus | 1 | 0 | 0 |  |  | 0 | 0 | CS ÚRS 2024 02 | 0 | 3 |  |  | 0
PP
VV |  |  |  | "1.000000 = 1,000 [A] " "Celkem 1 = 1,000 " Celkem 1 = 1,000 [C]
TS
P | 10 | 721273153 |  | Ventilační hlavice z polypropylenu (PP) DN 110 | kus | 1 | 0 | 0 |  |  | 0 | 0 | CS ÚRS 2024 02 | 0 | 3 |  |  | 0
PP
VV |  |  |  | "1.000000 = 1,000 [A] " "Celkem 1 = 1,000 " Celkem 1 = 1,000 [C]
TS
P | 11 | 721279153 |  | Ventilační hlavice montáž ventilační hlavice z polypropylenu (PP) ostatních typů DN 110 | kus | 1 | 0 | 0 |  |  | 0 | 0 | CS ÚRS 2024 02 | 0 | 3 |  |  | 0
PP
VV |  |  |  | "1.000000 = 1,000 [A] " "Celkem 1 = 1,000 " Celkem 1 = 1,000 [C]
TS
P | 12 | 721290111 |  | Zkouška těsnosti kanalizace v objektech vodou do DN 125 | m | 16 | 0 | 0 |  |  | 0 | 0 | CS ÚRS 2024 02 | 0 | 3 |  |  | 0
PP
VV |  |  |  | "16.000000 = 16,000 [A] " "Celkem 16 = 16,000 " Celkem 16 = 16,000 [C]
TS
SD |  | 722 |  | Zdravotechnika - vnitřní vodovod | [6 empty] | 0 | 0
P | 13 | 722131912 |  | Opravy vodovodního potrubí z ocelových trubek pozinkovaných závitových vsazení odbočky do potrubí DN 20 | soubor | 2 | 0 | 0 |  |  | 0 | 0 | CS ÚRS 2024 02 | 0 | 3 |  |  | 0
PP
VV |  |  |  | "2.000000 = 2,000 [A] " "Celkem 2 = 2,000 " Celkem 2 = 2,000 [C]
TS
P | 14 | 722175002 |  | Potrubí z plastových trubek z polypropylenu PP-RCT svařovaných polyfúzně D 20 x 2,8 | m | 12 | 0 | 0 |  |  | 0 | 0 | CS ÚRS 2024 02 | 0 | 3 |  |  | 0
PP
VV |  |  |  | "12.000000 = 12,000 [A] " "Celkem 12 = 12,000 " Celkem 12 = 12,000 [C]
TS
P | 15 | 722175003 |  | Potrubí z plastových trubek z polypropylenu PP-RCT svařovaných polyfúzně D 25 x 3,5 | m | 16 | 0 | 0 |  |  | 0 | 0 | CS ÚRS 2024 02 | 0 | 3 |  |  | 0
PP
VV |  |  |  | "16.000000 = 16,000 [A] " "Celkem 16 = 16,000 " Celkem 16 = 16,000 [C]
TS
P | 16 | 722182012 |  | Podpůrný žlab pro potrubí průměru D 25 | m | 8 | 0 | 0 |  |  | 0 | 0 | CS ÚRS 2024 02 | 0 | 3 |  |  | 0
PP
VV |  |  |  | "8.000000 = 8,000 [A] " "Celkem 8 = 8,000 " Celkem 8 = 8,000 [C]
TS
P | 17 | 722220111 |  | Armatury s jedním závitem nástěnky pro výtokový ventil G 1/2" | kus | 1 | 0 | 0 |  |  | 0 | 0 | CS ÚRS 2024 02 | 0 | 3 |  |  | 0
PP
VV |  |  |  | "1.000000 = 1,000 [A] " "Celkem 1 = 1,000 " Celkem 1 = 1,000 [C]
TS
P | 18 | 722220121 |  | Armatury s jedním závitem nástěnky pro baterii G 1/2" | pár | 3 | 0 | 0 |  |  | 0 | 0 | CS ÚRS 2024 02 | 0 | 3 |  |  | 0
PP
VV |  |  |  | "3.000000 = 3,000 [A] " "Celkem 3 = 3,000 " Celkem 3 = 3,000 [C]
TS
P | 19 | 722224115 |  | Armatury s jedním závitem kohouty plnicí a vypouštěcí PN 10 G 1/2" | kus | 2 | 0 | 0 |  |  | 0 | 0 | CS ÚRS 2024 02 | 0 | 3 |  |  | 0
PP
VV |  |  |  | "2.000000 = 2,000 [A] " "Celkem 2 = 2,000 " Celkem 2 = 2,000 [C]
TS
P | 20 | 722229101 |  | Armatury s jedním závitem montáž vodovodních armatur s jedním závitem ostatních typů G 1/2" | kus | 2 | 0 | 0 |  |  | 0 | 0 | CS ÚRS 2024 02 | 0 | 3 |  |  | 0
PP
VV |  |  |  | "2.000000 = 2,000 [A] " "Celkem 2 = 2,000 " Celkem 2 = 2,000 [C]
TS
P | 21 | 722230112 |  | Armatury se dvěma závity ventily přímé s odvodňovacím ventilem G 3/4" | kus | 2 | 0 | 0 |  |  | 0 | 0 | CS ÚRS 2024 02 | 0 | 3 |  |  | 0
PP
VV |  |  |  | "2.000000 = 2,000 [A] " "Celkem 2 = 2,000 " Celkem 2 = 2,000 [C]
TS
P | 22 | 722239102 |  | Armatury se dvěma závity montáž vodovodních armatur se dvěma závity ostatních typů G 3/4" | kus | 2 | 0 | 0 |  |  | 0 | 0 | CS ÚRS 2024 02 | 0 | 3 |  |  | 0
PP
VV |  |  |  | "2.000000 = 2,000 [A] " "Celkem 2 = 2,000 " Celkem 2 = 2,000 [C]
TS
P | 23 | 722290226 |  | Zkoušky, proplach a desinfekce vodovodního potrubí zkoušky těsnosti vodovodního potrubí závitového do DN 50 | m | 28 | 0 | 0 |  |  | 0 | 0 | CS ÚRS 2024 02 | 0 | 3 |  |  | 0
PP
VV |  |  |  | "28.000000 = 28,000 [A] " "Celkem 28 = 28,000 " Celkem 28 = 28,000 [C]
TS
P | 24 | 722290234 |  | Zkoušky, proplach a desinfekce vodovodního potrubí proplach a desinfekce vodovodního potrubí do DN 80 | m | 28 | 0 | 0 |  |  | 0 | 0 | CS ÚRS 2024 02 | 0 | 3 |  |  | 0
PP
VV |  |  |  | "28.000000 = 28,000 [A] " "Celkem 28 = 28,000 " Celkem 28 = 28,000 [C]
TS
P | 25 | 998722202 |  | Přesun hmot pro vnitřní vodovod stanovený procentní sazbou (%) z ceny vodorovná dopravní vzdálenost do 50 m základní v objektech výšky přes 6 do 12 m | % | 179.89 | 0 | 0 |  |  | 0 | 0 | CS ÚRS 2024 02 | 0 | 3 |  |  | 0
PP
VV |  |  |  | "179.890000 = 179,890 [A] " "Celkem 179,89 = 179,890 " Celkem 179,89 = 179,890 [C]
TS
SD |  | 725 |  | Zdravotechnika - zařizovací předměty | [6 empty] | 0 | 0
P | 26 | 725112022 |  | Zařízení záchodů klozety keramické závěsné na nosné stěny s hlubokým splachováním odpad vodorovný | soubor | 1 | 0 | 0 |  |  | 0 | 0 | CS ÚRS 2024 02 | 0 | 3 |  |  | 0
PP
VV |  |  |  | "1.000000 = 1,000 [A] " "Celkem 1 = 1,000 " Celkem 1 = 1,000 [C]
TS
P | 27 | 725119122 |  | Zařízení záchodů montáž klozetových mís kombi | kus | 1 | 0 | 0 |  |  | 0 | 0 | CS ÚRS 2024 02 | 0 | 3 |  |  | 0
PP
VV |  |  |  | "1.000000 = 1,000 [A] " "Celkem 1 = 1,000 " Celkem 1 = 1,000 [C]
TS
P | 28 | 725211602 |  | Umyvadla keramická bílá bez výtokových armatur připevněná na stěnu šrouby bez sloupu nebo krytu na sifon, šířka umyvadla 550 mm | soubor | 1 | 0 | 0 |  |  | 0 | 0 | CS ÚRS 2024 02 | 0 | 3 |  |  | 0
PP
VV |  |  |  | "1.000000 = 1,000 [A] " "Celkem 1 = 1,000 " Celkem 1 = 1,000 [C]
TS
P | 29 | 725219102 |  | Umyvadla montáž umyvadel ostatních typů na šrouby | soubor | 1 | 0 | 0 |  |  | 0 | 0 | CS ÚRS 2024 02 | 0 | 3 |  |  | 0
PP
VV |  |  |  | "1.000000 = 1,000 [A] " "Celkem 1 = 1,000 " Celkem 1 = 1,000 [C]
TS
P | 30 | 725241112 |  | Sprchové vaničky akrylátové čtvercové 900x900 mm | soubor | 1 | 0 | 0 |  |  | 0 | 0 | CS ÚRS 2024 02 | 0 | 3 |  |  | 0
PP
VV |  |  |  | "1.000000 = 1,000 [A] " "Celkem 1 = 1,000 " Celkem 1 = 1,000 [C]
TS
P | 31 | 725241901 |  | Sprchové vaničky montáž sprchových vaniček | soubor | 1 | 0 | 0 |  |  | 0 | 0 | CS ÚRS 2024 02 | 0 | 3 |  |  | 0
PP
VV |  |  |  | "1.000000 = 1,000 [A] " "Celkem 1 = 1,000 " Celkem 1 = 1,000 [C]
TS
P | 32 | 725244123 |  | Sprchové dveře a zástěny dveře sprchové do niky rámové se skleněnou výplní tl. 5 mm otvíravé dvoukřídlové, na vaničku šířky 900 mm | soubor | 1 | 0 | 0 |  |  | 0 | 0 | CS ÚRS 2024 02 | 0 | 3 |  |  | 0
PP
VV |  |  |  | "1.000000 = 1,000 [A] " "Celkem 1 = 1,000 " Celkem 1 = 1,000 [C]
TS
P | 33 | 725244904 |  | Sprchové dveře a zástěny montáž sprchových dveří | soubor | 1 | 0 | 0 |  |  | 0 | 0 | CS ÚRS 2024 02 | 0 | 3 |  |  | 0
PP
VV |  |  |  | "1.000000 = 1,000 [A] " "Celkem 1 = 1,000 " Celkem 1 = 1,000 [C]
TS
P | 34 | 725311111 |  | Dřezy bez výtokových armatur jednoduché se zápachovou uzávěrkou keramické 590x450 mm | soubor | 1 | 0 | 0 |  |  | 0 | 0 | CS ÚRS 2024 02 | 0 | 3 |  |  | 0
PP
VV |  |  |  | "1.000000 = 1,000 [A] " "Celkem 1 = 1,000 " Celkem 1 = 1,000 [C]
TS
P | 35 | 725319111 |  | Dřezy bez výtokových armatur montáž dřezů ostatních typů | soubor | 1 | 0 | 0 |  |  | 0 | 0 | CS ÚRS 2024 02 | 0 | 3 |  |  | 0
PP
VV |  |  |  | "1.000000 = 1,000 [A] " "Celkem 1 = 1,000 " Celkem 1 = 1,000 [C]
TS
P | 36 | 725813111 |  | Ventily rohové bez připojovací trubičky nebo flexi hadičky G 1/2" | soubor | 5 | 0 | 0 |  |  | 0 | 0 | CS ÚRS 2024 02 | 0 | 3 |  |  | 0
PP
VV |  |  |  | "5.000000 = 5,000 [A] " "Celkem 5 = 5,000 " Celkem 5 = 5,000 [C]
TS
P | 37 | 725819401 |  | Ventily montáž ventilů ostatních typů rohových s připojovací trubičkou G 1/2" | soubor | 5 | 0 | 0 |  |  | 0 | 0 | CS ÚRS 2024 02 | 0 | 3 |  |  | 0
PP
VV |  |  |  | "5.000000 = 5,000 [A] " "Celkem 5 = 5,000 " Celkem 5 = 5,000 [C]
TS
P | 38 | 725821325 |  | Baterie dřezové stojánkové pákové s otáčivým ústím a délkou ramínka 220 mm | soubor | 1 | 0 | 0 |  |  | 0 | 0 | CS ÚRS 2024 02 | 0 | 3 |  |  | 0
PP
VV |  |  |  | "1.000000 = 1,000 [A] " "Celkem 1 = 1,000 " Celkem 1 = 1,000 [C]
TS
P | 39 | 725822611 |  | Baterie umyvadlové stojánkové pákové bez výpusti | soubor | 1 | 0 | 0 |  |  | 0 | 0 | CS ÚRS 2024 02 | 0 | 3 |  |  | 0
PP
VV |  |  |  | "1.000000 = 1,000 [A] " "Celkem 1 = 1,000 " Celkem 1 = 1,000 [C]
TS
P | 40 | 725829111 |  | Baterie dřezové montáž ostatních typů stojánkových G 1/2" | kus | 1 | 0 | 0 |  |  | 0 | 0 | CS ÚRS 2024 02 | 0 | 3 |  |  | 0
PP
VV |  |  |  | "1.000000 = 1,000 [A] " "Celkem 1 = 1,000 " Celkem 1 = 1,000 [C]
TS
P | 41 | 725829131 |  | Baterie umyvadlové montáž ostatních typů stojánkových G 1/2" | kus | 1 | 0 | 0 |  |  | 0 | 0 | CS ÚRS 2024 02 | 0 | 3 |  |  | 0
PP
VV |  |  |  | "1.000000 = 1,000 [A] " "Celkem 1 = 1,000 " Celkem 1 = 1,000 [C]
TS
P | 42 | 725841312 |  | Baterie sprchové nástěnné pákové | soubor | 1 | 0 | 0 |  |  | 0 | 0 | CS ÚRS 2024 02 | 0 | 3 |  |  | 0
PP
VV |  |  |  | "1.000000 = 1,000 [A] " "Celkem 1 = 1,000 " Celkem 1 = 1,000 [C]
TS
P | 43 | 725841312.1 |  | sprchový set - sprchová hlavice | kus | 1 | 0 | 0 |  |  | 0 | 0 | R - položka R | 0 | 3 |  |  | 0
PP
VV |  |  |  | "1.000000 = 1,000 [A] " "Celkem 1 = 1,000 " Celkem 1 = 1,000 [C]
TS
P | 44 | 725849411 |  | Baterie sprchové montáž nástěnných baterií s nastavitelnou výškou sprchy | kus | 1 | 0 | 0 |  |  | 0 | 0 | CS ÚRS 2024 02 | 0 | 3 |  |  | 0
PP
VV |  |  |  | "1.000000 = 1,000 [A] " "Celkem 1 = 1,000 " Celkem 1 = 1,000 [C]
TS
P | 45 | 725861102 |  | Zápachové uzávěrky zařizovacích předmětů pro umyvadla DN 40 | kus | 1 | 0 | 0 |  |  | 0 | 0 | CS ÚRS 2024 02 | 0 | 3 |  |  | 0
PP
VV |  |  |  | "1.000000 = 1,000 [A] " "Celkem 1 = 1,000 " Celkem 1 = 1,000 [C]
TS
P | 46 | 725862103 |  | Zápachové uzávěrky zařizovacích předmětů pro dřezy DN 40/50 | kus | 1 | 0 | 0 |  |  | 0 | 0 | CS ÚRS 2024 02 | 0 | 3 |  |  | 0
PP
VV |  |  |  | "1.000000 = 1,000 [A] " "Celkem 1 = 1,000 " Celkem 1 = 1,000 [C]
TS
P | 47 | 725869101 |  | Zápachové uzávěrky zařizovacích předmětů montáž zápachových uzávěrek umyvadlových do DN 40 | kus | 1 | 0 | 0 |  |  | 0 | 0 | CS ÚRS 2024 02 | 0 | 3 |  |  | 0
PP
VV |  |  |  | "1.000000 = 1,000 [A] " "Celkem 1 = 1,000 " Celkem 1 = 1,000 [C]
TS
P | 48 | 725869204 |  | Zápachové uzávěrky zařizovacích předmětů montáž zápachových uzávěrek dřezových jednodílných DN 50 | kus | 1 | 0 | 0 |  |  | 0 | 0 | CS ÚRS 2024 02 | 0 | 3 |  |  | 0
PP
VV |  |  |  | "1.000000 = 1,000 [A] " "Celkem 1 = 1,000 " Celkem 1 = 1,000 [C]
TS
P | 49 | 725980123 |  | Dvířka 30/30 | kus | 1 | 0 | 0 |  |  | 0 | 0 | CS ÚRS 2024 02 | 0 | 3 |  |  | 0
PP
VV |  |  |  | "1.000000 = 1,000 [A] " "Celkem 1 = 1,000 " Celkem 1 = 1,000 [C]
TS
P | 50 | 7259821 |  | Dopojovací manžeta k WC | kus | 1 | 0 | 0 |  |  | 0 | 0 | R - položka R | 0 | 3 |  |  | 0
PP
VV |  |  |  | "1.000000 = 1,000 [A] " "Celkem 1 = 1,000 " Celkem 1 = 1,000 [C]
TS
SD |  | 767 |  | Konstrukce zámečnické | [6 empty] | 0 | 0
P | 51 | 767111 |  | Konstrukce zámečnické - konzole , závěsy , objímky | soub | 1 | 0 | 0 |  |  | 0 | 0 | R - položka R | 0 | 3 |  |  | 0
PP
VV |  |  |  | "1.000000 = 1,000 [A] " "Celkem 1 = 1,000 " Celkem 1 = 1,000 [C]
TS
SD |  | 9 |  | Ostatní konstrukce a práce, bourání | [6 empty] | 0 | 0
P | 52 | 9389233.12 |  | stavební přípomoce | hod | 20 | 0 | 0 |  |  | 0 | 0 | R - položka R | 0 | 3 |  |  | 0
PP
VV |  |  |  | "20.000000 = 20,000 [A] " "Celkem 20 = 20,000 " Celkem 20 = 20,000 [C]
TS
P | 53 | 9389233.13 |  | vysekání drážky ve zdivu vč. uvedení do původního stavu | m | 20 | 0 | 0 |  |  | 0 | 0 | R - položka R | 0 | 3 |  |  | 0
PP
VV |  |  |  | "20.000000 = 20,000 [A] " "Celkem 20 = 20,000 " Celkem 20 = 20,000 [C]
TS
SD |  | OST |  | Ostatní | [6 empty] | 0 | 0
P | 54 | 11114 |  | doprava | soub | 1 | 0 | 0 |  |  | 0 | 0 | R - položka R | 0 | 3 |  |  | 0
PP
VV |  |  |  | "1.000000 = 1,000 [A] " "Celkem 1 = 1,000 " Celkem 1 = 1,000 [C]
TS
P | 55 | 11114.2 |  | koordinační činnost | hod | 4 | 0 | 0 |  |  | 0 | 0 | R - položka R | 0 | 3 |  |  | 0
PP
VV |  |  |  | "4.000000 = 4,000 [A] " "Celkem 4 = 4,000 " Celkem 4 = 4,000 [C]
TS
P | 56 | 11121.3 |  | rozbor vody | kus | 1 | 0 | 0 |  |  | 0 | 0 | R - položka R | 0 | 3 |  |  | 0
PP
VV |  |  |  | "1.000000 = 1,000 [A] " "Celkem 1 = 1,000 " Celkem 1 = 1,000 [C]
TS
P | 57 | 11121.4 |  | průchodková taška střešní krytinou vč. montáže | kus | 1 | 0 | 0 |  |  | 0 | 0 | R - položka R | 0 | 3 |  |  | 0
PP
VV |  |  |  | "1.000000 = 1,000 [A] " "Celkem 1 = 1,000 " Celkem 1 = 1,000 [C]
TS
O2 |  | SO 11-72-02.3 |  | Vzduchotechnika | [6 empty] | 0 | 0
SD |  | EF 1.1 |  | EF1.1 - Odvětrání soc. zařízení | [6 empty] | 0 | 0
P | 1 | EF1.1 01 |  | Ventilátor | kus | 1 | 0 | 0 |  |  | 0 | 0 | R - položka R | 0 | 3 |  |  | 0
PP |  |  |  | Ventilátor do kruhového potrubí , V = 250 m3/h, Pext = 200Pa; Včetně pružného připojení na potrubí
VV |  |  |  | "1.000000 = 1,000 [A] " "Celkem 1 = 1,000 " Celkem 1 = 1,000 [C]
TS
P | 2 | EF1.1 02 |  | Odvodní talířový ventil | kus | 1 | 0 | 0 |  |  | 0 | 0 | R - položka R | 0 | 3 |  |  | 0
PP |  |  |  | Odvodní talířový ventil D100
VV |  |  |  | "1.000000 = 1,000 [A] " "Celkem 1 = 1,000 " Celkem 1 = 1,000 [C]
TS
P | 3 | EF1.1 03 |  | Odvodní talířový ventil | kus | 1 | 0 | 0 |  |  | 0 | 0 | R - položka R | 0 | 3 |  |  | 0
PP |  |  |  | Odvodní talířový ventil D160
VV |  |  |  | "1.000000 = 1,000 [A] " "Celkem 1 = 1,000 " Celkem 1 = 1,000 [C]
TS
P | 4 | EF1.1 04 |  | Protidešťová žaluzie | kus | 1 | 0 | 0 |  |  | 0 | 0 | R - položka R | 0 | 3 |  |  | 0
PP |  |  |  | Protidešťová žaluzie vč. Pozedního rámu a krycího síta vel. 200x200, s pevnými lamelami, pozink
VV |  |  |  | "1.000000 = 1,000 [A] " "Celkem 1 = 1,000 " Celkem 1 = 1,000 [C]
TS
P | 5 | EF1.1 05 |  | zpětná klapka | kus | 1 | 0 | 0 |  |  | 0 | 0 | R - položka R | 0 | 3 |  |  | 0
PP |  |  |  | zpětná klapka těsná do potrubí D125
VV |  |  |  | "1.000000 = 1,000 [A] " "Celkem 1 = 1,000 " Celkem 1 = 1,000 [C]
TS
P | 6 | EF1.1 06 |  | Tlumič hluku | kus | 2 | 0 | 0 |  |  | 0 | 0 | R - položka R | 0 | 3 |  |  | 0
PP |  |  |  | Tlumič hluku do kruhové potrubí vel.D125-délka 600 mm
VV |  |  |  | "2.000000 = 2,000 [A] " "Celkem 2 = 2,000 " Celkem 2 = 2,000 [C]
TS
P | 7 | EF1.1 07 |  | Kruhové potrubí | m | 5 | 0 | 0 |  |  | 0 | 0 | R - položka R | 0 | 3 |  |  | 0
PP |  |  |  | Kruhové potrubí z pozinkovaného plechu o síle dle norem, včetně tvarovek, regulačních klapek, spojovacího, kotvícího a těsnícího materiálu ( SPIRO ) - průměr 125, třída těsnosti C
VV |  |  |  | "5.000000 = 5,000 [A] " "Celkem 5 = 5,000 " Celkem 5 = 5,000 [C]
TS
P | 8 | EF1.1 08 |  | hadice ohebná | m | 1 | 0 | 0 |  |  | 0 | 0 | R - položka R | 0 | 3 |  |  | 0
PP |  |  |  | hadice ohebná z Al s tepelnou izolací 25mm D100
VV |  |  |  | "1.000000 = 1,000 [A] " "Celkem 1 = 1,000 " Celkem 1 = 1,000 [C]
TS
P | 9 | EF1.1 09 |  | hadice ohebná | m | 1 | 0 | 0 |  |  | 0 | 0 | R - položka R | 0 | 3 |  |  | 0
PP |  |  |  | hadice ohebná z Al s tepelnou izolací 25mm D160
VV |  |  |  | "1.000000 = 1,000 [A] " "Celkem 1 = 1,000 " Celkem 1 = 1,000 [C]
TS
SD |  | Od |  | Odvod vzduchu od kuchyňských digestoří Objekt A | [6 empty] | 0 | 0
P | 10 | Od 02 |  | Protidešťová žaluzie | kus | 1 | 0 | 0 |  |  | 0 | 0 | R - položka R | 0 | 3 |  |  | 0
PP |  |  |  | Protidešťová žaluzie vč. Pozedního rámu a krycího síta vel. 200x200, s pevnými lamelami, pozink
VV |  |  |  | "1.000000 = 1,000 [A] " "Celkem 1 = 1,000 " Celkem 1 = 1,000 [C]
TS
P | 11 | Od 03 |  | Kruhové potrubí | m | 1 | 0 | 0 |  |  | 0 | 0 | R - položka R | 0 | 3 |  |  | 0
PP |  |  |  | Kruhové potrubí z pozinkovaného plechu o síle dle norem, včetně tvarovek, regulačních klapek, spojovacího, kotvícího a těsnícího materiálu ( SPIRO ) - průměr 125, třída těsnosti C
VV |  |  |  | "1.000000 = 1,000 [A] " "Celkem 1 = 1,000 " Celkem 1 = 1,000 [C]
TS
SD |  | Ost |  | Ostatní | [6 empty] | 0 | 0
P | 12 | Ost 01 |  | Uvedení zařízení do provozu, seřízení a zaregulování všech systémů a zařízení, provedení předepsaných zkoušek | kpl | 1 | 0 | 0 |  |  | 0 | 0 | R - položka R | 0 | 3 |  |  | 0
PP
VV |  |  |  | "1.000000 = 1,000 [A] " "Celkem 1 = 1,000 " Celkem 1 = 1,000 [C]
TS
P | 13 | Ost 02 |  | Požární ucpávky prostupů ve smyslu projektu PBŘ | kpl | 1 | 0 | 0 |  |  | 0 | 0 | R - položka R | 0 | 3 |  |  | 0
PP
VV |  |  |  | "1.000000 = 1,000 [A] " "Celkem 1 = 1,000 " Celkem 1 = 1,000 [C]
TS
P | 14 | Ost 03 |  | Dílenská dokumentace | kpl | 1 | 0 | 0 |  |  | 0 | 0 | R - položka R | 0 | 3 |  |  | 0
PP
VV |  |  |  | "1.000000 = 1,000 [A] " "Celkem 1 = 1,000 " Celkem 1 = 1,000 [C]
TS
P | 15 | Ost 05 |  | Materiál na závěsy | kpl | 1 | 0 | 0 |  |  | 0 | 0 | R - položka R | 0 | 3 |  |  | 0
PP
VV |  |  |  | "1.000000 = 1,000 [A] " "Celkem 1 = 1,000 " Celkem 1 = 1,000 [C]
TS
O2 |  | SO 11-72-02.4 |  | Zařízení silnoproudé elektrotechniky | [6 empty] | 0 | 0
SD |  | 61 |  | Úprava povrchů vnitřních | [6 empty] | 0 | 0
P | 1 | 612403380R00 |  | Hrubá výplň rýh ve stěnách do 3x3 cm maltou ze SMS | m | 90 | 0 | 0 |  |  | 0 | 0 | RTS II / 2024 | 0 | 3 |  |  | 0
PP
VV |  |  |  | "90.000000 = 90,000 [A] " "Celkem 90 = 90,000 " Celkem 90 = 90,000 [C]
TS
SD |  | 735 |  | Ústřední vytápění - otopná tělesa | [6 empty] | 0 | 0
P | 2 | R5 |  | D+m trubkové otopné těleso, elektrické 1500 × 750mm, 800W, vč termostatu | kus | 1 | 0 | 0 |  |  | 0 | 0 | RTS II / 2024 | 0 | 3 |  |  | 0
PP
VV |  |  |  | "1.000000 = 1,000 [A] " "Celkem 1 = 1,000 " Celkem 1 = 1,000 [C]
TS |  |  |  | specifikace zařízení uvedena v technické zprávě a v příslušné části projektové dokumentace
SD |  | 767 |  | Konstrukce zámečnické | [6 empty] | 0 | 0
P | 3 | 767881121RT1 |  | Příchytka, 1 upevňovací bod, hmoždinka + vrut, BSM | kus | 50 | 0 | 0 |  |  | 0 | 0 | RTS II / 2024 | 0 | 3 |  |  | 0
PP
VV |  |  |  | "50.000000 = 50,000 [A] " "Celkem 50 = 50,000 " Celkem 50 = 50,000 [C]
TS |  |  |  | příchytka BSM 8 mm
SD |  | 97 |  | Prorážení otvorů a ostatní bourací práce | [6 empty] | 0 | 0
P | 4 | 971033122R00 |  | Vrtání otvorů, zeď cihelná, do 3 cm, hl. do 30 cm | kus | 10 | 0 | 0 |  |  | 0 | 0 | RTS II / 2024 | 0 | 3 |  |  | 0
PP
VV |  |  |  | "10.000000 = 10,000 [A] " "Celkem 10 = 10,000 " Celkem 10 = 10,000 [C]
TS
P | 5 | 973032616R00 |  | Vysekání kapes cih. duté špalík, krabice 10x10x5cm | kus | 26 | 0 | 0 |  |  | 0 | 0 | RTS II / 2024 | 0 | 3 |  |  | 0
PP
VV |  |  |  | "26.000000 = 26,000 [A] " "Celkem 26 = 26,000 " Celkem 26 = 26,000 [C]
TS
P | 6 | 973100011RA0 |  | Vysekání kapes ve zdivu z cihel, 30 x 30 x 15 cm | kus | 4 | 0 | 0 |  |  | 0 | 0 | RTS II / 2024 | 0 | 3 |  |  | 0
PP
VV |  |  |  | "4.000000 = 4,000 [A] " "Celkem 4 = 4,000 " Celkem 4 = 4,000 [C]
TS
P | 7 | 974032121R00 |  | Vysekání rýh zeď z dutých cihel 3 x 3 cm | m | 70 | 0 | 0 |  |  | 0 | 0 | RTS II / 2024 | 0 | 3 |  |  | 0
PP
VV |  |  |  | "70.000000 = 70,000 [A] " "Celkem 70 = 70,000 " Celkem 70 = 70,000 [C]
TS
P | 8 | 974032122R00 |  | Vysekání rýh zeď z dutých cihel 3 x 7 cm | m | 20 | 0 | 0 |  |  | 0 | 0 | RTS II / 2024 | 0 | 3 |  |  | 0
PP
VV |  |  |  | "20.000000 = 20,000 [A] " "Celkem 20 = 20,000 " Celkem 20 = 20,000 [C]
TS
SD |  | M |  | Práce a dodávky M | [6 empty] | 0 | 0
P | 9 | R1 |  | Svítidlo LED, specifikace dle protokolu umělého osvětlení, v protokolu označeno jako svítídlo - A | kus | 2 | 0 | 0 |  |  | 0 | 0 | RTS II / 2024 | 0 | 3 |  |  | 0
PP
VV |  |  |  | "2.000000 = 2,000 [A] " "Celkem 2 = 2,000 " Celkem 2 = 2,000 [C]
TS |  |  |  | specifikace dle protokolu umělého osvětlení
P | 10 | R2 |  | Dodávka rozvaděče , včetně výzbroje a výstroje rozvaděče řešené části objektu | kus | 1 | 0 | 0 |  |  | 0 | 0 | RTS II / 2024 | 0 | 3 |  |  | 0
PP
VV |  |  |  | "1.000000 = 1,000 [A] " "Celkem 1 = 1,000 " Celkem 1 = 1,000 [C]
TS |  |  |  | specifikace zařízení uvedena v technické zprávě a v příslušné části projektové dokumentace
P | 11 | R3 |  | Dodávka rozvaděče , včetně výzbroje a výstroje rozvaděče měření | kus | 1 | 0 | 0 |  |  | 0 | 0 | RTS II / 2024 | 0 | 3 |  |  | 0
PP
VV |  |  |  | "1.000000 = 1,000 [A] " "Celkem 1 = 1,000 " Celkem 1 = 1,000 [C]
TS |  |  |  | specifikace zařízení uvedena v technické zprávě a v příslušné části projektové dokumentace
P | 12 | R4 |  | Svítidlo LED, specifikace dle protokolu umělého osvětlení, v protokolu označeno jako svítídlo - B | kus | 5 | 0 | 0 |  |  | 0 | 0 | RTS II / 2024 | 0 | 3 |  |  | 0
PP
VV |  |  |  | "5.000000 = 5,000 [A] " "Celkem 5 = 5,000 " Celkem 5 = 5,000 [C]
TS |  |  |  | specifikace dle protokolu umělého osvětlení
P | 13 | R5.1 |  | Svítidlo LED, specifikace dle protokolu umělého osvětlení, v protokolu označeno jako svítídlo - C | kus | 2 | 0 | 0 |  |  | 0 | 0 | RTS II / 2024 | 0 | 3 |  |  | 0
PP
VV |  |  |  | "2.000000 = 2,000 [A] " "Celkem 2 = 2,000 " Celkem 2 = 2,000 [C]
TS |  |  |  | specifikace dle protokolu umělého osvětlení
SD |  | M21 |  | Elektromontáže | [6 empty] | 0 | 0
P | 14 | 210111011RT6 |  | Zásuvka domovní zapuštěná - provedení 2P+PE | kus | 7 | 0 | 0 |  |  | 0 | 0 | RTS II / 2024 | 0 | 3 |  |  | 0
PP
VV |  |  |  | "7.000000 = 7,000 [A] " "Celkem 7 = 7,000 " Celkem 7 = 7,000 [C]
TS |  |  |  | včetně dodávky zásuvky a rámečku
P | 15 | 210111014RT7 |  | Zásuvka domovní zapuštěná - provedení 2x (2P+PE) | kus | 11 | 0 | 0 |  |  | 0 | 0 | RTS II / 2024 | 0 | 3 |  |  | 0
PP
VV |  |  |  | "11.000000 = 11,000 [A] " "Celkem 11 = 11,000 " Celkem 11 = 11,000 [C]
TS |  |  |  | včetně dodávky zásuvky s natočenou dutin.a rámečku, serie Tang
P | 16 | 210201511R00 |  | Svítidlo LED bytové stropní přisazené | kus | 9 | 0 | 0 |  |  | 0 | 0 | RTS II / 2024 | 0 | 3 |  |  | 0
PP
VV |  |  |  | "9.000000 = 9,000 [A] " "Celkem 9 = 9,000 " Celkem 9 = 9,000 [C]
TS
P | 17 | 210800105RT1 |  | Kabel CYKY 750 V 3x1,5 mm2 uložený pod omítkou | m | 150 | 0 | 0 |  |  | 0 | 0 | RTS II / 2024 | 0 | 3 |  |  | 0
PP
VV |  |  |  | "150.000000 = 150,000 [A] " "Celkem 150 = 150,000 " Celkem 150 = 150,000 [C]
TS |  |  |  | včetně dodávky kabelu
P | 18 | 210800106RT1 |  | Kabel CYKY 750 V 3x2,5 mm2 uložený pod omítkou | m | 160 | 0 | 0 |  |  | 0 | 0 | RTS II / 2024 | 0 | 3 |  |  | 0
PP
VV |  |  |  | "160.000000 = 160,000 [A] " "Celkem 160 = 160,000 " Celkem 160 = 160,000 [C]
TS |  |  |  | včetně dodávky kabelu
P | 19 | 210800116RT1 |  | Kabel CYKY 750 V 5x2,5 mm2 uložený pod omítkou | m | 15 | 0 | 0 |  |  | 0 | 0 | RTS II / 2024 | 0 | 3 |  |  | 0
PP
VV |  |  |  | "15.000000 = 15,000 [A] " "Celkem 15 = 15,000 " Celkem 15 = 15,000 [C]
TS |  |  |  | včetně dodávky kabelu
P | 20 | 210800118RT2 |  | Kabel CYKY 750 V 5 žil uložený pod omítkou | m | 20 | 0 | 0 |  |  | 0 | 0 | RTS II / 2024 | 0 | 3 |  |  | 0
PP
VV |  |  |  | "20.000000 = 20,000 [A] " "Celkem 20 = 20,000 " Celkem 20 = 20,000 [C]
TS |  |  |  | včetně dodávky kabelu 5x10 mm2
P | 21 | 210800649RT1 |  | Vodič H07V-K (CYA) 25 mm2 uložený pevně | m | 20 | 0 | 0 |  |  | 0 | 0 | RTS II / 2024 | 0 | 3 |  |  | 0
PP
VV |  |  |  | "20.000000 = 20,000 [A] " "Celkem 20 = 20,000 " Celkem 20 = 20,000 [C]
TS |  |  |  | včetně dodávky vodiče CYA 25
SD |  | M22 |  | Montáže sdělovací a zabezpečovací techniky | [6 empty] | 0 | 0
P | 22 | 220890202R00 |  | Revize | hod | 10 | 0 | 0 |  |  | 0 | 0 | RTS II / 2024 | 0 | 3 |  |  | 0
PP
VV |  |  |  | "10.000000 = 10,000 [A] " "Celkem 10 = 10,000 " Celkem 10 = 10,000 [C]
TS
P | 23 | R6 |  | Demontáž stávající elektroinstalace - lišt, kabelů, vypínačů atd. vč. její likvidace | kpl | 1 | 0 | 0 |  |  | 0 | 0 | RTS II / 2024 | 0 | 3 |  |  | 0
PP
VV |  |  |  | "1.000000 = 1,000 [A] " "Celkem 1 = 1,000 " Celkem 1 = 1,000 [C]
TS |  |  |  | demontáže jsou uvedené v popisu položky
SD |  | M65 |  | Elektroinstalace | [6 empty] | 0 | 0
P | 24 | 650012111RT2 |  | Uložení krabice kruhové pod omítku bez zapojení | kus | 26 | 0 | 0 |  |  | 0 | 0 | RTS II / 2024 | 0 | 3 |  |  | 0
PP
VV |  |  |  | "26.000000 = 26,000 [A] " "Celkem 26 = 26,000 " Celkem 26 = 26,000 [C]
TS |  |  |  | včetně dodávky krabice KU 68-45
P | 25 | 650031621R00 |  | Montáž rozváděče do váhy 25 kg | kus | 2 | 0 | 0 |  |  | 0 | 0 | RTS II / 2024 | 0 | 3 |  |  | 0
PP
VV |  |  |  | "2.000000 = 2,000 [A] " "Celkem 2 = 2,000 " Celkem 2 = 2,000 [C]
TS
P | 26 | 650051311RT4 |  | Montáž spínače zapuštěného, řaz. 1 | kus | 4 | 0 | 0 |  |  | 0 | 0 | RTS II / 2024 | 0 | 3 |  |  | 0
PP
VV |  |  |  | "4.000000 = 4,000 [A] " "Celkem 4 = 4,000 " Celkem 4 = 4,000 [C]
TS |  |  |  | vč. dodávky strojku, krytu a rámečku
P | 27 | 650051341RT4 |  | Montáž spínače zapuštěného, řaz. 6 | kus | 4 | 0 | 0 |  |  | 0 | 0 | RTS II / 2024 | 0 | 3 |  |  | 0
PP
VV |  |  |  | "4.000000 = 4,000 [A] " "Celkem 4 = 4,000 " Celkem 4 = 4,000 [C]
TS |  |  |  | vč. dodávky strojku, krytu a rámečku
P | 28 | 650141111R00 |  | Ukončení vodiče v rozvaděči + zapojení do 2,5 mm2 | kus | 30 | 0 | 0 |  |  | 0 | 0 | RTS II / 2024 | 0 | 3 |  |  | 0
PP
VV |  |  |  | "30.000000 = 30,000 [A] " "Celkem 30 = 30,000 " Celkem 30 = 30,000 [C]
TS
P | 29 | 650141115R00 |  | Ukončení vodiče v rozvaděči + zapojení do 16 mm2 | kus | 20 | 0 | 0 |  |  | 0 | 0 | RTS II / 2024 | 0 | 3 |  |  | 0
PP
VV |  |  |  | "20.000000 = 20,000 [A] " "Celkem 20 = 20,000 " Celkem 20 = 20,000 [C]
TS
P | 30 | 650141117R00 |  | Ukončení vodiče v rozvaděči + zapojení do 25 mm2 | kus | 2 | 0 | 0 |  |  | 0 | 0 | RTS II / 2024 | 0 | 3 |  |  | 0
PP
VV |  |  |  | "2.000000 = 2,000 [A] " "Celkem 2 = 2,000 " Celkem 2 = 2,000 [C]
TS
O2 |  | SO 11-72-02.5 |  | Ostatní | [6 empty] | 0 | 0
SD |  | 5002 |  | Inženýrská činnost | [6 empty] | 0 | 0
P | 1 | 045002000 |  | Kompletační a koordinační činnost | kpl | 1 | 0 | 0 |  |  | 0 | 0 | CS ÚRS 2024 02 | 0 | 3 |  |  | 0
PP
VV |  |  |  | "1.000000 = 1,000 [A] " "Celkem 1 = 1,000 " Celkem 1 = 1,000 [C]
TS

## SO 11-72-03
SŽDC05 | [14 empty] | 3
S | Stavba: | 5213520029_zm01 |  | Modernizace ŽST Rakovník - 250515 - VZ | [6 empty] | D.2.2 | 0 | AspeEsticon | 0 | 2
O | Objekt: | D.2.2 |  | Pozemní stavební objekty | [9 empty] | 0.15 | 2
Typ | Poř. číslo | Kód položky | Varianta | Název položky | MJ | Množství | Jednotková hmotnost | Celková hmotnost |  |  | Jednotková cena |  | Cenové soustavy | 0.21
Dodávka
[9 empty] | Jednotková | Celkem | Jednotková | Celkem |  |  |  | Počet položek s nulovou cenou | 0
O1 |  | SO 11-72-03 |  | ŽST Rakovník, stavební úpravy budovy pro umístění ZZEE | [6 empty] | 0 | 0
O2 |  | SO 11-72-03.00 |  | Provozní vybavení | [6 empty] | 0 | 0
SD |  | 7 |  | Přidružená stavební výroba | [6 empty] | 0 | 0
P | 1 | 44932211 |  | přístroj hasicí ruční sněhový KS 5 BG | kus | 2 | 0 | 0 |  |  | 0 | 0 | CS ÚRS 2024 02 | 0 | 3 |  |  | 0
PP
VV |  |  |  | "2.000000 = 2,000 [A] " "Celkem 2 = 2,000 " Celkem 2 = 2,000 [C]
TS
P | 2 | 953943211 |  | Osazování drobných kovových předmětů kotvených do stěny hasicího přístroje | kus | 2 | 0 | 0 |  |  | 0 | 0 | CS ÚRS 2024 02 | 0 | 3 |  |  | 0
PP
VV |  |  |  | "2.000000 = 2,000 [A] " "Celkem 2 = 2,000 " Celkem 2 = 2,000 [C]
TS
O2 |  | SO 11-72-03.1 |  | Stavební část | [6 empty] | 0 | 0
SD |  | 3 |  | Svislé a kompletní konstrukce | [6 empty] | 0 | 0
P | 1 | 310235251 |  | Zazdívka otvorů ve zdivu nadzákladovém cihlami pálenými plochy do 0,0225 m2, ve zdi tl. přes 300 do 450 mm | kus | 1 | 0.01893 | 0 |  |  | 0 | 0 | CS ÚRS 2024 02 | 0 | 3 |  |  | 0
PP
VV |  |  |  | "`zrušení stávajícího odvětrání průměru 150 mm" "1"
TS
P | 2 | 310236251 |  | Zazdívka otvorů ve zdivu nadzákladovém cihlami pálenými plochy přes 0,0225 m2 do 0,09 m2, ve zdi tl. přes 300 do 450 mm | kus | 1 | 0.07367 | 0 |  |  | 0 | 0 | CS ÚRS 2024 02 | 0 | 3 |  |  | 0
PP
VV |  |  |  | "`zrušení stávajícího odvětrání průměru 255 mm" "1"
TS
P | 3 | 317121151 |  | Montáž překladů ze železobetonových prefabrikátů dodatečně do připravených rýh, světlosti otvoru do 1050 mm | kus | 9 | 0.02588 | 0 |  |  | 0 | 0 | CS ÚRS 2024 02 | 0 | 3 |  |  | 0
PP
VV |  |  |  | "`RZP 1490x140x140" "3*2" "`RZP 1190x140x140" "3" "Součet 9"
TS
P | 4 | 59321210 |  | překlad železobetonový RZP vylehčený 1190x140x140mm | kus | 3 | 0.041 | 0 |  |  | 0 | 0 | CS ÚRS 2024 02 | 0 | 3 |  |  | 0
PP
VV |  |  |  | 3.000000 = 3,000 [A]
TS
P | 5 | 59321211 |  | překlad železobetonový RZP vylehčený 1490x140x140mm | kus | 6 | 0.073 | 0 |  |  | 0 | 0 | CS ÚRS 2024 02 | 0 | 3 |  |  | 0
PP
VV |  |  |  | 6.000000 = 6,000 [A]
TS
SD |  | 6 |  | Úpravy povrchů, podlahy a osazování výplní | [6 empty] | 0 | 0
P | 6 | 611325417 |  | Oprava vápenocementové omítky vnitřních ploch hladké, tl. do 20 mm, s celoplošným přeštukováním, tl. štuku do 3 mm stropů, v rozsahu opravované plochy přes 10 do 30% | m2 | 56.16 | 0.0219 | 0 |  |  | 0 | 0 | CS ÚRS 2024 02 | 0 | 3 |  |  | 0
PP
VV |  |  |  | "`101 - rozvodna NN" "7,80*3,55" "`102 - diesel agregát" "7,80*3,65" "Součet 56,16"
TS
P | 7 | 612325417 |  | Oprava vápenocementové omítky vnitřních ploch hladké, tl. do 20 mm, s celoplošným přeštukováním, tl. štuku do 3 mm stěn, v rozsahu opravované plochy přes 10 do 30% | m2 | 189.177 | 0.0206 | 0 |  |  | 0 | 0 | CS ÚRS 2024 02 | 0 | 3 |  |  | 0
PP
VV |  |  |  | "`101 - rozvodna NN" "(7,80+3,55)*2*4,50" "-0,90*2,50" "-1,50*1,00+(1,50+1,00)*0,075" "`102 - diesel agregát" "(7,80+3,65)*2*4,50" "-2,30*2,60+(2,40+2,60*2)*0,10" "-(1,60+1,80)*2,50+(1,60+1,80+2,50*2)*2*0,075" "Součet 189,178"
TS
P | 8 | 631311137 |  | Mazanina z betonu prostého bez zvýšených nároků na prostředí tl. přes 120 do 240 mm tř. C 30/37 | m3 | 4.271 | 2.5019 | 0 |  |  | 0 | 0 | CS ÚRS 2024 02 | 0 | 3 |  |  | 0
PP
VV |  |  |  | "`102 - diesel agregát" "7,80*3,65*0,15"
TS
P | 9 | 631319175 |  | Příplatek k cenám mazanin za stržení povrchu spodní vrstvy mazaniny latí před vložením výztuže nebo pletiva pro tl. obou vrstev mazaniny přes 120 do 240 mm | m3 | 4.271 | 0 | 0 |  |  | 0 | 0 | CS ÚRS 2024 02 | 0 | 3 |  |  | 0
PP
VV |  |  |  | 4.271000 = 4,271 [A]
TS
P | 10 | 631362021 |  | Výztuž mazanin ze svařovaných sítí z drátů typu KARI | t | 0.526 | 1.0628 | 0 |  |  | 0 | 0 | CS ÚRS 2024 02 | 0 | 3 |  |  | 0
PP
VV |  |  |  | "`100/8x100/8 mm při obou površích" "`102 - diesel agregát" "7,80*3,65*7,90*0,001*1,17*2"
TS
P | 11 | 632453471 |  | Potěr průmyslový samonivelační ze suchých směsí krycí pro těžký provoz, tl. do 5 mm | m2 | 28.47 | 0.00993 | 0 |  |  | 0 | 0 | CS ÚRS 2024 02 | 0 | 3 |  |  | 0
PP
VV |  |  |  | "`102 - diesel agregát" "7,80*3,65"
TS
P | 12 | 634112115 |  | Obvodová dilatace mezi stěnou a mazaninou nebo potěrem podlahovým páskem z pěnového PE tl. do 10 mm, výšky 150 mm | m | 22.9 | 2e-05 | 0 |  |  | 0 | 0 | CS ÚRS 2024 02 | 0 | 3 |  |  | 0
PP
VV |  |  |  | "`102 - diesel agregát" "(7,80+3,65)*2"
TS
P | 13 | R632451032.1 |  | Lokální vyspravení stávající podlahy v rozsahu do 10% plochy | m2 | 27.69 | 0.007426 | 0 |  |  | 0 | 0 | R - položka R | 0 | 3 |  |  | 0
PP
VV |  |  |  | "`101 - rozvodna NN" "7,80*3,55"
TS |  |  |  | Výměra v ploše celé podlahy
SD |  | 711 |  | Izolace proti vodě, vlhkosti a plynům | [6 empty] | 0 | 0
P | 32 | 711111002 |  | Provedení izolace proti zemní vlhkosti natěradly a tmely za studena na ploše vodorovné V nátěrem lakem asfaltovým | m2 | 28.47 | 0 | 0 |  |  | 0 | 0 | CS ÚRS 2024 02 | 0 | 3 |  |  | 0
PP
VV |  |  |  | "`102 - diesel agregát" "7,80*3,65"
TS
P | 33 | 11163155 |  | lak hydroizolační z modifikovaného asfaltu | t | 0.011 | 1 | 0 |  |  | 0 | 0 | CS ÚRS 2024 02 | 0 | 3 |  |  | 0
PP
VV |  |  |  | "28,47*0,00039"
TS
P | 34 | 998711101 |  | Přesun hmot pro izolace proti vodě, vlhkosti a plynům stanovený z hmotnosti přesunovaného materiálu vodorovná dopravní vzdálenost do 50 m základní v objektech výšky do 6 m | t | 0.011 | 0 | 0 |  |  | 0 | 0 | CS ÚRS 2024 02 | 0 | 3 |  |  | 0
PP
VV |  |  |  | 0.011000 = 0,011 [A]
TS
SD |  | 767 |  | Konstrukce zámečnické | [6 empty] | 0 | 0
P | 35 | R767646413.1 |  | Venkovní protidešťová žaluzie 1000x500 mm s vnitřní síťkou (mřížkou) proti hmyzu | kus | 2 | 0.007 | 0 |  |  | 0 | 0 | R - položka R | 0 | 3 |  |  | 0
PP
VV |  |  |  | 2.000000 = 2,000 [A]
TS |  |  |  | Montáž a dodávka včetně kotecních prvků a povrchové úpravy
P | 36 | R767646414.1 |  | Venkovní protidešťová žaluzie 400x400 mm s vnitřní síťkou (mřížkou) proti hmyzu | kus | 1 | 0.007 | 0 |  |  | 0 | 0 | R - položka R | 0 | 3 |  |  | 0
PP
VV |  |  |  | 1.000000 = 1,000 [A]
TS |  |  |  | Montáž a dodávka včetně kotecních prvků a povrchové úpravy
P | 37 | 767810811 |  | Demontáž větracích mřížek ocelových čtyřhranných neho kruhových | kus | 4 | 0 | 0 |  |  | 0 | 0 | CS ÚRS 2024 02 | 0 | 3 |  |  | 0
PP
VV |  |  |  | 4.000000 = 4,000 [A]
TS
P | 38 | R767990010.1 |  | Zateplená dvoukřídlová ocelová vrata 2300x2600 mm včetně rámu | kus | 1 | 0.22 | 0 |  |  | 0 | 0 | R - položka R | 0 | 3 |  |  | 0
PP
VV |  |  |  | 1.000000 = 1,000 [A]
TS |  |  |  | Montáž a dodávka Včetně kování a zámku Včetně povrchové úpravy Včetně úpravy ostění po vybourání původních vrat
P | 39 | R767990020.1 |  | Zateplené ocelové dveře se sklopným nadsvětlíkem včetně rámu, celkový rozměr 900x2400 mm | kus | 1 | 0.075 | 0 |  |  | 0 | 0 | R - položka R | 0 | 3 |  |  | 0
PP
VV |  |  |  | 1.000000 = 1,000 [A]
TS |  |  |  | Montáž a dodávka Včetně kování a zámku Včetně povrchové úpravy Včetně úpravy ostění po vybourání původních dveří
P | 40 | 998767101 |  | Přesun hmot pro zámečnické konstrukce stanovený z hmotnosti přesunovaného materiálu vodorovná dopravní vzdálenost do 50 m základní v objektech výšky do 6 m | t | 0.316 | 0 | 0 |  |  | 0 | 0 | CS ÚRS 2024 02 | 0 | 3 |  |  | 0
PP
VV |  |  |  | 0.316000 = 0,316 [A]
TS
SD |  | 776 |  | Podlahy povlakové | [6 empty] | 0 | 0
P | 41 | 776121321 |  | Příprava podkladu povlakových podlah a stěn penetrace neředěná podlah | m2 | 27.69 | 0.0002 | 0 |  |  | 0 | 0 | CS ÚRS 2024 02 | 0 | 3 |  |  | 0
PP
VV |  |  |  | 27.690000 = 27,690 [A]
TS
P | 42 | 776141122 |  | Příprava podkladu povlakových podlah a stěn vyrovnání samonivelační stěrkou podlah min.pevnosti 30 MPa, tloušťky přes 3 do 5 mm | m2 | 27.69 | 0.0075 | 0 |  |  | 0 | 0 | CS ÚRS 2024 02 | 0 | 3 |  |  | 0
PP
VV |  |  |  | "`101 - rozvodna NN" "7,80*3,55"
TS
P | 43 | 776201812 |  | Demontáž povlakových podlahovin lepených ručně s podložkou | m2 | 27.69 | 0 | 0 |  |  | 0 | 0 | CS ÚRS 2024 02 | 0 | 3 |  |  | 0
PP
VV |  |  |  | "`diaelektrický koberec" "`101 - rozvodna NN" "7,80*3,55"
TS
P | 44 | 776211121 |  | Montáž textilních podlahovin lepením pásů elektrostaticky vodivých | m2 | 27.69 | 0.0004 | 0 |  |  | 0 | 0 | CS ÚRS 2024 02 | 0 | 3 |  |  | 0
PP
VV |  |  |  | "`101 - rozvodna NN" "7,80*3,55"
TS
P | 45 | R27251100 |  | koberec dielektrický | m2 | 30.459 | 0.00629 | 0 |  |  | 0 | 0 | R - položka R | 0 | 3 |  |  | 0
PP
VV |  |  |  | "27,69*1,10"
TS |  |  |  | Dodávka
P | 46 | 776411111 |  | Montáž soklíků lepením obvodových, výšky do 80 mm | m | 21 | 1e-05 | 0 |  |  | 0 | 0 | CS ÚRS 2024 02 | 0 | 3 |  |  | 0
PP
VV |  |  |  | "`101 - rozvodna NN" "(7,80+3,55)*2-(0,80+0,90)"
TS
P | 47 | R28411009 |  | soklová lišta | m | 22.05 | 0.00035 | 0 |  |  | 0 | 0 | R - položka R | 0 | 3 |  |  | 0
PP
VV |  |  |  | "21,00*1,05"
TS |  |  |  | Dodávka
P | 48 | 776991821 |  | Ostatní práce odstranění lepidla ručně z podlah | m2 | 27.69 | 0 | 0 |  |  | 0 | 0 | CS ÚRS 2024 02 | 0 | 3 |  |  | 0
PP
VV |  |  |  | 27.690000 = 27,690 [A]
TS
P | 49 | 998776101 |  | Přesun hmot pro podlahy povlakové stanovený z hmotnosti přesunovaného materiálu vodorovná dopravní vzdálenost do 50 m základní v objektech výšky do 6 m | t | 0.424 | 0 | 0 |  |  | 0 | 0 | CS ÚRS 2024 02 | 0 | 3 |  |  | 0
PP
VV |  |  |  | 0.424000 = 0,424 [A]
TS
SD |  | 783 |  | Dokončovací práce - nátěry | [6 empty] | 0 | 0
P | 50 | 783901551 |  | Příprava podkladu betonových podlah před provedením nátěru omytím tlakovou vodou | m2 | 56.16 | 0 | 0 |  |  | 0 | 0 | CS ÚRS 2024 02 | 0 | 3 |  |  | 0
PP
VV |  |  |  | 56.160000 = 56,160 [A]
TS
P | 51 | R783917161.1 |  | Krycí oděruodolný nátěr betonových podlah | m2 | 56.16 | 0.00038 | 0 |  |  | 0 | 0 | R - položka R | 0 | 3 |  |  | 0
PP
VV |  |  |  | "`101 - rozvodna NN" "7,80*3,65" "`102 - diesel agregát" "7,80*3,55" "Součet 56,16"
TS |  |  |  | včetně případného penetračního nátěru
SD |  | 784 |  | Dokončovací práce - malby a tapety | [6 empty] | 0 | 0
P | 52 | 784121001 |  | Oškrabání malby v místnostech výšky do 3,80 m | m2 | 245.337 | 0.001 | 0 |  |  | 0 | 0 | CS ÚRS 2024 02 | 0 | 3 |  |  | 0
PP
VV |  |  |  | "`dle opravy omítek" "56,16+189,177"
TS
P | 53 | 784121011 |  | Rozmývání podkladu po oškrabání malby v místnostech výšky do 3,80 m | m2 | 245.337 | 0 | 0 |  |  | 0 | 0 | CS ÚRS 2024 02 | 0 | 3 |  |  | 0
PP
VV |  |  |  | "`dle opravy omítek" "56,16+189,177"
TS
P | 54 | 784181123 |  | Penetrace podkladu jednonásobná hloubková akrylátová bezbarvá v místnostech výšky přes 3,80 do 5,00 m | m2 | 245.337 | 0.0002 | 0 |  |  | 0 | 0 | CS ÚRS 2024 02 | 0 | 3 |  |  | 0
PP
VV |  |  |  | "`dle opravy omítek" "56,16+189,177"
TS
P | 55 | 784211103 |  | Malby z malířských směsí oděruvzdorných za mokra dvojnásobné, bílé za mokra oděruvzdorné výborně v místnostech výšky přes 3,80 do 5,00 m | m2 | 245.337 | 0.00029 | 0 |  |  | 0 | 0 | CS ÚRS 2024 02 | 0 | 3 |  |  | 0
PP
VV |  |  |  | "`dle opravy omítek" "56,16+189,177"
TS
SD |  | 9 |  | Ostatní konstrukce a práce, bourání | [6 empty] | 0 | 0
P | 14 | 949101112 |  | Lešení pomocné pracovní pro objekty pozemních staveb pro zatížení do 150 kg/m2, o výšce lešeňové podlahy přes 1,9 do 3,5 m | m2 | 56.16 | 0.00021 | 0 |  |  | 0 | 0 | CS ÚRS 2024 02 | 0 | 3 |  |  | 0
PP
VV |  |  |  | "(3,55+3,65)*7,80"
TS
P | 15 | 952901221 |  | Vyčištění budov nebo objektů před předáním do užívání průmyslových budov a objektů výrobních, skladovacích, garáží, dílen nebo hal apod. s nespalnou podlahou jakékoliv výšky podlaží | m2 | 70.09 | 3e-05 | 0 |  |  | 0 | 0 | CS ÚRS 2024 02 | 0 | 3 |  |  | 0
PP
VV |  |  |  | "8,15*8,60"
TS
P | 16 | 965043441 |  | Bourání mazanin betonových s potěrem nebo teracem tl. do 150 mm, plochy přes 4 m2 | m3 | 4.271 | 0 | 0 |  |  | 0 | 0 | CS ÚRS 2024 02 | 0 | 3 |  |  | 0
PP
VV |  |  |  | "`102 - diesel agregát" "7,80*3,65*0,15"
TS
P | 17 | 965049112 |  | Bourání mazanin Příplatek k cenám za bourání mazanin betonových se svařovanou sítí, tl. přes 100 mm | m3 | 4.271 | 0 | 0 |  |  | 0 | 0 | CS ÚRS 2024 02 | 0 | 3 |  |  | 0
PP
VV |  |  |  | 4.271000 = 4,271 [A]
TS
P | 18 | 968062456 |  | Vybourání dřevěných rámů oken s křídly, dveřních zárubní, vrat, stěn, ostění nebo obkladů dveřních zárubní, plochy přes 2 m2 | m2 | 2.4 | 0 | 0 |  |  | 0 | 0 | CS ÚRS 2024 02 | 0 | 3 |  |  | 0
PP
VV |  |  |  | "`101 - rozvodna NN" "1,00*2,40"
TS
P | 19 | 968062559 |  | Vybourání dřevěných rámů oken s křídly, dveřních zárubní, vrat, stěn, ostění nebo obkladů vrat, plochy přes 5 m2 | m2 | 9.855 | 0 | 0 |  |  | 0 | 0 | CS ÚRS 2024 02 | 0 | 3 |  |  | 0
PP
VV |  |  |  | "`102 - diesel agregát" "3,65*2,70"
TS
P | 20 | 971033341 |  | Vybourání otvorů ve zdivu základovém nebo nadzákladovém z cihel, tvárnic, příčkovek z cihel pálených na maltu vápennou nebo vápenocementovou plochy do 0,09 m2, tl. do 300 mm | kus | 1 | 0 | 0 |  |  | 0 | 0 | CS ÚRS 2024 02 | 0 | 3 |  |  | 0
PP
VV |  |  |  | "`prostup 200x200 mm pod podlahou do kabelového kanálu" "1"
TS
P | 21 | 971033451 |  | Vybourání otvorů ve zdivu základovém nebo nadzákladovém z cihel, tvárnic, příčkovek z cihel pálených na maltu vápennou nebo vápenocementovou plochy do 0,25 m2, tl. do 450 mm | kus | 1 | 0 | 0 |  |  | 0 | 0 | CS ÚRS 2024 02 | 0 | 3 |  |  | 0
PP
VV |  |  |  | "`prostup 400x400 mm v.150 mm pod stropem - výfukové potrubí" "1"
TS
P | 22 | 971033561 |  | Vybourání otvorů ve zdivu základovém nebo nadzákladovém z cihel, tvárnic, příčkovek z cihel pálených na maltu vápennou nebo vápenocementovou plochy do 1 m2, tl. do 600 mm | m3 | 0.328 | 0 | 0 |  |  | 0 | 0 | CS ÚRS 2024 02 | 0 | 3 |  |  | 0
PP
VV |  |  |  | "`prostup 1000x500 mm v.150 mm pod stropem - odvětrání" "1,00*0,50*0,328*2"
TS
P | 23 | 974031264 |  | Vysekání rýh ve zdivu cihelném na maltu vápennou nebo vápenocementovou v prostoru přilehlém ke stropní konstrukci do hl. 150 mm a šířky do 150 mm | m | 12.6 | 0 | 0 |  |  | 0 | 0 | CS ÚRS 2024 02 | 0 | 3 |  |  | 0
PP
VV |  |  |  | "`pro překlady RZP" "1,50*3*2+1,20*3"
TS
P | 24 | 978011141 |  | Otlučení vápenných nebo vápenocementových omítek vnitřních ploch stropů, v rozsahu přes 10 do 30 % | m2 | 56.16 | 0 | 0 |  |  | 0 | 0 | CS ÚRS 2024 02 | 0 | 3 |  |  | 0
PP
VV |  |  |  | 56.160000 = 56,160 [A]
TS
P | 25 | 978013141 |  | Otlučení vápenných nebo vápenocementových omítek vnitřních ploch stěn s vyškrabáním spar, s očištěním zdiva, v rozsahu přes 10 do 30 % | m2 | 189.177 | 0 | 0 |  |  | 0 | 0 | CS ÚRS 2024 02 | 0 | 3 |  |  | 0
PP
VV |  |  |  | 189.177000 = 189,177 [A]
TS
SD |  | 997 |  | Přesun sutě | [6 empty] | 0 | 0
P | 26 | R015120 | 904 | NEOCEŇOVAT - POPLATKY ZA LIKVIDACI ODPADŮ NEKONTAMINOVANÝCH - 17 01 02 STAVEBNÍ A DEMOLIČNÍ SUŤ (CIHLY) VČ. DOPRAVY NA SKLÁDKU A MANIPULACE | T | 4.155 | 0 | 0 |  |  | 0 | 0 | R - položka R | 0 | 3 |  |  | 0
PP |  |  |  | Evidenční položka
VV |  |  |  | "`dle automatického výpočtu programku Kros 4 ÚRS Praha" "0,054+0,207+0,590+0,504" "0,562+1,892+0,076" "`elektroinstalace" "0,270" "Součet 4,155"
TS |  |  |  | 1. Položka obsahuje: - veškeré poplatky provozovateli skládky, recyklační linky nebo jiného zařízení na zpracování nebo likvidaci odpadů související s převzetím, uložením, zpracováním nebo likvidací odpadu - náklady spojené s dopravou odpadu z místa stavby na místo převzetí provozovatelem skládky, recyklační linky nebo jiného zařízení na zpracování a likvidaci odpadů, veškerou manipulaci s odpadem 2. Způsob měření: Tunou se rozumí hmotnost odpadu vytříděného v souladu se zákonem č. 541/2020 Sb., o nakládání s odpady, v platném znění.
P | 27 | R015140 | 906 | NEOCEŇOVAT - POPLATKY ZA LIKVIDACI ODPADŮ NEKONTAMINOVANÝCH - 17 01 01 BETON Z DEMOLIC OBJEKTŮ, ZÁKLADŮ TV APOD. VČ. DOPRAVY NA SKLÁDKU A MANIPULACE (PROSTÝ A ARMOVANÝ BETON | T | 9.52 | 0 | 0 |  |  | 0 | 0 | R - položka R | 0 | 3 |  |  | 0
PP |  |  |  | Evidenční položka
VV |  |  |  | "`dle automatického výpočtu programku Kros 4 ÚRS Praha" "9,396+0,124"
TS |  |  |  | 1. Položka obsahuje: - veškeré poplatky provozovateli skládky, recyklační linky nebo jiného zařízení na zpracování nebo likvidaci odpadů související s převzetím, uložením, zpracováním nebo likvidací odpadu - náklady spojené s dopravou odpadu z místa stavby na místo převzetí provozovatelem skládky, recyklační linky nebo jiného zařízení na zpracování a likvidaci odpadů, veškerou manipulaci s odpadem 2. Způsob měření: Tunou se rozumí hmotnost odpadu vytříděného v souladu se zákonem č. 541/2020 Sb., o nakládání s odpady, v platném znění.
P | 28 | R015170 | 909 | NEOCEŇOVAT - POPLATKY ZA LIKVIDACI ODPADŮ NEKONTAMINOVANÝCH - 17 02 01 DŘEVO PO STAVEBNÍM POUŽITÍ, Z DEMOLIC VČ. DOPRAVY NA SKLÁDKU A MANIPULACE | T | 0.673 | 0 | 0 |  |  | 0 | 0 | R - položka R | 0 | 3 |  |  | 0
PP |  |  |  | Evidenční položka
VV |  |  |  | "`dle automatického výpočtu programku Kros 4 ÚRS Praha" "0,161+0,512"
TS |  |  |  | 1. Položka obsahuje: - veškeré poplatky provozovateli skládky, recyklační linky nebo jiného zařízení na zpracování nebo likvidaci odpadů související s převzetím, uložením, zpracováním nebo likvidací odpadu - náklady spojené s dopravou odpadu z místa stavby na místo převzetí provozovatelem skládky, recyklační linky nebo jiného zařízení na zpracování a likvidaci odpadů, veškerou manipulaci s odpadem 2. Způsob měření: Tunou se rozumí hmotnost odpadu vytříděného v souladu se zákonem č. 541/2020 Sb., o nakládání s odpady, v platném znění.
P | 29 | R015190 | 911 | NEOCEŇOVAT - POPLATKY ZA LIKVIDACI ODPADŮ NEKONTAMINOVANÝCH - 17 02 03 PLASTY Z INTERIÉRŮ REKONSTRUOVANÝCH - OBJEKTŮ VČ. DOPRAVY NA SKLÁDKU A MANIPULACE | T | 0.083 | 0 | 0 |  |  | 0 | 0 | R - položka R | 0 | 3 |  |  | 0
PP |  |  |  | Evidenční položka
VV |  |  |  | "`dle automatického výpočtu programku Kros 4 ÚRS Praha" "0,083"
TS |  |  |  | 1. Položka obsahuje: - veškeré poplatky provozovateli skládky, recyklační linky nebo jiného zařízení na zpracování nebo likvidaci odpadů související s převzetím, uložením, zpracováním nebo likvidací odpadu - náklady spojené s dopravou odpadu z místa stavby na místo převzetí provozovatelem skládky, recyklační linky nebo jiného zařízení na zpracování a likvidaci odpadů, veškerou manipulaci s odpadem 2. Způsob měření: Tunou se rozumí hmotnost odpadu vytříděného v souladu se zákonem č. 541/2020 Sb., o nakládání s odpady, v platném znění.
P | 30 | R015790 | 964 | NEOCEŇOVAT - POPLATKY ZA LIKVIDACI ODPADŮ - 17 04 05 ŽELEZO A OCEL VČ. DOPRAVY NA SKLÁDKU A MANIPULACE | T | 0.002 | 0 | 0 |  |  | 0 | 0 | R - položka R | 0 | 3 |  |  | 0
PP |  |  |  | Evidenční položka
VV |  |  |  | "`dle automatického výpočtu programku Kros 4 ÚRS Praha" "0,002"
TS |  |  |  | 1. Položka obsahuje: - veškeré poplatky provozovateli skládky, recyklační linky nebo jiného zařízení na zpracování nebo likvidaci odpadů související s převzetím, uložením, zpracováním nebo likvidací odpadu - náklady spojené s dopravou odpadu z místa stavby na místo převzetí provozovatelem skládky, recyklační linky nebo jiného zařízení na zpracování a likvidaci odpadů, veškerou manipulaci s odpadem 2. Způsob měření: Tunou se rozumí hmotnost odpadu vytříděného v souladu se zákonem č. 541/2020 Sb., o nakládání s odpady, v platném znění.
SD |  | 998 |  | Přesun hmot | [6 empty] | 0 | 0
P | 31 | 998017001 |  | Přesun hmot pro budovy občanské výstavby, bydlení, výrobu a služby s omezením mechanizace vodorovná dopravní vzdálenost do 100 m pro budovy s jakoukoliv nosnou konstrukcí výšky do 6 m | t | 17.779 | 0 | 0 |  |  | 0 | 0 | CS ÚRS 2023 02 | 0 | 3 |  |  | 0
PP
VV |  |  |  | 17.779000 = 17,779 [A]
TS
O2 |  | SO 11-72-03.2 |  | Zařízení silnoproudé elektrotechniky | [6 empty] | 0 | 0
SD |  | 61 |  | Úprava povrchů vnitřních | [6 empty] | 0 | 0
P | 1 | 612403380R00 |  | Hrubá výplň rýh ve stěnách do 3x3 cm maltou ze SMS | m | 98 | 0 | 0 |  |  | 0 | 0 | RTS II / 2024 | 0 | 3 |  |  | 0
PP
VV |  |  |  | "98.000000 = 98,000 [A] " "Celkem 98 = 98,000 " Celkem 98 = 98,000 [C]
TS
SD |  | 767 |  | Konstrukce zámečnické | [6 empty] | 0 | 0
P | 2 | 767881121RT1 |  | Příchytka, 1 upevňovací bod, hmoždinka + vrut, BSM | kus | 80 | 0 | 0 |  |  | 0 | 0 | RTS II / 2024 | 0 | 3 |  |  | 0
PP
VV |  |  |  | "80.000000 = 80,000 [A] " "Celkem 80 = 80,000 " Celkem 80 = 80,000 [C]
TS |  |  |  | příchytka BSM 8 mm
SD |  | 97 |  | Prorážení otvorů a ostatní bourací práce | [6 empty] | 0 | 0
P | 3 | 971033122R00 |  | Vrtání otvorů, zeď cihelná, do 3 cm, hl. do 30 cm | kus | 5 | 0 | 0 |  |  | 0 | 0 | RTS II / 2024 | 0 | 3 |  |  | 0
PP
VV |  |  |  | "5.000000 = 5,000 [A] " "Celkem 5 = 5,000 " Celkem 5 = 5,000 [C]
TS
P | 4 | 973032616R00 |  | Vysekání kapes cih. duté špalík, krabice 10x10x5cm | kus | 10 | 0 | 0 |  |  | 0 | 0 | RTS II / 2024 | 0 | 3 |  |  | 0
PP
VV |  |  |  | "10.000000 = 10,000 [A] " "Celkem 10 = 10,000 " Celkem 10 = 10,000 [C]
TS
P | 5 | 973100011RA0 |  | Vysekání kapes ve zdivu z cihel, 30 x 30 x 15 cm | kus | 4 | 0 | 0 |  |  | 0 | 0 | RTS II / 2024 | 0 | 3 |  |  | 0
PP
VV |  |  |  | "4.000000 = 4,000 [A] " "Celkem 4 = 4,000 " Celkem 4 = 4,000 [C]
TS
P | 6 | 974032121R00 |  | Vysekání rýh zeď z dutých cihel 3 x 3 cm | m | 98 | 0 | 0 |  |  | 0 | 0 | RTS II / 2024 | 0 | 3 |  |  | 0
PP
VV |  |  |  | "98.000000 = 98,000 [A] " "Celkem 98 = 98,000 " Celkem 98 = 98,000 [C]
TS
SD |  | M |  | Práce a dodávky M | [6 empty] | 0 | 0
P | 7 | R1 |  | Svítidlo LED, specifikace dle protokolu umělého osvětlení, v protokolu označeno jako svítídlo - A | kus | 4 | 0 | 0 |  |  | 0 | 0 | RTS II / 2024 | 0 | 3 |  |  | 0
PP
VV |  |  |  | "4.000000 = 4,000 [A] " "Celkem 4 = 4,000 " Celkem 4 = 4,000 [C]
TS |  |  |  | specifikace dle protokolu umělého osvětlení
P | 8 | R2 |  | Dodávka rozvaděče , včetně výzbroje a výstroje rozvaděče | kus | 1 | 0 | 0 |  |  | 0 | 0 | RTS II / 2024 | 0 | 3 |  |  | 0
PP
VV |  |  |  | "1.000000 = 1,000 [A] " "Celkem 1 = 1,000 " Celkem 1 = 1,000 [C]
TS |  |  |  | specifikace zařízení uvedena v technické zprávě a v příslušné části projektové dokumentace
P | 9 | R4 |  | Svítidlo nouzové, LED 3x1W, s piktogramem, IP65, přisazené, svícení při výpadku, baterie 1h | kus | 2 | 0 | 0 |  |  | 0 | 0 | RTS II / 2024 | 0 | 3 |  |  | 0
PP
VV |  |  |  | "2.000000 = 2,000 [A] " "Celkem 2 = 2,000 " Celkem 2 = 2,000 [C]
TS |  |  |  | specifikace dle protokolu umělého osvětlení
SD |  | M21 |  | Elektromontáže | [6 empty] | 0 | 0
P | 10 | 210111011RT6 |  | Zásuvka domovní zapuštěná - provedení 2P+PE | kus | 8 | 0 | 0 |  |  | 0 | 0 | RTS II / 2024 | 0 | 3 |  |  | 0
PP
VV |  |  |  | "8.000000 = 8,000 [A] " "Celkem 8 = 8,000 " Celkem 8 = 8,000 [C]
TS |  |  |  | včetně dodávky zásuvky a rámečku
P | 11 | 210201511R00 |  | Svítidlo LED bytové stropní přisazené | kus | 6 | 0 | 0 |  |  | 0 | 0 | RTS II / 2024 | 0 | 3 |  |  | 0
PP
VV |  |  |  | "6.000000 = 6,000 [A] " "Celkem 6 = 6,000 " Celkem 6 = 6,000 [C]
TS
P | 12 | 210800105RT1 |  | Kabel CYKY 750 V 3x1,5 mm2 uložený pod omítkou | m | 82 | 0 | 0 |  |  | 0 | 0 | RTS II / 2024 | 0 | 3 |  |  | 0
PP
VV |  |  |  | "82.000000 = 82,000 [A] " "Celkem 82 = 82,000 " Celkem 82 = 82,000 [C]
TS |  |  |  | včetně dodávky kabelu
P | 13 | 210800106RT1 |  | Kabel CYKY 750 V 3x2,5 mm2 uložený pod omítkou | m | 110 | 0 | 0 |  |  | 0 | 0 | RTS II / 2024 | 0 | 3 |  |  | 0
PP
VV |  |  |  | "110.000000 = 110,000 [A] " "Celkem 110 = 110,000 " Celkem 110 = 110,000 [C]
TS |  |  |  | včetně dodávky kabelu
P | 14 | 210800118RT2 |  | Kabel CYKY 750 V 5 žil uložený pod omítkou | m | 10 | 0 | 0 |  |  | 0 | 0 | RTS II / 2024 | 0 | 3 |  |  | 0
PP
VV |  |  |  | "10.000000 = 10,000 [A] " "Celkem 10 = 10,000 " Celkem 10 = 10,000 [C]
TS |  |  |  | včetně dodávky kabelu 5x10 mm2
P | 15 | 210800649RT1 |  | Vodič H07V-K (CYA) 25 mm2 uložený pevně | m | 10 | 0 | 0 |  |  | 0 | 0 | RTS II / 2024 | 0 | 3 |  |  | 0
PP
VV |  |  |  | "10.000000 = 10,000 [A] " "Celkem 10 = 10,000 " Celkem 10 = 10,000 [C]
TS |  |  |  | včetně dodávky vodiče CYA 25
SD |  | M22 |  | Montáže sdělovací a zabezpečovací techniky | [6 empty] | 0 | 0
P | 16 | 220890202R00 |  | Revize | hod | 10 | 0 | 0 |  |  | 0 | 0 | RTS II / 2024 | 0 | 3 |  |  | 0
PP
VV |  |  |  | "10.000000 = 10,000 [A] " "Celkem 10 = 10,000 " Celkem 10 = 10,000 [C]
TS
P | 17 | R3 |  | Demontáž stávající elektroinstalace - lišt, kabelů, vypínačů atd. vč. její likvidace | kpl | 1 | 0 | 0 |  |  | 0 | 0 | RTS II / 2024 | 0 | 3 |  |  | 0
PP
VV |  |  |  | "1.000000 = 1,000 [A] " "Celkem 1 = 1,000 " Celkem 1 = 1,000 [C]
TS |  |  |  | demontáže jsou uvedené v popisu položky
SD |  | M65 |  | Elektroinstalace | [6 empty] | 0 | 0
P | 18 | 650012111RT2 |  | Uložení krabice kruhové pod omítku bez zapojení | kus | 10 | 0 | 0 |  |  | 0 | 0 | RTS II / 2024 | 0 | 3 |  |  | 0
PP
VV |  |  |  | "10.000000 = 10,000 [A] " "Celkem 10 = 10,000 " Celkem 10 = 10,000 [C]
TS |  |  |  | včetně dodávky krabice KU 68-45
P | 19 | 650031621R00 |  | Montáž rozváděče do váhy 25 kg | kus | 1 | 0 | 0 |  |  | 0 | 0 | RTS II / 2024 | 0 | 3 |  |  | 0
PP
VV |  |  |  | "1.000000 = 1,000 [A] " "Celkem 1 = 1,000 " Celkem 1 = 1,000 [C]
TS
P | 20 | 650051311RT4 |  | Montáž spínače zapuštěného, řaz. 1 | kus | 2 | 0 | 0 |  |  | 0 | 0 | RTS II / 2024 | 0 | 3 |  |  | 0
PP
VV |  |  |  | "2.000000 = 2,000 [A] " "Celkem 2 = 2,000 " Celkem 2 = 2,000 [C]
TS |  |  |  | vč. dodávky strojku, krytu a rámečku
P | 21 | 650141111R00 |  | Ukončení vodiče v rozvaděči + zapojení do 2,5 mm2 | kus | 30 | 0 | 0 |  |  | 0 | 0 | RTS II / 2024 | 0 | 3 |  |  | 0
PP
VV |  |  |  | "30.000000 = 30,000 [A] " "Celkem 30 = 30,000 " Celkem 30 = 30,000 [C]
TS
P | 22 | 650141115R00 |  | Ukončení vodiče v rozvaděči + zapojení do 16 mm2 | kus | 8 | 0 | 0 |  |  | 0 | 0 | RTS II / 2024 | 0 | 3 |  |  | 0
PP
VV |  |  |  | "8.000000 = 8,000 [A] " "Celkem 8 = 8,000 " Celkem 8 = 8,000 [C]
TS
P | 23 | 650141117R00 |  | Ukončení vodiče v rozvaděči + zapojení do 25 mm2 | kus | 2 | 0 | 0 |  |  | 0 | 0 | RTS II / 2024 | 0 | 3 |  |  | 0
PP
VV |  |  |  | "2.000000 = 2,000 [A] " "Celkem 2 = 2,000 " Celkem 2 = 2,000 [C]
TS
O2 |  | SO 11-72-03.3 |  | Ostatní | [6 empty] | 0 | 0
SD |  | 3002 |  | Inženýrská činnost | [6 empty] | 0 | 0
P | 1 | 045002000 |  | Kompletační a koordinační činnost | kpl | 1 | 0 | 0 |  |  | 0 | 0 | CS ÚRS 2024 02 | 0 | 3 |  |  | 0
PP
VV |  |  |  | "1.000000 = 1,000 [A] " "Celkem 1 = 1,000 " Celkem 1 = 1,000 [C]
TS

## SO 11-75-01
SŽDC05 | [14 empty] | 3
S | Stavba: | 5213520029_zm01 |  | Modernizace ŽST Rakovník - 250515 - VZ | [6 empty] | D.2.2 | 0 | AspeEsticon | 0 | 2
O | Objekt: | D.2.2 |  | Pozemní stavební objekty | [9 empty] | 0.15 | 2
Typ | Poř. číslo | Kód položky | Varianta | Název položky | MJ | Množství | Jednotková hmotnost | Celková hmotnost |  |  | Jednotková cena |  | Cenové soustavy | 0.21
Dodávka
[9 empty] | Jednotková | Celkem | Jednotková | Celkem |  |  |  | Počet položek s nulovou cenou | 0
O1 |  | SO 11-75-01 |  | ŽST Rakovník, přístřešky na nástupištích | [6 empty] | 0 | 0
SD |  | 2 |  | Zakládání | [6 empty] | 0 | 0
P | 1 | 271532211 |  | Podsyp pod základové konstrukce se zhutněním a urovnáním povrchu z kameniva hrubého, frakce 32 - 63 mm | m3 | 25.32 | 0 | 0 |  |  | 0 | 0 | CS ÚRS 2024 02 | 0 | 3 |  |  | 0
PP
VV |  |  |  | "``2x přístřešek 6,21x2 m` " "`6,94*2,50*0,30*2` " "``2x přístřešek 9,21x2 m` " "`9,94*2,50*0,30*2` " "`Součet 25,32` " "Celkem 25,32 = 25,320 " Celkem 25,32 = 25,320 [G]
TS
P | 2 | 273322511 |  | Základy z betonu železového (bez výztuže) desky z betonu se zvýšenými nároky na prostředí tř. C 25/30 | m3 | 29.54 | 0 | 0 |  |  | 0 | 0 | CS ÚRS 2024 02 | 0 | 3 |  |  | 0
PP
VV |  |  |  | "``2x přístřešek 6,21x2 m` " "`6,94*2,50*0,35*2` " "``2x přístřešek 9,21x2 m` " "`9,94*2,50*0,35*2` " "`Součet 29,54` " "Celkem 29,54 = 29,540 " Celkem 29,54 = 29,540 [G]
TS
P | 3 | 273351121 |  | Bednění základů desek zřízení | m2 | 30.632 | 0 | 0 |  |  | 0 | 0 | CS ÚRS 2024 02 | 0 | 3 |  |  | 0
PP
VV |  |  |  | "``2x přístřešek 6,21x2 m` " "`(6,94+2,50)*2*0,35*2` " "``2x přístřešek 9,21x2 m` " "`(9,94+2,50)*2*0,35*2` " "`Součet 30,632` " "Celkem 30,632 = 30,632 " Celkem 30,632 = 30,632 [G]
TS
P | 4 | 273351122 |  | Bednění základů desek odstranění | m2 | 30.632 | 0 | 0 |  |  | 0 | 0 | CS ÚRS 2024 02 | 0 | 3 |  |  | 0
PP
VV |  |  |  | "30.632000 = 30,632 [A] " "Celkem 30,632 = 30,632 " Celkem 30,632 = 30,632 [C]
TS
P | 5 | 273362021 |  | Výztuž základů desek ze svařovaných sítí z drátů typu KARI | t | 1.56 | 0 | 0 |  |  | 0 | 0 | CS ÚRS 2024 02 | 0 | 3 |  |  | 0
PP
VV |  |  |  | "``2x 100/8x100/8 mm` " "``2x přístřešek 6,21x2 m` " "`6,94*2,50*7,90*0,001*1,17*2*2` " "``2x přístřešek 9,21x2 m` " "`9,94*2,50*7,90*0,001*1,17*2*2` " "`Součet 1,56` " "Celkem 1,56 = 1,560 " Celkem 1,56 = 1,560 [H]
TS
P | 6 | 275322511 |  | Základy z betonu železového (bez výztuže) patky z betonu se zvýšenými nároky na prostředí tř. C 25/30 | m3 | 0.294 | 0 | 0 |  |  | 0 | 0 | CS ÚRS 2024 02 | 0 | 3 |  |  | 0
PP
VV |  |  |  | "``pro odpadkový koš` " "``2x přístřešek 6,21x2 m` " "`0,70*0,35*0,30*2` " "``2x přístřešek 9,21x2 m` " "`0,70*0,35*0,30*2` " "`Součet 0,294` " "Celkem 0,294 = 0,294 " Celkem 0,294 = 0,294 [H]
TS
P | 7 | 275351121 |  | Bednění základů patek zřízení | m2 | 2.52 | 0 | 0 |  |  | 0 | 0 | CS ÚRS 2024 02 | 0 | 3 |  |  | 0
PP
VV |  |  |  | "``2x přístřešek 6,21x2 m` " "`(0,70+0,35)*2*0,30*2` " "``2x přístřešek 9,21x2 m` " "`(0,70+0,35)*2*0,30*2` " "`Součet 2,52` " "Celkem 2,52 = 2,520 " Celkem 2,52 = 2,520 [G]
TS
P | 8 | 275351122 |  | Bednění základů patek odstranění | m2 | 2.52 | 0 | 0 |  |  | 0 | 0 | CS ÚRS 2024 02 | 0 | 3 |  |  | 0
PP
VV |  |  |  | "2.520000 = 2,520 [A] " "Celkem 2,52 = 2,520 " Celkem 2,52 = 2,520 [C]
TS
P | 9 | 275362021 |  | Výztuž základů patek ze svařovaných sítí z drátů typu KARI | t | 0.014 | 0 | 0 |  |  | 0 | 0 | CS ÚRS 2024 02 | 0 | 3 |  |  | 0
PP
VV |  |  |  | "``kari 150/8x150/8 mm` " "``2x přístřešek 6,21x2 m` " "`0,75*0,35*5,40*0,001*1,17*2*2` " "``2x přístřešek 9,21x2 m` " "`0,75*0,35*5,40*0,001*1,17*2*2` " "`Součet 0,013` " "Celkem 0,014 = 0,014 " Celkem 0,014 = 0,014 [H]
TS
P | 10 | R279990010.1 |  | Zemnicí pásek FeZn 30/4 včetně vyvedení na terén zemnicím drátem D10 | m | 80 | 0 | 0 |  |  | 0 | 0 | R - položka R | 0 | 3 |  |  | 0
PP
VV |  |  |  | "`20,00*4` " "Celkem 80 = 80,000 " Celkem 80 = 80,000 [C]
TS
SD |  | 4 |  | Vodorovné konstrukce | [6 empty] | 0 | 0
P | 11 | 444151111 |  | Montáž krytiny střech ocelových konstrukcí ze sendvičových panelů šroubovaných, výšky budovy do 6 m | m2 | 57.054 | 0 | 0 |  |  | 0 | 0 | CS ÚRS 2024 02 | 0 | 3 |  |  | 0
PP
VV |  |  |  | "``2x přístřešek 6,21x2 m` " "`1,85*6,21*2` " "``2x přístřešek 9,21x2 m` " "`1,85*9,21*2` " "`Součet 57,054` " "Celkem 57,054 = 57,054 " Celkem 57,054 = 57,054 [G]
TS
P | 12 | R55324700.1 |  | panel sendvičový střešní na bázi PUR tl.80 mm a horní vrstvou z trapézového plechu tl.35 mm, vč. systémových lemovacích plechů | m2 | 58.196 | 0 | 0 |  |  | 0 | 0 | R - položka R | 0 | 3 |  |  | 0
PP
VV |  |  |  | "``2x přístřešek 6,21x2 m` " "`1,85*6,21*1,02*2` " "``2x přístřešek 9,21x2 m` " "`1,85*9,21*1,02*2` " "`Součet 58,195` " "Celkem 58,196 = 58,196 " Celkem 58,196 = 58,196 [G]
TS
SD |  | 721 |  | Zdravotechnika - vnitřní kanalizace | [6 empty] | 0 | 0
P | 13 | 998721101 |  | Přesun hmot pro vnitřní kanalizaci stanovený z hmotnosti přesunovaného materiálu vodorovná dopravní vzdálenost do 50 m základní v objektech výšky do 6 m | t | 0.012 | 0 | 0 |  |  | 0 | 0 | CS ÚRS 2024 02 | 0 | 3 |  |  | 0
PP
VV |  |  |  | "0.012000 = 0,012 [A] " "Celkem 0,012 = 0,012 " Celkem 0,012 = 0,012 [C]
TS
P | 14 | R721242105.1 |  | Lapače střešních splavenin se svislým odtokem DN 110 | kus | 8 | 0 | 0 |  |  | 0 | 0 | R - položka R | 0 | 3 |  |  | 0
PP
VV |  |  |  | "`2*4` " "Celkem 8 = 8,000 " Celkem 8 = 8,000 [C]
TS
SD |  | 763 |  | Konstrukce suché výstavby | [6 empty] | 0 | 0
P | 15 | 998763301 |  | Přesun hmot pro konstrukce montované z desek sádrokartonových v objektech výšky do 6 m | t | 1.196 | 0 | 0 |  |  | 0 | 0 | CS ÚRS 2024 02 | 0 | 3 |  |  | 0
PP |  |  |  | Přesun hmot pro konstrukce montované z desek sádrokartonových, sádrovláknitých, cementovláknitých nebo cementových stanovený z hmotnosti přesunovaného materiálu vodorovná dopravní vzdálenost do 50 m základní v objektech výšky do 6 m
VV |  |  |  | "1.196000 = 1,196 [A] " "Celkem 1,196 = 1,196 " Celkem 1,196 = 1,196 [C]
TS
P | 16 | R763411111.1 |  | Obklad zadní stěny přístřešku deskami HPL včetně spojovacích a kotvicích prvků | m2 | 69.913 | 0 | 0 |  |  | 0 | 0 | R - položka R | 0 | 3 |  |  | 0
PP
VV |  |  |  | "``zadní stěna přístřešku` " "``2x přístřešek 6,21x2 m` " "`6,075*2,35*2` " "``2x přístřešek 9,21x2 m` " "`8,80*2,35*2` " "`Součet 69,913` " "Celkem 69,913 = 69,913 " Celkem 69,913 = 69,913 [H]
TS
SD |  | 764 |  | Konstrukce klempířské | [6 empty] | 0 | 0
P | 17 | 764518422 |  | Svod z pozinkovaného plechu včetně objímek, kolen a odskoků kruhový, průměru 100 mm | m | 22.4 | 0 | 0 |  |  | 0 | 0 | CS ÚRS 2024 02 | 0 | 3 |  |  | 0
PP
VV |  |  |  | "``2x přístřešek 6,21x2 m` " "`2,80*2*2` " "``2x přístřešek 9,21x2 m` " "`2,80*2*2` " "`Součet 22,4` " "Celkem 22,4 = 22,400 " Celkem 22,4 = 22,400 [G]
TS
P | 18 | 998764101 |  | Přesun hmot pro konstrukce klempířské stanovený z hmotnosti přesunovaného materiálu vodorovná dopravní vzdálenost do 50 m základní v objektech výšky do 6 m | t | 0.896 | 0 | 0 |  |  | 0 | 0 | CS ÚRS 2024 02 | 0 | 3 |  |  | 0
PP
VV |  |  |  | "0.896000 = 0,896 [A] " "Celkem 0,896 = 0,896 " Celkem 0,896 = 0,896 [C]
TS
P | 19 | R764218631.1 |  | Oplechování boků a čela ocelové střešní konstrukce lakovaným pozinkovaným plechem | m2 | 38.252 | 0 | 0 |  |  | 0 | 0 | R - položka R | 0 | 3 |  |  | 0
PP
VV |  |  |  | "``2x přístřešek 6,21x2 m` " "`6,21*(0,20+0,16+0,65)*2` " "`1,85*(0,20+0,18+0,10)*2*2` " "`Mezisoučet 16.0962` " "``2x přístřešek 9,21x2 m` " "`9,21*(0,20+0,16+0,65)*2` " "`1,85*(0,20+0,18+0,10)*2*2` " "`Mezisoučet 22.1562` " "`Součet 38,252` " "Celkem 38,252 = 38,252 " Celkem 38,252 = 38,252 [K]
TS
P | 20 | R764545315.1 |  | Střešní žlab z pozinkovaného lakovaného plechu r.š. cca 950 mm | m | 30.84 | 0 | 0 |  |  | 0 | 0 | R - položka R | 0 | 3 |  |  | 0
PP
VV |  |  |  | "``2x přístřešek 6,21x2 m` " "`6,21*2` " "``2x přístřešek 9,21x2 m` " "`9,21*2` " "`Součet 30,84` " "Celkem 30,84 = 30,840 " Celkem 30,84 = 30,840 [G]
TS
SD |  | 767 |  | Konstrukce zámečnické | [6 empty] | 0 | 0
P | 21 | 767131111 |  | Montáž stěn a příček z plechu spojených šroubováním | m2 | 84.81 | 0 | 0 |  |  | 0 | 0 | CS ÚRS 2024 02 | 0 | 3 |  |  | 0
PP
VV |  |  |  | "``vnější opláštění zadní stěny` " "``2x přístřešek 6,21x2 m` " "`6,21*2,75*2` " "``2x přístřešek 9,21x2 m` " "`9,21*2,75*2` " "`Součet 84,81` " "Celkem 84,81 = 84,810 " Celkem 84,81 = 84,810 [H]
TS
P | 22 | 998767101 |  | Přesun hmot pro zámečnické konstrukce stanovený z hmotnosti přesunovaného materiálu vodorovná dopravní vzdálenost do 50 m základní v objektech výšky do 6 m | t | 4.772 | 0 | 0 |  |  | 0 | 0 | CS ÚRS 2024 02 | 0 | 3 |  |  | 0
PP
VV |  |  |  | "4.772000 = 4,772 [A] " "Celkem 4,772 = 4,772 " Celkem 4,772 = 4,772 [C]
TS
P | 23 | R19112000.1 |  | plech pozinkovaný lakovaný tl.2 mm | m2 | 93.292 | 0 | 0 |  |  | 0 | 0 | R - položka R | 0 | 3 |  |  | 0
PP
VV |  |  |  | "``vnější opláštění zadní stěny` " "``2x přístřešek 6,21x2 m` " "`6,21*2,75*1,10*2` " "``2x přístřešek 9,21x2 m` " "`9,21*2,75*1,10*2` " "`Součet 93,291` " "Celkem 93,292 = 93,292 " Celkem 93,292 = 93,292 [H]
TS
P | 24 | R194209900.1 |  | ocelová konstrukce nástupních přístřešků, včetně spojovacích prvků, svarů a souvisejících prvků | kg | 4128.078 | 0 | 0 |  |  | 0 | 0 | R - položka R | 0 | 3 |  |  | 0
PP
VV |  |  |  | "`3822,294*1,08` " "Celkem 4128,078 = 4128,078 " Celkem 4128,078 = 4128,078 [C]
TS
P | 25 | R55324001.1 |  | podhled z panelu kompozitního | m2 | 53.653 | 0 | 0 |  |  | 0 | 0 | R - položka R | 0 | 3 |  |  | 0
PP
VV |  |  |  | "`51,098*1,05` " "Celkem 53,653 = 53,653 " Celkem 53,653 = 53,653 [C]
TS
P | 26 | R767415621.1 |  | Montáž obkladu kompozitních panelů podhledů včetně pomocné konstrukce a kotvení | m2 | 51.098 | 0 | 0 |  |  | 0 | 0 | R - položka R | 0 | 3 |  |  | 0
PP
VV |  |  |  | "``2x přístřešek 6,21x2 m` " "`(1,047+0,67)*5,94*2` " "``2x přístřešek 9,21x2 m` " "`(1,047+0,67)*8,94*2` " "`Součet 51,098` " "Celkem 51,098 = 51,098 " Celkem 51,098 = 51,098 [G]
TS
P | 27 | R767995112.1 |  | Montáž ocelové konstrukce nástupních přístřešků | kg | 3822.294 | 0 | 0 |  |  | 0 | 0 | R - položka R | 0 | 3 |  |  | 0
PP
VV |  |  |  | "``2x přístřešek 6,21x2 m` " "``patní deska P25-260x260 mm` " "`2*13,52*1,10*2` " "``patní deska P25-350x350 mm` " "`4*24,50*1,10*2` " "``patní deska P15-180x180 mm` " "`2*3,89*1,10*2` " "``TRHR 100/100/4 mm` " "`2,781*2*11,90*1,10*2` " "`(0,62*2+1,35*2)*11,90*1,10*2` " "``TRHR 200/100/4 mm` " "`2,63*4*18,20*1,10*2` " "``TRHR 120/60/4 mm` " "`2,63*2*10,70*1,10*2` " "``TRHR 150/100/6 mm` " "`6,21*23,10*1,10*2` " "`1,065*2*23,10*1,10*2` " "``ostatní` " "`150,00` " "`Mezisoučet 1659.84636` " "``2x přístřešek 9,21x2 m` " "``patní deska P25-260x260 mm` " "`2*13,52*1,10*2` " "``patní deska P25-350x350 mm` " "`5*24,50*1,10*2` " "``patní deska P15-180x180 mm` " "`4*3,89*1,10*2` " "``TRHR 100/100/4 mm` " "`2,781*2*11,90*1,10*2` " "`(0,62*2+1,35*2)*11,90*1,10*2` " "``TRHR 200/100/4 mm` " "`2,63*5*18,20*1,10*2` " "``TRHR 120/60/4 mm` " "`2,63*4*10,70*1,10*2` " "``TRHR 150/100/6 mm` " "`9,21*23,10*1,10*2` " "`1,065*2*23,10*1,10*2` " "``ostatní` " "`200,00` " "`Mezisoučet 2162.44796` " "`Součet 3822,294` " "Celkem 3822,294 = 3822,294 " Celkem 3822,294 = 3822,294 [AQ]
TS
SD |  | 783 |  | Dokončovací práce - nátěry | [6 empty] | 0 | 0
P | 28 | 783401313 |  | Příprava podkladu klempířských konstrukcí před provedením nátěru odmaštěním odmašťovačem ředidlovým | m2 | 86.587 | 0 | 0 |  |  | 0 | 0 | CS ÚRS 2024 02 | 0 | 3 |  |  | 0
PP
VV |  |  |  | "86.587000 = 86,587 [A] " "Celkem 86,587 = 86,587 " Celkem 86,587 = 86,587 [C]
TS
P | 29 | 783434201 |  | Základní antikorozní nátěr klempířských konstrukcí jednonásobný epoxidový | m2 | 86.587 | 0 | 0 |  |  | 0 | 0 | CS ÚRS 2024 02 | 0 | 3 |  |  | 0
PP
VV |  |  |  | "86.587000 = 86,587 [A] " "Celkem 86,587 = 86,587 " Celkem 86,587 = 86,587 [C]
TS
P | 30 | 783437101 |  | Krycí nátěr (email) klempířských konstrukcí jednonásobný epoxidový | m2 | 86.587 | 0 | 0 |  |  | 0 | 0 | CS ÚRS 2024 02 | 0 | 3 |  |  | 0
PP
VV |  |  |  | "`38,252+30,84*0,95+22,40*pi*0,10` " "``ostatní` " "`12,00` " "`Součet 12` " "Celkem 86,587 = 86,587 " Celkem 86,587 = 86,587 [F]
TS
SD |  | 787 |  | Dokončovací práce - zasklívání | [6 empty] | 0 | 0
P | 31 | 998787101 |  | Přesun hmot pro zasklívání stanovený z hmotnosti přesunovaného materiálu vodorovná dopravní vzdálenost do 50 m základní v objektech výšky do 6 m | t | 1.059 | 0 | 0 |  |  | 0 | 0 | CS ÚRS 2024 02 | 0 | 3 |  |  | 0
PP
VV |  |  |  | "1.059000 = 1,059 [A] " "Celkem 1,059 = 1,059 " Celkem 1,059 = 1,059 [C]
TS
P | 32 | R63437140.1 |  | sklo bezpečnostnostní kalené | m2 | 29.484 | 0 | 0 |  |  | 0 | 0 | R - položka R | 0 | 3 |  |  | 0
PP
VV |  |  |  | "`28,08*1,05` " "Celkem 29,484 = 29,484 " Celkem 29,484 = 29,484 [C]
TS
P | 33 | R787792523.1 |  | Montáž opláštění bočnic přístřešku deskami z bezpečnostního skla včetně spojovacích prvků a lišt | m2 | 28.08 | 0 | 0 |  |  | 0 | 0 | R - položka R | 0 | 3 |  |  | 0
PP
VV |  |  |  | "``2x přístřešek 6,21x2 m` " "`2,60*1,35*2*2` " "``2x přístřešek 9,21x2 m` " "`2,60*1,35*2*2` " "`Součet 28,08` " "Celkem 28,08 = 28,080 " Celkem 28,08 = 28,080 [G]
TS
SD |  | 789 |  | Povrchové úpravy ocelových konstrukcí a technologických zařízení | [6 empty] | 0 | 0
P | 34 | 789327311 |  | Nátěr ocelových konstrukcí třídy III dvousložkový polyuretanový základní, tloušťky do 80 µm | m2 | 96.731 | 0 | 0 |  |  | 0 | 0 | CS ÚRS 2024 02 | 0 | 3 |  |  | 0
PP
VV |  |  |  | "``2x přístřešek 6,21x2 m` " "``patní deska P25-260x260 mm` " "`0,26*0,26*2*2*2` " "``patní deska P25-350x350 mm` " "`0,35*0,35*2*4*2` " "``patní deska P15-180x180 mm` " "`0,18*0,18*2*2*2` " "``TRHR 100/100/4 mm` " "`2,781*2*0,39*1,10*2` " "`(0,62*2+1,35*2)*0,39*1,10*2` " "``TRHR 200/100/4 mm` " "`2,63*4*0,59*1,10*2` " "``TRHR 120/60/4 mm` " "`2,63*2*0,35*1,10*2` " "``TRHR 150/100/6 mm` " "`6,21*0,48*1,10*2` " "`1,065*2*0,48*1,10*2` " "``ostatní` " "`150,00*30,00*0,001` " "`Mezisoučet 41.924915999999996` " "``2x přístřešek 9,21x2 m` " "``patní deska P25-260x260 mm` " "`0,26*0,26*2*2*2` " "``patní deska P25-350x350 mm` " "`0,35*0,35*2*5*2` " "``patní deska P15-180x180 mm` " "`0,18*0,18*2*4*2` " "``TRHR 100/100/4 mm` " "`2,781*2*0,39*1,10*2` " "`(0,62*2+1,35*2)*0,39*1,10*2` " "``TRHR 200/100/4 mm` " "`2,63*5*0,59*1,10*2` " "``TRHR 120/60/4 mm` " "`2,63*4*0,35*1,10*2` " "``TRHR 150/100/6 mm` " "`9,21*0,48*1,10*2` " "`1,065*2*0,48*1,10*2` " "``ostatní` " "`200,00*30,00*0,001` " "`Mezisoučet 54.806056000000005` " "`Součet 96,731` " "Celkem 96,731 = 96,731 " Celkem 96,731 = 96,731 [AQ]
TS
P | 35 | 789327316 |  | Nátěr ocelových konstrukcí třídy III dvousložkový polyuretanový mezivrstva, tloušťky do 80 µm | m2 | 96.731 | 0 | 0 |  |  | 0 | 0 | CS ÚRS 2024 02 | 0 | 3 |  |  | 0
PP
VV |  |  |  | "96.731000 = 96,731 [A] " "Celkem 96,731 = 96,731 " Celkem 96,731 = 96,731 [C]
TS
P | 36 | 789327321 |  | Nátěr ocelových konstrukcí třídy III dvousložkový polyuretanový krycí (vrchní), tloušťky do 80 µm | m2 | 96.731 | 0 | 0 |  |  | 0 | 0 | CS ÚRS 2024 02 | 0 | 3 |  |  | 0
PP
VV |  |  |  | "96.731000 = 96,731 [A] " "Celkem 96,731 = 96,731 " Celkem 96,731 = 96,731 [C]
TS
P | 37 | R789990010.1 |  | Provedení žárového zinkování ocelových konstrukcí ponorem nebo stříkáním tl. 80 µm | kg | 3822.294 | 0 | 0 |  |  | 0 | 0 | R - položka R | 0 | 3 |  |  | 0
PP
VV |  |  |  | "3822.294000 = 3822,294 [A] " "Celkem 3822,294 = 3822,294 " Celkem 3822,294 = 3822,294 [C]
TS |  |  |  | min. tl. 80 µm, včetně přípravy povrchu, přemístění na na místo zinkování a na staveniště
SD |  | 9 |  | Ostatní konstrukce a práce, bourání | [6 empty] | 0 | 0
P | 38 | 949101111 |  | Lešení pomocné pracovní pro objekty pozemních staveb pro zatížení do 150 kg/m2, o výšce lešeňové podlahy do 1,9 m | m2 | 155.36 | 0 | 0 |  |  | 0 | 0 | CS ÚRS 2024 02 | 0 | 3 |  |  | 0
PP
VV |  |  |  | "``2x přístřešek 6,21x2 m` " "`8,21*4,00*2` " "``2x přístřešek 9,21x2 m` " "`11,21*4,00*2` " "`Součet 155,36` " "Celkem 155,36 = 155,360 " Celkem 155,36 = 155,360 [G]
TS
P | 39 | 952901111 |  | Vyčištění budov nebo objektů před předáním do užívání budov bytové nebo občanské výstavby, světlé výšky podlaží do 4 m | m2 | 61.68 | 0 | 0 |  |  | 0 | 0 | CS ÚRS 2024 02 | 0 | 3 |  |  | 0
PP
VV |  |  |  | "``2x přístřešek 6,21x2 m` " "`6,21*2,00*2` " "``2x přístřešek 9,21x2 m` " "`9,21*2,00*2` " "`Součet 61,68` " "Celkem 61,68 = 61,680 " Celkem 61,68 = 61,680 [G]
TS
P | 40 | 953965135 |  | Kotva chemická s vyvrtáním otvoru kotevní šrouby pro chemické kotvy, velikost M 16, délka 500 mm | kus | 104 | 0 | 0 |  |  | 0 | 0 | CS ÚRS 2024 02 | 0 | 3 |  |  | 0
PP
VV |  |  |  | "104.000000 = 104,000 [A] " "Celkem 104 = 104,000 " Celkem 104 = 104,000 [C]
TS
P | 41 | R936104211.1 |  | Odpadkový koš na tříděný odpad kotvený do základové patky | kus | 4 | 0 | 0 |  |  | 0 | 0 | R - položka R | 0 | 3 |  |  | 0
PP
VV |  |  |  | "4.000000 = 4,000 [A] " "Celkem 4 = 4,000 " Celkem 4 = 4,000 [C]
TS |  |  |  | Montáž a dodávka - odpadkový koš na tříděný odpad kotvený do základové patky V cenách jsou započteny i náklady na upevňovací materiál
P | 42 | R936124113.1 |  | Integrovaná lavice 3900x450 mm s područkami | kus | 2 | 0 | 0 |  |  | 0 | 0 | R - položka R | 0 | 3 |  |  | 0
PP
VV |  |  |  | "2.000000 = 2,000 [A] " "Celkem 2 = 2,000 " Celkem 2 = 2,000 [C]
TS |  |  |  | Montáž a dodávka včetně kotvicích prvků a povrchové úpravy
P | 43 | R936124113.2 |  | Integrovaná lavice 2000x450 mm s područkami | kus | 2 | 0 | 0 |  |  | 0 | 0 | R - položka R | 0 | 3 |  |  | 0
PP
VV |  |  |  | "2.000000 = 2,000 [A] " "Celkem 2 = 2,000 " Celkem 2 = 2,000 [C]
TS |  |  |  | Montáž a dodávka včetně kotvicích prvků a povrchové úpravy
P | 44 | R936124114.1 |  | Uzavíratelná vitrina na jízdní řád 1000x700 mm | kus | 6 | 0 | 0 |  |  | 0 | 0 | R - položka R | 0 | 3 |  |  | 0
PP
VV |  |  |  | "``2x přístřešek 6,21x2 m` " "`1*2` " "``2x přístřešek 9,21x2 m` " "`2*2` " "`Součet 6` " "Celkem 6 = 6,000 " Celkem 6 = 6,000 [G]
TS |  |  |  | Montáž a dodávka včetně kotvicích prvků a povrchové úpravy
P | 45 | R936124115.1 |  | Integrované LED svítidlo včetně nosné konstrukce. kotvení, zakrytí bezpečnostním sklem a pomocných profilů | m | 29.76 | 0 | 0 |  |  | 0 | 0 | R - položka R | 0 | 3 |  |  | 0
PP
VV |  |  |  | "``2x přístřešek 6,21x2 m` " "`5,94*2` " "``2x přístřešek 9,21x2 m` " "`8,94*2` " "`Součet 29,76` " "Celkem 29,76 = 29,760 " Celkem 29,76 = 29,760 [G]
TS |  |  |  | Montáž a dodávka včetně kotvicích prvků a povrchové úpravy
P | 46 | R953961212.1 |  | Kotvy chemické s vyvrtáním otvoru do betonu, železobetonu nebo tvrdého kamene chemická patrona, velikost M 10, hloubka 200 mm | kus | 16 | 0 | 0 |  |  | 0 | 0 | R - položka R | 0 | 3 |  |  | 0
PP
VV |  |  |  | "``odpadkový koš` " "`4*4` " "Celkem 16 = 16,000 " Celkem 16 = 16,000 [D]
TS |  |  |  | Poznámka k položce: 1. V cenách jsou započteny i náklady na: a) rozměření, vrtání a spotřebu vrtáků. Pro velikost M 8 až M 30 jsou započteny náklady na vrtání příklepovými vrtáky b) vyfoukání otvoru, přípravu kotev k uložení do otvorů, vyplnění kotevních otvorů tmelem nebo chemickou patronou včetně dodávky materiálu.
P | 47 | R953961213.1 |  | Kotvy chemické s vyvrtáním otvoru do betonu, železobetonu nebo tvrdého kamene chemická patrona, velikost M 12, hloubka 250 mm | kus | 48 | 0 | 0 |  |  | 0 | 0 | R - položka R | 0 | 3 |  |  | 0
PP
VV |  |  |  | "``kotvení patních desek sloupů TRHR 120/6/4 do žb základové desky` " "``2x přístřešek 6,21x2 m` " "`2*4*2` " "``2x přístřešek 9,21x2 m` " "`4*4*2` " "`Součet 48` " "Celkem 48 = 48,000 " Celkem 48 = 48,000 [H]
TS |  |  |  | Poznámka k položce: 1. V cenách jsou započteny i náklady na: a) rozměření, vrtání a spotřebu vrtáků. Pro velikost M 8 až M 30 jsou započteny náklady na vrtání příklepovými vrtáky b) vyfoukání otvoru, přípravu kotev k uložení do otvorů, vyplnění kotevních otvorů tmelem nebo chemickou patronou včetně dodávky materiálu.
P | 48 | R953961214.1 |  | Kotvy chemické s vyvrtáním otvoru do betonu, železobetonu nebo tvrdého kamene chemická patrona, velikost M 16, hloubka 300 mm | kus | 104 | 0 | 0 |  |  | 0 | 0 | R - položka R | 0 | 3 |  |  | 0
PP
VV |  |  |  | "``kotvení patních desek sloupů do žb základové desky` " "``2x přístřešek 6,21x2 m` " "`4*6*2` " "``2x přístřešek 9,21x2 m` " "`4*7*2` " "`Součet 104` " "Celkem 104 = 104,000 " Celkem 104 = 104,000 [H]
TS |  |  |  | Poznámka k položce: 1. V cenách jsou započteny i náklady na: a) rozměření, vrtání a spotřebu vrtáků. Pro velikost M 8 až M 30 jsou započteny náklady na vrtání příklepovými vrtáky b) vyfoukání otvoru, přípravu kotev k uložení do otvorů, vyplnění kotevních otvorů tmelem nebo chemickou patronou včetně dodávky materiálu.
P | 49 | R953965117.1 |  | Kotvy chemické s vyvrtáním otvoru kotevní šrouby pro chemické kotvy, velikost M 10, délka 200 mm | kus | 16 | 0 | 0 |  |  | 0 | 0 | R - položka R | 0 | 3 |  |  | 0
PP
VV |  |  |  | "16.000000 = 16,000 [A] " "Celkem 16 = 16,000 " Celkem 16 = 16,000 [C]
TS
P | 50 | R953965124.1 |  | Kotvy chemické s vyvrtáním otvoru kotevní šrouby pro chemické kotvy, velikost M 12, délka 400 mm | kus | 48 | 0 | 0 |  |  | 0 | 0 | R - položka R | 0 | 3 |  |  | 0
PP
VV |  |  |  | "48.000000 = 48,000 [A] " "Celkem 48 = 48,000 " Celkem 48 = 48,000 [C]
TS
SD |  | 998 |  | Přesun hmot | [6 empty] | 0 | 0
P | 51 | 998014211 |  | Přesun hmot pro budovy a haly občanské výstavby | t | 132.711 | 0 | 0 |  |  | 0 | 0 | CS ÚRS 2024 02 | 0 | 3 |  |  | 0
PP |  |  |  | Přesun hmot pro budovy a haly občanské výstavby, bydlení, výrobu a služby s nosnou svislou konstrukcí montovanou z dílců kovových vodorovná dopravní vzdálenost do 100 m, pro budovy a haly jednopodlažní
VV |  |  |  | "132.711000 = 132,711 [A] " "Celkem 132,711 = 132,711 " Celkem 132,711 = 132,711 [C]
TS

## SO 11-77-01
SŽDC05 | [14 empty] | 3
S | Stavba: | 5213520029_zm01 |  | Modernizace ŽST Rakovník - 250515 - VZ | [6 empty] | D.2.2 | 0 | AspeEsticon | 0 | 2
O | Objekt: | D.2.2 |  | Pozemní stavební objekty | [9 empty] | 0.15 | 2
Typ | Poř. číslo | Kód položky | Varianta | Název položky | MJ | Množství | Jednotková hmotnost | Celková hmotnost |  |  | Jednotková cena |  | Cenové soustavy | 0.21
Dodávka
[9 empty] | Jednotková | Celkem | Jednotková | Celkem |  |  |  | Počet položek s nulovou cenou | 0
O1 |  | SO 11-77-01 |  | ŽST Rakovník, orientační systém | [6 empty] | 0 | 0
SD |  | 0 |  | Ostatní konstrukce a práce | [6 empty] | 0 | 0
P | 1 | R015140 | 906 | NEOCEŇOVAT - POPLATKY ZA LIKVIDACI ODPADŮ NEKONTAMINOVANÝCH - 17 01 01 BETON Z DEMOLIC OBJEKTŮ, ZÁKLADŮ TV APOD. VČ. DOPRAVY NA SKLÁDKU A MANIPULACE (PROSTÝ A ARMOVANÝ BETON | T | 2.52 | 0 | 0 |  |  | 0 | 0 | R - položka R | 0 | 3 |  |  | 0
PP |  |  |  | Evidenční položka
VV |  |  |  | "2,52 = 2,520 [A] " Celkem 2,52 = 2,520 [B]
TS |  |  |  | 1. Položka obsahuje: - veškeré poplatky provozovateli skládky, recyklační linky nebo jiného zařízení na zpracování nebo likvidaci odpadů související s převzetím, uložením, zpracováním nebo likvidací odpadu - náklady spojené s dopravou odpadu z místa stavby na místo převzetí provozovatelem skládky, recyklační linky nebo jiného zařízení na zpracování a likvidaci odpadů, veškerou manipulaci s odpadem 2. Způsob měření: Tunou se rozumí hmotnost odpadu vytříděného v souladu se zákonem č. 541/2020 Sb., o nakládání s odpady, v platném znění.
P | 2 | R015790 | 964 | NEOCEŇOVAT - POPLATKY ZA LIKVIDACI ODPADŮ - 17 04 05 ŽELEZO A OCEL VČ. DOPRAVY NA SKLÁDKU A MANIPULACE | T | 0.28 | 0 | 0 |  |  | 0 | 0 | R - položka R | 0 | 3 |  |  | 0
PP |  |  |  | Evidenční položka
VV |  |  |  | "0,28 = 0,280 [A] " Celkem 0,28 = 0,280 [B]
TS |  |  |  | 1. Položka obsahuje: - veškeré poplatky provozovateli skládky, recyklační linky nebo jiného zařízení na zpracování nebo likvidaci odpadů související s převzetím, uložením, zpracováním nebo likvidací odpadu - náklady spojené s dopravou odpadu z místa stavby na místo převzetí provozovatelem skládky, recyklační linky nebo jiného zařízení na zpracování a likvidaci odpadů, veškerou manipulaci s odpadem 2. Způsob měření: Tunou se rozumí hmotnost odpadu vytříděného v souladu se zákonem č. 541/2020 Sb., o nakládání s odpady, v platném znění.
SD |  | 9 |  | Ostatní konstrukce a práce | [6 empty] | 0 | 0
P | 3 | 923711-R01 |  | TABULE VELIKOSTI S NÁZVEM STANICE A PIKTOGRAMEM PROSVĚTLENÁ, JEDNOSTRANNÁ | M2 | 1.785 | 0 | 0 |  |  | 0 | 0 | R - položka R | 0 | 3 |  |  | 0
PP |  |  |  | TABULE VELIKOSTI S NÁZVEM STANICE A PIKTOGRAMEM PROSVĚTLENÁ, JEDNOSTRANNÁ
VV |  |  |  | "1,785 = 1,785 [A] " Celkem 1,785 = 1,785 [B]
TS |  |  |  | 1. Položka obsahuje: – dodávku a montáž návěsti v příslušném provedení na sloupek, popř. jinou podpůrnou konstrukci včetně upevňovacího a pomocného materiálu – protikorozní úpravu, není-li tato provedena již z výroby nebo daná vlastnostmi použitého materiálu – odrazky nebo retroreflexní fólie 2. Položka neobsahuje: – nosnou konstrukci, např. sloupek, konzolu apod. včetně základu a zemních prácí 3. Způsob měření: Udává se počet kusů kompletní konstrukce nebo práce.
P | 4 | 923711-R02 |  | TABULE VELIKOSTI S NÁZVEM STANICE PROSVĚTLENÁ, JEDNOSTRANNÁ | M2 | 4.383 | 0 | 0 |  |  | 0 | 0 | R - položka R | 0 | 3 |  |  | 0
PP |  |  |  | TABULE VELIKOSTI S NÁZVEM STANICE PROSVĚTLENÁ, JEDNOSTRANNÁ
VV |  |  |  | "4,383 = 4,383 [A] " Celkem 4,383 = 4,383 [B]
TS |  |  |  | 1. Položka obsahuje: – dodávku a montáž návěsti v příslušném provedení na sloupek, popř. jinou podpůrnou konstrukci včetně upevňovacího a pomocného materiálu – protikorozní úpravu, není-li tato provedena již z výroby nebo daná vlastnostmi použitého materiálu – odrazky nebo retroreflexní fólie 2. Položka neobsahuje: – nosnou konstrukci, např. sloupek, konzolu apod. včetně základu a zemních prácí 3. Způsob měření: Udává se počet kusů kompletní konstrukce nebo práce.
P | 5 | 923711-R03 |  | TABULE S NÁZVEM STANICE PLECHOVÁ | M2 | 27.759 | 0 | 0 |  |  | 0 | 0 | R - položka R | 0 | 3 |  |  | 0
PP |  |  |  | TABULE S NÁZVEM STANICE PLECHOVÁ
VV |  |  |  | "27,759 = 27,759 [A] " Celkem 27,759 = 27,759 [B]
TS |  |  |  | 1. Položka obsahuje: – dodávku a montáž návěsti v příslušném provedení na sloupek, popř. jinou podpůrnou konstrukci včetně upevňovacího a pomocného materiálu – protikorozní úpravu, není-li tato provedena již z výroby nebo daná vlastnostmi použitého materiálu – odrazky nebo retroreflexní fólie 2. Položka neobsahuje: – nosnou konstrukci, např. sloupek, konzolu apod. včetně základu a zemních prácí 3. Způsob měření: Udává se počet kusů kompletní konstrukce nebo práce.
P | 6 | 923721-R01 |  | TABULE SE ZÁKAZOVÝM PIKTOGRAMEM | M2 | 0.461 | 0 | 0 |  |  | 0 | 0 | R - položka R | 0 | 3 |  |  | 0
PP |  |  |  | TABULE SE ZÁKAZOVÝM PIKTOGRAMEM
VV |  |  |  | "0,461 = 0,461 [A] " Celkem 0,461 = 0,461 [B]
TS |  |  |  | 1. Položka obsahuje: – dodávku a montáž návěsti v příslušném provedení na sloupek, popř. jinou podpůrnou konstrukci včetně upevňovacího a pomocného materiálu – protikorozní úpravu, není-li tato provedena již z výroby nebo daná vlastnostmi použitého materiálu – odrazky nebo retroreflexní fólie 2. Položka neobsahuje: – nosnou konstrukci, např. sloupek, konzolu apod. včetně základu a zemních prácí 3. Způsob měření: Udává se počet kusů kompletní konstrukce nebo práce.
P | 7 | 923721-R03 |  | HMATNÉ ŠTÍTKY S INFORMACÍ O DRUHU WC | KUS | 4 | 0 | 0 |  |  | 0 | 0 | R - položka R | 0 | 3 |  |  | 0
PP |  |  |  | HMATNÉ ŠTÍTKY S INFORMACÍ O DRUHU WC
VV |  |  |  | "4 = 4,000 [A] " Celkem 4 = 4,000 [B]
TS |  |  |  | 1. Položka obsahuje: – dodávku a montáž návěsti v příslušném provedení na sloupek, popř. jinou podpůrnou konstrukci včetně upevňovacího a pomocného materiálu – protikorozní úpravu, není-li tato provedena již z výroby nebo daná vlastnostmi použitého materiálu – odrazky nebo retroreflexní fólie 2. Položka neobsahuje: – nosnou konstrukci, např. sloupek, konzolu apod. včetně základu a zemních prácí 3. Způsob měření: Udává se počet kusů kompletní konstrukce nebo práce.
P | 8 | 923731-R01 |  | TABULE SMĚRY JÍZD VLAKŮ | M2 | 1.294 | 0 | 0 |  |  | 0 | 0 | R - položka R | 0 | 3 |  |  | 0
PP |  |  |  | TABULE SMĚRY JÍZD VLAKŮ
VV |  |  |  | "1,294 = 1,294 [A] " Celkem 1,294 = 1,294 [B]
TS |  |  |  | 1. Položka obsahuje: – dodávku a montáž návěsti v příslušném provedení na sloupek, popř. jinou podpůrnou konstrukci včetně upevňovacího a pomocného materiálu – protikorozní úpravu, není-li tato provedena již z výroby nebo daná vlastnostmi použitého materiálu – odrazky nebo retroreflexní fólie 2. Položka neobsahuje: – nosnou konstrukci, např. sloupek, konzolu apod. včetně základu a zemních prácí 3. Způsob měření: Udává se počet kusů kompletní konstrukce nebo práce.
P | 9 | 923741-R01 |  | TABULE S ČÍSLEM KOLEJE A SEKTOREM | M2 | 5.967 | 0 | 0 |  |  | 0 | 0 | R - položka R | 0 | 3 |  |  | 0
PP |  |  |  | TABULE S ČÍSLEM KOLEJE A SEKTOREM
VV |  |  |  | "5,967 = 5,967 [A] " Celkem 5,967 = 5,967 [B]
TS |  |  |  | 1. Položka obsahuje: – dodávku a montáž návěsti v příslušném provedení na sloupek, popř. jinou podpůrnou konstrukci včetně upevňovacího a pomocného materiálu – protikorozní úpravu, není-li tato provedena již z výroby nebo daná vlastnostmi použitého materiálu – odrazky nebo retroreflexní fólie 2. Položka neobsahuje: – nosnou konstrukci, např. sloupek, konzolu apod. včetně základu a zemních prácí 3. Způsob měření: Udává se počet kusů kompletní konstrukce nebo práce.
P | 10 | 923761-R02 |  | SMĚROVÉ ORIENTAČNÍ TABULE | M2 | 3.037 | 0 | 0 |  |  | 0 | 0 | R - položka R | 0 | 3 |  |  | 0
PP |  |  |  | SMĚROVÉ ORIENTAČNÍ TABULE
VV |  |  |  | "3,037 = 3,037 [A] " Celkem 3,037 = 3,037 [B]
TS |  |  |  | 1. Položka obsahuje: – dodávku a montáž návěsti v příslušném provedení na sloupek, popř. jinou podpůrnou konstrukci včetně upevňovacího a pomocného materiálu – protikorozní úpravu, není-li tato provedena již z výroby nebo daná vlastnostmi použitého materiálu – odrazky nebo retroreflexní fólie 2. Položka neobsahuje: – nosnou konstrukci, např. sloupek, konzolu apod. včetně základu a zemních prácí 3. Způsob měření: Udává se počet kusů kompletní konstrukce nebo práce.
P | 11 | 923761-R10 |  | CÍLOVÁ TABULE | M2 | 0.711 | 0 | 0 |  |  | 0 | 0 | R - položka R | 0 | 3 |  |  | 0
PP |  |  |  | CÍLOVÁ TABULE
VV |  |  |  | "0,711 = 0,711 [A] " Celkem 0,711 = 0,711 [B]
TS |  |  |  | 1. Položka obsahuje: – dodávku a montáž návěsti v příslušném provedení na sloupek, popř. jinou podpůrnou konstrukci včetně upevňovacího a pomocného materiálu – protikorozní úpravu, není-li tato provedena již z výroby nebo daná vlastnostmi použitého materiálu – odrazky nebo retroreflexní fólie 2. Položka neobsahuje: – nosnou konstrukci, např. sloupek, konzolu apod. včetně základu a zemních prácí 3. Způsob měření: Udává se počet kusů kompletní konstrukce nebo práce.
P | 12 | 923771 |  | TABULE "POZOR VLAK!" (NA OCELOVÝCH SLOUPCÍCH) | M2 | 3.12 | 0 | 0 |  |  | 0 | 0 | OTSKP 2024 | 0 | 3 |  |  | 0
PP |  |  |  | TABULE "POZOR VLAK!" (NA OCELOVÝCH SLOUPCÍCH)
VV |  |  |  | "3,12 = 3,120 [A] " Celkem 3,12 = 3,120 [B]
TS |  |  |  | 1. Položka obsahuje: – dodávku a montáž návěsti v příslušném provedení na sloupek, popř. jinou podpůrnou konstrukci včetně upevňovacího a pomocného materiálu – protikorozní úpravu, není-li tato provedena již z výroby nebo daná vlastnostmi použitého materiálu – odrazky nebo retroreflexní fólie 2. Položka neobsahuje: – nosnou konstrukci, např. sloupek, konzolu apod. včetně základu a zemních prácí 3. Způsob měření: Udává se počet kusů kompletní konstrukce nebo práce.
P | 13 | 923791 |  | PIKTOGRAMY ZE SAMOLEPÍCÍ FOLIE | M2 | 0.186 | 0 | 0 |  |  | 0 | 0 | OTSKP 2024 | 0 | 3 |  |  | 0
PP |  |  |  | PIKTOGRAMY ZE SAMOLEPÍCÍ FÓLIE
VV |  |  |  | "0,186 = 0,186 [A] " Celkem 0,186 = 0,186 [B]
TS |  |  |  | 1. Položka obsahuje: – dodávku a montáž návěsti v příslušném provedení na sloupek, popř. jinou podpůrnou konstrukci včetně upevňovacího a pomocného materiálu – protikorozní úpravu, není-li tato provedena již z výroby nebo daná vlastnostmi použitého materiálu – odrazky nebo retroreflexní fólie 2. Položka neobsahuje: – nosnou konstrukci, např. sloupek, konzolu apod. včetně základu a zemních prácí 3. Způsob měření: Udává se počet kusů kompletní konstrukce nebo práce.
P | 14 | 923792-R01 |  | HMATNÉ ŠTÍTKY NA MADLE ZÁBRADLÍ | KUS | 9 | 0 | 0 |  |  | 0 | 0 | R - položka R | 0 | 3 |  |  | 0
PP |  |  |  | HMATNÉ ŠTÍTKY NA MADLE ZÁBRADLÍ
VV |  |  |  | "9 = 9,000 [A] " Celkem 9 = 9,000 [B]
TS |  |  |  | 1. Položka obsahuje: – dodávku a montáž prvku v příslušném provedení na sloupek, popř. jinou podpůrnou konstrukci včetně kotvícího, upevňovacího a pomocného materiálu (vč. vzpěr mezi stojkami) – protikorozní úpravu, není-li tato provedena již z výroby nebo daná vlastnostmi použitého materiálu – nereflexní fólie: – nosnou konstrukci a kotvící systém 2. Způsob měření: Udává se počet kusů kompletní konstrukce nebo práce.
P | 15 | 923794 |  | HLASOVÝ MAJÁČEK PRO NEVIDOMÉ | KUS | 8 | 0 | 0 |  |  | 0 | 0 | OTSKP 2024 | 0 | 3 |  |  | 0
PP |  |  |  | ORIENTAČNÍ HLASOVÝ MAJÁČEK
VV |  |  |  | "8 = 8,000 [A] " Celkem 8 = 8,000 [B]
TS |  |  |  | 1. Položka obsahuje: – veškerý spojovací materiál vč. připojovacího vedení – technický popis viz. projektová dokumentace – dodávka a montáž na místo určení 2. Položka neobsahuje: X 3. Způsob měření: Udává se počet kusů kompletní konstrukce nebo práce
P | 16 | 923821 |  | SLOUPEK DN 60 PRO NÁVĚST | KUS | 7 | 0 | 0 |  |  | 0 | 0 | OTSKP 2024 | 0 | 3 |  |  | 0
PP |  |  |  | SLOUPEK DN 60 PRO NÁVĚST
VV |  |  |  | "7 = 7,000 [A] " Celkem 7 = 7,000 [B]
TS |  |  |  | 1. Položka obsahuje: – dodání a osazení sloupku v příslušném provedení včetně základu nebo patky a zemních prací – protikorozní úpravu, není-li tato provedena již z výroby nebo daná vlastnostmi použitého materiálu 2. Položka neobsahuje: X 3. Způsob měření: Udává se počet kusů kompletní konstrukce nebo práce.
P | 17 | 923831 |  | KONZOLA PRO NÁVĚST | KUS | 22 | 0 | 0 |  |  | 0 | 0 | OTSKP 2024 | 0 | 3 |  |  | 0
PP |  |  |  | KONZOLA PRO NÁVĚST
VV |  |  |  | "22 = 22,000 [A] " Celkem 22 = 22,000 [B]
TS |  |  |  | 1. Položka obsahuje: – dodání a osazení konzoly v příslušném provedení včetně vyvrtání otvorů do nosné konstrukce, vyrovnání podkladů a dalších souvisejících prací – protikorozní úpravu, není-li tato provedena již z výroby nebo daná vlastnostmi použitého materiálu 2. Položka neobsahuje: X 3. Způsob měření: Udává se počet kusů kompletní konstrukce nebo práce.
P | 18 | 923831-R01 |  | SVISLÝ ZÁVĚS PRO NÁVĚST | KUS | 7 | 0 | 0 |  |  | 0 | 0 | R - položka R | 0 | 3 |  |  | 0
PP |  |  |  | SVISLÝ ZÁVĚS PRO NÁVĚST
VV |  |  |  | "7 = 7,000 [A] " Celkem 7 = 7,000 [B]
TS |  |  |  | 1. Položka obsahuje: – dodání a osazení konzoly v příslušném provedení včetně vyvrtání otvorů do nosné konstrukce, vyrovnání podkladů a dalších souvisejících prací – protikorozní úpravu, není-li tato provedena již z výroby nebo daná vlastnostmi použitého materiálu 2. Položka neobsahuje: X 3. Způsob měření: Udává se počet kusů kompletní konstrukce nebo práce.
P | 19 | 923841 |  | SLOUPEK DN 70 PRO NÁVĚST | KUS | 44 | 0 | 0 |  |  | 0 | 0 | OTSKP 2024 | 0 | 3 |  |  | 0
PP |  |  |  | SLOUPEK DN 70 PRO NÁVĚST
VV |  |  |  | "44 = 44,000 [A] " Celkem 44 = 44,000 [B]
TS |  |  |  | 1. Položka obsahuje: – dodání a osazení sloupku v příslušném provedení včetně základu nebo patky a zemních prací – protikorozní úpravu, není-li tato provedena již z výroby nebo daná vlastnostmi použitého materiálu 2. Položka neobsahuje: X 3. Způsob měření: Udává se počet kusů kompletní konstrukce nebo práce.
P | 20 | 965891 |  | DEMONTÁŽ INFORMAČNÍ TABULE ORIENTAČNÍHO SYSTÉMU | KUS | 14 | 0 | 0 |  |  | 0 | 0 | OTSKP 2024 | 0 | 3 |  |  | 0
PP |  |  |  | DEMONTÁŽ INFORMAČNÍ TABULE ORIENTAČNÍHO SYSTÉMU
VV |  |  |  | "14 = 14,000 [A] " Celkem 14 = 14,000 [B]
TS |  |  |  | 1. Položka obsahuje: – zahrnuje veškeré činnosti, zařízení a materiál nutných k odstranění konstrukce – naložení vybouraného materiálu na dopravní prostředek – příplatky za ztížené podmínky při práci v kolejišti, např. za překážky na straně koleje apod. 2. Položka neobsahuje: – odvoz vybouraného materiálu do skladu nebo na likvidaci – poplatky za likvidaci odpadů, nacení se položkami ze ssd 0 3. Způsob měření: Udává se počet kusů kompletní konstrukce nebo práce.
P | 21 | 965892 |  | DEMONTÁŽ INFORMAČNÍ TABULE ORIENTAČNÍHO SYSTÉMU - ODVOZ (NA LIKVIDACI ODPADŮ NEBO JINÉ URČENÉ MÍSTO) | TKM | 70 | 0 | 0 |  |  | 0 | 0 | OTSKP 2024 | 0 | 3 |  |  | 0
PP |  |  |  | DEMONTÁŽ INFORMAČNÍ TABULE ORIENTAČNÍHO SYSTÉMU - ODVOZ (NA LIKVIDACI ODPADŮ NEBO JINÉ URČENÉ MÍSTO)
VV |  |  |  | "70 = 70,000 [A] " Celkem 70 = 70,000 [B]
TS |  |  |  | 1. Položka obsahuje: – odvoz jakýmkoliv dopravním prostředkem a složení – případné překládky na trase 2. Položka neobsahuje: – naložení vybouraného materiálu na dopravní prostředek (je zahrnuto ve zdrojové položce) – poplatky za likvidaci odpadů, nacení se položkami ze ssd 0 3. Způsob měření: Výměra je součtem součinů metrů krychlových tun vybouraného materiálu v původním stavu a jednotlivých vzdáleností v kilometrech.

## SO 11-77-02
SŽDC05 | [14 empty] | 3
S | Stavba: | 5213520029_zm01 |  | Modernizace ŽST Rakovník - 250515 - VZ | [6 empty] | D.2.2 | 0 | AspeEsticon | 0 | 2
O | Objekt: | D.2.2 |  | Pozemní stavební objekty | [9 empty] | 0.15 | 2
Typ | Poř. číslo | Kód položky | Varianta | Název položky | MJ | Množství | Jednotková hmotnost | Celková hmotnost |  |  | Jednotková cena |  | Cenové soustavy | 0.21
Dodávka
[9 empty] | Jednotková | Celkem | Jednotková | Celkem |  |  |  | Počet položek s nulovou cenou | 0
O1 |  | SO 11-77-02 |  | Zast. Rakovník západ, orientační systém | [6 empty] | 0 | 0
SD |  | 0 |  | Ostatní konstrukce a práce | [6 empty] | 0 | 0
P | 1 | R015140 | 906 | NEOCEŇOVAT - POPLATKY ZA LIKVIDACI ODPADŮ NEKONTAMINOVANÝCH - 17 01 01 BETON Z DEMOLIC OBJEKTŮ, ZÁKLADŮ TV APOD. VČ. DOPRAVY NA SKLÁDKU A MANIPULACE (PROSTÝ A ARMOVANÝ BETON | T | 1.08 | 0 | 0 |  |  | 0 | 0 | R - položka R | 0 | 3 |  |  | 0
PP |  |  |  | Evidenční položka
VV |  |  |  | "1,08 = 1,080 [A] " Celkem 1,08 = 1,080 [B]
TS |  |  |  | 1. Položka obsahuje: - veškeré poplatky provozovateli skládky, recyklační linky nebo jiného zařízení na zpracování nebo likvidaci odpadů související s převzetím, uložením, zpracováním nebo likvidací odpadu - náklady spojené s dopravou odpadu z místa stavby na místo převzetí provozovatelem skládky, recyklační linky nebo jiného zařízení na zpracování a likvidaci odpadů, veškerou manipulaci s odpadem 2. Způsob měření: Tunou se rozumí hmotnost odpadu vytříděného v souladu se zákonem č. 541/2020 Sb., o nakládání s odpady, v platném znění.
P | 2 | R015790 | 964 | NEOCEŇOVAT - POPLATKY ZA LIKVIDACI ODPADŮ - 17 04 05 ŽELEZO A OCEL VČ. DOPRAVY NA SKLÁDKU A MANIPULACE | T | 0.12 | 0 | 0 |  |  | 0 | 0 | R - položka R | 0 | 3 |  |  | 0
PP |  |  |  | Evidenční položka
VV |  |  |  | "0,12 = 0,120 [A] " Celkem 0,12 = 0,120 [B]
TS |  |  |  | 1. Položka obsahuje: - veškeré poplatky provozovateli skládky, recyklační linky nebo jiného zařízení na zpracování nebo likvidaci odpadů související s převzetím, uložením, zpracováním nebo likvidací odpadu - náklady spojené s dopravou odpadu z místa stavby na místo převzetí provozovatelem skládky, recyklační linky nebo jiného zařízení na zpracování a likvidaci odpadů, veškerou manipulaci s odpadem 2. Způsob měření: Tunou se rozumí hmotnost odpadu vytříděného v souladu se zákonem č. 541/2020 Sb., o nakládání s odpady, v platném znění.
SD |  | 9 |  | Ostatní konstrukce a práce | [6 empty] | 0 | 0
P | 3 | 923711-R03 |  | TABULE S NÁZVEM STANICE PLECHOVÁ | M2 | 11.88 | 0 | 0 |  |  | 0 | 0 | R - položka R | 0 | 3 |  |  | 0
PP |  |  |  | TABULE S NÁZVEM STANICE PLECHOVÁ
VV |  |  |  | "11,88 = 11,880 [A] " Celkem 11,88 = 11,880 [B]
TS |  |  |  | 1. Položka obsahuje: – dodávku a montáž návěsti v příslušném provedení na sloupek, popř. jinou podpůrnou konstrukci včetně upevňovacího a pomocného materiálu – protikorozní úpravu, není-li tato provedena již z výroby nebo daná vlastnostmi použitého materiálu – odrazky nebo retroreflexní fólie 2. Položka neobsahuje: – nosnou konstrukci, např. sloupek, konzolu apod. včetně základu a zemních prácí 3. Způsob měření: Udává se počet kusů kompletní konstrukce nebo práce.
P | 4 | 923721-R01 |  | TABULE SE ZÁKAZOVÝM PIKTOGRAMEM | M2 | 0.115 | 0 | 0 |  |  | 0 | 0 | R - položka R | 0 | 3 |  |  | 0
PP |  |  |  | TABULE SE ZÁKAZOVÝM PIKTOGRAMEM
VV |  |  |  | "0,115 = 0,115 [A] " Celkem 0,115 = 0,115 [B]
TS |  |  |  | 1. Položka obsahuje: – dodávku a montáž návěsti v příslušném provedení na sloupek, popř. jinou podpůrnou konstrukci včetně upevňovacího a pomocného materiálu – protikorozní úpravu, není-li tato provedena již z výroby nebo daná vlastnostmi použitého materiálu – odrazky nebo retroreflexní fólie 2. Položka neobsahuje: – nosnou konstrukci, např. sloupek, konzolu apod. včetně základu a zemních prácí 3. Způsob měření: Udává se počet kusů kompletní konstrukce nebo práce.
P | 5 | 923731-R01 |  | TABULE SMĚRY JÍZD VLAKŮ | M2 | 0.625 | 0 | 0 |  |  | 0 | 0 | R - položka R | 0 | 3 |  |  | 0
PP |  |  |  | TABULE SMĚRY JÍZD VLAKŮ
VV |  |  |  | "0,625 = 0,625 [A] " Celkem 0,625 = 0,625 [B]
TS |  |  |  | 1. Položka obsahuje: – dodávku a montáž návěsti v příslušném provedení na sloupek, popř. jinou podpůrnou konstrukci včetně upevňovacího a pomocného materiálu – protikorozní úpravu, není-li tato provedena již z výroby nebo daná vlastnostmi použitého materiálu – odrazky nebo retroreflexní fólie 2. Položka neobsahuje: – nosnou konstrukci, např. sloupek, konzolu apod. včetně základu a zemních prácí 3. Způsob měření: Udává se počet kusů kompletní konstrukce nebo práce.
P | 6 | 923791 |  | PIKTOGRAMY ZE SAMOLEPÍCÍ FOLIE | M2 | 0.031 | 0 | 0 |  |  | 0 | 0 | OTSKP 2024 | 0 | 3 |  |  | 0
PP |  |  |  | PIKTOGRAMY ZE SAMOLEPÍCÍ FÓLIE
VV |  |  |  | "0,031 = 0,031 [A] " Celkem 0,031 = 0,031 [B]
TS |  |  |  | 1. Položka obsahuje: – dodávku a montáž návěsti v příslušném provedení na sloupek, popř. jinou podpůrnou konstrukci včetně upevňovacího a pomocného materiálu – protikorozní úpravu, není-li tato provedena již z výroby nebo daná vlastnostmi použitého materiálu – odrazky nebo retroreflexní fólie 2. Položka neobsahuje: – nosnou konstrukci, např. sloupek, konzolu apod. včetně základu a zemních prácí 3. Způsob měření: Udává se počet kusů kompletní konstrukce nebo práce.
P | 7 | 923821 |  | SLOUPEK DN 60 PRO NÁVĚST | KUS | 1 | 0 | 0 |  |  | 0 | 0 | OTSKP 2024 | 0 | 3 |  |  | 0
PP |  |  |  | SLOUPEK DN 60 PRO NÁVĚST
VV |  |  |  | "1 = 1,000 [A] " Celkem 1 = 1,000 [B]
TS |  |  |  | 1. Položka obsahuje: – dodání a osazení sloupku v příslušném provedení včetně základu nebo patky a zemních prací – protikorozní úpravu, není-li tato provedena již z výroby nebo daná vlastnostmi použitého materiálu 2. Položka neobsahuje: X 3. Způsob měření: Udává se počet kusů kompletní konstrukce nebo práce.
P | 8 | 923851 |  | SLOUPEK DN 89 PRO NÁVĚST | KUS | 12 | 0 | 0 |  |  | 0 | 0 | OTSKP 2024 | 0 | 3 |  |  | 0
PP |  |  |  | SLOUPEK DN 89 PRO NÁVĚST
VV |  |  |  | "12 = 12,000 [A] " Celkem 12 = 12,000 [B]
TS |  |  |  | 1. Položka obsahuje: – dodání a osazení sloupku v příslušném provedení včetně základu nebo patky a zemních prací – protikorozní úpravu, není-li tato provedena již z výroby nebo daná vlastnostmi použitého materiálu 2. Položka neobsahuje: X 3. Způsob měření: Udává se počet kusů kompletní konstrukce nebo práce.
P | 9 | 965891 |  | DEMONTÁŽ INFORMAČNÍ TABULE ORIENTAČNÍHO SYSTÉMU | KUS | 6 | 0 | 0 |  |  | 0 | 0 | OTSKP 2024 | 0 | 3 |  |  | 0
PP |  |  |  | DEMONTÁŽ INFORMAČNÍ TABULE ORIENTAČNÍHO SYSTÉMU
VV |  |  |  | "6 = 6,000 [A] " Celkem 6 = 6,000 [B]
TS |  |  |  | 1. Položka obsahuje: – zahrnuje veškeré činnosti, zařízení a materiál nutných k odstranění konstrukce – naložení vybouraného materiálu na dopravní prostředek – příplatky za ztížené podmínky při práci v kolejišti, např. za překážky na straně koleje apod. 2. Položka neobsahuje: – odvoz vybouraného materiálu do skladu nebo na likvidaci – poplatky za likvidaci odpadů, nacení se položkami ze ssd 0 3. Způsob měření: Udává se počet kusů kompletní konstrukce nebo práce.
P | 10 | 965892 |  | DEMONTÁŽ INFORMAČNÍ TABULE ORIENTAČNÍHO SYSTÉMU - ODVOZ (NA LIKVIDACI ODPADŮ NEBO JINÉ URČENÉ MÍSTO) | TKM | 3 | 0 | 0 |  |  | 0 | 0 | OTSKP 2024 | 0 | 3 |  |  | 0
PP |  |  |  | DEMONTÁŽ INFORMAČNÍ TABULE ORIENTAČNÍHO SYSTÉMU - ODVOZ (NA LIKVIDACI ODPADŮ NEBO JINÉ URČENÉ MÍSTO)
VV |  |  |  | "3 = 3,000 [A] " Celkem 3 = 3,000 [B]
TS |  |  |  | 1. Položka obsahuje: – odvoz jakýmkoliv dopravním prostředkem a složení – případné překládky na trase 2. Položka neobsahuje: – naložení vybouraného materiálu na dopravní prostředek (je zahrnuto ve zdrojové položce) – poplatky za likvidaci odpadů, nacení se položkami ze ssd 0 3. Způsob měření: Výměra je součtem součinů metrů krychlových tun vybouraného materiálu v původním stavu a jednotlivých vzdáleností v kilometrech.

## SO 11-78-01
SŽDC05 | [14 empty] | 3
S | Stavba: | 5213520029_zm01 |  | Modernizace ŽST Rakovník - 250515 - VZ | [6 empty] | D.2.2 | 0 | AspeEsticon | 0 | 2
O | Objekt: | D.2.2 |  | Pozemní stavební objekty | [9 empty] | 0.15 | 2
Typ | Poř. číslo | Kód položky | Varianta | Název položky | MJ | Množství | Jednotková hmotnost | Celková hmotnost |  |  | Jednotková cena |  | Cenové soustavy | 0.21
Dodávka
[9 empty] | Jednotková | Celkem | Jednotková | Celkem |  |  |  | Počet položek s nulovou cenou | 0
O1 |  | SO 11-78-01 |  | ŽST Rakovník, demolice objektu útulny ČD | [6 empty] | 0 | 0
SD |  | 1 |  | Zemní práce | [6 empty] | 0 | 0
P | 1 | 00572410 |  | osivo směs travní parková | kg | 4.29 | 0 | 0 |  |  | 0 | 0 | CS ÚRS 2024 02 | 0 | 3 |  |  | 0
PP
VV |  |  |  | "`13,00*11,00*30,00*0,001` " "Celkem 4,29 = 4,290 " Celkem 4,29 = 4,290 [C]
TS
P | 2 | 10364101 |  | zemina pro terénní úpravy - ornice | t | 38.61 | 0 | 0 |  |  | 0 | 0 | CS ÚRS 2024 02 | 0 | 3 |  |  | 0
PP
VV |  |  |  | "`13,00*11,00*0,20*1,350` " "Celkem 38,61 = 38,610 " Celkem 38,61 = 38,610 [C]
TS
P | 3 | 111211101 |  | Odstranění křovin a stromů s odstraněním kořenů ručně průměru kmene do 100 mm jakékoliv plochy v rovině nebo ve svahu o sklonu do 1:5 | m2 | 200 | 0 | 0 |  |  | 0 | 0 | CS ÚRS 2024 02 | 0 | 3 |  |  | 0
PP
VV |  |  |  | "`25,00*4,00*2` " "Celkem 200 = 200,000 " Celkem 200 = 200,000 [C]
TS
P | 4 | 174151101 |  | Zásyp sypaninou z jakékoliv horniny strojně s uložením výkopku ve vrstvách se zhutněním jam, šachet, rýh nebo kolem objektů v těchto vykopávkách | m3 | 82.98 | 0 | 0 |  |  | 0 | 0 | CS ÚRS 2024 02 | 0 | 3 |  |  | 0
PP
VV |  |  |  | "`(23,99-0,80*2+9,33*4)*0,80*0,80+23,99*9,33*0,20` " "Celkem 82,98 = 82,980 " Celkem 82,98 = 82,980 [C]
TS
P | 5 | 181351103 |  | Rozprostření a urovnání ornice v rovině nebo ve svahu sklonu do 1:5 strojně při souvislé ploše přes 100 do 500 m2, tl. vrstvy do 200 mm | m2 | 143 | 0 | 0 |  |  | 0 | 0 | CS ÚRS 2024 02 | 0 | 3 |  |  | 0
PP
VV |  |  |  | "`13,00*11,00` " "Celkem 143 = 143,000 " Celkem 143 = 143,000 [C]
TS
P | 6 | 181411131 |  | Založení trávníku na půdě předem připravené plochy do 1000 m2 výsevem včetně utažení parkového v rovině nebo na svahu do 1:5 | m2 | 143 | 0 | 0 |  |  | 0 | 0 | CS ÚRS 2024 02 | 0 | 3 |  |  | 0
PP
VV |  |  |  | "`13,00*11,00` " "Celkem 143 = 143,000 " Celkem 143 = 143,000 [C]
TS
P | 7 | 58344171 |  | štěrkodrť frakce 0/32 | t | 139.074 | 0 | 0 |  |  | 0 | 0 | CS ÚRS 2024 02 | 0 | 3 |  |  | 0
PP
VV |  |  |  | "`82,98*1,676` " "Celkem 139,074 = 139,074 " Celkem 139,074 = 139,074 [C]
TS
SD |  | 9 |  | Ostatní konstrukce a práce, bourání | [6 empty] | 0 | 0
P | 8 | 981011716 |  | Demolice budov postupným rozebíráním z monolitického nebo montovaného železobetonu včetně výplňového zdiva, s podílem konstrukcí přes 30 do 35 % | m3 | 908.656 | 0 | 0 |  |  | 0 | 0 | CS ÚRS 2024 02 | 0 | 3 |  |  | 0
PP
VV |  |  |  | "``výpočet objemu konstrukcí:` " "`` - obestavěný prostor` " "``908,656` " "`` - objem místností` " "``(19,60+13,05+19,80+13,05+19,10+13,55+6,80)*2,60 = 272,870` " "``(4,30+17,60+2,55+8,95+2,10)*2,60 = 92,300` " "``(12,85+12,85+6,90+1,45+1,35+1,35+1,35+2,97+4,05+11,30+21,35+26,40)*2,60 = 270,842` " "``272,87+92,30+270,842 = 636,012 m3` " "``- objem konstrukcí:` " "``908,656-636,012 = 272,644 m3` " "``podíl konstrukcí:` " "``272,644/908,656*100 = 30,005 %` " "``----------------------------------------` " "``výpočet obestavěného prostoru` " "``obestavěný prostor` " "`10,93*23,99*((2,875+2,975)/2+0,30)` " "`0,45*0,50*2,90*6` " "`(11,93*24,99-10,93*23,99+1,50*0,55*6+9,95*1,40+1,05*1,40)*0,20` " "``- schody` " "`4,95*(1,68+1,05)/2*0,55+4,95*1,68*0,30+(4,95+1,10*2)*0,60*0,80` " "`` - základové pasy` " "`(23,99-0,80*2+9,33*4)*0,80*0,80` " "`Součet 908,656` " "Celkem 908,656 = 908,656 " Celkem 908,656 = 908,656 [Y]
TS
P | 9 | R953990010.1 |  | Odpojení objektu od inženýrských sítí | kpl | 1 | 0 | 0 |  |  | 0 | 0 | R - položka R | 0 | 3 |  |  | 0
PP
VV |  |  |  | "1.000000 = 1,000 [A] " "Celkem 1 = 1,000 " Celkem 1 = 1,000 [C]
TS |  |  |  | Odpojení objektu od připojených nženýrských sítí
P | 10 | R963990010.1 |  | Vybourání azbestocementových trub průměru do 150 mm (komíny, ležatá kanalizace) | m | 47 | 0 | 0 |  |  | 0 | 0 | R - položka R | 0 | 3 |  |  | 0
PP
VV |  |  |  | "`4,50*6+20,00` " "Celkem 47 = 47,000 " Celkem 47 = 47,000 [C]
TS |  |  |  | Vybourání azbestocementových trub průměru do 150 mm
SD |  | 997 |  | Přesun sutě | [6 empty] | 0 | 0
P | 11 | 997006012 |  | Úprava stavebního odpadu třídění ruční | t | 709.363 | 0 | 0 |  |  | 0 | 0 | CS ÚRS 2024 02 | 0 | 3 |  |  | 0
PP
VV |  |  |  | "709.363000 = 709,363 [A] " "Celkem 709,363 = 709,363 " Celkem 709,363 = 709,363 [C]
TS
P | 12 | R015120 | 904 | NEOCEŇOVAT - POPLATKY ZA LIKVIDACI ODPADŮ NEKONTAMINOVANÝCH - 17 01 02 STAVEBNÍ A DEMOLIČNÍ SUŤ (CIHLY) VČ. DOPRAVY NA SKLÁDKU A MANIPULACE | T | 106.4 | 0 | 0 |  |  | 0 | 0 | R - položka R | 0 | 3 |  |  | 0
PP |  |  |  | Evidenční položka
VV |  |  |  | "``dle automatického výpočtu programku Kros 4 ÚRS Praha` " "`106,40` " "Celkem 106,4 = 106,400 " Celkem 106,4 = 106,400 [D]
TS |  |  |  | 1. Položka obsahuje: - veškeré poplatky provozovateli skládky, recyklační linky nebo jiného zařízení na zpracování nebo likvidaci odpadů související s převzetím, uložením, zpracováním nebo likvidací odpadu - náklady spojené s dopravou odpadu z místa stavby na místo převzetí provozovatelem skládky, recyklační linky nebo jiného zařízení na zpracování a likvidaci odpadů, veškerou manipulaci s odpadem 2. Způsob měření: Tunou se rozumí hmotnost odpadu vytříděného v souladu se zákonem č. 541/2020 Sb., o nakládání s odpady, v platném znění.
P | 13 | R015140 | 906 | NEOCEŇOVAT - POPLATKY ZA LIKVIDACI ODPADŮ NEKONTAMINOVANÝCH - 17 01 01 BETON Z DEMOLIC OBJEKTŮ, ZÁKLADŮ TV APOD. VČ. DOPRAVY NA SKLÁDKU A MANIPULACE (PROSTÝ A ARMOVANÝ BETON | T | 590.8 | 0 | 0 |  |  | 0 | 0 | R - položka R | 0 | 3 |  |  | 0
PP |  |  |  | Evidenční položka
VV |  |  |  | "``dle automatického výpočtu programku Kros 4 ÚRS Praha` " "`590,80` " "Celkem 590,8 = 590,800 " Celkem 590,8 = 590,800 [D]
TS |  |  |  | 1. Položka obsahuje: - veškeré poplatky provozovateli skládky, recyklační linky nebo jiného zařízení na zpracování nebo likvidaci odpadů související s převzetím, uložením, zpracováním nebo likvidací odpadu - náklady spojené s dopravou odpadu z místa stavby na místo převzetí provozovatelem skládky, recyklační linky nebo jiného zařízení na zpracování a likvidaci odpadů, veškerou manipulaci s odpadem 2. Způsob měření: Tunou se rozumí hmotnost odpadu vytříděného v souladu se zákonem č. 541/2020 Sb., o nakládání s odpady, v platném znění.
P | 14 | R015160 | 908 | NEOCEŇOVAT - POPLATKY ZA LIKVIDACI ODPADŮ NEKONTAMINOVANÝCH - 02 01 03 SMÝCENÉ STROMY A KEŘE VČ. DOPRAVY NA SKLÁDKU A MANIPULACE | T | 0.5 | 0 | 0 |  |  | 0 | 0 | R - položka R | 0 | 3 |  |  | 0
PP |  |  |  | Evidenční položka
VV |  |  |  | "`200,00*0,0025` " "Celkem 0,5 = 0,500 " Celkem 0,5 = 0,500 [C]
TS |  |  |  | 1. Položka obsahuje: - veškeré poplatky provozovateli skládky, recyklační linky nebo jiného zařízení na zpracování nebo likvidaci odpadů související s převzetím, uložením, zpracováním nebo likvidací odpadu - náklady spojené s dopravou odpadu z místa stavby na místo převzetí provozovatelem skládky, recyklační linky nebo jiného zařízení na zpracování a likvidaci odpadů, veškerou manipulaci s odpadem 2. Způsob měření: Tunou se rozumí hmotnost odpadu vytříděného v souladu se zákonem č. 541/2020 Sb., o nakládání s odpady, v platném znění.
P | 15 | R015170 | 909 | NEOCEŇOVAT - POPLATKY ZA LIKVIDACI ODPADŮ NEKONTAMINOVANÝCH - 17 02 01 DŘEVO PO STAVEBNÍM POUŽITÍ, Z DEMOLIC VČ. DOPRAVY NA SKLÁDKU A MANIPULACE | T | 3.2 | 0 | 0 |  |  | 0 | 0 | R - položka R | 0 | 3 |  |  | 0
PP |  |  |  | Evidenční položka
VV |  |  |  | "`3,20` " "Celkem 3,2 = 3,200 " Celkem 3,2 = 3,200 [D]
TS |  |  |  | 1. Položka obsahuje: - veškeré poplatky provozovateli skládky, recyklační linky nebo jiného zařízení na zpracování nebo likvidaci odpadů související s převzetím, uložením, zpracováním nebo likvidací odpadu - náklady spojené s dopravou odpadu z místa stavby na místo převzetí provozovatelem skládky, recyklační linky nebo jiného zařízení na zpracování a likvidaci odpadů, veškerou manipulaci s odpadem 2. Způsob měření: Tunou se rozumí hmotnost odpadu vytříděného v souladu se zákonem č. 541/2020 Sb., o nakládání s odpady, v platném znění.
P | 16 | R015180 | 910 | NEOCEŇOVAT - POPLATKY ZA LIKVIDACI ODPADŮ NEKONTAMINOVANÝCH - 17 02 02 SKLO Z INTERIÉRŮ REKONSTRUOVANÝCH OBJEKTŮ VČ. DOPRAVY NA SKLÁDKU A MANIPULACE | T | 3.6 | 0 | 0 |  |  | 0 | 0 | R - položka R | 0 | 3 |  |  | 0
PP |  |  |  | Evidenční položka
VV |  |  |  | "``dle automatického výpočtu programku Kros 4 ÚRS Praha` " "`3,60` " "Celkem 3,6 = 3,600 " Celkem 3,6 = 3,600 [D]
TS |  |  |  | 1. Položka obsahuje: - veškeré poplatky provozovateli skládky, recyklační linky nebo jiného zařízení na zpracování nebo likvidaci odpadů související s převzetím, uložením, zpracováním nebo likvidací odpadu - náklady spojené s dopravou odpadu z místa stavby na místo převzetí provozovatelem skládky, recyklační linky nebo jiného zařízení na zpracování a likvidaci odpadů, veškerou manipulaci s odpadem 2. Způsob měření: Tunou se rozumí hmotnost odpadu vytříděného v souladu se zákonem č. 541/2020 Sb., o nakládání s odpady, v platném znění.
P | 17 | R015420 | 933 | NEOCEŇOVAT - POPLATKY ZA LIKVIDACI ODPADŮ NEKONTAMINOVANÝCH - 17 06 04 ZBYTKY IZOLAČNÍCH MATERIÁLŮ VČ. DOPRAVY NA SKLÁDKU A MANIPULACE | T | 5 | 0 | 0 |  |  | 0 | 0 | R - položka R | 0 | 3 |  |  | 0
PP |  |  |  | Evidenční položka
VV |  |  |  | "``dle automatického výpočtu programku Kros 4 ÚRS Praha` " "`5,00` " "Celkem 5 = 5,000 " Celkem 5 = 5,000 [D]
TS |  |  |  | 1. Položka obsahuje: - veškeré poplatky provozovateli skládky, recyklační linky nebo jiného zařízení na zpracování nebo likvidaci odpadů související s převzetím, uložením, zpracováním nebo likvidací odpadu - náklady spojené s dopravou odpadu z místa stavby na místo převzetí provozovatelem skládky, recyklační linky nebo jiného zařízení na zpracování a likvidaci odpadů, veškerou manipulaci s odpadem 2. Způsob měření: Tunou se rozumí hmotnost odpadu vytříděného v souladu se zákonem č. 541/2020 Sb., o nakládání s odpady, v platném znění.
P | 18 | R015680 | 955 | NEOCEŇOVAT - POPLATKY ZA LIKVIDACI ODPADŮ NEBEZPEČNÝCH - 17 06 05* STAVEBNÍ MATERIÁLY OBSAHUJÍCÍ AZBEST VČ. DOPRAVY NA SKLÁDKU A MANIPULACE | T | 0.611 | 0 | 0 |  |  | 0 | 0 | R - položka R | 0 | 3 |  |  | 0
PP |  |  |  | Evidenční položka
VV |  |  |  | "``dle automatického výpočtu programku Kros 4 ÚRS Praha` " "`0,611` " "Celkem 0,611 = 0,611 " Celkem 0,611 = 0,611 [D]
TS |  |  |  | 1. Položka obsahuje: - veškeré poplatky provozovateli skládky, recyklační linky nebo jiného zařízení na zpracování nebo likvidaci odpadů související s převzetím, uložením, zpracováním nebo likvidací odpadu - náklady spojené s dopravou odpadu z místa stavby na místo převzetí provozovatelem skládky, recyklační linky nebo jiného zařízení na zpracování a likvidaci odpadů, veškerou manipulaci s odpadem 2. Způsob měření: Tunou se rozumí hmotnost odpadu vytříděného v souladu se zákonem č. 541/2020 Sb., o nakládání s odpady, v platném znění.
P | 19 | R997006004.1 |  | Úprava stavebního odpadu pytlování nebezpečného odpadu s obsahem azbestu | t | 0.611 | 0 | 0 |  |  | 0 | 0 | R - položka R | 0 | 3 |  |  | 0
PP
VV |  |  |  | "0.611000 = 0,611 [A] " "Celkem 0,611 = 0,611 " Celkem 0,611 = 0,611 [C]
TS

## SO 11-84-01
SŽDC05 | [14 empty] | 3
S | Stavba: | 5213520029_zm01 |  | Modernizace ŽST Rakovník - 250515 - VZ | [6 empty] | D.2.3.4 | 0 | AspeEsticon | 0 | 2
O | Objekt: | D.2.3.4 |  | Ohřev výměn (elektrický, plynový) | [9 empty] | 0.15 | 2
Typ | Poř. číslo | Kód položky | Varianta | Název položky | MJ | Množství | Jednotková hmotnost | Celková hmotnost |  |  | Jednotková cena |  | Cenové soustavy | 0.21
Dodávka
[9 empty] | Jednotková | Celkem | Jednotková | Celkem |  |  |  | Počet položek s nulovou cenou | 0
O1 |  | SO 11-84-01 |  | ŽST Rakovník, EOV | [6 empty] | 0 | 0
SD |  | 0 |  | Všeobecné konstrukce a práce | [6 empty] | 0 | 0
P | 1 | R015112 | 902 | NEOCEŇOVAT - POPLATKY ZA LIKVIDACI ODPADŮ NEKONTAMINOVANÝCH - 17 05 04 VYTĚŽENÉ ZEMINY A HORNINY - II. TŘÍDA TĚŽITELNOSTI VČ. DOPRAVY NA SKLÁDKU A MANIPULACE | T | 755.832 | 0 | 0 |  |  | 0 | 0 | R - položka R | 0 | 3 |  |  | 0
PP |  |  |  | Evidenční položka
VV |  |  |  | "343,56 = 343,560 [A] " "A*2,2 = 755,832 [B] " Celkem 755,832 = 755,832 [C]
TS |  |  |  | 1. Položka obsahuje: - veškeré poplatky provozovateli skládky, recyklační linky nebo jiného zařízení na zpracování nebo likvidaci odpadů související s převzetím, uložením, zpracováním nebo likvidací odpadu - náklady spojené s dopravou odpadu z místa stavby na místo převzetí provozovatelem skládky, recyklační linky nebo jiného zařízení na zpracování a likvidaci odpadů, veškerou manipulaci s odpadem 2. Způsob měření: Tunou se rozumí hmotnost odpadu vytříděného v souladu se zákonem č. 541/2020 Sb., o nakládání s odpady, v platném znění.
P | 2 | R015310 | 923 | NEOCEŇOVAT - POPLATKY ZA LIKVIDACI ODPADŮ NEKONTAMINOVANÝCH - 16 02 14 ELEKTROŠROT (VYŘAZENÁ EL. ZAŘÍZENÍ A - PŘÍSTR. - AL, CU A VZ. KOVY) VČ. DOPRAVY NA SKLÁDKU A MANIPULAC | T | 6 | 0 | 0 |  |  | 0 | 0 | R - položka R | 0 | 3 |  |  | 0
PP |  |  |  | Evidenční položka
VV |  |  |  | "6.000000 = 6,000 [A] " Celkem 6 = 6,000 [B]
TS |  |  |  | 1. Položka obsahuje: - veškeré poplatky provozovateli skládky, recyklační linky nebo jiného zařízení na zpracování nebo likvidaci odpadů související s převzetím, uložením, zpracováním nebo likvidací odpadu - náklady spojené s dopravou odpadu z místa stavby na místo převzetí provozovatelem skládky, recyklační linky nebo jiného zařízení na zpracování a likvidaci odpadů, veškerou manipulaci s odpadem 2. Způsob měření: Tunou se rozumí hmotnost odpadu vytříděného v souladu se zákonem č. 541/2020 Sb., o nakládání s odpady, v platném znění.
SD |  | 1 |  | Zemní práce | [6 empty] | 0 | 0
P | 3 | 13283 |  | HLOUBENÍ RÝH ŠÍŘ DO 2M PAŽ I NEPAŽ TŘ. II | M3 | 343.56 | 0 | 0 |  |  | 0 | 0 | OTSKP 2024 | 0 | 3 |  |  | 0
PP
VV |  |  |  | "30*0,65*1,1 = 21,450 [A] " "107*0.5*0.8 = 42,800 [B] " "(10+12+14+7+9+22+47+95+15+33+9+38)*0,5*1,1 = 171,050 [C] " "A+B+C+51 = 286,300 [D] " "1,2*D = 343,560 [E] " Celkem 343,56 = 343,560 [F]
TS |  |  |  | Položka zahrnuje: - vodorovnou a svislou dopravu, přemístění, přeložení, manipulace s výkopkem - kompletní provedení vykopávky nezapažené i zapažené - ošetření výkopiště po celou dobu práce v něm vč. klimatických opatření - ztížení vykopávek v blízkosti podzemního vedení, konstrukcí a objektů vč. jejich dočasného zajištění - ztížení pod vodou, v okolí výbušnin, ve stísněných prostorech a pod. - příplatek za lepivost - těžení po vrstvách, pásech a po jiných nutných částech (figurách) - čerpání vody vč. čerpacích jímek, potrubí a pohotovostní čerpací soupravy (viz ustanovení k pol. 1151,2) - potřebné snížení hladiny podzemní vody - těžení a rozpojování jednotlivých balvanů - vytahování a nošení výkopku - svahování a přesvah. svahů do konečného tvaru, výměna hornin v podloží a v pláni znehodnocené klimatickými vlivy - ruční vykopávky, odstranění kořenů a napadávek - pažení, vzepření a rozepření vč. přepažování (vyjma pažení záporového a štětových stěn) - úpravu, ochranu a očištění dna, základové spáry, stěn a svahů - odvedení nebo obvedení vody v okolí výkopiště a ve výkopišti - třídění výkopku - veškeré pomocné konstrukce umožňující provedení vykopávky (příjezdy, sjezdy, nájezdy, lešení, podpěr. konstr., přemostění, zpevněné plochy, zakrytí a pod.) Položka nezahrnuje: - uložení zeminy (na skládku, do násypu) ani poplatky za skládku, vykazují se v položce č.0141**
P | 4 | 17120 |  | ULOŽENÍ SYPANINY DO NÁSYPŮ A NA SKLÁDKY BEZ ZHUTNĚNÍ | M3 | 80.8 | 0 | 0 |  |  | 0 | 0 | OTSKP 2024 | 0 | 3 |  |  | 0
PP
VV |  |  |  | "80.800000 = 80,800 [A] " Celkem 80,8 = 80,800 [B]
TS |  |  |  | Položka zahrnuje: - kompletní provedení zemní konstrukce do předepsaného tvaru - ošetření úložiště po celou dobu práce v něm vč. klimatických opatření - ztížení v okolí vedení, konstrukcí a objektů a jejich dočasné zajištění - ztížení provádění ve ztížených podmínkách a stísněných prostorech - ztížené ukládání sypaniny pod vodu - ukládání po vrstvách a po jiných nutných částech (figurách) vč. dosypávek - spouštění a nošení materiálu - úprava, očištění a ochrana podloží a svahů - svahování, uzavírání povrchů svahů - udržování úložiště a jeho ochrana proti vodě - odvedení nebo obvedení vody v okolí úložiště a v úložišti - veškeré pomocné konstrukce umožňující provedení zemní konstrukce (příjezdy, sjezdy, nájezdy, lešení, podpěrné konstrukce, přemostění, zpevněné plochy, zakrytí a pod.) Položka nezahrnuje: - x
P | 5 | 17411 |  | ZÁSYP JAM A RÝH ZEMINOU SE ZHUTNĚNÍM | M3 | 212.28 | 0 | 0 |  |  | 0 | 0 | OTSKP 2024 | 0 | 3 |  |  | 0
PP
VV |  |  |  | "30*0,65*0,7 = 13,650 [A] " "107*0.5*0.4 = 21,400 [B] " "(10+12+14+7+9+22+47+95+15+33+9+38)*0,5*0,7 = 108,850 [C] " "A+B+C+33 = 176,900 [D] " "1,2*D = 212,280 [E] " Celkem 212,28 = 212,280 [F]
TS |  |  |  | Položka zahrnuje: - kompletní provedení zemní konstrukce vč. výběru vhodného materiálu - úprava ukládaného materiálu vlhčením, tříděním, promícháním nebo vysoušením, příp. jiné úpravy za účelem zlepšení jeho mech. vlastností - hutnění i různé míry hutnění - ošetření úložiště po celou dobu práce v něm vč. klimatických opatření - ztížení v okolí vedení, konstrukcí a objektů a jejich dočasné zajištění - ztížení provádění vč. hutnění ve ztížených podmínkách a stísněných prostorech - ztížené ukládání sypaniny pod vodu - ukládání po vrstvách a po jiných nutných částech (figurách) vč. dosypávek - spouštění a nošení materiálu - výměna částí zemní konstrukce znehodnocené klimatickými vlivy - ruční hutnění - udržování úložiště a jeho ochrana proti vodě - odvedení nebo obvedení vody v okolí úložiště a v úložišti - veškeré pomocné konstrukce umožňující provedení zemní konstrukce (příjezdy, sjezdy, nájezdy, lešení, podpěrné konstrukce, přemostění, zpevněné plochy, zakrytí a pod.) Položka nezahrnuje: - x
P | 6 | 18090 |  | VŠEOBECNÉ ÚPRAVY OSTATNÍCH PLOCH | M2 | 325 | 0 | 0 |  |  | 0 | 0 | OTSKP 2024 | 0 | 3 |  |  | 0
PP
VV |  |  |  | "650*0,5 = 325,000 [A] " Celkem 325 = 325,000 [B]
TS |  |  |  | Položka zahrnuje: - úpravu území po uskutečnění stavby, tak jak je požadováno v zadávací dokumentaci Položka nezahrnuje: - práce, pro které jsou uvedeny samostatné položky
P | 7 | 18214 |  | ÚPRAVA POVRCHŮ SROVNÁNÍM ÚZEMÍ V TL DO 0,25M | M2 | 202 | 0 | 0 |  |  | 0 | 0 | OTSKP 2024 | 0 | 3 |  |  | 0
PP
VV |  |  |  | "202.000000 = 202,000 [A] " Celkem 202 = 202,000 [B]
TS |  |  |  | Položka zahrnuje: - úpravu pláně včetně vyrovnání výškových rozdílů Položka nezahrnuje: - x
SD |  | 2 |  | Základy | [6 empty] | 0 | 0
P | 8 | 27231 |  | ZÁKLADY Z PROSTÉHO BETONU | M3 | 0.15 | 0 | 0 |  |  | 0 | 0 | OTSKP 2024 | 0 | 3 |  |  | 0
PP |  |  |  | Pro REOV v nerovném terénu
VV |  |  |  | "1,5*1*0,1 = 0,150 [A] " Celkem 0,15 = 0,150 [B]
TS |  |  |  | Položka zahrnuje: - dodání čerstvého betonu (betonové směsi) požadované kvality, jeho uložení do požadovaného tvaru při jakékoliv hustotě výztuže, konzistenci čerstvého betonu a způsobu hutnění, ošetření a ochranu betonu, - zhotovení nepropustného, mrazuvzdorného betonu a betonu požadované trvanlivosti a vlastností, užití potřebných přísad a technologií výroby betonu, - zřízení pracovních a dilatačních spar, včetně potřebných úprav, výplně, vložek, opracování, očištění a ošetření, - bednění požadovaných konstr. (i ztracené) s úpravou dle požadované kvality povrchu betonu, včetně odbedňovacích a odskružovacích prostředků, nátěrů zabraňujících soudržnosti betonu a bednění, - podpěrné konstr. (skruže) a lešení všech druhů pro bednění, vč. ochranných a bezpečnostních opatření a základů těchto konstrukcí a lešení, - vytvoření kotevních čel, kapes, nálitků a sedel, zřízení všech požadovaných otvorů, výklenků, prostupů, dutin, drážek a pod., vč. ztížení práce a úprav kolem nich, - úpravy pro osazení výztuže, doplňkových konstrukcí a vybavení, - úpravy povrchu pro položení požadované izolace, povlaků a nátěrů, případně vyspravení, - ztížení práce u kabelových a injektážních trubek a ostatních zařízení osazovaných do betonu, - konstrukce betonových kloubů, upevnění kotevních prvků a doplňkových konstrukcí, - nátěry zabraňující soudržnost betonu a bednění, - výplň, těsnění a tmelení spar a spojů, - opatření povrchů betonu izolací proti zemní vlhkosti v částech, kde přijdou do styku se zeminou nebo kamenivem, - případné zřízení spojovací vrstvy u základů, - úpravy pro osazení zařízení ochrany konstrukce proti vlivu bludných proudů, Položka nezahrnuje: - x
SD |  | 5 |  | Komunikace | [6 empty] | 0 | 0
P | 9 | 567304 |  | VRSTVY PRO OBNOVU A OPRAVY ZE ŠTĚRKOPÍSKU | M3 | 156.85 | 0 | 0 |  |  | 0 | 0 | OTSKP 2024 | 0 | 3 |  |  | 0
PP
VV |  |  |  | "30*0,65*0,4 = 7,800 [A] " "107*0.5*0,4 = 21,400 [B] " "(10+12+14+7+9+22+47+95+15+33+9+38)*0,5*0,7 = 108,850 [C] " "A+B+C+41,4 = 179,450 [D] " "D-113*0,5*0,4 = 156,850 [E] " Celkem 156,85 = 156,850 [F]
TS |  |  |  | Položka zahrnuje: - dodání kameniva předepsané kvality a zrnitosti - rozprostření a zhutnění vrstvy v předepsané tloušťce - zřízení vrstvy bez rozlišení šířky, pokládání vrstvy po etapách Položka nezahrnuje: - postřiky, nátěry
SD |  | 7 |  | Přidružená stavební výroba | [6 empty] | 0 | 0
P | 10 | 702311 |  | ZAKRYTÍ KABELŮ VÝSTRAŽNOU FÓLIÍ ŠÍŘKY DO 20 CM | M | 7612 | 0 | 0 |  |  | 0 | 0 | OTSKP 2024 | 0 | 3 |  |  | 0
PP
VV |  |  |  | "Uvažováno pro každý kabel. Množství odpovídá sumě položek: " "742G12 3955 = 3955,000 [B] " "742H12 2535 = 2535,000 [C] " "742H13 955 = 955,000 [D] " "742H14 107 = 107,000 [E] " "742I11 60 = 60,000 [F] " "Mezisoučet = 7612,000 [G] " Celkem 7612 = 7612,000 [H]
TS |  |  |  | 1. Položka obsahuje: – dodávku a montáž fólie – přípravu podkladu pro osazení 2. Položka neobsahuje: X 3. Způsob měření: Měří se metr délkový.
P | 11 | 741911 |  | UZEMŇOVACÍ VODIČ V ZEMI FEZN DO 120 MM2 | M | 240 | 0 | 0 |  |  | 0 | 0 | OTSKP 2024 | 0 | 3 |  |  | 0
PP
VV |  |  |  | "Uzemnění zemnicím páskem FeZn 30/4 mm pro každý rozváděč REOV v délce 40 m 6*40 = 240,000 [A] " Celkem 240 = 240,000 [B]
TS |  |  |  | 1. Položka obsahuje: – přípravu podkladu pro osazení – měření, dělení, spojování, tvarování – ochranný nátěr spojů a při průchodu vodiče nad terén apod. dle příslušných norem 2. Položka neobsahuje: – zemní práce – ochranu vodiče - chráničky apod. 3. Způsob měření: Měří se metr délkový.
P | 12 | 741C02 |  | UZEMŇOVACÍ SVORKA | KUS | 6 | 0 | 0 |  |  | 0 | 0 | OTSKP 2024 | 0 | 3 |  |  | 0
PP
VV |  |  |  | "Pro každé REOV 6 = 6,000 [A] " Celkem 6 = 6,000 [B]
TS |  |  |  | 1. Položka obsahuje: – veškeré příslušenství 2. Položka neobsahuje: X 3. Způsob měření: Udává se počet kusů kompletní konstrukce nebo práce.
P | 13 | 741C05 |  | SPOJOVÁNÍ UZEMŇOVACÍCH VODIČŮ | KUS | 10 | 0 | 0 |  |  | 0 | 0 | OTSKP 2024 | 0 | 3 |  |  | 0
PP
VV |  |  |  | "10.000000 = 10,000 [A] " Celkem 10 = 10,000 [B]
TS |  |  |  | 1. Položka obsahuje: – tvarování, přípravu spojů – svařování – ochranný nátěr spoje dle příslušných norem 2. Položka neobsahuje: X 3. Způsob měření: Udává se počet kusů kompletní konstrukce nebo práce.
P | 14 | 742G12 |  | KABEL NN DVOU- A TŘÍŽÍLOVÝ CU S PLASTOVOU IZOLACÍ OD 4 DO 16 MM2 | M | 3955 | 0 | 0 |  |  | 0 | 0 | OTSKP 2024 | 0 | 3 |  |  | 0
PP
VV |  |  |  | "CYKY-O 2x4 " "REOV1.1 - výh. č. 11 70 = 70,000 [B] " "REOV1.1 - výh. č. 10 20 = 20,000 [C] " "REOV1.1 - výh. č. 9 25 = 25,000 [D] " "REOV1.1 - výh. č. 8 55 = 55,000 [E] " "REOV1 - výh. č. 6 80 = 80,000 [F] " "REOV1 - výh. č. 5 130 = 130,000 [G] " "REOV1 - výh. č. 4 140 = 140,000 [H] " "REOV1 - výh. č. 3 220 = 220,000 [I] " "REOV1 - kolejové čidlo 400 = 400,000 [J] " "REOV3 - kolejové čidlo 20 = 20,000 [K] " "REOV2.2 - výh. č. 22 30 = 30,000 [L] " "REOV2.2 - výh. č. 23 70 = 70,000 [M] " "REOV2.1 - výh. č. 24 30 = 30,000 [N] " "REOV2.1 - výh. č. 25 35 = 35,000 [O] " "REOV2.1 - výh. č. 26 40 = 40,000 [P] " "REOV2 - výh. č. 29 15 = 15,000 [Q] " "REOV2 - kolejové čidlo 15 = 15,000 [R] " "CYKY-O 2x6 " "REOV1.1 - výh. č. 12 130 = 130,000 [T] " "REOV1.1 - výh. č. 7 90 = 90,000 [U] " "REOV2.2 - výh. č. 20 110 = 110,000 [V] " "REOV2.2 - výh. č. 21 100 = 100,000 [W] " "REOV2.1 - výh. č. 27 120 = 120,000 [X] " "REOV2.1 - výh. č. 28 130 = 130,000 [Y] " "REOV2 - výh. č. 30 140 = 140,000 [Z] " "CYKY-O 2x10 " "REOV2.2 - výh. č. 18a 230 = 230,000 [AB] " "REOV2.2 - výh. č. 18b 230 = 230,000 [AC] " "REOV2.2 - výh. č. 19a 190 = 190,000 [AD] " "REOV2.2 - výh. č. 19b 190 = 190,000 [AE] " "CYKY-O 2x16 " "REOV1 - výh. č. 2 400 = 400,000 [AG] " "REOV1 - výh. č. 1 500 = 500,000 [AH] " "Mezisoučet = 3955,000 [AJ] " Celkem 3955 = 3955,000 [AJ]
TS |  |  |  | 1. Položka obsahuje: – manipulace a uložení kabelu (do země, chráničky, kanálu, na rošty, na TV a pod.) 2. Položka neobsahuje: – příchytky, spojky, koncovky, chráničky apod. 3. Způsob měření: Měří se metr délkový.
P | 15 | 742H12 |  | KABEL NN ČTYŘ- A PĚTIŽÍLOVÝ CU S PLASTOVOU IZOLACÍ OD 4 DO 16 MM2 | M | 2535 | 0 | 0 |  |  | 0 | 0 | OTSKP 2024 | 0 | 3 |  |  | 0
PP |  |  |  | CYKY-O 4x6 mm2
VV |  |  |  | "CYKY-O 4x6 " "REOV1.1 - výh. č. 11 65 = 65,000 [B] " "REOV1.1 - výh. č. 10 15 = 15,000 [C] " "REOV1.1 - výh. č. 9 25 = 25,000 [D] " "REOV1.1 - výh. č. 8 50 = 50,000 [E] " "REOV1 - výh. č. 6 75 = 75,000 [F] " "REOV1 - výh. č. 5 125 = 125,000 [G] " "REOV1 - výh. č. 4 140 = 140,000 [H] " "REOV1 - výh. č. 3 210 = 210,000 [I] " "REOV2.2 - výh. č. 22 30 = 30,000 [J] " "REOV2.2 - výh. č. 23 70 = 70,000 [K] " "REOV2.1 - výh. č. 24 30 = 30,000 [L] " "REOV2.1 - výh. č. 25 35 = 35,000 [M] " "REOV2.1 - výh. č. 26 40 = 40,000 [N] " "REOV2 - výh. č. 29 10 = 10,000 [O] " "CYKY-O 4x10 " "REOV1.1 - výh. č. 12 130 = 130,000 [Q] " "REOV1.1 - výh. č. 7 100 = 100,000 [R] " "REOV2.2 - výh. č. 20 100 = 100,000 [S] " "REOV2.2 - výh. č. 21 95 = 95,000 [T] " "REOV2.1 - výh. č. 27 115 = 115,000 [U] " "REOV2.1 - výh. č. 28 125 = 125,000 [V] " "REOV2 - výh. č. 30 130 = 130,000 [W] " "CYKY-O 4x16 " "REOV2.2 - výh. č. 18a 225 = 225,000 [Y] " "REOV2.2 - výh. č. 18b 230 = 230,000 [Z] " "REOV2.2 - výh. č. 19a 180 = 180,000 [AA] " "REOV2.2 - výh. č. 19b 185 = 185,000 [AB] " "Mezisoučet = 2535,000 [AC] " Celkem 2535 = 2535,000 [AD]
TS |  |  |  | 1. Položka obsahuje: – manipulace a uložení kabelu (do země, chráničky, kanálu, na rošty, na TV a pod.) 2. Položka neobsahuje: – příchytky, spojky, koncovky, chráničky apod. 3. Způsob měření: Měří se metr délkový.
P | 16 | 742H13 |  | KABEL NN ČTYŘ- A PĚTIŽÍLOVÝ CU S PLASTOVOU IZOLACÍ OD 25 DO 50 MM2 | M | 955 | 0 | 0 |  |  | 0 | 0 | OTSKP 2024 | 0 | 3 |  |  | 0
PP
VV |  |  |  | "CYKY-O 4x50 " "KSE2-REOV1.1 15 = 15,000 [B] " "KSE1-REOV1 15 = 15,000 [C] " "KSE3-REOV2.2 15 = 15,000 [D] " "KSE4-REOV2.1 15 = 15,000 [E] " "KSE6-REOV2 15 = 15,000 [F] " "CYKY-O 4x25 " "REOV1 - výh. č. 1 500 = 500,000 [H] " "REOV1 - výh. č. 2 380 = 380,000 [I] " "Mezisoučet = 955,000 [J] " Celkem 955 = 955,000 [K]
TS |  |  |  | 1. Položka obsahuje: – manipulace a uložení kabelu (do země, chráničky, kanálu, na rošty, na TV a pod.) 2. Položka neobsahuje: – příchytky, spojky, koncovky, chráničky apod. 3. Způsob měření: Měří se metr délkový.
P | 17 | 742H14 |  | KABEL NN ČTYŘ- A PĚTIŽÍLOVÝ CU S PLASTOVOU IZOLACÍ OD 70 DO 120 MM2 | M | 107 | 0 | 0 |  |  | 0 | 0 | OTSKP 2024 | 0 | 3 |  |  | 0
PP |  |  |  | CYKY-J 3x70+50 mm2
VV |  |  |  | "REOV3 napájen z KSE5 107 = 107,000 [A] " Celkem 107 = 107,000 [B]
TS |  |  |  | 1. Položka obsahuje: – manipulace a uložení kabelu (do země, chráničky, kanálu, na rošty, na TV a pod.) 2. Položka neobsahuje: – příchytky, spojky, koncovky, chráničky apod. 3. Způsob měření: Měří se metr délkový.
P | 18 | 742I11 |  | KABEL NN CU OVLÁDACÍ 7-12ŽÍLOVÝ DO 2,5 MM2 | M | 60 | 0 | 0 |  |  | 0 | 0 | OTSKP 2024 | 0 | 3 |  |  | 0
PP
VV |  |  |  | "CYKY-O 12x2,5 " "REOV1 - srážkové čidlo 20 = 20,000 [B] " "REOV2 - srážkové čidlo 20 = 20,000 [C] " "REOV3 - srážkové čidlo 20 = 20,000 [D] " "Mezisoučet = 60,000 [E] " Celkem 60 = 60,000 [F]
TS |  |  |  | 1. Položka obsahuje: – manipulace a uložení kabelu (do země, chráničky, kanálu, na rošty, na TV a pod.) 2. Položka neobsahuje: – příchytky, spojky, koncovky, chráničky apod. 3. Způsob měření: Měří se metr délkový.
P | 19 | 742L12 |  | UKONČENÍ DVOU AŽ PĚTIŽÍLOVÉHO KABELU V ROZVADĚČI NEBO NA PŘÍSTROJI OD 4 DO 16 MM2 | KUS | 114 | 0 | 0 |  |  | 0 | 0 | OTSKP 2024 | 0 | 3 |  |  | 0
PP
VV |  |  |  | "Ukončení na zařízeních REOV a výhybek pro 4-žílové kabely viz Přehledové schéma 54 = 54,000 [A] " "Ukončení na zařízeních REOV a výhybek pro 2-žílové kabely viz Přehledové schéma 54 = 54,000 [B] " "Ukončení zařízeních REOV a kolejových čidel pro 2-žílové kabely viz Přehledové schéma 6 = 6,000 [C] " "Mezisoučet = 114,000 [D] " Celkem 114 = 114,000 [E]
TS |  |  |  | 1. Položka obsahuje: – všechny práce spojené s úpravou kabelů pro montáž včetně veškerého příslušentsví 2. Položka neobsahuje: X 3. Způsob měření: Udává se počet kusů kompletní konstrukce nebo práce.
P | 20 | 742L13 |  | UKONČENÍ DVOU AŽ PĚTIŽÍLOVÉHO KABELU V ROZVADĚČI NEBO NA PŘÍSTROJI OD 25 DO 50 MM2 | KUS | 14 | 0 | 0 |  |  | 0 | 0 | OTSKP 2024 | 0 | 3 |  |  | 0
PP
VV |  |  |  | "CYKY-O 4x25 viz Přehledové schéma 4 = 4,000 [A] " "CYKY-O 4x50 viz Přehledové schéma 10 = 10,000 [B] " "Mezisoučet = 14,000 [C] " Celkem 14 = 14,000 [D]
TS |  |  |  | 1. Položka obsahuje: – všechny práce spojené s úpravou kabelů pro montáž včetně veškerého příslušentsví 2. Položka neobsahuje: X 3. Způsob měření: Udává se počet kusů kompletní konstrukce nebo práce.
P | 21 | 742L14 |  | UKONČENÍ DVOU AŽ PĚTIŽÍLOVÉHO KABELU V ROZVADĚČI NEBO NA PŘÍSTROJI OD 70 DO 120 MM2 | KUS | 2 | 0 | 0 |  |  | 0 | 0 | OTSKP 2024 | 0 | 3 |  |  | 0
PP |  |  |  | Ukončení kabelů CYKY-J 3x70+50 v rozváděčích.
VV |  |  |  | "Ukončení kabelu KSE5 a REOV3 2 = 2,000 [A] " Celkem 2 = 2,000 [B]
TS |  |  |  | 1. Položka obsahuje: – všechny práce spojené s úpravou kabelů pro montáž včetně veškerého příslušentsví 2. Položka neobsahuje: X 3. Způsob měření: Udává se počet kusů kompletní konstrukce nebo práce.
P | 22 | 742M11 |  | UKONČENÍ 7-12ŽÍLOVÉHO KABELU V ROZVADĚČI NEBO NA PŘÍSTROJI DO 2,5 MM2 | KUS | 6 | 0 | 0 |  |  | 0 | 0 | OTSKP 2024 | 0 | 3 |  |  | 0
PP
VV |  |  |  | "Ukončení kabelu REOV-srážkové čidlo 2*3 = 6,000 [A] " Celkem 6 = 6,000 [B]
TS |  |  |  | 1. Položka obsahuje: – všechny práce spojené s úpravou kabelů pro montáž včetně veškerého příslušentsví 2. Položka neobsahuje: X 3. Způsob měření: Udává se počet kusů kompletní konstrukce nebo práce.
P | 23 | 742P13 |  | ZATAŽENÍ KABELU DO CHRÁNIČKY - KABEL DO 4 KG/M | M | 40 | 0 | 0 |  |  | 0 | 0 | OTSKP 2024 | 0 | 3 |  |  | 0
PP
VV |  |  |  | "40 = 40,000 [A] " Celkem 40 = 40,000 [B]
TS |  |  |  | 1. Položka obsahuje: – montáž kabelu o váze do 4 kg/m do chráničky/ kolektoru 2. Položka neobsahuje: X 3. Způsob měření: Měří se metr délkový.
P | 24 | 742Y91 |  | OBETONOVÁNÍ CHRÁNIČEK DO FÍ 200mm V RÝZE DO Š.100cm | M | 113 | 0 | 0 |  |  | 0 | 0 | OTSKP 2024 | 0 | 3 |  |  | 0
PP
VV |  |  |  | "10+5+8+10+33+9+38 = 113,000 [A] " Celkem 113 = 113,000 [B]
TS |  |  |  | 1. Položka obsahuje: – všechny náklady na obetonování chrániček v rýze , dodávku prostého betonu – přepravní náklady a přesun hmot 2. Položka neobsahuje: – dodávku chráničky 3. Způsob měření: Měří se metr délkový.
P | 25 | 743752 |  | ROZVADĚČ - OCHRANNÁ MŘÍŽ KONSTRUKCE OCELOVÁ DO Š. 1500MM, KOMPLETNÍ DODÁVKA | KUS | 6 | 0 | 0 |  |  | 0 | 0 | OTSKP 2024 | 0 | 3 |  |  | 0
PP
VV |  |  |  | "6.000000 = 6,000 [A] " Celkem 6 = 6,000 [B]
TS |  |  |  | 1. Položka obsahuje: – materiál – ochrannou síť na podstavci včetně betonových patek 2. Položka neobsahuje: X 3. Způsob měření: Udává se počet kusů kompletní konstrukce nebo práce.
P | 26 | 743812 |  | VÝSTROJ EOV PRO VÝHYBKU JEDNODUCHOU TVARU 1:9-300, 1:11-300 | KUS | 21 | 0 | 0 |  |  | 0 | 0 | OTSKP 2024 | 0 | 3 |  |  | 0
PP
VV |  |  |  | "21.000000 = 21,000 [A] " Celkem 21 = 21,000 [B]
TS |  |  |  | 1. Položka obsahuje: – kompletní vybavení výhybky zařízením EOV – topné tyče, příchytky hlavic topných tyčí a pérových příchytek vlastních topných tyčí, připojovací šňůry a chráničky pro tyto šňůry, rozvodné skříňky vč. nosných konstrukcí těchto skříněk, dále topnice pro ohřev táhel všech přestavníků vč. sálavých desek a veškerého drobného spojovacího a upevňovacího materiálu. – technický popis viz. projektová dokumentace 2. Položka neobsahuje: X 3. Způsob měření: Udává se počet kusů kompletní konstrukce nebo práce.
P | 27 | 743813 |  | VÝSTROJ EOV PRO VÝHYBKU JEDNODUCHOU TVARU 1:12-500 | KUS | 3 | 0 | 0 |  |  | 0 | 0 | OTSKP 2024 | 0 | 3 |  |  | 0
PP
VV |  |  |  | "3.000000 = 3,000 [A] " Celkem 3 = 3,000 [B]
TS |  |  |  | 1. Položka obsahuje: – kompletní vybavení výhybky zařízením EOV – topné tyče, příchytky hlavic topných tyčí a pérových příchytek vlastních topných tyčí, připojovací šňůry a chráničky pro tyto šňůry, rozvodné skříňky vč. nosných konstrukcí těchto skříněk, dále topnice pro ohřev táhel všech přestavníků vč. sálavých desek a veškerého drobného spojovacího a upevňovacího materiálu. – technický popis viz. projektová dokumentace 2. Položka neobsahuje: X 3. Způsob měření: Udává se počet kusů kompletní konstrukce nebo práce.
P | 28 | 74381B |  | VÝSTROJ EOV PRO VÝHYBKU JEDNODUCHOU TVARU 1:9-300, 1:11-300 - PRODLOUŽENÝ OHŘEV | KUS | 20 | 0 | 0 |  |  | 0 | 0 | OTSKP 2024 | 0 | 3 |  |  | 0
PP
VV |  |  |  | "20.000000 = 20,000 [A] " Celkem 20 = 20,000 [B]
TS |  |  |  | 1. Položka obsahuje: – kompletní vybavení výhybky zařízením EOV – topné tyče, příchytky hlavic topných tyčí a pérových příchytek vlastních topných tyčí, připojovací šňůry a chráničky pro tyto šňůry, rozvodné skříňky vč. nosných konstrukcí těchto skříněk, dále topnice pro ohřev táhel všech přestavníků vč. sálavých desek a veškerého drobného spojovacího a upevňovacího materiálu. – technický popis viz. projektová dokumentace 2. Položka neobsahuje: X 3. Způsob měření: Udává se počet kusů kompletní konstrukce nebo práce.
P | 29 | 74381C |  | VÝSTROJ EOV PRO VÝHYBKU JEDNODUCHOU TVARU 1:12-500 - PRODLOUŽENÝ OHŘEV | KUS | 3 | 0 | 0 |  |  | 0 | 0 | OTSKP 2024 | 0 | 3 |  |  | 0
PP
VV |  |  |  | "3.000000 = 3,000 [A] " Celkem 3 = 3,000 [B]
TS |  |  |  | 1. Položka obsahuje: – kompletní vybavení výhybky zařízením EOV – topné tyče, příchytky hlavic topných tyčí a pérových příchytek vlastních topných tyčí, připojovací šňůry a chráničky pro tyto šňůry, rozvodné skříňky vč. nosných konstrukcí těchto skříněk, dále topnice pro ohřev táhel všech přestavníků vč. sálavých desek a veškerého drobného spojovacího a upevňovacího materiálu. – technický popis viz. projektová dokumentace 2. Položka neobsahuje: X 3. Způsob měření: Udává se počet kusů kompletní konstrukce nebo práce.
P | 30 | 743822 |  | VÝSTROJ EOV PRO VÝHYBKU OBLOUKOVOU TVARU 1:9-300, 1:11-300 | KUS | 1 | 0 | 0 |  |  | 0 | 0 | OTSKP 2024 | 0 | 3 |  |  | 0
PP |  |  |  | 6a
VV |  |  |  | "1.000000 = 1,000 [A] " Celkem 1 = 1,000 [B]
TS |  |  |  | 1. Položka obsahuje: – kompletní vybavení výhybky zařízením EOV – topné tyče, příchytky hlavic topných tyčí a pérových příchytek vlastních topných tyčí, připojovací šňůry a chráničky pro tyto šňůry, rozvodné skříňky vč. nosných konstrukcí těchto skříněk, dále topnice pro ohřev táhel všech přestavníků vč. sálavých desek a veškerého drobného spojovacího a upevňovacího materiálu. – technický popis viz. projektová dokumentace 2. Položka neobsahuje: X 3. Způsob měření: Udává se počet kusů kompletní konstrukce nebo práce.
P | 31 | 743831 |  | VÝSTROJ EOV PRO VÝHYBKU KŘIŽOVATKOVOU TVARU 1:9-190 | KUS | 2 | 0 | 0 |  |  | 0 | 0 | OTSKP 2024 | 0 | 3 |  |  | 0
PP |  |  |  | 18a 18b 19a 19b
VV |  |  |  | "2.000000 = 2,000 [A] " Celkem 2 = 2,000 [B]
TS |  |  |  | 1. Položka obsahuje: – kompletní vybavení výhybky zařízením EOV – topné tyče, příchytky hlavic topných tyčí a pérových příchytek vlastních topných tyčí, připojovací šňůry a chráničky pro tyto šňůry, rozvodné skříňky vč. nosných konstrukcí těchto skříněk, dále topnice pro ohřev táhel všech přestavníků vč. sálavých desek a veškerého drobného spojovacího a upevňovacího materiálu. – technický popis viz. projektová dokumentace 2. Položka neobsahuje: X 3. Způsob měření: Udává se počet kusů kompletní konstrukce nebo práce.
P | 32 | 743911 |  | ROZVADĚČ EOV SILOVÝ NAPÁJECÍ S PLC ŘÍDÍCÍM SYSTÉMEM DO 8 KS ZÁKLADNÍCH VÝHYBEK S PROUDOVÝMI CHRÁNIČI | KUS | 6 | 0 | 0 |  |  | 0 | 0 | OTSKP 2024 | 0 | 3 |  |  | 0
PP |  |  |  | Zahrnuje i jištění viz schéma REOV.
VV |  |  |  | "6.000000 = 6,000 [A] " Celkem 6 = 6,000 [B]
TS |  |  |  | 1. Položka obsahuje: – instalaci rozvaděče do terénu/rozvodny včetně softwaru k PLC pro možnost chodu rozvaděče a jeho oživení, zhotovení výrobní dokumentace – technický popis viz. projektová dokumentace 2. Položka neobsahuje: – zemní práce 3. Způsob měření: Udává se počet kusů kompletní konstrukce nebo práce.
P | 33 | 743932 |  | ROZVADĚČ EOV - SOFTWARE PRO ZAČLENĚNÍ TECHNOLOGICKÉHO CELKU EOV DO DÁLKOVÉ DIAGNOSTIKY TS ŽDC | KUS | 1 | 0 | 0 |  |  | 0 | 0 | OTSKP 2024 | 0 | 3 |  |  | 0
PP
VV |  |  |  | "1 = 1,000 [A] " Celkem 1 = 1,000 [B]
TS |  |  |  | 1. Položka obsahuje: – instalaci software pro začlenění technologického celku do dálkové diagnostiky TS ŽDC – technický popis viz. projektová dokumentace 2. Položka neobsahuje: X 3. Způsob měření: Udává se počet kusů kompletní konstrukce nebo práce.
P | 34 | 743936 |  | ROZVADĚČ EOV - SADA KOLEJOVÉHO TEPLOMĚRU, ČIDLA SRÁŽEK A VENKOVNÍ TEPLOTY | KUS | 3 | 0 | 0 |  |  | 0 | 0 | OTSKP 2024 | 0 | 3 |  |  | 0
PP
VV |  |  |  | "3.000000 = 3,000 [A] " Celkem 3 = 3,000 [B]
TS |  |  |  | 1. Položka obsahuje: – veškeré příslušenství – technický popis viz. projektová dokumentace 2. Položka neobsahuje: X 3. Způsob měření: Udává se počet kusů kompletní konstrukce nebo práce.
P | 35 | 743941 |  | ROZVADĚČ EOV/VO OVLÁDACÍ S PC A DOTYKOVOU OBRAZOVKOU - HARDWARE + ZÁKLADNÍ SOFTWARE | KUS | 1 | 0 | 0 |  |  | 0 | 0 | OTSKP 2024 | 0 | 3 |  |  | 0
PP
VV |  |  |  | "1.000000 = 1,000 [A] " Celkem 1 = 1,000 [B]
TS |  |  |  | 1. Položka obsahuje: – instalaci rozvaděče včetně softwaru k PLC pro možnost chodu rozvaděče a jeho oživení, zhotovení výrobní dokumentace – technický popis viz. projektová dokumentace 2. Položka neobsahuje: X 3. Způsob měření: Udává se počet kusů kompletní konstrukce nebo práce.
P | 36 | 743942 |  | ROZVADĚČ EOV/VO OVLÁDACÍ S PC A DOTYKOVOU OBRAZOVKOU - SOFTWARE A PARAMETRIZACE NA 1 KS VÝHYBKY/VĚTVE OSVĚTLENÍ | KUS | 32 | 0 | 0 |  |  | 0 | 0 | OTSKP 2024 | 0 | 3 |  |  | 0
PP
VV |  |  |  | "32.000000 = 32,000 [A] " Celkem 32 = 32,000 [B]
TS |  |  |  | 1. Položka obsahuje: – technický popis viz. projektová dokumentace 2. Položka neobsahuje: X 3. Způsob měření: Udává se počet kusů kompletní konstrukce nebo práce.
P | 37 | 743943 |  | ROZVADĚČ EOV/VO OVLÁDACÍ S PC A DOTYKOVOU OBRAZOVKOU - VERIFIKACE POVELŮ A SIGNÁLŮ NA 1 KS ROZVADĚČE EOV/OSVĚTLENÍ | KUS | 6 | 0 | 0 |  |  | 0 | 0 | OTSKP 2024 | 0 | 3 |  |  | 0
PP
VV |  |  |  | "6.000000 = 6,000 [A] " Celkem 6 = 6,000 [B]
TS |  |  |  | 1. Položka obsahuje: – technický popis viz. projektová dokumentace 2. Položka neobsahuje: X 3. Způsob měření: Udává se počet kusů kompletní konstrukce nebo práce.
P | 38 | 743961 |  | EOV/VO, KLIENTSKÉ PRACOVIŠTĚ - ZÁKLADNÍ SOFTWARE | KUS | 2 | 0 | 0 |  |  | 0 | 0 | OTSKP 2024 | 0 | 3 |  |  | 0
PP
VV |  |  |  | "2.000000 = 2,000 [A] " Celkem 2 = 2,000 [B]
TS |  |  |  | 1. Položka obsahuje: – úprava řídícího software rozvaděče i nadřazeného systému – technický popis viz. projektová dokumentace 2. Položka neobsahuje: X 3. Způsob měření: Udává se počet kusů kompletní konstrukce nebo práce.
P | 39 | 743962 |  | EOV/VO, KLIENTSKÉ PRACOVIŠTĚ - HARDWARE + ZÁKLADNÍ SOFTWARE | KUS | 2 | 0 | 0 |  |  | 0 | 0 | OTSKP 2024 | 0 | 3 |  |  | 0
PP
VV |  |  |  | "2.000000 = 2,000 [A] " Celkem 2 = 2,000 [B]
TS |  |  |  | 1. Položka obsahuje: – úprava řídícího software rozvaděče i nadřazeného systému – technický popis viz. projektová dokumentace 2. Položka neobsahuje: X 3. Způsob měření: Udává se počet kusů kompletní konstrukce nebo práce.
P | 40 | 743971 |  | ÚPRAVA NEBO ROZŠÍŘENÍ SW NA ELEKTRODISPEČINKU-ÚPRAVA NEBO ROZŠÍŘENÍ AKTIVNÍHO PRVKU V APLIKACI PRO VIZUALIZACI A OVLÁDÁNÍ ZAŘ.NA ELEKTRODISPEČINKU | HOD | 38 | 0 | 0 |  |  | 0 | 0 | OTSKP 2024 | 0 | 3 |  |  | 0
PP
VV |  |  |  | "38.000000 = 38,000 [A] " Celkem 38 = 38,000 [B]
TS |  |  |  | ÚPRAVA NEBO ROZŠÍŘENÍ SW NA ELEKTRODISPEČINKU - ÚPRAVA NEBO ROZŠÍŘENÍ AKTIVNÍHO PRVKU V APLIKACI PRO VIZUALIZACI A OVLÁDÁNÍ ZAŘÍZENÍ NA ELEKTRODISPEČINKU VČETNĚ ZAVEDENÍ DO SYSTÉMU CELÉHO ŘÍZENÍ, OŽIVENÍ A ODZKOUŠENÍ 1. Položka obsahuje: – úprava řídícího software rozvaděče i nadřazeného systému – technický popis viz. projektová dokumentace 2. Položka neobsahuje: X 3. Způsob měření: Udává se čas v hodinách.
P | 41 | 743972 |  | ÚPRAVA NEBO ROZŠÍŘENÍ SW NA ELEKTRODISPEČINKU PRO ZOBRAZENÍ A VÝPIS HLÁŠEK Z TECHNOLOGIE DŘT,SKŘ,DDTS | HOD | 40 | 0 | 0 |  |  | 0 | 0 | OTSKP 2024 | 0 | 3 |  |  | 0
PP
VV |  |  |  | "40.000000 = 40,000 [A] " Celkem 40 = 40,000 [B]
TS |  |  |  | ÚPRAVA NEBO ROZŠÍŘENÍ SW NA ELEKTRODISPEČINKU PRO ZOBRAZENÍ A VÝPIS HLÁŠEK Z TECHNOLOGIE DŘT, SKŘ, DDTS - ÚPRAVA NEBO ROZŠÍŘENÍ ZOBRAZOVANÉ HLÁŠKY V APLIKACI PRO VIZUALIZACI A OVLÁDÁNÍ VČETNĚ JEJÍHO ZAŘAZENÍ DO SYSTÉMU, UMÍSTĚNÍ DO VHODNÉ ÚROVNĚ DŮLEŽITOSTI A ODZKOUŠENÍ FUNKČNOSTI SE ZDROJOVOU TECHNOLOGIÍ 1. Položka obsahuje: – úprava řídícího software rozvaděče i nadřazeného systému – technický popis viz. projektová dokumentace 2. Položka neobsahuje: X 3. Způsob měření: Udává se čas v hodinách.
P | 42 | 743Z42 |  | DEMONTÁŽ NAPÁJECÍHO ROZVADĚČE PRO ZAŘÍZENÍ EOV | KUS | 1 | 0 | 0 |  |  | 0 | 0 | OTSKP 2024 | 0 | 3 |  |  | 0
PP
VV |  |  |  | "1.000000 = 1,000 [A] " Celkem 1 = 1,000 [B]
TS |  |  |  | 1. Položka obsahuje: – všechny náklady na demontáž stávajícího zařízení se všemi pomocnými doplňujícími úpravami pro jeho likvidaci – naložení vybouraného materiálu na dopravní prostředek 2. Položka neobsahuje: – odvoz vybouraného materiálu – poplatek za likvidaci odpadů (nacení se dle SSD 0) 3. Způsob měření: Udává se počet kusů kompletní konstrukce nebo práce.
P | 43 | 743Z43 |  | DEMONTÁŽ ČIDEL AUTOMATICKÉHO CHODU EOV | KUS | 1 | 0 | 0 |  |  | 0 | 0 | OTSKP 2024 | 0 | 3 |  |  | 0
PP
VV |  |  |  | "1.000000 = 1,000 [A] " Celkem 1 = 1,000 [B]
TS |  |  |  | 1. Položka obsahuje: – všechny náklady na demontáž stávajícího zařízení se všemi pomocnými doplňujícími úpravami pro jeho likvidaci – naložení vybouraného materiálu na dopravní prostředek 2. Položka neobsahuje: – odvoz vybouraného materiálu – poplatek za likvidaci odpadů (nacení se dle SSD 0) 3. Způsob měření: Udává se počet kusů kompletní konstrukce nebo práce.
P | 44 | 747213 |  | CELKOVÁ PROHLÍDKA, ZKOUŠENÍ, MĚŘENÍ A VYHOTOVENÍ VÝCHOZÍ REVIZNÍ ZPRÁVY, PRO OBJEM IN PŘES 500 DO 1000 TIS. KČ | KUS | 1 | 0 | 0 |  |  | 0 | 0 | OTSKP 2024 | 0 | 3 |  |  | 0
PP
VV |  |  |  | "1.000000 = 1,000 [A] " Celkem 1 = 1,000 [B]
TS |  |  |  | 1. Položka obsahuje: – cenu za celkovou prohlídku zařízení PS/SO, vč. měření, komplexních zkoušek a revizi zařízení tohoto PS/SO autorizovaným revizním technikem na silnoproudá zařízení podle požadavku ČSN, včetně hodnocení a vyhotovení celkové revizní zprávy 2. Položka neobsahuje: X 3. Způsob měření: Udává se počet kusů kompletní konstrukce nebo práce.
P | 45 | 747214 |  | CELKOVÁ PROHLÍDKA, ZKOUŠENÍ, MĚŘENÍ A VYHOTOVENÍ VÝCHOZÍ REVIZNÍ ZPRÁVY, PRO OBJEM IN - PŘÍPLATEK ZA KAŽDÝCH DALŠÍCH I ZAPOČATÝCH 500 TIS. KČ | KUS | 7 | 0 | 0 |  |  | 0 | 0 | OTSKP 2024 | 0 | 3 |  |  | 0
PP
VV |  |  |  | "7.000000 = 7,000 [A] " Celkem 7 = 7,000 [B]
TS |  |  |  | 1. Položka obsahuje: – cenu za celkovou prohlídku zařízení PS/SO, vč. měření, komplexních zkoušek a revizi zařízení tohoto PS/SO autorizovaným revizním technikem na silnoproudá zařízení podle požadavku ČSN, včetně hodnocení a vyhotovení celkové revizní zprávy 2. Položka neobsahuje: X 3. Způsob měření: Udává se počet kusů kompletní konstrukce nebo práce.
P | 46 | 747301 |  | PROVEDENÍ PROHLÍDKY A ZKOUŠKY PRÁVNICKOU OSOBOU, VYDÁNÍ PRŮKAZU ZPŮSOBILOSTI | KUS | 1 | 0 | 0 |  |  | 0 | 0 | OTSKP 2024 | 0 | 3 |  |  | 0
PP
VV |  |  |  | "1.000000 = 1,000 [A] " Celkem 1 = 1,000 [B]
TS |  |  |  | 1. Položka obsahuje: – cenu za vyhotovení dokladu právnickou osobou o silnoproudých zařízeních a vydání průkazu způsobilosti 2. Položka neobsahuje: X 3. Způsob měření: Udává se počet kusů kompletní konstrukce nebo práce.
P | 47 | 747411 |  | MĚŘENÍ ZEMNÍCH ODPORŮ - ZEMNIČE PRVNÍHO NEBO SAMOSTATNÉHO | KUS | 5 | 0 | 0 |  |  | 0 | 0 | OTSKP 2024 | 0 | 3 |  |  | 0
PP
VV |  |  |  | "5.000000 = 5,000 [A] " Celkem 5 = 5,000 [B]
TS |  |  |  | 1. Položka obsahuje: – cenu za měření dle příslušných norem a předpisů, včetně vystavení protokolu 2. Položka neobsahuje: X 3. Způsob měření: Udává se počet kusů kompletní konstrukce nebo práce.
P | 48 | 747521 |  | ZKOUŠKY VODIČŮ A KABELŮ OVLÁDACÍCH OD 5 DO 12 ŽIL | KUS | 1 | 0 | 0 |  |  | 0 | 0 | OTSKP 2024 | 0 | 3 |  |  | 0
PP
VV
TS |  |  |  | 1. Položka obsahuje: – cenu za provedení měření kabelu/ vodiče vč. vyhotovení protokolu 2. Položka neobsahuje: X 3. Způsob měření: Udává se počet kusů kompletní konstrukce nebo práce.
P | 49 | 747701 |  | DOKONČOVACÍ MONTÁŽNÍ PRÁCE NA ELEKTRICKÉM ZAŘÍZENÍ | HOD | 56 | 0 | 0 |  |  | 0 | 0 | OTSKP 2024 | 0 | 3 |  |  | 0
PP
VV |  |  |  | "56.000000 = 56,000 [A] " Celkem 56 = 56,000 [B]
TS |  |  |  | 1. Položka obsahuje: – cenu za práce spojené s uváděním zařízení do provozu, drobné montážní práce v rozvaděčích, koordinaci se zhotoviteli souvisejících zařízení apod. 2. Položka neobsahuje: X 3. Způsob měření: Udává se čas v hodinách.
P | 50 | 747703 |  | ZKUŠEBNÍ PROVOZ | HOD | 16 | 0 | 0 |  |  | 0 | 0 | OTSKP 2024 | 0 | 3 |  |  | 0
PP
VV |  |  |  | "16.000000 = 16,000 [A] " Celkem 16 = 16,000 [B]
TS |  |  |  | 1. Položka obsahuje: – cenu za dobu kdy je zařízení po individálních zkouškách dáno do provozu s prokázáním technických a kvalitativních parametrů zařízení 2. Položka neobsahuje: X 3. Způsob měření: Udává se čas v hodinách.
P | 51 | 747704 |  | ZAŠKOLENÍ OBSLUHY | HOD | 8 | 0 | 0 |  |  | 0 | 0 | OTSKP 2024 | 0 | 3 |  |  | 0
PP
VV |  |  |  | "8.000000 = 8,000 [A] " Celkem 8 = 8,000 [B]
TS |  |  |  | 1. Položka obsahuje: – cenu za dobu kdy je s funkcí seznamována obsluha zařízení, včetně odevzdání dokumentace skutečného provedení 2. Položka neobsahuje: X 3. Způsob měření: Udává se čas v hodinách.
P | 52 | 74F322 |  | REVIZNÍ ZPRÁVA | KUS | 1 | 0 | 0 |  |  | 0 | 0 | OTSKP 2024 | 0 | 3 |  |  | 0
PP
VV |  |  |  | "1.000000 = 1,000 [A] " Celkem 1 = 1,000 [B]
TS |  |  |  | 1. Položka obsahuje: – revizi autorizovaným revizním technikem na zařízeních trakčního vedení podle požadavku ČSN, včetně hodnocení 2. Položka neobsahuje: X 3. Způsob měření: Udává se v ks. Výpočet dle ks elektrifikovaných kolejí, neutrální pole 4ks, velká žst. dle počtu stavebních postupů.
P | 53 | 75M925 |  | DATOVÁ INFRASTRUKTURA LAN, L2 SWITCH PRŮMYSLOVÝ MODULÁRNÍ, 8XGE, DC PROVEDENÍ - DODÁVKA | KUS | 6 | 0 | 0 |  |  | 0 | 0 | OTSKP 2024 | 0 | 3 |  |  | 0
PP
VV |  |  |  | "6.000000 = 6,000 [A] " Celkem 6 = 6,000 [B]
TS |  |  |  | 1. Položka obsahuje: – dodávku specifikovaného bloku/zařízení včetně potřebného drobného montážního materiálu – dodávku souvisejícího příslušenství pro specifikovaný blok/zařízení – náklady na dopravu a skladování – veškeré potřebné mechanizmy, včetně obsluhy, náklady na mzdy a přibližné (průměrné) náklady na pořízení potřebných materiálů včetně všech ostatních vedlejších nákladů 2. Položka neobsahuje: X 3. Způsob měření: – Udává se počet kusů kompletní konstrukce nebo práce.
P | 54 | 75M92H |  | DATOVÁ INFRASTRUKTURA LAN, SWITCH PRŮMYSLOVÝ, ZDROJ PRO SWITCH PRŮMYSLOVÝ DO 65W - DODÁVKA | KUS | 6 | 0 | 0 |  |  | 0 | 0 | OTSKP 2024 | 0 | 3 |  |  | 0
PP
VV
TS |  |  |  | 1. Položka obsahuje: – dodávku specifikovaného bloku/zařízení včetně potřebného drobného montážního materiálu – dodávku souvisejícího příslušenství pro specifikovaný blok/zařízení – náklady na dopravu a skladování – veškeré potřebné mechanizmy, včetně obsluhy, náklady na mzdy a přibližné (průměrné) náklady na pořízení potřebných materiálů včetně všech ostatních vedlejších nákladů 2. Položka neobsahuje: X 3. Způsob měření: – Udává se počet kusů kompletní konstrukce nebo práce.
P | 55 | 75O923 |  | DDTS ŽDC, SW DOPLNĚNÍ INS | KUS | 1 | 0 | 0 |  |  | 0 | 0 | OTSKP 2024 | 0 | 3 |  |  | 0
PP
VV |  |  |  | "1.000000 = 1,000 [A] " Celkem 1 = 1,000 [B]
TS |  |  |  | 1. Položka obsahuje: – kompletní doplnění SW InS o jeden nový TLS – doplnění aplikačního a programového vybavení integračního serveru InS – doplnění dispečerské klientské aplikaci pro dohled TLS – programátorské práce včetně potřebného vybavení – náklady na dopravu a skladování – veškeré potřebné mechanizmy, včetně obsluhy, náklady na mzdy a přibližné (průměrné) náklady na pořízení potřebných materiálů včetně všech ostatních vedlejších nákladů – kompletní montáž (oživení, konfigurace, nastavení a uvedení do provozu) specifikovaného bloku/zařízení a souvisejícího příslušenství včetně drobného montážního materiálu 2. Položka neobsahuje: X 3. Způsob měření: – Udává se počet kusů integrovaných TLS .
P | 56 | 75O932 |  | DDTS ŽDC, KLIENTSKÉ PRACOVIŠTĚ STACIONÁRNÍ | KUS | 2 | 0 | 0 |  |  | 0 | 0 | OTSKP 2024 | 0 | 3 |  |  | 0
PP
VV |  |  |  | "2.000000 = 2,000 [A] " Celkem 2 = 2,000 [B]
TS |  |  |  | 1. Položka obsahuje: – klient systému DDTS ŽDC, stacionární pracoviště s konfigurací dle TZ, min. dle technických podmínek k systému DDTS ŽDC, rozhraní Ethernet 100 Mbit / 1 Gb, napájení 230 V AC, monitor s rozlišením FullHD – kompletní systémové a programové vybavení nového stacionárního klientského pracoviště – vizualizační SW – licence, protokoly ČSN EN 60870-5-104, XML – aplikační a programové vybavení stacionárního klientského pracoviště – klientská aplikace pro dohled technologií dle specifikace, grafické rozhraní – instalace, oživení klientského pracoviště – programátorské práce včetně potřebného vybavení – náklady na dopravu a skladování – veškeré potřebné mechanizmy, včetně obsluhy, náklady na mzdy a přibližné (průměrné) náklady na pořízení potřebných materiálů včetně všech ostatních vedlejších nákladů – kompletní montáž (oživení, konfigurace, nastavení a uvedení do provozu) specifikovaného bloku/zařízení a souvisejícího příslušenství včetně drobného montážního materiálu 2. Položka neobsahuje: X 3. Způsob měření: – Udává se počet kusů kompletní konstrukce nebo práce.
P | 57 | 75O941 |  | DDTS ŽDC, INTEGRACE EOV DO SERVERŮ A KLIENTŮ DDTS ŽDC | KUS | 1 | 0 | 0 |  |  | 0 | 0 | OTSKP 2024 | 0 | 3 |  |  | 0
PP
VV |  |  |  | "1.000000 = 1,000 [A] " Celkem 1 = 1,000 [B]
TS |  |  |  | 1. Položka obsahuje: – SW integraci jednoho rozváděče EOV v rozsahu do osmi výměn do systému DDTS ŽDC - zahrnuta integrace ve všech úrovních systému DDTS ŽDC mimo InK (InS, TeS, klienti) pro jednu lokalitu InS – doplnění stávajících klientských pracovišť (stacionární, mobilní, tenký, terminálový) o jeden rozvaděč EOV v rozsahu do osmi výměn – licence s potřebnými protokoly SNMP, IEC 60870-5-104 atd. – parametrizaci a naplnění datových, technologických, telemetrických a řídicích struktur DDTS ŽDC pro přenos informací – odzkoušení programového vybavení, ověření uživatelských funkcí na úplné implementaci, verifikace přenášených dat – systémovou a datovou analýzu technologického modelu, realizace a plnění presentačních zobrazení a formulářů – úpravu a odzkoušení programových a řídicích prostředků pro export dat – programátorské práce včetně potřebného vybavení – náklady na dopravu a skladování – veškeré potřebné mechanizmy, včetně obsluhy, náklady na mzdy a přibližné (průměrné) náklady na pořízení potřebných materiálů včetně všech ostatních vedlejších nákladů – kompletní montáž (oživení, konfigurace, nastavení a uvedení do provozu) specifikovaného bloku/zařízení a souvisejícího příslušenství včetně drobného montážního materiálu 2. Položka neobsahuje: X 3. Způsob měření: – Udává se počet kusů rozvaděčů EOV do osmi výměn.
P | 58 | 75O961 |  | DDTS ŽDC, SPOLUPRÁCE ZHOTOVITELE URČENÉHO ZAŘÍZENÍ PŘI INTEGRACI DO DDTS | KUS | 6 | 0 | 0 |  |  | 0 | 0 | OTSKP 2024 | 0 | 3 |  |  | 0
PP
VV |  |  |  | "6 = 6,000 [A] " Celkem 6 = 6,000 [B]
TS |  |  |  | 1. Položka obsahuje: – spolupráci zhotovitele určeného sdělovacího, silnoproudého nebo jiného zařízení (dle TZ) realizovaného samostatným PS/SO se zaintegrováním tohoto zařízení do DDTS – předání potřebných podkladů (výkresů, databází, specifikací...) k zaintegrování zařízení do DDTS – spolupráce při integraci a v průběhu vytváření výrobní dokumentace – náklady na dopravu a skladování – veškeré potřebné mechanizmy, včetně obsluhy, náklady na mzdy a přibližné (průměrné) náklady na pořízení potřebných materiálů včetně všech ostatních vedlejších nákladů 2. Položka neobsahuje: X 3. Způsob měření: – Udává se jeden kus za PS/SO ve kterém je zařízení určené k integraci do systému DDTS.
P | 59 | 76794 |  | OPLOCENÍ Z PLECHU | M2 | 4.6 | 0 | 0 |  |  | 0 | 0 | OTSKP 2024 | 0 | 3 |  |  | 0
PP
VV |  |  |  | "4*1,65*0,5rozměry oplocení: 2107 x 1650 x 500 (VxŠxH) = 3,300 [A] " "2*1,3*0,5 rozměry oplocení: 2107 x 1300 x 500 (VxŠxH) = 1,300 [B] " "A+B = 4,600 [C] " Celkem 4,6 = 4,600 [D]
TS |  |  |  | Položka zahrnuje: - vlastní zámečnické výrobky - rámy, rošty, lišty, kování, podpěrné, závěsné, upevňovací prvky, spojovací a těsnící materiál, pomocný materiál - kompletní povrchovou úpravu - ostnatý drát Položka nezahrnuje: - sloupky a vzpěry, které se vykazují v samostatných položkách 338** - podezdívka (272**) Způsob měření: - uvažovaná plocha se pak vypočítává po horní hranu drátu
SD |  | 8 |  | Potrubí | [6 empty] | 0 | 0
P | 60 | 87626 |  | CHRÁNIČKY Z TRUB PLAST DN DO 80MM | M | 2000 | 0 | 0 |  |  | 0 | 0 | OTSKP 2024 | 0 | 3 |  |  | 0
PP |  |  |  | Chráničky o průměru 63 mm.
VV |  |  |  | "2000 = 2000,000 [A] " Celkem 2000 = 2000,000 [B]
TS |  |  |  | Položka zahrnuje: - výrobní dokumentaci (včetně technologického předpisu) - dodání veškerého trubního a pomocného materiálu (trouby, trubky, tvarovky, spojovací a těsnící materiál a pod.), podpěrných, závěsných a upevňovacích prvků, včetně potřebných úprav - úprava a příprava podkladu a podpěr, očištění a ošetření podkladu a podpěr - zřízení plně funkčního potrubí, kompletní soustavy, podle příslušného technologického předpisu (bez ohledu na sklon) - zřízení potrubí i jednotlivých částí po etapách, včetně pracovních spar a spojů, pracovního zaslepení konců a pod. - úprava prostupů, průchodů šachtami a komorami, okolí podpěr a vyústění, zaústění, napojení, vyvedení a upevnění odpad. výustí - ochrana potrubí nátěrem (vč. úpravy povrchu), případně izolací, nejsou-li tyto práce předmětem jiné položky - úprava, očištění a ošetření prostoru kolem potrubí - včetně případně předepsaného utěsnění konců chrániček - položky platí pro práce prováděné v prostoru zapaženém i nezapaženém a i v kolektorech, chráničkách Položka nezahrnuje: - x

## SO 11-86-01
SŽDC05 | [14 empty] | 3
S | Stavba: | 5213520029_zm01 |  | Modernizace ŽST Rakovník - 250515 - VZ | [6 empty] | D.2.3.6 | 0 | AspeEsticon | 0 | 2
O | Objekt: | D.2.3.6 |  | Rozvody vn, nn, osvětlení a dálkové ovládání odpojovačů | [9 empty] | 0.15 | 2
Typ | Poř. číslo | Kód položky | Varianta | Název položky | MJ | Množství | Jednotková hmotnost | Celková hmotnost |  |  | Jednotková cena |  | Cenové soustavy | 0.21
Dodávka
[9 empty] | Jednotková | Celkem | Jednotková | Celkem |  |  |  | Počet položek s nulovou cenou | 0
O1 |  | SO 11-86-01 |  | ŽST Rakovník, rozvody NN | [6 empty] | 0 | 0
SD |  | 0 |  | Všeobecné konstrukce a práce | [6 empty] | 0 | 0
P | 1 | R015111 | 901 | NEOCEŇOVAT - POPLATKY ZA LIKVIDACI ODPADŮ NEKONTAMINOVANÝCH - 17 05 04 VYTĚŽENÉ ZEMINY A HORNINY - I. TŘÍDA TĚŽITELNOSTI VČ. DOPRAVY NA SKLÁDKU A MANIPULACE | T | 4573.833 | 0 | 0 |  |  | 0 | 0 | R - položka R | 0 | 3 |  |  | 0
PP |  |  |  | Evidenční položka
VV |  |  |  | "163,2+1915,815 = 2079,015 [E] " "E*2,2 = 4573,833 [D] " Celkem 4573,833 = 4573,833 [C]
TS |  |  |  | 1. Položka obsahuje: - veškeré poplatky provozovateli skládky, recyklační linky nebo jiného zařízení na zpracování nebo likvidaci odpadů související s převzetím, uložením, zpracováním nebo likvidací odpadu - náklady spojené s dopravou odpadu z místa stavby na místo převzetí provozovatelem skládky, recyklační linky nebo jiného zařízení na zpracování a likvidaci odpadů, veškerou manipulaci s odpadem 2. Způsob měření: Tunou se rozumí hmotnost odpadu vytříděného v souladu se zákonem č. 541/2020 Sb., o nakládání s odpady, v platném znění.
P | 2 | R015130 | 905 | NEOCEŇOVAT - POPLATKY ZA LIKVIDACI ODPADŮ NEKONTAMINOVANÝCH - 17 03 02 VYBOURANÝ ASFALTOVÝ BETON BEZ DEHTU VČ. DOPRAVY NA SKLÁDKU A MANIPULACE | T | 48 | 0 | 0 |  |  | 0 | 0 | R - položka R | 0 | 3 |  |  | 0
PP |  |  |  | Evidenční položka
VV |  |  |  | "400*1*0,1*1,2 = 48,000 [A] " Celkem 48 = 48,000 [B]
TS |  |  |  | 1. Položka obsahuje: - veškeré poplatky provozovateli skládky, recyklační linky nebo jiného zařízení na zpracování nebo likvidaci odpadů související s převzetím, uložením, zpracováním nebo likvidací odpadu - náklady spojené s dopravou odpadu z místa stavby na místo převzetí provozovatelem skládky, recyklační linky nebo jiného zařízení na zpracování a likvidaci odpadů, veškerou manipulaci s odpadem 2. Způsob měření: Tunou se rozumí hmotnost odpadu vytříděného v souladu se zákonem č. 541/2020 Sb., o nakládání s odpady, v platném znění.
P | 3 | R015310 | 923 | NEOCEŇOVAT - POPLATKY ZA LIKVIDACI ODPADŮ NEKONTAMINOVANÝCH - 16 02 14 ELEKTROŠROT (VYŘAZENÁ EL. ZAŘÍZENÍ A - PŘÍSTR. - AL, CU A VZ. KOVY) VČ. DOPRAVY NA SKLÁDKU A MANIPULAC | T | 10 | 0 | 0 |  |  | 0 | 0 | R - položka R | 0 | 3 |  |  | 0
PP |  |  |  | Evidenční položka
VV |  |  |  | "10.000000 = 10,000 [A] " Celkem 10 = 10,000 [B]
TS |  |  |  | 1. Položka obsahuje: - veškeré poplatky provozovateli skládky, recyklační linky nebo jiného zařízení na zpracování nebo likvidaci odpadů související s převzetím, uložením, zpracováním nebo likvidací odpadu - náklady spojené s dopravou odpadu z místa stavby na místo převzetí provozovatelem skládky, recyklační linky nebo jiného zařízení na zpracování a likvidaci odpadů, veškerou manipulaci s odpadem 2. Způsob měření: Tunou se rozumí hmotnost odpadu vytříděného v souladu se zákonem č. 541/2020 Sb., o nakládání s odpady, v platném znění.
P | 4 | R015621 | 948 | NEOCEŇOVAT - POPLATKY ZA LIKVIDACI ODPADŮ NEBEZPEČNÝCH - KABELY S PLASTOVOU IZOLACÍ VČ. DOPRAVY NA SKLÁDKU A MANIPULACE | T | 10.5 | 0 | 0 |  |  | 0 | 0 | R - položka R | 0 | 3 |  |  | 0
PP |  |  |  | Evidenční položka
VV |  |  |  | "2000*5,25/1000 = 10,500 [A] " Celkem 10,5 = 10,500 [B]
TS |  |  |  | 1. Položka obsahuje: - veškeré poplatky provozovateli skládky, recyklační linky nebo jiného zařízení na zpracování nebo likvidaci odpadů související s převzetím, uložením, zpracováním nebo likvidací odpadu - náklady spojené s dopravou odpadu z místa stavby na místo převzetí provozovatelem skládky, recyklační linky nebo jiného zařízení na zpracování a likvidaci odpadů, veškerou manipulaci s odpadem 2. Způsob měření: Tunou se rozumí hmotnost odpadu vytříděného v souladu se zákonem č. 541/2020 Sb., o nakládání s odpady, v platném znění.
SD |  | 1 |  | Zemní práce | [6 empty] | 0 | 0
P | 5 | 13173 |  | HLOUBENÍ JAM ZAPAŽ I NEPAŽ TŘ. I | M3 | 163.2 | 0 | 0 |  |  | 0 | 0 | OTSKP 2024 | 0 | 3 |  |  | 0
PP
VV |  |  |  | "(4+4)*17 výkop jámy pro protlak = 136,000 [A] " "1,2*A = 163,200 [B] " Celkem 163,2 = 163,200 [C]
TS |  |  |  | Položka zahrnuje: - vodorovnou a svislou dopravu, přemístění, přeložení, manipulace s výkopkem - kompletní provedení vykopávky nezapažené i zapažené - ošetření výkopiště po celou dobu práce v něm vč. klimatických opatření - ztížení vykopávek v blízkosti podzemního vedení, konstrukcí a objektů vč. jejich dočasného zajištění - ztížení pod vodou, v okolí výbušnin, ve stísněných prostorech a pod. - příplatek za lepivost - těžení po vrstvách, pásech a po jiných nutných částech (figurách) - čerpání vody vč. čerpacích jímek, potrubí a pohotovostní čerpací soupravy (viz ustanovení k pol. 1151,2) - potřebné snížení hladiny podzemní vody - těžení a rozpojování jednotlivých balvanů - vytahování a nošení výkopku - svahování a přesvah. svahů do konečného tvaru, výměna hornin v podloží a v pláni znehodnocené klimatickými vlivy - ruční vykopávky, odstranění kořenů a napadávek - pažení, vzepření a rozepření vč. přepažování (vyjma pažení záporového a štětových stěn) - úpravu, ochranu a očištění dna, základové spáry, stěn a svahů - odvedení nebo obvedení vody v okolí výkopiště a ve výkopišti - třídění výkopku - veškeré pomocné konstrukce umožňující provedení vykopávky (příjezdy, sjezdy, nájezdy, lešení, podpěr. konstr., přemostění, zpevněné plochy, zakrytí a pod.) Položka nezahrnuje: - uložení zeminy (na skládku, do násypu) ani poplatky za skládku, vykazují se v položce č.0141**
P | 6 | 13273 |  | HLOUBENÍ RÝH ŠÍŘ DO 2M PAŽ I NEPAŽ TŘ. I | M3 | 1915.815 | 0 | 0 |  |  | 0 | 0 | OTSKP 2024 | 0 | 3 |  |  | 0
PP
VV |  |  |  | "(85+180+215+14+56+52+67+62+85)*0,8*0,8 = 522,240 [A] " "(76+30+14+17+220+16+126)*0,5*0,8 = 199,600 [B] " "(280)*1*1,5 = 420,000 [C] " "(14)*1,2*0,8 = 13,440 [D] " "(91+37+30+800+133)*0,65*0,8 = 567,320 [E] " "23*0,5*1,1 = 12,650 [F] " "16*0,5*0,8 = 6,400 [G] " "A+B+C+D+E+F+G = 1741,650 [H] " "1,1*H = 1915,815 [I] " Celkem 1915,815 = 1915,815 [J]
TS |  |  |  | Položka zahrnuje: - vodorovnou a svislou dopravu, přemístění, přeložení, manipulace s výkopkem - kompletní provedení vykopávky nezapažené i zapažené - ošetření výkopiště po celou dobu práce v něm vč. klimatických opatření - ztížení vykopávek v blízkosti podzemního vedení, konstrukcí a objektů vč. jejich dočasného zajištění - ztížení pod vodou, v okolí výbušnin, ve stísněných prostorech a pod. - příplatek za lepivost - těžení po vrstvách, pásech a po jiných nutných částech (figurách) - čerpání vody vč. čerpacích jímek, potrubí a pohotovostní čerpací soupravy (viz ustanovení k pol. 1151,2) - potřebné snížení hladiny podzemní vody - těžení a rozpojování jednotlivých balvanů - vytahování a nošení výkopku - svahování a přesvah. svahů do konečného tvaru, výměna hornin v podloží a v pláni znehodnocené klimatickými vlivy - ruční vykopávky, odstranění kořenů a napadávek - pažení, vzepření a rozepření vč. přepažování (vyjma pažení záporového a štětových stěn) - úpravu, ochranu a očištění dna, základové spáry, stěn a svahů - odvedení nebo obvedení vody v okolí výkopiště a ve výkopišti - třídění výkopku - veškeré pomocné konstrukce umožňující provedení vykopávky (příjezdy, sjezdy, nájezdy, lešení, podpěr. konstr., přemostění, zpevněné plochy, zakrytí a pod.) Položka nezahrnuje: - uložení zeminy (na skládku, do násypu) ani poplatky za skládku, vykazují se v položce č.0141**
P | 7 | 14173 |  | PROTLAČOVÁNÍ POTRUBÍ Z PLAST HMOT DN DO 200MM | M | 163 | 0 | 0 |  |  | 0 | 0 | OTSKP 2024 | 0 | 3 |  |  | 0
PP
VV |  |  |  | "90+60+13 = 163,000 [A] " Celkem 163 = 163,000 [B]
TS |  |  |  | Položka zahrnuje: - dodávku protlačovaného potrubí - veškeré pomocné práce (startovací zařízení, startovací a cílová jáma, opěrné a vodící bloky a pod.) Položka nezahrnuje: - x
P | 8 | 17421 |  | ZÁSYP JAM A RÝH ZEMINOU BEZ ZHUTNĚNÍ | M3 | 929.973 | 0 | 0 |  |  | 0 | 0 | OTSKP 2024 | 0 | 3 |  |  | 0
PP
VV |  |  |  | "(4+4)*17zásyp jam protlaku = 136,000 [A] " "(85+180+215+14+56+52+67+62+85)*0,8*0,4 = 261,120 [I] " "(76+30+14+17+220+16+126)*0,5*0,4 = 99,800 [B] " "(280)*1*1,1 = 308,000 [C] " "(14)*1,2*0,4 = 6,720 [D] " "(91+37+30+800+133)*0,65*0,4 = 283,660 [E] " "23*0,5*0,7 = 8,050 [F] " "16*0,5*0,4 = 3,200 [G] " "A+B+C+D+E+F+G = 845,430 [H] " "1,1*H = 929,973 [J] " Celkem 929,973 = 929,973 [K]
TS |  |  |  | Položka zahrnuje: - kompletní provedení zemní konstrukce vč. výběru vhodného materiálu - úprava ukládaného materiálu vlhčením, tříděním, promícháním nebo vysoušením, příp. jiné úpravy za účelem zlepšení jeho mech. vlastností - ošetření úložiště po celou dobu práce v něm vč. klimatických opatření - ztížení v okolí vedení, konstrukcí a objektů a jejich dočasné zajištění - ztížení provádění vč. hutnění ve ztížených podmínkách a stísněných prostorech - ztížené ukládání sypaniny pod vodu - ukládání po vrstvách a po jiných nutných částech (figurách) vč. dosypávek - spouštění a nošení materiálu - výměna částí zemní konstrukce znehodnocené klimatickými vlivy - udržování úložiště a jeho ochrana proti vodě - odvedení nebo obvedení vody v okolí úložiště a v úložišti - veškeré pomocné konstrukce umožňující provedení zemní konstrukce (příjezdy, sjezdy, nájezdy, lešení, podpěrné konstrukce, přemostění, zpevněné plochy, zakrytí a pod.) Položka nezahrnuje: - x
P | 9 | 18090 |  | VŠEOBECNÉ ÚPRAVY OSTATNÍCH PLOCH | M2 | 1000 | 0 | 0 |  |  | 0 | 0 | OTSKP 2024 | 0 | 3 |  |  | 0
PP
VV |  |  |  | "1000 = 1000,000 [A] " Celkem 1000 = 1000,000 [B]
TS |  |  |  | Položka zahrnuje: - úpravu území po uskutečnění stavby, tak jak je požadováno v zadávací dokumentaci Položka nezahrnuje: - práce, pro které jsou uvedeny samostatné položky
SD |  | 5 |  | Komunikace | [6 empty] | 0 | 0
P | 10 | 567304 |  | VRSTVY PRO OBNOVU A OPRAVY ZE ŠTĚRKOPÍSKU | M3 | 848.21 | 0 | 0 |  |  | 0 | 0 | OTSKP 2024 | 0 | 3 |  |  | 0
PP
VV |  |  |  | "(85+180+215+14+56+52+67+62+85)*0,8*0,4 = 261,120 [A] " "(76+30+14+17+220+16+126)*0,5*0,4 = 99,800 [I] " "(280)*1*0,4 = 112,000 [J] " "(14)*1,2*0,4 = 6,720 [K] " "(91+37+30+800+133)*0,65*0,4 = 283,660 [L] " "23*0,5*0,4 = 4,600 [M] " "16*0,5*0,4 = 3,200 [N] " "A+I+J+K+L+M+N = 771,100 [O] " "1,1*O = 848,210 [B] " Celkem 848,21 = 848,210 [J]
TS |  |  |  | Položka zahrnuje: - dodání kameniva předepsané kvality a zrnitosti - rozprostření a zhutnění vrstvy v předepsané tloušťce - zřízení vrstvy bez rozlišení šířky, pokládání vrstvy po etapách Položka nezahrnuje: - postřiky, nátěry
SD |  | 7 |  | Přidružená stavební výroba | [6 empty] | 0 | 0
P | 11 | 702313 |  | ZAKRYTÍ KABELŮ VÝSTRAŽNOU FÓLIÍ ŠÍŘKY PŘES 40 CM | M | 4700 | 0 | 0 |  |  | 0 | 0 | OTSKP 2024 | 0 | 3 |  |  | 0
PP
VV |  |  |  | "4700.000000 = 4700,000 [A] " Celkem 4700 = 4700,000 [B]
TS |  |  |  | 1. Položka obsahuje: – dodávku a montáž fólie – přípravu podkladu pro osazení 2. Položka neobsahuje: X 3. Způsob měření: Měří se metr délkový.
P | 12 | 709310 |  | VYPODLOŽENÍ, ODDĚLENÍ A KRYTÍ SPOJKY NEBO ODBOČNICE PRO KABEL DO 10 KV | KUS | 26 | 0 | 0 |  |  | 0 | 0 | OTSKP 2024 | 0 | 3 |  |  | 0
PP
VV
TS |  |  |  | 1. Položka obsahuje: – úprava dna výkopu, provedení podkladové a zásypové vrstvy písku – dodání a přemísťování cihel, uložení do rýhy – pomocné mechanismy 2. Položka neobsahuje: X 3. Způsob měření: Udává se počet kusů kompletní konstrukce nebo práce.
P | 13 | 741911 |  | UZEMŇOVACÍ VODIČ V ZEMI FEZN DO 120 MM2 | M | 360 | 0 | 0 |  |  | 0 | 0 | OTSKP 2024 | 0 | 3 |  |  | 0
PP
VV |  |  |  | "Uzemnění kabelových skříní 12*30 = 360,000 [A] " Celkem 360 = 360,000 [B]
TS |  |  |  | 1. Položka obsahuje: – přípravu podkladu pro osazení – měření, dělení, spojování, tvarování – ochranný nátěr spojů a při průchodu vodiče nad terén apod. dle příslušných norem 2. Položka neobsahuje: – zemní práce – ochranu vodiče - chráničky apod. 3. Způsob měření: Měří se metr délkový.
P | 14 | 741C02 |  | UZEMŇOVACÍ SVORKA | KUS | 12 | 0 | 0 |  |  | 0 | 0 | OTSKP 2024 | 0 | 3 |  |  | 0
PP
VV |  |  |  | "Pro každou kabelovou skříň a rozváděč tohoto SO 12 = 12,000 [A] " Celkem 12 = 12,000 [B]
TS |  |  |  | 1. Položka obsahuje: – veškeré příslušenství 2. Položka neobsahuje: X 3. Způsob měření: Udává se počet kusů kompletní konstrukce nebo práce.
P | 15 | 742G11 |  | KABEL NN DVOU- A TŘÍŽÍLOVÝ CU S PLASTOVOU IZOLACÍ DO 2,5 MM2 | M | 420 | 0 | 0 |  |  | 0 | 0 | OTSKP 2024 | 0 | 3 |  |  | 0
PP |  |  |  | CYKY 3x2,5 mm2 Orientační systém
VV |  |  |  | "Rozváděč ve VB - OSn7 120 = 120,000 [A] " "OSn7 - OSn25 80 = 80,000 [B] " "OSn7 - OSn14 70 = 70,000 [C] " "OSn14 - OSn19 70 = 70,000 [D] " "OSn19 - OSn23 80 = 80,000 [E] " "Mezisoučet = 420,000 [F] " Celkem 420 = 420,000 [G]
TS |  |  |  | 1. Položka obsahuje: – manipulace a uložení kabelu (do země, chráničky, kanálu, na rošty, na TV a pod.) 2. Položka neobsahuje: – příchytky, spojky, koncovky, chráničky apod. 3. Způsob měření: Měří se metr délkový.
P | 16 | 742H12 |  | KABEL NN ČTYŘ- A PĚTIŽÍLOVÝ CU S PLASTOVOU IZOLACÍ OD 4 DO 16 MM2 | M | 65 | 0 | 0 |  |  | 0 | 0 | OTSKP 2024 | 0 | 3 |  |  | 0
PP
VV |  |  |  | "CYKY 5x16 " "RH11N - NSK 65 = 65,000 [B] " Celkem 65 = 65,000 [C]
TS |  |  |  | 1. Položka obsahuje: – manipulace a uložení kabelu (do země, chráničky, kanálu, na rošty, na TV a pod.) 2. Položka neobsahuje: – příchytky, spojky, koncovky, chráničky apod. 3. Způsob měření: Měří se metr délkový.
P | 17 | 742H15 |  | KABEL NN ČTYŘ- A PĚTIŽÍLOVÝ CU S PLASTOVOU IZOLACÍ OD 150 DO 240 MM2 | M | 11363 | 0 | 0 |  |  | 0 | 0 | OTSKP 2024 | 0 | 3 |  |  | 0
PP |  |  |  | CYKY-J 3x240+120 mm2
VV |  |  |  | "RH1 - RH2 4*100 = 400,000 [A] " "RH2 - RZZ 600 = 600,000 [B] " "RH2 - RH11N 600 = 600,000 [C] " "RH2 - KSE3 2*330 = 660,000 [D] " "KSE3 - KSE4 2*120 = 240,000 [E] " "KSE4 - KSE6 330 = 330,000 [F] " "RH2 - KSE2 3*900 = 2700,000 [G] " "KSE2 - KSE1 3*150 = 450,000 [H] " "KSE1 - KSE5 2*770 = 1540,000 [I] " "RH2 - KST 2*360 = 720,000 [J] " "RH2 - KS1 300 = 300,000 [K] " "KS1 - KS10 140 = 140,000 [L] " "KS1 - KS2 160 = 160,000 [M] " "KS2 - KS3 300 = 300,000 [N] " "KS3 - KS4 350 = 350,000 [O] " "KS4 - KS5 100 = 100,000 [P] " "KS5 - KS6 150 = 150,000 [Q] " "KS6 - KS7 150 = 150,000 [R] " "KS7 - KS8 120 = 120,000 [S] " "KS8 - KS9 90 = 90,000 [T] " "KS9 - KS1 230 = 230,000 [U] " "Mezisoučet = 10330,000 [V] " "10% kabelů navíc 1,1*V = 11363,000 [W] " Celkem 11363 = 11363,000 [X]
TS |  |  |  | 1. Položka obsahuje: – manipulace a uložení kabelu (do země, chráničky, kanálu, na rošty, na TV a pod.) 2. Položka neobsahuje: – příchytky, spojky, koncovky, chráničky apod. 3. Způsob měření: Měří se metr délkový.
P | 18 | 742H22 |  | KABEL NN ČTYŘ- A PĚTIŽÍLOVÝ AL S PLASTOVOU IZOLACÍ OD 4 DO 16 MM2 | M | 340 | 0 | 0 |  |  | 0 | 0 | OTSKP 2024 | 0 | 3 |  |  | 0
PP
VV |  |  |  | "AYKY 4x16 " "KS4 - KS 48 20 = 20,000 [B] " "KS3 (přes EMR) do KS 45 25 = 25,000 [C] " "KS6 - vodárna a prádelna 10+40+60+60 = 170,000 [D] " "KS8 - vozmistr 25 = 25,000 [E] " "KS9 - posun střed a garáž ST 40 = 40,000 [F] " "KS5 - KS 50 (51) 50 = 50,000 [G] " "KSE5 do sdělovacího zařízení 10 = 10,000 [I] " "Mezisoučet = 340,000 [H] " Celkem 340 = 340,000 [J]
TS |  |  |  | 1. Položka obsahuje: – manipulace a uložení kabelu (do země, chráničky, kanálu, na rošty, na TV a pod.) 2. Položka neobsahuje: – příchytky, spojky, koncovky, chráničky apod. 3. Způsob měření: Měří se metr délkový.
P | 19 | 742H23 |  | KABEL NN ČTYŘ- A PĚTIŽÍLOVÝ AL S PLASTOVOU IZOLACÍ OD 25 DO 50 MM2 | M | 105 | 0 | 0 |  |  | 0 | 0 | OTSKP 2024 | 0 | 3 |  |  | 0
PP
VV |  |  |  | "AYKY 4x25 " "KS2 - KS 37 35 = 35,000 [B] " "AYKY 4x35 " "KS5 do budovy 70 = 70,000 [D] " "Mezisoučet = 105,000 [E] " Celkem 105 = 105,000 [F]
TS |  |  |  | 1. Položka obsahuje: – manipulace a uložení kabelu (do země, chráničky, kanálu, na rošty, na TV a pod.) 2. Položka neobsahuje: – příchytky, spojky, koncovky, chráničky apod. 3. Způsob měření: Měří se metr délkový.
P | 20 | 742H25 |  | KABEL NN ČTYŘ- A PĚTIŽÍLOVÝ AL S PLASTOVOU IZOLACÍ OD 150 DO 240 MM2 | M | 150 | 0 | 0 |  |  | 0 | 0 | OTSKP 2024 | 0 | 3 |  |  | 0
PP
VV |  |  |  | "AYKY 5x240 " "RH11N - NSA 150 = 150,000 [B] " Celkem 150 = 150,000 [C]
TS |  |  |  | 1. Položka obsahuje: – manipulace a uložení kabelu (do země, chráničky, kanálu, na rošty, na TV a pod.) 2. Položka neobsahuje: – příchytky, spojky, koncovky, chráničky apod. 3. Způsob měření: Měří se metr délkový.
P | 21 | 742J29 |  | KABEL SDĚLOVACÍ LAN UTP/FTP UKONČENÝ KONEKTORY RJ45 | M | 230 | 0 | 0 |  |  | 0 | 0 | OTSKP 2024 | 0 | 3 |  |  | 0
PP
VV |  |  |  | "Kabel pro nabíjecí stanice 60+100+70 = 230,000 [A] " Celkem 230 = 230,000 [B]
TS |  |  |  | Položka obsahuje : Dodávku a montáž kabelu včetně dovozu, manipulace a uložení kabelu (do trubky, na rošty, pod omítku, do rozvaděče ). Dále obsahuje cenu za pom. mechanismy včetně všech ostatních vedlejších nákladů
P | 22 | 742L11 |  | UKONČENÍ DVOU AŽ PĚTIŽÍLOVÉHO KABELU V ROZVADĚČI NEBO NA PŘÍSTROJI DO 2,5 MM2 | KUS | 10 | 0 | 0 |  |  | 0 | 0 | OTSKP 2024 | 0 | 3 |  |  | 0
PP
VV |  |  |  | "Ukončení kabelu CYKY 3x2,5 v rámci orientačního systému 10 = 10,000 [A] " Celkem 10 = 10,000 [B]
TS |  |  |  | 1. Položka obsahuje: – všechny práce spojené s úpravou kabelů pro montáž včetně veškerého příslušentsví 2. Položka neobsahuje: X 3. Způsob měření: Udává se počet kusů kompletní konstrukce nebo práce.
P | 23 | 742L12 |  | UKONČENÍ DVOU AŽ PĚTIŽÍLOVÉHO KABELU V ROZVADĚČI NEBO NA PŘÍSTROJI OD 4 DO 16 MM2 | KUS | 30 | 0 | 0 |  |  | 0 | 0 | OTSKP 2024 | 0 | 3 |  |  | 0
PP
VV |  |  |  | "Ukončení kabelu AYKY 4x16 v rozváděčích dle Přehledového schématu 26 = 26,000 [A] " "Ukončení kabelu CYKY 5x16 mezi RH11N a NSK dle přehledového schématu 2 = 2,000 [B] " "Ukončení kabelu AYKY 4x16 KSE do sdělovacího zařízení 2 = 2,000 [C] " "Mezisoučet = 30,000 [D] " Celkem 30 = 30,000 [E]
TS |  |  |  | 1. Položka obsahuje: – všechny práce spojené s úpravou kabelů pro montáž včetně veškerého příslušentsví 2. Položka neobsahuje: X 3. Způsob měření: Udává se počet kusů kompletní konstrukce nebo práce.
P | 24 | 742L13 |  | UKONČENÍ DVOU AŽ PĚTIŽÍLOVÉHO KABELU V ROZVADĚČI NEBO NA PŘÍSTROJI OD 25 DO 50 MM2 | KUS | 4 | 0 | 0 |  |  | 0 | 0 | OTSKP 2024 | 0 | 3 |  |  | 0
PP
VV |  |  |  | "Ukončení kabelu AYKY 4x25 2 = 2,000 [A] " "Ukončení kabelu AYKY 4x35 2 = 2,000 [B] " "Mezisoučet = 4,000 [C] " Celkem 4 = 4,000 [D]
TS |  |  |  | 1. Položka obsahuje: – všechny práce spojené s úpravou kabelů pro montáž včetně veškerého příslušentsví 2. Položka neobsahuje: X 3. Způsob měření: Udává se počet kusů kompletní konstrukce nebo práce.
P | 25 | 742L15 |  | UKONČENÍ DVOU AŽ PĚTIŽÍLOVÉHO KABELU V ROZVADĚČI NEBO NA PŘÍSTROJI OD 150 DO 240 MM2 | KUS | 46 | 0 | 0 |  |  | 0 | 0 | OTSKP 2024 | 0 | 3 |  |  | 0
PP
VV |  |  |  | "Ukončení CYKY 3x240+120 dle přehledového schématu ukončení v každém rozváděči anebo kabelové skříní 44 = 44,000 [A] " "Ukončení AYKY 5x240 dle přehledového schématu ukončení v každém rozváděči anebo kabelové skříní 2 = 2,000 [B] " "Mezisoučet = 46,000 [C] " Celkem 46 = 46,000 [D]
TS |  |  |  | 1. Položka obsahuje: – všechny práce spojené s úpravou kabelů pro montáž včetně veškerého příslušentsví 2. Položka neobsahuje: X 3. Způsob měření: Udává se počet kusů kompletní konstrukce nebo práce.
P | 26 | 742L24 |  | UKONČENÍ DVOU AŽ PĚTIŽÍLOVÉHO KABELU KABELOVOU SPOJKOU OD 70 DO 120 MM2 | KUS | 1 | 0 | 0 |  |  | 0 | 0 | OTSKP 2024 | 0 | 3 |  |  | 0
PP
VV |  |  |  | "1.000000 = 1,000 [A] " Celkem 1 = 1,000 [B]
TS |  |  |  | 1. Položka obsahuje: – všechny práce spojené s úpravou kabelů pro montáž včetně veškerého příslušentsví 2. Položka neobsahuje: X 3. Způsob měření: Udává se počet kusů kompletní konstrukce nebo práce.
P | 27 | 742L25 |  | UKONČENÍ DVOU AŽ PĚTIŽÍLOVÉHO KABELU KABELOVOU SPOJKOU OD 150 DO 240 MM2 | KUS | 25 | 0 | 0 |  |  | 0 | 0 | OTSKP 2024 | 0 | 3 |  |  | 0
PP
VV |  |  |  | "25 = 25,000 [A] " Celkem 25 = 25,000 [B]
TS |  |  |  | 1. Položka obsahuje: – všechny práce spojené s úpravou kabelů pro montáž včetně veškerého příslušentsví 2. Položka neobsahuje: X 3. Způsob měření: Udává se počet kusů kompletní konstrukce nebo práce.
P | 28 | 742P14 |  | ZATAŽENÍ KABELU DO CHRÁNIČKY - KABEL PŘES 4 KG/M | M | 1500 | 0 | 0 |  |  | 0 | 0 | OTSKP 2024 | 0 | 3 |  |  | 0
PP
VV |  |  |  | "1500.000000 = 1500,000 [A] " Celkem 1500 = 1500,000 [B]
TS |  |  |  | 1. Položka obsahuje: – montáž kabelu o váze nad 4 kg/m do chráničky/ kolektoru 2. Položka neobsahuje: X 3. Způsob měření: Měří se metr délkový.
P | 29 | 742P15 |  | OZNAČOVACÍ ŠTÍTEK NA KABEL | KUS | 70 | 0 | 0 |  |  | 0 | 0 | OTSKP 2024 | 0 | 3 |  |  | 0
PP
VV |  |  |  | "70.000000 = 70,000 [A] " Celkem 70 = 70,000 [B]
TS |  |  |  | 1. Položka obsahuje: – veškeré příslušentsví 2. Položka neobsahuje: X 3. Způsob měření: Udává se počet kusů kompletní konstrukce nebo práce.
P | 30 | 742P17 |  | VYHLEDÁNÍ STÁVAJÍCÍHO KABELU (MĚŘENÍ, SONDA) | KUS | 3 | 0 | 0 |  |  | 0 | 0 | OTSKP 2024 | 0 | 3 |  |  | 0
PP
VV |  |  |  | "Vyhledání stávajících rozvodů pro demontáž 3 = 3,000 [A] " Celkem 3 = 3,000 [B]
TS |  |  |  | 1. Položka obsahuje: – vyhledání stávajícího kabelu vn/nn v obvodu žel. stanice, na trati vč. výkopu sondy a veškerého příslušenství 2. Položka neobsahuje: X 3. Způsob měření: Udává se počet kusů kompletní konstrukce nebo práce.
P | 31 | 742Y91 |  | OBETONOVÁNÍ CHRÁNIČEK DO FÍ 200mm V RÝZE DO Š.100cm | M | 188 | 0 | 0 |  |  | 0 | 0 | OTSKP 2024 | 0 | 3 |  |  | 0
PP
VV |  |  |  | "23+15+133+17 = 188,000 [A] " Celkem 188 = 188,000 [B]
TS |  |  |  | 1. Položka obsahuje: – všechny náklady na obetonování chrániček v rýze , dodávku prostého betonu – přepravní náklady a přesun hmot 2. Položka neobsahuje: – dodávku chráničky 3. Způsob měření: Měří se metr délkový.
P | 32 | 742Z23 |  | DEMONTÁŽ KABELOVÉHO VEDENÍ NN | M | 2000 | 0 | 0 |  |  | 0 | 0 | OTSKP 2024 | 0 | 3 |  |  | 0
PP
VV |  |  |  | "2000.000000 = 2000,000 [A] " Celkem 2000 = 2000,000 [B]
TS |  |  |  | 1. Položka obsahuje: – všechny náklady na demontáž stávajícího zařízení se všemi pomocnými doplňujícími úpravami pro jeho likvidaci – naložení vybouraného materiálu na dopravní prostředek 2. Položka neobsahuje: – odvoz vybouraného materiálu – poplatek za likvidaci odpadů (nacení se dle SSD 0) 3. Způsob měření: Měří se metr délkový.
P | 33 | 743E21 |  | SKŘÍŇ ROZPOJOVACÍ POJISTKOVÁ DO 400 A, DO 240 MM2, V KOMPAKTNÍM PILÍŘI S POJISTKOVÝMI SPODKY S 2-4 SADAMI JISTÍCÍCH PRVKŮ | KUS | 7 | 0 | 0 |  |  | 0 | 0 | OTSKP 2024 | 0 | 3 |  |  | 0
PP
VV |  |  |  | "KS11 1 = 1,000 [A] " "EMR 1 = 1,000 [B] " "SS sp100 vč. případné rezervy 2+2 = 4,000 [C] " "KSE6 1 = 1,000 [D] " "Mezisoučet = 7,000 [E] " Celkem 7 = 7,000 [F]
TS |  |  |  | 1. Položka obsahuje: – instalaci do terénu vč. prefabrikovaného základu a zapojení – technický popis viz. projektová dokumentace 2. Položka neobsahuje: – zemní práce 3. Způsob měření: Udává se počet kusů kompletní konstrukce nebo práce.
P | 34 | 743E22 |  | SKŘÍŇ ROZPOJOVACÍ POJISTKOVÁ DO 400 A, DO 240 MM2, V KOMPAKTNÍM PILÍŘI S POJISTKOVÝMI SPODKY SE 4-6 SADAMI JISTÍCÍCH PRVKŮ | KUS | 12 | 0 | 0 |  |  | 0 | 0 | OTSKP 2024 | 0 | 3 |  |  | 0
PP
VV |  |  |  | "KS2 1 = 1,000 [A] " "KS3 1 = 1,000 [B] " "KS4 1 = 1,000 [C] " "KS7 1 = 1,000 [D] " "KS8 1 = 1,000 [E] " "KS9 1 = 1,000 [F] " "KS10 1 = 1,000 [G] " "KS11 1 = 1,000 [H] " "KSE3 1 = 1,000 [I] " "KSE4 1 = 1,000 [J] " "KSE5 1 = 1,000 [K] " "KST 1 = 1,000 [L] " "Mezisoučet = 12,000 [M] " Celkem 12 = 12,000 [N]
TS |  |  |  | 1. Položka obsahuje: – instalaci do terénu vč. prefabrikovaného základu a zapojení – technický popis viz. projektová dokumentace 2. Položka neobsahuje: – zemní práce 3. Způsob měření: Udává se počet kusů kompletní konstrukce nebo práce.
P | 35 | 743E23 |  | SKŘÍŇ ROZPOJOVACÍ POJISTKOVÁ DO 400 A, DO 240 MM2, V KOMPAKTNÍM PILÍŘI S POJISTKOVÝMI SPODKY SE 7-10 SADAMI JISTÍCÍCH PRVKŮ | KUS | 5 | 0 | 0 |  |  | 0 | 0 | OTSKP 2024 | 0 | 3 |  |  | 0
PP |  |  |  | Včetně pojistek atp.
VV |  |  |  | "KS1 1 = 1,000 [A] " "KS5 1 = 1,000 [B] " "KS6 1 = 1,000 [C] " "KSE1 1 = 1,000 [D] " "KSE2 1 = 1,000 [E] " "Mezisoučet = 5,000 [F] " Celkem 5 = 5,000 [G]
TS |  |  |  | 1. Položka obsahuje: – instalaci do terénu vč. prefabrikovaného základu a zapojení – technický popis viz. projektová dokumentace 2. Položka neobsahuje: – zemní práce 3. Způsob měření: Udává se počet kusů kompletní konstrukce nebo práce.
P | 36 | 744I01 |  | POJISTKOVÁ VLOŽKA DO 160 A | KUS | 72 | 0 | 0 |  |  | 0 | 0 | OTSKP 2024 | 0 | 3 |  |  | 0
PP
VV |  |  |  | "KSE1 3 = 3,000 [A] " "KSE2 3 = 3,000 [B] " "KSE3 3 = 3,000 [C] " "KSE4 3 = 3,000 [D] " "KSE5 6 = 6,000 [E] " "KSE6 3 = 3,000 [F] " "KS2 3 = 3,000 [G] " "KS3 3 = 3,000 [H] " "KS4 3 = 3,000 [I] " "KS5 9 = 9,000 [J] " "KS6 12 = 12,000 [K] " "KS7 3 = 3,000 [L] " "KS8 6 = 6,000 [M] " "KS9 6 = 6,000 [N] " "KS11 6 = 6,000 [O] " "Mezisoučet = 72,000 [P] " Celkem 72 = 72,000 [Q]
TS |  |  |  | 1. Položka obsahuje: – technický popis viz. projektová dokumentace 2. Položka neobsahuje: X 3. Způsob měření: Udává se počet kusů kompletní konstrukce nebo práce.
P | 37 | 744I02 |  | POJISTKOVÁ VLOŽKA PŘES 160 DO 250 A | KUS | 135 | 0 | 0 |  |  | 0 | 0 | OTSKP 2024 | 0 | 3 |  |  | 0
PP |  |  |  | 250A
VV |  |  |  | "KSE1 15 = 15,000 [A] " "KSE2 18 = 18,000 [B] " "KSE3 12 = 12,000 [C] " "KSE4 9 = 9,000 [D] " "KSE5 6 = 6,000 [E] " "KSE6 3 = 3,000 [F] " "KS1 12 = 12,000 [G] " "KS2 6 = 6,000 [H] " "KS3 6 = 6,000 [I] " "KS4 6 = 6,000 [J] " "KS5 6 = 6,000 [K] " "KS6 6 = 6,000 [L] " "KS7 6 = 6,000 [M] " "KS8 6 = 6,000 [N] " "KS9 6 = 6,000 [O] " "KS10 3 = 3,000 [P] " "KST 9 = 9,000 [Q] " "Mezisoučet = 135,000 [R] " Celkem 135 = 135,000 [S]
TS |  |  |  | 1. Položka obsahuje: – technický popis viz. projektová dokumentace 2. Položka neobsahuje: X 3. Způsob měření: Udává se počet kusů kompletní konstrukce nebo práce.
P | 38 | 744R34 |  | OZNAČOVACÍ LIŠTA DO ROZVADĚČE NN | KUS | 23 | 0 | 0 |  |  | 0 | 0 | OTSKP 2024 | 0 | 3 |  |  | 0
PP
VV |  |  |  | "23.000000 = 23,000 [A] " Celkem 23 = 23,000 [B]
TS |  |  |  | 1. Položka obsahuje: – veškeré příslušenství – technický popis viz. projektová dokumentace 2. Položka neobsahuje: X 3. Způsob měření: Udává se počet kusů kompletní konstrukce nebo práce.
P | 39 | 744R35 |  | OZNAČOVACÍ ŠTÍTEK DO ROZVADĚČE NN | KUS | 23 | 0 | 0 |  |  | 0 | 0 | OTSKP 2024 | 0 | 3 |  |  | 0
PP
VV |  |  |  | "23.000000 = 23,000 [A] " Celkem 23 = 23,000 [B]
TS |  |  |  | 1. Položka obsahuje: – veškeré příslušenství – technický popis viz. projektová dokumentace 2. Položka neobsahuje: X 3. Způsob měření: Udává se počet kusů kompletní konstrukce nebo práce.
P | 40 | 747213 |  | CELKOVÁ PROHLÍDKA, ZKOUŠENÍ, MĚŘENÍ A VYHOTOVENÍ VÝCHOZÍ REVIZNÍ ZPRÁVY, PRO OBJEM IN PŘES 500 DO 1000 TIS. KČ | KUS | 3 | 0 | 0 |  |  | 0 | 0 | OTSKP 2024 | 0 | 3 |  |  | 0
PP
VV |  |  |  | "3.000000 = 3,000 [A] " Celkem 3 = 3,000 [B]
TS |  |  |  | 1. Položka obsahuje: – cenu za celkovou prohlídku zařízení PS/SO, vč. měření, komplexních zkoušek a revizi zařízení tohoto PS/SO autorizovaným revizním technikem na silnoproudá zařízení podle požadavku ČSN, včetně hodnocení a vyhotovení celkové revizní zprávy 2. Položka neobsahuje: X 3. Způsob měření: Udává se počet kusů kompletní konstrukce nebo práce.
P | 41 | 747301 |  | PROVEDENÍ PROHLÍDKY A ZKOUŠKY PRÁVNICKOU OSOBOU, VYDÁNÍ PRŮKAZU ZPŮSOBILOSTI | KUS | 1 | 0 | 0 |  |  | 0 | 0 | OTSKP 2024 | 0 | 3 |  |  | 0
PP
VV |  |  |  | "1.000000 = 1,000 [A] " Celkem 1 = 1,000 [B]
TS |  |  |  | 1. Položka obsahuje: – cenu za vyhotovení dokladu právnickou osobou o silnoproudých zařízeních a vydání průkazu způsobilosti 2. Položka neobsahuje: X 3. Způsob měření: Udává se počet kusů kompletní konstrukce nebo práce.
P | 42 | 747701 |  | DOKONČOVACÍ MONTÁŽNÍ PRÁCE NA ELEKTRICKÉM ZAŘÍZENÍ | HOD | 120 | 0 | 0 |  |  | 0 | 0 | OTSKP 2024 | 0 | 3 |  |  | 0
PP
VV |  |  |  | "120.000000 = 120,000 [A] " Celkem 120 = 120,000 [B]
TS |  |  |  | 1. Položka obsahuje: – cenu za práce spojené s uváděním zařízení do provozu, drobné montážní práce v rozvaděčích, koordinaci se zhotoviteli souvisejících zařízení apod. 2. Položka neobsahuje: X 3. Způsob měření: Udává se čas v hodinách.
P | 43 | 747703 |  | ZKUŠEBNÍ PROVOZ | HOD | 48 | 0 | 0 |  |  | 0 | 0 | OTSKP 2024 | 0 | 3 |  |  | 0
PP
VV |  |  |  | "48.000000 = 48,000 [A] " Celkem 48 = 48,000 [B]
TS |  |  |  | 1. Položka obsahuje: – cenu za dobu kdy je zařízení po individálních zkouškách dáno do provozu s prokázáním technických a kvalitativních parametrů zařízení 2. Položka neobsahuje: X 3. Způsob měření: Udává se čas v hodinách.
P | 44 | 7R1 |  | NABÍJECÍ STANICE PRO ELEKTROMOBILY | KUS | 1 | 0 | 0 |  |  | 0 | 0 | R - položka R | 0 | 3 |  |  | 0
PP |  |  |  | 2x75 kW
VV
TS |  |  |  | Položka obsahuje veškeré práce a veškerý materiál spojený s instalací do terénu, zapojení a dopravu stanice na místo.
P | 45 | 7R2 |  | NABÍJECÍ STANICE PRO ELEKTROKOLA | KUS | 1 | 0 | 0 |  |  | 0 | 0 | R - položka R | 0 | 3 |  |  | 0
PP |  |  |  | 4x1 kW
VV
TS |  |  |  | Položka obsahuje veškeré práce a veškerý materiál spojený s instalací do terénu, zapojení a dopravu stanice na místo.
SD |  | 8 |  | Potrubí | [6 empty] | 0 | 0
P | 46 | 87614 |  | CHRÁNIČKY Z TRUB PLAST DN DO 40MM | M | 95 | 0 | 0 |  |  | 0 | 0 | OTSKP 2024 | 0 | 3 |  |  | 0
PP
VV |  |  |  | "55+40 = 95,000 [A] " Celkem 95 = 95,000 [B]
TS |  |  |  | Položka zahrnuje: - výrobní dokumentaci (včetně technologického předpisu) - dodání veškerého trubního a pomocného materiálu (trouby, trubky, tvarovky, spojovací a těsnící materiál a pod.), podpěrných, závěsných a upevňovacích prvků, včetně potřebných úprav - úprava a příprava podkladu a podpěr, očištění a ošetření podkladu a podpěr - zřízení plně funkčního potrubí, kompletní soustavy, podle příslušného technologického předpisu (bez ohledu na sklon) - zřízení potrubí i jednotlivých částí po etapách, včetně pracovních spar a spojů, pracovního zaslepení konců a pod. - úprava prostupů, průchodů šachtami a komorami, okolí podpěr a vyústění, zaústění, napojení, vyvedení a upevnění odpad. výustí - ochrana potrubí nátěrem (vč. úpravy povrchu), případně izolací, nejsou-li tyto práce předmětem jiné položky - úprava, očištění a ošetření prostoru kolem potrubí - včetně případně předepsaného utěsnění konců chrániček - položky platí pro práce prováděné v prostoru zapaženém i nezapaženém a i v kolektorech, chráničkách Položka nezahrnuje: - x
P | 47 | 87627 |  | CHRÁNIČKY Z TRUB PLASTOVÝCH DN DO 100MM | M | 180 | 0 | 0 |  |  | 0 | 0 | OTSKP 2024 | 0 | 3 |  |  | 0
PP
VV |  |  |  | "ke KSE2 63 mm 30 = 30,000 [B] " "63 mm pro `majáčky` 25+65 = 90,000 [C] " "63mm 3*20 = 60,000 [D] " "Mezisoučet = 180,000 [E] " Celkem 180 = 180,000 [E]
TS |  |  |  | Položka zahrnuje: - výrobní dokumentaci (včetně technologického předpisu) - dodání veškerého trubního a pomocného materiálu (trouby, trubky, tvarovky, spojovací a těsnící materiál a pod.), podpěrných, závěsných a upevňovacích prvků, včetně potřebných úprav - úprava a příprava podkladu a podpěr, očištění a ošetření podkladu a podpěr - zřízení plně funkčního potrubí, kompletní soustavy, podle příslušného technologického předpisu (bez ohledu na sklon) - zřízení potrubí i jednotlivých částí po etapách, včetně pracovních spar a spojů, pracovního zaslepení konců a pod. - úprava prostupů, průchodů šachtami a komorami, okolí podpěr a vyústění, zaústění, napojení, vyvedení a upevnění odpad. výustí - ochrana potrubí nátěrem (vč. úpravy povrchu), případně izolací, nejsou-li tyto práce předmětem jiné položky - úprava, očištění a ošetření prostoru kolem potrubí - včetně případně předepsaného utěsnění konců chrániček - položky platí pro práce prováděné v prostoru zapaženém i nezapaženém a i v kolektorech, chráničkách Položka nezahrnuje: - x
P | 48 | 87634 |  | CHRÁNIČKY Z TRUB PLASTOVÝCH DN DO 200MM | M | 4061 | 0 | 0 |  |  | 0 | 0 | OTSKP 2024 | 0 | 3 |  |  | 0
PP |  |  |  | Chráničky o průměru 160 mm. Chráničky o průměru 110 mm
VV |  |  |  | "Chráničky pro elektrodobíjecí stanice ČEZd 350 = 350,000 [A] " "Od trafostanice do DKV 160 mm 90*4 = 360,000 [C] " "Od DKV do kabelovodu (trasa pod vozovkou) 170*12 = 2040,000 [D] " "160 mm pro nabíjecí stanice 20 = 20,000 [B] " "160 mm do KS3 20 = 20,000 [E] " "160 mm od kabelovodu pod vozovkou 120+70*4+10 = 410,000 [F] " "160mm 20 = 20,000 [G] " "160 mm přechod přes železnici a ulici 3*12+3*21 = 99,000 [H] " "160 mm přes ulici 2*10+15 = 35,000 [I] " "160 mm přes železnici 15 = 15,000 [J] " "160 mm přes stezku 15 = 15,000 [K] " "Mezisoučet = 3384,000 [L] " "rezerva 20 % 4061 = 4061,000 [M] " Celkem 4061 = 4061,000 [N]
TS |  |  |  | Položka zahrnuje: - výrobní dokumentaci (včetně technologického předpisu) - dodání veškerého trubního a pomocného materiálu (trouby, trubky, tvarovky, spojovací a těsnící materiál a pod.), podpěrných, závěsných a upevňovacích prvků, včetně potřebných úprav - úprava a příprava podkladu a podpěr, očištění a ošetření podkladu a podpěr - zřízení plně funkčního potrubí, kompletní soustavy, podle příslušného technologického předpisu (bez ohledu na sklon) - zřízení potrubí i jednotlivých částí po etapách, včetně pracovních spar a spojů, pracovního zaslepení konců a pod. - úprava prostupů, průchodů šachtami a komorami, okolí podpěr a vyústění, zaústění, napojení, vyvedení a upevnění odpad. výustí - ochrana potrubí nátěrem (vč. úpravy povrchu), případně izolací, nejsou-li tyto práce předmětem jiné položky - úprava, očištění a ošetření prostoru kolem potrubí - včetně případně předepsaného utěsnění konců chrániček - položky platí pro práce prováděné v prostoru zapaženém i nezapaženém a i v kolektorech, chráničkách Položka nezahrnuje: - x

## SO 11-86-02
SŽDC05 | [14 empty] | 3
S | Stavba: | 5213520029_zm01 |  | Modernizace ŽST Rakovník - 250515 - VZ | [6 empty] | D.2.3.6 | 0 | AspeEsticon | 0 | 2
O | Objekt: | D.2.3.6 |  | Rozvody vn, nn, osvětlení a dálkové ovládání odpojovačů | [9 empty] | 0.15 | 2
Typ | Poř. číslo | Kód položky | Varianta | Název položky | MJ | Množství | Jednotková hmotnost | Celková hmotnost |  |  | Jednotková cena |  | Cenové soustavy | 0.21
Dodávka
[9 empty] | Jednotková | Celkem | Jednotková | Celkem |  |  |  | Počet položek s nulovou cenou | 0
O1 |  | SO 11-86-02 |  | ŽST Rakovník, osvětlení nástupišť | [6 empty] | 0 | 0
SD |  | 0 |  | Všeobecné konstrukce a práce | [6 empty] | 0 | 0
P | 1 | R015111 | 901 | NEOCEŇOVAT - POPLATKY ZA LIKVIDACI ODPADŮ NEKONTAMINOVANÝCH - 17 05 04 VYTĚŽENÉ ZEMINY A HORNINY - I. TŘÍDA TĚŽITELNOSTI VČ. DOPRAVY NA SKLÁDKU A MANIPULACE | T | 487.784 | 0 | 0 |  |  | 0 | 0 | R - položka R | 0 | 3 |  |  | 0
PP |  |  |  | Evidenční položka
VV |  |  |  | "203,72*2,2 = 448,184 [A] " "18*2,2 = 39,600 [B] " "A+B = 487,784 [C] " Celkem 487,784 = 487,784 [D]
TS |  |  |  | 1. Položka obsahuje: - veškeré poplatky provozovateli skládky, recyklační linky nebo jiného zařízení na zpracování nebo likvidaci odpadů související s převzetím, uložením, zpracováním nebo likvidací odpadu - náklady spojené s dopravou odpadu z místa stavby na místo převzetí provozovatelem skládky, recyklační linky nebo jiného zařízení na zpracování a likvidaci odpadů, veškerou manipulaci s odpadem 2. Způsob měření: Tunou se rozumí hmotnost odpadu vytříděného v souladu se zákonem č. 541/2020 Sb., o nakládání s odpady, v platném znění.
P | 2 | R015140 | 906 | NEOCEŇOVAT - POPLATKY ZA LIKVIDACI ODPADŮ NEKONTAMINOVANÝCH - 17 01 01 BETON Z DEMOLIC OBJEKTŮ, ZÁKLADŮ TV APOD. VČ. DOPRAVY NA SKLÁDKU A MANIPULACE (PROSTÝ A ARMOVANÝ BETON | T | 18 | 0 | 0 |  |  | 0 | 0 | R - položka R | 0 | 3 |  |  | 0
PP |  |  |  | Evidenční položka
VV |  |  |  | "2,5*7,2 = 18,000 [A] " Celkem 18 = 18,000 [B]
TS |  |  |  | 1. Položka obsahuje: - veškeré poplatky provozovateli skládky, recyklační linky nebo jiného zařízení na zpracování nebo likvidaci odpadů související s převzetím, uložením, zpracováním nebo likvidací odpadu - náklady spojené s dopravou odpadu z místa stavby na místo převzetí provozovatelem skládky, recyklační linky nebo jiného zařízení na zpracování a likvidaci odpadů, veškerou manipulaci s odpadem 2. Způsob měření: Tunou se rozumí hmotnost odpadu vytříděného v souladu se zákonem č. 541/2020 Sb., o nakládání s odpady, v platném znění.
P | 3 | R015530 | 938 | NEOCEŇOVAT - POPLATKY ZA LIKVIDACI ODPADŮ NEBEZPEČNÝCH - 17 02 04* KŮLY A SLOUPY DŘEVĚNÉ VČ. DOPRAVY NA SKLÁDKU A MANIPULACE | T | 2.5 | 0 | 0 |  |  | 0 | 0 | R - položka R | 0 | 3 |  |  | 0
PP |  |  |  | Evidenční položka
VV |  |  |  | "10*0,25 = 2,500 [A] " Celkem 2,5 = 2,500 [B]
TS |  |  |  | 1. Položka obsahuje: - veškeré poplatky provozovateli skládky, recyklační linky nebo jiného zařízení na zpracování nebo likvidaci odpadů související s převzetím, uložením, zpracováním nebo likvidací odpadu - náklady spojené s dopravou odpadu z místa stavby na místo převzetí provozovatelem skládky, recyklační linky nebo jiného zařízení na zpracování a likvidaci odpadů, veškerou manipulaci s odpadem 2. Způsob měření: Tunou se rozumí hmotnost odpadu vytříděného v souladu se zákonem č. 541/2020 Sb., o nakládání s odpady, v platném znění.
P | 4 | R015621 | 948 | NEOCEŇOVAT - POPLATKY ZA LIKVIDACI ODPADŮ NEBEZPEČNÝCH - KABELY S PLASTOVOU IZOLACÍ VČ. DOPRAVY NA SKLÁDKU A MANIPULACE | T | 0.029 | 0 | 0 |  |  | 0 | 0 | R - položka R | 0 | 3 |  |  | 0
PP |  |  |  | Evidenční položka
VV |  |  |  | "147*0,2/1000 = 0,029 [A] " Celkem 0,029 = 0,029 [B]
TS |  |  |  | 1. Položka obsahuje: - veškeré poplatky provozovateli skládky, recyklační linky nebo jiného zařízení na zpracování nebo likvidaci odpadů související s převzetím, uložením, zpracováním nebo likvidací odpadu - náklady spojené s dopravou odpadu z místa stavby na místo převzetí provozovatelem skládky, recyklační linky nebo jiného zařízení na zpracování a likvidaci odpadů, veškerou manipulaci s odpadem 2. Způsob měření: Tunou se rozumí hmotnost odpadu vytříděného v souladu se zákonem č. 541/2020 Sb., o nakládání s odpady, v platném znění.
SD |  | 1 |  | Zemní práce | [6 empty] | 0 | 0
P | 5 | 13273 |  | HLOUBENÍ RÝH ŠÍŘ DO 2M PAŽ I NEPAŽ TŘ. I | M3 | 181.44 | 0 | 0 |  |  | 0 | 0 | OTSKP 2024 | 0 | 3 |  |  | 0
PP
VV |  |  |  | "378*0,5*0,8 = 151,200 [A] " "1,2*A = 181,440 [B] " Celkem 181,44 = 181,440 [C]
TS |  |  |  | Položka zahrnuje: - vodorovnou a svislou dopravu, přemístění, přeložení, manipulace s výkopkem - kompletní provedení vykopávky nezapažené i zapažené - ošetření výkopiště po celou dobu práce v něm vč. klimatických opatření - ztížení vykopávek v blízkosti podzemního vedení, konstrukcí a objektů vč. jejich dočasného zajištění - ztížení pod vodou, v okolí výbušnin, ve stísněných prostorech a pod. - příplatek za lepivost - těžení po vrstvách, pásech a po jiných nutných částech (figurách) - čerpání vody vč. čerpacích jímek, potrubí a pohotovostní čerpací soupravy (viz ustanovení k pol. 1151,2) - potřebné snížení hladiny podzemní vody - těžení a rozpojování jednotlivých balvanů - vytahování a nošení výkopku - svahování a přesvah. svahů do konečného tvaru, výměna hornin v podloží a v pláni znehodnocené klimatickými vlivy - ruční vykopávky, odstranění kořenů a napadávek - pažení, vzepření a rozepření vč. přepažování (vyjma pažení záporového a štětových stěn) - úpravu, ochranu a očištění dna, základové spáry, stěn a svahů - odvedení nebo obvedení vody v okolí výkopiště a ve výkopišti - třídění výkopku - veškeré pomocné konstrukce umožňující provedení vykopávky (příjezdy, sjezdy, nájezdy, lešení, podpěr. konstr., přemostění, zpevněné plochy, zakrytí a pod.) Položka nezahrnuje: - uložení zeminy (na skládku, do násypu) ani poplatky za skládku, vykazují se v položce č.0141**
P | 6 | 17421 |  | ZÁSYP JAM A RÝH ZEMINOU BEZ ZHUTNĚNÍ | M3 | 90.72 | 0 | 0 |  |  | 0 | 0 | OTSKP 2024 | 0 | 3 |  |  | 0
PP
VV |  |  |  | "378*0,5*0,4 = 75,600 [A] " "1,2*A = 90,720 [B] " Celkem 90,72 = 90,720 [C]
TS |  |  |  | Položka zahrnuje: - kompletní provedení zemní konstrukce vč. výběru vhodného materiálu - úprava ukládaného materiálu vlhčením, tříděním, promícháním nebo vysoušením, příp. jiné úpravy za účelem zlepšení jeho mech. vlastností - ošetření úložiště po celou dobu práce v něm vč. klimatických opatření - ztížení v okolí vedení, konstrukcí a objektů a jejich dočasné zajištění - ztížení provádění vč. hutnění ve ztížených podmínkách a stísněných prostorech - ztížené ukládání sypaniny pod vodu - ukládání po vrstvách a po jiných nutných částech (figurách) vč. dosypávek - spouštění a nošení materiálu - výměna částí zemní konstrukce znehodnocené klimatickými vlivy - udržování úložiště a jeho ochrana proti vodě - odvedení nebo obvedení vody v okolí úložiště a v úložišti - veškeré pomocné konstrukce umožňující provedení zemní konstrukce (příjezdy, sjezdy, nájezdy, lešení, podpěrné konstrukce, přemostění, zpevněné plochy, zakrytí a pod.) Položka nezahrnuje: - x
SD |  | 2 |  | Základy | [6 empty] | 0 | 0
P | 7 | 272314 |  | ZÁKLADY Z PROSTÉHO BETONU DO C25/30 | M3 | 16.664 | 0 | 0 |  |  | 0 | 0 | OTSKP 2024 | 0 | 3 |  |  | 0
PP
VV |  |  |  | "26x sklopný stožár 6m 26*(0,9*0,6*0,5-3,14*0,01) = 6,204 [A] " "10x sklopný stožár 14m 10*(1,6*1,2*0,6-3,14*0,0225*1,5) = 10,460 [B] " "A+B = 16,664 [C] " Celkem 16,664 = 16,664 [D]
TS |  |  |  | Položka zahrnuje: - dodání čerstvého betonu (betonové směsi) požadované kvality, jeho uložení do požadovaného tvaru při jakékoliv hustotě výztuže, konzistenci čerstvého betonu a způsobu hutnění, ošetření a ochranu betonu, - zhotovení nepropustného, mrazuvzdorného betonu a betonu požadované trvanlivosti a vlastností, užití potřebných přísad a technologií výroby betonu, - zřízení pracovních a dilatačních spar, včetně potřebných úprav, výplně, vložek, opracování, očištění a ošetření, - bednění požadovaných konstr. (i ztracené) s úpravou dle požadované kvality povrchu betonu, včetně odbedňovacích a odskružovacích prostředků, nátěrů zabraňujících soudržnosti betonu a bednění, - podpěrné konstr. (skruže) a lešení všech druhů pro bednění, vč. ochranných a bezpečnostních opatření a základů těchto konstrukcí a lešení, - vytvoření kotevních čel, kapes, nálitků a sedel, zřízení všech požadovaných otvorů, výklenků, prostupů, dutin, drážek a pod., vč. ztížení práce a úprav kolem nich, - úpravy pro osazení výztuže, doplňkových konstrukcí a vybavení, - úpravy povrchu pro položení požadované izolace, povlaků a nátěrů, případně vyspravení, - ztížení práce u kabelových a injektážních trubek a ostatních zařízení osazovaných do betonu, - konstrukce betonových kloubů, upevnění kotevních prvků a doplňkových konstrukcí, - nátěry zabraňující soudržnost betonu a bednění, - výplň, těsnění a tmelení spar a spojů, - opatření povrchů betonu izolací proti zemní vlhkosti v částech, kde přijdou do styku se zeminou nebo kamenivem, - případné zřízení spojovací vrstvy u základů, - úpravy pro osazení zařízení ochrany konstrukce proti vlivu bludných proudů, Položka nezahrnuje: - x
SD |  | 5 |  | Komunikace | [6 empty] | 0 | 0
P | 8 | 567304 |  | VRSTVY PRO OBNOVU A OPRAVY ZE ŠTĚRKOPÍSKU | M3 | 75.6 | 0 | 0 |  |  | 0 | 0 | OTSKP 2024 | 0 | 3 |  |  | 0
PP
VV |  |  |  | "378*0,5*0,4 = 75,600 [A] " Celkem 75,6 = 75,600 [B]
TS |  |  |  | Položka zahrnuje: - dodání kameniva předepsané kvality a zrnitosti - rozprostření a zhutnění vrstvy v předepsané tloušťce - zřízení vrstvy bez rozlišení šířky, pokládání vrstvy po etapách Položka nezahrnuje: - postřiky, nátěry
SD |  | 7 |  | Přidružená stavební výroba | [6 empty] | 0 | 0
P | 9 | 702311 | 1 | ZAKRYTÍ KABELŮ VÝSTRAŽNOU FÓLIÍ ŠÍŘKY DO 20 CM | M | 2080 | 0 | 0 |  |  | 0 | 0 | OTSKP 2024 | 0 | 3 |  |  | 0
PP |  |  |  | 20 cm
VV |  |  |  | "Souvisí s množstvím kabelů 375+420+280+1335 = 2410,000 [A] " "Odebráno množství kabelového vedení na fasádě A-330 = 2080,000 [B] " Celkem 2080 = 2080,000 [C]
TS |  |  |  | 1. Položka obsahuje: – dodávku a montáž fólie – přípravu podkladu pro osazení 2. Položka neobsahuje: X 3. Způsob měření: Měří se metr délkový.
P | 10 | 702412 |  | KABELOVÝ PROSTUP DO OBJEKTU PŘES ZÁKLAD ZDĚNÝ SVĚTLÉ ŠÍŘKY PŘES 100 DO 200 MM | KUS | 6 | 0 | 0 |  |  | 0 | 0 | OTSKP 2024 | 0 | 3 |  |  | 0
PP
VV |  |  |  | "6.000000 = 6,000 [A] " Celkem 6 = 6,000 [B]
TS |  |  |  | 1. Položka obsahuje: – vybourání otvoru z kabelové rýhy do budovy v základovém zdivu z tvrdého kamene spojovaného nastavenou maltou při tloušťce zdi do 90cm – úpravu otvoru a asfaltové izolace zdiva, osazení chráničky, zazdění, začištění a utěsnění otvoru – pomocné mechanismy 2. Položka neobsahuje: – zatěsnění chráničky po montáži vedení 3. Způsob měření: Udává se počet kusů kompletní konstrukce nebo práce.
P | 11 | 702513 |  | PRŮRAZ ZDIVEM (PŘÍČKOU) ZDĚNÝM TLOUŠŤKY PŘES 60 CM | KUS | 10 | 0 | 0 |  |  | 0 | 0 | OTSKP 2024 | 0 | 3 |  |  | 0
PP
VV |  |  |  | "10.000000 = 10,000 [A] " Celkem 10 = 10,000 [B]
TS |  |  |  | 1. Položka obsahuje: – proražení otvoru zdivem o průřezu od 0,01 do 0,025m2 – úpravu a začištění omítky po montáži vedení – pomocné mechanismy 2. Položka neobsahuje: – protipožární ucpávku 3. Způsob měření: Udává se počet kusů kompletní konstrukce nebo práce.
P | 12 | 703512 |  | ELEKTROINSTALAČNÍ LIŠTA ŠÍŘKY PŘES 30 DO 60 MM | M | 330 | 0 | 0 |  |  | 0 | 0 | OTSKP 2024 | 0 | 3 |  |  | 0
PP
VV |  |  |  | "330 = 330,000 [A] " Celkem 330 = 330,000 [B]
TS |  |  |  | 1. Položka obsahuje: – kompletní montáž, rozměření, upevnění, řezání, spojování apod. – veškerý spojovací a montážní materiál vč. upevňovacího materiálu (držáky apod.) – pomocné mechanismy 2. Položka neobsahuje: X 3. Způsob měření: Měří se metr délkový.
P | 13 | 703723 |  | KABELOVÁ PŘÍCHYTKA PRO ROZSAH UPNUTÍ OD 51 DO 90 MM | KUS | 35 | 0 | 0 |  |  | 0 | 0 | OTSKP 2024 | 0 | 3 |  |  | 0
PP
VV |  |  |  | "35.000000 = 35,000 [A] " Celkem 35 = 35,000 [B]
TS |  |  |  | 1. Položka obsahuje: – kompletní montáž, rozměření, upevnění, řezání, spojování a pod. – veškerý spojovací a montážní materiál vč. upevňovacího materiálu ( držáky apod.) – pomocné mechanismy 2. Položka neobsahuje: X 3. Způsob měření: Udává se počet kusů kompletní konstrukce nebo práce.
P | 14 | 709110 |  | PROVIZORNÍ ZAJIŠTĚNÍ KABELU VE VÝKOPU | KUS | 36 | 0 | 0 |  |  | 0 | 0 | OTSKP 2024 | 0 | 3 |  |  | 0
PP
VV |  |  |  | "36.000000 = 36,000 [A] " Celkem 36 = 36,000 [B]
TS |  |  |  | 1. Položka obsahuje: – obsahuje i demontáž po skončení provizorního stavu – dopravu do skladu nebo na likvidaci – obrátkovost, opotřebení zapůjčeného materiálu – poplatek za likvidaci odpadů, pokud je materiál likvidován 2. Položka neobsahuje: X 3. Způsob měření: Udává se počet kusů kompletní konstrukce nebo práce.
P | 15 | 709310 |  | VYPODLOŽENÍ, ODDĚLENÍ A KRYTÍ SPOJKY NEBO ODBOČNICE PRO KABEL DO 10 KV | KUS | 4 | 0 | 0 |  |  | 0 | 0 | OTSKP 2024 | 0 | 3 |  |  | 0
PP
VV
TS |  |  |  | 1. Položka obsahuje: – úprava dna výkopu, provedení podkladové a zásypové vrstvy písku – dodání a přemísťování cihel, uložení do rýhy – pomocné mechanismy 2. Položka neobsahuje: X 3. Způsob měření: Udává se počet kusů kompletní konstrukce nebo práce.
P | 16 | 741572 |  | SVÍTIDLO LED ANTIVANDAL (IP 44) TŘÍDA II, OD 11 DO 25 W | KUS | 3 | 0 | 0 |  |  | 0 | 0 | OTSKP 2024 | 0 | 3 |  |  | 0
PP
VV |  |  |  | "Osvětlení přístřešku na kola " Celkem 3 = 3,000 [B]
TS |  |  |  | 1. Položka obsahuje: – kompletní svítidlo vč. zdroje a příslušenství 2. Položka neobsahuje: X 3. Způsob měření: Udává se počet kusů kompletní konstrukce nebo práce.
P | 17 | 741831 |  | UZEMŇOVACÍ VODIČ NA POVRCHU MĚDĚNÝ DO 120 MM2 | M | 280 | 0 | 0 |  |  | 0 | 0 | OTSKP 2024 | 0 | 3 |  |  | 0
PP
VV |  |  |  | "280 = 280,000 [A] " Celkem 280 = 280,000 [B]
TS |  |  |  | 1. Položka obsahuje: – uchycení vodiče na povrch vč. podpěr, konzol, svorek a pod. – měření, dělení, spojování – nátěr 2. Položka neobsahuje: X 3. Způsob měření: Měří se metr délkový.
P | 18 | 741911 | 01 | UZEMŇOVACÍ VODIČ V ZEMI FEZN DO 120 MM2 | M | 912 | 0 | 0 |  |  | 0 | 0 | OTSKP 2024 | 0 | 3 |  |  | 0
PP |  |  |  | Uzemňovací pásek FeZn 30/4 mm
VV |  |  |  | "ostrovní nástupiště vč. rezervy 1,2*250 = 300,000 [A] " "nástupiště 1A vč. rezervy 1,2*240 = 288,000 [B] " "OSn16 - samostatné uzemnění vč. rezervy 30 = 30,000 [C] " "nástupiště 1B vč. rezervy 1,2*170 = 204,000 [D] " "přístup+parkoviště vč. rezervy 1,2*(15+15+5+40) = 90,000 [E] " "Mezisoučet = 912,000 [F] " Celkem 912 = 912,000 [G]
TS |  |  |  | 1. Položka obsahuje: – přípravu podkladu pro osazení – měření, dělení, spojování, tvarování – ochranný nátěr spojů a při průchodu vodiče nad terén apod. dle příslušných norem 2. Položka neobsahuje: – zemní práce – ochranu vodiče - chráničky apod. 3. Způsob měření: Měří se metr délkový.
P | 19 | 741C02 | 01 | UZEMŇOVACÍ SVORKA | KUS | 54 | 0 | 0 |  |  | 0 | 0 | OTSKP 2024 | 0 | 3 |  |  | 0
PP |  |  |  | Počet uzemňovacích svorek přístrojů pro propojení se zemnicím páskem FeZn 30/4 mm
VV |  |  |  | "54 = 54,000 [A] " Celkem 54 = 54,000 [B]
TS |  |  |  | 1. Položka obsahuje: – veškeré příslušenství 2. Položka neobsahuje: X 3. Způsob měření: Udává se počet kusů kompletní konstrukce nebo práce.
P | 20 | 742G11 | 1 | KABEL NN DVOU- A TŘÍŽÍLOVÝ CU S PLASTOVOU IZOLACÍ DO 2,5 MM2 | M | 375 | 0 | 0 |  |  | 0 | 0 | OTSKP 2024 | 0 | 3 |  |  | 0
PP
VV |  |  |  | "CYKY-O 2x2,5 " "V1c 140 = 140,000 [B] " "V1d 190 = 190,000 [C] " "V3a 45 = 45,000 [D] " "Mezisoučet = 375,000 [E] " Celkem 375 = 375,000 [F]
TS |  |  |  | 1. Položka obsahuje: – manipulace a uložení kabelu (do země, chráničky, kanálu, na rošty, na TV a pod.) 2. Položka neobsahuje: – příchytky, spojky, koncovky, chráničky apod. 3. Způsob měření: Měří se metr délkový.
P | 21 | 742G12 |  | KABEL NN DVOU- A TŘÍŽÍLOVÝ CU S PLASTOVOU IZOLACÍ OD 4 DO 16 MM2 | M | 420 | 0 | 0 |  |  | 0 | 0 | OTSKP 2024 | 0 | 3 |  |  | 0
PP
VV |  |  |  | "CYKY-O 2x4 " "V8 70 = 70,000 [B] " "CYKY-O 2x10 " "V6 160 = 160,000 [D] " "V7 190 = 190,000 [E] " "Mezisoučet = 420,000 [F] " Celkem 420 = 420,000 [G]
TS |  |  |  | 1. Položka obsahuje: – manipulace a uložení kabelu (do země, chráničky, kanálu, na rošty, na TV a pod.) 2. Položka neobsahuje: – příchytky, spojky, koncovky, chráničky apod. 3. Způsob měření: Měří se metr délkový.
P | 22 | 742H12 |  | KABEL NN ČTYŘ- A PĚTIŽÍLOVÝ CU S PLASTOVOU IZOLACÍ OD 4 DO 16 MM2 | M | 280 | 0 | 0 |  |  | 0 | 0 | OTSKP 2024 | 0 | 3 |  |  | 0
PP
VV |  |  |  | "CYKY-O 4x4 " "V1a 145 = 145,000 [B] " "V1b 135 = 135,000 [C] " "Mezisoučet = 280,000 [D] " Celkem 280 = 280,000 [E]
TS |  |  |  | 1. Položka obsahuje: – manipulace a uložení kabelu (do země, chráničky, kanálu, na rošty, na TV a pod.) 2. Položka neobsahuje: – příchytky, spojky, koncovky, chráničky apod. 3. Způsob měření: Měří se metr délkový.
P | 23 | 742H22 |  | KABEL NN ČTYŘ- A PĚTIŽÍLOVÝ AL S PLASTOVOU IZOLACÍ OD 4 DO 16 MM2 | M | 1335 | 0 | 0 |  |  | 0 | 0 | OTSKP 2024 | 0 | 3 |  |  | 0
PP
VV |  |  |  | "AYKY-O 4x10 " "V3b 150 = 150,000 [B] " "AYKY-O 4x16 " "V2 325 = 325,000 [D] " "V4 435 = 435,000 [E] " "V5a 210 = 210,000 [F] " "V5b 215 = 215,000 [G] " "Mezisoučet = 1335,000 [H] " Celkem 1335 = 1335,000 [I]
TS |  |  |  | 1. Položka obsahuje: – manipulace a uložení kabelu (do země, chráničky, kanálu, na rošty, na TV a pod.) 2. Položka neobsahuje: – příchytky, spojky, koncovky, chráničky apod. 3. Způsob měření: Měří se metr délkový.
P | 24 | 742L11 | 01 | UKONČENÍ DVOU AŽ PĚTIŽÍLOVÉHO KABELU V ROZVADĚČI NEBO NA PŘÍSTROJI DO 2,5 MM2 | KUS | 17 | 0 | 0 |  |  | 0 | 0 | OTSKP 2024 | 0 | 3 |  |  | 0
PP |  |  |  | Ukončení na svorkovnicích stožárů nebo v rozváděči
VV |  |  |  | "Vitrina 1 = 1,000 [A] " "Cedule 3 = 3,000 [B] " "Svítidla na budově 10 = 10,000 [C] " "RVO1 3 = 3,000 [D] " "Mezisoučet = 17,000 [E] " Celkem 17 = 17,000 [F]
TS |  |  |  | 1. Položka obsahuje: – všechny práce spojené s úpravou kabelů pro montáž včetně veškerého příslušentsví 2. Položka neobsahuje: X 3. Způsob měření: Udává se počet kusů kompletní konstrukce nebo práce.
P | 25 | 742L12 |  | UKONČENÍ DVOU AŽ PĚTIŽÍLOVÉHO KABELU V ROZVADĚČI NEBO NA PŘÍSTROJI OD 4 DO 16 MM2 | KUS | 54 | 0 | 0 |  |  | 0 | 0 | OTSKP 2024 | 0 | 3 |  |  | 0
PP
VV |  |  |  | "RVO1 10 = 10,000 [A] " "Svorkovnice stožárů 37 = 37,000 [B] " "Přístřešky 4 = 4,000 [C] " "Svítidla na přístřešku pro kola 3 = 3,000 [D] " "Mezisoučet = 54,000 [E] " Celkem 54 = 54,000 [F]
TS |  |  |  | 1. Položka obsahuje: – všechny práce spojené s úpravou kabelů pro montáž včetně veškerého příslušentsví 2. Položka neobsahuje: X 3. Způsob měření: Udává se počet kusů kompletní konstrukce nebo práce.
P | 26 | 742L22 |  | UKONČENÍ DVOU AŽ PĚTIŽÍLOVÉHO KABELU KABELOVOU SPOJKOU OD 4 DO 16 MM2 | KUS | 4 | 0 | 0 |  |  | 0 | 0 | OTSKP 2024 | 0 | 3 |  |  | 0
PP
VV
TS |  |  |  | 1. Položka obsahuje: – všechny práce spojené s úpravou kabelů pro montáž včetně veškerého příslušentsví 2. Položka neobsahuje: X 3. Způsob měření: Udává se počet kusů kompletní konstrukce nebo práce.
P | 27 | 742P13 |  | ZATAŽENÍ KABELU DO CHRÁNIČKY - KABEL DO 4 KG/M | M | 760 | 0 | 0 |  |  | 0 | 0 | OTSKP 2024 | 0 | 3 |  |  | 0
PP |  |  |  | Položka na zatažení a umístění kabelů do kabelovodů
VV |  |  |  | "Š14-Š12 - 3x25m 3*25 = 75,000 [A] " "Š14-Š11 - 4x60m 4*60 = 240,000 [B] " "Š09-Š14 - 4x105m 4*105 = 420,000 [C] " "Š14-Š15 - 25m 1*25 = 25,000 [D] " "Mezisoučet = 760,000 [E] " Celkem 760 = 760,000 [F]
TS |  |  |  | 1. Položka obsahuje: – montáž kabelu o váze do 4 kg/m do chráničky/ kolektoru 2. Položka neobsahuje: X 3. Způsob měření: Měří se metr délkový.
P | 28 | 742Y91 |  | OBETONOVÁNÍ CHRÁNIČEK DO FÍ 200mm V RÝZE DO Š.100cm | M | 11 | 0 | 0 |  |  | 0 | 0 | OTSKP 2024 | 0 | 3 |  |  | 0
PP
VV |  |  |  | "Přechod přes kolejiště - obetonování chrániček mimo kabelovod 11 = 11,000 [A] " Celkem 11 = 11,000 [B]
TS |  |  |  | 1. Položka obsahuje: – všechny náklady na obetonování chrániček v rýze , dodávku prostého betonu – přepravní náklady a přesun hmot 2. Položka neobsahuje: – dodávku chráničky 3. Způsob měření: Měří se metr délkový.
P | 29 | 743111 |  | OSVĚTLOVACÍ STOŽÁR SKLOPNÝ ŽÁROVĚ ZINKOVANÝ DÉLKY DO 6 M | KUS | 26 | 0 | 0 |  |  | 0 | 0 | OTSKP 2024 | 0 | 3 |  |  | 0
PP
VV |  |  |  | "OSn8-30, 35,36 (6m sklopné) 26.000000 = 26,000 [A] " Celkem 26 = 26,000 [B]
TS |  |  |  | 1. Položka obsahuje: – základovou konstrukci a veškeré příslušenství – připojovací svorkovnici ve třídě izolace II ( pro 2x svítidlo ) a kabelové vedení ke svítidlům – uzavírací nátěr, technický popis viz. projektová dokumentace 2. Položka neobsahuje: – zemní práce, betonový základ, svítidlo, výložník 3. Způsob měření: Udává se počet kusů kompletní konstrukce nebo práce.
P | 30 | 743113 |  | OSVĚTLOVACÍ STOŽÁR SKLOPNÝ ŽÁROVĚ ZINKOVANÝ DÉLKY PŘES 12,5 DO 15 M | KUS | 10 | 0 | 0 |  |  | 0 | 0 | OTSKP 2024 | 0 | 3 |  |  | 0
PP |  |  |  | 14m
VV |  |  |  | "OSn1-6, OSn37-38, OSn31,32 10.000000 = 10,000 [A] " Celkem 10 = 10,000 [B]
TS |  |  |  | 1. Položka obsahuje: – základovou konstrukci a veškeré příslušenství – připojovací svorkovnici ve třídě izolace II ( pro 2x svítidlo ) a kabelové vedení ke svítidlům – uzavírací nátěr, technický popis viz. projektová dokumentace 2. Položka neobsahuje: – zemní práce, betonový základ, svítidlo, výložník 3. Způsob měření: Udává se počet kusů kompletní konstrukce nebo práce.
P | 31 | 743161 |  | OSVĚTLOVACÍ STOŽÁR - ÚPRAVA PRO MONTÁŽ PŘÍDAVNÉHO ZAŘÍZENÍ (ROZHLAS, KAMERA, ČIDLO APOD.) | KUS | 22 | 0 | 0 |  |  | 0 | 0 | OTSKP 2024 | 0 | 3 |  |  | 0
PP
VV |  |  |  | "OSn7, OSn15-OSn16, OSn24-OSn30 OSn8-OSn13, OSn17, OSn19-OSn23 1+2+7+6+1+5 = 22,000 [A] " Celkem 22 = 22,000 [B]
TS |  |  |  | 1. Položka obsahuje: – veškeré příslušenství, technický popis viz. projektová dokumentace 2. Položka neobsahuje: X 3. Způsob měření: Udává se počet kusů kompletní konstrukce nebo práce.
P | 32 | 743311 |  | VÝLOŽNÍK PRO MONTÁŽ SVÍTIDLA NA STOŽÁR JEDNORAMENNÝ DÉLKA VYLOŽENÍ DO 1 M | KUS | 12 | 0 | 0 |  |  | 0 | 0 | OTSKP 2024 | 0 | 3 |  |  | 0
PP
VV |  |  |  | "OSn7,14,18,23,25-30,35-36 " Celkem 12 = 12,000 [B]
TS |  |  |  | 1. Položka obsahuje: – veškeré příslušenství a uzavírací nátěr, technický popis viz. projektová dokumentace 2. Položka neobsahuje: X 3. Způsob měření: Udává se počet kusů kompletní konstrukce nebo práce.
P | 33 | 743312 |  | VÝLOŽNÍK PRO MONTÁŽ SVÍTIDLA NA STOŽÁR JEDNORAMENNÝ DÉLKA VYLOŽENÍ PŘES 1 DO 2 M | KUS | 5 | 0 | 0 |  |  | 0 | 0 | OTSKP 2024 | 0 | 3 |  |  | 0
PP
VV |  |  |  | "OSn2-OSn6 " Celkem 5 = 5,000 [B]
TS |  |  |  | 1. Položka obsahuje: – veškeré příslušenství a uzavírací nátěr, technický popis viz. projektová dokumentace 2. Položka neobsahuje: X 3. Způsob měření: Udává se počet kusů kompletní konstrukce nebo práce.
P | 34 | 743321 |  | VÝLOŽNÍK PRO MONTÁŽ SVÍTIDLA NA STOŽÁR DVOURAMENNÝ DÉLKA VYLOŽENÍ DO 1 M | KUS | 14 | 0 | 0 |  |  | 0 | 0 | OTSKP 2024 | 0 | 3 |  |  | 0
PP
VV |  |  |  | "Pro stožáry OSn8-13, 15-17, 19-22, 24 " Celkem 14 = 14,000 [B]
TS |  |  |  | 1. Položka obsahuje: – veškeré příslušenství a uzavírací nátěr, technický popis viz. projektová dokumentace 2. Položka neobsahuje: X 3. Způsob měření: Udává se počet kusů kompletní konstrukce nebo práce.
P | 35 | 743343 |  | VÝLOŽNÍK PRO MONTÁŽ SVÍTIDLA NA STĚNU/BETONOVÝ STOŽÁR DÉLKA VYLOŽENÍ PŘES 2 M | KUS | 10 | 0 | 0 |  |  | 0 | 0 | OTSKP 2024 | 0 | 3 |  |  | 0
PP
VV |  |  |  | "10.000000 = 10,000 [A] " Celkem 10 = 10,000 [B]
TS |  |  |  | 1. Položka obsahuje: – veškeré příslušenství a uzavírací nátěr, technický popis viz. projektová dokumentace 2. Položka neobsahuje: X 3. Způsob měření: Udává se počet kusů kompletní konstrukce nebo práce.
P | 36 | 743473 |  | SVÍTIDLO DRÁŽNÍ LED, MIN. IP 54, ELEKTRONICKÝ PŘEDŘADNÍK, PŘES 25 DO 45 W | KUS | 48 | 0 | 0 |  |  | 0 | 0 | OTSKP 2024 | 0 | 3 |  |  | 0
PP |  |  |  | 28 W 40 W
VV |  |  |  | "28W - 2xOSn8+2xOSn9+2xOSn10+2xOSn11+2xOS12+2xOSn13+1xOSn17+2xOSn19+2xOSn20+2xOSn20+2xOSn20 +2xOSn21++2xOSn22+1xOSn15+2xOSn16+1xOSn24+1xOSn25+1xOSn35+1xOSn36+1xOSn37+1xOSn38 10 svítidel na VB 2+2+2+2+2+2+1+2+2+2+2+2+1+2+1+1+1+1+10 = 40,000 [A] " "40W - 1xOSn14+1xOSn18+1xOSn23+1xOSn26+1xOSn27+1xOSn28+1xOSn29+1xOSn30 1+1+1+1+1+1+1+1 = 8,000 [B] " "Mezisoučet = 48,000 [C] " Celkem 48 = 48,000 [D]
TS |  |  |  | 1. Položka obsahuje: – zdroj a veškeré příslušenství – technický popis viz. projektová dokumentace 2. Položka neobsahuje: X 3. Způsob měření: Udává se počet kusů kompletní konstrukce nebo práce.
P | 37 | 743474 |  | SVÍTIDLO DRÁŽNÍ LED, MIN. IP 54, ELEKTRONICKÝ PŘEDŘADNÍK, PŘES 45 W | KUS | 13 | 0 | 0 |  |  | 0 | 0 | OTSKP 2024 | 0 | 3 |  |  | 0
PP |  |  |  | 52 W 89 W 144 W
VV |  |  |  | "52W - 1xOSn7+1xOSn17+1xOSn15 1+1+1 = 3,000 [A] " "89 W - 1xOSn1, OSn31-32 1+1+1 = 3,000 [B] " "144 W - OSn2-6, OSn31-32 7 = 7,000 [C] " "Mezisoučet = 13,000 [D] " Celkem 13 = 13,000 [E]
TS |  |  |  | 1. Položka obsahuje: – zdroj a veškeré příslušenství – technický popis viz. projektová dokumentace 2. Položka neobsahuje: X 3. Způsob měření: Udává se počet kusů kompletní konstrukce nebo práce.
P | 38 | 743485 |  | SVÍTIDLO DRÁŽNÍ - MONTÁŽ NÁSTĚNNÉHO, PŘISAZENÉHO NEBO ZÁVĚSNÉHO SVÍTIDLA | KUS | 10 | 0 | 0 |  |  | 0 | 0 | OTSKP 2024 | 0 | 3 |  |  | 0
PP |  |  |  | Svítidla na VB
VV
TS |  |  |  | 1. Položka obsahuje: – montáž zařízení 2. Položka neobsahuje: X 3. Způsob měření: Udává se počet kusů kompletní konstrukce nebo práce.
P | 39 | 743486 |  | SVÍTIDLO DRÁŽNÍ - MONTÁŽ SVÍTIDLA NA OSVĚTLOVACÍ STOŽÁR DO VÝŠKY 15 M | KUS | 62 | 0 | 0 |  |  | 0 | 0 | OTSKP 2024 | 0 | 3 |  |  | 0
PP |  |  |  | Montáž svítidel na všechny stožáry v rámci tohoto SO
VV
TS |  |  |  | 1. Položka obsahuje: – montáž zařízení 2. Položka neobsahuje: X 3. Způsob měření: Udává se počet kusů kompletní konstrukce nebo práce.
P | 40 | 743613 |  | ROZVADĚČ PRO DRÁŽNÍ OSVĚTLENÍ SILOVÝ NAPÁJECÍ S PLC ŘÍDÍCÍM SYSTÉMEM OD 13 DO 16 KS TŘÍFÁZOVÝCH VĚTVÍ | KUS | 1 | 0 | 0 |  |  | 0 | 0 | OTSKP 2024 | 0 | 3 |  |  | 0
PP |  |  |  | Rozváděč obsahuje rovněž i jističe a chrániče viz schéma RVO.
VV |  |  |  | "RVO1 1.000000 = 1,000 [A] " Celkem 1 = 1,000 [B]
TS |  |  |  | 1. Položka obsahuje: – instalaci rozvaděče do terénu/rozvodny včetně softwaru k PLC pro možnost chodu rozvaděče a jeho oživení, zhotovení výrobní dokumentace – technický popis viz. projektová dokumentace 2. Položka neobsahuje: – zemní práce 3. Způsob měření: Udává se počet kusů kompletní konstrukce nebo práce.
P | 41 | 743631 |  | ROZVADĚČ PRO DRÁŽNÍ OSVĚTLENÍ - ROZŠÍŘENÍ O MĚŘENÍ SPOTŘEBY EL. ENERGIE | KUS | 5 | 0 | 0 |  |  | 0 | 0 | OTSKP 2024 | 0 | 3 |  |  | 0
PP
VV |  |  |  | "celkové měření 1.000000 = 1,000 [A] " "přístřešky vlevo 1 = 1,000 [C] " "přístřešky vpravo 1 = 1,000 [D] " "vitrina 1 = 1,000 [E] " "přístřešek pro kola 1 = 1,000 [B] " "Mezisoučet = 5,000 [F] " Celkem 5 = 5,000 [G]
TS |  |  |  | 1. Položka obsahuje: – veškeré příslušenství, zhotovení výrobní dokumentace – technický popis viz. projektová dokumentace 2. Položka neobsahuje: X 3. Způsob měření: Udává se počet kusů kompletní konstrukce nebo práce.
P | 42 | 743641 |  | ROZVADĚČ PRO DRÁŽNÍ OSVĚTLENÍ - SOFTWARE PRO ZAČLENĚNÍ TECHNOLOGICKÉHO CELKU OSVĚTLENÍ DO DÁLKOVÉ DIAGNOSTIKY TS ŽDC | KUS | 1 | 0 | 0 |  |  | 0 | 0 | OTSKP 2024 | 0 | 3 |  |  | 0
PP
VV
TS |  |  |  | 1. Položka obsahuje: – instalaci software pro začlenění technologického celku do dálkové diagnostiky TS ŽDC – technický popis viz. projektová dokumentace 2. Položka neobsahuje: X 3. Způsob měření: Udává se počet kusů kompletní konstrukce nebo práce.
P | 43 | 743644 |  | ROZVADĚČ PRO DRÁŽNÍ OSVĚTLENÍ - SPÍNACÍ HODINY PROGRAMOVATELNÉ SE SOUMRAKOVÝM ČIDLEM | KUS | 1 | 0 | 0 |  |  | 0 | 0 | OTSKP 2024 | 0 | 3 |  |  | 0
PP
VV
TS |  |  |  | 1. Položka obsahuje: – veškeré příslušenství – technický popis viz. projektová dokumentace 2. Položka neobsahuje: X 3. Způsob měření: Udává se počet kusů kompletní konstrukce nebo práce.
P | 44 | 744622 |  | JISTIČ DVOUPÓLOVÝ (1+N, 10 KA) OD 4 DO 10 A | KUS | 4 | 0 | 0 |  |  | 0 | 0 | OTSKP 2024 | 0 | 3 |  |  | 0
PP |  |  |  | 10A
VV |  |  |  | "V3a, V1d, V1c, V8 4 = 4,000 [A] " Celkem 4 = 4,000 [B]
TS |  |  |  | 1. Položka obsahuje: – veškerý spojovací materiál vč. připojovacího vedení – technický popis viz. projektová dokumentace 2. Položka neobsahuje: X 3. Způsob měření: Udává se počet kusů kompletní konstrukce nebo práce.
P | 45 | 744642 |  | JISTIČ ČTYŘPÓLOVÝ (3+N, 10 KA) OD 4 DO 10 A | KUS | 7 | 0 | 0 |  |  | 0 | 0 | OTSKP 2024 | 0 | 3 |  |  | 0
PP |  |  |  | 10A
VV |  |  |  | "V1a, V1b, V2, V3b, V4, V5a, V5b 7 = 7,000 [A] " Celkem 7 = 7,000 [B]
TS |  |  |  | 1. Položka obsahuje: – veškerý spojovací materiál vč. připojovacího vedení – technický popis viz. projektová dokumentace 2. Položka neobsahuje: X 3. Způsob měření: Udává se počet kusů kompletní konstrukce nebo práce.
P | 46 | 744711 |  | PROUDOVÝ CHRÁNIČ DVOUPÓLOVÝ (10 KA) DO 30 MA, DO 25 A | KUS | 4 | 0 | 0 |  |  | 0 | 0 | OTSKP 2024 | 0 | 3 |  |  | 0
PP |  |  |  | 6A
VV |  |  |  | "V3a, V1d, V1c, V8 4 = 4,000 [A] " Celkem 4 = 4,000 [B]
TS |  |  |  | 1. Položka obsahuje: – veškerý spojovací materiál vč. připojovacího vedení – technický popis viz. projektová dokumentace 2. Položka neobsahuje: X 3. Způsob měření: Udává se počet kusů kompletní konstrukce nebo práce.
P | 47 | 744911 |  | PROUDOVÝ CHRÁNIČ ČTYŘPÓLOVÝ (10 KA) DO 30 MA, DO 25 A | KUS | 7 | 0 | 0 |  |  | 0 | 0 | OTSKP 2024 | 0 | 3 |  |  | 0
PP |  |  |  | 6A
VV |  |  |  | "V1a, V1b, V2, V3b, V4, V5a, V5b 7 = 7,000 [A] " Celkem 7 = 7,000 [B]
TS |  |  |  | 1. Položka obsahuje: – veškerý spojovací materiál vč. připojovacího vedení – technický popis viz. projektová dokumentace 2. Položka neobsahuje: X 3. Způsob měření: Udává se počet kusů kompletní konstrukce nebo práce.
P | 48 | 744R34 |  | OZNAČOVACÍ LIŠTA DO ROZVADĚČE NN | KUS | 1 | 0 | 0 |  |  | 0 | 0 | OTSKP 2024 | 0 | 3 |  |  | 0
PP
VV |  |  |  | "1.000000 = 1,000 [A] " Celkem 1 = 1,000 [B]
TS |  |  |  | 1. Položka obsahuje: – veškeré příslušenství – technický popis viz. projektová dokumentace 2. Položka neobsahuje: X 3. Způsob měření: Udává se počet kusů kompletní konstrukce nebo práce.
P | 49 | 744R35 |  | OZNAČOVACÍ ŠTÍTEK DO ROZVADĚČE NN | KUS | 1 | 0 | 0 |  |  | 0 | 0 | OTSKP 2024 | 0 | 3 |  |  | 0
PP
VV |  |  |  | "1.000000 = 1,000 [A] " Celkem 1 = 1,000 [B]
TS |  |  |  | 1. Položka obsahuje: – veškeré příslušenství – technický popis viz. projektová dokumentace 2. Položka neobsahuje: X 3. Způsob měření: Udává se počet kusů kompletní konstrukce nebo práce.
P | 50 | 747213 |  | CELKOVÁ PROHLÍDKA, ZKOUŠENÍ, MĚŘENÍ A VYHOTOVENÍ VÝCHOZÍ REVIZNÍ ZPRÁVY, PRO OBJEM IN PŘES 500 DO 1000 TIS. KČ | KUS | 1 | 0 | 0 |  |  | 0 | 0 | OTSKP 2024 | 0 | 3 |  |  | 0
PP
VV |  |  |  | "1.000000 = 1,000 [A] " Celkem 1 = 1,000 [B]
TS |  |  |  | 1. Položka obsahuje: – cenu za celkovou prohlídku zařízení PS/SO, vč. měření, komplexních zkoušek a revizi zařízení tohoto PS/SO autorizovaným revizním technikem na silnoproudá zařízení podle požadavku ČSN, včetně hodnocení a vyhotovení celkové revizní zprávy 2. Položka neobsahuje: X 3. Způsob měření: Udává se počet kusů kompletní konstrukce nebo práce.
P | 51 | 747301 |  | PROVEDENÍ PROHLÍDKY A ZKOUŠKY PRÁVNICKOU OSOBOU, VYDÁNÍ PRŮKAZU ZPŮSOBILOSTI | KUS | 1 | 0 | 0 |  |  | 0 | 0 | OTSKP 2024 | 0 | 3 |  |  | 0
PP
VV |  |  |  | "1.000000 = 1,000 [A] " Celkem 1 = 1,000 [B]
TS |  |  |  | 1. Položka obsahuje: – cenu za vyhotovení dokladu právnickou osobou o silnoproudých zařízeních a vydání průkazu způsobilosti 2. Položka neobsahuje: X 3. Způsob měření: Udává se počet kusů kompletní konstrukce nebo práce.
P | 52 | 747541 |  | MĚŘENÍ INTENZITY OSVĚTLENÍ INSTALOVANÉHO V ROZSAHU TOHOTO SO/PS | KUS | 1 | 0 | 0 |  |  | 0 | 0 | OTSKP 2024 | 0 | 3 |  |  | 0
PP
VV |  |  |  | "1.000000 = 1,000 [A] " Celkem 1 = 1,000 [B]
TS |  |  |  | 1. Položka obsahuje: – cenu za měření dle příslušných norem a předpisů, včetně vystavení protokolu 2. Položka neobsahuje: X 3. Způsob měření: Udává se počet kusů kompletní konstrukce nebo práce.
P | 53 | 747701 | 01 | DOKONČOVACÍ MONTÁŽNÍ PRÁCE NA ELEKTRICKÉM ZAŘÍZENÍ | HOD | 24 | 0 | 0 |  |  | 0 | 0 | OTSKP 2024 | 0 | 3 |  |  | 0
PP
VV |  |  |  | "24 = 24,000 [A] " Celkem 24 = 24,000 [B]
TS |  |  |  | 1. Položka obsahuje: – cenu za práce spojené s uváděním zařízení do provozu, drobné montážní práce v rozvaděčích, koordinaci se zhotoviteli souvisejících zařízení apod. 2. Položka neobsahuje: X 3. Způsob měření: Udává se čas v hodinách.
P | 54 | 747703 |  | ZKUŠEBNÍ PROVOZ | HOD | 4 | 0 | 0 |  |  | 0 | 0 | OTSKP 2024 | 0 | 3 |  |  | 0
PP
VV |  |  |  | "4.000000 = 4,000 [A] " Celkem 4 = 4,000 [B]
TS |  |  |  | 1. Položka obsahuje: – cenu za dobu kdy je zařízení po individálních zkouškách dáno do provozu s prokázáním technických a kvalitativních parametrů zařízení 2. Položka neobsahuje: X 3. Způsob měření: Udává se čas v hodinách.
SD |  | 8 |  | Potrubí | [6 empty] | 0 | 0
P | 55 | 86627 |  | CHRÁNIČKY Z TRUB OCELOVÝCH DN DO 100MM | M | 100 | 0 | 0 |  |  | 0 | 0 | OTSKP 2024 | 0 | 3 |  |  | 0
PP
VV |  |  |  | "100.000000 = 100,000 [A] " Celkem 100 = 100,000 [B]
TS |  |  |  | Položka zahrnuje: - výrobní dokumentaci (včetně technologického předpisu) - dodání veškerého trubního a pomocného materiálu (trouby, trubky, tvarovky, spojovací a těsnící materiál a pod.), podpěrných, závěsných a upevňovacích prvků, včetně potřebných úprav - úprava a příprava podkladu a podpěr, očištění a ošetření podkladu a podpěr - zřízení plně funkčního potrubí, kompletní soustavy, podle příslušného technologického předpisu (bez ohledu na sklon) - zřízení potrubí i jednotlivých částí po etapách, včetně pracovních spar a spojů, pracovního zaslepení konců a pod. - úprava prostupů, průchodů šachtami a komorami, okolí podpěr a vyústění, zaústění, napojení, vyvedení a upevnění odpad. výustí - ochrana potrubí nátěrem (vč. úpravy povrchu), případně izolací, nejsou-li tyto práce předmětem jiné položky - úprava, očištění a ošetření prostoru kolem potrubí - včetně případně předepsaného utěsnění konců chrániček - položky platí pro práce prováděné v prostoru zapaženém i nezapaženém a i v kolektorech, chráničkách - opláštění dle dokumentace a nutné opravy opláštění při jeho poškození Položka nezahrnuje: - x
P | 56 | 87626 |  | CHRÁNIČKY Z TRUB PLAST DN DO 80MM | M | 1815 | 0 | 0 |  |  | 0 | 0 | OTSKP 2024 | 0 | 3 |  |  | 0
PP
VV |  |  |  | "Rovno počtu kabelů SO odečteného od uložení v kabelovodech 1650 = 1650,000 [A] " "Rezerva 10 % 1,1*A = 1815,000 [B] " Celkem 1815 = 1815,000 [C]
TS |  |  |  | Položka zahrnuje: - výrobní dokumentaci (včetně technologického předpisu) - dodání veškerého trubního a pomocného materiálu (trouby, trubky, tvarovky, spojovací a těsnící materiál a pod.), podpěrných, závěsných a upevňovacích prvků, včetně potřebných úprav - úprava a příprava podkladu a podpěr, očištění a ošetření podkladu a podpěr - zřízení plně funkčního potrubí, kompletní soustavy, podle příslušného technologického předpisu (bez ohledu na sklon) - zřízení potrubí i jednotlivých částí po etapách, včetně pracovních spar a spojů, pracovního zaslepení konců a pod. - úprava prostupů, průchodů šachtami a komorami, okolí podpěr a vyústění, zaústění, napojení, vyvedení a upevnění odpad. výustí - ochrana potrubí nátěrem (vč. úpravy povrchu), případně izolací, nejsou-li tyto práce předmětem jiné položky - úprava, očištění a ošetření prostoru kolem potrubí - včetně případně předepsaného utěsnění konců chrániček - položky platí pro práce prováděné v prostoru zapaženém i nezapaženém a i v kolektorech, chráničkách Položka nezahrnuje: - x
SD |  | R1 |  | Provizorní stav | [6 empty] | 0 | 0
P | 57 | 11335 |  | ODSTRANĚNÍ PODKLADU ZPEVNĚNÝCH PLOCH Z BETONU | M3 | 7.2 | 0 | 0 |  |  | 0 | 0 | OTSKP 2024 | 0 | 3 |  |  | 0
PP
VV |  |  |  | "7.200000 = 7,200 [A] " Celkem 7,2 = 7,200 [B]
TS |  |  |  | Položka zahrnuje: - veškerou manipulaci s vybouranou sutí a s vybouranými hmotami vč. uložení na skládku. Položka nezahrnuje: - poplatek za skládku, který se vykazuje v položce 0141** (s výjimkou malého množství bouraného materiálu, kde je možné poplatek zahrnout do jednotkové ceny bourání – tento fakt musí být uveden v doplňujícím textu k položce).
P | 58 | 13183 |  | HLOUBENÍ JAM ZAPAŽ I NEPAŽ TŘ II | M3 | 16 | 0 | 0 |  |  | 0 | 0 | OTSKP 2024 | 0 | 3 |  |  | 0
PP
VV |  |  |  | "4*2*2 = 16,000 [A] " Celkem 16 = 16,000 [B]
TS |  |  |  | Položka zahrnuje: - vodorovnou a svislou dopravu, přemístění, přeložení, manipulace s výkopkem - kompletní provedení vykopávky nezapažené i zapažené - ošetření výkopiště po celou dobu práce v něm vč. klimatických opatření - ztížení vykopávek v blízkosti podzemního vedení, konstrukcí a objektů vč. jejich dočasného zajištění - ztížení pod vodou, v okolí výbušnin, ve stísněných prostorech a pod. - příplatek za lepivost - těžení po vrstvách, pásech a po jiných nutných částech (figurách) - čerpání vody vč. čerpacích jímek, potrubí a pohotovostní čerpací soupravy (viz ustanovení k pol. 1151,2) - potřebné snížení hladiny podzemní vody - těžení a rozpojování jednotlivých balvanů - vytahování a nošení výkopku - svahování a přesvah. svahů do konečného tvaru, výměna hornin v podloží a v pláni znehodnocené klimatickými vlivy - ruční vykopávky, odstranění kořenů a napadávek - pažení, vzepření a rozepření vč. přepažování (vyjma pažení záporového a štětových stěn) - úpravu, ochranu a očištění dna, základové spáry, stěn a svahů - odvedení nebo obvedení vody v okolí výkopiště a ve výkopišti - třídění výkopku - veškeré pomocné konstrukce umožňující provedení vykopávky (příjezdy, sjezdy, nájezdy, lešení, podpěr. konstr., přemostění, zpevněné plochy, zakrytí a pod.) Položka nezahrnuje: - uložení zeminy (na skládku, do násypu) ani poplatky za skládku, vykazují se v položce č.0141**
P | 59 | 13283 |  | HLOUBENÍ RÝH ŠÍŘ DO 2M PAŽ I NEPAŽ TŘ. II | M3 | 34 | 0 | 0 |  |  | 0 | 0 | OTSKP 2024 | 0 | 3 |  |  | 0
PP
VV |  |  |  | "85*0,5*0,8 = 34,000 [A] " Celkem 34 = 34,000 [B]
TS |  |  |  | Položka zahrnuje: - vodorovnou a svislou dopravu, přemístění, přeložení, manipulace s výkopkem - kompletní provedení vykopávky nezapažené i zapažené - ošetření výkopiště po celou dobu práce v něm vč. klimatických opatření - ztížení vykopávek v blízkosti podzemního vedení, konstrukcí a objektů vč. jejich dočasného zajištění - ztížení pod vodou, v okolí výbušnin, ve stísněných prostorech a pod. - příplatek za lepivost - těžení po vrstvách, pásech a po jiných nutných částech (figurách) - čerpání vody vč. čerpacích jímek, potrubí a pohotovostní čerpací soupravy (viz ustanovení k pol. 1151,2) - potřebné snížení hladiny podzemní vody - těžení a rozpojování jednotlivých balvanů - vytahování a nošení výkopku - svahování a přesvah. svahů do konečného tvaru, výměna hornin v podloží a v pláni znehodnocené klimatickými vlivy - ruční vykopávky, odstranění kořenů a napadávek - pažení, vzepření a rozepření vč. přepažování (vyjma pažení záporového a štětových stěn) - úpravu, ochranu a očištění dna, základové spáry, stěn a svahů - odvedení nebo obvedení vody v okolí výkopiště a ve výkopišti - třídění výkopku - veškeré pomocné konstrukce umožňující provedení vykopávky (příjezdy, sjezdy, nájezdy, lešení, podpěr. konstr., přemostění, zpevněné plochy, zakrytí a pod.) Položka nezahrnuje: - uložení zeminy (na skládku, do násypu) ani poplatky za skládku, vykazují se v položce č.0141**
P | 60 | 17411 |  | ZÁSYP JAM A RÝH ZEMINOU SE ZHUTNĚNÍM | M3 | 33 | 0 | 0 |  |  | 0 | 0 | OTSKP 2024 | 0 | 3 |  |  | 0
PP
VV |  |  |  | "85*0,5*0,4 = 17,000 [A] " "16 = 16,000 [B] " "A+B = 33,000 [C] " Celkem 33 = 33,000 [D]
TS |  |  |  | Položka zahrnuje: - kompletní provedení zemní konstrukce vč. výběru vhodného materiálu - úprava ukládaného materiálu vlhčením, tříděním, promícháním nebo vysoušením, příp. jiné úpravy za účelem zlepšení jeho mech. vlastností - hutnění i různé míry hutnění - ošetření úložiště po celou dobu práce v něm vč. klimatických opatření - ztížení v okolí vedení, konstrukcí a objektů a jejich dočasné zajištění - ztížení provádění vč. hutnění ve ztížených podmínkách a stísněných prostorech - ztížené ukládání sypaniny pod vodu - ukládání po vrstvách a po jiných nutných částech (figurách) vč. dosypávek - spouštění a nošení materiálu - výměna částí zemní konstrukce znehodnocené klimatickými vlivy - ruční hutnění - udržování úložiště a jeho ochrana proti vodě - odvedení nebo obvedení vody v okolí úložiště a v úložišti - veškeré pomocné konstrukce umožňující provedení zemní konstrukce (příjezdy, sjezdy, nájezdy, lešení, podpěrné konstrukce, přemostění, zpevněné plochy, zakrytí a pod.) Položka nezahrnuje: - x
P | 61 | 27231 | 02 | ZÁKLADY Z PROSTÉHO BETONU | M3 | 7.2 | 0 | 0 |  |  | 0 | 0 | OTSKP 2024 | 0 | 3 |  |  | 0
PP
VV |  |  |  | "4*1,8*1*1 = 7,200 [A] " Celkem 7,2 = 7,200 [B]
TS |  |  |  | Položka zahrnuje: - dodání čerstvého betonu (betonové směsi) požadované kvality, jeho uložení do požadovaného tvaru při jakékoliv hustotě výztuže, konzistenci čerstvého betonu a způsobu hutnění, ošetření a ochranu betonu, - zhotovení nepropustného, mrazuvzdorného betonu a betonu požadované trvanlivosti a vlastností, užití potřebných přísad a technologií výroby betonu, - zřízení pracovních a dilatačních spar, včetně potřebných úprav, výplně, vložek, opracování, očištění a ošetření, - bednění požadovaných konstr. (i ztracené) s úpravou dle požadované kvality povrchu betonu, včetně odbedňovacích a odskružovacích prostředků, nátěrů zabraňujících soudržnosti betonu a bednění, - podpěrné konstr. (skruže) a lešení všech druhů pro bednění, vč. ochranných a bezpečnostních opatření a základů těchto konstrukcí a lešení, - vytvoření kotevních čel, kapes, nálitků a sedel, zřízení všech požadovaných otvorů, výklenků, prostupů, dutin, drážek a pod., vč. ztížení práce a úprav kolem nich, - úpravy pro osazení výztuže, doplňkových konstrukcí a vybavení, - úpravy povrchu pro položení požadované izolace, povlaků a nátěrů, případně vyspravení, - ztížení práce u kabelových a injektážních trubek a ostatních zařízení osazovaných do betonu, - konstrukce betonových kloubů, upevnění kotevních prvků a doplňkových konstrukcí, - nátěry zabraňující soudržnost betonu a bednění, - výplň, těsnění a tmelení spar a spojů, - opatření povrchů betonu izolací proti zemní vlhkosti v částech, kde přijdou do styku se zeminou nebo kamenivem, - případné zřízení spojovací vrstvy u základů, - úpravy pro osazení zařízení ochrany konstrukce proti vlivu bludných proudů, Položka nezahrnuje: - x
P | 62 | 567304 | 02 | VRSTVY PRO OBNOVU A OPRAVY ZE ŠTĚRKOPÍSKU | M3 | 17 | 0 | 0 |  |  | 0 | 0 | OTSKP 2024 | 0 | 3 |  |  | 0
PP
VV |  |  |  | "85*0,5*0,4 = 17,000 [A] " Celkem 17 = 17,000 [B]
TS |  |  |  | Položka zahrnuje: - dodání kameniva předepsané kvality a zrnitosti - rozprostření a zhutnění vrstvy v předepsané tloušťce - zřízení vrstvy bez rozlišení šířky, pokládání vrstvy po etapách Položka nezahrnuje: - postřiky, nátěry
P | 63 | 702311 |  | ZAKRYTÍ KABELŮ VÝSTRAŽNOU FÓLIÍ ŠÍŘKY DO 20 CM | M | 85 | 0 | 0 |  |  | 0 | 0 | OTSKP 2024 | 0 | 3 |  |  | 0
PP
VV |  |  |  | "85.000000 = 85,000 [A] " Celkem 85 = 85,000 [B]
TS |  |  |  | 1. Položka obsahuje: – dodávku a montáž fólie – přípravu podkladu pro osazení 2. Položka neobsahuje: X 3. Způsob měření: Měří se metr délkový.
P | 64 | 741122 |  | KRABICE (ROZVODKA) INSTALAČNÍ ODBOČNÁ SE SVORKOVNICÍ DO 4 MM2 | KUS | 4 | 0 | 0 |  |  | 0 | 0 | OTSKP 2024 | 0 | 3 |  |  | 0
PP |  |  |  | Provizorní stav
VV |  |  |  | "4.000000 = 4,000 [A] " Celkem 4 = 4,000 [B]
TS |  |  |  | 1. Položka obsahuje: – přípravu podkladu pro osazení – veškerý materiál a práce pro upevnění nebo uchycení krabice 2. Položka neobsahuje: X 3. Způsob měření: Udává se počet kusů kompletní konstrukce nebo práce.
P | 65 | 74191102 | 02 | UZEMŇOVACÍ VODIČ V ZEMI FEZN DO 120 MM2 | M | 97 | 0 | 0 |  |  | 0 | 0 | OTSKP 2024 | 0 | 3 |  |  | 0
PP
VV |  |  |  | "97.000000 = 97,000 [A] " Celkem 97 = 97,000 [B]
TS |  |  |  | 1. Položka obsahuje: – přípravu podkladu pro osazení – měření, dělení, spojování, tvarování – ochranný nátěr spojů a při průchodu vodiče nad terén apod. dle příslušných norem 2. Položka neobsahuje: – zemní práce – ochranu vodiče - chráničky apod. 3. Způsob měření: Měří se metr délkový.
P | 66 | 741C02 | 02 | UZEMŇOVACÍ SVORKA | KUS | 5 | 0 | 0 |  |  | 0 | 0 | OTSKP 2024 | 0 | 3 |  |  | 0
PP
VV |  |  |  | "5.000000 = 5,000 [A] " Celkem 5 = 5,000 [B]
TS |  |  |  | 1. Položka obsahuje: – veškeré příslušenství 2. Položka neobsahuje: X 3. Způsob měření: Udává se počet kusů kompletní konstrukce nebo práce.
P | 67 | 742G11 |  | KABEL NN DVOU- A TŘÍŽÍLOVÝ CU S PLASTOVOU IZOLACÍ DO 2,5 MM2 | M | 50 | 0 | 0 |  |  | 0 | 0 | OTSKP 2024 | 0 | 3 |  |  | 0
PP
VV |  |  |  | "50.000000 = 50,000 [A] " Celkem 50 = 50,000 [B]
TS |  |  |  | 1. Položka obsahuje: – manipulace a uložení kabelu (do země, chráničky, kanálu, na rošty, na TV a pod.) 2. Položka neobsahuje: – příchytky, spojky, koncovky, chráničky apod. 3. Způsob měření: Měří se metr délkový.
P | 68 | 742H11 | 02 | KABEL NN ČTYŘ- A PĚTIŽÍLOVÝ CU S PLASTOVOU IZOLACÍ DO 2,5 MM2 | M | 97 | 0 | 0 |  |  | 0 | 0 | OTSKP 2024 | 0 | 3 |  |  | 0
PP
VV |  |  |  | "85+4*3 = 97,000 [A] " Celkem 97 = 97,000 [B]
TS |  |  |  | 1. Položka obsahuje: – manipulace a uložení kabelu (do země, chráničky, kanálu, na rošty, na TV a pod.) 2. Položka neobsahuje: – příchytky, spojky, koncovky, chráničky apod. 3. Způsob měření: Měří se metr délkový.
P | 69 | 742L11 | 02 | UKONČENÍ DVOU AŽ PĚTIŽÍLOVÉHO KABELU V ROZVADĚČI NEBO NA PŘÍSTROJI DO 2,5 MM2 | KUS | 13 | 0 | 0 |  |  | 0 | 0 | OTSKP 2024 | 0 | 3 |  |  | 0
PP
VV |  |  |  | "13.000000 = 13,000 [A] " Celkem 13 = 13,000 [B]
TS |  |  |  | 1. Položka obsahuje: – všechny práce spojené s úpravou kabelů pro montáž včetně veškerého příslušentsví 2. Položka neobsahuje: X 3. Způsob měření: Udává se počet kusů kompletní konstrukce nebo práce.
P | 70 | 742Z23 |  | DEMONTÁŽ KABELOVÉHO VEDENÍ NN | M | 147 | 0 | 0 |  |  | 0 | 0 | OTSKP 2024 | 0 | 3 |  |  | 0
PP
VV |  |  |  | "147.000000 = 147,000 [A] " Celkem 147 = 147,000 [B]
TS |  |  |  | 1. Položka obsahuje: – všechny náklady na demontáž stávajícího zařízení se všemi pomocnými doplňujícími úpravami pro jeho likvidaci – naložení vybouraného materiálu na dopravní prostředek 2. Položka neobsahuje: – odvoz vybouraného materiálu – poplatek za likvidaci odpadů (nacení se dle SSD 0) 3. Způsob měření: Měří se metr délkový.
P | 71 | 743352 |  | VÝLOŽNÍK PRO MONTÁŽ SVÍTIDLA NA ŽELEZNIČNÍ STOŽÁR (JŽ) PRO PEVNÉ SVÍTIDLO | KUS | 4 | 0 | 0 |  |  | 0 | 0 | OTSKP 2024 | 0 | 3 |  |  | 0
PP
VV |  |  |  | "4.000000 = 4,000 [A] " Celkem 4 = 4,000 [B]
TS |  |  |  | 1. Položka obsahuje: – veškeré příslušenství a uzavírací nátěr, technický popis viz. projektová dokumentace 2. Položka neobsahuje: X 3. Způsob měření: Udává se počet kusů kompletní konstrukce nebo práce.
P | 72 | 743554 | 02 | SVÍTIDLO VENKOVNÍ VŠEOBECNÉ LED, MIN. IP 44, PŘES 45 W | KUS | 4 | 0 | 0 |  |  | 0 | 0 | OTSKP 2024 | 0 | 3 |  |  | 0
PP
VV |  |  |  | "4.000000 = 4,000 [A] " Celkem 4 = 4,000 [B]
TS |  |  |  | 1. Položka obsahuje: – zdroj a veškeré příslušenství – technický popis viz. projektová dokumentace 2. Položka neobsahuje: X 3. Způsob měření: Udává se počet kusů kompletní konstrukce nebo práce.
P | 73 | 743566 |  | SVÍTIDLO VENKOVNÍ VŠEOBECNÉ - MONTÁŽ SVÍTIDLA | KUS | 4 | 0 | 0 |  |  | 0 | 0 | OTSKP 2024 | 0 | 3 |  |  | 0
PP
VV |  |  |  | "4.000000 = 4,000 [A] " Celkem 4 = 4,000 [B]
TS |  |  |  | 1. Položka obsahuje: – veškeré příslušenství – technický popis viz. projektová dokumentace 2. Položka neobsahuje: X 3. Způsob měření: Udává se počet kusů kompletní konstrukce nebo práce.
P | 74 | 743Z12 |  | DEMONTÁŽ OSVĚTLOVACÍHO STOŽÁRU DRÁŽNÍHO VÝŠKY DO 15 M | KUS | 4 | 0 | 0 |  |  | 0 | 0 | OTSKP 2024 | 0 | 3 |  |  | 0
PP
VV |  |  |  | "4.000000 = 4,000 [A] " Celkem 4 = 4,000 [B]
TS |  |  |  | 1. Položka obsahuje: – všechny náklady na demontáž stávajícího zařízení se všemi pomocnými doplňujícími úpravami pro jeho likvidaci – naložení vybouraného materiálu na dopravní prostředek 2. Položka neobsahuje: – odvoz vybouraného materiálu – poplatek za likvidaci odpadů (nacení se dle SSD 0) 3. Způsob měření: Udává se počet kusů kompletní konstrukce nebo práce.
P | 75 | 743Z35 |  | DEMONTÁŽ SVÍTIDLA Z OSVĚTLOVACÍHO STOŽÁRU VÝŠKY DO 15 M | KUS | 4 | 0 | 0 |  |  | 0 | 0 | OTSKP 2024 | 0 | 3 |  |  | 0
PP
VV |  |  |  | "4.000000 = 4,000 [A] " Celkem 4 = 4,000 [B]
TS |  |  |  | 1. Položka obsahuje: – všechny náklady na demontáž stávajícího zařízení se všemi pomocnými doplňujícími úpravami pro jeho likvidaci – naložení vybouraného materiálu na dopravní prostředek 2. Položka neobsahuje: – odvoz vybouraného materiálu – poplatek za likvidaci odpadů (nacení se dle SSD 0) 3. Způsob měření: Udává se počet kusů kompletní konstrukce nebo práce.
P | 76 | 747701 | 02 | DOKONČOVACÍ MONTÁŽNÍ PRÁCE NA ELEKTRICKÉM ZAŘÍZENÍ | HOD | 12 | 0 | 0 |  |  | 0 | 0 | OTSKP 2024 | 0 | 3 |  |  | 0
PP
VV |  |  |  | "12.000000 = 12,000 [A] " Celkem 12 = 12,000 [B]
TS |  |  |  | 1. Položka obsahuje: – cenu za práce spojené s uváděním zařízení do provozu, drobné montážní práce v rozvaděčích, koordinaci se zhotoviteli souvisejících zařízení apod. 2. Položka neobsahuje: X 3. Způsob měření: Udává se čas v hodinách.
P | 77 | 87614 |  | CHRÁNIČKY Z TRUB PLAST DN DO 40MM | M | 85 | 0 | 0 |  |  | 0 | 0 | OTSKP 2024 | 0 | 3 |  |  | 0
PP |  |  |  | Provizorní stav
VV |  |  |  | "85.000000 = 85,000 [A] " Celkem 85 = 85,000 [B]
TS |  |  |  | Položka zahrnuje: - výrobní dokumentaci (včetně technologického předpisu) - dodání veškerého trubního a pomocného materiálu (trouby, trubky, tvarovky, spojovací a těsnící materiál a pod.), podpěrných, závěsných a upevňovacích prvků, včetně potřebných úprav - úprava a příprava podkladu a podpěr, očištění a ošetření podkladu a podpěr - zřízení plně funkčního potrubí, kompletní soustavy, podle příslušného technologického předpisu (bez ohledu na sklon) - zřízení potrubí i jednotlivých částí po etapách, včetně pracovních spar a spojů, pracovního zaslepení konců a pod. - úprava prostupů, průchodů šachtami a komorami, okolí podpěr a vyústění, zaústění, napojení, vyvedení a upevnění odpad. výustí - ochrana potrubí nátěrem (vč. úpravy povrchu), případně izolací, nejsou-li tyto práce předmětem jiné položky - úprava, očištění a ošetření prostoru kolem potrubí - včetně případně předepsaného utěsnění konců chrániček - položky platí pro práce prováděné v prostoru zapaženém i nezapaženém a i v kolektorech, chráničkách Položka nezahrnuje: - x

## SO 11-86-03
SŽDC05 | [14 empty] | 3
S | Stavba: | 5213520029_zm01 |  | Modernizace ŽST Rakovník - 250515 - VZ | [6 empty] | D.2.3.6 | 0 | AspeEsticon | 0 | 2
O | Objekt: | D.2.3.6 |  | Rozvody vn, nn, osvětlení a dálkové ovládání odpojovačů | [9 empty] | 0.15 | 2
Typ | Poř. číslo | Kód položky | Varianta | Název položky | MJ | Množství | Jednotková hmotnost | Celková hmotnost |  |  | Jednotková cena |  | Cenové soustavy | 0.21
Dodávka
[9 empty] | Jednotková | Celkem | Jednotková | Celkem |  |  |  | Počet položek s nulovou cenou | 0
O1 |  | SO 11-86-03 |  | ŽST Rakovník, osvětlení parkovacích stání v ulici Nádraží | [6 empty] | 0 | 0
SD |  | 0 |  | Všeobecné konstrukce a práce | [6 empty] | 0 | 0
P | 1 | R015111 | 901 | NEOCEŇOVAT - POPLATKY ZA LIKVIDACI ODPADŮ NEKONTAMINOVANÝCH - 17 05 04 VYTĚŽENÉ ZEMINY A HORNINY - I. TŘÍDA TĚŽITELNOSTI VČ. DOPRAVY NA SKLÁDKU A MANIPULACE | T | 264.22 | 0 | 0 |  |  | 0 | 0 | R - položka R | 0 | 3 |  |  | 0
PP |  |  |  | Evidenční položka
VV |  |  |  | "(11,7+108,4)*2,2 = 264,220 [A] " Celkem 264,22 = 264,220 [B]
TS |  |  |  | 1. Položka obsahuje: - veškeré poplatky provozovateli skládky, recyklační linky nebo jiného zařízení na zpracování nebo likvidaci odpadů související s převzetím, uložením, zpracováním nebo likvidací odpadu - náklady spojené s dopravou odpadu z místa stavby na místo převzetí provozovatelem skládky, recyklační linky nebo jiného zařízení na zpracování a likvidaci odpadů, veškerou manipulaci s odpadem 2. Způsob měření: Tunou se rozumí hmotnost odpadu vytříděného v souladu se zákonem č. 541/2020 Sb., o nakládání s odpady, v platném znění.
SD |  | 1 |  | Zemní práce | [6 empty] | 0 | 0
P | 2 | 13173 |  | HLOUBENÍ JAM ZAPAŽ I NEPAŽ TŘ. I | M3 | 11.7 | 0 | 0 |  |  | 0 | 0 | OTSKP 2024 | 0 | 3 |  |  | 0
PP
VV |  |  |  | "13*0,9 = 11,700 [A] " Celkem 11,7 = 11,700 [B]
TS |  |  |  | Položka zahrnuje: - vodorovnou a svislou dopravu, přemístění, přeložení, manipulace s výkopkem - kompletní provedení vykopávky nezapažené i zapažené - ošetření výkopiště po celou dobu práce v něm vč. klimatických opatření - ztížení vykopávek v blízkosti podzemního vedení, konstrukcí a objektů vč. jejich dočasného zajištění - ztížení pod vodou, v okolí výbušnin, ve stísněných prostorech a pod. - příplatek za lepivost - těžení po vrstvách, pásech a po jiných nutných částech (figurách) - čerpání vody vč. čerpacích jímek, potrubí a pohotovostní čerpací soupravy (viz ustanovení k pol. 1151,2) - potřebné snížení hladiny podzemní vody - těžení a rozpojování jednotlivých balvanů - vytahování a nošení výkopku - svahování a přesvah. svahů do konečného tvaru, výměna hornin v podloží a v pláni znehodnocené klimatickými vlivy - ruční vykopávky, odstranění kořenů a napadávek - pažení, vzepření a rozepření vč. přepažování (vyjma pažení záporového a štětových stěn) - úpravu, ochranu a očištění dna, základové spáry, stěn a svahů - odvedení nebo obvedení vody v okolí výkopiště a ve výkopišti - třídění výkopku - veškeré pomocné konstrukce umožňující provedení vykopávky (příjezdy, sjezdy, nájezdy, lešení, podpěr. konstr., přemostění, zpevněné plochy, zakrytí a pod.) Položka nezahrnuje: - uložení zeminy (na skládku, do násypu) ani poplatky za skládku, vykazují se v položce č.0141**
P | 3 | 13273 |  | HLOUBENÍ RÝH ŠÍŘ DO 2M PAŽ I NEPAŽ TŘ. I | M3 | 108.4 | 0 | 0 |  |  | 0 | 0 | OTSKP 2024 | 0 | 3 |  |  | 0
PP
VV |  |  |  | "výkop pro kabelovou trasu 271*0,5*0,8 = 108,400 [A] " Celkem 108,4 = 108,400 [B]
TS |  |  |  | Položka zahrnuje: - vodorovnou a svislou dopravu, přemístění, přeložení, manipulace s výkopkem - kompletní provedení vykopávky nezapažené i zapažené - ošetření výkopiště po celou dobu práce v něm vč. klimatických opatření - ztížení vykopávek v blízkosti podzemního vedení, konstrukcí a objektů vč. jejich dočasného zajištění - ztížení pod vodou, v okolí výbušnin, ve stísněných prostorech a pod. - příplatek za lepivost - těžení po vrstvách, pásech a po jiných nutných částech (figurách) - čerpání vody vč. čerpacích jímek, potrubí a pohotovostní čerpací soupravy (viz ustanovení k pol. 1151,2) - potřebné snížení hladiny podzemní vody - těžení a rozpojování jednotlivých balvanů - vytahování a nošení výkopku - svahování a přesvah. svahů do konečného tvaru, výměna hornin v podloží a v pláni znehodnocené klimatickými vlivy - ruční vykopávky, odstranění kořenů a napadávek - pažení, vzepření a rozepření vč. přepažování (vyjma pažení záporového a štětových stěn) - úpravu, ochranu a očištění dna, základové spáry, stěn a svahů - odvedení nebo obvedení vody v okolí výkopiště a ve výkopišti - třídění výkopku - veškeré pomocné konstrukce umožňující provedení vykopávky (příjezdy, sjezdy, nájezdy, lešení, podpěr. konstr., přemostění, zpevněné plochy, zakrytí a pod.) Položka nezahrnuje: - uložení zeminy (na skládku, do násypu) ani poplatky za skládku, vykazují se v položce č.0141**
P | 4 | 17421 |  | ZÁSYP JAM A RÝH ZEMINOU BEZ ZHUTNĚNÍ | M3 | 54.2 | 0 | 0 |  |  | 0 | 0 | OTSKP 2024 | 0 | 3 |  |  | 0
PP
VV |  |  |  | "271*0,5*0,4 = 54,200 [A] " Celkem 54,2 = 54,200 [B]
TS |  |  |  | Položka zahrnuje: - kompletní provedení zemní konstrukce vč. výběru vhodného materiálu - úprava ukládaného materiálu vlhčením, tříděním, promícháním nebo vysoušením, příp. jiné úpravy za účelem zlepšení jeho mech. vlastností - ošetření úložiště po celou dobu práce v něm vč. klimatických opatření - ztížení v okolí vedení, konstrukcí a objektů a jejich dočasné zajištění - ztížení provádění vč. hutnění ve ztížených podmínkách a stísněných prostorech - ztížené ukládání sypaniny pod vodu - ukládání po vrstvách a po jiných nutných částech (figurách) vč. dosypávek - spouštění a nošení materiálu - výměna částí zemní konstrukce znehodnocené klimatickými vlivy - udržování úložiště a jeho ochrana proti vodě - odvedení nebo obvedení vody v okolí úložiště a v úložišti - veškeré pomocné konstrukce umožňující provedení zemní konstrukce (příjezdy, sjezdy, nájezdy, lešení, podpěrné konstrukce, přemostění, zpevněné plochy, zakrytí a pod.) Položka nezahrnuje: - x
P | 5 | 18090 |  | VŠEOBECNÉ ÚPRAVY OSTATNÍCH PLOCH | M2 | 50 | 0 | 0 |  |  | 0 | 0 | OTSKP 2024 | 0 | 3 |  |  | 0
PP
VV |  |  |  | "100*0,5 = 50,000 [A] " Celkem 50 = 50,000 [B]
TS |  |  |  | Položka zahrnuje: - úpravu území po uskutečnění stavby, tak jak je požadováno v zadávací dokumentaci Položka nezahrnuje: - práce, pro které jsou uvedeny samostatné položky
SD |  | 2 |  | Základy | [6 empty] | 0 | 0
P | 6 | 272314 |  | ZÁKLADY Z PROSTÉHO BETONU DO C25/30 | M3 | 3.51 | 0 | 0 |  |  | 0 | 0 | OTSKP 2024 | 0 | 3 |  |  | 0
PP
VV |  |  |  | "13*(0,9*0,6*0,5) = 3,510 [A] " Celkem 3,51 = 3,510 [B]
TS |  |  |  | Položka zahrnuje: - dodání čerstvého betonu (betonové směsi) požadované kvality, jeho uložení do požadovaného tvaru při jakékoliv hustotě výztuže, konzistenci čerstvého betonu a způsobu hutnění, ošetření a ochranu betonu, - zhotovení nepropustného, mrazuvzdorného betonu a betonu požadované trvanlivosti a vlastností, užití potřebných přísad a technologií výroby betonu, - zřízení pracovních a dilatačních spar, včetně potřebných úprav, výplně, vložek, opracování, očištění a ošetření, - bednění požadovaných konstr. (i ztracené) s úpravou dle požadované kvality povrchu betonu, včetně odbedňovacích a odskružovacích prostředků, nátěrů zabraňujících soudržnosti betonu a bednění, - podpěrné konstr. (skruže) a lešení všech druhů pro bednění, vč. ochranných a bezpečnostních opatření a základů těchto konstrukcí a lešení, - vytvoření kotevních čel, kapes, nálitků a sedel, zřízení všech požadovaných otvorů, výklenků, prostupů, dutin, drážek a pod., vč. ztížení práce a úprav kolem nich, - úpravy pro osazení výztuže, doplňkových konstrukcí a vybavení, - úpravy povrchu pro položení požadované izolace, povlaků a nátěrů, případně vyspravení, - ztížení práce u kabelových a injektážních trubek a ostatních zařízení osazovaných do betonu, - konstrukce betonových kloubů, upevnění kotevních prvků a doplňkových konstrukcí, - nátěry zabraňující soudržnost betonu a bednění, - výplň, těsnění a tmelení spar a spojů, - opatření povrchů betonu izolací proti zemní vlhkosti v částech, kde přijdou do styku se zeminou nebo kamenivem, - případné zřízení spojovací vrstvy u základů, - úpravy pro osazení zařízení ochrany konstrukce proti vlivu bludných proudů, Položka nezahrnuje: - x
SD |  | 5 |  | Komunikace | [6 empty] | 0 | 0
P | 7 | 567304 |  | VRSTVY PRO OBNOVU A OPRAVY ZE ŠTĚRKOPÍSKU | M3 | 53.6 | 0 | 0 |  |  | 0 | 0 | OTSKP 2024 | 0 | 3 |  |  | 0
PP
VV |  |  |  | "268*0,5*0,4 = 53,600 [A] " Celkem 53,6 = 53,600 [B]
TS |  |  |  | Položka zahrnuje: - dodání kameniva předepsané kvality a zrnitosti - rozprostření a zhutnění vrstvy v předepsané tloušťce - zřízení vrstvy bez rozlišení šířky, pokládání vrstvy po etapách Položka nezahrnuje: - postřiky, nátěry
SD |  | 7 |  | Přidružená stavební výroba | [6 empty] | 0 | 0
P | 8 | 702211 |  | KABELOVÁ CHRÁNIČKA ZEMNÍ DN DO 100 MM | M | 271 | 0 | 0 |  |  | 0 | 0 | OTSKP 2024 | 0 | 3 |  |  | 0
PP
VV
TS |  |  |  | 1. Položka obsahuje: – přípravu podkladu pro osazení 2. Položka neobsahuje: X 3. Způsob měření: Měří se metr délkový.
P | 9 | 702311 |  | ZAKRYTÍ KABELŮ VÝSTRAŽNOU FÓLIÍ ŠÍŘKY DO 20 CM | M | 270 | 0 | 0 |  |  | 0 | 0 | OTSKP 2024 | 0 | 3 |  |  | 0
PP
VV |  |  |  | "270.000000 = 270,000 [A] " Celkem 270 = 270,000 [B]
TS |  |  |  | 1. Položka obsahuje: – dodávku a montáž fólie – přípravu podkladu pro osazení 2. Položka neobsahuje: X 3. Způsob měření: Měří se metr délkový.
P | 10 | 741911 |  | UZEMŇOVACÍ VODIČ V ZEMI FEZN DO 120 MM2 | M | 304 | 0 | 0 |  |  | 0 | 0 | OTSKP 2024 | 0 | 3 |  |  | 0
PP
VV |  |  |  | "Pospojování stožárů VO zemnicím páskem FeZn 30/4 mm včetně napojení na stávající stožár 304.000000 = 304,000 [A] " Celkem 304 = 304,000 [B]
TS |  |  |  | 1. Položka obsahuje: – přípravu podkladu pro osazení – měření, dělení, spojování, tvarování – ochranný nátěr spojů a při průchodu vodiče nad terén apod. dle příslušných norem 2. Položka neobsahuje: – zemní práce – ochranu vodiče - chráničky apod. 3. Způsob měření: Měří se metr délkový.
P | 11 | 741C02 |  | UZEMŇOVACÍ SVORKA | KUS | 14 | 0 | 0 |  |  | 0 | 0 | OTSKP 2024 | 0 | 3 |  |  | 0
PP
VV |  |  |  | "14.000000 = 14,000 [A] " Celkem 14 = 14,000 [B]
TS |  |  |  | 1. Položka obsahuje: – veškeré příslušenství 2. Položka neobsahuje: X 3. Způsob měření: Udává se počet kusů kompletní konstrukce nebo práce.
P | 12 | 742H12 |  | KABEL NN ČTYŘ- A PĚTIŽÍLOVÝ CU S PLASTOVOU IZOLACÍ OD 4 DO 16 MM2 | M | 304 | 0 | 0 |  |  | 0 | 0 | OTSKP 2024 | 0 | 3 |  |  | 0
PP |  |  |  | CYKY-J 4x4 mm2
VV |  |  |  | "271půdorysná trasa = 271,000 [A] " "11*3rezerva včetně zakončení v rozvodnicích stožárů = 33,000 [B] " "A+B = 304,000 [C] " Celkem 304 = 304,000 [D]
TS |  |  |  | 1. Položka obsahuje: – manipulace a uložení kabelu (do země, chráničky, kanálu, na rošty, na TV a pod.) 2. Položka neobsahuje: – příchytky, spojky, koncovky, chráničky apod. 3. Způsob měření: Měří se metr délkový.
P | 13 | 742L11 |  | UKONČENÍ DVOU AŽ PĚTIŽÍLOVÉHO KABELU V ROZVADĚČI NEBO NA PŘÍSTROJI DO 2,5 MM2 | KUS | 13 | 0 | 0 |  |  | 0 | 0 | OTSKP 2024 | 0 | 3 |  |  | 0
PP
VV |  |  |  | "13.000000 = 13,000 [A] " Celkem 13 = 13,000 [B]
TS |  |  |  | 1. Položka obsahuje: – všechny práce spojené s úpravou kabelů pro montáž včetně veškerého příslušentsví 2. Položka neobsahuje: X 3. Způsob měření: Udává se počet kusů kompletní konstrukce nebo práce.
P | 14 | 742P13 |  | ZATAŽENÍ KABELU DO CHRÁNIČKY - KABEL DO 4 KG/M | M | 271 | 0 | 0 |  |  | 0 | 0 | OTSKP 2024 | 0 | 3 |  |  | 0
PP
VV |  |  |  | "271.000000 = 271,000 [A] " Celkem 271 = 271,000 [B]
TS |  |  |  | 1. Položka obsahuje: – montáž kabelu o váze do 4 kg/m do chráničky/ kolektoru 2. Položka neobsahuje: X 3. Způsob měření: Měří se metr délkový.
P | 15 | 742P15 |  | OZNAČOVACÍ ŠTÍTEK NA KABEL | KUS | 13 | 0 | 0 |  |  | 0 | 0 | OTSKP 2024 | 0 | 3 |  |  | 0
PP
VV |  |  |  | "13.000000 = 13,000 [A] " Celkem 13 = 13,000 [B]
TS |  |  |  | 1. Položka obsahuje: – veškeré příslušentsví 2. Položka neobsahuje: X 3. Způsob měření: Udává se počet kusů kompletní konstrukce nebo práce.
P | 16 | 743111 |  | OSVĚTLOVACÍ STOŽÁR SKLOPNÝ ŽÁROVĚ ZINKOVANÝ DÉLKY DO 6 M | KUS | 13 | 0 | 0 |  |  | 0 | 0 | OTSKP 2024 | 0 | 3 |  |  | 0
PP
VV |  |  |  | "13.000000 = 13,000 [A] " Celkem 13 = 13,000 [B]
TS |  |  |  | 1. Položka obsahuje: – základovou konstrukci a veškeré příslušenství – připojovací svorkovnici ve třídě izolace II ( pro 2x svítidlo ) a kabelové vedení ke svítidlům – uzavírací nátěr, technický popis viz. projektová dokumentace 2. Položka neobsahuje: – zemní práce, betonový základ, svítidlo, výložník 3. Způsob měření: Udává se počet kusů kompletní konstrukce nebo práce.
P | 17 | 743311 |  | VÝLOŽNÍK PRO MONTÁŽ SVÍTIDLA NA STOŽÁR JEDNORAMENNÝ DÉLKA VYLOŽENÍ DO 1 M | KUS | 13 | 0 | 0 |  |  | 0 | 0 | OTSKP 2024 | 0 | 3 |  |  | 0
PP
VV |  |  |  | "13.000000 = 13,000 [A] " Celkem 13 = 13,000 [B]
TS |  |  |  | 1. Položka obsahuje: – veškeré příslušenství a uzavírací nátěr, technický popis viz. projektová dokumentace 2. Položka neobsahuje: X 3. Způsob měření: Udává se počet kusů kompletní konstrukce nebo práce.
P | 18 | 743553 |  | SVÍTIDLO VENKOVNÍ VŠEOBECNÉ LED, MIN. IP 44, PŘES 25 DO 45 W | KUS | 13 | 0 | 0 |  |  | 0 | 0 | OTSKP 2024 | 0 | 3 |  |  | 0
PP
VV |  |  |  | "13.000000 = 13,000 [A] " Celkem 13 = 13,000 [B]
TS |  |  |  | 1. Položka obsahuje: – zdroj a veškeré příslušenství – technický popis viz. projektová dokumentace 2. Položka neobsahuje: X 3. Způsob měření: Udává se počet kusů kompletní konstrukce nebo práce.
P | 19 | 743566 |  | SVÍTIDLO VENKOVNÍ VŠEOBECNÉ - MONTÁŽ SVÍTIDLA | KUS | 13 | 0 | 0 |  |  | 0 | 0 | OTSKP 2024 | 0 | 3 |  |  | 0
PP
VV |  |  |  | "13.000000 = 13,000 [A] " Celkem 13 = 13,000 [B]
TS |  |  |  | 1. Položka obsahuje: – veškeré příslušenství – technický popis viz. projektová dokumentace 2. Položka neobsahuje: X 3. Způsob měření: Udává se počet kusů kompletní konstrukce nebo práce.
P | 20 | 747212 |  | CELKOVÁ PROHLÍDKA, ZKOUŠENÍ, MĚŘENÍ A VYHOTOVENÍ VÝCHOZÍ REVIZNÍ ZPRÁVY, PRO OBJEM IN PŘES 100 DO 500 TIS. KČ | KUS | 1 | 0 | 0 |  |  | 0 | 0 | OTSKP 2024 | 0 | 3 |  |  | 0
PP
VV |  |  |  | "1.000000 = 1,000 [A] " Celkem 1 = 1,000 [B]
TS |  |  |  | 1. Položka obsahuje: – cenu za celkovou prohlídku zařízení PS/SO, vč. měření, komplexních zkoušek a revizi zařízení tohoto PS/SO autorizovaným revizním technikem na silnoproudá zařízení podle požadavku ČSN, včetně hodnocení a vyhotovení celkové revizní zprávy 2. Položka neobsahuje: X 3. Způsob měření: Udává se počet kusů kompletní konstrukce nebo práce.
P | 21 | 747213 |  | CELKOVÁ PROHLÍDKA, ZKOUŠENÍ, MĚŘENÍ A VYHOTOVENÍ VÝCHOZÍ REVIZNÍ ZPRÁVY, PRO OBJEM IN PŘES 500 DO 1000 TIS. KČ | KUS | 1 | 0 | 0 |  |  | 0 | 0 | OTSKP 2024 | 0 | 3 |  |  | 0
PP
VV |  |  |  | "1.000000 = 1,000 [A] " Celkem 1 = 1,000 [B]
TS |  |  |  | 1. Položka obsahuje: – cenu za celkovou prohlídku zařízení PS/SO, vč. měření, komplexních zkoušek a revizi zařízení tohoto PS/SO autorizovaným revizním technikem na silnoproudá zařízení podle požadavku ČSN, včetně hodnocení a vyhotovení celkové revizní zprávy 2. Položka neobsahuje: X 3. Způsob měření: Udává se počet kusů kompletní konstrukce nebo práce.
P | 22 | 747541 |  | MĚŘENÍ INTENZITY OSVĚTLENÍ INSTALOVANÉHO V ROZSAHU TOHOTO SO/PS | KUS | 1 | 0 | 0 |  |  | 0 | 0 | OTSKP 2024 | 0 | 3 |  |  | 0
PP
VV |  |  |  | "1.000000 = 1,000 [A] " Celkem 1 = 1,000 [B]
TS |  |  |  | 1. Položka obsahuje: – cenu za měření dle příslušných norem a předpisů, včetně vystavení protokolu 2. Položka neobsahuje: X 3. Způsob měření: Udává se počet kusů kompletní konstrukce nebo práce.
P | 23 | 747701 |  | DOKONČOVACÍ MONTÁŽNÍ PRÁCE NA ELEKTRICKÉM ZAŘÍZENÍ | HOD | 8 | 0 | 0 |  |  | 0 | 0 | OTSKP 2024 | 0 | 3 |  |  | 0
PP
VV |  |  |  | "8 = 8,000 [A] " Celkem 8 = 8,000 [B]
TS |  |  |  | 1. Položka obsahuje: – cenu za práce spojené s uváděním zařízení do provozu, drobné montážní práce v rozvaděčích, koordinaci se zhotoviteli souvisejících zařízení apod. 2. Položka neobsahuje: X 3. Způsob měření: Udává se čas v hodinách.

## SO 11-86-04
SŽDC05 | [14 empty] | 3
S | Stavba: | 5213520029_zm01 |  | Modernizace ŽST Rakovník - 250515 - VZ | [6 empty] | D.2.3.6 | 0 | AspeEsticon | 0 | 2
O | Objekt: | D.2.3.6 |  | Rozvody vn, nn, osvětlení a dálkové ovládání odpojovačů | [9 empty] | 0.15 | 2
Typ | Poř. číslo | Kód položky | Varianta | Název položky | MJ | Množství | Jednotková hmotnost | Celková hmotnost |  |  | Jednotková cena |  | Cenové soustavy | 0.21
Dodávka
[9 empty] | Jednotková | Celkem | Jednotková | Celkem |  |  |  | Počet položek s nulovou cenou | 0
O1 |  | SO 11-86-04 |  | Zast. Rakovník, venkovní osvětlení | [6 empty] | 0 | 0
SD |  | 0 |  | Všeobecné konstrukce a práce | [6 empty] | 0 | 0
P | 1 | R015111 | 901 | NEOCEŇOVAT - POPLATKY ZA LIKVIDACI ODPADŮ NEKONTAMINOVANÝCH - 17 05 04 VYTĚŽENÉ ZEMINY A HORNINY - I. TŘÍDA TĚŽITELNOSTI VČ. DOPRAVY NA SKLÁDKU A MANIPULACE | T | 98.12 | 0 | 0 |  |  | 0 | 0 | R - položka R | 0 | 3 |  |  | 0
PP |  |  |  | Evidenční položka
VV |  |  |  | "(3,6+41)*2,2 = 98,120 [A] " Celkem 98,12 = 98,120 [B]
TS |  |  |  | 1. Položka obsahuje: - veškeré poplatky provozovateli skládky, recyklační linky nebo jiného zařízení na zpracování nebo likvidaci odpadů související s převzetím, uložením, zpracováním nebo likvidací odpadu - náklady spojené s dopravou odpadu z místa stavby na místo převzetí provozovatelem skládky, recyklační linky nebo jiného zařízení na zpracování a likvidaci odpadů, veškerou manipulaci s odpadem 2. Způsob měření: Tunou se rozumí hmotnost odpadu vytříděného v souladu se zákonem č. 541/2020 Sb., o nakládání s odpady, v platném znění.
SD |  | 1 |  | Zemní práce | [6 empty] | 0 | 0
P | 2 | 13173 |  | HLOUBENÍ JAM ZAPAŽ I NEPAŽ TŘ. I | M3 | 3.6 | 0 | 0 |  |  | 0 | 0 | OTSKP 2024 | 0 | 3 |  |  | 0
PP
VV |  |  |  | "6*(0,6*1*1) = 3,600 [A] " Celkem 3,6 = 3,600 [B]
TS |  |  |  | Položka zahrnuje: - vodorovnou a svislou dopravu, přemístění, přeložení, manipulace s výkopkem - kompletní provedení vykopávky nezapažené i zapažené - ošetření výkopiště po celou dobu práce v něm vč. klimatických opatření - ztížení vykopávek v blízkosti podzemního vedení, konstrukcí a objektů vč. jejich dočasného zajištění - ztížení pod vodou, v okolí výbušnin, ve stísněných prostorech a pod. - příplatek za lepivost - těžení po vrstvách, pásech a po jiných nutných částech (figurách) - čerpání vody vč. čerpacích jímek, potrubí a pohotovostní čerpací soupravy (viz ustanovení k pol. 1151,2) - potřebné snížení hladiny podzemní vody - těžení a rozpojování jednotlivých balvanů - vytahování a nošení výkopku - svahování a přesvah. svahů do konečného tvaru, výměna hornin v podloží a v pláni znehodnocené klimatickými vlivy - ruční vykopávky, odstranění kořenů a napadávek - pažení, vzepření a rozepření vč. přepažování (vyjma pažení záporového a štětových stěn) - úpravu, ochranu a očištění dna, základové spáry, stěn a svahů - odvedení nebo obvedení vody v okolí výkopiště a ve výkopišti - třídění výkopku - veškeré pomocné konstrukce umožňující provedení vykopávky (příjezdy, sjezdy, nájezdy, lešení, podpěr. konstr., přemostění, zpevněné plochy, zakrytí a pod.) Položka nezahrnuje: - uložení zeminy (na skládku, do násypu) ani poplatky za skládku, vykazují se v položce č.0141**
P | 3 | 13273 |  | HLOUBENÍ RÝH ŠÍŘ DO 2M PAŽ I NEPAŽ TŘ. I | M3 | 41 | 0 | 0 |  |  | 0 | 0 | OTSKP 2024 | 0 | 3 |  |  | 0
PP
VV |  |  |  | "100*0,5*0,8 = 40,000 [A] " "100*0,1*0,1 = 1,000 [B] " "A+B = 41,000 [C] " Celkem 41 = 41,000 [D]
TS |  |  |  | Položka zahrnuje: - vodorovnou a svislou dopravu, přemístění, přeložení, manipulace s výkopkem - kompletní provedení vykopávky nezapažené i zapažené - ošetření výkopiště po celou dobu práce v něm vč. klimatických opatření - ztížení vykopávek v blízkosti podzemního vedení, konstrukcí a objektů vč. jejich dočasného zajištění - ztížení pod vodou, v okolí výbušnin, ve stísněných prostorech a pod. - příplatek za lepivost - těžení po vrstvách, pásech a po jiných nutných částech (figurách) - čerpání vody vč. čerpacích jímek, potrubí a pohotovostní čerpací soupravy (viz ustanovení k pol. 1151,2) - potřebné snížení hladiny podzemní vody - těžení a rozpojování jednotlivých balvanů - vytahování a nošení výkopku - svahování a přesvah. svahů do konečného tvaru, výměna hornin v podloží a v pláni znehodnocené klimatickými vlivy - ruční vykopávky, odstranění kořenů a napadávek - pažení, vzepření a rozepření vč. přepažování (vyjma pažení záporového a štětových stěn) - úpravu, ochranu a očištění dna, základové spáry, stěn a svahů - odvedení nebo obvedení vody v okolí výkopiště a ve výkopišti - třídění výkopku - veškeré pomocné konstrukce umožňující provedení vykopávky (příjezdy, sjezdy, nájezdy, lešení, podpěr. konstr., přemostění, zpevněné plochy, zakrytí a pod.) Položka nezahrnuje: - uložení zeminy (na skládku, do násypu) ani poplatky za skládku, vykazují se v položce č.0141**
P | 4 | 17421 |  | ZÁSYP JAM A RÝH ZEMINOU BEZ ZHUTNĚNÍ | M3 | 22.5 | 0 | 0 |  |  | 0 | 0 | OTSKP 2024 | 0 | 3 |  |  | 0
PP
VV |  |  |  | "100*0,5*0,4 = 20,000 [A] " "6*0,5*0,5 = 1,500 [B] " "100*0,1*0,1 = 1,000 [C] " "A+B+C = 22,500 [D] " Celkem 22,5 = 22,500 [E]
TS |  |  |  | Položka zahrnuje: - kompletní provedení zemní konstrukce vč. výběru vhodného materiálu - úprava ukládaného materiálu vlhčením, tříděním, promícháním nebo vysoušením, příp. jiné úpravy za účelem zlepšení jeho mech. vlastností - ošetření úložiště po celou dobu práce v něm vč. klimatických opatření - ztížení v okolí vedení, konstrukcí a objektů a jejich dočasné zajištění - ztížení provádění vč. hutnění ve ztížených podmínkách a stísněných prostorech - ztížené ukládání sypaniny pod vodu - ukládání po vrstvách a po jiných nutných částech (figurách) vč. dosypávek - spouštění a nošení materiálu - výměna částí zemní konstrukce znehodnocené klimatickými vlivy - udržování úložiště a jeho ochrana proti vodě - odvedení nebo obvedení vody v okolí úložiště a v úložišti - veškeré pomocné konstrukce umožňující provedení zemní konstrukce (příjezdy, sjezdy, nájezdy, lešení, podpěrné konstrukce, přemostění, zpevněné plochy, zakrytí a pod.) Položka nezahrnuje: - x
SD |  | 2 |  | Základy | [6 empty] | 0 | 0
P | 5 | 272314 |  | ZÁKLADY Z PROSTÉHO BETONU DO C25/30 | M3 | 2.592 | 0 | 0 |  |  | 0 | 0 | OTSKP 2024 | 0 | 3 |  |  | 0
PP
VV |  |  |  | "betonový základ pro stožáry 6 m 6*(0,9*0,6*0,8) = 2,592 [A] " Celkem 2,592 = 2,592 [B]
TS |  |  |  | Položka zahrnuje: - dodání čerstvého betonu (betonové směsi) požadované kvality, jeho uložení do požadovaného tvaru při jakékoliv hustotě výztuže, konzistenci čerstvého betonu a způsobu hutnění, ošetření a ochranu betonu, - zhotovení nepropustného, mrazuvzdorného betonu a betonu požadované trvanlivosti a vlastností, užití potřebných přísad a technologií výroby betonu, - zřízení pracovních a dilatačních spar, včetně potřebných úprav, výplně, vložek, opracování, očištění a ošetření, - bednění požadovaných konstr. (i ztracené) s úpravou dle požadované kvality povrchu betonu, včetně odbedňovacích a odskružovacích prostředků, nátěrů zabraňujících soudržnosti betonu a bednění, - podpěrné konstr. (skruže) a lešení všech druhů pro bednění, vč. ochranných a bezpečnostních opatření a základů těchto konstrukcí a lešení, - vytvoření kotevních čel, kapes, nálitků a sedel, zřízení všech požadovaných otvorů, výklenků, prostupů, dutin, drážek a pod., vč. ztížení práce a úprav kolem nich, - úpravy pro osazení výztuže, doplňkových konstrukcí a vybavení, - úpravy povrchu pro položení požadované izolace, povlaků a nátěrů, případně vyspravení, - ztížení práce u kabelových a injektážních trubek a ostatních zařízení osazovaných do betonu, - konstrukce betonových kloubů, upevnění kotevních prvků a doplňkových konstrukcí, - nátěry zabraňující soudržnost betonu a bednění, - výplň, těsnění a tmelení spar a spojů, - opatření povrchů betonu izolací proti zemní vlhkosti v částech, kde přijdou do styku se zeminou nebo kamenivem, - případné zřízení spojovací vrstvy u základů, - úpravy pro osazení zařízení ochrany konstrukce proti vlivu bludných proudů, Položka nezahrnuje: - x
SD |  | 5 |  | Komunikace | [6 empty] | 0 | 0
P | 6 | 567304 |  | VRSTVY PRO OBNOVU A OPRAVY ZE ŠTĚRKOPÍSKU | M3 | 20 | 0 | 0 |  |  | 0 | 0 | OTSKP 2024 | 0 | 3 |  |  | 0
PP
VV |  |  |  | "zasypání chráničky s kabelem 100*0,5*0,4 = 20,000 [A] " Celkem 20 = 20,000 [B]
TS |  |  |  | Položka zahrnuje: - dodání kameniva předepsané kvality a zrnitosti - rozprostření a zhutnění vrstvy v předepsané tloušťce - zřízení vrstvy bez rozlišení šířky, pokládání vrstvy po etapách Položka nezahrnuje: - postřiky, nátěry
SD |  | 7 |  | Přidružená stavební výroba | [6 empty] | 0 | 0
P | 7 | 702311 |  | ZAKRYTÍ KABELŮ VÝSTRAŽNOU FÓLIÍ ŠÍŘKY DO 20 CM | M | 100 | 0 | 0 |  |  | 0 | 0 | OTSKP 2024 | 0 | 3 |  |  | 0
PP
VV |  |  |  | "100.000000 = 100,000 [A] " Celkem 100 = 100,000 [B]
TS |  |  |  | 1. Položka obsahuje: – dodávku a montáž fólie – přípravu podkladu pro osazení 2. Položka neobsahuje: X 3. Způsob měření: Měří se metr délkový.
P | 8 | 741411 |  | ZÁSUVKA/PŘÍVODKA PRŮMYSLOVÁ, KRYTÍ IP 44 230 V, 16 A | KUS | 1 | 0 | 0 |  |  | 0 | 0 | OTSKP 2024 | 0 | 3 |  |  | 0
PP
VV
TS |  |  |  | 1. Položka obsahuje: – kompletní přístroj v krytu vč. příslušenství 2. Položka neobsahuje: X 3. Způsob měření: Udává se počet kusů kompletní konstrukce nebo práce.
P | 9 | 741413 |  | ZÁSUVKA/PŘÍVODKA PRŮMYSLOVÁ, KRYTÍ IP 44 400 V, DO 63 A | KUS | 1 | 0 | 0 |  |  | 0 | 0 | OTSKP 2024 | 0 | 3 |  |  | 0
PP
VV
TS |  |  |  | 1. Položka obsahuje: – kompletní přístroj v krytu vč. příslušenství 2. Položka neobsahuje: X 3. Způsob měření: Udává se počet kusů kompletní konstrukce nebo práce.
P | 10 | 741911 |  | UZEMŇOVACÍ VODIČ V ZEMI FEZN DO 120 MM2 | M | 145 | 0 | 0 |  |  | 0 | 0 | OTSKP 2024 | 0 | 3 |  |  | 0
PP
VV |  |  |  | "145 = 145,000 [A] " Celkem 145 = 145,000 [B]
TS |  |  |  | 1. Položka obsahuje: – přípravu podkladu pro osazení – měření, dělení, spojování, tvarování – ochranný nátěr spojů a při průchodu vodiče nad terén apod. dle příslušných norem 2. Položka neobsahuje: – zemní práce – ochranu vodiče - chráničky apod. 3. Způsob měření: Měří se metr délkový.
P | 11 | 741C02 |  | UZEMŇOVACÍ SVORKA | KUS | 8 | 0 | 0 |  |  | 0 | 0 | OTSKP 2024 | 0 | 3 |  |  | 0
PP
VV |  |  |  | "8.000000 = 8,000 [A] " Celkem 8 = 8,000 [B]
TS |  |  |  | 1. Položka obsahuje: – veškeré příslušenství 2. Položka neobsahuje: X 3. Způsob měření: Udává se počet kusů kompletní konstrukce nebo práce.
P | 12 | 742G11 |  | KABEL NN DVOU- A TŘÍŽÍLOVÝ CU S PLASTOVOU IZOLACÍ DO 2,5 MM2 | M | 45 | 0 | 0 |  |  | 0 | 0 | OTSKP 2024 | 0 | 3 |  |  | 0
PP
VV |  |  |  | "napájení přístřešků 45 = 45,000 [A] " Celkem 45 = 45,000 [B]
TS |  |  |  | 1. Položka obsahuje: – manipulace a uložení kabelu (do země, chráničky, kanálu, na rošty, na TV a pod.) 2. Položka neobsahuje: – příchytky, spojky, koncovky, chráničky apod. 3. Způsob měření: Měří se metr délkový.
P | 13 | 742H12 |  | KABEL NN ČTYŘ- A PĚTIŽÍLOVÝ CU S PLASTOVOU IZOLACÍ OD 4 DO 16 MM2 | M | 118 | 0 | 0 |  |  | 0 | 0 | OTSKP 2024 | 0 | 3 |  |  | 0
PP |  |  |  | CYKY-O 4x4 mm2
VV |  |  |  | "118.000000 = 118,000 [A] " Celkem 118 = 118,000 [B]
TS |  |  |  | 1. Položka obsahuje: – manipulace a uložení kabelu (do země, chráničky, kanálu, na rošty, na TV a pod.) 2. Položka neobsahuje: – příchytky, spojky, koncovky, chráničky apod. 3. Způsob měření: Měří se metr délkový.
P | 14 | 742L11 |  | UKONČENÍ DVOU AŽ PĚTIŽÍLOVÉHO KABELU V ROZVADĚČI NEBO NA PŘÍSTROJI DO 2,5 MM2 | KUS | 2 | 0 | 0 |  |  | 0 | 0 | OTSKP 2024 | 0 | 3 |  |  | 0
PP
VV
TS |  |  |  | 1. Položka obsahuje: – všechny práce spojené s úpravou kabelů pro montáž včetně veškerého příslušentsví 2. Položka neobsahuje: X 3. Způsob měření: Udává se počet kusů kompletní konstrukce nebo práce.
P | 15 | 742L12 |  | UKONČENÍ DVOU AŽ PĚTIŽÍLOVÉHO KABELU V ROZVADĚČI NEBO NA PŘÍSTROJI OD 4 DO 16 MM2 | KUS | 8 | 0 | 0 |  |  | 0 | 0 | OTSKP 2024 | 0 | 3 |  |  | 0
PP
VV |  |  |  | "8.000000 = 8,000 [A] " Celkem 8 = 8,000 [B]
TS |  |  |  | 1. Položka obsahuje: – všechny práce spojené s úpravou kabelů pro montáž včetně veškerého příslušentsví 2. Položka neobsahuje: X 3. Způsob měření: Udává se počet kusů kompletní konstrukce nebo práce.
P | 16 | 743111 |  | OSVĚTLOVACÍ STOŽÁR SKLOPNÝ ŽÁROVĚ ZINKOVANÝ DÉLKY DO 6 M | KUS | 6 | 0 | 0 |  |  | 0 | 0 | OTSKP 2024 | 0 | 3 |  |  | 0
PP
VV |  |  |  | "6m sklopné stožáry 6.000000 = 6,000 [A] " Celkem 6 = 6,000 [B]
TS |  |  |  | 1. Položka obsahuje: – základovou konstrukci a veškeré příslušenství – připojovací svorkovnici ve třídě izolace II ( pro 2x svítidlo ) a kabelové vedení ke svítidlům – uzavírací nátěr, technický popis viz. projektová dokumentace 2. Položka neobsahuje: – zemní práce, betonový základ, svítidlo, výložník 3. Způsob měření: Udává se počet kusů kompletní konstrukce nebo práce.
P | 17 | 743473 |  | SVÍTIDLO DRÁŽNÍ LED, MIN. IP 54, ELEKTRONICKÝ PŘEDŘADNÍK, PŘES 25 DO 45 W | KUS | 6 | 0 | 0 |  |  | 0 | 0 | OTSKP 2024 | 0 | 3 |  |  | 0
PP
VV |  |  |  | "6.000000 = 6,000 [A] " Celkem 6 = 6,000 [B]
TS |  |  |  | 1. Položka obsahuje: – zdroj a veškeré příslušenství – technický popis viz. projektová dokumentace 2. Položka neobsahuje: X 3. Způsob měření: Udává se počet kusů kompletní konstrukce nebo práce.
P | 18 | 743486 |  | SVÍTIDLO DRÁŽNÍ - MONTÁŽ SVÍTIDLA NA OSVĚTLOVACÍ STOŽÁR DO VÝŠKY 15 M | KUS | 6 | 0 | 0 |  |  | 0 | 0 | OTSKP 2024 | 0 | 3 |  |  | 0
PP
VV |  |  |  | "6.000000 = 6,000 [A] " Celkem 6 = 6,000 [B]
TS |  |  |  | 1. Položka obsahuje: – montáž zařízení 2. Položka neobsahuje: X 3. Způsob měření: Udává se počet kusů kompletní konstrukce nebo práce.
P | 19 | 744612 |  | JISTIČ JEDNOPÓLOVÝ (10 KA) OD 4 DO 10 A | KUS | 1 | 0 | 0 |  |  | 0 | 0 | OTSKP 2024 | 0 | 3 |  |  | 0
PP
VV |  |  |  | "10A - jištění přístřešku 1 = 1,000 [A] " Celkem 1 = 1,000 [B]
TS |  |  |  | 1. Položka obsahuje: – veškerý spojovací materiál vč. připojovacího vedení – technický popis viz. projektová dokumentace 2. Položka neobsahuje: X 3. Způsob měření: Udává se počet kusů kompletní konstrukce nebo práce.
P | 20 | 744632 |  | JISTIČ TŘÍPÓLOVÝ (10 KA) OD 4 DO 10 A | KUS | 1 | 0 | 0 |  |  | 0 | 0 | OTSKP 2024 | 0 | 3 |  |  | 0
PP
VV |  |  |  | "10A 1 = 1,000 [A] " Celkem 1 = 1,000 [B]
TS |  |  |  | 1. Položka obsahuje: – veškerý spojovací materiál vč. připojovacího vedení – technický popis viz. projektová dokumentace 2. Položka neobsahuje: X 3. Způsob měření: Udává se počet kusů kompletní konstrukce nebo práce.
P | 21 | 744711 |  | PROUDOVÝ CHRÁNIČ DVOUPÓLOVÝ (10 KA) DO 30 MA, DO 25 A | KUS | 1 | 0 | 0 |  |  | 0 | 0 | OTSKP 2024 | 0 | 3 |  |  | 0
PP
VV
TS |  |  |  | 1. Položka obsahuje: – veškerý spojovací materiál vč. připojovacího vedení – technický popis viz. projektová dokumentace 2. Položka neobsahuje: X 3. Způsob měření: Udává se počet kusů kompletní konstrukce nebo práce.
P | 22 | 744911 |  | PROUDOVÝ CHRÁNIČ ČTYŘPÓLOVÝ (10 KA) DO 30 MA, DO 25 A | KUS | 1 | 0 | 0 |  |  | 0 | 0 | OTSKP 2024 | 0 | 3 |  |  | 0
PP
VV
TS |  |  |  | 1. Položka obsahuje: – veškerý spojovací materiál vč. připojovacího vedení – technický popis viz. projektová dokumentace 2. Položka neobsahuje: X 3. Způsob měření: Udává se počet kusů kompletní konstrukce nebo práce.
P | 23 | 744O14 |  | ELEKTROMĚR | KUS | 2 | 0 | 0 |  |  | 0 | 0 | OTSKP 2024 | 0 | 3 |  |  | 0
PP
VV |  |  |  | "měření spotřeby přístřešku 1 = 1,000 [A] " "měření spotřeby osvětlení 1 = 1,000 [B] " "Mezisoučet = 2,000 [C] " Celkem 2 = 2,000 [D]
TS |  |  |  | 1. Položka obsahuje: – veškerý spojovací materiál vč. připojovacího vedení – technický popis viz. projektová dokumentace 2. Položka neobsahuje: X 3. Způsob měření: Udává se počet kusů kompletní konstrukce nebo práce.
P | 24 | 747212 |  | CELKOVÁ PROHLÍDKA, ZKOUŠENÍ, MĚŘENÍ A VYHOTOVENÍ VÝCHOZÍ REVIZNÍ ZPRÁVY, PRO OBJEM IN PŘES 100 DO 500 TIS. KČ | KUS | 1 | 0 | 0 |  |  | 0 | 0 | OTSKP 2024 | 0 | 3 |  |  | 0
PP
VV |  |  |  | "1.000000 = 1,000 [A] " Celkem 1 = 1,000 [B]
TS |  |  |  | 1. Položka obsahuje: – cenu za celkovou prohlídku zařízení PS/SO, vč. měření, komplexních zkoušek a revizi zařízení tohoto PS/SO autorizovaným revizním technikem na silnoproudá zařízení podle požadavku ČSN, včetně hodnocení a vyhotovení celkové revizní zprávy 2. Položka neobsahuje: X 3. Způsob měření: Udává se počet kusů kompletní konstrukce nebo práce.
P | 25 | 747301 |  | PROVEDENÍ PROHLÍDKY A ZKOUŠKY PRÁVNICKOU OSOBOU, VYDÁNÍ PRŮKAZU ZPŮSOBILOSTI | KUS | 1 | 0 | 0 |  |  | 0 | 0 | OTSKP 2024 | 0 | 3 |  |  | 0
PP
VV |  |  |  | "1.000000 = 1,000 [A] " Celkem 1 = 1,000 [B]
TS |  |  |  | 1. Položka obsahuje: – cenu za vyhotovení dokladu právnickou osobou o silnoproudých zařízeních a vydání průkazu způsobilosti 2. Položka neobsahuje: X 3. Způsob měření: Udává se počet kusů kompletní konstrukce nebo práce.
P | 26 | 747541 |  | MĚŘENÍ INTENZITY OSVĚTLENÍ INSTALOVANÉHO V ROZSAHU TOHOTO SO/PS | KUS | 1 | 0 | 0 |  |  | 0 | 0 | OTSKP 2024 | 0 | 3 |  |  | 0
PP
VV
TS |  |  |  | 1. Položka obsahuje: – cenu za měření dle příslušných norem a předpisů, včetně vystavení protokolu 2. Položka neobsahuje: X 3. Způsob měření: Udává se počet kusů kompletní konstrukce nebo práce.
P | 27 | 747701 |  | DOKONČOVACÍ MONTÁŽNÍ PRÁCE NA ELEKTRICKÉM ZAŘÍZENÍ | HOD | 8 | 0 | 0 |  |  | 0 | 0 | OTSKP 2024 | 0 | 3 |  |  | 0
PP
VV |  |  |  | "8.000000 = 8,000 [A] " Celkem 8 = 8,000 [B]
TS |  |  |  | 1. Položka obsahuje: – cenu za práce spojené s uváděním zařízení do provozu, drobné montážní práce v rozvaděčích, koordinaci se zhotoviteli souvisejících zařízení apod. 2. Položka neobsahuje: X 3. Způsob měření: Udává se čas v hodinách.
P | 28 | 747703 |  | ZKUŠEBNÍ PROVOZ | HOD | 2 | 0 | 0 |  |  | 0 | 0 | OTSKP 2024 | 0 | 3 |  |  | 0
PP
VV |  |  |  | "2.000000 = 2,000 [A] " Celkem 2 = 2,000 [B]
TS |  |  |  | 1. Položka obsahuje: – cenu za dobu kdy je zařízení po individálních zkouškách dáno do provozu s prokázáním technických a kvalitativních parametrů zařízení 2. Položka neobsahuje: X 3. Způsob měření: Udává se čas v hodinách.
P | 29 | 747704 |  | ZAŠKOLENÍ OBSLUHY | HOD | 1 | 0 | 0 |  |  | 0 | 0 | OTSKP 2024 | 0 | 3 |  |  | 0
PP
VV |  |  |  | "1.000000 = 1,000 [A] " Celkem 1 = 1,000 [B]
TS |  |  |  | 1. Položka obsahuje: – cenu za dobu kdy je s funkcí seznamována obsluha zařízení, včetně odevzdání dokumentace skutečného provedení 2. Položka neobsahuje: X 3. Způsob měření: Udává se čas v hodinách.
SD |  | 8 |  | Potrubí | [6 empty] | 0 | 0
P | 30 | 87626 |  | CHRÁNIČKY Z TRUB PLAST DN DO 80MM | M | 100 | 0 | 0 |  |  | 0 | 0 | OTSKP 2024 | 0 | 3 |  |  | 0
PP |  |  |  | Průměr chráničky 63 mm
VV |  |  |  | "100.000000 = 100,000 [A] " Celkem 100 = 100,000 [B]
TS |  |  |  | Položka zahrnuje: - výrobní dokumentaci (včetně technologického předpisu) - dodání veškerého trubního a pomocného materiálu (trouby, trubky, tvarovky, spojovací a těsnící materiál a pod.), podpěrných, závěsných a upevňovacích prvků, včetně potřebných úprav - úprava a příprava podkladu a podpěr, očištění a ošetření podkladu a podpěr - zřízení plně funkčního potrubí, kompletní soustavy, podle příslušného technologického předpisu (bez ohledu na sklon) - zřízení potrubí i jednotlivých částí po etapách, včetně pracovních spar a spojů, pracovního zaslepení konců a pod. - úprava prostupů, průchodů šachtami a komorami, okolí podpěr a vyústění, zaústění, napojení, vyvedení a upevnění odpad. výustí - ochrana potrubí nátěrem (vč. úpravy povrchu), případně izolací, nejsou-li tyto práce předmětem jiné položky - úprava, očištění a ošetření prostoru kolem potrubí - včetně případně předepsaného utěsnění konců chrániček - položky platí pro práce prováděné v prostoru zapaženém i nezapaženém a i v kolektorech, chráničkách Položka nezahrnuje: - x

## SO 11-86-05
SŽDC05 | [14 empty] | 3
S | Stavba: | 5213520029_zm01 |  | Modernizace ŽST Rakovník - 250515 - VZ | [6 empty] | D.2.3.6 | 0 | AspeEsticon | 0 | 2
O | Objekt: | D.2.3.6 |  | Rozvody vn, nn, osvětlení a dálkové ovládání odpojovačů | [9 empty] | 0.15 | 2
Typ | Poř. číslo | Kód položky | Varianta | Název položky | MJ | Množství | Jednotková hmotnost | Celková hmotnost |  |  | Jednotková cena |  | Cenové soustavy | 0.21
Dodávka
[9 empty] | Jednotková | Celkem | Jednotková | Celkem |  |  |  | Počet položek s nulovou cenou | 0
O1 |  | SO 11-86-05 |  | ŽST Rakovník, zásuvkové stojany | [6 empty] | 0 | 0
SD |  | 0 |  | Všeobecné konstrukce a práce | [6 empty] | 0 | 0
P | 1 | R015111 | 901 | NEOCEŇOVAT - POPLATKY ZA LIKVIDACI ODPADŮ NEKONTAMINOVANÝCH - 17 05 04 VYTĚŽENÉ ZEMINY A HORNINY - I. TŘÍDA TĚŽITELNOSTI VČ. DOPRAVY NA SKLÁDKU A MANIPULACE | T | 516.12 | 0 | 0 |  |  | 0 | 0 | R - položka R | 0 | 3 |  |  | 0
PP |  |  |  | Evidenční položka
VV |  |  |  | "234,6*2,2 = 516,120 [A] " Celkem 516,12 = 516,120 [B]
TS |  |  |  | 1. Položka obsahuje: - veškeré poplatky provozovateli skládky, recyklační linky nebo jiného zařízení na zpracování nebo likvidaci odpadů související s převzetím, uložením, zpracováním nebo likvidací odpadu - náklady spojené s dopravou odpadu z místa stavby na místo převzetí provozovatelem skládky, recyklační linky nebo jiného zařízení na zpracování a likvidaci odpadů, veškerou manipulaci s odpadem 2. Způsob měření: Tunou se rozumí hmotnost odpadu vytříděného v souladu se zákonem č. 541/2020 Sb., o nakládání s odpady, v platném znění.
SD |  | 1 |  | Zemní práce | [6 empty] | 0 | 0
P | 2 | 13173 |  | HLOUBENÍ JAM ZAPAŽ I NEPAŽ TŘ. I | M3 | 5 | 0 | 0 |  |  | 0 | 0 | OTSKP 2024 | 0 | 3 |  |  | 0
PP
VV |  |  |  | "10*0,5 = 5,000 [A] " Celkem 5 = 5,000 [B]
TS |  |  |  | Položka zahrnuje: - vodorovnou a svislou dopravu, přemístění, přeložení, manipulace s výkopkem - kompletní provedení vykopávky nezapažené i zapažené - ošetření výkopiště po celou dobu práce v něm vč. klimatických opatření - ztížení vykopávek v blízkosti podzemního vedení, konstrukcí a objektů vč. jejich dočasného zajištění - ztížení pod vodou, v okolí výbušnin, ve stísněných prostorech a pod. - příplatek za lepivost - těžení po vrstvách, pásech a po jiných nutných částech (figurách) - čerpání vody vč. čerpacích jímek, potrubí a pohotovostní čerpací soupravy (viz ustanovení k pol. 1151,2) - potřebné snížení hladiny podzemní vody - těžení a rozpojování jednotlivých balvanů - vytahování a nošení výkopku - svahování a přesvah. svahů do konečného tvaru, výměna hornin v podloží a v pláni znehodnocené klimatickými vlivy - ruční vykopávky, odstranění kořenů a napadávek - pažení, vzepření a rozepření vč. přepažování (vyjma pažení záporového a štětových stěn) - úpravu, ochranu a očištění dna, základové spáry, stěn a svahů - odvedení nebo obvedení vody v okolí výkopiště a ve výkopišti - třídění výkopku - veškeré pomocné konstrukce umožňující provedení vykopávky (příjezdy, sjezdy, nájezdy, lešení, podpěr. konstr., přemostění, zpevněné plochy, zakrytí a pod.) Položka nezahrnuje: - uložení zeminy (na skládku, do násypu) ani poplatky za skládku, vykazují se v položce č.0141**
P | 3 | 13273 |  | HLOUBENÍ RÝH ŠÍŘ DO 2M PAŽ I NEPAŽ TŘ. I | M3 | 229.6 | 0 | 0 |  |  | 0 | 0 | OTSKP 2024 | 0 | 3 |  |  | 0
PP
VV |  |  |  | "574*0,5*0,8 = 229,600 [A] " Celkem 229,6 = 229,600 [B]
TS |  |  |  | Položka zahrnuje: - vodorovnou a svislou dopravu, přemístění, přeložení, manipulace s výkopkem - kompletní provedení vykopávky nezapažené i zapažené - ošetření výkopiště po celou dobu práce v něm vč. klimatických opatření - ztížení vykopávek v blízkosti podzemního vedení, konstrukcí a objektů vč. jejich dočasného zajištění - ztížení pod vodou, v okolí výbušnin, ve stísněných prostorech a pod. - příplatek za lepivost - těžení po vrstvách, pásech a po jiných nutných částech (figurách) - čerpání vody vč. čerpacích jímek, potrubí a pohotovostní čerpací soupravy (viz ustanovení k pol. 1151,2) - potřebné snížení hladiny podzemní vody - těžení a rozpojování jednotlivých balvanů - vytahování a nošení výkopku - svahování a přesvah. svahů do konečného tvaru, výměna hornin v podloží a v pláni znehodnocené klimatickými vlivy - ruční vykopávky, odstranění kořenů a napadávek - pažení, vzepření a rozepření vč. přepažování (vyjma pažení záporového a štětových stěn) - úpravu, ochranu a očištění dna, základové spáry, stěn a svahů - odvedení nebo obvedení vody v okolí výkopiště a ve výkopišti - třídění výkopku - veškeré pomocné konstrukce umožňující provedení vykopávky (příjezdy, sjezdy, nájezdy, lešení, podpěr. konstr., přemostění, zpevněné plochy, zakrytí a pod.) Položka nezahrnuje: - uložení zeminy (na skládku, do násypu) ani poplatky za skládku, vykazují se v položce č.0141**
P | 4 | 17421 |  | ZÁSYP JAM A RÝH ZEMINOU BEZ ZHUTNĚNÍ | M3 | 157.48 | 0 | 0 |  |  | 0 | 0 | OTSKP 2024 | 0 | 3 |  |  | 0
PP
VV |  |  |  | "574*0,5*0,54 = 154,980 [A] " "10*0,25 = 2,500 [B] " "A+B = 157,480 [C] " Celkem 157,48 = 157,480 [D]
TS |  |  |  | Položka zahrnuje: - kompletní provedení zemní konstrukce vč. výběru vhodného materiálu - úprava ukládaného materiálu vlhčením, tříděním, promícháním nebo vysoušením, příp. jiné úpravy za účelem zlepšení jeho mech. vlastností - ošetření úložiště po celou dobu práce v něm vč. klimatických opatření - ztížení v okolí vedení, konstrukcí a objektů a jejich dočasné zajištění - ztížení provádění vč. hutnění ve ztížených podmínkách a stísněných prostorech - ztížené ukládání sypaniny pod vodu - ukládání po vrstvách a po jiných nutných částech (figurách) vč. dosypávek - spouštění a nošení materiálu - výměna částí zemní konstrukce znehodnocené klimatickými vlivy - udržování úložiště a jeho ochrana proti vodě - odvedení nebo obvedení vody v okolí úložiště a v úložišti - veškeré pomocné konstrukce umožňující provedení zemní konstrukce (příjezdy, sjezdy, nájezdy, lešení, podpěrné konstrukce, přemostění, zpevněné plochy, zakrytí a pod.) Položka nezahrnuje: - x
SD |  | 2 |  | Základy | [6 empty] | 0 | 0
P | 5 | 27231 |  | ZÁKLADY Z PROSTÉHO BETONU | M3 | 4.5 | 0 | 0 |  |  | 0 | 0 | OTSKP 2024 | 0 | 3 |  |  | 0
PP
VV |  |  |  | "9*0,5 = 4,500 [A] " Celkem 4,5 = 4,500 [B]
TS |  |  |  | Položka zahrnuje: - dodání čerstvého betonu (betonové směsi) požadované kvality, jeho uložení do požadovaného tvaru při jakékoliv hustotě výztuže, konzistenci čerstvého betonu a způsobu hutnění, ošetření a ochranu betonu, - zhotovení nepropustného, mrazuvzdorného betonu a betonu požadované trvanlivosti a vlastností, užití potřebných přísad a technologií výroby betonu, - zřízení pracovních a dilatačních spar, včetně potřebných úprav, výplně, vložek, opracování, očištění a ošetření, - bednění požadovaných konstr. (i ztracené) s úpravou dle požadované kvality povrchu betonu, včetně odbedňovacích a odskružovacích prostředků, nátěrů zabraňujících soudržnosti betonu a bednění, - podpěrné konstr. (skruže) a lešení všech druhů pro bednění, vč. ochranných a bezpečnostních opatření a základů těchto konstrukcí a lešení, - vytvoření kotevních čel, kapes, nálitků a sedel, zřízení všech požadovaných otvorů, výklenků, prostupů, dutin, drážek a pod., vč. ztížení práce a úprav kolem nich, - úpravy pro osazení výztuže, doplňkových konstrukcí a vybavení, - úpravy povrchu pro položení požadované izolace, povlaků a nátěrů, případně vyspravení, - ztížení práce u kabelových a injektážních trubek a ostatních zařízení osazovaných do betonu, - konstrukce betonových kloubů, upevnění kotevních prvků a doplňkových konstrukcí, - nátěry zabraňující soudržnost betonu a bednění, - výplň, těsnění a tmelení spar a spojů, - opatření povrchů betonu izolací proti zemní vlhkosti v částech, kde přijdou do styku se zeminou nebo kamenivem, - případné zřízení spojovací vrstvy u základů, - úpravy pro osazení zařízení ochrany konstrukce proti vlivu bludných proudů, Položka nezahrnuje: - x
SD |  | 5 |  | Komunikace | [6 empty] | 0 | 0
P | 6 | 567304 |  | VRSTVY PRO OBNOVU A OPRAVY ZE ŠTĚRKOPÍSKU | M3 | 114.8 | 0 | 0 |  |  | 0 | 0 | OTSKP 2024 | 0 | 3 |  |  | 0
PP
VV |  |  |  | "574*0,5*0,4 = 114,800 [A] " Celkem 114,8 = 114,800 [B]
TS |  |  |  | Položka zahrnuje: - dodání kameniva předepsané kvality a zrnitosti - rozprostření a zhutnění vrstvy v předepsané tloušťce - zřízení vrstvy bez rozlišení šířky, pokládání vrstvy po etapách Položka nezahrnuje: - postřiky, nátěry
SD |  | 7 |  | Přidružená stavební výroba | [6 empty] | 0 | 0
P | 7 | 702312 |  | ZAKRYTÍ KABELŮ VÝSTRAŽNOU FÓLIÍ ŠÍŘKY PŘES 20 DO 40 CM | M | 607 | 0 | 0 |  |  | 0 | 0 | OTSKP 2024 | 0 | 3 |  |  | 0
PP
VV |  |  |  | "91+40+40+180+33+76+86+30+31 = 607,000 [A] " Celkem 607 = 607,000 [B]
TS |  |  |  | 1. Položka obsahuje: – dodávku a montáž fólie – přípravu podkladu pro osazení 2. Položka neobsahuje: X 3. Způsob měření: Měří se metr délkový.
P | 8 | 741422 |  | ZÁSUVKA/PŘÍVODKA PRŮMYSLOVÁ, KRYTÍ PŘES IP 44 230 V, PŘES 16 A | KUS | 28 | 0 | 0 |  |  | 0 | 0 | OTSKP 2024 | 0 | 3 |  |  | 0
PP
VV |  |  |  | "28.000000 = 28,000 [A] " Celkem 28 = 28,000 [B]
TS |  |  |  | 1. Položka obsahuje: – kompletní přístroj v krytu vč. příslušenství 2. Položka neobsahuje: X 3. Způsob měření: Udává se počet kusů kompletní konstrukce nebo práce.
P | 9 | 741423 |  | ZÁSUVKA/PŘÍVODKA PRŮMYSLOVÁ, KRYTÍ PŘES IP 44 400 V, DO 63 A | KUS | 22 | 0 | 0 |  |  | 0 | 0 | OTSKP 2024 | 0 | 3 |  |  | 0
PP
VV |  |  |  | "22.000000 = 22,000 [A] " Celkem 22 = 22,000 [B]
TS |  |  |  | 1. Položka obsahuje: – kompletní přístroj v krytu vč. příslušenství 2. Položka neobsahuje: X 3. Způsob měření: Udává se počet kusů kompletní konstrukce nebo práce.
P | 10 | 742H14 |  | KABEL NN ČTYŘ- A PĚTIŽÍLOVÝ CU S PLASTOVOU IZOLACÍ OD 70 DO 120 MM2 | M | 190 | 0 | 0 |  |  | 0 | 0 | OTSKP 2024 | 0 | 3 |  |  | 0
PP |  |  |  | CYKY-J 3x120+70 mm2
VV |  |  |  | "`Vzdálenost od KST do stojanu č. 3 (přes stojany č. 1 a 2)` " Celkem 190 = 190,000 [B]
TS |  |  |  | 1. Položka obsahuje: – manipulace a uložení kabelu (do země, chráničky, kanálu, na rošty, na TV a pod.) 2. Položka neobsahuje: – příchytky, spojky, koncovky, chráničky apod. 3. Způsob měření: Měří se metr délkový.
P | 11 | 742H15 |  | KABEL NN ČTYŘ- A PĚTIŽÍLOVÝ CU S PLASTOVOU IZOLACÍ OD 150 DO 240 MM2 | M | 433 | 0 | 0 |  |  | 0 | 0 | OTSKP 2024 | 0 | 3 |  |  | 0
PP |  |  |  | CYKY 3x240+120 mm2
VV |  |  |  | "186 KST-ST.4 = 186,000 [E] " "39 ST.4-ST.5 = 39,000 [F] " "82ST.5-ST.6 = 82,000 [G] " "92ST.6-ST.7 = 92,000 [H] " "36ST.7-ST.8 = 36,000 [I] " "37ST.8-ST.9 = 37,000 [J] " "E+G+H+I+J = 433,000 [K] " Celkem 433 = 433,000 [H]
TS |  |  |  | 1. Položka obsahuje: – manipulace a uložení kabelu (do země, chráničky, kanálu, na rošty, na TV a pod.) 2. Položka neobsahuje: – příchytky, spojky, koncovky, chráničky apod. 3. Způsob měření: Měří se metr délkový.
P | 12 | 742L14 |  | UKONČENÍ DVOU AŽ PĚTIŽÍLOVÉHO KABELU V ROZVADĚČI NEBO NA PŘÍSTROJI OD 70 DO 120 MM2 | KUS | 4 | 0 | 0 |  |  | 0 | 0 | OTSKP 2024 | 0 | 3 |  |  | 0
PP
VV |  |  |  | "4.000000 = 4,000 [A] " Celkem 4 = 4,000 [B]
TS |  |  |  | 1. Položka obsahuje: – všechny práce spojené s úpravou kabelů pro montáž včetně veškerého příslušentsví 2. Položka neobsahuje: X 3. Způsob měření: Udává se počet kusů kompletní konstrukce nebo práce.
P | 13 | 742L15 |  | UKONČENÍ DVOU AŽ PĚTIŽÍLOVÉHO KABELU V ROZVADĚČI NEBO NA PŘÍSTROJI OD 150 DO 240 MM2 | KUS | 7 | 0 | 0 |  |  | 0 | 0 | OTSKP 2024 | 0 | 3 |  |  | 0
PP
VV |  |  |  | "7.000000 = 7,000 [A] " Celkem 7 = 7,000 [B]
TS |  |  |  | 1. Položka obsahuje: – všechny práce spojené s úpravou kabelů pro montáž včetně veškerého příslušentsví 2. Položka neobsahuje: X 3. Způsob měření: Udává se počet kusů kompletní konstrukce nebo práce.
P | 14 | 742P14 |  | ZATAŽENÍ KABELU DO CHRÁNIČKY - KABEL PŘES 4 KG/M | M | 623 | 0 | 0 |  |  | 0 | 0 | OTSKP 2024 | 0 | 3 |  |  | 0
PP |  |  |  | Podle počtu chrániček v metrech, do kterých budou kabely zataženy
VV |  |  |  | "623.000000 = 623,000 [A] " Celkem 623 = 623,000 [B]
TS |  |  |  | 1. Položka obsahuje: – montáž kabelu o váze nad 4 kg/m do chráničky/ kolektoru 2. Položka neobsahuje: X 3. Způsob měření: Měří se metr délkový.
P | 15 | 742P15 |  | OZNAČOVACÍ ŠTÍTEK NA KABEL | KUS | 14 | 0 | 0 |  |  | 0 | 0 | OTSKP 2024 | 0 | 3 |  |  | 0
PP
VV |  |  |  | "2+2+4+6 = 14,000 [A] " Celkem 14 = 14,000 [B]
TS |  |  |  | 1. Položka obsahuje: – veškeré příslušentsví 2. Položka neobsahuje: X 3. Způsob měření: Udává se počet kusů kompletní konstrukce nebo práce.
P | 16 | 744216 |  | KABELOVÁ SKŘÍŇ VENKOVNÍ PRÁZDNÁ PLASTOVÁ V KOMPAKTNÍM PILÍŘI, MIN. IP 44, 1070-1500 X 810-1500 MM | KUS | 9 | 0 | 0 |  |  | 0 | 0 | OTSKP 2024 | 0 | 3 |  |  | 0
PP
VV |  |  |  | "ZS1 až ZS9 9 = 9,000 [A] " Celkem 9 = 9,000 [B]
TS |  |  |  | 1. Položka obsahuje: – přípravu podkladu pro osazení vč. upevňovacího materiálu – veškerý podružný a pomocný materiál ( včetně můstků, vnitřních propojů-vodičů a pod ), nosnou konstrukci, kotevní a spojovací prvky – provedení zkoušek, dodání předepsaných zkoušek, revizí a atestů 2. Položka neobsahuje: – přístrojové vybavení ( jističe, stykače apod. ) 3. Způsob měření: Udává se počet kusů kompletní konstrukce nebo práce.
P | 17 | 744613 |  | JISTIČ JEDNOPÓLOVÝ (10 KA) OD 13 DO 20 A | KUS | 28 | 0 | 0 |  |  | 0 | 0 | OTSKP 2024 | 0 | 3 |  |  | 0
PP |  |  |  | 16 A (230 V)
VV |  |  |  | "28.000000 = 28,000 [A] " Celkem 28 = 28,000 [B]
TS |  |  |  | 1. Položka obsahuje: – veškerý spojovací materiál vč. připojovacího vedení – technický popis viz. projektová dokumentace 2. Položka neobsahuje: X 3. Způsob měření: Udává se počet kusů kompletní konstrukce nebo práce.
P | 18 | 744624 |  | JISTIČ DVOUPÓLOVÝ (1+N, 10 KA) OD 25 DO 40 A | KUS | 28 | 0 | 0 |  |  | 0 | 0 | OTSKP 2024 | 0 | 3 |  |  | 0
PP |  |  |  | 25 A pro zásuvky 230V
VV |  |  |  | "28.000000 = 28,000 [A] " Celkem 28 = 28,000 [B]
TS |  |  |  | 1. Položka obsahuje: – veškerý spojovací materiál vč. připojovacího vedení – technický popis viz. projektová dokumentace 2. Položka neobsahuje: X 3. Způsob měření: Udává se počet kusů kompletní konstrukce nebo práce.
P | 19 | 744634 |  | JISTIČ TŘÍPÓLOVÝ (10 KA) OD 25 DO 40 A | KUS | 22 | 0 | 0 |  |  | 0 | 0 | OTSKP 2024 | 0 | 3 |  |  | 0
PP |  |  |  | Jistič 32A pro 400 V
VV |  |  |  | "22.000000 = 22,000 [A] " Celkem 22 = 22,000 [B]
TS |  |  |  | 1. Položka obsahuje: – veškerý spojovací materiál vč. připojovacího vedení – technický popis viz. projektová dokumentace 2. Položka neobsahuje: X 3. Způsob měření: Udává se počet kusů kompletní konstrukce nebo práce.
P | 20 | 744635 |  | JISTIČ TŘÍPÓLOVÝ (10 KA) OD 50 DO 63 A | KUS | 10 | 0 | 0 |  |  | 0 | 0 | OTSKP 2024 | 0 | 3 |  |  | 0
PP |  |  |  | 3x63 A v KST 9x63 A v zásuvkových skříní
VV |  |  |  | "10.000000 = 10,000 [A] " Celkem 10 = 10,000 [B]
TS |  |  |  | 1. Položka obsahuje: – veškerý spojovací materiál vč. připojovacího vedení – technický popis viz. projektová dokumentace 2. Položka neobsahuje: X 3. Způsob měření: Udává se počet kusů kompletní konstrukce nebo práce.
P | 21 | 744636 |  | JISTIČ TŘÍPÓLOVÝ (10 KA) OD 80 DO 125 A | KUS | 10 | 0 | 0 |  |  | 0 | 0 | OTSKP 2024 | 0 | 3 |  |  | 0
PP |  |  |  | 3x125A v KST 9x 100A v zásuvkových skříních na přívodu
VV |  |  |  | "10.000000 = 10,000 [A] " Celkem 10 = 10,000 [B]
TS |  |  |  | 1. Položka obsahuje: – veškerý spojovací materiál vč. připojovacího vedení – technický popis viz. projektová dokumentace 2. Položka neobsahuje: X 3. Způsob měření: Udává se počet kusů kompletní konstrukce nebo práce.
P | 22 | 744644 |  | JISTIČ ČTYŘPÓLOVÝ (3+N, 10 KA) OD 25 DO 40 A | KUS | 22 | 0 | 0 |  |  | 0 | 0 | OTSKP 2024 | 0 | 3 |  |  | 0
PP |  |  |  | 40A pro zásuvky 400V
VV |  |  |  | "22.000000 = 22,000 [A] " Celkem 22 = 22,000 [B]
TS |  |  |  | 1. Položka obsahuje: – veškerý spojovací materiál vč. připojovacího vedení – technický popis viz. projektová dokumentace 2. Položka neobsahuje: X 3. Způsob měření: Udává se počet kusů kompletní konstrukce nebo práce.
P | 23 | 744H21 |  | POJISTKOVÝ SPODEK/LIŠTA PRO NOŽOVÉ POJISTKY TŘÍPÓLOVÝ DO 160 A | KUS | 9 | 0 | 0 |  |  | 0 | 0 | OTSKP 2024 | 0 | 3 |  |  | 0
PP
VV |  |  |  | "9.000000 = 9,000 [A] " Celkem 9 = 9,000 [B]
TS |  |  |  | 1. Položka obsahuje: – veškerý spojovací materiál vč. připojovacího vedení – technický popis viz. projektová dokumentace 2. Položka neobsahuje: X 3. Způsob měření: Udává se počet kusů kompletní konstrukce nebo práce.
P | 24 | 744I01 |  | POJISTKOVÁ VLOŽKA DO 160 A | KUS | 27 | 0 | 0 |  |  | 0 | 0 | OTSKP 2024 | 0 | 3 |  |  | 0
PP
VV |  |  |  | "3*9 = 27,000 [A] " Celkem 27 = 27,000 [B]
TS |  |  |  | 1. Položka obsahuje: – technický popis viz. projektová dokumentace 2. Položka neobsahuje: X 3. Způsob měření: Udává se počet kusů kompletní konstrukce nebo práce.
P | 25 | 744K22 |  | STYKAČ ČTYŘPÓLOVÝ PŘES 25 DO 63 A | KUS | 9 | 0 | 0 |  |  | 0 | 0 | OTSKP 2024 | 0 | 3 |  |  | 0
PP
VV |  |  |  | "9.000000 = 9,000 [A] " Celkem 9 = 9,000 [B]
TS |  |  |  | 1. Položka obsahuje: – veškerý spojovací materiál vč. připojovacího vedení – technický popis viz. projektová dokumentace 2. Položka neobsahuje: X 3. Způsob měření: Udává se počet kusů kompletní konstrukce nebo práce.
P | 26 | 744O14 |  | ELEKTROMĚR | KUS | 10 | 0 | 0 |  |  | 0 | 0 | OTSKP 2024 | 0 | 3 |  |  | 0
PP
VV |  |  |  | "10.000000 = 10,000 [A] " Celkem 10 = 10,000 [B]
TS |  |  |  | 1. Položka obsahuje: – veškerý spojovací materiál vč. připojovacího vedení – technický popis viz. projektová dokumentace 2. Položka neobsahuje: X 3. Způsob měření: Udává se počet kusů kompletní konstrukce nebo práce.
P | 27 | 744Q22 |  | SVODIČ PŘEPĚTÍ TYP 1+2 (TŘÍDA B+C) 3-4 PÓLOVÝ | KUS | 9 | 0 | 0 |  |  | 0 | 0 | OTSKP 2024 | 0 | 3 |  |  | 0
PP
VV |  |  |  | "9.000000 = 9,000 [A] " Celkem 9 = 9,000 [B]
TS |  |  |  | 1. Položka obsahuje: – veškerý spojovací materiál vč. připojovacího vedení – technický popis viz. projektová dokumentace 2. Položka neobsahuje: X 3. Způsob měření: Udává se počet kusů kompletní konstrukce nebo práce.
P | 28 | 744R34 |  | OZNAČOVACÍ LIŠTA DO ROZVADĚČE NN | KUS | 10 | 0 | 0 |  |  | 0 | 0 | OTSKP 2024 | 0 | 3 |  |  | 0
PP
VV |  |  |  | "10.000000 = 10,000 [A] " Celkem 10 = 10,000 [B]
TS |  |  |  | 1. Položka obsahuje: – veškeré příslušenství – technický popis viz. projektová dokumentace 2. Položka neobsahuje: X 3. Způsob měření: Udává se počet kusů kompletní konstrukce nebo práce.
P | 29 | 746641 |  | PLC PRO AUTOMATIZACI - ZÁKLADNÍ JEDNOTKA DO 128 IO | KUS | 10 | 0 | 0 |  |  | 0 | 0 | OTSKP 2024 | 0 | 3 |  |  | 0
PP
VV |  |  |  | "`Pro každý stojan jeden kus` " Celkem 10 = 10,000 [B]
TS |  |  |  | 1. Položka obsahuje: – veškerý podružný, spojovací a pomocný materiál. Dále obsahuje uživatelskou úpravu SW PLC, parametrizaci a nastavení PLC – dodávku včetně kompletní montáže – technický popis viz. projektová dokumentace – výrobní dokumentaci, uvedení do provozu, revize a atesty – veškeré potřebné mechanizmy, včetně obsluhy, náklady na mzdy a přibližné (průměrné) náklady na pořízení potřebných materiálů – dopravu a skladování 2. Položka neobsahuje: X 3. Způsob měření: Udává se počet kusů kompletní konstrukce nebo práce.
P | 30 | 747213 |  | CELKOVÁ PROHLÍDKA, ZKOUŠENÍ, MĚŘENÍ A VYHOTOVENÍ VÝCHOZÍ REVIZNÍ ZPRÁVY, PRO OBJEM IN PŘES 500 DO 1000 TIS. KČ | KUS | 1 | 0 | 0 |  |  | 0 | 0 | OTSKP 2024 | 0 | 3 |  |  | 0
PP
VV |  |  |  | "1.000000 = 1,000 [A] " Celkem 1 = 1,000 [B]
TS |  |  |  | 1. Položka obsahuje: – cenu za celkovou prohlídku zařízení PS/SO, vč. měření, komplexních zkoušek a revizi zařízení tohoto PS/SO autorizovaným revizním technikem na silnoproudá zařízení podle požadavku ČSN, včetně hodnocení a vyhotovení celkové revizní zprávy 2. Položka neobsahuje: X 3. Způsob měření: Udává se počet kusů kompletní konstrukce nebo práce.
P | 31 | 747301 |  | PROVEDENÍ PROHLÍDKY A ZKOUŠKY PRÁVNICKOU OSOBOU, VYDÁNÍ PRŮKAZU ZPŮSOBILOSTI | KUS | 1 | 0 | 0 |  |  | 0 | 0 | OTSKP 2024 | 0 | 3 |  |  | 0
PP
VV |  |  |  | "1.000000 = 1,000 [A] " Celkem 1 = 1,000 [B]
TS |  |  |  | 1. Položka obsahuje: – cenu za vyhotovení dokladu právnickou osobou o silnoproudých zařízeních a vydání průkazu způsobilosti 2. Položka neobsahuje: X 3. Způsob měření: Udává se počet kusů kompletní konstrukce nebo práce.
P | 32 | 747512 |  | ZKOUŠKY VODIČŮ A KABELŮ NN PRŮŘEZU ŽÍLY OD 4X35 DO 120 MM2 | KUS | 1 | 0 | 0 |  |  | 0 | 0 | OTSKP 2024 | 0 | 3 |  |  | 0
PP |  |  |  | CYKY 3x120+70
VV |  |  |  | "1.000000 = 1,000 [A] " Celkem 1 = 1,000 [B]
TS |  |  |  | 1. Položka obsahuje: – cenu za provedení měření kabelu/ vodiče vč. vyhotovení protokolu 2. Položka neobsahuje: X 3. Způsob měření: Udává se počet kusů kompletní konstrukce nebo práce.
P | 33 | 747513 |  | ZKOUŠKY VODIČŮ A KABELŮ NN PRŮŘEZU ŽÍLY OD 4X150 DO 300 MM2 | KUS | 1 | 0 | 0 |  |  | 0 | 0 | OTSKP 2024 | 0 | 3 |  |  | 0
PP |  |  |  | CYKY 3x240+120
VV |  |  |  | "1.000000 = 1,000 [A] " Celkem 1 = 1,000 [B]
TS |  |  |  | 1. Položka obsahuje: – cenu za provedení měření kabelu/ vodiče vč. vyhotovení protokolu 2. Položka neobsahuje: X 3. Způsob měření: Udává se počet kusů kompletní konstrukce nebo práce.
P | 34 | 747701 |  | DOKONČOVACÍ MONTÁŽNÍ PRÁCE NA ELEKTRICKÉM ZAŘÍZENÍ | HOD | 72 | 0 | 0 |  |  | 0 | 0 | OTSKP 2024 | 0 | 3 |  |  | 0
PP
VV |  |  |  | "72 = 72,000 [A] " Celkem 72 = 72,000 [B]
TS |  |  |  | 1. Položka obsahuje: – cenu za práce spojené s uváděním zařízení do provozu, drobné montážní práce v rozvaděčích, koordinaci se zhotoviteli souvisejících zařízení apod. 2. Položka neobsahuje: X 3. Způsob měření: Udává se čas v hodinách.
P | 35 | 747703 |  | ZKUŠEBNÍ PROVOZ | HOD | 8 | 0 | 0 |  |  | 0 | 0 | OTSKP 2024 | 0 | 3 |  |  | 0
PP
VV |  |  |  | "8.000000 = 8,000 [A] " Celkem 8 = 8,000 [B]
TS |  |  |  | 1. Položka obsahuje: – cenu za dobu kdy je zařízení po individálních zkouškách dáno do provozu s prokázáním technických a kvalitativních parametrů zařízení 2. Položka neobsahuje: X 3. Způsob měření: Udává se čas v hodinách.
P | 36 | 747704 |  | ZAŠKOLENÍ OBSLUHY | HOD | 16 | 0 | 0 |  |  | 0 | 0 | OTSKP 2024 | 0 | 3 |  |  | 0
PP
VV |  |  |  | "16 = 16,000 [A] " Celkem 16 = 16,000 [B]
TS |  |  |  | 1. Položka obsahuje: – cenu za dobu kdy je s funkcí seznamována obsluha zařízení, včetně odevzdání dokumentace skutečného provedení 2. Položka neobsahuje: X 3. Způsob měření: Udává se čas v hodinách.
SD |  | 8 |  | Potrubí | [6 empty] | 0 | 0
P | 37 | 87634 |  | CHRÁNIČKY Z TRUB PLASTOVÝCH DN DO 200MM | M | 1327 | 0 | 0 |  |  | 0 | 0 | OTSKP 2024 | 0 | 3 |  |  | 0
PP |  |  |  | Podle počtu délky kabelů
VV |  |  |  | "1327.000000 = 1327,000 [A] " Celkem 1327 = 1327,000 [B]
TS |  |  |  | Položka zahrnuje: - výrobní dokumentaci (včetně technologického předpisu) - dodání veškerého trubního a pomocného materiálu (trouby, trubky, tvarovky, spojovací a těsnící materiál a pod.), podpěrných, závěsných a upevňovacích prvků, včetně potřebných úprav - úprava a příprava podkladu a podpěr, očištění a ošetření podkladu a podpěr - zřízení plně funkčního potrubí, kompletní soustavy, podle příslušného technologického předpisu (bez ohledu na sklon) - zřízení potrubí i jednotlivých částí po etapách, včetně pracovních spar a spojů, pracovního zaslepení konců a pod. - úprava prostupů, průchodů šachtami a komorami, okolí podpěr a vyústění, zaústění, napojení, vyvedení a upevnění odpad. výustí - ochrana potrubí nátěrem (vč. úpravy povrchu), případně izolací, nejsou-li tyto práce předmětem jiné položky - úprava, očištění a ošetření prostoru kolem potrubí - včetně případně předepsaného utěsnění konců chrániček - položky platí pro práce prováděné v prostoru zapaženém i nezapaženém a i v kolektorech, chráničkách Položka nezahrnuje: - x

## SO 11-86-06
SŽDC05 | [14 empty] | 3
S | Stavba: | 5213520029_zm01 |  | Modernizace ŽST Rakovník - 250515 - VZ | [6 empty] | D.2.3.6 | 0 | AspeEsticon | 0 | 2
O | Objekt: | D.2.3.6 |  | Rozvody vn, nn, osvětlení a dálkové ovládání odpojovačů | [9 empty] | 0.15 | 2
Typ | Poř. číslo | Kód položky | Varianta | Název položky | MJ | Množství | Jednotková hmotnost | Celková hmotnost |  |  | Jednotková cena |  | Cenové soustavy | 0.21
Dodávka
[9 empty] | Jednotková | Celkem | Jednotková | Celkem |  |  |  | Počet položek s nulovou cenou | 0
O1 |  | SO 11-86-06 |  | ŽST Rakovník, venkovní osvětlení | [6 empty] | 0 | 0
SD |  | 0 |  | Všeobecné konstrukce a práce | [6 empty] | 0 | 0
P | 1 | R015111 | 901 | NEOCEŇOVAT - POPLATKY ZA LIKVIDACI ODPADŮ NEKONTAMINOVANÝCH - 17 05 04 VYTĚŽENÉ ZEMINY A HORNINY - I. TŘÍDA TĚŽITELNOSTI VČ. DOPRAVY NA SKLÁDKU A MANIPULACE | T | 2582.936 | 0 | 0 |  |  | 0 | 0 | R - položka R | 0 | 3 |  |  | 0
PP |  |  |  | Evidenční položka
VV |  |  |  | "(65,124+1108,938)*2,2 = 2582,936 [A] " Celkem 2582,936 = 2582,936 [B]
TS |  |  |  | 1. Položka obsahuje: - veškeré poplatky provozovateli skládky, recyklační linky nebo jiného zařízení na zpracování nebo likvidaci odpadů související s převzetím, uložením, zpracováním nebo likvidací odpadu - náklady spojené s dopravou odpadu z místa stavby na místo převzetí provozovatelem skládky, recyklační linky nebo jiného zařízení na zpracování a likvidaci odpadů, veškerou manipulaci s odpadem 2. Způsob měření: Tunou se rozumí hmotnost odpadu vytříděného v souladu se zákonem č. 541/2020 Sb., o nakládání s odpady, v platném znění.
P | 2 | R015140 | 906 | NEOCEŇOVAT - POPLATKY ZA LIKVIDACI ODPADŮ NEKONTAMINOVANÝCH - 17 01 01 BETON Z DEMOLIC OBJEKTŮ, ZÁKLADŮ TV APOD. VČ. DOPRAVY NA SKLÁDKU A MANIPULACE (PROSTÝ A ARMOVANÝ BETON | T | 288 | 0 | 0 |  |  | 0 | 0 | R - položka R | 0 | 3 |  |  | 0
PP |  |  |  | Evidenční položka
VV |  |  |  | "72*2*2 = 288,000 [A] " Celkem 288 = 288,000 [B]
TS |  |  |  | 1. Položka obsahuje: - veškeré poplatky provozovateli skládky, recyklační linky nebo jiného zařízení na zpracování nebo likvidaci odpadů související s převzetím, uložením, zpracováním nebo likvidací odpadu - náklady spojené s dopravou odpadu z místa stavby na místo převzetí provozovatelem skládky, recyklační linky nebo jiného zařízení na zpracování a likvidaci odpadů, veškerou manipulaci s odpadem 2. Způsob měření: Tunou se rozumí hmotnost odpadu vytříděného v souladu se zákonem č. 541/2020 Sb., o nakládání s odpady, v platném znění.
P | 3 | R015220 | 913 | NEOCEŇOVAT - POPLATKY ZA LIKVIDACI ODPADŮ NEKONTAMINOVANÝCH - 17 01 01 KŮLY A SLOUPY BETONOVÉ VČ. DOPRAVY NA SKLÁDKU A MANIPULACE | T | 65.52 | 0 | 0 |  |  | 0 | 0 | R - položka R | 0 | 3 |  |  | 0
PP |  |  |  | Evidenční položka
VV |  |  |  | "72*0,91 = 65,520 [A] " Celkem 65,52 = 65,520 [B]
TS |  |  |  | 1. Položka obsahuje: - veškeré poplatky provozovateli skládky, recyklační linky nebo jiného zařízení na zpracování nebo likvidaci odpadů související s převzetím, uložením, zpracováním nebo likvidací odpadu - náklady spojené s dopravou odpadu z místa stavby na místo převzetí provozovatelem skládky, recyklační linky nebo jiného zařízení na zpracování a likvidaci odpadů, veškerou manipulaci s odpadem 2. Způsob měření: Tunou se rozumí hmotnost odpadu vytříděného v souladu se zákonem č. 541/2020 Sb., o nakládání s odpady, v platném znění.
P | 4 | R015310 | 923 | NEOCEŇOVAT - POPLATKY ZA LIKVIDACI ODPADŮ NEKONTAMINOVANÝCH - 16 02 14 ELEKTROŠROT (VYŘAZENÁ EL. ZAŘÍZENÍ A - PŘÍSTR. - AL, CU A VZ. KOVY) VČ. DOPRAVY NA SKLÁDKU A MANIPULAC | T | 4.6 | 0 | 0 |  |  | 0 | 0 | R - položka R | 0 | 3 |  |  | 0
PP |  |  |  | Evidenční položka
VV |  |  |  | "72*0,05 = 3,600 [A] " "A+1 = 4,600 [B] " Celkem 4,6 = 4,600 [C]
TS |  |  |  | 1. Položka obsahuje: - veškeré poplatky provozovateli skládky, recyklační linky nebo jiného zařízení na zpracování nebo likvidaci odpadů související s převzetím, uložením, zpracováním nebo likvidací odpadu - náklady spojené s dopravou odpadu z místa stavby na místo převzetí provozovatelem skládky, recyklační linky nebo jiného zařízení na zpracování a likvidaci odpadů, veškerou manipulaci s odpadem 2. Způsob měření: Tunou se rozumí hmotnost odpadu vytříděného v souladu se zákonem č. 541/2020 Sb., o nakládání s odpady, v platném znění.
P | 5 | R015621 | 948 | NEOCEŇOVAT - POPLATKY ZA LIKVIDACI ODPADŮ NEBEZPEČNÝCH - KABELY S PLASTOVOU IZOLACÍ VČ. DOPRAVY NA SKLÁDKU A MANIPULACE | T | 3.247 | 0 | 0 |  |  | 0 | 0 | R - položka R | 0 | 3 |  |  | 0
PP |  |  |  | Evidenční položka
VV |  |  |  | "2,15*1510/1000 = 3,247 [A] " Celkem 3,247 = 3,247 [B]
TS |  |  |  | 1. Položka obsahuje: - veškeré poplatky provozovateli skládky, recyklační linky nebo jiného zařízení na zpracování nebo likvidaci odpadů související s převzetím, uložením, zpracováním nebo likvidací odpadu - náklady spojené s dopravou odpadu z místa stavby na místo převzetí provozovatelem skládky, recyklační linky nebo jiného zařízení na zpracování a likvidaci odpadů, veškerou manipulaci s odpadem 2. Způsob měření: Tunou se rozumí hmotnost odpadu vytříděného v souladu se zákonem č. 541/2020 Sb., o nakládání s odpady, v platném znění.
P | 6 | R015790 | 964 | NEOCEŇOVAT - POPLATKY ZA LIKVIDACI ODPADŮ - 17 04 05 ŽELEZO A OCEL VČ. DOPRAVY NA SKLÁDKU A MANIPULACE | T | 29.52 | 0 | 0 |  |  | 0 | 0 | R - položka R | 0 | 3 |  |  | 0
PP |  |  |  | Evidenční položka
VV |  |  |  | "29.520000 = 29,520 [A] " Celkem 29,52 = 29,520 [B]
TS |  |  |  | 1. Položka obsahuje: - veškeré poplatky provozovateli skládky, recyklační linky nebo jiného zařízení na zpracování nebo likvidaci odpadů související s převzetím, uložením, zpracováním nebo likvidací odpadu - náklady spojené s dopravou odpadu z místa stavby na místo převzetí provozovatelem skládky, recyklační linky nebo jiného zařízení na zpracování a likvidaci odpadů, veškerou manipulaci s odpadem 2. Způsob měření: Tunou se rozumí hmotnost odpadu vytříděného v souladu se zákonem č. 541/2020 Sb., o nakládání s odpady, v platném znění.
SD |  | 1 |  | Zemní práce | [6 empty] | 0 | 0
P | 7 | 11335 |  | ODSTRANĚNÍ PODKLADU ZPEVNĚNÝCH PLOCH Z BETONU | M3 | 140.472 | 0 | 0 |  |  | 0 | 0 | OTSKP 2024 | 0 | 3 |  |  | 0
PP
VV |  |  |  | "72*(2,057-0,106) = 140,472 [A] " "`Odstranění betonových základů stávajících stožárů.` " Celkem 140,472 = 140,472 [C]
TS |  |  |  | Položka zahrnuje: - veškerou manipulaci s vybouranou sutí a s vybouranými hmotami vč. uložení na skládku. Položka nezahrnuje: - poplatek za skládku, který se vykazuje v položce 0141** (s výjimkou malého množství bouraného materiálu, kde je možné poplatek zahrnout do jednotkové ceny bourání – tento fakt musí být uveden v doplňujícím textu k položce).
P | 8 | 13173 |  | HLOUBENÍ JAM ZAPAŽ I NEPAŽ TŘ. I | M3 | 65.124 | 0 | 0 |  |  | 0 | 0 | OTSKP 2024 | 0 | 3 |  |  | 0
PP
VV |  |  |  | "67*1,2*0,9*0,9 = 65,124 [A] " Celkem 65,124 = 65,124 [B]
TS |  |  |  | Položka zahrnuje: - vodorovnou a svislou dopravu, přemístění, přeložení, manipulace s výkopkem - kompletní provedení vykopávky nezapažené i zapažené - ošetření výkopiště po celou dobu práce v něm vč. klimatických opatření - ztížení vykopávek v blízkosti podzemního vedení, konstrukcí a objektů vč. jejich dočasného zajištění - ztížení pod vodou, v okolí výbušnin, ve stísněných prostorech a pod. - příplatek za lepivost - těžení po vrstvách, pásech a po jiných nutných částech (figurách) - čerpání vody vč. čerpacích jímek, potrubí a pohotovostní čerpací soupravy (viz ustanovení k pol. 1151,2) - potřebné snížení hladiny podzemní vody - těžení a rozpojování jednotlivých balvanů - vytahování a nošení výkopku - svahování a přesvah. svahů do konečného tvaru, výměna hornin v podloží a v pláni znehodnocené klimatickými vlivy - ruční vykopávky, odstranění kořenů a napadávek - pažení, vzepření a rozepření vč. přepažování (vyjma pažení záporového a štětových stěn) - úpravu, ochranu a očištění dna, základové spáry, stěn a svahů - odvedení nebo obvedení vody v okolí výkopiště a ve výkopišti - třídění výkopku - veškeré pomocné konstrukce umožňující provedení vykopávky (příjezdy, sjezdy, nájezdy, lešení, podpěr. konstr., přemostění, zpevněné plochy, zakrytí a pod.) Položka nezahrnuje: - uložení zeminy (na skládku, do násypu) ani poplatky za skládku, vykazují se v položce č.0141**
P | 9 | 13273 |  | HLOUBENÍ RÝH ŠÍŘ DO 2M PAŽ I NEPAŽ TŘ. I | M3 | 1108.938 | 0 | 0 |  |  | 0 | 0 | OTSKP 2024 | 0 | 3 |  |  | 0
PP
VV |  |  |  | "250*0,5*0,8 = 100,000 [A] " "(600+735+100)*0,5*0,8 = 574,000 [B] " "99*(1,5*1,5*1,5) = 334,125 [C] " "Mezisoučet = 1008,125 [D] " "1,1*D = 1108,938 [E] " Celkem 1108,938 = 1108,938 [F]
TS |  |  |  | Položka zahrnuje: - vodorovnou a svislou dopravu, přemístění, přeložení, manipulace s výkopkem - kompletní provedení vykopávky nezapažené i zapažené - ošetření výkopiště po celou dobu práce v něm vč. klimatických opatření - ztížení vykopávek v blízkosti podzemního vedení, konstrukcí a objektů vč. jejich dočasného zajištění - ztížení pod vodou, v okolí výbušnin, ve stísněných prostorech a pod. - příplatek za lepivost - těžení po vrstvách, pásech a po jiných nutných částech (figurách) - čerpání vody vč. čerpacích jímek, potrubí a pohotovostní čerpací soupravy (viz ustanovení k pol. 1151,2) - potřebné snížení hladiny podzemní vody - těžení a rozpojování jednotlivých balvanů - vytahování a nošení výkopku - svahování a přesvah. svahů do konečného tvaru, výměna hornin v podloží a v pláni znehodnocené klimatickými vlivy - ruční vykopávky, odstranění kořenů a napadávek - pažení, vzepření a rozepření vč. přepažování (vyjma pažení záporového a štětových stěn) - úpravu, ochranu a očištění dna, základové spáry, stěn a svahů - odvedení nebo obvedení vody v okolí výkopiště a ve výkopišti - třídění výkopku - veškeré pomocné konstrukce umožňující provedení vykopávky (příjezdy, sjezdy, nájezdy, lešení, podpěr. konstr., přemostění, zpevněné plochy, zakrytí a pod.) Položka nezahrnuje: - uložení zeminy (na skládku, do násypu) ani poplatky za skládku, vykazují se v položce č.0141**
P | 10 | 17421 |  | ZÁSYP JAM A RÝH ZEMINOU BEZ ZHUTNĚNÍ | M3 | 373.313 | 0 | 0 |  |  | 0 | 0 | OTSKP 2024 | 0 | 3 |  |  | 0
PP
VV |  |  |  | "(600+735+300)*0,5*0,4 = 327,000 [A] " "99*(0,5*0,5*0,5) = 12,375 [B] " "A+B = 339,375 [C] " "C*1,1 = 373,313 [D] " Celkem 373,313 = 373,313 [E]
TS |  |  |  | Položka zahrnuje: - kompletní provedení zemní konstrukce vč. výběru vhodného materiálu - úprava ukládaného materiálu vlhčením, tříděním, promícháním nebo vysoušením, příp. jiné úpravy za účelem zlepšení jeho mech. vlastností - ošetření úložiště po celou dobu práce v něm vč. klimatických opatření - ztížení v okolí vedení, konstrukcí a objektů a jejich dočasné zajištění - ztížení provádění vč. hutnění ve ztížených podmínkách a stísněných prostorech - ztížené ukládání sypaniny pod vodu - ukládání po vrstvách a po jiných nutných částech (figurách) vč. dosypávek - spouštění a nošení materiálu - výměna částí zemní konstrukce znehodnocené klimatickými vlivy - udržování úložiště a jeho ochrana proti vodě - odvedení nebo obvedení vody v okolí úložiště a v úložišti - veškeré pomocné konstrukce umožňující provedení zemní konstrukce (příjezdy, sjezdy, nájezdy, lešení, podpěrné konstrukce, přemostění, zpevněné plochy, zakrytí a pod.) Položka nezahrnuje: - x
P | 11 | 18090 |  | VŠEOBECNÉ ÚPRAVY OSTATNÍCH PLOCH | M2 | 663.6 | 0 | 0 |  |  | 0 | 0 | OTSKP 2024 | 0 | 3 |  |  | 0
PP
VV |  |  |  | "790*0,7*1,2 = 663,600 [A] " Celkem 663,6 = 663,600 [B]
TS |  |  |  | Položka zahrnuje: - úpravu území po uskutečnění stavby, tak jak je požadováno v zadávací dokumentaci Položka nezahrnuje: - práce, pro které jsou uvedeny samostatné položky
SD |  | 2 |  | Základy | [6 empty] | 0 | 0
P | 12 | 272314 |  | ZÁKLADY Z PROSTÉHO BETONU DO C25/30 | M3 | 77.184 | 0 | 0 |  |  | 0 | 0 | OTSKP 2024 | 0 | 3 |  |  | 0
PP
VV |  |  |  | "67*(1,6*1,2*0,6) = 77,184 [A] " Celkem 77,184 = 77,184 [B]
TS |  |  |  | Položka zahrnuje: - dodání čerstvého betonu (betonové směsi) požadované kvality, jeho uložení do požadovaného tvaru při jakékoliv hustotě výztuže, konzistenci čerstvého betonu a způsobu hutnění, ošetření a ochranu betonu, - zhotovení nepropustného, mrazuvzdorného betonu a betonu požadované trvanlivosti a vlastností, užití potřebných přísad a technologií výroby betonu, - zřízení pracovních a dilatačních spar, včetně potřebných úprav, výplně, vložek, opracování, očištění a ošetření, - bednění požadovaných konstr. (i ztracené) s úpravou dle požadované kvality povrchu betonu, včetně odbedňovacích a odskružovacích prostředků, nátěrů zabraňujících soudržnosti betonu a bednění, - podpěrné konstr. (skruže) a lešení všech druhů pro bednění, vč. ochranných a bezpečnostních opatření a základů těchto konstrukcí a lešení, - vytvoření kotevních čel, kapes, nálitků a sedel, zřízení všech požadovaných otvorů, výklenků, prostupů, dutin, drážek a pod., vč. ztížení práce a úprav kolem nich, - úpravy pro osazení výztuže, doplňkových konstrukcí a vybavení, - úpravy povrchu pro položení požadované izolace, povlaků a nátěrů, případně vyspravení, - ztížení práce u kabelových a injektážních trubek a ostatních zařízení osazovaných do betonu, - konstrukce betonových kloubů, upevnění kotevních prvků a doplňkových konstrukcí, - nátěry zabraňující soudržnost betonu a bednění, - výplň, těsnění a tmelení spar a spojů, - opatření povrchů betonu izolací proti zemní vlhkosti v částech, kde přijdou do styku se zeminou nebo kamenivem, - případné zřízení spojovací vrstvy u základů, - úpravy pro osazení zařízení ochrany konstrukce proti vlivu bludných proudů, Položka nezahrnuje: - x
SD |  | 5 |  | Komunikace | [6 empty] | 0 | 0
P | 13 | 567304 |  | VRSTVY PRO OBNOVU A OPRAVY ZE ŠTĚRKOPÍSKU | M3 | 272.4 | 0 | 0 |  |  | 0 | 0 | OTSKP 2024 | 0 | 3 |  |  | 0
PP
VV |  |  |  | "(250+735+150)*0,5*0,4 = 227,000 [A] " "1,2*A = 272,400 [B] " Celkem 272,4 = 272,400 [C]
TS |  |  |  | Položka zahrnuje: - dodání kameniva předepsané kvality a zrnitosti - rozprostření a zhutnění vrstvy v předepsané tloušťce - zřízení vrstvy bez rozlišení šířky, pokládání vrstvy po etapách Položka nezahrnuje: - postřiky, nátěry
SD |  | 7 |  | Přidružená stavební výroba | [6 empty] | 0 | 0
P | 14 | 702311 |  | ZAKRYTÍ KABELŮ VÝSTRAŽNOU FÓLIÍ ŠÍŘKY DO 20 CM | M | 5000 | 0 | 0 |  |  | 0 | 0 | OTSKP 2024 | 0 | 3 |  |  | 0
PP
VV
TS |  |  |  | 1. Položka obsahuje: – dodávku a montáž fólie – přípravu podkladu pro osazení 2. Položka neobsahuje: X 3. Způsob měření: Měří se metr délkový.
P | 15 | 741911 |  | UZEMŇOVACÍ VODIČ V ZEMI FEZN DO 120 MM2 | M | 5000 | 0 | 0 |  |  | 0 | 0 | OTSKP 2024 | 0 | 3 |  |  | 0
PP
VV |  |  |  | "5000 = 5000,000 [A] " Celkem 5000 = 5000,000 [B]
TS |  |  |  | 1. Položka obsahuje: – přípravu podkladu pro osazení – měření, dělení, spojování, tvarování – ochranný nátěr spojů a při průchodu vodiče nad terén apod. dle příslušných norem 2. Položka neobsahuje: – zemní práce – ochranu vodiče - chráničky apod. 3. Způsob měření: Měří se metr délkový.
P | 16 | 741C02 |  | UZEMŇOVACÍ SVORKA | KUS | 74 | 0 | 0 |  |  | 0 | 0 | OTSKP 2024 | 0 | 3 |  |  | 0
PP
VV
TS |  |  |  | 1. Položka obsahuje: – veškeré příslušenství 2. Položka neobsahuje: X 3. Způsob měření: Udává se počet kusů kompletní konstrukce nebo práce.
P | 17 | 742H22 |  | KABEL NN ČTYŘ- A PĚTIŽÍLOVÝ AL S PLASTOVOU IZOLACÍ OD 4 DO 16 MM2 | M | 1600 | 0 | 0 |  |  | 0 | 0 | OTSKP 2024 | 0 | 3 |  |  | 0
PP
VV |  |  |  | "AYKY 4x16 " "V1sa 360+35+75+80+50 = 600,000 [B] " "V1sb 500 = 500,000 [C] " "V1sc 500 = 500,000 [D] " "Mezisoučet = 1600,000 [F] " Celkem 1600 = 1600,000 [F]
TS |  |  |  | 1. Položka obsahuje: – manipulace a uložení kabelu (do země, chráničky, kanálu, na rošty, na TV a pod.) 2. Položka neobsahuje: – příchytky, spojky, koncovky, chráničky apod. 3. Způsob měření: Měří se metr délkový.
P | 18 | 742H23 |  | KABEL NN ČTYŘ- A PĚTIŽÍLOVÝ AL S PLASTOVOU IZOLACÍ OD 25 DO 50 MM2 | M | 4010 | 0 | 0 |  |  | 0 | 0 | OTSKP 2024 | 0 | 3 |  |  | 0
PP
VV |  |  |  | "AYKY 4x35 " "V1sd 220+280+40+220+200+150+100 = 1210,000 [B] " "V3s 1300 = 1300,000 [C] " "AYKY 4x50 " "V2s 1500 = 1500,000 [E] " "Mezisoučet = 4010,000 [F] " Celkem 4010 = 4010,000 [G]
TS |  |  |  | 1. Položka obsahuje: – manipulace a uložení kabelu (do země, chráničky, kanálu, na rošty, na TV a pod.) 2. Položka neobsahuje: – příchytky, spojky, koncovky, chráničky apod. 3. Způsob měření: Měří se metr délkový.
P | 19 | 742L12 |  | UKONČENÍ DVOU AŽ PĚTIŽÍLOVÉHO KABELU V ROZVADĚČI NEBO NA PŘÍSTROJI OD 4 DO 16 MM2 | KUS | 23 | 0 | 0 |  |  | 0 | 0 | OTSKP 2024 | 0 | 3 |  |  | 0
PP
VV |  |  |  | "Ukončení kabelů ve stožárech a RVO2 viz Přehledové schéma (AYKY 4x16) 23 = 23,000 [A] " Celkem 23 = 23,000 [B]
TS |  |  |  | 1. Položka obsahuje: – všechny práce spojené s úpravou kabelů pro montáž včetně veškerého příslušentsví 2. Položka neobsahuje: X 3. Způsob měření: Udává se počet kusů kompletní konstrukce nebo práce.
P | 20 | 742L13 |  | UKONČENÍ DVOU AŽ PĚTIŽÍLOVÉHO KABELU V ROZVADĚČI NEBO NA PŘÍSTROJI OD 25 DO 50 MM2 | KUS | 55 | 0 | 0 |  |  | 0 | 0 | OTSKP 2024 | 0 | 3 |  |  | 0
PP
VV |  |  |  | "Ukončení kabelů ve stožárech a RVO2 viz Přehledové schéma (AYKY 4x35) 20+15 = 35,000 [A] " "Ukončení kabelů ve stožárech a RVO2 viz Přehledové schéma (AYKY 4x50) 20 = 20,000 [B] " "Mezisoučet = 55,000 [C] " Celkem 55 = 55,000 [D]
TS |  |  |  | 1. Položka obsahuje: – všechny práce spojené s úpravou kabelů pro montáž včetně veškerého příslušentsví 2. Položka neobsahuje: X 3. Způsob měření: Udává se počet kusů kompletní konstrukce nebo práce.
P | 21 | 742P13 |  | ZATAŽENÍ KABELU DO CHRÁNIČKY - KABEL DO 4 KG/M | M | 610 | 0 | 0 |  |  | 0 | 0 | OTSKP 2024 | 0 | 3 |  |  | 0
PP
VV |  |  |  | "610 = 610,000 [A] " Celkem 610 = 610,000 [B]
TS |  |  |  | 1. Položka obsahuje: – montáž kabelu o váze do 4 kg/m do chráničky/ kolektoru 2. Položka neobsahuje: X 3. Způsob měření: Měří se metr délkový.
P | 22 | 742P15 |  | OZNAČOVACÍ ŠTÍTEK NA KABEL | KUS | 115 | 0 | 0 |  |  | 0 | 0 | OTSKP 2024 | 0 | 3 |  |  | 0
PP
VV |  |  |  | "115.000000 = 115,000 [A] " Celkem 115 = 115,000 [B]
TS |  |  |  | 1. Položka obsahuje: – veškeré příslušentsví 2. Položka neobsahuje: X 3. Způsob měření: Udává se počet kusů kompletní konstrukce nebo práce.
P | 23 | 742Y91 |  | OBETONOVÁNÍ CHRÁNIČEK DO FÍ 200mm V RÝZE DO Š.100cm | M | 185 | 0 | 0 |  |  | 0 | 0 | OTSKP 2024 | 0 | 3 |  |  | 0
PP
VV |  |  |  | "Při křížení kolejí a komunikacemi 185 = 185,000 [A] " Celkem 185 = 185,000 [B]
TS |  |  |  | 1. Položka obsahuje: – všechny náklady na obetonování chrániček v rýze , dodávku prostého betonu – přepravní náklady a přesun hmot 2. Položka neobsahuje: – dodávku chráničky 3. Způsob měření: Měří se metr délkový.
P | 24 | 742Z23 |  | DEMONTÁŽ KABELOVÉHO VEDENÍ NN | M | 1510 | 0 | 0 |  |  | 0 | 0 | OTSKP 2024 | 0 | 3 |  |  | 0
PP
VV |  |  |  | "1510.000000 = 1510,000 [A] " Celkem 1510 = 1510,000 [B]
TS |  |  |  | 1. Položka obsahuje: – všechny náklady na demontáž stávajícího zařízení se všemi pomocnými doplňujícími úpravami pro jeho likvidaci – naložení vybouraného materiálu na dopravní prostředek 2. Položka neobsahuje: – odvoz vybouraného materiálu – poplatek za likvidaci odpadů (nacení se dle SSD 0) 3. Způsob měření: Měří se metr délkový.
P | 25 | 743113 |  | OSVĚTLOVACÍ STOŽÁR SKLOPNÝ ŽÁROVĚ ZINKOVANÝ DÉLKY PŘES 12,5 DO 15 M | KUS | 60 | 0 | 0 |  |  | 0 | 0 | OTSKP 2024 | 0 | 3 |  |  | 0
PP |  |  |  | 14m
VV |  |  |  | "60.000000 = 60,000 [A] " Celkem 60 = 60,000 [B]
TS |  |  |  | 1. Položka obsahuje: – základovou konstrukci a veškeré příslušenství – připojovací svorkovnici ve třídě izolace II ( pro 2x svítidlo ) a kabelové vedení ke svítidlům – uzavírací nátěr, technický popis viz. projektová dokumentace 2. Položka neobsahuje: – zemní práce, betonový základ, svítidlo, výložník 3. Způsob měření: Udává se počet kusů kompletní konstrukce nebo práce.
P | 26 | 743313 |  | VÝLOŽNÍK PRO MONTÁŽ SVÍTIDLA NA STOŽÁR JEDNORAMENNÝ DÉLKA VYLOŽENÍ PŘES 2 M | KUS | 44 | 0 | 0 |  |  | 0 | 0 | OTSKP 2024 | 0 | 3 |  |  | 0
PP
VV |  |  |  | "44 = 44,000 [A] " Celkem 44 = 44,000 [B]
TS |  |  |  | 1. Položka obsahuje: – veškeré příslušenství a uzavírací nátěr, technický popis viz. projektová dokumentace 2. Položka neobsahuje: X 3. Způsob měření: Udává se počet kusů kompletní konstrukce nebo práce.
P | 27 | 743323 |  | VÝLOŽNÍK PRO MONTÁŽ SVÍTIDLA NA STOŽÁR DVOURAMENNÝ DÉLKA VYLOŽENÍ PŘES 2 M | KUS | 21 | 0 | 0 |  |  | 0 | 0 | OTSKP 2024 | 0 | 3 |  |  | 0
PP
VV |  |  |  | "21 = 21,000 [A] " Celkem 21 = 21,000 [B]
TS |  |  |  | 1. Položka obsahuje: – veškeré příslušenství a uzavírací nátěr, technický popis viz. projektová dokumentace 2. Položka neobsahuje: X 3. Způsob měření: Udává se počet kusů kompletní konstrukce nebo práce.
P | 28 | 743474 |  | SVÍTIDLO DRÁŽNÍ LED, MIN. IP 54, ELEKTRONICKÝ PŘEDŘADNÍK, PŘES 45 W | KUS | 86 | 0 | 0 |  |  | 0 | 0 | OTSKP 2024 | 0 | 3 |  |  | 0
PP
VV |  |  |  | "89W - 77 ks 144W - 9 ks 77+9 = 86,000 [A] " Celkem 86 = 86,000 [B]
TS |  |  |  | 1. Položka obsahuje: – zdroj a veškeré příslušenství – technický popis viz. projektová dokumentace 2. Položka neobsahuje: X 3. Způsob měření: Udává se počet kusů kompletní konstrukce nebo práce.
P | 29 | 743486 |  | SVÍTIDLO DRÁŽNÍ - MONTÁŽ SVÍTIDLA NA OSVĚTLOVACÍ STOŽÁR DO VÝŠKY 15 M | KUS | 86 | 0 | 0 |  |  | 0 | 0 | OTSKP 2024 | 0 | 3 |  |  | 0
PP
VV |  |  |  | "86 = 86,000 [A] " Celkem 86 = 86,000 [B]
TS |  |  |  | 1. Položka obsahuje: – montáž zařízení 2. Položka neobsahuje: X 3. Způsob měření: Udává se počet kusů kompletní konstrukce nebo práce.
P | 30 | 743612 |  | ROZVADĚČ PRO DRÁŽNÍ OSVĚTLENÍ SILOVÝ NAPÁJECÍ S PLC ŘÍDÍCÍM SYSTÉMEM OD 7 DO 12 KS TŘÍFÁZOVÝCH VĚTVÍ | KUS | 1 | 0 | 0 |  |  | 0 | 0 | OTSKP 2024 | 0 | 3 |  |  | 0
PP
VV |  |  |  | "RVO2 1 = 1,000 [A] " Celkem 1 = 1,000 [B]
TS |  |  |  | 1. Položka obsahuje: – instalaci rozvaděče do terénu/rozvodny včetně softwaru k PLC pro možnost chodu rozvaděče a jeho oživení, zhotovení výrobní dokumentace – technický popis viz. projektová dokumentace 2. Položka neobsahuje: – zemní práce 3. Způsob měření: Udává se počet kusů kompletní konstrukce nebo práce.
P | 31 | 743631 |  | ROZVADĚČ PRO DRÁŽNÍ OSVĚTLENÍ - ROZŠÍŘENÍ O MĚŘENÍ SPOTŘEBY EL. ENERGIE | KUS | 1 | 0 | 0 |  |  | 0 | 0 | OTSKP 2024 | 0 | 3 |  |  | 0
PP
VV |  |  |  | "Jednotné měření 1 = 1,000 [A] " Celkem 1 = 1,000 [B]
TS |  |  |  | 1. Položka obsahuje: – veškeré příslušenství, zhotovení výrobní dokumentace – technický popis viz. projektová dokumentace 2. Položka neobsahuje: X 3. Způsob měření: Udává se počet kusů kompletní konstrukce nebo práce.
P | 32 | 743Z12 |  | DEMONTÁŽ OSVĚTLOVACÍHO STOŽÁRU DRÁŽNÍHO VÝŠKY DO 15 M | KUS | 72 | 0 | 0 |  |  | 0 | 0 | OTSKP 2024 | 0 | 3 |  |  | 0
PP
VV |  |  |  | "72.000000 = 72,000 [A] " Celkem 72 = 72,000 [B]
TS |  |  |  | 1. Položka obsahuje: – všechny náklady na demontáž stávajícího zařízení se všemi pomocnými doplňujícími úpravami pro jeho likvidaci – naložení vybouraného materiálu na dopravní prostředek 2. Položka neobsahuje: – odvoz vybouraného materiálu – poplatek za likvidaci odpadů (nacení se dle SSD 0) 3. Způsob měření: Udává se počet kusů kompletní konstrukce nebo práce.
P | 33 | 743Z35 |  | DEMONTÁŽ SVÍTIDLA Z OSVĚTLOVACÍHO STOŽÁRU VÝŠKY DO 15 M | KUS | 72 | 0 | 0 |  |  | 0 | 0 | OTSKP 2024 | 0 | 3 |  |  | 0
PP
VV |  |  |  | "72.000000 = 72,000 [A] " Celkem 72 = 72,000 [B]
TS |  |  |  | 1. Položka obsahuje: – všechny náklady na demontáž stávajícího zařízení se všemi pomocnými doplňujícími úpravami pro jeho likvidaci – naložení vybouraného materiálu na dopravní prostředek 2. Položka neobsahuje: – odvoz vybouraného materiálu – poplatek za likvidaci odpadů (nacení se dle SSD 0) 3. Způsob měření: Udává se počet kusů kompletní konstrukce nebo práce.
P | 34 | 743Z71 |  | DEMONTÁŽ KABELOVÉ SKŘÍNĚ | KUS | 1 | 0 | 0 |  |  | 0 | 0 | OTSKP 2024 | 0 | 3 |  |  | 0
PP
VV |  |  |  | "1.000000 = 1,000 [A] " Celkem 1 = 1,000 [B]
TS |  |  |  | 1. Položka obsahuje: – všechny náklady na demontáž stávajícího zařízení se všemi pomocnými doplňujícími úpravami pro jeho likvidaci – naložení vybouraného materiálu na dopravní prostředek 2. Položka neobsahuje: – odvoz vybouraného materiálu – poplatek za likvidaci odpadů (nacení se dle SSD 0) 3. Způsob měření: Udává se počet kusů kompletní konstrukce nebo práce.
P | 35 | 744R34 |  | OZNAČOVACÍ LIŠTA DO ROZVADĚČE NN | KUS | 1 | 0 | 0 |  |  | 0 | 0 | OTSKP 2024 | 0 | 3 |  |  | 0
PP
VV |  |  |  | "1.000000 = 1,000 [A] " Celkem 1 = 1,000 [B]
TS |  |  |  | 1. Položka obsahuje: – veškeré příslušenství – technický popis viz. projektová dokumentace 2. Položka neobsahuje: X 3. Způsob měření: Udává se počet kusů kompletní konstrukce nebo práce.
P | 36 | 744R35 |  | OZNAČOVACÍ ŠTÍTEK DO ROZVADĚČE NN | KUS | 1 | 0 | 0 |  |  | 0 | 0 | OTSKP 2024 | 0 | 3 |  |  | 0
PP
VV |  |  |  | "1.000000 = 1,000 [A] " Celkem 1 = 1,000 [B]
TS |  |  |  | 1. Položka obsahuje: – veškeré příslušenství – technický popis viz. projektová dokumentace 2. Položka neobsahuje: X 3. Způsob měření: Udává se počet kusů kompletní konstrukce nebo práce.
P | 37 | 747213 |  | CELKOVÁ PROHLÍDKA, ZKOUŠENÍ, MĚŘENÍ A VYHOTOVENÍ VÝCHOZÍ REVIZNÍ ZPRÁVY, PRO OBJEM IN PŘES 500 DO 1000 TIS. KČ | KUS | 1 | 0 | 0 |  |  | 0 | 0 | OTSKP 2024 | 0 | 3 |  |  | 0
PP
VV |  |  |  | "1.000000 = 1,000 [A] " Celkem 1 = 1,000 [B]
TS |  |  |  | 1. Položka obsahuje: – cenu za celkovou prohlídku zařízení PS/SO, vč. měření, komplexních zkoušek a revizi zařízení tohoto PS/SO autorizovaným revizním technikem na silnoproudá zařízení podle požadavku ČSN, včetně hodnocení a vyhotovení celkové revizní zprávy 2. Položka neobsahuje: X 3. Způsob měření: Udává se počet kusů kompletní konstrukce nebo práce.
P | 38 | 747301 |  | PROVEDENÍ PROHLÍDKY A ZKOUŠKY PRÁVNICKOU OSOBOU, VYDÁNÍ PRŮKAZU ZPŮSOBILOSTI | KUS | 1 | 0 | 0 |  |  | 0 | 0 | OTSKP 2024 | 0 | 3 |  |  | 0
PP
VV |  |  |  | "1.000000 = 1,000 [A] " Celkem 1 = 1,000 [B]
TS |  |  |  | 1. Položka obsahuje: – cenu za vyhotovení dokladu právnickou osobou o silnoproudých zařízeních a vydání průkazu způsobilosti 2. Položka neobsahuje: X 3. Způsob měření: Udává se počet kusů kompletní konstrukce nebo práce.
P | 39 | 747541 |  | MĚŘENÍ INTENZITY OSVĚTLENÍ INSTALOVANÉHO V ROZSAHU TOHOTO SO/PS | KUS | 2 | 0 | 0 |  |  | 0 | 0 | OTSKP 2024 | 0 | 3 |  |  | 0
PP
VV |  |  |  | "2.000000 = 2,000 [A] " Celkem 2 = 2,000 [B]
TS |  |  |  | 1. Položka obsahuje: – cenu za měření dle příslušných norem a předpisů, včetně vystavení protokolu 2. Položka neobsahuje: X 3. Způsob měření: Udává se počet kusů kompletní konstrukce nebo práce.
P | 40 | 747701 |  | DOKONČOVACÍ MONTÁŽNÍ PRÁCE NA ELEKTRICKÉM ZAŘÍZENÍ | HOD | 48 | 0 | 0 |  |  | 0 | 0 | OTSKP 2024 | 0 | 3 |  |  | 0
PP
VV |  |  |  | "48.000000 = 48,000 [A] " Celkem 48 = 48,000 [B]
TS |  |  |  | 1. Položka obsahuje: – cenu za práce spojené s uváděním zařízení do provozu, drobné montážní práce v rozvaděčích, koordinaci se zhotoviteli souvisejících zařízení apod. 2. Položka neobsahuje: X 3. Způsob měření: Udává se čas v hodinách.
P | 41 | 747703 |  | ZKUŠEBNÍ PROVOZ | HOD | 8 | 0 | 0 |  |  | 0 | 0 | OTSKP 2024 | 0 | 3 |  |  | 0
PP
VV |  |  |  | "8.000000 = 8,000 [A] " Celkem 8 = 8,000 [B]
TS |  |  |  | 1. Položka obsahuje: – cenu za dobu kdy je zařízení po individálních zkouškách dáno do provozu s prokázáním technických a kvalitativních parametrů zařízení 2. Položka neobsahuje: X 3. Způsob měření: Udává se čas v hodinách.
SD |  | 8 |  | Potrubí | [6 empty] | 0 | 0
P | 42 | 87626 |  | CHRÁNIČKY Z TRUB PLAST DN DO 80MM | M | 490 | 0 | 0 |  |  | 0 | 0 | OTSKP 2024 | 0 | 3 |  |  | 0
PP
VV |  |  |  | "Dle situace - křížení kolejí a vedení pod komunikací 490 = 490,000 [A] " Celkem 490 = 490,000 [B]
TS |  |  |  | Položka zahrnuje: - výrobní dokumentaci (včetně technologického předpisu) - dodání veškerého trubního a pomocného materiálu (trouby, trubky, tvarovky, spojovací a těsnící materiál a pod.), podpěrných, závěsných a upevňovacích prvků, včetně potřebných úprav - úprava a příprava podkladu a podpěr, očištění a ošetření podkladu a podpěr - zřízení plně funkčního potrubí, kompletní soustavy, podle příslušného technologického předpisu (bez ohledu na sklon) - zřízení potrubí i jednotlivých částí po etapách, včetně pracovních spar a spojů, pracovního zaslepení konců a pod. - úprava prostupů, průchodů šachtami a komorami, okolí podpěr a vyústění, zaústění, napojení, vyvedení a upevnění odpad. výustí - ochrana potrubí nátěrem (vč. úpravy povrchu), případně izolací, nejsou-li tyto práce předmětem jiné položky - úprava, očištění a ošetření prostoru kolem potrubí - včetně případně předepsaného utěsnění konců chrániček - položky platí pro práce prováděné v prostoru zapaženém i nezapaženém a i v kolektorech, chráničkách Položka nezahrnuje: - x

## SO 11-88-01
SŽDC05 | [14 empty] | 3
S | Stavba: | 5213520029_zm01 |  | Modernizace ŽST Rakovník - 250515 - VZ | [6 empty] | D.2.3.8 | 0 | AspeEsticon | 0 | 2
O | Objekt: | D.2.3.8 |  | Vnější uzemnění | [9 empty] | 0.15 | 2
Typ | Poř. číslo | Kód položky | Varianta | Název položky | MJ | Množství | Jednotková hmotnost | Celková hmotnost |  |  | Jednotková cena |  | Cenové soustavy | 0.21
Dodávka
[9 empty] | Jednotková | Celkem | Jednotková | Celkem |  |  |  | Počet položek s nulovou cenou | 0
O1 |  | SO 11-88-01 |  | ŽST Rakovník, uzemnění trafostanice 22/0,4 kV | [6 empty] | 0 | 0
SD |  | 01 |  | POPLATKY ZA LIKVIDACŮ ODPADŮ | [6 empty] | 0 | 0
P | 1 | R015113 | 903 | NEOCEŇOVAT - POPLATKY ZA LIKVIDACI ODPADŮ NEKONTAMINOVANÝCH - 17 05 04 VYTĚŽENÉ ZEMINY A HORNINY - III. TŘÍDA TĚŽITELNOSTI VČ. DOPRAVY NA SKLÁDKU A MANIPULACE | T | 192 | 0 | 0 |  |  | 0 | 0 | R - položka R | 0 | 3 |  |  | 0
PP |  |  |  | Evidenční položka
VV |  |  |  | "192 = 192,000 [A] " Celkem 192 = 192,000 [B]
TS |  |  |  | 1. Položka obsahuje: - veškeré poplatky provozovateli skládky, recyklační linky nebo jiného zařízení na zpracování nebo likvidaci odpadů související s převzetím, uložením, zpracováním nebo likvidací odpadu - náklady spojené s dopravou odpadu z místa stavby na místo převzetí provozovatelem skládky, recyklační linky nebo jiného zařízení na zpracování a likvidaci odpadů, veškerou manipulaci s odpadem 2. Způsob měření: Tunou se rozumí hmotnost odpadu vytříděného v souladu se zákonem č. 541/2020 Sb., o nakládání s odpady, v platném znění.
SD |  | 1 |  | ZEMNÍ PRÁCE | [6 empty] | 0 | 0
P | 2 | 113158 |  | ODSTRANĚNÍ KRYTU ZPEVNĚNÝCH PLOCH Z BETONU, ODVOZ DO 20KM | M3 | 6 | 0 | 0 |  |  | 0 | 0 | OTSKP 2024 | 0 | 3 |  |  | 0
PP |  |  |  | ODSTRANĚNÍ KRYTU ZPEVNĚNÝCH PLOCH Z BETONU, ODVOZ DO 20KM
VV |  |  |  | "6 = 6,000 [A] " Celkem 6 = 6,000 [B]
TS |  |  |  | Položka zahrnuje: - veškerou manipulaci s vybouranou sutí a s vybouranými hmotami vč. uložení na skládku. Položka nezahrnuje: - poplatek za skládku, který se vykazuje v položce 0141** (s výjimkou malého množství bouraného materiálu, kde je možné poplatek zahrnout do jednotkové ceny bourání – tento fakt musí být uveden v doplňujícím textu k položce). jednotkové ceny bourání – tento fakt musí být uveden v doplňujícím textu k položce).
P | 3 | 131938 |  | HLOUBENÍ JAM ZAPAŽ I NEPAŽ TŘ. III, ODVOZ DO 20KM | M3 | 76.8 | 0 | 0 |  |  | 0 | 0 | OTSKP 2024 | 0 | 3 |  |  | 0
PP |  |  |  | HLOUBENÍ JAM ZAPAŽ I NEPAŽ TŘ. III, ODVOZ DO 20KM
VV |  |  |  | "76,8 = 76,800 [A] " Celkem 76,8 = 76,800 [B]
TS |  |  |  | Položka zahrnuje: - vodorovnou a svislou dopravu, přemístění, přeložení, manipulace s výkopkem - kompletní provedení vykopávky nezapažené i zapažené - ošetření výkopiště po celou dobu práce v něm vč. klimatických opatření - ztížení vykopávek v blízkosti podzemního vedení, konstrukcí a objektů vč. jejich dočasného zajištění - ztížení pod vodou, v okolí výbušnin, ve stísněných prostorech a pod. - příplatek za lepivost - těžení po vrstvách, pásech a po jiných nutných částech (figurách) - čerpání vody vč. čerpacích jímek, potrubí a pohotovostní čerpací soupravy (viz ustanovení k pol. 1151,2) - potřebné snížení hladiny podzemní vody - těžení a rozpojování jednotlivých balvanů - vytahování a nošení výkopku - svahování a přesvah. svahů do konečného tvaru, výměna hornin v podloží a v pláni znehodnocené klimatickými vlivy - ruční vykopávky, odstranění kořenů a napadávek - pažení, vzepření a rozepření vč. přepažování (vyjma pažení záporového a štětových stěn) - úpravu, ochranu a očištění dna, základové spáry, stěn a svahů - odvedení nebo obvedení vody v okolí výkopiště a ve výkopišti - třídění výkopku - veškeré pomocné konstrukce umožňující provedení vykopávky (příjezdy, sjezdy, nájezdy, lešení, podpěr. konstr., přemostění, zpevněné plochy, zakrytí a pod.) Položka nezahrnuje: - uložení zeminy (na skládku, do násypu) ani poplatky za skládku, vykazují se v položce č.0141**
P | 4 | 17411 |  | ZÁSYP JAM A RÝH ZEMINOU SE ZHUTNĚNÍM | M3 | 76.8 | 0 | 0 |  |  | 0 | 0 | OTSKP 2024 | 0 | 3 |  |  | 0
PP |  |  |  | ZÁSYP JAM A RÝH ZEMINOU SE ZHUTNĚNÍM
VV |  |  |  | "76,8 = 76,800 [A] " Celkem 76,8 = 76,800 [B]
TS |  |  |  | Položka zahrnuje: - kompletní provedení zemní konstrukce vč. výběru vhodného materiálu - úprava ukládaného materiálu vlhčením, tříděním, promícháním nebo vysoušením, příp. jiné úpravy za účelem zlepšení jeho mech. vlastností - hutnění i různé míry hutnění - ošetření úložiště po celou dobu práce v něm vč. klimatických opatření - ztížení v okolí vedení, konstrukcí a objektů a jejich dočasné zajištění - ztížení provádění vč. hutnění ve ztížených podmínkách a stísněných prostorech - ztížené ukládání sypaniny pod vodu - ukládání po vrstvách a po jiných nutných částech (figurách) vč. dosypávek - spouštění a nošení materiálu - výměna částí zemní konstrukce znehodnocené klimatickými vlivy - ruční hutnění - udržování úložiště a jeho ochrana proti vodě - odvedení nebo obvedení vody v okolí úložiště a v úložišti - veškeré pomocné konstrukce umožňující provedení zemní konstrukce (příjezdy, sjezdy, nájezdy, lešení, podpěrné konstrukce, přemostění, zpevněné plochy, zakrytí a pod.) Položka nezahrnuje: - x
SD |  | 74 |  | SILNOPROUD | [6 empty] | 0 | 0
P | 5 | 18214 |  | ÚPRAVA POVRCHŮ SROVNÁNÍM ÚZEMÍ V TL DO 0,25M | M2 | 500 | 0 | 0 |  |  | 0 | 0 | OTSKP 2024 | 0 | 3 |  |  | 0
PP |  |  |  | ÚPRAVA POVRCHŮ SROVNÁNÍM ÚZEMÍ V TL DO 0,25M
VV |  |  |  | "500 = 500,000 [A] " Celkem 500 = 500,000 [B]
TS |  |  |  | Položka zahrnuje: - úpravu pláně včetně vyrovnání výškových rozdílů Položka nezahrnuje: - x
P | 6 | 741911 |  | UZEMŇOVACÍ VODIČ V ZEMI FEZN DO 120 MM2 | M | 240 | 0 | 0 |  |  | 0 | 0 | OTSKP 2024 | 0 | 3 |  |  | 0
PP |  |  |  | UZEMŇOVACÍ VODIČ V ZEMI FEZN DO 120 MM2
VV |  |  |  | "240 = 240,000 [A] " Celkem 240 = 240,000 [B]
TS |  |  |  | 1. Položka obsahuje: – přípravu podkladu pro osazení – měření, dělení, spojování, tvarování – ochranný nátěr spojů a při průchodu vodiče nad terén apod. dle příslušných norem 2. Položka neobsahuje: – zemní práce – ochranu vodiče - chráničky apod. 3. Způsob měření: Měří se metr délkový.
P | 7 | 741B12 |  | ZEMNÍCÍ TYČ FEZN DÉLKY PŘES 2,0 DO 4,5 M | KUS | 10 | 0 | 0 |  |  | 0 | 0 | OTSKP 2024 | 0 | 3 |  |  | 0
PP |  |  |  | ZEMNÍCÍ TYČ FEZN DÉLKY PŘES 2,0 DO 4,5 M
VV |  |  |  | "10 = 10,000 [A] " Celkem 10 = 10,000 [B]
TS |  |  |  | 1. Položka obsahuje: – přípravu podkladu pro osazení – spojování – ochranný nátěr spoje dle příslušných norem 2. Položka neobsahuje: X 3. Způsob měření: Udává se počet kusů kompletní konstrukce nebo práce.
P | 8 | 741C01 |  | EKVIPOTENCIÁLNÍ PŘÍPOJNICE | KUS | 1 | 0 | 0 |  |  | 0 | 0 | OTSKP 2024 | 0 | 3 |  |  | 0
PP |  |  |  | EKVIPOTENCIÁLNÍ PŘÍPOJNICE
VV |  |  |  | "1 = 1,000 [A] " Celkem 1 = 1,000 [B]
TS |  |  |  | 1. Položka obsahuje: – veškeré práce a materiál obsažený v názvu položky 2. Položka neobsahuje: X 3. Způsob měření: Udává se počet kusů kompletní konstrukce nebo práce.
P | 9 | 741C02 |  | UZEMŇOVACÍ SVORKA | KUS | 8 | 0 | 0 |  |  | 0 | 0 | OTSKP 2024 | 0 | 3 |  |  | 0
PP |  |  |  | UZEMŇOVACÍ SVORKA
VV |  |  |  | "8 = 8,000 [A] " Celkem 8 = 8,000 [B]
TS |  |  |  | 1. Položka obsahuje: – veškeré příslušenství 2. Položka neobsahuje: X 3. Způsob měření: Udává se počet kusů kompletní konstrukce nebo práce.
P | 10 | 741C04 |  | OCHRANNÉ POSPOJOVÁNÍ CU VODIČEM DO 16 MM2 | KUS | 4 | 0 | 0 |  |  | 0 | 0 | OTSKP 2024 | 0 | 3 |  |  | 0
PP |  |  |  | OCHRANNÉ POSPOJOVÁNÍ CU VODIČEM DO 16 MM2
VV |  |  |  | "4 = 4,000 [A] " Celkem 4 = 4,000 [B]
TS |  |  |  | 1. Položka obsahuje: – připojení zařízení vodičem do Cu 16mm2 k zemnícímu vodiči délky do 2m vč. ukončení 2. Položka neobsahuje: X 3. Způsob měření: Udává se počet kusů kompletní konstrukce nebo práce.
P | 11 | 741C05 |  | SPOJOVÁNÍ UZEMŇOVACÍCH VODIČŮ | KUS | 40 | 0 | 0 |  |  | 0 | 0 | OTSKP 2024 | 0 | 3 |  |  | 0
PP |  |  |  | SPOJOVÁNÍ UZEMŇOVACÍCH VODIČŮ
VV |  |  |  | "40 = 40,000 [A] " Celkem 40 = 40,000 [B]
TS |  |  |  | 1. Položka obsahuje: – tvarování, přípravu spojů – svařování – ochranný nátěr spoje dle příslušných norem 2. Položka neobsahuje: X 3. Způsob měření: Udává se počet kusů kompletní konstrukce nebo práce.
P | 12 | 742F14 |  | KABEL NN NEBO VODIČ JEDNOŽÍLOVÝ CU S PLASTOVOU IZOLACÍ OD 70 DO 120 MM2 | M | 20 | 0 | 0 |  |  | 0 | 0 | OTSKP 2024 | 0 | 3 |  |  | 0
PP |  |  |  | KABEL NN NEBO VODIČ JEDNOŽÍLOVÝ CU S PLASTOVOU IZOLACÍ OD 70 DO 120 MM2
VV |  |  |  | "20 = 20,000 [A] " Celkem 20 = 20,000 [B]
TS |  |  |  | 1. Položka obsahuje: – manipulace a uložení kabelu (do země, chráničky, kanálu, na rošty, na TV a pod.) 2. Položka neobsahuje: – příchytky, spojky, koncovky, chráničky apod. 3. Způsob měření: Měří se metr délkový.
P | 13 | 744O34 |  | ZKUŠEBNÍ SVORKOVNICE | KUS | 1 | 0 | 0 |  |  | 0 | 0 | OTSKP 2024 | 0 | 3 |  |  | 0
PP |  |  |  | ZKUŠEBNÍ SVORKOVNICE
VV |  |  |  | "1 = 1,000 [A] " Celkem 1 = 1,000 [B]
TS |  |  |  | 1. Položka obsahuje: – veškerý spojovací materiál vč. připojovacího vedení – technický popis viz. projektová dokumentace 2. Položka neobsahuje: X 3. Způsob měření: Udává se počet kusů kompletní konstrukce nebo práce.
P | 14 | 747213 |  | CELKOVÁ PROHLÍDKA, ZKOUŠENÍ, MĚŘENÍ A VYHOTOVENÍ VÝCHOZÍ REVIZNÍ ZPRÁVY, PRO OBJEM IN PŘES 500 DO 1000 TIS. KČ | KUS | 1 | 0 | 0 |  |  | 0 | 0 | OTSKP 2024 | 0 | 3 |  |  | 0
PP |  |  |  | CELKOVÁ PROHLÍDKA, ZKOUŠENÍ, MĚŘENÍ A VYHOTOVENÍ VÝCHOZÍ REVIZNÍ ZPRÁVY, PRO OBJEM IN PŘES 500 DO 1000 TIS. KČ
VV |  |  |  | "1 = 1,000 [A] " Celkem 1 = 1,000 [B]
TS |  |  |  | 1. Položka obsahuje: – cenu za celkovou prohlídku zařízení PS/SO, vč. měření, komplexních zkoušek a revizi zařízení tohoto PS/SO autorizovaným revizním technikem na silnoproudá zařízení podle požadavku ČSN, včetně hodnocení a vyhotovení celkové revizní zprávy 2. Položka neobsahuje: X 3. Způsob měření: Udává se počet kusů kompletní konstrukce nebo práce.
P | 15 | 747301 |  | PROVEDENÍ PROHLÍDKY A ZKOUŠKY PRÁVNICKOU OSOBOU, VYDÁNÍ PRŮKAZU ZPŮSOBILOSTI | KUS | 1 | 0 | 0 |  |  | 0 | 0 | OTSKP 2024 | 0 | 3 |  |  | 0
PP |  |  |  | PROVEDENÍ PROHLÍDKY A ZKOUŠKY PRÁVNICKOU OSOBOU, VYDÁNÍ PRŮKAZU ZPŮSOBILOSTI
VV |  |  |  | "1 = 1,000 [A] " Celkem 1 = 1,000 [B]
TS |  |  |  | 1. Položka obsahuje: – cenu za vyhotovení dokladu právnickou osobou o silnoproudých zařízeních a vydání průkazu způsobilosti 2. Položka neobsahuje: X 3. Způsob měření: Udává se počet kusů kompletní konstrukce nebo práce.
P | 16 | 747415 |  | MĚŘENÍ ZEMNÍCH ODPORŮ - ZEMNICÍ SÍTĚ DÉLKY PÁSKU PŘES 200 DO 500 M | KUS | 2 | 0 | 0 |  |  | 0 | 0 | OTSKP 2024 | 0 | 3 |  |  | 0
PP |  |  |  | MĚŘENÍ ZEMNÍCH ODPORŮ - ZEMNICÍ SÍTĚ DÉLKY PÁSKU PŘES 200 DO 500 M
VV |  |  |  | "2 = 2,000 [A] " Celkem 2 = 2,000 [B]
TS |  |  |  | 1. Položka obsahuje: – cenu za měření dle příslušných norem a předpisů, včetně vystavení protokolu 2. Položka neobsahuje: X 3. Způsob měření: Udává se počet kusů kompletní konstrukce nebo práce.

## SO 11-92-01
SŽDC05 | [14 empty] | 3
S | Stavba: | 5213520029_zm01 |  | Modernizace ŽST Rakovník - 250515 - VZ | [6 empty] | D.2.4.1 | 0 | AspeEsticon | 0 | 2
O | Objekt: | D.2.4.1 |  | Příprava území, kácení, úprava vodotečí, rekultivace, ostatní vegetační úprava | [9 empty] | 0.15 | 2
Typ | Poř. číslo | Kód položky | Varianta | Název položky | MJ | Množství | Jednotková hmotnost | Celková hmotnost |  |  | Jednotková cena |  | Cenové soustavy | 0.21
Dodávka
[9 empty] | Jednotková | Celkem | Jednotková | Celkem |  |  |  | Počet položek s nulovou cenou | 0
O1 |  | SO 11-92-01 |  | Kácení | [6 empty] | 0 | 0
O2 |  | SO 11-92-01.1 |  | Kácení | [6 empty] | 0 | 0
SD |  | 1 |  | Zemní práce | [6 empty] | 0 | 0
P | 1 | 11120 |  | ODSTRANĚNÍ KŘOVIN | M2 | 3293 | 0 | 0 |  |  | 0 | 0 | OTSKP 2024 | 0 | 3 |  |  | 0
PP |  |  |  | ODSTRANĚNÍ KŘOVIN
VV |  |  |  | "3293 = 3293,000 [A] " Celkem 3293 = 3293,000 [B]
TS |  |  |  | Položka zahrnuje: - odstranění křovin a stromů do průměru 100 mm - dopravu dřevin bez ohledu na vzdálenost - spálení na hromadách nebo štěpkování Položka nezahrnuje: - x
P | 2 | 11201 |  | KÁCENÍ STROMŮ D KMENE DO 0,5M S ODSTRANĚNÍM PAŘEZŮ | KUS | 16 | 0 | 0 |  |  | 0 | 0 | OTSKP 2024 | 0 | 3 |  |  | 0
PP |  |  |  | KÁCENÍ STROMŮ D KMENE DO 0,5M S ODSTRANĚNÍM PAŘEZŮ
VV |  |  |  | "16 = 16,000 [A] " Celkem 16 = 16,000 [B]
TS |  |  |  | Položka zahrnuje: - poražení stromu a osekání větví - spálení větví na hromadách nebo štěpkování - dopravu a uložení kmenů, případné další práce s nimi dle pokynů zadávací dokumentace - vytrhání nebo vykopání pařezů - veškeré zemní práce spojené s odstraněním pařezů - dopravu a uložení pařezů, případně další práce s nimi dle pokynů zadávací dokumentace - zásyp jam po pařezech Položka nezahrnuje: - x Způsob měření: - kácení stromů se měří v [ks] poražených stromů (průměr stromů se měří ve výšce 1,3m nad terénem)
P | 3 | 11202 |  | KÁCENÍ STROMŮ D KMENE DO 0,9M S ODSTRANĚNÍM PAŘEZŮ | KUS | 11 | 0 | 0 |  |  | 0 | 0 | OTSKP 2024 | 0 | 3 |  |  | 0
PP |  |  |  | KÁCENÍ STROMŮ D KMENE DO 0,9M S ODSTRANĚNÍM PAŘEZŮ
VV |  |  |  | "11 = 11,000 [A] " Celkem 11 = 11,000 [B]
TS |  |  |  | Položka zahrnuje: - poražení stromu a osekání větví - spálení větví na hromadách nebo štěpkování - dopravu a uložení kmenů, případné další práce s nimi dle pokynů zadávací dokumentace - vytrhání nebo vykopání pařezů - veškeré zemní práce spojené s odstraněním pařezů - dopravu a uložení pařezů, případně další práce s nimi dle pokynů zadávací dokumentace - zásyp jam po pařezech Položka nezahrnuje: - x Způsob měření: - kácení stromů se měří v [ks] poražených stromů (průměr stromů se měří ve výšce 1,3m nad terénem)
P | 4 | 11203 |  | KÁCENÍ STROMŮ D KMENE PŘES 0,9M S ODSTRAN PAŘEZŮ | KUS | 2 | 0 | 0 |  |  | 0 | 0 | OTSKP 2024 | 0 | 3 |  |  | 0
PP |  |  |  | KÁCENÍ STROMŮ D KMENE PŘES 0,9M S ODSTRANĚNÍM PAŘEZŮ
VV |  |  |  | "2 = 2,000 [A] " Celkem 2 = 2,000 [B]
TS |  |  |  | Položka zahrnuje: - poražení stromu a osekání větví - spálení větví na hromadách nebo štěpkování - dopravu a uložení kmenů, případné další práce s nimi dle pokynů zadávací dokumentace - vytrhání nebo vykopání pařezů - veškeré zemní práce spojené s odstraněním pařezů - dopravu a uložení pařezů, případně další práce s nimi dle pokynů zadávací dokumentace - zásyp jam po pařezech Položka nezahrnuje: - x Způsob měření: - kácení stromů se měří v [ks] poražených stromů (průměr stromů se měří ve výšce 1,3m nad terénem)
P | 5 | 11204 |  | KÁCENÍ STROMŮ D KMENE DO 0,3M S ODSTRANĚNÍM PAŘEZŮ | KUS | 486 | 0 | 0 |  |  | 0 | 0 | OTSKP 2024 | 0 | 3 |  |  | 0
PP |  |  |  | KÁCENÍ STROMŮ D KMENE DO 0,3M S ODSTRANĚNÍM PAŘEZŮ
VV |  |  |  | "486 = 486,000 [A] " Celkem 486 = 486,000 [B]
TS |  |  |  | Položka zahrnuje: - poražení stromu a osekání větví - spálení větví na hromadách nebo štěpkování - dopravu a uložení kmenů, případné další práce s nimi dle pokynů zadávací dokumentace - vytrhání nebo vykopání pařezů - veškeré zemní práce spojené s odstraněním pařezů - dopravu a uložení pařezů, případně další práce s nimi dle pokynů zadávací dokumentace - zásyp jam po pařezech Položka nezahrnuje: - x Způsob měření: - kácení stromů se měří v [ks] poražených stromů (průměr stromů se měří ve výšce 1,3m nad terénem)
P | 6 | R015340 | 926 | NEOCEŇOVAT - POPLATKY ZA LIKVIDACI ODPADŮ NEKONTAMINOVANÝCH - 02 01 03 PAŘEZY VČ. DOPRAVY NA SKLÁDKU A MANIPULACE | T | 15.1 | 0 | 0 |  |  | 0 | 0 | R - položka R | 0 | 3 |  |  | 0
PP |  |  |  | Evidenční položka
VV |  |  |  | "15,1 = 15,100 [A] " Celkem 15,1 = 15,100 [B]
TS |  |  |  | 1. Položka obsahuje: - veškeré poplatky provozovateli skládky, recyklační linky nebo jiného zařízení na zpracování nebo likvidaci odpadů související s převzetím, uložením, zpracováním nebo likvidací odpadu - náklady spojené s dopravou odpadu z místa stavby na místo převzetí provozovatelem skládky, recyklační linky nebo jiného zařízení na zpracování a likvidaci odpadů, veškerou manipulaci s odpadem 2. Způsob měření: Tunou se rozumí hmotnost odpadu vytříděného v souladu se zákonem č. 541/2020 Sb., o nakládání s odpady, v platném znění.
O2 |  | SO 11-92-01.2 |  | Náhradní výsadba | [6 empty] | 0 | 0
SD |  | 1 |  | Zemní práce | [6 empty] | 0 | 0
P | 1 | 18311 |  | ZALOŽENÍ ZÁHONU PRO VÝSADBU | M2 | 78 | 0 | 0 |  |  | 0 | 0 | OTSKP 2024 | 0 | 3 |  |  | 0
PP |  |  |  | ZALOŽENÍ ZÁHONU PRO VÝSADBU plochy odměřeny ze situace stromy v rovině 78 m2
VV |  |  |  | "`plochy odměřeny ze situace stromy v rovině 78 m2` " "78 = 78,000 [A] " Celkem 78 = 78,000 [C]
TS |  |  |  | Položka zahrnuje: - založení záhonu, urovnání, naložení a odvoz odpadu, to vše bez ohledu na sklon terénu Položka nezahrnuje: - x
P | 2 | 18331 |  | SADOVNICKÉ OBDĚLÁNÍ PŮDY | M2 | 78 | 0 | 0 |  |  | 0 | 0 | OTSKP 2024 | 0 | 3 |  |  | 0
PP |  |  |  | SADOVNICKÉ OBDĚLÁNÍ PŮDY
VV |  |  |  | "`plochy odměřeny ze situace stromy v rovině 78 m2` " "78 = 78,000 [A] " Celkem 78 = 78,000 [C]
TS |  |  |  | Položka zahrnuje: - strojové obdělání nejsvrchnější vrstvy půdy původního horizontu nebo nově rozprostřené vrchní vrstvy půdy - urovnání pozemku, zejména základní výškové úpravy terénu tak, aby povrch podkladu byl bez prohlubní a výstupků Položka nezahrnuje: - x
P | 3 | 18461 |  | MULČOVÁNÍ | M2 | 78 | 0 | 0 |  |  | 0 | 0 | OTSKP 2024 | 0 | 3 |  |  | 0
PP |  |  |  | MULČOVÁNÍ dle pol. č. 18311 mulčování kůrou 78 m2
VV |  |  |  | "` dle pol. č. 18311 mulčování kůrou 78 m2` " "78 = 78,000 [A] " Celkem 78 = 78,000 [C]
TS |  |  |  | Položka zahrnuje. - dodání a rozprostření mulčovací kůry nebo štěpky v předepsané tloušťce nebo mulčovací textilie bez ohledu na sklon terénu, stabilizaci mulče proti erozi, přísady proti vznícení mulče - naložení a odvoz odpadu Položka nezahrnuje: - x
P | 4 | 18472 |  | OŠETŘENÍ DŘEVIN SOLITERNÍCH | KUS | 780 | 0 | 0 |  |  | 0 | 0 | OTSKP 2024 | 0 | 3 |  |  | 0
PP |  |  |  | OŠETŘENÍ DŘEVIN SOLITÉRNÍCH stromy listnaté 10x 78 ks
VV |  |  |  | "`stromy listnaté 10x 78 ks` " "10*78 = 780,000 [A] " Celkem 780 = 780,000 [C]
TS |  |  |  | Položka zahrnuje: - odplevelení s nakypřením, vypletí, řezem, hnojením - odstranění poškozených částí dřevin s případným složením odpadu na hromady, naložením na dopravní prostředek, odvozem a složením Položka nezahrnuje: - x
P | 5 | 184B14 |  | VYSAZOVÁNÍ STROMŮ LISTNATÝCH S BALEM OBVOD KMENE DO 14CM, PODCHOZÍ VÝŠ MIN 2,2M | KUS | 78 | 0 | 0 |  |  | 0 | 0 | OTSKP 2024 | 0 | 3 |  |  | 0
PP |  |  |  | VYSAZOVÁNÍ STROMŮ LISTNATÝCH S BALEM OBVOD KMENE DO 14CM, PODCHOZÍ VÝŠ MIN 2,2M parametry dle TZ k.ú. Rakovník 39 ks k.ú. Pustověty 6 ks k.ú. Skřivaň 33 ks
VV |  |  |  | "`parametry dle TZ k.ú. Rakovník 39 ks k.ú. Pustověty 6 ks k.ú. Skřivaň 33 ks` " "39+6+33 = 78,000 [A] " Celkem 78 = 78,000 [C]
TS |  |  |  | Položka zahrnuje: - dodávku projektem předepsaných stromů - hloubení jamek (min. rozměry pro stromy min. 1,5 násobek balu výpěstku) s event. výměnou půdy, s hnojením anorganickým hnojivem a přídavkem organického hnojiva min. 5kg pro stromy - zálivku, kůly, chráničky ke stromům nebo ochrana stromů nátěrem a pod. - položka zahrnuje veškerý materiál, výrobky a polotovary, včetně mimostaveništní a vnitrostaveništní dopravy (rovněž přesuny), včetně naložení a složení, případně s uložením Položka nezahrnuje: - x Způsob měření: - obvod kmene se měří ve výšce 1,00m nad zemí.
P | 6 | 18600 |  | ZALÉVÁNÍ VODOU | M3 | 121.68 | 0 | 0 |  |  | 0 | 0 | OTSKP 2024 | 0 | 3 |  |  | 0
PP |  |  |  | ZALÉVÁNÍ VODOU stromy listnaté 12-14 cm 26x 60l/ks
VV |  |  |  | "`stromy listnaté 12-14 cm 26x 60l/ks` " "121.68 = 121,680 [A] " Celkem 121,68 = 121,680 [C]
TS |  |  |  | Položka zahrnuje - veškerý materiál, výrobky a polotovary, včetně mimostaveništní a vnitrostaveništní dopravy (rovněž přesuny), včetně naložení a složení, případně s uložením Položka nezahrnuje: - x

## SO 90-90
SŽDC05 | [14 empty] | 3
S | Stavba: | 5213520029_zm01 |  | Modernizace ŽST Rakovník - 250515 - VZ | [6 empty] | D.9.9. | 0 | AspeEsticon | 0 | 2
O | Objekt: | D.9.9. |  | Společné objekty | [9 empty] | 0.15 | 2
Typ | Poř. číslo | Kód položky | Varianta | Název položky | MJ | Množství | Jednotková hmotnost | Celková hmotnost |  |  | Jednotková cena |  | Cenové soustavy | 0.21
Dodávka
[9 empty] | Jednotková | Celkem | Jednotková | Celkem |  |  |  | Počet položek s nulovou cenou | 0
O1 |  | SO 90-90 |  | Likvidace odpadů | [6 empty] | 0 | 0
SD |  | 995 |  | Poplatky za skládku | [6 empty] | 0 | 0
P | 1 | R015111 | 901 | POPLATKY ZA LIKVIDACI ODPADŮ NEKONTAMINOVANÝCH - 17 05 04 VYTĚŽENÉ ZEMINY A HORNINY - I. TŘÍDA TĚŽITELNOSTI VČ. DOPRAVY NA SKLÁDKU A MANIPULACE | T | 122039.698 | 0 | 0 |  |  | 0 | 0 | R - položka R | 0 | 3 |  |  | 0
PP |  |  |  | Evidenční položka
VV |  |  |  | "122039,698 = 122039,698 [A] " Celkem 122039,698 = 122039,698 [B]
TS |  |  |  | 1. Položka obsahuje: - veškeré poplatky provozovateli skládky, recyklační linky nebo jiného zařízení na zpracování nebo likvidaci odpadů související s převzetím, uložením, zpracováním nebo likvidací odpadu - náklady spojené s dopravou odpadu z místa stavby na místo převzetí provozovatelem skládky, recyklační linky nebo jiného zařízení na zpracování a likvidaci odpadů, veškerou manipulaci s odpadem 2. Způsob měření: Tunou se rozumí hmotnost odpadu vytříděného v souladu se zákonem č. 541/2020 Sb., o nakládání s odpady, v platném znění.
P | 2 | R015112 | 902 | POPLATKY ZA LIKVIDACI ODPADŮ NEKONTAMINOVANÝCH - 17 05 04 VYTĚŽENÉ ZEMINY A HORNINY - II. TŘÍDA TĚŽITELNOSTI VČ. DOPRAVY NA SKLÁDKU A MANIPULACE | T | 794.328 | 0 | 0 |  |  | 0 | 0 | R - položka R | 0 | 3 |  |  | 0
PP |  |  |  | Evidenční položka
VV |  |  |  | 794,328 = 794,328 [A]
TS |  |  |  | 1. Položka obsahuje: - veškeré poplatky provozovateli skládky, recyklační linky nebo jiného zařízení na zpracování nebo likvidaci odpadů související s převzetím, uložením, zpracováním nebo likvidací odpadu - náklady spojené s dopravou odpadu z místa stavby na místo převzetí provozovatelem skládky, recyklační linky nebo jiného zařízení na zpracování a likvidaci odpadů, veškerou manipulaci s odpadem 2. Způsob měření: Tunou se rozumí hmotnost odpadu vytříděného v souladu se zákonem č. 541/2020 Sb., o nakládání s odpady, v platném znění.
P | 3 | R015113 | 903 | POPLATKY ZA LIKVIDACI ODPADŮ NEKONTAMINOVANÝCH - 17 05 04 VYTĚŽENÉ ZEMINY A HORNINY - III. TŘÍDA TĚŽITELNOSTI VČ. DOPRAVY NA SKLÁDKU A MANIPULACE | T | 192 | 0 | 0 |  |  | 0 | 0 | R - položka R | 0 | 3 |  |  | 0
PP |  |  |  | Evidenční položka
VV |  |  |  | "192 = 192,000 [A] " Celkem 192 = 192,000 [B]
TS |  |  |  | 1. Položka obsahuje: - veškeré poplatky provozovateli skládky, recyklační linky nebo jiného zařízení na zpracování nebo likvidaci odpadů související s převzetím, uložením, zpracováním nebo likvidací odpadu - náklady spojené s dopravou odpadu z místa stavby na místo převzetí provozovatelem skládky, recyklační linky nebo jiného zařízení na zpracování a likvidaci odpadů, veškerou manipulaci s odpadem 2. Způsob měření: Tunou se rozumí hmotnost odpadu vytříděného v souladu se zákonem č. 541/2020 Sb., o nakládání s odpady, v platném znění.
P | 4 | R015120 | 904 | POPLATKY ZA LIKVIDACI ODPADŮ NEKONTAMINOVANÝCH - 17 01 02 STAVEBNÍ A DEMOLIČNÍ SUŤ (CIHLY) VČ. DOPRAVY NA SKLÁDKU A MANIPULACE | T | 211.626 | 0 | 0 |  |  | 0 | 0 | R - položka R | 0 | 3 |  |  | 0
PP |  |  |  | Evidenční položka
VV |  |  |  | Celkem 968,46 = 968,460 [B] 211,626 = 211,626 [A]
TS |  |  |  | 1. Položka obsahuje: - veškeré poplatky provozovateli skládky, recyklační linky nebo jiného zařízení na zpracování nebo likvidaci odpadů související s převzetím, uložením, zpracováním nebo likvidací odpadu - náklady spojené s dopravou odpadu z místa stavby na místo převzetí provozovatelem skládky, recyklační linky nebo jiného zařízení na zpracování a likvidaci odpadů, veškerou manipulaci s odpadem 2. Způsob měření: Tunou se rozumí hmotnost odpadu vytříděného v souladu se zákonem č. 541/2020 Sb., o nakládání s odpady, v platném znění.
P | 5 | R015130 | 905 | POPLATKY ZA LIKVIDACI ODPADŮ NEKONTAMINOVANÝCH - 17 03 02 VYBOURANÝ ASFALTOVÝ BETON BEZ DEHTU VČ. DOPRAVY NA SKLÁDKU A MANIPULACE | T | 793.693 | 0 | 0 |  |  | 0 | 0 | R - položka R | 0 | 3 |  |  | 0
PP |  |  |  | Evidenční položka
VV |  |  |  | "793,693 = 793,693 [A] " Celkem 793,693 = 793,693 [B]
TS |  |  |  | 1. Položka obsahuje: - veškeré poplatky provozovateli skládky, recyklační linky nebo jiného zařízení na zpracování nebo likvidaci odpadů související s převzetím, uložením, zpracováním nebo likvidací odpadu - náklady spojené s dopravou odpadu z místa stavby na místo převzetí provozovatelem skládky, recyklační linky nebo jiného zařízení na zpracování a likvidaci odpadů, veškerou manipulaci s odpadem 2. Způsob měření: Tunou se rozumí hmotnost odpadu vytříděného v souladu se zákonem č. 541/2020 Sb., o nakládání s odpady, v platném znění.
P | 6 | R015140 | 906 | POPLATKY ZA LIKVIDACI ODPADŮ NEKONTAMINOVANÝCH - 17 01 01 BETON Z DEMOLIC OBJEKTŮ, ZÁKLADŮ TV APOD. VČ. DOPRAVY NA SKLÁDKU A MANIPULACE (PROSTÝ A ARMOVANÝ BETON | T | 3055.672 | 0 | 0 |  |  | 0 | 0 | R - položka R | 0 | 3 |  |  | 0
PP |  |  |  | Evidenční položka
VV |  |  |  | 3055,672 = 3055,672 [A]
TS |  |  |  | 1. Položka obsahuje: - veškeré poplatky provozovateli skládky, recyklační linky nebo jiného zařízení na zpracování nebo likvidaci odpadů související s převzetím, uložením, zpracováním nebo likvidací odpadu - náklady spojené s dopravou odpadu z místa stavby na místo převzetí provozovatelem skládky, recyklační linky nebo jiného zařízení na zpracování a likvidaci odpadů, veškerou manipulaci s odpadem 2. Způsob měření: Tunou se rozumí hmotnost odpadu vytříděného v souladu se zákonem č. 541/2020 Sb., o nakládání s odpady, v platném znění.
P | 7 | R015150 | 907 | POPLATKY ZA LIKVIDACI ODPADŮ NEKONTAMINOVANÝCH - 17 05 08 ŠTĚRK Z KOLEJIŠTĚ (ODPAD PO RECYKLACI) VČ. DOPRAVY NA SKLÁDKU A MANIPULACE | T | 39624.038 | 0 | 0 |  |  | 0 | 0 | R - položka R | 0 | 3 |  |  | 0
PP |  |  |  | Evidenční položka
VV |  |  |  | 39624,038 = 39624,038 [A]
TS |  |  |  | 1. Položka obsahuje: - veškeré poplatky provozovateli skládky, recyklační linky nebo jiného zařízení na zpracování nebo likvidaci odpadů související s převzetím, uložením, zpracováním nebo likvidací odpadu - náklady spojené s dopravou odpadu z místa stavby na místo převzetí provozovatelem skládky, recyklační linky nebo jiného zařízení na zpracování a likvidaci odpadů, veškerou manipulaci s odpadem 2. Způsob měření: Tunou se rozumí hmotnost odpadu vytříděného v souladu se zákonem č. 541/2020 Sb., o nakládání s odpady, v platném znění.
P | 8 | R015160 | 908 | POPLATKY ZA LIKVIDACI ODPADŮ NEKONTAMINOVANÝCH - 02 01 03 SMÝCENÉ STROMY A KEŘE VČ. DOPRAVY NA SKLÁDKU A MANIPULACE | T | 14.496 | 0 | 0 |  |  | 0 | 0 | R - položka R | 0 | 3 |  |  | 0
PP |  |  |  | Evidenční položka
VV |  |  |  | "14,496 = 14,496 [A] " Celkem 14,496 = 14,496 [B]
TS |  |  |  | 1. Položka obsahuje: - veškeré poplatky provozovateli skládky, recyklační linky nebo jiného zařízení na zpracování nebo likvidaci odpadů související s převzetím, uložením, zpracováním nebo likvidací odpadu - náklady spojené s dopravou odpadu z místa stavby na místo převzetí provozovatelem skládky, recyklační linky nebo jiného zařízení na zpracování a likvidaci odpadů, veškerou manipulaci s odpadem 2. Způsob měření: Tunou se rozumí hmotnost odpadu vytříděného v souladu se zákonem č. 541/2020 Sb., o nakládání s odpady, v platném znění.
P | 9 | R015170 | 909 | POPLATKY ZA LIKVIDACI ODPADŮ NEKONTAMINOVANÝCH - 17 02 01 DŘEVO PO STAVEBNÍM POUŽITÍ, Z DEMOLIC VČ. DOPRAVY NA SKLÁDKU A MANIPULACE | T | 4.736 | 0 | 0 |  |  | 0 | 0 | R - položka R | 0 | 3 |  |  | 0
PP |  |  |  | Evidenční položka
VV |  |  |  | Celkem 44,1 = 44,100 [B] 4,736 = 4,736 [A]
TS |  |  |  | 1. Položka obsahuje: - veškeré poplatky provozovateli skládky, recyklační linky nebo jiného zařízení na zpracování nebo likvidaci odpadů související s převzetím, uložením, zpracováním nebo likvidací odpadu - náklady spojené s dopravou odpadu z místa stavby na místo převzetí provozovatelem skládky, recyklační linky nebo jiného zařízení na zpracování a likvidaci odpadů, veškerou manipulaci s odpadem 2. Způsob měření: Tunou se rozumí hmotnost odpadu vytříděného v souladu se zákonem č. 541/2020 Sb., o nakládání s odpady, v platném znění.
P | 10 | R015180 | 910 | POPLATKY ZA LIKVIDACI ODPADŮ NEKONTAMINOVANÝCH - 17 02 02 SKLO Z INTERIÉRŮ REKONSTRUOVANÝCH OBJEKTŮ VČ. DOPRAVY NA SKLÁDKU A MANIPULACE | T | 3.762 | 0 | 0 |  |  | 0 | 0 | R - položka R | 0 | 3 |  |  | 0
PP |  |  |  | Evidenční položka
VV |  |  |  | Celkem 5,756 = 5,756 [B] 3,762 = 3,762 [A]
TS |  |  |  | 1. Položka obsahuje: - veškeré poplatky provozovateli skládky, recyklační linky nebo jiného zařízení na zpracování nebo likvidaci odpadů související s převzetím, uložením, zpracováním nebo likvidací odpadu - náklady spojené s dopravou odpadu z místa stavby na místo převzetí provozovatelem skládky, recyklační linky nebo jiného zařízení na zpracování a likvidaci odpadů, veškerou manipulaci s odpadem 2. Způsob měření: Tunou se rozumí hmotnost odpadu vytříděného v souladu se zákonem č. 541/2020 Sb., o nakládání s odpady, v platném znění.
P | 11 | R015190 | 911 | POPLATKY ZA LIKVIDACI ODPADŮ NEKONTAMINOVANÝCH - 17 02 03 PLASTY Z INTERIÉRŮ REKONSTRUOVANÝCH - OBJEKTŮ VČ. DOPRAVY NA SKLÁDKU A MANIPULACE | T | 0.355 | 0 | 0 |  |  | 0 | 0 | R - položka R | 0 | 3 |  |  | 0
PP |  |  |  | Evidenční položka
VV |  |  |  | Celkem 2,166 = 2,166 [B] 0,355 = 0,355 [A]
TS |  |  |  | 1. Položka obsahuje: - veškeré poplatky provozovateli skládky, recyklační linky nebo jiného zařízení na zpracování nebo likvidaci odpadů související s převzetím, uložením, zpracováním nebo likvidací odpadu - náklady spojené s dopravou odpadu z místa stavby na místo převzetí provozovatelem skládky, recyklační linky nebo jiného zařízení na zpracování a likvidaci odpadů, veškerou manipulaci s odpadem 2. Způsob měření: Tunou se rozumí hmotnost odpadu vytříděného v souladu se zákonem č. 541/2020 Sb., o nakládání s odpady, v platném znění.
P | 12 | R015210 | 912 | POPLATKY ZA LIKVIDACI ODPADŮ NEKONTAMINOVANÝCH - 17 01 01 ŽELEZNIČNÍ PRAŽCE BETONOVÉ VČ. DOPRAVY NA SKLÁDKU A MANIPULACE | T | 2233.71 | 0 | 0 |  |  | 0 | 0 | R - položka R | 0 | 3 |  |  | 0
PP |  |  |  | Evidenční položka
VV |  |  |  | "2233,71 = 2233,710 [A] " Celkem 2233,71 = 2233,710 [B]
TS |  |  |  | 1. Položka obsahuje: - veškeré poplatky provozovateli skládky, recyklační linky nebo jiného zařízení na zpracování nebo likvidaci odpadů související s převzetím, uložením, zpracováním nebo likvidací odpadu - náklady spojené s dopravou odpadu z místa stavby na místo převzetí provozovatelem skládky, recyklační linky nebo jiného zařízení na zpracování a likvidaci odpadů, veškerou manipulaci s odpadem 2. Způsob měření: Tunou se rozumí hmotnost odpadu vytříděného v souladu se zákonem č. 541/2020 Sb., o nakládání s odpady, v platném znění.
P | 13 | R015220 | 913 | POPLATKY ZA LIKVIDACI ODPADŮ NEKONTAMINOVANÝCH - 17 01 01 KŮLY A SLOUPY BETONOVÉ VČ. DOPRAVY NA SKLÁDKU A MANIPULACE | T | 65.52 | 0 | 0 |  |  | 0 | 0 | R - položka R | 0 | 3 |  |  | 0
PP |  |  |  | Evidenční položka
VV |  |  |  | "65,52 = 65,520 [A] " Celkem 65,52 = 65,520 [B]
TS |  |  |  | 1. Položka obsahuje: - veškeré poplatky provozovateli skládky, recyklační linky nebo jiného zařízení na zpracování nebo likvidaci odpadů související s převzetím, uložením, zpracováním nebo likvidací odpadu - náklady spojené s dopravou odpadu z místa stavby na místo převzetí provozovatelem skládky, recyklační linky nebo jiného zařízení na zpracování a likvidaci odpadů, veškerou manipulaci s odpadem 2. Způsob měření: Tunou se rozumí hmotnost odpadu vytříděného v souladu se zákonem č. 541/2020 Sb., o nakládání s odpady, v platném znění.
P | 14 | R015240 | 915 | POPLATKY ZA LIKVIDACI ODPADŮ NEKONTAMINOVANÝCH - 20 03 99 ODPAD PODOBNÝ KOMUNÁLNÍMU ODPADU VČ. DOPRAVY NA SKLÁDKU A MANIPULACE | T | 0.5 | 0 | 0 |  |  | 0 | 0 | R - položka R | 0 | 3 |  |  | 0
PP |  |  |  | Evidenční položka
VV |  |  |  | "0,5 = 0,500 [A] " Celkem 0,5 = 0,500 [B]
TS |  |  |  | 1. Položka obsahuje: - veškeré poplatky provozovateli skládky, recyklační linky nebo jiného zařízení na zpracování nebo likvidaci odpadů související s převzetím, uložením, zpracováním nebo likvidací odpadu - náklady spojené s dopravou odpadu z místa stavby na místo převzetí provozovatelem skládky, recyklační linky nebo jiného zařízení na zpracování a likvidaci odpadů, veškerou manipulaci s odpadem 2. Způsob měření: Tunou se rozumí hmotnost odpadu vytříděného v souladu se zákonem č. 541/2020 Sb., o nakládání s odpady, v platném znění.
P | 15 | R015250 | 916 | POPLATKY ZA LIKVIDACI ODPADŮ NEKONTAMINOVANÝCH - 17 02 03 POLYETYLÉNOVÉ PODLOŽKY (ŽEL. SVRŠEK) VČ. DOPRAVY NA SKLÁDKU A MANIPULACE | T | 5.517 | 0 | 0 |  |  | 0 | 0 | R - položka R | 0 | 3 |  |  | 0
PP |  |  |  | Evidenční položka
VV |  |  |  | "5,517 = 5,517 [A] " Celkem 5,517 = 5,517 [B]
TS |  |  |  | 1. Položka obsahuje: - veškeré poplatky provozovateli skládky, recyklační linky nebo jiného zařízení na zpracování nebo likvidaci odpadů související s převzetím, uložením, zpracováním nebo likvidací odpadu - náklady spojené s dopravou odpadu z místa stavby na místo převzetí provozovatelem skládky, recyklační linky nebo jiného zařízení na zpracování a likvidaci odpadů, veškerou manipulaci s odpadem 2. Způsob měření: Tunou se rozumí hmotnost odpadu vytříděného v souladu se zákonem č. 541/2020 Sb., o nakládání s odpady, v platném znění.
P | 16 | R015260 | 917 | POPLATKY ZA LIKVIDACI ODPADŮ NEKONTAMINOVANÝCH - 07 02 99 PRYŽOVÉ PODLOŽKY (ŽEL. SVRŠEK) VČ. DOPRAVY NA SKLÁDKU A MANIPULACE | T | 5.517 | 0 | 0 |  |  | 0 | 0 | R - položka R | 0 | 3 |  |  | 0
PP |  |  |  | Evidenční položka
VV |  |  |  | "5,517 = 5,517 [A] " Celkem 5,517 = 5,517 [B]
TS |  |  |  | 1. Položka obsahuje: - veškeré poplatky provozovateli skládky, recyklační linky nebo jiného zařízení na zpracování nebo likvidaci odpadů související s převzetím, uložením, zpracováním nebo likvidací odpadu - náklady spojené s dopravou odpadu z místa stavby na místo převzetí provozovatelem skládky, recyklační linky nebo jiného zařízení na zpracování a likvidaci odpadů, veškerou manipulaci s odpadem 2. Způsob měření: Tunou se rozumí hmotnost odpadu vytříděného v souladu se zákonem č. 541/2020 Sb., o nakládání s odpady, v platném znění.
P | 17 | R015270 | 920 | POPLATKY ZA LIKVIDACI ODPADŮ NEKONTAMINOVANÝCH - 17 01 03 IZOLÁTORY PORCELÁNOVÉ VČ. DOPRAVY NA SKLÁDKU A MANIPULACE | T | 0.15 | 0 | 0 |  |  | 0 | 0 | R - položka R | 0 | 3 |  |  | 0
PP |  |  |  | Evidenční položka
VV |  |  |  | "0,15 = 0,150 [A] " Celkem 0,15 = 0,150 [B]
TS |  |  |  | 1. Položka obsahuje: - veškeré poplatky provozovateli skládky, recyklační linky nebo jiného zařízení na zpracování nebo likvidaci odpadů související s převzetím, uložením, zpracováním nebo likvidací odpadu - náklady spojené s dopravou odpadu z místa stavby na místo převzetí provozovatelem skládky, recyklační linky nebo jiného zařízení na zpracování a likvidaci odpadů, veškerou manipulaci s odpadem 2. Způsob měření: Tunou se rozumí hmotnost odpadu vytříděného v souladu se zákonem č. 541/2020 Sb., o nakládání s odpady, v platném znění.
P | 18 | R015280 | 921 | POPLATKY ZA LIKVIDACI ODPADŮ NEKONTAMINOVANÝCH - 17 01 03 ODPOJOVAČE-OCEL, PORCELÁN 100KG VČ. DOPRAVY NA SKLÁDKU A MANIPULACE | T | 1 | 0 | 0 |  |  | 0 | 0 | R - položka R | 0 | 3 |  |  | 0
PP |  |  |  | Evidenční položka
VV |  |  |  | "1 = 1,000 [A] " Celkem 1 = 1,000 [B]
TS |  |  |  | 1. Položka obsahuje: - veškeré poplatky provozovateli skládky, recyklační linky nebo jiného zařízení na zpracování nebo likvidaci odpadů související s převzetím, uložením, zpracováním nebo likvidací odpadu - náklady spojené s dopravou odpadu z místa stavby na místo převzetí provozovatelem skládky, recyklační linky nebo jiného zařízení na zpracování a likvidaci odpadů, veškerou manipulaci s odpadem 2. Způsob měření: Tunou se rozumí hmotnost odpadu vytříděného v souladu se zákonem č. 541/2020 Sb., o nakládání s odpady, v platném znění.
P | 19 | R015310 | 923 | POPLATKY ZA LIKVIDACI ODPADŮ NEKONTAMINOVANÝCH - 16 02 14 ELEKTROŠROT (VYŘAZENÁ EL. ZAŘÍZENÍ A - PŘÍSTR. - AL, CU A VZ. KOVY) VČ. DOPRAVY NA SKLÁDKU A MANIPULAC | T | 54.22 | 0 | 0 |  |  | 0 | 0 | R - položka R | 0 | 3 |  |  | 0
PP |  |  |  | Evidenční položka
VV |  |  |  | "54,22 = 54,220 [A] " Celkem 54,22 = 54,220 [B]
TS |  |  |  | 1. Položka obsahuje: - veškeré poplatky provozovateli skládky, recyklační linky nebo jiného zařízení na zpracování nebo likvidaci odpadů související s převzetím, uložením, zpracováním nebo likvidací odpadu - náklady spojené s dopravou odpadu z místa stavby na místo převzetí provozovatelem skládky, recyklační linky nebo jiného zařízení na zpracování a likvidaci odpadů, veškerou manipulaci s odpadem 2. Způsob měření: Tunou se rozumí hmotnost odpadu vytříděného v souladu se zákonem č. 541/2020 Sb., o nakládání s odpady, v platném znění.
P | 20 | R015320 | 924 | POPLATKY ZA LIKVIDACI ODPADŮ NEKONTAMINOVANÝCH - 17 05 04 STÁVAJÍCÍ SYPANÝ MATERIÁL Z NÁSTUPIŠŤ VČ. DOPRAVY NA SKLÁDKU A MANIPULACE | T | 386 | 0 | 0 |  |  | 0 | 0 | R - položka R | 0 | 3 |  |  | 0
PP |  |  |  | Evidenční položka
VV |  |  |  | "386 = 386,000 [A] " Celkem 386 = 386,000 [B]
TS |  |  |  | 1. Položka obsahuje: - veškeré poplatky provozovateli skládky, recyklační linky nebo jiného zařízení na zpracování nebo likvidaci odpadů související s převzetím, uložením, zpracováním nebo likvidací odpadu - náklady spojené s dopravou odpadu z místa stavby na místo převzetí provozovatelem skládky, recyklační linky nebo jiného zařízení na zpracování a likvidaci odpadů, veškerou manipulaci s odpadem 2. Způsob měření: Tunou se rozumí hmotnost odpadu vytříděného v souladu se zákonem č. 541/2020 Sb., o nakládání s odpady, v platném znění.
P | 21 | R015330 | 925 | POPLATKY ZA LIKVIDACI ODPADŮ NEKONTAMINOVANÝCH - 17 05 04 KAMENNÁ SUŤ VČ. DOPRAVY NA SKLÁDKU A MANIPULACE | T | 3966.639 | 0 | 0 |  |  | 0 | 0 | R - položka R | 0 | 3 |  |  | 0
PP |  |  |  | Evidenční položka
VV |  |  |  | "3966,639 = 3966,639 [A] " Celkem 3966,639 = 3966,639 [B]
TS |  |  |  | 1. Položka obsahuje: - veškeré poplatky provozovateli skládky, recyklační linky nebo jiného zařízení na zpracování nebo likvidaci odpadů související s převzetím, uložením, zpracováním nebo likvidací odpadu - náklady spojené s dopravou odpadu z místa stavby na místo převzetí provozovatelem skládky, recyklační linky nebo jiného zařízení na zpracování a likvidaci odpadů, veškerou manipulaci s odpadem 2. Způsob měření: Tunou se rozumí hmotnost odpadu vytříděného v souladu se zákonem č. 541/2020 Sb., o nakládání s odpady, v platném znění.
P | 22 | R015340 | 926 | POPLATKY ZA LIKVIDACI ODPADŮ NEKONTAMINOVANÝCH - 02 01 03 PAŘEZY VČ. DOPRAVY NA SKLÁDKU A MANIPULACE | T | 15.1 | 0 | 0 |  |  | 0 | 0 | R - položka R | 0 | 3 |  |  | 0
PP |  |  |  | Evidenční položka
VV |  |  |  | "15,1 = 15,100 [A] " Celkem 15,1 = 15,100 [B]
TS |  |  |  | 1. Položka obsahuje: - veškeré poplatky provozovateli skládky, recyklační linky nebo jiného zařízení na zpracování nebo likvidaci odpadů související s převzetím, uložením, zpracováním nebo likvidací odpadu - náklady spojené s dopravou odpadu z místa stavby na místo převzetí provozovatelem skládky, recyklační linky nebo jiného zařízení na zpracování a likvidaci odpadů, veškerou manipulaci s odpadem 2. Způsob měření: Tunou se rozumí hmotnost odpadu vytříděného v souladu se zákonem č. 541/2020 Sb., o nakládání s odpady, v platném znění.
P | 23 | R015410 | 932 | POPLATKY ZA LIKVIDACI ODPADŮ NEKONTAMINOVANÝCH - 16 02 14 OMEZOVAČE PŘEPĚTÍ (VVN A VN) VČ. DOPRAVY NA SKLÁDKU A MANIPULACE | T | 3 | 0 | 0 |  |  | 0 | 0 | R - položka R | 0 | 3 |  |  | 0
PP |  |  |  | Evidenční položka
VV |  |  |  | "3 = 3,000 [A] " Celkem 3 = 3,000 [B]
TS |  |  |  | 1. Položka obsahuje: - veškeré poplatky provozovateli skládky, recyklační linky nebo jiného zařízení na zpracování nebo likvidaci odpadů související s převzetím, uložením, zpracováním nebo likvidací odpadu - náklady spojené s dopravou odpadu z místa stavby na místo převzetí provozovatelem skládky, recyklační linky nebo jiného zařízení na zpracování a likvidaci odpadů, veškerou manipulaci s odpadem 2. Způsob měření: Tunou se rozumí hmotnost odpadu vytříděného v souladu se zákonem č. 541/2020 Sb., o nakládání s odpady, v platném znění.
P | 24 | R015420 | 933 | POPLATKY ZA LIKVIDACI ODPADŮ NEKONTAMINOVANÝCH - 17 06 04 ZBYTKY IZOLAČNÍCH MATERIÁLŮ VČ. DOPRAVY NA SKLÁDKU A MANIPULACE | T | 12.064 | 0 | 0 |  |  | 0 | 0 | R - položka R | 0 | 3 |  |  | 0
PP |  |  |  | Evidenční položka
VV |  |  |  | Celkem 12,182 = 12,182 [B] 12,064 = 12,064 [A]
TS |  |  |  | 1. Položka obsahuje: - veškeré poplatky provozovateli skládky, recyklační linky nebo jiného zařízení na zpracování nebo likvidaci odpadů související s převzetím, uložením, zpracováním nebo likvidací odpadu - náklady spojené s dopravou odpadu z místa stavby na místo převzetí provozovatelem skládky, recyklační linky nebo jiného zařízení na zpracování a likvidaci odpadů, veškerou manipulaci s odpadem 2. Způsob měření: Tunou se rozumí hmotnost odpadu vytříděného v souladu se zákonem č. 541/2020 Sb., o nakládání s odpady, v platném znění.
P | 25 | R015430 | 934 | POPLATKY ZA LIKVIDACI ODPADŮ NEKONTAMINOVANÝCH - 17 09 04 LAMINÁT Z DEMOLIC RELÉOVÝCH DOMKŮ VČ. DOPRAVY NA SKLÁDKU A MANIPULACE | T | 0.9 | 0 | 0 |  |  | 0 | 0 | R - položka R | 0 | 3 |  |  | 0
PP |  |  |  | Evidenční položka
VV |  |  |  | "0,9 = 0,900 [A] " Celkem 0,9 = 0,900 [B]
TS |  |  |  | 1. Položka obsahuje: - veškeré poplatky provozovateli skládky, recyklační linky nebo jiného zařízení na zpracování nebo likvidaci odpadů související s převzetím, uložením, zpracováním nebo likvidací odpadu - náklady spojené s dopravou odpadu z místa stavby na místo převzetí provozovatelem skládky, recyklační linky nebo jiného zařízení na zpracování a likvidaci odpadů, veškerou manipulaci s odpadem 2. Způsob měření: Tunou se rozumí hmotnost odpadu vytříděného v souladu se zákonem č. 541/2020 Sb., o nakládání s odpady, v platném znění.
P | 26 | R015510 | 935 | POPLATKY ZA LIKVIDACI ODPADŮ NEBEZPEČNÝCH - 17 05 07* LOKÁLNĚ ZNEČIŠTĚNÝ ŠTĚRK A ZEMINA Z KOLEJIŠTĚ - (VÝHYBKY) VČ. DOPRAVY NA SKLÁDKU A MANIPULACE | T | 6764.76 | 0 | 0 |  |  | 0 | 0 | R - položka R | 0 | 3 |  |  | 0
PP |  |  |  | Evidenční položka
VV |  |  |  | Celkem 6765,76 = 6765,760 [B] 6764,76 = 6764,760 [A]
TS |  |  |  | 1. Položka obsahuje: - veškeré poplatky provozovateli skládky, recyklační linky nebo jiného zařízení na zpracování nebo likvidaci odpadů související s převzetím, uložením, zpracováním nebo likvidací odpadu - náklady spojené s dopravou odpadu z místa stavby na místo převzetí provozovatelem skládky, recyklační linky nebo jiného zařízení na zpracování a likvidaci odpadů, veškerou manipulaci s odpadem 2. Způsob měření: Tunou se rozumí hmotnost odpadu vytříděného v souladu se zákonem č. 541/2020 Sb., o nakládání s odpady, v platném znění.
P | 27 | R015530 | 938 | POPLATKY ZA LIKVIDACI ODPADŮ NEBEZPEČNÝCH - 17 02 04* KŮLY A SLOUPY DŘEVĚNÉ VČ. DOPRAVY NA SKLÁDKU A MANIPULACE | T | 2.5 | 0 | 0 |  |  | 0 | 0 | R - položka R | 0 | 3 |  |  | 0
PP |  |  |  | Evidenční položka
VV |  |  |  | "2,5 = 2,500 [A] " Celkem 2,5 = 2,500 [B]
TS |  |  |  | 1. Položka obsahuje: - veškeré poplatky provozovateli skládky, recyklační linky nebo jiného zařízení na zpracování nebo likvidaci odpadů související s převzetím, uložením, zpracováním nebo likvidací odpadu - náklady spojené s dopravou odpadu z místa stavby na místo převzetí provozovatelem skládky, recyklační linky nebo jiného zařízení na zpracování a likvidaci odpadů, veškerou manipulaci s odpadem 2. Způsob měření: Tunou se rozumí hmotnost odpadu vytříděného v souladu se zákonem č. 541/2020 Sb., o nakládání s odpady, v platném znění.
P | 28 | R015540 | 939 | POPLATKY ZA LIKVIDACI ODPADŮ NEBEZPEČNÝCH - VÝHYBKY ZNEČIŠTĚNÉ MAZADLY VČ. DOPRAVY NA SKLÁDKU A MANIPULACE | T | 185.317 | 0 | 0 |  |  | 0 | 0 | R - položka R | 0 | 3 |  |  | 0
PP |  |  |  | Evidenční položka
VV |  |  |  | "185,317 = 185,317 [A] " Celkem 185,317 = 185,317 [B]
TS |  |  |  | 1. Položka obsahuje: - veškeré poplatky provozovateli skládky, recyklační linky nebo jiného zařízení na zpracování nebo likvidaci odpadů související s převzetím, uložením, zpracováním nebo likvidací odpadu - náklady spojené s dopravou odpadu z místa stavby na místo převzetí provozovatelem skládky, recyklační linky nebo jiného zařízení na zpracování a likvidaci odpadů, veškerou manipulaci s odpadem 2. Způsob měření: Tunou se rozumí hmotnost odpadu vytříděného v souladu se zákonem č. 541/2020 Sb., o nakládání s odpady, v platném znění.
P | 29 | R015560 | 941 | POPLATKY ZA LIKVIDACI ODPADŮ NEBEZPEČNÝCH - 16 02 13* TRAFA S OLEJEM NEBO S JINÝMI ŠKODLIVINAMI VČ. DOPRAVY NA SKLÁDKU A MANIPULACE | T | 1 | 0 | 0 |  |  | 0 | 0 | R - položka R | 0 | 3 |  |  | 0
PP |  |  |  | Evidenční položka
VV |  |  |  | "1 = 1,000 [A] " Celkem 1 = 1,000 [B]
TS |  |  |  | 1. Položka obsahuje: - veškeré poplatky provozovateli skládky, recyklační linky nebo jiného zařízení na zpracování nebo likvidaci odpadů související s převzetím, uložením, zpracováním nebo likvidací odpadu - náklady spojené s dopravou odpadu z místa stavby na místo převzetí provozovatelem skládky, recyklační linky nebo jiného zařízení na zpracování a likvidaci odpadů, veškerou manipulaci s odpadem 2. Způsob měření: Tunou se rozumí hmotnost odpadu vytříděného v souladu se zákonem č. 541/2020 Sb., o nakládání s odpady, v platném znění.
P | 30 | R015621 | 948 | POPLATKY ZA LIKVIDACI ODPADŮ NEBEZPEČNÝCH - KABELY S PLASTOVOU IZOLACÍ VČ. DOPRAVY NA SKLÁDKU A MANIPULACE | T | 14.176 | 0 | 0 |  |  | 0 | 0 | R - položka R | 0 | 3 |  |  | 0
PP |  |  |  | Evidenční položka
VV |  |  |  | "14,176 = 14,176 [A] " Celkem 14,176 = 14,176 [B]
TS |  |  |  | 1. Položka obsahuje: - veškeré poplatky provozovateli skládky, recyklační linky nebo jiného zařízení na zpracování nebo likvidaci odpadů související s převzetím, uložením, zpracováním nebo likvidací odpadu - náklady spojené s dopravou odpadu z místa stavby na místo převzetí provozovatelem skládky, recyklační linky nebo jiného zařízení na zpracování a likvidaci odpadů, veškerou manipulaci s odpadem 2. Způsob měření: Tunou se rozumí hmotnost odpadu vytříděného v souladu se zákonem č. 541/2020 Sb., o nakládání s odpady, v platném znění.
P | 31 | R015630 | 950 | POPLATKY ZA LIKVIDACI ODPADŮ NEBEZPEČNÝCH - 16 02 13* KONDENZÁTOROVÉ BATERIE OBSAHUJÍCÍ NEBEZPEČNÉ SLOŽKY VČ. DOPRAVY NA SKLÁDKU A MANIPULACE | T | 30 | 0 | 0 |  |  | 0 | 0 | R - položka R | 0 | 3 |  |  | 0
PP |  |  |  | Evidenční položka
VV |  |  |  | "30 = 30,000 [A] " Celkem 30 = 30,000 [B]
TS |  |  |  | 1. Položka obsahuje: - veškeré poplatky provozovateli skládky, recyklační linky nebo jiného zařízení na zpracování nebo likvidaci odpadů související s převzetím, uložením, zpracováním nebo likvidací odpadu - náklady spojené s dopravou odpadu z místa stavby na místo převzetí provozovatelem skládky, recyklační linky nebo jiného zařízení na zpracování a likvidaci odpadů, veškerou manipulaci s odpadem 2. Způsob měření: Tunou se rozumí hmotnost odpadu vytříděného v souladu se zákonem č. 541/2020 Sb., o nakládání s odpady, v platném znění.
P | 32 | R015640 | 951 | POPLATKY ZA LIKVIDACI ODPADŮ NEBEZPEČNÝCH - 16 06 01* OLOVĚNÉ AKUMULÁTORY VČ. DOPRAVY NA SKLÁDKU A MANIPULACE | T | 2 | 0 | 0 |  |  | 0 | 0 | R - položka R | 0 | 3 |  |  | 0
PP |  |  |  | Evidenční položka
VV |  |  |  | "2 = 2,000 [A] " Celkem 2 = 2,000 [B]
TS |  |  |  | 1. Položka obsahuje: - veškeré poplatky provozovateli skládky, recyklační linky nebo jiného zařízení na zpracování nebo likvidaci odpadů související s převzetím, uložením, zpracováním nebo likvidací odpadu - náklady spojené s dopravou odpadu z místa stavby na místo převzetí provozovatelem skládky, recyklační linky nebo jiného zařízení na zpracování a likvidaci odpadů, veškerou manipulaci s odpadem 2. Způsob měření: Tunou se rozumí hmotnost odpadu vytříděného v souladu se zákonem č. 541/2020 Sb., o nakládání s odpady, v platném znění.
P | 33 | R015650 | 952 | POPLATKY ZA LIKVIDACI ODPADŮ NEBEZPEČNÝCH - 16 06 02* NIKL - KADMIOVÉ BATERIE A AKUMULÁTORY VČ. DOPRAVY NA SKLÁDKU A MANIPULACE | T | 0.816 | 0 | 0 |  |  | 0 | 0 | R - položka R | 0 | 3 |  |  | 0
PP |  |  |  | Evidenční položka
VV |  |  |  | "0,816 = 0,816 [A] " Celkem 0,816 = 0,816 [B]
TS |  |  |  | 1. Položka obsahuje: - veškeré poplatky provozovateli skládky, recyklační linky nebo jiného zařízení na zpracování nebo likvidaci odpadů související s převzetím, uložením, zpracováním nebo likvidací odpadu - náklady spojené s dopravou odpadu z místa stavby na místo převzetí provozovatelem skládky, recyklační linky nebo jiného zařízení na zpracování a likvidaci odpadů, veškerou manipulaci s odpadem 2. Způsob měření: Tunou se rozumí hmotnost odpadu vytříděného v souladu se zákonem č. 541/2020 Sb., o nakládání s odpady, v platném znění.
P | 34 | R015660 | 953 | POPLATKY ZA LIKVIDACI ODPADŮ NEBEZPEČNÝCH - 17 02 04* ŽELEZNIČNÍ PRAŽCE DŘEVĚNÉ - MOSTNICE VČ. DOPRAVY NA SKLÁDKU A MANIPULACE | T | 235.86 | 0 | 0 |  |  | 0 | 0 | R - položka R | 0 | 3 |  |  | 0
PP |  |  |  | Evidenční položka
VV |  |  |  | "235,86 = 235,860 [A] " Celkem 235,86 = 235,860 [B]
TS |  |  |  | 1. Položka obsahuje: - veškeré poplatky provozovateli skládky, recyklační linky nebo jiného zařízení na zpracování nebo likvidaci odpadů související s převzetím, uložením, zpracováním nebo likvidací odpadu - náklady spojené s dopravou odpadu z místa stavby na místo převzetí provozovatelem skládky, recyklační linky nebo jiného zařízení na zpracování a likvidaci odpadů, veškerou manipulaci s odpadem 2. Způsob měření: Tunou se rozumí hmotnost odpadu vytříděného v souladu se zákonem č. 541/2020 Sb., o nakládání s odpady, v platném znění.
P | 35 | R015680 | 955 | POPLATKY ZA LIKVIDACI ODPADŮ NEBEZPEČNÝCH - 17 06 05* STAVEBNÍ MATERIÁLY OBSAHUJÍCÍ AZBEST VČ. DOPRAVY NA SKLÁDKU A MANIPULACE | T | 0.611 | 0 | 0 |  |  | 0 | 0 | R - položka R | 0 | 3 |  |  | 0
PP |  |  |  | Evidenční položka
VV |  |  |  | "0,611 = 0,611 [A] " Celkem 0,611 = 0,611 [B]
TS |  |  |  | 1. Položka obsahuje: - veškeré poplatky provozovateli skládky, recyklační linky nebo jiného zařízení na zpracování nebo likvidaci odpadů související s převzetím, uložením, zpracováním nebo likvidací odpadu - náklady spojené s dopravou odpadu z místa stavby na místo převzetí provozovatelem skládky, recyklační linky nebo jiného zařízení na zpracování a likvidaci odpadů, veškerou manipulaci s odpadem 2. Způsob měření: Tunou se rozumí hmotnost odpadu vytříděného v souladu se zákonem č. 541/2020 Sb., o nakládání s odpady, v platném znění.
P | 36 | R015790 | 964 | POPLATKY ZA LIKVIDACI ODPADŮ - 17 04 05 ŽELEZO A OCEL VČ. DOPRAVY NA SKLÁDKU A MANIPULACE | T | 917.067 | 0 | 0 |  |  | 0 | 0 | R - položka R | 0 | 3 |  |  | 0
PP |  |  |  | Evidenční položka
VV |  |  |  | "917,067 = 917,067 [A] " Celkem 917,067 = 917,067 [B]
TS |  |  |  | 1. Položka obsahuje: - veškeré poplatky provozovateli skládky, recyklační linky nebo jiného zařízení na zpracování nebo likvidaci odpadů související s převzetím, uložením, zpracováním nebo likvidací odpadu - náklady spojené s dopravou odpadu z místa stavby na místo převzetí provozovatelem skládky, recyklační linky nebo jiného zařízení na zpracování a likvidaci odpadů, veškerou manipulaci s odpadem 2. Způsob měření: Tunou se rozumí hmotnost odpadu vytříděného v souladu se zákonem č. 541/2020 Sb., o nakládání s odpady, v platném znění.
P | 37 | R171903 | 973 | POPLATKY ZA LIKVIDACI ODPADŮ - 17 09 03 JINÉ STAVEBNÍ A DEMOLIČNÍ ODPADY OBSAHUJÍCÍ NEBEZPEČNÉ LÁTKY VČ. DOPRAVY NA SKLÁDKU A MANIPULACE (10 01 14 ŠKVÁRA ATD.) | T | 4.256 | 0 | 0 |  |  | 0 | 0 | R - položka R | 0 | 3 |  |  | 0
PP |  |  |  | Evidenční položka
VV |  |  |  | Celkem 4,745 = 4,745 [B] 4,256 = 4,256 [A]
TS |  |  |  | 1. Položka obsahuje: - veškeré poplatky provozovateli skládky, recyklační linky nebo jiného zařízení na zpracování nebo likvidaci odpadů související s převzetím, uložením, zpracováním nebo likvidací odpadu - náklady spojené s dopravou odpadu z místa stavby na místo převzetí provozovatelem skládky, recyklační linky nebo jiného zařízení na zpracování a likvidaci odpadů, veškerou manipulaci s odpadem 2. Způsob měření: Tunou se rozumí hmotnost odpadu vytříděného v souladu se zákonem č. 541/2020 Sb., o nakládání s odpady, v platném znění.

## SO 98-98
SŽDC05 | [14 empty] | 3
S | Stavba: | 5213520029_zm01 |  | Modernizace ŽST Rakovník - 250515 - VZ | [6 empty] | D.9.9. | 0 | AspeEsticon | 0 | 2
O | Objekt: | D.9.9. |  | Společné objekty | [9 empty] | 0.15 | 2
Typ | Poř. číslo | Kód položky | Varianta | Název položky | MJ | Množství | Jednotková hmotnost | Celková hmotnost |  |  | Jednotková cena |  | Cenové soustavy | 0.21
Dodávka
[9 empty] | Jednotková | Celkem | Jednotková | Celkem |  |  |  | Počet položek s nulovou cenou | 0
O1 |  | SO 98-98 |  | Všeobecný objekt | [6 empty] | 0 | 0
SD |  | 1 |  | Dokumentace stavby | [6 empty] | 0 | 0
P | 1 | VSEOB001 |  | Dokumentace skutečného provedení stavby, geodetická část | KPL | 1 | 0 | 0 |  |  | 0 | 0 | R-položka | 0 | 3 |  |  | 0
PP |  |  |  | Vypracování vybrané části dokumentace skutečného provedení (DSPS)
VV |  |  |  | "v předepsaném rozsahu a počtu dle VTP a ZTP " Celkem 1 = 1,000 [B]
TS |  |  |  | Položka zahrnuje veškeré činnosti nezbytné k vypracování dokumentace skutečného provedení dle SOD na zhotovení stavby a v rozsahu dle zákona č. 283/2021 Sb., stavební zákon, ve znění pozdějších předpisů, dle směrnice SŽ SM011 Dokumentace staveb Správy železnic, státní organizace a dle požadavků VTP a ZTP. Jedná se o souhrn činností zahrnujících vyhotovení geodetické části dokumentace skutečného provedení stavby, která mimo jiné zahrnuje geodetické měření, zapracování všech změn během výstavby, geometrické plány pro zápis vlastnických a jiných věcných práv do katastru nemovitostí, výsledné měřící protokoly, aktuální údaje apod. Zhotovitel bude postupovat dle požadavků na obsahovou náležitost této části DSPS, která je uvedená v interním předpisu Objednatele - SŽ SM011 Dokumentace staveb Správy železnic, státní organizace. Položka zahrnuje odevzdání dokumentace v předepsaném počtu v listinné i elektronické formě uvedeném v ZTP a VTP.
P | 2 | VSEOB002 |  | Dokumentace skutečného provedení stavby, technická část | KPL | 1 | 0 | 0 |  |  | 0 | 0 | R-položka | 0 | 3 |  |  | 0
PP |  |  |  | Vypracování vybrané části dokumentace skutečného provedení (DSPS)
VV |  |  |  | "v předepsaném rozsahu a počtu dle VTP a ZTP " Celkem 1 = 1,000 [B]
TS |  |  |  | Položka zahrnuje veškeré činnosti nezbytné k vypracování dokumentace skutečného provedení dle SOD na zhotovení stavby a v rozsahu dle zákona č. 283/2021 Sb., stavební zákon, ve znění pozdějších předpisů, dle směrnice SŽ SM011 Dokumentace staveb Správy železnic, státní organizace a dle požadavků VTP a ZTP. Jedná se o souhrn činností zahrnujících vyhotovení dokumentace skutečného provedení stavby v předepsaném počtu v listinné i elektronické formě. Zhotovitel bude postupovat dle požadavků na obsahovou náležitost této části DSPS, která je uvedená v interním předpisu Objednatele - SŽ SM011 Dokumentace staveb Správy železnic, státní organizace.
P | 3 | VSEOB003 |  | Dokumentace skutečného provedení stavby, dokladová část | KPL | 1 | 0 | 0 |  |  | 0 | 0 | R-položka | 0 | 3 |  |  | 0
PP |  |  |  | Vypracování vybrané části dokumentace skutečného provedení (DSPS)
VV |  |  |  | "v předepsaném rozsahu a počtu dle VTP a ZTP " Celkem 1 = 1,000 [B]
TS |  |  |  | Položka zahrnuje veškeré činnosti nezbytné k vypracování dokumentace skutečného provedení dle SOD na zhotovení stavby a v rozsahu dle zákona č. 283/2021 Sb., stavební zákon, ve znění pozdějších předpisů, dle směrnice SŽ SM011 Dokumentace staveb Správy železnic, státní organizace a dle požadavků VTP a ZTP. Jedná se o souhrn činností zahrnujících doložení dokladů a podkladů pro předání stavby a její kolaudace v předepsané formě a počtu v listinné i elektronické formě. Zhotovitel bude postupovat dle požadavků na obsahovou náležitost této části DSPS, která je uvedená v interním předpisu Objednatele - SŽ SM011 Dokumentace staveb Správy železnic, státní organizace.
P | 4 | VSEOB004 |  | Realizační dokumentace stavby (RDS) | KPL | 1 | 0 | 0 |  |  | 0 | 0 | R-položka | 0 | 3 |  |  | 0
PP |  |  |  | Vypracování RDS u vybraných PS viz technická specifikace položky.
VV |  |  |  | "v předepsaném rozsahu a počtu dle VTP a ZTP " Celkem 1 = 1,000 [B]
TS |  |  |  | Vypracování dokumentace u vybraných SO a PS. Položka zahrnuje veškeré činnosti nezbytné k vypracování projektové dokumentace nutné pro provádění stavby (PDPS, dílenská dok., výrobní dok. a jiné dok.), které doplňují či upřesňují soutěžní projektovou dokumentaci do úplného obsahu stupně dokumentace pro provádění stavby. Mimo jiné se jedná se o dopracování PDPS pro části : D.1.1, D.1.2, D.1.3 případně ostatní SO, PS, kde zhotovitel uzná za nutné toto vypracovat k bezvadnému předání a ukončení díla, pokud není uvedeno samostatně v soupisech prací jednotlivých SO, PS.
SD |  | 2 |  | Ostatní | [6 empty] | 0 | 0
P | 5 | VSEOB005 |  | Osvědčení o shodě notifikovanou osobou | KPL | 1 | 0 | 0 |  |  | 0 | 0 | R-položka | 0 | 3 |  |  | 0
PP |  |  |  | Zajištění vydání osvědčení o shodě notifikovanou osobou
VV |  |  |  | "v předepsaném rozsahu a počtu dle VTP a ZTP " Celkem 1 = 1,000 [B]
TS |  |  |  | Položka zahrnuje veškeré činnosti nezbytné k zajištění vydání platného prohlášení o ověření subsystému notifikovanou osobou ve stádiu realizace podle Směrnice Evropského parlamentu a Rady 2008/57/ES ze dne 17. června 2008 o interoperabilitě železničního systému, ve znění pozdějších předpisů v souhrnu pro stavební objekty a provozní soubory. Položka zahrnuje všechny nezbytné práce, náklady a zařízení včetně všech doprav a pomocného materiálu nutných pro uskutečnění dané činnosti.
P | 6 | VSEOB006 |  | Osvědčení o bezpečnosti před uvedením do provozu | KPL | 1 | 0 | 0 |  |  | 0 | 0 | R-položka | 0 | 3 |  |  | 0
PP |  |  |  | Zajištění vydání osvědčení o bezpečnosti před uvedením do provozu.
VV |  |  |  | "v předepsaném rozsahu a počtu dle VTP a ZTP " Celkem 1 = 1,000 [B]
TS |  |  |  | Položka zahrnuje veškeré činnosti nezbytné k zajištění vydání zprávy o posouzení bezpečnosti dle prováděcího nařízení Komise (EU) č. 402/2013 ze dne 30. dubna 2013 o společné bezpečnostní metodě pro hodnocení a posuzování rizik a požadavky Drážního úřadu. Položka zahrnuje všechny nezbytné práce, náklady a zařízení včetně všech doprav a pomocného materiálu nutných pro uskutečnění dané činnosti.
P | 7 | VSEOB007 |  | Geodetické práce v rámci geodetické vytyčovací sítě stavby | KPL | 1 | 0 | 0 |  |  | 0 | 0 | R-položka | 0 | 3 |  |  | 0
PP |  |  |  | Souhrn geodetických činností při zřizování a vedení bodů geodetické vytyčovací sítě stavby
VV |  |  |  | "v předepsaném rozsahu a počtu dle VTP a ZTP " Celkem 1 = 1,000 [B]
TS |  |  |  | Položka zahrnuje náklady na měřické činnosti v rámci zřizování a vedení bodů geodetické vytyčovací sítě stavby, především pak kontrolu a ověření vytyčovací sítě, měřické práce při zřízení, překládání, obnově a doplnění bodů vytyčovací sítě, včetně výpočetních a dokumentačních činností. Zřízení a vedení bodů geodetických mikrosíti je součástí nákladů příslušných stavebních objektů, pro které je v projektu stanoveno jejich vybudování a není součástní nákladu této položky.
P | 8 | VSEOB008 |  | Stabilizace bodů geodetické vytyčovací sítě | KUS | 1 | 0 | 0 |  |  | 0 | 0 | R-položka | 0 | 3 |  |  | 0
PP |  |  |  | Specifikace stabilizací bodů geodetické vytyčovací sítě stavby
VV |  |  |  | "v předepsaném rozsahu a počtu dle VTP a ZTP - od stupně PDPS " Celkem 1 = 1,000 [B]
TS |  |  |  | Položka zahrnuje veškeré činnosti související s prováděním fyzických stabilizací bodů vytyčovací sítě. Počet a druh stabilizací bodů při zřizování vytyčovací sítě vychází z návrhu vytyčovací sítě (ve stupni PDPS). Položka dále zahrnuje v rámci zřizování stabilizací náklady na dopravu stabilizací a materiálu, výkopové práce (strojní nebo ruční), montážní a stavební práce včetně terenních úprav, zbudování ochranných prvků (ochranné tyčové znaky, skruže, atd.). Do stabilizací geodetických vytyčovacích sítí je potřeba zahrnout i náklady na body v případě překládání, rušení a doplnění vytyčovací sítě vzhledem ke složitosti stavby, především pak v případě realizace bodů vytyčovacích sítí na neelektrizovaných tratích.
P | 9 | VSEOB009 |  | Exkurze | KPL | 1 | 0 | 0 |  |  | 0 | 0 | R-položka | 0 | 3 |  |  | 0
PP |  |  |  | Exkurze dle zákona o zadávání veřejných zakázek
VV |  |  |  | "`v předepsaném rozsahu a počtu dle Přílohy k nabídce` 1 = 1,000 [A] Celkové množství 1.000000 = 1,000 [C] " Celkem 1 = 1,000 [B]
TS |  |  |  | 1. Položka obsahuje: organizační přípravu a zabezpečení exkurze včetně materiálního zajištění (zapůjčení) ochranných pomůcek (ochranné přilby, vesty,...), odborný výklad s případným úvodním zahájením v místnostech zařízení staveniště, průvodce v terénu a koordinaci akce s koordinátorem BOZP 2. Položka neobsahuje: zapůjčení vhodné obuvi (zajišťuje si každý návštěvník sám) a dopravu mezi navštívenými místy 3. Měrná jednotka: KUS 4. Způsob měření: soubor všech úkonů a činností, které jsou třeba k uskutečnění akce pro jednu skupinu návštěvníků 5. Hlavní materiál:0
P | 10 | VSEOB010 |  | Publicita stavby | KPL | 1 | 0 | 0 |  |  | 0 | 0 | R-položka | 0 | 3 |  |  | 0
PP
VV |  |  |  | "`v předepsaném rozsahu a počtu dle VTP a ZTP` 1 = 1,000 [A] " Celkem 1 = 1,000 [B]
TS |  |  |  | Zajištění marketingové podpory stavby dle podmínek investora. Součastí položky jsou veškeré nezbytné práce, doprava a pomocný materiál, nezbytný pro uskutečnění dané činnosti. Detailně jsou specifikace požadavků uvedené v ZTP. Položka zahrnuje všechny nezbytné práce, náklady a zařízení včetně všech doprav a pomocného materiálu nutných pro uskutečnění podpory.
P | 11 | VSEOB011 |  | Zajištění vytyčení inženýrských sítí pro potřeby stavby, pasporty pro účely stavby | KPL | 1 | 0 | 0 |  |  | 0 | 0 | R-položka | 0 | 3 |  |  | 0
PP
VV |  |  |  | "`v předepsaném rozsahu a počtu dle VTP a ZTP` 1 = 1,000 [A] Celkové množství 1.000000 = 1,000 [C] " Celkem 1 = 1,000 [B]
TS |  |  |  | Položka zahrnuje veškeré činnosti nezbytné k zajištění vytyčení inženýrských sítí včetně ověření hloubkové polohy sítě kopanou sondou. Položka zahrnuje všechny nezbytné práce, náklady a zařízení včetně všech doprav a pomocného materiálu nutných pro uskutečnění vytyčení. Dále položka obsahuje pasportizaci pro účely stavby včetně fotodokumentace a veškeré činnosti s tímto spojené.
P | 12 | VSEOB012 |  | Hlukové měření pro účely realizace stavby | KPL | 1 | 0 | 0 |  |  | 0 | 0 | R-položka | 0 | 3 |  |  | 0
PP |  |  |  | popis položky
VV |  |  |  | "v předepsaném rozsahu a počtu dle VTP a ZTP " Celkem 1 = 1,000 [B]
TS |  |  |  | Položka zahrnuje náklady na provedení všech hlukových měření a jejich vyhodnocení, která jsou nutná ke kolaudaci stavby a která dokumentují účinnost protihlukových opatření, případně jiných opatření, které dokládají vliv stavby na hlukové emise. Položka zahrnuje všechny nezbytné práce, náklady a zařízení včetně všech doprav a pomocného materiálu nutných pro uskutečnění měření.
P | 13 | VSEOB013 |  | Odborné dozory, dohledy a průzkumy zajišťované zhotovitelem | KPL | 1 | 0 | 0 |  |  | 0 | 0 | R-položka | 0 | 3 |  |  | 0
PP
VV |  |  |  | "`Odborné dozory, dohledy a průzkumy zajišťované zhotovitelem` `v předepsaném rozsahu a počtu dle VTP a ZTP` 1 = 1,000 [A] Celkové množství 1.000000 = 1,000 [D] " Celkem 1 = 1,000 [B]
TS |  |  |  | Položka zahrnuje veškeré činnosti nezbytné k zajištění dozorů, dohledů, průzkumů, skoušky, revize, měření ze strany zhotovitele nutných k bezvadnému provedení díla a její kolaudace (pokud není uvedeno samostatně v jednotlivých SP SO/PS) . Položka zahrnuje všechny náklady na nezbytné práce všech doprav a pomocného materiálu nutných pro dané činnosti.
P | 14 | VSEOB014 |  | Geotechnický a hydrologický monitoring | KPL | 1 | 0 | 0 |  |  | 0 | 0 | R-položka | 0 | 3 |  |  | 0
PP
VV |  |  |  | "`v předepsaném rozsahu a počtu dle VTP a ZTP` 1 = 1,000 [A] Celkové množství 1.000000 = 1,000 [C] " Celkem 1 = 1,000 [B]
TS |  |  |  | Položka obsahuje veškeré práce, dodávky, služby (plán,projekt, projednání, a jiné), výstupy, opatření nutné k dané činnosti, pokud není uvedeno samostatně v jednotlivých SO/PS.
P | 15 | VSEOB015 |  | Biotechnická opatření | KPL | 1 | 0 | 0 |  |  | 0 | 0 | R-položka | 0 | 3 |  |  | 0
PP
VV |  |  |  | "`v předepsaném rozsahu a počtu dle část PD E.1.2 Dokumentace vlivů záměru na životní prostředí` 1 = 1,000 [A] Celkové množství 1.000000 = 1,000 [C] " Celkem 1 = 1,000 [B]
TS |  |  |  | Položka obsahuje veškeré práce, dodávky, služby (plán,projekt, projednání, a jiné), výstupy, opatření nutné k dané činnosti, pokud není uvedeno samostatně v jednotlivých SO/PS.
P | 16 | VSEOB016 |  | Rekultivace použitých ploch stavbou | KPL | 1 | 0 | 0 |  |  | 0 | 0 | R-položka | 0 | 3 |  |  | 0
PP
VV |  |  |  | "`v předepsaném rozsahu a počtu dle část PD E.1.2 Dokumentace vlivů záměru na životní prostředí` 1 = 1,000 [A] Celkové množství 1.000000 = 1,000 [C] " Celkem 1 = 1,000 [B]
TS |  |  |  | Položka zahrnuje veškeré činnosti nezbytné k zajištění daného předmětu dle názvu položky během realizace stavby. Položka zahrnuje všechny nezbytné práce, náklady a zařízení včetně všech doprav a pomocného materiálu, zpráv, projednání nutných pro uskutečnění této činnosti.
SD |  | 3 |  | Informační model stavby | [6 empty] | 0 | 0
P | 17 | VSEOB017 |  | Digitální model stavby ve stádiu realizace | KPL | 1 | 0 | 0 |  |  | 0 | 0 | R-položka | 0 | 3 |  |  | 0
PP |  |  |  | Digitální model skutečného provedení stavby
VV |  |  |  | "v předepsaném rozsahu dle BIM Protokolu a jeho příloh " Celkem 1 = 1,000 [B]
TS |  |  |  | Položka zahrnuje veškeré činnosti nezbytné k vytvoření Digitálního modelu stavby ve stádiu realizace po jejím ukončení stavebních prací, dle požadavků SOD a zejména BIM Protokolu včetně jeho příloh. Jedná se o souhrn činností zahrnujících vytvoření Digitálního modelu stavby dle cílů definovaných BIM Protokolem, včetně všech souvisejících činností, zahrnujících projednání, kontrolu, schválení a převzetí Digitálního modelu po provedení a validace dat ze strany zhotovitele a následně ze strany SŽ.
P | 18 | VSEOB018 |  | Společné datové prostředí (CDE) | KPL | 1 | 0 | 0 |  |  | 0 | 0 | R-položka | 0 | 3 |  |  | 0
PP |  |  |  | popis položky
VV |  |  |  | "v předepsaném rozsahu dle BIM Protokolu a jeho příloh " Celkem 1 = 1,000 [B]
TS |  |  |  | Společné datové prostředí (CDE) pro zřízení a provozování CDE v rozsahu stanoveném BIM Protokolem včetně Licence pro Projektový tým, včetně všech souvisejících činností.
P | 19 | VSEOB019 |  | Licence CDE | KS | 10 | 0 | 0 |  |  | 0 | 0 | R-položka | 0 | 3 |  |  | 0
PP |  |  |  | Licence pro Objednatele pro prác ve společném datovém prostředí (CDE)
VV |  |  |  | "v předepsaném rozsahu dle BIM Protokolu a jeho příloh " Celkem 10 = 10,000 [B]
TS |  |  |  | Licence k CDE pro účely Objednatele dle BIM Protokolu včetně proškolení vybraných zaměstnanců Objednatele tak, aby bylo možné se orientovat v dokumentech předávaných ze strany Dodavatele včetně výkonu průběžné kontroly provádění Díla a plnění dílčích termínů. Vypracování jednoduché verze manuálu pro práci v CDE a jeho předání 3 pracovní dny před zahájením školení.
P | 22 | VSEOB022 |  | Závěrečná hodnotící zpráva | KPL | 1 | 0 | 0 |  |  | 0 | 0 | R-položka | 0 | 3 |  |  | 0
PP |  |  |  | popis položky
VV |  |  |  | "v předepsaném rozsahu dle BIM Protokolu a jeho příloh " Celkem 1 = 1,000 [B]
TS |  |  |  | Vypracování Závěrečné hodnotící zprávy v rozsahu (dle BIM Protokolu včetně jeho příloh)