## kolej č. 1
PROJEKT OSAZENÍ ZAJIŠŤOVACÍCH ZNAČEK
TUDU: | 2362 | Horní Lideč - Vsetín |  |  |  | Kolej: 1 | Km od: 20.356 | Km do: 21.100
Označení zajišťovací značky | KM Definiční staničení |  | Vzdálenost mezi zaj. značkami | o Vzdálenost osa - zaj. značka | v Rozdíl TK - zaj. značka | Typ značky | Umístění značky | Poznámka
| [ km ] | [ m ] | [ m ] | [ m ] | [ mm ] | - | -
TV9 | 20.3 | 51 |  | 3.4 | 600 | H | do beton. základu TV | ZZO 9.328
VZO 16.059
KZO 22.790
TV11 | 20.4 | 5 | 54 | 4.1 | 1100 | H | do beton. základu TV | ZP 22.475
TV13 | 20.4 | 46 | 41 | 3.6 | 700 | H | do beton. základu TV
TV15 | 20.4 | 82 | 36 | 4.2 | -500 | H | do beton. základu TV | KP/ZO 0.921
TV17 | 20.5 | 18 | 36 | 4.2 | -500 | H | do beton. základu TV | ZZO 9.260
VZO 12.098
KZO 14.937
TV19 | 20.5 | 53 | 35 | 4.2 | -600 | H | do beton. základu TV
TV21 | 20.5 | 90 | 37 | 4.1 | -300 | H | do beton. základu TV
TV23 | 20.6 | 26 | 36 | 4.1 | 500 | H | do beton. základu TV
TV25 | 20.6 | 62 | 36 | 3.7 | 500 | H | do beton. základu TV | KO/ZP 7.835
TV27 | 20.6 | 98 | 36 | 3.7 | 500 | H | do beton. základu TV
TV29 | 20.7 | 37 | 39 | 3.6 | 800 | H | do beton. základu TV
TV31 | 20.7 | 87 | 50 | 3.7 | 800 | H | do beton. základu TV | KP 7.769
ZZO 25.830
VZO 27.299
KZO 28.767
TV33 | 20.8 | 46 | 59 | 3.5 | 700 | H | do beton. základu TV | ZP 12.800
TV35 | 20.8 | 90 | 44 | 3.5 | 700 | H | do beton. základu TV
TV37 | 20.9 | 27 | 37 | 3.6 | 700 | H | do beton. základu TV | KP/ZO 0.400
TV39 | 20.9 | 64 | 37 | 3.6 | 700 | H | do beton. základu TV | KO/ZP 14.296
TV41 | 21 | 1 | 37 | 3.2 | 600 | H | do beton. základu TV
TV43 | 21 | 41 | 40 | 3.3 | 700 | H | do beton. základu TV
TV45 | 21 | 91 | 50 | 3.4 | 500 | H | do beton. základu TV | KP 19.500
TV47 | 21.1 | 45 | 54 | 3 | 500 | H | do beton. základu TV | ZZO 10.333
LN 5.851
KZO 1.369
TV49 | 21.2 | 1 | 56 | 3 | 500 | H | do beton. základu TV

## kolej č. 2
PROJEKT OSAZENÍ ZAJIŠŤOVACÍCH ZNAČEK
TUDU: | 2362 | Horní Lideč - Vsetín | [5 empty] | Kolej: 2 | 20.358 | 21.1
Označení zajišťovací značky | KM Definiční staničení |  | KM Staničení v koleji č. 2 |  | Vzdálenost mezi zaj. značkami | o Vzdálenost osa - zaj. značka | v Rozdíl TK - zaj. značka | Typ značky | Umístění značky | Poznámka
| [ km ] | [ m ] | [ km ] | [ m ] | [ m ] | [ m ] | [ mm ] | - | -
TV10 | 20.3 | 51 | 20.3 | 53 |  | 3.3 | 700 | H | do beton. základu TV
TV12 | 20.4 | 5 | 20.4 | 7 | 54 | 4.7 | 500 | H | do beton. základu TV | ZP 27.105
TV14 | 20.4 | 46 | 20.4 | 48 | 41 | 3.6 | -900 | H | do beton. základu TV
TV16 | 20.4 | 82 | 20.4 | 84 | 36 | 3.6 | -600 | H | do beton. základu TV | KP/ZO 0.500
TV18 | 20.5 | 18 | 20.5 | 19 | 35 | 3.6 | -600 | H | do beton. základu TV | ZZO 9.269
VZO 11.962
KZO 14.654
TV20 | 20.5 | 53 | 20.5 | 55 | 36 | 4.5 | -1300 | H | do beton. základu TV
TV22 | 20.5 | 90 | 20.5 | 90 | 35 | 4.5 | -1300 | H | do beton. základu TV
TV24 | 20.6 | 26 | 20.6 | 26 | 36 | 4.8 | -1200 | H | do beton. základu TV
TV26 | 20.6 | 62 | 20.6 | 61 | 35 | 6 | 300 | H | do beton. základu TV | KO/ZP 7.395
TV28 | 20.6 | 98 | 20.6 | 97.5 | 36.5 | 6 | 300 | H | do beton. základu TV
TV30 | 20.7 | 37 | 20.7 | 36.5 | 39 | 6 | 600 | H | do beton. základu TV
TV32 | 20.7 | 87 | 20.7 | 85.5 | 49 | 6 | 600 | H | do beton. základu TV | KP 7.415
ZZO 25.563
VZO 27.296
KZO 29.028
TV34 | 20.8 | 46 | 20.8 | 45.5 | 60 | 4.6 | 1500 | H | do beton. základu TV | ZP 13.000
TV36 | 20.8 | 90 | 20.8 | 89 | 43.5 | 4.6 | 1500 | H | do beton. základu TV | KP/ZO
TV38 | 20.9 | 27 | 20.9 | 26 | 37 | 7 | -500 | H | do beton. základu TV
TV40 | 20.9 | 64 | 20.9 | 64 | 38 | 6.4 | -100 | H | do beton. základu TV | KO/ZP 14.674
TV42 | 21 | 1 | 21 | 1 | 37 | 5 | -1000 | H | do beton. základu TV
TV44 | 21 | 41 | 21 | 40 | 39 | 4.5 | -1000 | H | do beton. základu TV
TV46 | 21 | 91 | 21 | 91 | 51 | 4.2 | -900 | H | do beton. základu TV | KP 19.271