## SO 11-10-01
EstiCon |  |  |  | Firma: | [6 empty] | 3
Soupis prací objektu
S | Stavba: | 24-004-232 |  | Sanace nestabilního úseku Valašská Polanka – Horní Lideč v km 20,019-21,248 |  |  | SO 11-10-01 | 0 |  | 0 | 2
O | Rozpočet: | SO 11-10-01 |  | Horní Lideč - Vsetín, žel. svršek | [5 empty] | 0.12 | 2
Typ | Poř. číslo | Kód položky | Varianta | Název Položky | MJ | Množství | Cena |  | Cenová soustava | 0.21
[7 empty] | Jednotková | Celkem
0 | 1 | 2 | 3 | 4 | 5 | 6 | 7 | 8 | 9
SD |  | 52 |  | Kolej |  |  |  | 0
P | 1 | 512550 |  | KOLEJOVÉ LOŽE - ZŘÍZENÍ Z KAMENIVA HRUBÉHO DRCENÉHO (ŠTĚRK) | M3 | 8580 | 0 | 0 | OTSKP ~ 2024 | 0 | 3
PP |  |  |  | KOLEJOVÉ LOŽE - ZŘÍZENÍ Z KAMENIVA HRUBÉHO DRCENÉHO (ŠTĚRK)
VV |  |  |  | "`Dle technické zprávy, výkresových příloh projektové dokumentace. Dle výkazů materiálu projektu. Dle tabulky kubatur projektanta.`" "Nové štěrkové lože 31,5/63 mm tř. BII" 3850 = 3850,000 [A] "Stavební postupy – provizorní stavy" "Nové štěrkové lože 31,5/63 mm tř. BII" 4730 = 4730,000 [C] Celkem: A+B+C = 0,000 [D]
TS |  |  |  | 1. Položka obsahuje: – dodávku, dopravu a uložení kameniva předepsané specifikace a frakce v požadované míře zhutnění 2. Položka neobsahuje: X 3. Způsob měření: Měří se objem kolejového lože v projektovaném profilu.
P | 2 | 512560 |  | KOLEJOVÉ LOŽE - ZŘÍZENÍ Z KAMENIVA HRUBÉHO RECYKLOVANÉHO | M3 | 270 | 0 | 0 | OTSKP ~ 2024 | 0 | 3
PP |  |  |  | KOLEJOVÉ LOŽE - ZŘÍZENÍ Z KAMENIVA HRUBÉHO RECYKLOVANÉHO
VV |  |  |  | "`Dle technické zprávy, výkresových příloh projektové dokumentace. Dle výkazů materiálu projektu. Dle tabulky kubatur projektanta.`" "Stavební postupy – provizorní stavy" "Recyklované štěrkové lože 31,5/63 mm tř. BII" 270 = 270,000 [A]
TS |  |  |  | 1. Položka obsahuje: – dodávku, dopravu a uložení kameniva předepsané specifikace a frakce v požadované míře zhutnění 2. Položka neobsahuje: X 3. Způsob měření: Měří se objem kolejového lože v projektovaném profilu.
P | 3 | 513550 |  | KOLEJOVÉ LOŽE - DOPLNĚNÍ Z KAMENIVA HRUBÉHO DRCENÉHO (ŠTĚRK) | M3 | 619.5 | 0 | 0 | OTSKP ~ 2024 | 0 | 3
PP |  |  |  | KOLEJOVÉ LOŽE - DOPLNĚNÍ Z KAMENIVA HRUBÉHO DRCENÉHO (ŠTĚRK)
VV |  |  |  | "`Dle technické zprávy, výkresových příloh projektové dokumentace. Dle výkazů materiálu projektu. Dle tabulky kubatur projektanta.`" "3. podbití na bet. pražcích s dosypáním ŠL (0,1 m3 na bm)" 1390*0.1 = 139,000 [A] "Směrová a výšková úprava koleje S49 na betonových pražcích provedená strojně ASP" "s dosypáním ŠL (0,25 m3 na m) " 1000*0.25 = 250,000 [B] "Stavební postupy – provizorní stavy" "3. podbití na bet. pražcích s dosypáním ŠL (0,1 m3 na bm)" 2305*0.1 = 230,500 [D] Celkem: A+B+C+D = 0,000 [E]
TS |  |  |  | 1. Položka obsahuje: – dodávku, dopravu a uložení kameniva předepsané specifikace a frakce v požadované míře zhutnění 2. Položka neobsahuje: X 3. Způsob měření: Měří se objem kolejového lože v projektovaném profilu.
P | 4 | 524352 |  | KOLEJ 60 E2 DLOUHÉ PASY, ROZD. "U", BEZSTYKOVÁ, PR. BET. BEZPODKLADNICOVÝ, UP. PRUŽNÉ | M | 930 | 0 | 0 | OTSKP ~ 2024 | 0 | 3
PP |  |  |  | KOLEJ 60 E2 DLOUHÉ PASY, ROZD. "U", BEZSTYKOVÁ, PR. BET. BEZPODKLADNICOVÝ, UP. PRUŽNÉ
VV |  |  |  | "`Dle technické zprávy, výkresových příloh projektové dokumentace. Dle výkazů materiálu projektu. Dle tabulky kubatur projektanta.`" "kolej 60 E2 (ocel jakosti R260), pruž. bezpodkl. upev., nové bet. pr. dl. 2,6 m s úklonem úložné plochy 1:40" "rozdělení pražců „u“, dlouhé kolejnicové pásy dl. 75 m svařené do BK" 310 = 310,000 [A] "Stavební postupy – provizorní stavy" "kolej 60 E2 (ocel jakosti R260), pruž. bezpodkl. upev., nové bet. pr. dl. 2,6 m s úklonem úložné plochy 1:40" "rozdělení pražců „u“, dlouhé kolejnicové pásy dl. 75 m svařené do BK" 620 = 620,000 [C] Celkem: A+B+C = 0,000 [D]
TS |  |  |  | 1. Položka obsahuje: – defektoskopické zkoušky kolejnic, jsou-li vyžadovány – dodávku uvedeného typu kolejnic, pražců (popř. mostnic), upevňovadel a drobného kolejiva v uvedeném rozdělení koleje pro normální rozchod kolejí (1435 mm) – montáž kolejových polí ze součástí železničního svršku uvedených typů na montážní základně, popř. přímo na staveništi nebo strojní linkou – dopravu smontovaných kolejových polí nebo součástí z montážní základny na místo určení, pokud si to zvolená technologie pokládky vyžaduje – zřízení koleje pomocí kolejových polí za použití vhodného kladecího prostředku – sespojkování kolejových polí bez jejich svaření – dopravu dlouhých kolejnicových pasů na místo určení – následnou výměnu inventárních kolejnic dlouhými kolejnicovými pasy pomocí vhodného zařízení – směrovou a výškovou úpravu koleje do předepsané polohy včetně stabilizace kolejového lože – očištění a naolejování spojkových a svěrkových šroubů před zahájením provozu – pomocné a dokončovací práce – případné ztížení práce při překážách na jedné nebo obou stranách, v tunelu i při rekonstrukcích 2. Položka neobsahuje: – zřízení kolejového lože – svařování kolejnic do bezstykové koleje – broušení koleje – případnou dodávku a montáž pražcových kotev – následnou úpravu směrového a výškového uspořádání koleje 3. Způsob měření: Měří se délka koleje ve smyslu ČSN 73 6360, tj. v ose koleje
P | 5 | 527352 |  | KOLEJ 60 E2 DLOUHÉ PASY TEPELNĚ OPRACOVANÉ, ROZD. "U", BEZSTYKOVÁ, PR. BET. BEZPODKLADNICOVÝ, UP. PRUŽNÉ | M | 2280 | 0 | 0 | OTSKP ~ 2024 | 0 | 3
PP |  |  |  | KOLEJ 60 E2 DLOUHÉ PASY TEPELNĚ OPRACOVANÉ, ROZD. "U", BEZSTYKOVÁ, PR. BET. BEZPODKLADNICOVÝ, UP. PRUŽNÉ
VV |  |  |  | "`Dle technické zprávy, výkresových příloh projektové dokumentace. Dle výkazů materiálu projektu. Dle tabulky kubatur projektanta.`" "kolej 60 E2 (ocel jakosti R350HT), pruž. bezpodkl. upev., nové bet. pr. dl. 2,6 m s úklonem úložné plochy 1:40" "rozdělení pražců „u“, dlouhé kolejnicové pásy dl. 120 m svařené do BK" 1080 = 1080,000 [A] "Stavební postupy – provizorní stavy" "kolej 60 E2 (ocel jakosti R350HT), pruž. bezpodkl. upev., nové bet. pr. dl. 2,6 m s úklonem úložné plochy 1:40" "rozdělení pražců „u“, dlouhé kolejnicové pásy dl. 120 m svařené do BK" 1200 = 1200,000 [C] Celkem: A+B+C = 0,000 [D]
TS |  |  |  | 1. Položka obsahuje: – defektoskopické zkoušky kolejnic, jsou-li vyžadovány – dodávku uvedeného typu kolejnic, pražců (popř. mostnic), upevňovadel a drobného kolejiva v uvedeném rozdělení koleje pro normální rozchod kolejí (1435 mm) – montáž kolejových polí ze součástí železničního svršku uvedených typů na montážní základně, popř. přímo na staveništi nebo strojní linkou – dopravu smontovaných kolejových polí nebo součástí z montážní základny na místo určení, pokud si to zvolená technologie pokládky vyžaduje – zřízení koleje pomocí kolejových polí za použití vhodného kladecího prostředku – sespojkování kolejových polí bez jejich svaření – dopravu dlouhých kolejnicových pasů na místo určení – následnou výměnu inventárních kolejnic dlouhými kolejnicovými pasy pomocí vhodného zařízení – směrovou a výškovou úpravu koleje do předepsané polohy včetně stabilizace kolejového lože – očištění a naolejování spojkových a svěrkových šroubů před zahájením provozu – pomocné a dokončovací práce – případné ztížení práce při překážách na jedné nebo obou stranách, v tunelu i při rekonstrukcích 2. Položka neobsahuje: – zřízení kolejového lože – svařování kolejnic do bezstykové koleje – broušení koleje – případnou dodávku a montáž pražcových kotev – následnou úpravu směrového a výškového uspořádání koleje 3. Způsob měření: Měří se délka koleje ve smyslu ČSN 73 6360, tj. v ose koleje.
P | 6 | 52X000 |  | KOLEJ ZPĚTNĚ NAMONTOVANÁ Z VYZÍSKANÉHO MATERIÁLU | M | 390 | 0 | 0 | OTSKP ~ 2024 | 0 | 3
PP |  |  |  | KOLEJ ZPĚTNĚ NAMONTOVANÁ Z VYZÍSKANÉHO MATERIÁLU
VV |  |  |  | "`Dle technické zprávy, výkresových příloh projektové dokumentace. Dle výkazů materiálu projektu. Dle tabulky kubatur projektanta.`" "demontáž a zpětná montáž koleje 60E2 na bet. pražcích B91S" "zahrnuto do POV (360 m)" "demontáž a zpětná montáž regenerované koleje S49 na bet. pražcích" 390 = 390,000 [A] Celkem: A = 390,000 [B]
TS |  |  |  | 1. Položka obsahuje: – ověření kvality vyzískaných materiálů s případnou regenerací do předpisového stavu – defektoskopické zkoušky kolejnic, jsou-li vyžadovány – dopravu smontovaných kolejových polí nebo součástí z montážní základny na místo určení, pokud si to zvolená technologie pokládky vyžaduje – zřízení koleje pomocí kolejových polí za použití vhodného kladecího prostředku – sespojkování kolejových polí bez jejich svaření – směrovou a výškovou úpravu koleje do předepsané polohy včetně stabilizace kolejového lože – očištění a naolejování spojkových a svěrkových šroubů před zahájením provozu – pomocné a dokončovací práce – případné ztížení práce při překážách na jedné nebo obou stranách, v tunelu i při rekonstrukcích 2. Položka neobsahuje: – zřízení kolejového lože – svařování kolejnic do bezstykové koleje – broušení koleje – případnou dodávku a montáž pražcových kotev – následnou úpravu směrového a výškového uspořádání koleje 3. Způsob měření: Měří se délka koleje ve smyslu ČSN 73 6360, tj. v ose koleje.
P | 7 | 53X000 |  | VÝHYBKA NEBO JEJÍ ČÁST ZPĚTNĚ NAMONTOVANÁ Z VYZÍSKANÉHO MATERIÁLU | M | 98 | 0 | 0 | OTSKP ~ 2024 | 0 | 3
PP |  |  |  | VÝHYBKA NEBO JEJÍ ČÁST ZPĚTNĚ NAMONTOVANÁ Z VYZÍSKANÉHO MATERIÁLU
VV |  |  |  | "`Dle technické zprávy, výkresových příloh projektové dokumentace. Dle výkazů materiálu projektu. Dle tabulky kubatur projektanta.`" "- demontáž a zpětná montáž regenerované výhybky S49 na dřev. pražcích" "2 ks" 49*2 = 98,000 [A]
TS |  |  |  | 1. Položka obsahuje: – ověření kvality vyzískaných materiálů s případnou regenerací do předpisového stavu – defektoskopické zkoušky kolejnic, jsou-li vyžadovány – dopravu smontovaných výhybek nebo součástí z montážní základny na místo určení, pokud si to zvolená technologie pokládky vyžaduje – uložení výhybky za použití vhodného kladecího prostředku – sespojkování kolejnic bez jejich svaření – směrovou a výškovou úpravu do předepsané polohy včetně stabilizace kolejového lože – očištění a naolejování potřebných součástí před zahájením provozu – pomocné a dokončovací práce vč.osazení potřebných zařízení – případné ztížení práce při překážách na jedné nebo obou stranách, v tunelu i při rekonstrukcích 2. Položka neobsahuje: – zřízení kolejového lože – svařování kolejnic do bezstykové koleje – broušení koleje – případnou dodávku a montáž pražcových kotev – následnou úpravu směrového a výškového uspořádání koleje 3. Způsob měření: Měří se délka výhybky tj.rozvinutá délka.
P | 8 | 542121 |  | SMĚROVÉ A VÝŠKOVÉ VYROVNÁNÍ KOLEJE NA PRAŽCÍCH BETONOVÝCH DO 0,05 M | M | 1000 | 0 | 0 | OTSKP ~ 2024 | 0 | 3
PP |  |  |  | SMĚROVÉ A VÝŠKOVÉ VYROVNÁNÍ KOLEJE NA PRAŽCÍCH BETONOVÝCH DO 0,05 M
VV |  |  |  | "`Dle technické zprávy, výkresových příloh projektové dokumentace. Dle výkazů materiálu projektu. Dle tabulky kubatur projektanta.`" "Směrová a výšková úprava koleje S49 na betonových pražcích provedená strojně ASP" "s dosypáním ŠL (0,25 m3 na m) " 1000 = 1000,000 [A] Celkem: A = 1000,000 [B]
TS |  |  |  | 1. Položka obsahuje: – podbíjení pražců, vyrovnání nivelety stávající koleje nebo výhybkové konstrukce do 50 mm při zapojování na novostavbu (přechodový úsek) – příplatky za ztížené podmínky při práci v koleji, např. překážky po stranách koleje, práci v tunelu apod. 2. Položka neobsahuje: – případné doplnění štěrkového lože 3. Způsob měření: Měří se délka koleje ve smyslu ČSN 73 6360, tj. v ose koleje.
P | 9 | 542312 |  | NÁSLEDNÁ ÚPRAVA SMĚROVÉHO A VÝŠKOVÉHO USPOŘÁDÁNÍ KOLEJE - PRAŽCE BETONOVÉ | M | 3695 | 0 | 0 | OTSKP ~ 2024 | 0 | 3
PP |  |  |  | NÁSLEDNÁ ÚPRAVA SMĚROVÉHO A VÝŠKOVÉHO USPOŘÁDÁNÍ KOLEJE - PRAŽCE BETONOVÉ
VV |  |  |  | "`Dle technické zprávy, výkresových příloh projektové dokumentace. Dle výkazů materiálu projektu. Dle tabulky kubatur projektanta.`" "3. podbití na bet. pražcích s dosypáním ŠL (0,1 m3 na bm)" 1390 = 1390,000 [A] "Stavební postupy – provizorní stavy" "3. podbití na bet. pražcích s dosypáním ŠL (0,1 m3 na bm)" 2305 = 2305,000 [C] Celkem: A+B+C = 0,000 [D]
TS |  |  |  | 1.Položka obsahuje: - geodetické měření koleje pro následnou směrovou a výškovou úpravu koleje do předepsané polohy - následnou směrovou a výškovou úpravu koleje do předepsané polohy - kontrolní geodetické měření koleje a posouzení odchylek od předepsané polohy vzhledem k příslušným technickým normám - pomocné a dokončovací práce, kterými mohou být dle místních podmínek např. rozebrání a montáž přejezdových konstrukcí, ukolejnění – montáž a demontáž, stabilizace kolejového lože, snížení kolejového lože pod patou kolejnice – v koleji i ve výhybce, výluky – vypnutí trakce - případné ztížení práce při překážkách na jedné nebo obou stranách (např. u nástupišť), v tunelu i při rekonstrukcích 2. Položka neobsahuje: případně nutné doplnění kolejového lože, které se řeší vždy jako reklamace nedodaného materiálu původních položek řady 51 3. Měrná jednotka: metr 4. Způsob měření:v koleji se měří délka koleje ve smyslu ČSN 73 6360, tj. v ose koleje, u kolejových konstrukcí tzv. rozvinutá délka ve smyslu předpisu SR103/7
P | 10 | 544311 |  | IZOLOVANÝ STYK LEPENÝ STANDARDNÍ DÉLKY (3,4-8,0 M), TEPELNĚ OPRACOVANÝ, TVARU 60 E2 NEBO R 65 | KUS | 7 | 0 | 0 | OTSKP ~ 2024 | 0 | 3
PP |  |  |  | IZOLOVANÝ STYK LEPENÝ STANDARDNÍ DÉLKY (3,4-8,0 M), TEPELNĚ OPRACOVANÝ, TVARU 60 E2 NEBO R 65
VV |  |  |  | "`Dle technické zprávy, výkresových příloh projektové dokumentace. Dle výkazů materiálu projektu. Dle tabulky kubatur projektanta.`" "Stavební postupy – provizorní stavy" "vložení LISů se zakal. konci 60 E2 v koleji č. 1 " 7 = 7,000 [A] Celkem: A = 7,000 [B]
TS |  |  |  | 1. Položka obsahuje: – dodání a zabudování LISu požadované délky – výměnu nebo doplnění podložek, spojkových šroubů, svěrkových šroubů, matic a dvojitých pružných kroužků ap. – defektoskopickou zkoušku kolejnic lepeného izolovaného styku, je-li požadována 2. Položka neobsahuje: – demontáž stávajícího lepeného izolovaného styku nebo běžné kolejnice,ocení se položkami SD 965 – řezání koleje – případnou úpravu pražců – zavaření LISu do bezstykové koleje,ocení se položkamiSD 545 pro svary jednotlivé 3. Způsob měření: Udává se počet kusů izolovaného styku libovolné délky v každém kolejnicovém pasu. V běžné koleji jsou tyto IS zpravidla v párech.
P | 11 | 545111 |  | SVAR KOLEJNIC (STEJNÉHO TVARU) 60 E2, R 65 JEDNOTLIVĚ | KUS | 60 | 0 | 0 | OTSKP ~ 2024 | 0 | 3
PP |  |  |  | SVAR KOLEJNIC (STEJNÉHO TVARU) 60 E2, R 65 JEDNOTLIVĚ
VV |  |  |  | "`Dle technické zprávy, výkresových příloh projektové dokumentace. Dle výkazů materiálu projektu. Dle tabulky kubatur projektanta.`" "jednotlivě 60E1" 8*2 = 16,000 [A] "Stavební postupy – provizorní stavy" "jednotlivě 60E1" 8*2 = 16,000 [C] "vložení LISů se zakal. konci 60 E2 v koleji č. 1 " 7*4 = 28,000 [E] Celkem: A+B+C+D+E = 0,000 [F]
TS |  |  |  | Jednotlivým svarem se rozumí svar, který splňuje některé z následujících kriterií: – počet svarů v jednom objektu je menší než 20 ks – při vevařování lepených izolovaných styků a dilatačních zařízení do kolejí – závěrný svar při zřizování bezstykové koleje ve smyslu předpisu S3/2 Svar, který nesplňuje ani jedno z výše uvedených kriterií, je svar průběžný 1. Položka obsahuje: – úpravu koleje nebo výhybky, tj. povolení upevňovadel do vzdálenosti předepsané předpisem S3/2, jejich případná ojedinělá výměna, úprava dilatačních spar, vyrovnání kolejnic výškové a směrové, podbití stykových pražců, demontáž spojek a jejich odvoz na určené místo nebo do šrotu, případné obroušení nutných ploch apod., tak, aby mohl být vyhotoven svar, utažení upevňovadel – úpravu kolejového lože pro nasazení formy, zpětnou úprava do profilu – svaření kolejnic nebo části výhybek, opracování a obroušení svaru – úprava koleje nebo výhybkové konstrukce do stavu před svařováním – příplatky za ztížené podmínky při práci v koleji, např. překážky po stranách koleje, práci v tunelu ap. 2. Položka neobsahuje: – případné řezání koleje 3. Způsob měření: Udává se počet kusů kompletní konstrukce nebo práce.
P | 12 | 545112 |  | SVAR KOLEJNIC (STEJNÉHO TVARU) 60 E2, R 65 SPOJITĚ | KUS | 110 | 0 | 0 | OTSKP ~ 2024 | 0 | 3
PP |  |  |  | SVAR KOLEJNIC (STEJNÉHO TVARU) 60 E2, R 65 SPOJITĚ
VV |  |  |  | "`Dle technické zprávy, výkresových příloh projektové dokumentace. Dle výkazů materiálu projektu. Dle tabulky kubatur projektanta.`" "spojitě 60E1" 20*2 = 40,000 [A] "spojitě 60E1 - provizorní stavy" 35*2 = 70,000 [B] Celkem: A+B+C = 0,000 [D]
TS |  |  |  | Jednotlivým svarem se rozumí svar, který splňuje některé z následujících kriterií: – počet svarů v jednom objektu je menší než 20 ks – při vevařování lepených izolovaných styků a dilatačních zařízení do kolejí – závěrný svar při zřizování bezstykové koleje ve smyslu předpisu S3/2 Svar, který nesplňuje ani jedno z výše uvedených kriterií, je svar průběžný 1. Položka obsahuje: – úpravu koleje nebo výhybky, tj. povolení upevňovadel do vzdálenosti předepsané předpisem S3/2, jejich případná ojedinělá výměna, úprava dilatačních spar, vyrovnání kolejnic výškové a směrové, podbití stykových pražců, demontáž spojek a jejich odvoz na určené místo nebo do šrotu, případné obroušení nutných ploch apod., tak, aby mohl být vyhotoven svar, utažení upevňovadel – úpravu kolejového lože pro nasazení formy, zpětnou úprava do profilu – svaření kolejnic nebo části výhybek, opracování a obroušení svaru – úprava koleje nebo výhybkové konstrukce do stavu před svařováním – příplatky za ztížené podmínky při práci v koleji, např. překážky po stranách koleje, práci v tunelu ap. 2. Položka neobsahuje: – případné řezání koleje 3. Způsob měření: Udává se počet kusů kompletní konstrukce nebo práce.
P | 13 | 545122 |  | SVAR KOLEJNIC (STEJNÉHO TVARU) 49 E1, T SPOJITĚ | KUS | 30 | 0 | 0 | OTSKP ~ 2024 | 0 | 3
PP |  |  |  | SVAR KOLEJNIC (STEJNÉHO TVARU) 49 E1, T SPOJITĚ
VV |  |  |  | "`Dle technické zprávy, výkresových příloh projektové dokumentace. Dle výkazů materiálu projektu. Dle tabulky kubatur projektanta.`" "provizorní stav - spojitě 49E2" 15*2 = 30,000 [A]
TS |  |  |  | Jednotlivým svarem se rozumí svar, který splňuje některé z následujících kriterií: – počet svarů v jednom objektu je menší než 20 ks – při vevařování lepených izolovaných styků a dilatačních zařízení do kolejí – závěrný svar při zřizování bezstykové koleje ve smyslu předpisu S3/2 Svar, který nesplňuje ani jedno z výše uvedených kriterií, je svar průběžný 1. Položka obsahuje: – úpravu koleje nebo výhybky, tj. povolení upevňovadel do vzdálenosti předepsané předpisem S3/2, jejich případná ojedinělá výměna, úprava dilatačních spar, vyrovnání kolejnic výškové a směrové, podbití stykových pražců, demontáž spojek a jejich odvoz na určené místo nebo do šrotu, případné obroušení nutných ploch apod., tak, aby mohl být vyhotoven svar, utažení upevňovadel – úpravu kolejového lože pro nasazení formy, zpětnou úprava do profilu – svaření kolejnic nebo části výhybek, opracování a obroušení svaru – úprava koleje nebo výhybkové konstrukce do stavu před svařováním – příplatky za ztížené podmínky při práci v koleji, např. překážky po stranách koleje, práci v tunelu ap. 2. Položka neobsahuje: – případné řezání koleje 3. Způsob měření: Udává se počet kusů kompletní konstrukce nebo práce.
P | 14 | 549111 |  | BROUŠENÍ KOLEJE A VÝHYBEK | M | 3390 | 0 | 0 | OTSKP ~ 2024 | 0 | 3
PP |  |  |  | BROUŠENÍ KOLEJE A VÝHYBEK
VV |  |  |  | "`Dle technické zprávy, výkresových příloh projektové dokumentace. Dle výkazů materiálu projektu. Dle tabulky kubatur projektanta.`" "Broušení koleje v kolejích s v ? 80 km/h" 1390 = 1390,000 [A] "Stavební postupy – provizorní stavy" "Broušení koleje v kolejích s v ? 80 km/h" 2000 = 2000,000 [C] Celkem: A+B+C = 0,000 [D]
TS |  |  |  | 1. Položka obsahuje: – přípravné práce, zejména odstraňování překážek v koleji a výhybce, např. odstranění kolejových propojek, ukolejnění ap. – vlastní broušení a související práce a materiál, např. brusivo – dokončovací práce, zejména zpětná montáž odstraněného zařízení, např. kolejových propojek, ukolejnění ap. – dopravu brousící soupravy a doprovodných vozů na místo broušení a zpět – příplatky za ztížené podmínky při práci v koleji, např. překážky po stranách koleje, práci v tunelu ap. 2. Položka neobsahuje: X 3. Způsob měření: Měří se délka koleje ve smyslu ČSN 73 6360, tj. v ose koleje.
P | 15 | 549510 |  | ŘEZÁNÍ KOLEJNIC | KUS | 14 | 0 | 0 | OTSKP ~ 2024 | 0 | 3
PP |  |  |  | ŘEZÁNÍ KOLEJNIC
VV |  |  |  | "`Dle technické zprávy, výkresových příloh projektové dokumentace. Dle výkazů materiálu projektu. Dle tabulky kubatur projektanta.`" "Stavební postupy – provizorní stavy" "vyjmutí stáv. LISů – řez pilou 7 ks/14 řezů " 7*2 = 14,000 [A] Celkem: A = 14,000 [B]
TS |  |  |  | 1. Položka obsahuje: – rozřezání kolejnic všech profilů – příplatky za ztížené podmínky při práci v koleji, např. překážky po stranách koleje, práci v tunelu ap. 2. Položka neobsahuje: X 3. Způsob měření: Udává se počet kusů kompletní konstrukce nebo práce..
SD |  | 54 |  | Ostatní úpravy železničního svršku |  |  |  | 0
P | 16 | 545210 |  | SVAR PŘECHODOVÝ (PŘECHODOVÁ KOLEJNICE) 49 E1/60 E2 | KUS | 8 | 0 | 0 | OTSKP ~ 2024 | 0 | 3
PP |  |  |  | SVAR PŘECHODOVÝ (PŘECHODOVÁ KOLEJNICE) 49 E1/60 E2
VV |  |  |  | "Dle technické zprávy, výkresových příloh projektové dokumentace. Dle výkazů materiálu projektu. Dle tabulky kubatur projektanta." "přechodové kolejnice (R260) 60 E2 - 49 E1 dl.12,5m" 2*2 = 4,000 [A] "Stavební postupy – provizorní stavy" "přechodové kolejnice (R260) 60 E2 - 49 E1 dl.12,5m" 2*2 = 4,000 [C] Celkem: A+B+C = 0,000 [D]
TS |  |  |  | 1. Položka obsahuje: – úpravu koleje nebo výhybky, tj. povolení upevňovadel, jejich případná výměna, úprava DILATAČNÍích spar, vyrovnání kolejnic výškové a směrové, případné obroušení nutných ploch apod., tak, aby mohl být vyhotoven svar – svaření kolejnic nebo části výhybek, jeho opracování a obroušení – úprava koleje nebo výhybkové konstrukce do stavu před svařováním – příplatky za ztížené podmínky při práci v koleji, např. překážky po stranách koleje, práci v tunelu ap. 2. Položka neobsahuje: – případné řezání koleje – zřízení bezstykové koleje 3. Způsob měření: Udává se počet kusů kompletní konstrukce nebo práce.
P | 17 | 549220 |  | PRAŽCOVÁ KOTVA VE STÁVAJÍCÍ KOLEJI | KUS | 105 | 0 | 0 | OTSKP ~ 2024 | 0 | 3
PP |  |  |  | PRAŽCOVÁ KOTVA VE STÁVAJÍCÍ KOLEJI
VV |  |  |  | "Dle technické zprávy, výkresových příloh projektové dokumentace. Dle výkazů materiálu projektu. Dle tabulky kubatur projektanta." "Pražcové kotvy" 65 = 65,000 [A] "Stavební postupy – provizorní stavy" "Pražcové kotvy na bet. pražcích" "v koleji" 30 = 30,000 [C] "ve výhybkách" 10 = 10,000 [D] Celkem: A+B+C+D = 0,000 [E]
TS |  |  |  | 1. Položka obsahuje: – dodávku a montáž pražcové kotvy – odhrabání štěrku v místě zabudování pražcové kotvy bez ohledu na ulehlost – po dokončení montáže navrácení štěrku na původní místo a uvedení koleje do normového stavu – příplatky za ztížené podmínky při práci v koleji, např. překážky po stranách koleje, práci v tunelu ap. 2. Položka neobsahuje: X 3. Způsob měření: Udává se počet kusů kompletní konstrukce nebo práce.
P | 18 | 549311 |  | ZRUŠENÍ A ZNOVUZŘÍZENÍ BEZSTYKOVÉ KOLEJE NA NEDEMONTOVANÝCH ÚSECÍCH V KOLEJI | M | 300 | 0 | 0 | OTSKP ~ 2024 | 0 | 3
PP |  |  |  | ZRUŠENÍ A ZNOVUZŘÍZENÍ BEZSTYKOVÉ KOLEJE NA NEDEMONTOVANÝCH ÚSECÍCH V KOLEJI
VV |  |  |  | "Dle technické zprávy, výkresových příloh projektové dokumentace. Dle výkazů materiálu projektu. Dle tabulky kubatur projektanta." "Úprava bezstykové koleje – úprava upínací teploty ve stávající koleji" 200 = 200,000 [A] "Stavební postupy – provizorní stavy" "Úprava bezstykové koleje – úprava upínací teploty ve stávající koleji" 100 = 100,000 [C] Celkem: A+B+C = 0,000 [D]
TS |  |  |  | 1. Položka obsahuje: – povolení upevňovadel, úprava dilatačních spár a následné utažení upevňovadel – montážní přípravky na zajištění podmínek daných předpisem SŽDC S 3/2, zejména dodržení upínací teploty – směrovou a výškovou úpravu koleje – podbíjení pražců, vyrovnání nivelety koleje nebo výhybkové konstrukce do 50 mm při zapojování na novostavbu (přechodový úsek) – příplatky za ztížené podmínky při práci v koleji, např. překážky po stranách koleje, práci v tunelu ap. 2. Položka neobsahuje: – případné doplnění kolejového lože – svary 3. Způsob měření: Měří se délka koleje ve smyslu ČSN 73 6360, tj. v ose koleje.
P | 19 | 549333 |  | ZŘÍZENÍ BEZSTYKOVÉ KOLEJE NA NOVÝCH ÚSECÍCH V KOLEJI | M | 3695 | 0 | 0 | OTSKP ~ 2024 | 0 | 3
PP |  |  |  | ZŘÍZENÍ BEZSTYKOVÉ KOLEJE NA NOVÝCH ÚSECÍCH V KOLEJI
VV |  |  |  | "Dle technické zprávy, výkresových příloh projektové dokumentace. Dle výkazů materiálu projektu. Dle tabulky kubatur projektanta." "Zřízení bezstykové koleje v nové koleji" 1390+2305 = 3695,000 [A] Celkem: A = 3695,000 [B]
TS |  |  |  | 1. Položka obsahuje: – úprava dilatačních spár a následné utažení upevňovadel – montážní přípravky na zajištění podmínek daných předpisem SŽDC S 3/2, zejména dodržení upínací teploty – směrovou a výškovou úpravu koleje – podbíjení pražců, vyrovnání nivelety koleje nebo výhybkové konstrukce do 50 mm při zapojování na novostavbu (přechodový úsek) – příplatky za ztížené podmínky při práci v koleji, např. překážky po stranách koleje, práci v tunelu ap. 2. Položka neobsahuje: – případné doplnění kolejového lože – svary 3. Způsob měření: Měří se délka koleje ve smyslu ČSN 73 6360, tj. v ose koleje.
SD |  | 749 |  | Elektromontáže - ostatní práce a konstrukce |  |  |  | 0
P | 42 | R740297 |  | KOROZNÍ MĚŘENÍ | KM | 3.5 | 0 | 0 | R - položka ~ R | 0 | 3
PP |  |  |  | KOROZNÍ MĚŘENÍ
VV |  |  |  | "Dle technické zprávy, výkresových příloh projektové dokumentace. Dle výkazů materiálu projektu. Dle tabulky kubatur projektanta." "KOROZNÍ MĚŘENÍ" 3.5 = 3,500 [A]
TS |  |  |  | Specifikace daná touto položkou představuje souhrn technických charakteristik stavebních prací, dodávek a služeb obsažených v projektové dokumentaci stavby nezbytných k úplné realizaci stavebního díla. Zahrnuje veškeré náklady spojené s objednatelem požadovanými pracemi, dodávkami a službami
P | 41 | R74C5H1 |  | MĚŘENÍ SVODOVÉ ADMITANCE | KM | 3.5 | 0 | 0 | R - položka ~ R | 0 | 3
PP |  |  |  | MĚŘENÍ SVODOVÉ ADMITANCE
VV |  |  |  | "Dle technické zprávy, výkresových příloh projektové dokumentace. Dle výkazů materiálu projektu. Dle tabulky kubatur projektanta." "Měření svodové admitance" 3.5 = 3,500 [A]
TS |  |  |  | Specifikace daná touto položkou představuje souhrn technických charakteristik stavebních prací, dodávek a služeb obsažených v projektové dokumentaci stavby nezbytných k úplné realizaci stavebního díla. Zahrnuje veškeré náklady spojené s objednatelem požadovanými pracemi, dodávkami a službami
SD |  | 92 |  | Doplňující konstrukce a práce železniční |  |  |  | 0
P | 20 | 02811 |  | PRŮZKUMNÉ PRÁCE GEOTECHNICKÉ NA POVRCHU | KPL | 1 | 0 | 0 | OTSKP ~ 2024 | 0 | 3
PP |  |  |  | PRŮZKUMNÉ PRÁCE GEOTECHNICKÉ NA POVRCHU
VV |  |  |  | "`Dle technické zprávy, výkresových příloh projektové dokumentace. Dle výkazů materiálu projektu. Dle tabulky kubatur projektanta.`" "Provedení dodatečného vzorkování materiálu ŠL k dalšímu využití" 1 = 1,000 [A]
TS |  |  |  | Položka zahrnuje: - veškeré náklady spojené s objednatelem požadovanými pracemi Položka nezahrnuje: - x
P | 21 | 02940 |  | OSTATNÍ POŽADAVKY - VYPRACOVÁNÍ DOKUMENTACE | KPL | 1 | 0 | 0 | OTSKP ~ 2024 | 0 | 3
PP |  |  |  | OSTATNÍ POŽADAVKY - VYPRACOVÁNÍ DOKUMENTACE
VV |  |  |  | "Dle technické zprávy, výkresových příloh projektové dokumentace. Dle výkazů materiálu projektu. Dle tabulky kubatur projektanta." "projekt definitivního zajištění prostorové polohy koleje" 1 = 1,000 [A] Celkem: A = 1,000 [B]
TS |  |  |  | Položka zahrnuje: - veškeré náklady spojené s objednatelem požadovanými pracemi Položka nezahrnuje: - x
P | 22 | 029711 |  | OSTAT POŽADAVKY - GEOT MONIT NA POVRCHU - MĚŘ (GEODET) BODY | KUS | 116 | 0 | 0 | OTSKP ~ 2024 | 0 | 3
PP |  |  |  | OSTAT POŽADAVKY - GEOT MONIT NA POVRCHU - MĚŘ (GEODET) BODY
VV |  |  |  | "Dle technické zprávy, výkresových příloh projektové dokumentace. Dle výkazů materiálu projektu. Dle tabulky kubatur projektanta." "zajišťovací značky zaměření" 58*2 = 116,000 [A] Celkem: A = 116,000 [B]
TS |  |  |  | Položka zahrnuje: - veškeré náklady spojené s objednatelem požadovanými pracemi Položka nezahrnuje: - x
P | 23 | 9239A1 |  | ZAJIŠŤOVACÍ ZNAČKY HŘEBOVÉ (VRTULE) | KUS | 58 | 0 | 0 | OTSKP ~ 2024 | 0 | 3
PP |  |  |  | ZAJIŠŤOVACÍ ZNAČKY HŘEBOVÉ (VRTULE)
VV |  |  |  | "Dle technické zprávy, výkresových příloh projektové dokumentace. Dle výkazů materiálu projektu. Dle tabulky kubatur projektanta." "zajišťovací značky hřebové (vrtule) v základech TV, vč.štítku" 58 = 58,000 [A] Celkem: A = 58,000 [B]
TS |  |  |  | 1. Položka obsahuje: – geodetické zaměření a kontrolu připravenosti pro osazení značky referenčního bodu – vyvrtání otvoru požadovaného průměru a další práce dle předpisu SŽDC M 21 – dodávku a montáž zajišťovací značky referenčního bodu – veškerý pomocný materiál a nářadí – kontrolní měření – vyhotovení příslušné dokumentace 2. Položka neobsahuje: X 3. Způsob měření: Udává se počet kusů kompletní konstrukce nebo práce.
P | 24 | 925920 |  | DRÁŽNÍ STEZKY Z JINÉHO MATERIÁLU TL. PŘES 50 MM | M2 | 250 | 0 | 0 | OTSKP ~ 2024 | 0 | 3
PP |  |  |  | DRÁŽNÍ STEZKY Z JINÉHO MATERIÁLU TL. PŘES 50 MM
VV |  |  |  | "Dle technické zprávy, výkresových příloh projektové dokumentace. Dle výkazů materiálu projektu. Dle tabulky kubatur projektanta." "Nezvětralé kamenivo fr. > 8 mm pod drážní stezky 25 m3" 250 = 250,000 [A]
TS |  |  |  | 1. Položka obsahuje: – kompletní provedení konstrukce s dodáním materiálu – urovnání povrchu do předepsaného tvaru, případně i ruční hutnění a výplň nerovností a prohlubní – zhutnění na předepsanou míru bez ohledu na způsob provádění – příplatky za ztížené podmínky vyskytující se při zřízení drážních stezek, např. za překážky na straně koleje ap. 2. Položka neobsahuje: – výplň pod drážní stezkou mezi kolejovým ložem sousedních kolejí, nacení se položkami ve sd 51 3. Způsob měření: Měří se horní pochozí plocha bez ohledu na tvar dosypávek pod drážní stezkou.
P | 25 | R92391 |  | ZAJIŠŤOVACÍ ZNAČKY PROVIZORNÍ | KUS | 58 | 0 | 0 | R - položka ~ R | 0 | 3
PP |  |  |  | ZAJIŠŤOVACÍ ZNAČKY PROVIZORNÍ
VV |  |  |  | "Dle technické zprávy, výkresových příloh projektové dokumentace. Dle výkazů materiálu projektu. Dle tabulky kubatur projektanta." "zajišťovací značky provizorní" 58 = 58,000 [A] Celkem: A = 58,000 [B]
TS |  |  |  | Poznámka k položce: 1. Položka obsahuje: – geodetické zaměření a kontrolu připravenosti pro osazení značky referenčního bodu – vyvrtání otvoru požadovaného průměru a další práce dle předpisu SŽDC M 21 – dodávku a montáž zajišťovací značky referenčního bodu – veškerý pomocný materiál a nářadí – kontrolní měření – vyhotovení příslušné dokumentace 2. Položka neobsahuje: X 3. Způsob měření: Udává se počet kusů kompletní konstrukce nebo práce.
SD |  | 96 |  | Bourání konstrukcí |  |  |  | 0
P | 26 | 965010 |  | ODSTRANĚNÍ KOLEJOVÉHO LOŽE A DRAŽNÍCH STEZEK | M3 | 8050 | 0 | 0 | OTSKP ~ 2024 | 0 | 3
PP |  |  |  | ODSTRANĚNÍ KOLEJOVÉHO LOŽE A DRAŽNÍCH STEZEK
VV |  |  |  | "`Dle technické zprávy, výkresových příloh projektové dokumentace. Dle výkazů materiálu projektu. Dle tabulky kubatur projektanta.`" "odstranění štěrkového lože " "vhodné k recyklaci – pouze z koleje č. 1 " "1 500 m3" "z toho podsítné (odpad s odvozem na skládku 40%)" "600 m3" "odvoz k recyklaci" "900 m3" "využití (odhad):" "ŠL tř. BII - 30 % " 3050 = 3050,000 [A] "Stavební postupy – provizorní stavy" "Staré štěrkové lože " 5000 = 5000,000 [C] Celkem: A+B+C = 0,000 [D]
TS |  |  |  | 1. Položka obsahuje: – odstranění kolejového lože ručně nebo mechanizací, a to po nebo bez sejmutí kolejového roštu – příplatky za ztížené podmínky při práci v kolejišti, např. za překážky na straně koleje apod. – naložení vybouraného materiálu na dopravní prostředek 2. Položka neobsahuje: – odvoz vybouraného materiálu do skladu nebo na likvidaci – poplatky za likvidaci odpadů, nacení se položkami ze ssd 0 3. Způsob měření: Měří se metry krychlové odtěženého kolejového lože v ulehlém (původním) stavu.
P | 27 | 965023 |  | ODSTRANĚNÍ KOLEJOVÉHO LOŽE A DRÁŽNÍCH STEZEK - ODVOZ NA RECYKLACI | M3KM | 22500 | 0 | 0 | OTSKP ~ 2024 | 0 | 3
PP |  |  |  | ODSTRANĚNÍ KOLEJOVÉHO LOŽE A DRÁŽNÍCH STEZEK - ODVOZ NA RECYKLACI
VV |  |  |  | "`Dle technické zprávy, výkresových příloh projektové dokumentace. Dle výkazů materiálu projektu. Dle tabulky kubatur projektanta.`" "odstranění štěrkového lože " "vhodné k recyklaci – pouze z koleje č. 1 " "odvoz k recyklaci" 900*25 = 22500,000 [A] Celkem: A = 22500,000 [B]
TS |  |  |  | 1. Položka obsahuje: – odvoz jakýmkoliv dopravním prostředkem a složení – případné překládky na trase 2. Položka neobsahuje: – naložení vybouraného materiálu na dopravní prostředek (je zahrnuto ve zdrojové položce) – poplatky za likvidaci odpadů, nacení se položkami ze ssd 0 3. Způsob měření: Výměra je součtem součinů metrů krychlových vytěženého v rostlém (původním) stavu nebo vybouraného materiálu a jednotlivých vzdáleností v kilometrech.
P | 28 | 965111 |  | DEMONTÁŽ KOLEJE NA BETONOVÝCH PRAŽCÍCH DO KOLEJOVÝCH POLÍ | M | 750 | 0 | 0 | OTSKP ~ 2024 | 0 | 3
PP |  |  |  | DEMONTÁŽ KOLEJE NA BETONOVÝCH PRAŽCÍCH DO KOLEJOVÝCH POLÍ
VV |  |  |  | "`Dle technické zprávy, výkresových příloh projektové dokumentace. Dle výkazů materiálu projektu. Dle tabulky kubatur projektanta.`" "demontáž a zpětná montáž koleje 60E2 na bet. pražcích B91S" 360 = 360,000 [A] "demontáž a zpětná montáž regenerované koleje S49 na bet. pražcích" 390 = 390,000 [B] Celkem: A+B = 750,000 [C]
TS |  |  |  | (Položka určena víceméně pro vyjmutí a zpětné vložení, např. v provizorních stavech.) 1. Položka obsahuje: – uvolnění kolejového roštu z kolejového lože – odstranění kolejnicových propojek, uzemnění a jiného vybavení – případné rozřezání kolejového roštu – úplné rozebrání koleje v místě demontáže do kolejových polí a jejich hrubé očištění – přeložení na vhodnou deponii v blízkosti místa demontáže, popř. naložení na dopravní prostředek – příplatky za ztížené podmínky při práci v kolejišti, např. za překážky na straně koleje apod. 2. Položka neobsahuje: X 3. Způsob měření: Měří se délka koleje ve smyslu ČSN 73 6360, tj. v ose koleje.
P | 29 | 965113 |  | DEMONTÁŽ KOLEJE NA BETONOVÝCH PRAŽCÍCH DO KOLEJOVÝCH POLÍ S ODVOZEM NA MONTÁŽNÍ ZÁKLADNU S NÁSLEDNÝM ROZEBRÁNÍM | M | 2000 | 0 | 0 | OTSKP ~ 2024 | 0 | 3
PP |  |  |  | DEMONTÁŽ KOLEJE NA BETONOVÝCH PRAŽCÍCH DO KOLEJOVÝCH POLÍ S ODVOZEM NA MONTÁŽNÍ ZÁKLADNU S NÁSLEDNÝM ROZEBRÁNÍM
VV |  |  |  | "`Dle technické zprávy, výkresových příloh projektové dokumentace. Dle výkazů materiálu projektu. Dle tabulky kubatur projektanta.`" "Stará kolej (snesení, rozřezání, rozebrání + odvoz) " "z toho na betonových pražcích" 600 = 600,000 [A] "Stavební postupy – provizorní stavy" "Stará kolej (snesení, rozřezání, rozebrání + odvoz)" 1400 = 1400,000 [C] Celkem: A+B+C = 0,000 [D]
TS |  |  |  | 1. Položka obsahuje: – uvolnění kolejového roštu z kolejového lože – odstranění kolejnicových propojek, uzemnění a jiného vybavení – případné rozřezání kolejového roštu – úplné rozebrání koleje v místě demontáže do kolejových polí a jejich hrubé očištění – naložení vybouraného materiálu na dopravní prostředek – odvoz kolejových polí z místa demontáže na montážní základnu – rozebrání kolejových polí na montážní základně do součástí – příplatky za ztížené podmínky při práci v kolejišti, např. za překážky na straně koleje apod. 2. Položka neobsahuje: – odvoz nevyhovujícího materiálu na likvidaci – poplatky za likvidaci odpadů, nacení se položkami ze ssd 0 3. Způsob měření: Měří se délka koleje ve smyslu ČSN 73 6360, tj. v ose koleje.
P | 30 | 965123 |  | DEMONTÁŽ KOLEJE NA DŘEVĚNÝCH PRAŽCÍCH DO KOLEJOVÝCH POLÍ S ODVOZEM NA MONTÁŽNÍ ZÁKLADNU S NÁSLEDNÝM ROZEBRÁNÍM | M | 700 | 0 | 0 | OTSKP ~ 2024 | 0 | 3
PP |  |  |  | DEMONTÁŽ KOLEJE NA DŘEVĚNÝCH PRAŽCÍCH DO KOLEJOVÝCH POLÍ S ODVOZEM NA MONTÁŽNÍ ZÁKLADNU S NÁSLEDNÝM ROZEBRÁNÍM
VV |  |  |  | "`Dle technické zprávy, výkresových příloh projektové dokumentace. Dle výkazů materiálu projektu. Dle tabulky kubatur projektanta.`" "Stará kolej (snesení, rozřezání, rozebrání + odvoz) " "z toho na dřevěných pražcích" 700 = 700,000 [A]
TS |  |  |  | 1. Položka obsahuje: – uvolnění kolejového roštu z kolejového lože – odstranění kolejnicových propojek, uzemnění a jiného vybavení – případné rozřezání kolejového roštu – úplné rozebrání koleje v místě demontáže do kolejových polí a jejich hrubé očištění – naložení vybouraného materiálu na dopravní prostředek – odvoz kolejových polí z místa demontáže na montážní základnu – rozebrání kolejových polí na montážní základně do součástí – příplatky za ztížené podmínky při práci v kolejišti, např. za překážky na straně koleje apod. 2. Položka neobsahuje: – odvoz nevyhovujícího materiálu na likvidaci – poplatky za likvidaci odpadů, nacení se položkami ze ssd 0 3. Způsob měření: Měří se délka koleje ve smyslu ČSN 73 6360, tj. v ose koleje.
P | 31 | 965221 |  | DEMONTÁŽ VÝHYBKOVÉ KONSTRUKCE NA DŘEVĚNÝCH PRAŽCÍCH DO KOLEJOVÝCH POLÍ | M | 98 | 0 | 0 | OTSKP ~ 2024 | 0 | 3
PP |  |  |  | DEMONTÁŽ VÝHYBKOVÉ KONSTRUKCE NA DŘEVĚNÝCH PRAŽCÍCH DO KOLEJOVÝCH POLÍ
VV |  |  |  | "`Dle technické zprávy, výkresových příloh projektové dokumentace. Dle výkazů materiálu projektu. Dle tabulky kubatur projektanta.`" "- demontáž a zpětná montáž regenerované výhybky S49 na dřev. pražcích" "2 ks" 49*2 = 98,000 [A]
TS |  |  |  | (Položka určena víceméně pro vyjmutí a zpětné vložení, např. v provizorních stavech.) 1. Položka obsahuje: – uvolnění kolejového roštu výhybkové konstrukce z kolejového lože – odstranění kolejnicových propojek, uzemnění a jiného vybavení – případné rozřezání kolejového roštu výhybkové konstrukce – úplné rozebrání výhybkové konstrukce v místě demontáže do kolejových polí a jejich hrubé očištění – přeložení na vhodnou deponii v blízkosti místa demontáže, popř. naložení na dopravní prostředek – příplatky za ztížené podmínky při práci v kolejišti, např. za překážky na straně koleje apod. 2. Položka neobsahuje: X 3. Způsob měření: Měří se rozvinutá délka výhybkové konstrukce ve všech větvcích dle ČSN 73 6360, tj. v ose koleje.
P | 32 | 96615 |  | BOURÁNÍ KONSTRUKCÍ Z PROSTÉHO BETONU | M3 | 22.727 | 0 | 0 | OTSKP ~ 2024 | 0 | 3
PP |  |  |  | BOURÁNÍ KONSTRUKCÍ Z PROSTÉHO BETONU
VV |  |  |  | "Dle technické zprávy, výkresových příloh projektové dokumentace a dle TKP staveb státních drah. Dle výkazů materiálu projektu. Dle tabulky kubatur." "drobné betonové základy a šachty" 50/2.2 = 22,727 [A] Celkem: A = 22,727 [B]
TS |  |  |  | Položka zahrnuje: - rozbourání konstrukce bez ohledu na použitou technologii - veškeré pomocné konstrukce (lešení a pod.) - veškerou manipulaci s vybouranou sutí a hmotami včetně uložení na skládku - veškeré další práce plynoucí z technologického předpisu a z platných předpisů Položka nezahrnuje: - poplatek za skládku, který se vykazuje v položce 0141** (s výjimkou malého množství bouraného materiálu, kde je možné poplatek zahrnout do jednotkové ceny bourání – tento fakt musí být uveden v doplňujícím textu k položce)
P | 33 | 96618 |  | BOURÁNÍ KONSTRUKCÍ KOVOVÝCH | T | 20 | 0 | 0 | OTSKP ~ 2024 | 0 | 3
PP |  |  |  | BOURÁNÍ KONSTRUKCÍ KOVOVÝCH
VV |  |  |  | "`Dle technické zprávy, výkresových příloh projektové dokumentace. Dle výkazů materiálu projektu. Dle tabulky kubatur projektanta.`" "ostatní železné konstrukce" 20 = 20,000 [A]
TS |  |  |  | Položka zahrnuje: - rozebrání konstrukce bez ohledu na použitou technologii - veškeré pomocné konstrukce (lešení a pod.) - veškerou manipulaci s vybouranou sutí a hmotami včetně uložení na skládku - veškeré další práce plynoucí z technologického předpisu a z platných předpisů Položka nezahrnuje: - poplatek za skládku, který se vykazuje v položce 0141** (s výjimkou malého množství bouraného materiálu, kde je možné poplatek zahrnout do jednotkové ceny bourání – tento fakt musí být uveden v doplňujícím textu k položce)
SD |  | 995 |  | Poplatky za skládky |  |  |  | 0
P | 34 | R015140 | 906 | POPLATKY ZA LIKVIDACI ODPADŮ NEKONTAMINOVANÝCH - 17 01 01 BETON Z DEMOLIC OBJEKTŮ, ZÁKLADŮ TV APOD. VČ. DOPRAVY NA SKLÁDKU A MANIPULACE (PROSTÝ A ARMOVANÝ BETON | T | 50 | 0 | 0 | R - položka ~ R | 0 | 3
PP |  |  |  | Evidenční položka
VV |  |  |  | "Dle technické zprávy, výkresových příloh projektové dokumentace a dle TKP staveb státních drah. Dle výkazů materiálu projektu. Dle tabulky kubatur" "stávající šachty, trouby, obrubníky a konstrukce" 50 = 50,000 [A]
TS |  |  |  | 1. Položka obsahuje: - veškeré poplatky provozovateli skládky, recyklační linky nebo jiného zařízení na zpracování nebo likvidaci odpadů související s převzetím, uložením, zpracováním nebo likvidací odpadu - náklady spojené s dopravou odpadu z místa stavby na místo převzetí provozovatelem skládky, recyklační linky nebo jiného zařízení na zpracování a likvidaci odpadů, veškerou manipulaci s odpadem 2. Způsob měření: Tunou se rozumí hmotnost odpadu vytříděného v souladu se zákonem č. 541/2020 Sb., o nakládání s odpady, v platném znění.
P | 35 | R015150 | 907 | POPLATKY ZA LIKVIDACI ODPADŮ NEKONTAMINOVANÝCH - 17 05 08 ŠTĚRK Z KOLEJIŠTĚ (ODPAD PO RECYKLACI) VČ. DOPRAVY NA SKLÁDKU A MANIPULACE | T | 15015 | 0 | 0 | R - položka ~ R | 0 | 3
PP |  |  |  | Evidenční položka
VV |  |  |  | "`Dle technické zprávy, výkresových příloh projektové dokumentace. Dle výkazů materiálu projektu. Dle tabulky kubatur projektanta.`" "odstranění štěrkového lože " (1550+600)*2.1 = 4515,000 [A] "Stavební postupy – provizorní stavy" "Staré štěrkové lože " 5000*2.1 = 10500,000 [C] Celkem: A+B+C = 0,000 [D]
TS |  |  |  | 1. Položka obsahuje: - veškeré poplatky provozovateli skládky, recyklační linky nebo jiného zařízení na zpracování nebo likvidaci odpadů související s převzetím, uložením, zpracováním nebo likvidací odpadu - náklady spojené s dopravou odpadu z místa stavby na místo převzetí provozovatelem skládky, recyklační linky nebo jiného zařízení na zpracování a likvidaci odpadů, veškerou manipulaci s odpadem 2. Způsob měření: Tunou se rozumí hmotnost odpadu vytříděného v souladu se zákonem č. 541/2020 Sb., o nakládání s odpady, v platném znění.
P | 36 | R015210 | 912 | POPLATKY ZA LIKVIDACI ODPADŮ NEKONTAMINOVANÝCH - 17 01 01 ŽELEZNIČNÍ PRAŽCE BETONOVÉ VČ. DOPRAVY NA SKLÁDKU A MANIPULACE | T | 998.5 | 0 | 0 | R - položka ~ R | 0 | 3
PP |  |  |  | Evidenční položka
VV |  |  |  | "`Dle technické zprávy, výkresových příloh projektové dokumentace. Dle výkazů materiálu projektu. Dle tabulky kubatur projektanta.`" "betonové pražce" 300+698.5 = 998,500 [A] Celkem: A = 998,500 [B]
TS |  |  |  | 1. Položka obsahuje: - veškeré poplatky provozovateli skládky, recyklační linky nebo jiného zařízení na zpracování nebo likvidaci odpadů související s převzetím, uložením, zpracováním nebo likvidací odpadu - náklady spojené s dopravou odpadu z místa stavby na místo převzetí provozovatelem skládky, recyklační linky nebo jiného zařízení na zpracování a likvidaci odpadů, veškerou manipulaci s odpadem 2. Způsob měření: Tunou se rozumí hmotnost odpadu vytříděného v souladu se zákonem č. 541/2020 Sb., o nakládání s odpady, v platném znění.
P | 37 | R015250 | 916 | POPLATKY ZA LIKVIDACI ODPADŮ NEKONTAMINOVANÝCH - 17 02 03 POLYETYLÉNOVÉ PODLOŽKY (ŽEL. SVRŠEK) VČ. DOPRAVY NA SKLÁDKU A MANIPULACE | T | 0.925 | 0 | 0 | R - položka ~ R | 0 | 3
PP |  |  |  | Evidenční položka
VV |  |  |  | "`Dle technické zprávy, výkresových příloh projektové dokumentace. Dle výkazů materiálu projektu. Dle tabulky kubatur projektanta.`" "PE podložky" 0.45+0.475 = 0,925 [A] Celkem: A = 0,925 [B]
TS |  |  |  | 1. Položka obsahuje: - veškeré poplatky provozovateli skládky, recyklační linky nebo jiného zařízení na zpracování nebo likvidaci odpadů související s převzetím, uložením, zpracováním nebo likvidací odpadu - náklady spojené s dopravou odpadu z místa stavby na místo převzetí provozovatelem skládky, recyklační linky nebo jiného zařízení na zpracování a likvidaci odpadů, veškerou manipulaci s odpadem 2. Způsob měření: Tunou se rozumí hmotnost odpadu vytříděného v souladu se zákonem č. 541/2020 Sb., o nakládání s odpady, v platném znění.
P | 38 | R015260 | 917 | POPLATKY ZA LIKVIDACI ODPADŮ NEKONTAMINOVANÝCH - 07 02 99 PRYŽOVÉ PODLOŽKY (ŽEL. SVRŠEK) VČ. DOPRAVY NA SKLÁDKU A MANIPULACE | T | 1.85 | 0 | 0 | R - položka ~ R | 0 | 3
PP |  |  |  | Evidenční položka
VV |  |  |  | "`Dle technické zprávy, výkresových příloh projektové dokumentace. Dle výkazů materiálu projektu. Dle tabulky kubatur projektanta.`" "pryžové podložky" 0.9+0.95 = 1,850 [A] Celkem: A = 1,850 [B]
TS |  |  |  | 1. Položka obsahuje: - veškeré poplatky provozovateli skládky, recyklační linky nebo jiného zařízení na zpracování nebo likvidaci odpadů související s převzetím, uložením, zpracováním nebo likvidací odpadu - náklady spojené s dopravou odpadu z místa stavby na místo převzetí provozovatelem skládky, recyklační linky nebo jiného zařízení na zpracování a likvidaci odpadů, veškerou manipulaci s odpadem 2. Způsob měření: Tunou se rozumí hmotnost odpadu vytříděného v souladu se zákonem č. 541/2020 Sb., o nakládání s odpady, v platném znění.
P | 39 | R015520 | 937 | POPLATKY ZA LIKVIDACI ODPADŮ NEBEZPEČNÝCH - 17 02 04* ŽELEZNIČNÍ PRAŽCE DŘEVĚNÉ VČ. DOPRAVY NA SKLÁDKU A MANIPULACE | T | 135.5 | 0 | 0 | R - položka ~ R | 0 | 3
PP |  |  |  | Evidenční položka
VV |  |  |  | "Dle technické zprávy, výkresových příloh projektové dokumentace. Dle výkazů materiálu projektu. Dle tabulky kubatur projektanta." "dřevěné pražce" 135.5 = 135,500 [A]
TS |  |  |  | 1. Položka obsahuje: - veškeré poplatky provozovateli skládky, recyklační linky nebo jiného zařízení na zpracování nebo likvidaci odpadů související s převzetím, uložením, zpracováním nebo likvidací odpadu - náklady spojené s dopravou odpadu z místa stavby na místo převzetí provozovatelem skládky, recyklační linky nebo jiného zařízení na zpracování a likvidaci odpadů, veškerou manipulaci s odpadem 2. Způsob měření: Tunou se rozumí hmotnost odpadu vytříděného v souladu se zákonem č. 541/2020 Sb., o nakládání s odpady, v platném znění.
P | 40 | R015790 | 964 | POPLATKY ZA LIKVIDACI ODPADŮ - 17 04 05 ŽELEZO A OCEL VČ. DOPRAVY NA SKLÁDKU A MANIPULACE | T | 438.8 | 0 | 0 | R - položka ~ R | 0 | 3
PP |  |  |  | Evidenční položka
VV |  |  |  | "`Dle technické zprávy, výkresových příloh projektové dokumentace. Dle výkazů materiálu projektu. Dle tabulky kubatur projektanta.`" "ostatní železné konstrukce" 20 = 20,000 [A] "šrot kolejnice" 128.5 = 128,500 [B] "šrot drobné kolejivo" 68.9 = 68,900 [C] "Stavební postupy – provizorní stavy" "šrot kolejnice" 152.5 = 152,500 [E] "šrot drobné kolejivo" 68.9 = 68,900 [F] Celkem: A+B+C+D+E+F = 0,000 [G]
TS |  |  |  | 1. Položka obsahuje: - veškeré poplatky provozovateli skládky, recyklační linky nebo jiného zařízení na zpracování nebo likvidaci odpadů související s převzetím, uložením, zpracováním nebo likvidací odpadu - náklady spojené s dopravou odpadu z místa stavby na místo převzetí provozovatelem skládky, recyklační linky nebo jiného zařízení na zpracování a likvidaci odpadů, veškerou manipulaci s odpadem 2. Způsob měření: Tunou se rozumí hmotnost odpadu vytříděného v souladu se zákonem č. 541/2020 Sb., o nakládání s odpady, v platném znění.