## Já
Sanace nestabilního úseku Valašská Polanka - Horní Lideč v km 20,019 - 21,248
základní tabulka patek TV
Patka číslo |  | Číslo TS | Kolej | Staničení | N | Mx | My | Skupina | Počet mikropilot | Délka mikropilot | Poloha patky
[5 empty] | kN | kN/m | kN/m | [6 empty] | Nmax | Mx max | My max | Počet MP | Délka MP
2 | 0
10 | 1 | 79 | 1 | 20.0457 | 35.8 | 183.9 | 78.5 | Skupina D | 6 | 42 | zářez |  | Skupina A | 10 | 30 | 30 | 2 | 5
16 | 2 | 80 | 2 | 20.0457 | 35.5 | 203.6 | 92.8 | Skupina D | 6 | 42 | zářez |  | Skupina B | 50 | 40 | 80 | 4 | 7
1 | 3 | 81 | 1 | 20.0908 | 23.1 | 53.1 | 72.6 | Skupina D | 6 | 42 | zářez |  | Skupina C | 50 | 40 | 80 | 4 | 7
9 | 4 | 82 | 2 | 20.0908 | 23 | 52.9 | 79.6 | Skupina D | 6 | 42 | zářez |  | Skupina D | 50 | 350 | 165 | 6 | 7
7 | 5 | 83 | 1 | 20.1307 | 23.7 | 62.8 | 105.1 | Skupina E | 7 | 49 | násyp |  | Skupina E | 50 | 350 | 165 | 7 | 7
18 | 6 | 84 | 2 | 20.1307 | 23.4 | 61.1 | 95.5 | Skupina E | 7 | 49 | násyp
4 | 7 | 85 | 1 | 20.1706 | 35.2 | 217.3 | 75.3 | Skupina E | 7 | 49 | násyp
| 8 | 86 | 2 | 20.1706 | 35.3 | 316.4 | 105 | Skupina E | 7 | 49 | násyp
5 | 9 | 1 | 1 | 20.1929 | 10.9 | 26 | 32.9 | Skupina C | 4 | 28 | násyp
3 | 10 | 2 | 2 | 21.1929 | 11.1 | 26 | 42.6 | Skupina C | 4 | 28 | násyp
33 | 11 | 3 | 1 | 20.2315 | 11.6 | 26 | 36.1 | Skupina C | 4 | 28 | násyp
12 | 12 | 4 | 2 | 20.2315 | 11.2 | 21.7 | 44.4 | Skupina B | 4 | 28 | zářez
31 | 13 | 5 | 1 | 20.2692 | 11.7 | 26 | 34.4 | Skupina B | 4 | 28 | zářez
6 | 14 | 6 | 2 | 20.2692 | 11.2 | 21.1 | 40.5 | Skupina B | 4 | 28 | zářez
8 | 15 | 7 | 1 | 20.3061 | 11.9 | 26.2 | 33.7 | Skupina B | 4 | 28 | zářez
36 | 16 | 8 | 2 | 20.3061 | 11.5 | 21.4 | 43.1 | Skupina B | 4 | 28 | zářez
22 | 17 | 9 | 1 | 20.3509 | 12.6 | 25.6 | 45.1 | Skupina C | 4 | 28 | násyp
13 | 18 | 10 | 2 | 20.3509 | 12.4 | 22.2 | 42.9 | Skupina D | 6 | 42 | zářez
15 | 19 | 11 | 1 | 20.405 | 25.1 | 30 | 57 | Skupina C | 4 | 28 | násyp
27 | 20 | 12 | 2 | 20.405 | 20.7 | 366 | 79.1 | Skupina D | 6 | 42 | zářez
26 | 21 | K11 | 1 | 20.4 | 2 | 20 | 10 | Skupina A | 2 | 10 | násyp
24 | 22 | 13 | 1 | 20.446 | 13.3 | 26.9 | 81.5 | Skupina C | 4 | 28 | násyp
| 23 | 14 | 2 | 20.446 | 14.8 | 21.2 | 79.4 | Skupina B | 4 | 28 | zářez
21 | 24 | 15 | 1 | 20.482 | 23.4 | 30 | 53.4 | Skupina B | 4 | 28 | zářez
40 | 25 | 16 | 2 | 20.482 | 24.3 | 30 | 62 | Skupina B | 4 | 28 | zářez
41 | 26 | 17 | 1 | 20.5179 | 11.7 | 31.8 | 56.2 | Skupina B | 4 | 28 | zářez
28 | 27 | 18 | 2 | 20.5179 | 13.6 | 30.6 | 76.2 | Skupina B | 4 | 28 | zářez
29 | 28 | K15 | 1 | 20.487 | 2 | 20 | 10 | Skupina A | 2 | 10 | zářez
25 | 29 | K16 | 2 | 20.487 | 2 | 20 | 10 | Skupina A | 2 | 10 | zářez
14 | 30 | 19 | 1 | 20.5539 | 11.7 | 31.6 | 55.7 | Skupina B | 4 | 28 | zářez
20 | 31 | 20 | 2 | 20.5539 | 13.2 | 28 | 63.4 | Skupina B | 4 | 28 | zářez
19 | 32 | 21 | 1 | 20.5897 | 11.7 | 27 | 50.3 | Skupina B | 4 | 28 | zářez + ŠP
17 | 33 | 22 | 2 | 20.5897 | 13.2 | 21.7 | 52.8 | Skupina B | 4 | 28 | zářez
42 | 34 | 23 | 1 | 20.6259 | 11.7 | 30.2 | 57.2 | Skupina B | 4 | 28 | zářez + ŠP
23 | 35 | 24 | 2 | 20.6259 | 13.3 | 28.6 | 70.1 | Skupina B | 4 | 28 | zářez
11 | 36 | 25 | 1 | 20.6619 | 17.1 | 52.3 | 64.2 | Skupina B | 4 | 28 | násyp + ŠP
30 | 37 | 26 | 2 | 20.6619 | 20.1 | 46.5 | 66.5 | Skupina B | 4 | 28 | zářez + ŠP
39 | 38 | 27 | 1 | 20.6982 | 17.1 | 52.3 | 64.2 | Skupina B | 4 | 28 | násyp + ŠP
37 | 39 | 28 | 2 | 20.6982 | 20.7 | 46.5 | 66.5 | Skupina B | 4 | 28 | zářez + ŠP
43 | 40 | 29 | 1 | 20.7376 | 30.2 | 300.2 | 118 | Skupina D | 6 | 42 | násyp + ŠP + podbetonávka cca 1,0 m
49 | 41 | 30 | 2 | 20.7376 | 32 | 263.8 | 120 | Skupina D | 6 | 42 | zářez + ŠP
51 | 42 | 31 | 1 | 20.7867 | 35.6 | 106.1 | 162.2 | Skupina E | 7 | 49 | násyp + ŠP
46 | 43 | 32 | 2 | 20.7867 | 31.2 | 232 | 166.4 | Skupina E | 7 | 49 | násyp + ŠP
48 | 44 | 33 | 1 | 20.8466 | 24.8 | 54.9 | 81.4 | Skupina B | 4 | 28 | násyp + ŠP + podbetonávka cca 1,0 m
55 | 45 | 34 | 2 | 20.8466 | 29.4 | 67.5 | 138 | Skupina E | 7 | 49 | násyp + ŠP
34 | 46 | 35 | 1 | 20.8902 | 36.3 | 221.8 | 82.7 | Skupina E | 7 | 49 | násyp + ŠP
35 | 47 | 36 | 2 | 20.8902 | 39.1 | 239.8 | 139.4 | Skupina E | 7 | 49 | násyp + ŠP
32 | 48 | 37 | 1 | 20.9272 | 19 | 55 | 74.6 | Skupina C | 4 | 28 | násyp + ŠP
52 | 49 | 38 | 2 | 20.9272 | 18.9 | 46.2 | 49.2 | Skupina B | 4 | 28 | zářez + ŠP
38 | 50 | 39 | 1 | 20.9639 | 19 | 55 | 74.6 | Skupina C | 4 | 28 | násyp
54 | 51 | 40 | 2 | 20.9639 | 18.9 | 46.2 | 49.2 | Skupina B | 4 | 28 | zářez
53 | 52 | 41 | 1 | 21.0011 | 11.7 | 28.8 | 37 | Skupina B | 4 | 28 | zářez
45 | 53 | 42 | 2 | 21.0011 | 13.9 | 27.7 | 75.3 | Skupina B | 4 | 28 | zářez
44 | 54 | 43 | 1 | 21.0407 | 12.4 | 29.1 | 38.5 | Skupina B | 4 | 28 | zářez
50 | 55 | 44 | 2 | 21.0407 | 14.7 | 26.2 | 74.8 | Skupina B | 4 | 28 | zářez
47 | 56 | 45 | 1 | 21.0907 | 13.2 | 26 | 50.2 | Skupina B | 4 | 28 | zářez
56 | 57 | 46 | 2 | 21.0907 | 16.1 | 22.2 | 67.7 | Skupina B | 4 | 28 | zářez
57 | 58 | 47 | 1 | 21.1498 | 13.5 | 26.1 | 46.7 | Skupina D | 6 | 42 | zářez
58 | 59 | 48 | 2 | 21.1498 | 20 | 153.4 | 69.5 | Skupina D | 6 | 42 | zářez
59 | 60 | 49 | 1 | 21.2034 | 12.4 | 20.9 | 42.4 | Skupina B | 4 | 28 | zářez
60 | 61 | 50 | 2 | 21.2034 | 12.6 | 21.9 | 41.1 | Skupina B | 4 | 28 | zářez
[8 empty] | Celková metráž mikropilot |  | 1983
[8 empty] | Skupina A | ks | 3 | 2.25 | 6.75
[8 empty] | Skupina B | ks | 31 | 4.32 | 133.92
[8 empty] | Skupina C | ks | 8 | 4.32 | 34.56
[8 empty] | Skupina D | ks | 10 | 4.32 | 43.2
[8 empty] | Skupina E | ks | 9 | 4.32 | 38.88
[8 empty] | 61 celkem |  | 61 |  | 257.31
[11 empty] | 10% | 283.041
BP 20ks
K 3ks