## Rekapitulace ceny Díla
stavba: |  | Prostá elektrizace vč. ETCS trati Rudoltice v Čechách - Lanškroun | Kontrolní součet [Kč] | Celková cena [Kč]
Cena celkem |  |  | 0 | 0
1. Náklady na související činnosti zajišťované zhotovitelem stavby pro režim stavby D&B na projektové práce před zahájením realizace a dozor projektanta |  |  | 0 | 0
2. Všeobecný objekt 98-98 |  |  | 0 | 0
3. Stavební práce dle Požadavků na výkon nebo funkci |  |  | 0 | 0
Číslo objektu |  | Název objektu | Cena objektu [Kč] | Cena typu objektů [Kč]
D.1.1 |  | Železniční zabezpečovací zařízení |  | 0
PS | 01-01-11 | ŽST Rudoltice v Č., úprava SZZ | 0
PS | 03-01-11 | ŽST Lanškroun, SZZ | 0
PS | 02-01-21 | Rudoltice v Č. - Lanškroun, TZZ | 0
PS | 02-01-31 | P6646 v km 0,466, PZZ | 0
PS | 04-01-51 | Rudoltice v Č. - Lanškroun, DOZ | 0
PS | 04-01-52 | CDP Přerov, úprava SW | 0
PS | 02-01-71 | Rudoltice v Č. - Lanškroun, ETCS | 0
D.1.2 |  | Železniční sdělovací zařízení |  | 0
PS | 03-02-11 | Dopravna Lanškroun, místní kabelizace | 0
PS | 03-02-21 | Dopravna Lanškroun, rozhlas | 0
PS | 03-02-31 | Dopravna Lanškroun, PZTS | 0
PS | 03-02-61 | Dopravna Lanškroun, informační systém pro cestující | 0
PS | 03-02-62 | Dopravna Lanškroun,kamerový systém | 0
PS | 02-02-51 | Rudoltice v Č. - Lanškroun, DOK/TOK | 0
PS | 02-02-91 | Rudoltice v Č. - Lanškroun, GSM-R | 0
PS | 02-02-81 | Rudoltice v Č. - Lanškroun, přenosový systém | 0
PS | 01-02-01 | ŽST Rudoltice v Č., DDTS | 0
PS | 03-02-01 | Dopravna Lanškroun, DDTS | 0
D.1.3 |  | Silnoproudá technologie |  | 0
PS | 01-03-11 | ŽST Rudoltice v Č., DŘT | 0
PS | 03-03-11 | Dopravna Lanškroun, DŘT | 0
PS | 04-03-11 | ED Pardubice, DŘT | 0
D.2.1.1 |  | Železniční svršek a spodek |  | 0
SK | 02-00-01 | Rudoltice v Č. - Lanškroun, svršek a spodek | 0
SK | 03-00-01 | Dopravna Lanškroun, svršek a spodek | 0
D.2.1.2 |  | Nástupiště |  | 0
SO | 03-12-01 | Dopravna Lanškroun,nástupiště | 0
D.2.1.3 |  | Přejezdy |  | 0
SO | 02-13-01 | Rudoltice v Č. - Lanškroun, P6646 | 0
D.2.1.4 |  | Inžnýrské objekty |  | 0
SO | 02-20-01 | Rudoltice v Č. - Lanškroun, pmost v ev. km 1,664 | 0
SO | 02-21-01 | Rudoltice v Č. - Lanškroun, propustek v ev. km 0,750 | 0
SO | 02-21-02 | Rudoltice v Č. - Lanškroun, propustek v ev. km 1,542 | 0
SO | 02-21-03 | Rudoltice v Č. - Lanškroun, propustek v ev. km 2,219 | 0
SO | 02-21-04 | Rudoltice v Č. - Lanškroun, propustek v ev. km 2,481 | 0
SO | 02-21-05 | Rudoltice v Č. - Lanškroun, propustek v ev. km 2,966 | 0
SO | 02-21-06 | Rudoltice v Č. - Lanškroun, propustek v ev. km 3,190 | 0
SO | 02-21-07 | Rudoltice v Č. - Lanškroun, propustek v ev. km 3,440 | 0
SO | 02-21-08 | Rudoltice v Č. - Lanškroun, propustek v ev. km 3,859 | 0
SO | 02-23-01 | Rudoltice v Č. - Lanškroun, Opěrná zeď n.km. 2,210-2,234 vlevo | 0
SO | 02-23-02 | Rudoltice v Č. - Lanškroun, Opěrná zeď n.km. 2,213-2,232 vpravo | 0
SO | 02-23-03 | Rudoltice v Č. - Lanškroun, Opěrná zeď n.km. 2,859-2,287 vlevo | 0
SO | 02-23-04 | Rudoltice v Č. - Lanškroun,Opěrná zeď n.km. 2,850-2,880 vpravo | 0
D.2.1.8 |  | Pozemní komunikace |  | 0
SO | 02-20-01 | Rudoltice v Č. - Lanškroun, úprava komunikace u přejezdu P6646 | 0
D.2.2 |  | Pozemní objekty |  | 0
SO | 02-72-01 | Rudoltice v Č. - Lanškroun, TD u přejezdu P6646 | 0
SO | 03-72-01 | Dopravna Lanškroun, TO | 0
SO | 03-77-01 | Dopravna Lanškroun, orientační systém | 0
SO | 03-78-01 | Dopravna Lanškroun, demolice TD | 0
D.2.3 |  | Trakční a energetická zařízení |  | 0
SO | 02-81-01 | Rudoltice v Č. - Lanškroun, TV | 0
SO | 03-81-01 | Dopravna Lanškroun, TV | 0
SO | 03-84-01 | Dopravna Lanškroun, EOV | 0
SO | 03-86-01 | Dopravna Lanškroun, DOÚO | 0
SO | 03-86-02 | Dopravna Lanškroun, rozvody nn | 0
SO | 03-86-03 | Dopravna Lanškroun, osvětlení | 0
SO | 03-86-04 | Dopravna Lanškroun,napájení TO | 0
SO | 02-86-01 | Rudoltice v Č. - Lanškroun, napájení BTS | 0
SO | 02-86-02 | Rudoltice v Č. - Lanškroun, napájení přejezdu P6646 | 0
SO | 03-87-01 | Dopravna Lanškroun, ukolejnění kovových konstrukcí | 0
SO | 02-87-01 | Rudoltice v Č. - Lanškroun, ukolejnění kovových konstrukcí | 0
D.2.4.1 |  | Příprava území a kácení |  | 0
SO | 02-91-01 | Rudoltice v Č. - Lanškroun, příprava území | 0
SO | 02-92-01 | Rudoltice v Č. - Lanškroun, kácení | 0
V …………….. dne …………..
ve funkci
oprávněná osoba k podpisu nabídky za uchazeče

## Požadavky na výkon nebo fukci
POŽADAVKY NA VÝKON A FUNKCI |  |  | Cena celkem: | 0
Rekapitulace dat pro tvorbu nabídkové ceny stavby
Položka | Název položky | Popis položky | Poznámka | Cena za položku [Kč]
D.1.1 | Železniční zabezpečovací zařízení
PS 01-01-11 | ŽST Rudoltice v Č., úprava SZZ | Úprava stávajícího SZZ z důvodu navázaní nové tratě s ETCS a dálkového ovládání nové dopravny. Vytvoření automatického vstupu do oblasti ETCS L2. Zařízení bude integrováno do stávajících technologických systému (např. ETCS, dálkové řízení). | K.8.1 textová část K.8.2 výkresová část 1.004
PS 03-01-11 | Dopravna Lanškroun, SZZ | Vybudování nového SZZ elektronického typu 3. kategorie podle TNŽ 34 2620 pro ovládání dopravny s počítači náprav pro kontrolu volnosti úseků. Kompletní dodávka vnitřní a venkovní výstroje, napájecího ssystému, kabelizace a balízových skupin ETCS L2, včetně potřebného pomocného materiálu, upevňovacích komponentů, včetně ochranných prvků balízy a jeho dopravu. Zařízení se měří v kompletech. Položka obsahuje všechny náklady na dodávku zařízení, včetně pomocného materiálu a nákladů na jeho dopravu do staveništního skladu. Položka obsahuje i příslušné softwarové vybavení. Návrh SZZ musí splňovat podmínky TSI CCS a TNŽ. Dálkové ovládání a diagnostika budou integrovány do DDTS ŽDC. Zařízení bude odolné vůči vnějším vlivům (klimatické podmínky, kybernetická bezpečnost). Zařízení budou navržena pro nepřetržitý provoz s redundancí napájení. Silnoproudá technologie musí zajistit stabilní napájení všech systémů s možností záložního napájení. | K.8.1 textová část K.8.2 výkresová část 1.001
PS 02-01-21 | Rudoltice v Č. - Lanškroun, TZZ | Vybudování nového TZZ, jako integrovaného TZZ, které bude součástí elektronického stavědla ŽST Rudoltice v Č. s počítači náprav pro kontrolu volnosti úseků. Návrh TZZ musí splňovat podmínky TSI CCS a TNŽ. Dálkové ovládání a diagnostika budou integrovány do DDTS ŽDC. Zařízení bude odolné vůči vnějším vlivům (klimatické podmínky, kybernetická bezpečnost). Zařízení budou navržena pro nepřetržitý provoz s redundancí napájení. Silnoproudá technologie musí zajistit stabilní napájení všech systémů s možností záložního napájení. | K.8.1 textová část K.8.2 výkresová část 1.002 + 1.003
PS 02-01-31 | P6646 v km 0,466, PZZ | Nové PZZ s celými závorami, s reléovým systémem a elektronickými prvky dle ČSN 34 2650 ed.2 pro zvýšení bezpečnosti v úseku pod ETCS. Kompletní dodávka vnitřní výstroje, a úpravy napájecího ssystému. Dálkové ovládání a diagnostika budou integrovány do DDTS ŽDC. Zařízení bude odolné vůči vnějším vlivům (klimatické podmínky, kybernetická bezpečnost). Zařízení budou navržena pro nepřetržitý provoz s redundancí napájení. Silnoproudá technologie musí zajistit stabilní napájení všech systémů s možností záložního napájení. | K.8.1 textová část K.8.2 výkresová část 5.001
PS 04-01-51 | Rudoltice v Č. - Lanškroun, DOZ | Doplnění dálkového ovládání do CDP a na PPV v ŽST Č.Třebová (dočasně v Třebovice v Č.). Výměna a úprava softvérového vybavení ovládacích pracovišť dispečerů a výpravčích v dotčených stanicích. Zařízení bude integrováno do stávajících technologických systému (např. ETCS, dálkové řízení). Návrh musí splňovat podmínky TSI CCS a TNŽ. Zařízení budou navržena pro nepřetržitý provoz s redundancí napájení. Silnoproudá technologie musí zajistit stabilní napájení všech systémů s možností záložního napájení. | K.8.1 textová část
PS 04-01-52 | CDP Přerov, úprava SW | Doplnění dálkového ovládání do CDP Přerov. Výměna a úprava softvérového vybavení ovládacích pracovišť dispečerů CDP. Zařízení bude integrováno do stávajících technologických systému (např. ETCS, dálkové řízení). Návrh musí splňovat podmínky TSI CCS a TNŽ. | K.8.1 textová část
PS 02-01-71 | Rudoltice v Č. - Lanškroun, ETCS | Vybudování systému ETCS L2 v uvedeném úseku s možností ovládání z CDP Přerov, kompatibilního s existujícím RBC v CDP Přerov. Kompletní dodávka venkovní výstroje balízových skupinn ETCS L2, včetně potřebného pomocného materiálu, upevňovacích komponentů zajišťující mobilní upevnění balízové skupiny, včetně ochranných prvků balízy a jeho dopravu. Zařízení se měří v kompletech. Položka obsahuje všechny náklady na dodávku zařízení, včetně pomocného materiálu a nákladů na jeho dopravu do staveništního skladu. Položka obsahuje i příslušné softwarové vybavení dle polohy balízy. Zařízení bude plně interoperabilní s ETCS Level 2. Zařízení bude integrováno do stávajících technologických systému (např. ETCS, dálkové řízení). Návrh musí splňovat podmínky TSI CCS a TNŽ. | K.8.1 textová část
D.1.2 | Železniční sdělovací zařízení
PS 03-02-11 | Dopravna Lanškroun, místní kabelizace | Místní kabelizace v dopravně Lanškroun zahrnuje komplexní síť kabelových rozvodů, které slouží k zajištění komunikace v rámci stanice. Konkrétně zaokruhované propojení jednotlivých prvků , tedy elektrických ohřevů výhybek a rozváděčů osvětlení s potřebou integrace do DDTS. Zároveň bude řešeno propojení sdělovací místností umístěné v novém technologickém objektu, se stavědlovou ústřednou a BTS GSM-R. Propoj se stavědlovou ústřednou bude realizován MOK 72vl. a MK 5xN TCEPKPFLEZE. | K.8.1 textová část K.8.2 výkresová část 1.001, 8.001, 8.002 a 8.003
PS 03-02-21 | Dopravna Lanškroun, rozhlas | Rozhlasové zařízení v dopravně Lanškroun má sloužit jako klíčový informační a bezpečnostní prvek pro cestující i zaměstnance železnice. Hlavní účely rozhlasového zařízení má být informování cestujících, automatická hlášení o příjezdech, odjezdech a zpožděních vlaků, ruční hlášení výpravčího nebo dispečera v případě mimořádných situací (např. změna nástupiště, zpoždění, výluka). V dopravně Lanškroun bude navrženo rozhlasové zařízení v IP provedení s hlášením dle jízdy vlaku. Bude zde instalovaná IP rozhlasová ústředna 100W a na nástupišti reproduktory připevněné na vlastních stožárcích po 25 metrech a to všechny reprodktory jedním směrem. Napájení rozhlasové ústředny bude přímo z instalovaného rozváděče ve sdělovací místnosti. Celkem bude zapojeno 5 reproduktorů. Rozhlasové zařízení bude umožňovat kontrolu provedeného hlášení a poskytovat informace o poruchách do systému dálkové diagnostiky dle TS 2/2008-ZSE v platném znění. Nově navrhované zařízení bude navrženo pro dálkové ovládání z CDP Přerov, z dispečerského sálu příslušné řízené oblasti, včetně nezbytných úprav a doplnění pracoviště dispečera železniční dopravní cesty. Bude také upraveno pracoviště PPV Třebovice v Čechách. Ze zařízení bude i výstup do DDTS. | K.8.1 textová část
PS 03-02-41 | Dopravna Lanškroun, PZTS | Záměrem instalace PZTS (Poplachový zabezpečovací a tísňový systém) má být zajištění zabezpečení všech požadovaných, zásadních prostor, za pomoci prvků zabezpečení a zabezpečovacích čidel. V případě dopravny Lanškroun se jedná o místnost sdělovací a stavědlová ústředna, kde bude instalovaný expander PZTS. PZTS ústředna bude umístěna ve sdělovací místnosti a zde i napájena přímo z rozváděče. V obou místnostech, u vchodu, bude bezkontaktní čtečka karet služebních průkazů s klávesnicí. Vstupy budou chráněny magnetickým kontaktem. V místnostech bude instalovány také opticko-kouřové detektory a PIR čidla. Navržený systém PZTS bude poskytovat informace o poruchách do systému dálkové diagnostiky dle TS 2/2008-ZSE v platném znění. Ze zařízení bude výstup do DDTS. | K.8.1 textová část K.8.2 výkresová část 1.001, 8.001, 8.002 a 8.003
PS 03-02-61 | Dopravna Lanškroun, informační systém pro cestující | Informační systém v železniční stanici (ŽST) slouží k poskytování aktuálních informací cestujícím a personálu stanice, čímž zajišťuje plynulost, bezpečnost a efektivitu železniční dopravy. Je klíčovou součástí moderní infrastruktury. V dopravně Lanškroun bude navržen vizuální informační systém v souladu se Směrnicí č.118 a Grafickým manuálem jednotného orientačního a informačního systému SŽ s.o. Stanice je dle SŽ_SM122dle UIC v kategorii D. Ve stanici buzde instalován informační panel pro OOSPO, odjezdová tabule ve skrácené verzi, příjezdový monitor, a tabule nástupištní. Nástupištní tabule bude mít zvláštní přívod napájení, ale datově bude prpojena s kamerovou skříní CCTV. Celý informační systém bude napájený z rováděče instalovaného ve sdělovací místnosti. Nově navrhované zařízení bude navrženo pro dálkové ovládání z CDP Přerov, z dispečerského sálu příslušné řízené oblasti, včetně nezbytných úprav a doplnění pracoviště dispečera železniční dopravní cesty. Bude také upraveno pracoviště PPV Třebovice v Čechách. | K.8.1 textová část
PS 03-02-62 | Dopravna Lanškroun,kamerový systém | Kamerový systém v železniční stanici je klíčovým bezpečnostním a monitorovacím prvkem, který slouží k ochraně cestujících, zaměstnanců i infrastruktury. Díky moderním technologiím umožňuje efektivní dohled nad děním ve stanici, prevenci kriminality a rychlou reakci na mimořádné situace. Pro sledování hran nástupiště v dopravně Lanškroun bude navržen nový kamerový systém v souladu s pokynem O14 č.j. 18453/2018-SŽDC-O14 s kompresním algoritmem H.265. Kamery, budou instalovány na vlastní sloupky proti sobě tak, aby nejen sledovaly hranu nástupiště, ale také sebe navzájem. Každou hranu nástupiště tak bude sledovat dvojice proti sobě instalovaných kamer. Kamery budou připojeny pomocí kamerových skříní. Napájení bude z rozváděče ve sdělovací místnosti. Nově navrhované zařízení bude navrženo pro dálkové ovládání z CDP Přerov, z dispečerského sálu příslušné řízené oblasti, včetně nezbytných úprav a doplnění pracoviště dispečera železniční dopravní cesty. Bude také upraveno pracoviště PPV Třebovice v Čechách. Ze zařízení bude i výstup do DDTS. | K.8.1 textová část
PS 02-02-51 | Rudoltice v Č. - Lanškroun, TOK/DOK | Dálková optická a metalická kabelizace má za účel kvalitní propojení v rámci plánovaného úseku a zajištění přenosu dat na úrovni potřebné pro nejnovější využívané technologie. V úseku mezi ŽST Rudoltice v Čechách a dopravně Lanškroun budou položeny tři HDPE chráničky (modrá, fialová provozní, černá rezervní) a veden TOK 48 vl. a DOK 24vl s výpichy z TOK do RD přejezdů (popřípadě s rezervou pro budoucí vyvedení do RD). Dále bude veden nový metalický kabel 5XN TCEPKPFLEZE s výpichy do RD přejezdů. Optická kabelizace bude položena v souladu s TS 1/2022-SZ Optické kabely a jejich příslušenství v přenosové síti státní organizace Správa železnic. Metalické kabely budou navrženy v provedení podle ČSN 34 2040 ed.2, tj. traťový kabel a místní kabely musí být navrženy s ochranným kovovým obalem – typu TCEPKPFLEZE. | K.8.1 textová část Jeden objekt pro celou dálkovou kabelizaci
PS 02-02-91 | Rudoltice v Č. - Lanškroun, GSM-R | Systém GSM-R má zajistit spolnění všech nároků na rádiovou komunikaci pro zajištění potřeb jak zabezpečovacího zařízení, tak všech potřebných dalších typů komunikace na daném úseku. V tuto chvíli je plánováno vybudování nové BTS GSM-R. V rámci dalšího stupně dokumentace musí být provedeno předprojektové měření pokrytí železniční trati Lanškroun – Rudoltice v Čechách, na základě kterého může být prokázáno, že pokrytí této železniční trati již v současnosti vyhovuje požadovaným parametrům pokrytí. Teprve v případě, že měření prokáže opak, tedy stav, že pokrytí této železniční trati stávajícím způsobem nevyhovuje požadovaným podmínkám pro provoz zabezpečovacího systému ETCS, doporučuje se vybudování BTS GSM-R v dopravně Lanškroun. Konektivitu s ústřednovou částí rádiového systému GSM-R pak bude třeba zajistit pomocí propojovacího optického kabelu a na něm nasazeným přenosovým systémem MPLS vyhrazeným pro GSM-R. Doplnění dané BTS GSM-R bude navrženo pro pokrytí úseku rádiovým signálem s úrovní a kvalitou dle požadavků specifikace EIRENE a parametrů s hodnotami podle čl. 4.2.6 Směrnice SŽDC č. 35, kterou se stanovují technické specifikace vlakových rádiových zařízení a zásady pro jejich přípravu a realizaci na železniční dopravní cestě ve vlastnictví státu (v platném znění), a tedy stanoven v dokumentaci pro územní řízení stavby pro vykrytí tratě signálovou úrovní dle UIC FRS verze 8.0.0. a SRS verze 16.0.0 : 1) Pro tratě s ETCS úroveň 2 a rychlost do 220 km/hod., tj. 95 % tratí signálovou úrovní -95 dBm ve 100 m intervalech. 2) Pro oblast určenou pro režim posunu v železničních stanicích je požadováno 99 % vykrytí min. signálovou úrovní -102 dBm, včetně vytipování lokalit ŽST. Nad rámec požadavků EIRENE, UIC FRS 8.0.0 a UIC SRS 16.0.0 bude trať optimalizována pro spolehlivé plnění požadavků UNISIG Subset-093 ve verzi 4.0.0. (KPI QoS). Při měření/optimalizaci budou respektovány podmínky popsané v dokumentu ERTMS/GSM-R Quality of Service Test Specification. Bude zajištěno pokrytí signálem GSM-R také pro technologické budovy a bezprostřední okolí tratě pro udržující zaměstnance (-98 dBm). Technologie GSM-R bude umístěna v samostaném 19" racku v rámci Sdělovací místnosti. Součástí je doplnění centrální a ústřednové části GSM-R pro připojení nové BTS včetně začlenění do dohledového systému GSM-R a instalace a dodávka návěstních tabulí (radiovníků) včetně sloupků a jejich vytýčení. | K.8.1 textová část
PS 02-02-81 | Rudoltice v Č. - Lanškroun, přenosový systém | Přenosový systém IP/MPLS je klíčovou technologií pro moderní železniční komunikační infrastrukturu. Tento systém umožňuje rychlou, spolehlivou a bezpečnou komunikaci mezi železničními zařízeními, dispečerskými centry a, informačními systémy a zabezpečovací technikou. Bude navržen nový přenosový systém IP/MPLS technologické datové sítě. V rámci dopravně Lanškroun budou doplněny 2 L3 switche do stacku. Dále bude třeba doplnit L3 do stacku v ŽST Rudoltice a Třebovice v Čechách. Následně vytvořit návaznost na Českou Třebovou a Zábřeh na Moravě. V ŽST Rudoltice bude ještě potřeba přidat jeden 19“ rack 47U kvůli vyřešení přidané technologie přenosového systému a ukončení nového TOK a DOK. V dopravně Lanškroun bude vybudována nová Sdělovací místnost v rámci nového technologického objektu. | K.8.1 textová část
PS 01-02-01 | ŽST Rudoltice v Č., DDTS | Do stávajícího integračního koncentrátoru (InK) napojení informací z jednotlivých technologických systémů dle TS 2/2008-ZSE, SW doplnění terminálového serveru (TeS) a integračního serveru (InS), úpravy SW stávajících klientských pracovišť. | K.8.1 textová část
PS 03-02-01 | Dopravna Lanškroun, DDTS | Dodávka nového integračního koncentrátoru (InK) včetně napájecího zdroje, přepěťových ochran, jistících prvků, převodníků a komunikačních prvků pro připojení technologických systémů. Napojení informací z jednotlivých technologických systémů dle TS 2/2008-ZSE do InK, napojení InK po technologické datové síti rozhraním dle ČSN EN 60870-5-104 ed.2 do integračního serveru (InS) umístěného na CDP a OŘ a do terminálových serverů (TeS) umístěných na ED, SW doplnění InS a TeS, úpravy SW stávajících klientských pracovišť a dodávka mobilních klientů. | K.8.1 textová část
D.1.3 | Silnoproudá technologie
PS 01-03-11 | ŽST Rudoltice v Č., DŘT | Dispečerské řízení trakce Řízení a monitorování elektrické trakční infrastruktury z centrálního dispečinku (ED Pardubice). Vyloučení místní obsluhy jednotlivých trakčních prvků díky automatizovanému řízení. Bezpečná komunikace mezi elektrodispečinkem a zařízeními ŽDC. Přenos informací mezi zařízeními Přenos dat z PLC jednotek umístěných v trakčních napájecích stanicích do dispečinku. Opačný směr přenosu zahrnuje vysílání povelů k dálkovému řízení jednotlivých elektrických prvků. Propojení s ETCS DŘT bude integrováno s ETCS L2, což umožní přenos klíčových informací pro řízení provozu a bezpečnost. Předávání informací binárním způsobem pomocí přechodových relé. Propojení s panelem EIP ve stavědlové ústředně, následný přenos dat do RBC umístěného v ED Pardubice. Technická implementace Instalace nového rozvaděče DŘT ETCS s galvanickým a datovým oddělením. Použití PLC jednotky pro řízení a diagnostiku. Spojení technologie DŘT s technologiemi staničního zabezpečovacího zařízení (SZZ) prostřednictvím metalických kabelů. Bezpečnostní opatření Kybernetická bezpečnost – data z DŘT nebudou přenášena datovou sítí přímo, ale prostřednictvím zabezpečených relé. V případě poruchy systému DŘT nebo výpadku komunikace se do ETCS předává bezpečnější informace, aby se zabránilo nechtěnému zhasnutí návěstidel​ | K.8.1 textová část
PS 03-03-11 | Dopravna Lanškroun, DŘT | 1.1 Dispečerské řízení trakce DŘT bude integrováno do centrálního dispečinku (ED Pardubice). Odstranění místní obsluhy jednotlivých trakčních prvků díky automatizovanému řízení. Online diagnostika a sledování stavu jednotlivých zařízení (trakční napájecí stanice, dálkové odpojovače atd.). Možnost selektivního odpojení napájecího úseku v případě poruchy. 1.2 Přenos informací mezi zařízeními Obousměrný přenos dat mezi PLC jednotkami a dispečerským pracovištěm. Automatizovaný monitoring a detekce poruch v reálném čase. Přenos povelů k dálkovému řízení dálkových a úsekových odpojovačů (DOÚO). 1.3 Integrace s ETCS DŘT bude propojeno se systémem ETCS L2, čímž se umožní přenos klíčových informací o napájení a trakční soustavě. Galvanické a datové oddělení mezi DŘT a ETCS pro zajištění kybernetické bezpečnosti. Napojení na dispečerské panely EIP ve stavědlové ústředně, přenos informací do centrálního řízení v ED Pardubice. 1.4 Technická implementace Instalace nového rozvaděče DŘT ETCS s oddělením pro silnoproudé a nízkonapěťové technologie. Využití PLC jednotek pro řízení napájecích prvků a diagnostiku. Napojení na technologické objekty TO, rozvody NN a napájení BTS. 2. Bezpečnostní opatření Kybernetická bezpečnost – Ochrana datových přenosů mezi DŘT a ETCS proti kybernetickým hrozbám. Ochrana proti přepětí – Součástí DŘT budou přepěťové ochrany SPD dle ČSN EN 61643-11. Záložní napájení – Možnost napojení na UPS nebo dieselgenerátor pro zajištění provozu v případě výpadku trakčního napájení. 3. Požadavky na kvalitu a provozní podmínky DŘT musí odpovídat normám: ČSN EN 50122-1 – Ochrana elektrické trakce ČSN EN 50123-1 – Napájecí systémy pro železnici TSI EN 50129 – Bezpečnost železničních systémů Teplotní rozsah provozu: -40 °C až +50 °C. Odolnost vůči vibracím a rušení: Mechanická ochrana kabeláže a zařízení. 4. Životnost a údržba Odhadovaná životnost DŘT: 30 let. Pravidelná údržba: Revize elektroinstalace: každé 3 roky. Test přepěťových ochran: každé 2 roky. Kontrola mechanických částí: každých 6 měsíců. 5. Ekologické požadavky Minimalizace elektromagnetického rušení – Odpovídající evropským TSI normám. Ekologická likvidace zastaralých komponent – Důraz na recyklaci vodičů a elektrozařízení. Optimalizace spotřeby energie – Inteligentní řízení provozu pro snížení zátěže na distribuční soustavu. | K.8.1 textová část
PS 04-03-11 | ED Pardubice, DŘT | Hlavní funkcí ED Pardubice je centrální dispečerské řízení trakčního napájení a dálkových odpojovačů (DOÚO) pro oblast Dopravny Lanškroun, ŽST Rudoltice v Čechách a traťového úseku Rudoltice – Lanškroun. Dispečerské řízení v ED Pardubice bude integrováno do stávajícího systému řízení napájení SŽ, s propojením na CDP Přerov pro účely dálkového řízení provozu. 1.1 Dispečerské řízení trakčního napájení Monitorování a ovládání trakčního vedení v úseku Rudoltice v Čechách – Lanškroun. Dálkové ovládání úsekových odpojovačů (DOÚO) pro selektivní odpojování napájecích úseků. Automatická diagnostika napájecích systémů – analýza odběru, sledování napěťových úrovní a identifikace poruch. Integrace se systémem ETCS L2 – přenos informací mezi trakčním napájením a zabezpečovacím zařízením. 1.2 Přenos informací a komunikace Obousměrný přenos dat mezi ED Pardubice, dálkovými odpojovači a CDP Přerov. Automatické vyhodnocování provozních stavů s možností predikce poruch. Propojení se systémem dálkové diagnostiky DDTS – diagnostika elektrických rozvaděčů a napájecích zařízení v dopravně Lanškroun a ŽST Rudoltice v Čechách. 1.3 Technická implementace Nové rozvaděče DŘT s oddělením pro silnoproudé a nízkonapěťové technologie. PLC jednotky pro automatizované řízení a sběr dat. Záložní zdroj UPS a dieselgenerátor pro zajištění provozu při výpadku sítě. Integrace dispečerských panelů s ovládáním DOÚO a napájecí soustavy. 2. Bezpečnostní opatření Kybernetická bezpečnost – šifrování komunikace mezi ED Pardubice a řízenými objekty. Ochrana proti přepětí – přepěťové ochrany SPD dle ČSN EN 61643-11. Odolnost proti výpadkům napájení – zálohování pomocí UPS/dieselgenerátoru. 3. Požadavky na kvalitu a provozní podmínky Normy a předpisy: ČSN EN 50122-1 – Ochrana trakčního vedení. ČSN EN 50123-1 – Napájecí systémy pro železnici. TSI EN 50129 – Bezpečnost železničních systémů. Teplotní rozsah provozu: -40 °C až +50 °C. Mechanická odolnost: Ochrana proti vibracím a elektromagnetickému rušení. 4. Životnost a údržba Odhadovaná životnost DŘT: 30 let. Pravidelná údržba: Revize elektroinstalace každé 3 roky. Test přepěťových ochran každé 2 roky. Kontrola mechanických částí každých 6 měsíců. 5. Ekologické požadavky Minimalizace elektromagnetického rušení dle TSI standardů. Recyklace starých komponent – vodiče, rozvaděče, elektronické prvky. Snížení spotřeby energie pomocí inteligentního řízení napájecí soustavy. | K.8.1 textová část
D.2.1.1 | Železniční svršek a spodek
SO 02-00-01 | Rudoltice v Č. - Lanškroun, svršek a spodek | 1.Železniční svršek Navržené úpravy: Regenerace kolejnic a pražců – Použití repasovaných pražců ze skladových zásob. Úprava geometrické polohy koleje (GPK) – Korekce polohy koleje, výměna upevňovacích prvků. Čištění a obnova kolejového lože – Odstranění degradovaných vrstev štěrkového lože v určených úsecích. Směrové řešení trati: Stávající traťový rychlostní profil V100/V130 odpovídá rychlostem 60/65 km/h. Návrh směrových oblouků a přímých úseků odpovídá požadovaným provozním parametrům. 2.Železniční spodek Navržené úpravy: Sanace železničního spodku – Odstranění nevyhovujícího podloží v kritických úsecích. Odvodnění tratě – V úsecích km 1,800–2,219 a km 3,127–3,400 je navrženo nové odvodnění trativodem (cca 610 m). Úprava drážních stezek – Rekonstrukce stezek podél trati v délce 3 820 m dle normových parametrů. 3. Funkční popis Obnova železniční infrastruktury pro zvýšení bezpečnosti a plynulosti provozu. Zlepšení stability železničního spodku pomocí geotextilií a drenážních opatření. Přizpůsobení traťového úseku pro budoucí elektrizaci a integraci ETCS. 4. Provozní podmínky Nosnost: Odpovídající traťové třídě C3. Klimatická odolnost: Teplotní rozsah: -40 °C až +50 °C; Odolnost proti dešťovým srážkám a sněhové pokrývce. Geotechnické podmínky: Stabilizace zářezů a násypů proti erozi. 5. Požadavky na zajištění kvality Normy: ČSN 73 6360 – Kolejové lože. ČSN 73 6365 – Projektování železničních tratí. TSI INF – Technické specifikace pro interoperabilitu infrastruktury. Směrnice SŽ č. 67 – Systém péče o kvalitu v oblasti traťového hospodářství Předpis SŽDC S3 – Železniční svršek Předpis SŽ S4 – Železniční spodek Směrnice SŽ SM096 – Směrnice pro nakládání s odpady Směrnice SŽ SM011 – Dokumentace staveb Správy železnic, státní organizace Zkoušky a testování: Statické a dynamické měření geometrie koleje. Ověření kvality podloží a odvodnění. 6. Životnost a údržba Odhadovaná životnost železničního svršku: 30 let. Odhadovaná životnost železničního spodku: 50 let. Pravidelná údržba: Revize geometrie koleje každé 2 roky. Čištění a doplňování štěrkového lože dle potřeby. 7. Požadavky na omezení dopadu na životní prostředí Minimalizace vibrací a hluku díky modernizaci svršku a upevnění kolejnic. Ekologická sanace odvodnění – srážkové vody budou efektivně odváděny do trativodů. Recyklace materiálů – opětovné využití kolejnic a pražců v odpovídajících úsecích. | K.8.1 textová část K.8.2 výkresová část 3.001 až 3.008
SO 03-00-01 | Dopravna Lanškroun, svršek a spodek | 1.Železniční svršek Navržené úpravy: Výměna pražců, regenerace výhybky č.1 a rekonstrukce koleje 1a a 3a – Zajištění lepší stability a provozní spolehlivosti. Montáž betonového zarážedla – Na koleji č. 1a pro zajištění bezpečnosti. 2.Železniční spodek Navržené úpravy: Doplnění odvodnění stanice – U výhybky č. 4 bude realizována drenáž v délce 59 m. Úprava povrchu kolejiště – Zlepšení odvodňovacích vlastností a stabilizace podloží. 3. Funkční popis Obnova železniční infrastruktury pro zvýšení bezpečnosti a plynulosti provozu. Zlepšení stability železničního spodku pomocí geotextilií a drenážních opatření. Přizpůsobení traťového úseku pro budoucí elektrizaci a integraci ETCS. 4. Provozní podmínky Nosnost: Odpovídající traťové třídě C3. Klimatická odolnost: Teplotní rozsah: -40 °C až +50 °C; Odolnost proti dešťovým srážkám a sněhové pokrývce. Geotechnické podmínky: Stabilizace zářezů a násypů proti erozi. 5. Požadavky na zajištění kvality Normy: ČSN 73 6360 – Kolejové lože. ČSN 73 6365 – Projektování železničních tratí. TSI INF – Technické specifikace pro interoperabilitu infrastruktury. Směrnice SŽ č. 67 – Systém péče o kvalitu v oblasti traťového hospodářství Předpis SŽDC S3 – Železniční svršek Předpis SŽ S4 – Železniční spodek Směrnice SŽ SM096 – Směrnice pro nakládání s odpady Směrnice SŽ SM011 – Dokumentace staveb Správy železnic, státní organizace Zkoušky a testování: Statické a dynamické měření geometrie koleje. Ověření kvality podloží a odvodnění. 6. Životnost a údržba Odhadovaná životnost železničního svršku: 30 let. Odhadovaná životnost železničního spodku: 50 let. Pravidelná údržba: Revize geometrie koleje každé 2 roky. Čištění a doplňování štěrkového lože dle potřeby. 7. Požadavky na omezení dopadu na životní prostředí Minimalizace vibrací a hluku díky modernizaci svršku a upevnění kolejnic. Ekologická sanace odvodnění – srážkové vody budou efektivně odváděny do trativodů. Recyklace materiálů – opětovné využití kolejnic a pražců v odpovídajících úsecích. | K.8.1 textová část K.8.2 výkresová část 3.004, 3.005 až 3.008
D.2.1.2 | Nástupiště
SO 03-12-01 | Dopravna Lanškroun,nástupiště | 1. Technické parametry Rekonstrukce nástupiště v dopravně Lanškroun zahrnuje: Prodloužení stávajícího nástupiště ze současných 55 m na 90 m. Šířka nástupiště: 2,5 m. Výška nástupní hrany: 550 mm nad temenem kolejnice (TK). Osová vzdálenost hrany nástupiště od osy koleje č. 3: 1,68 m. Materiál povrchu: Protiskluzová dlažba odpovídající normě ČSN 73 6121. Nástupištní desky K150 s pevností odpovídající zatížení třídy D400. Bezbariérový přístup: Navrženo propojení s bezbariérovými trasami včetně vodicích linií pro osoby se sníženou schopností pohybu a orientace. Odvodnění: Dešťová voda bude odváděna pomocí svodných žlabů napojených na drenážní systém​ . 2. Funkční popis Zajištění bezpečného a komfortního nástupu/výstupu cestujících do vlakových souprav. Bezbariérové připojení na navazující komunikace a přístupové cesty. Osvětlení a informační systém pro zlepšení komfortu a bezpečnosti cestujících. Modernizace zahrnuje: Rozšíření informačního systému – vizuální i akustická navigace. Instalaci nového osvětlení – LED svítidla s nízkou spotřebou energie. Zlepšení bezpečnostních parametrů – kamerový systém sledující hranu nástupiště​ . 3. Provozní podmínky Nosnost nástupištních desek: odpovídající třídě zatížení D400. Provozní teplotní rozsah: -40 °C až +50 °C. Odolnost vůči klimatickým podmínkám: Ochrana proti námraze, UV záření a chemickým posypům. Protiskluzová úprava v souladu s ČSN 73 6121. 4. Požadavky na kvalitu Normy a předpisy: ČSN 73 6110 – Projektování místních komunikací a chodníků. ČSN 73 6121 – Protismykové vlastnosti povrchů. ČSN 73 6201 – Železniční stanice a zastávky. Kontrola a testování: Statické zatížení nástupištních desek. Měření rovinnosti povrchu (max. odchylka ±3 mm / 4 m). Testy odvodňovacího systému – kapacita vsakovacích prvků​ . 5. Životnost a údržba Odhadovaná životnost: Nástupištní konstrukce: min. 30 let. Osvětlení: min. 50 000 provozních hodin. Údržba: Revize povrchu a odvodnění: každých 5 let. Čištění a údržba dlažby: každých 12 měsíců. Pravidelné měření rovinnosti kvůli vyjetým kolejnicím a poklesům povrchu. 6. Ekologické požadavky Použití recyklovatelných materiálů při výrobě dlažby a nástupištních desek. Efektivní hospodaření s dešťovou vodou – vsakování do půdy namísto odvádění do kanalizace. Nízká spotřeba energie díky LED technologii osvětlení. Minimalizace hluku a vibrací použitím odpružených dlažebních prvků. | K.8.1 textová část K.8.2 výkresová část 3.004
D.2.1.3 | Přejezdy
SO 02-13-01 | Rudoltice v Č. - Lanškroun, P6646 | 1. Technické parametry Rekonstrukce železničního přejezdu P6646 zahrnuje: Výměnu přejezdové konstrukce pro zajištění bezpečného provozu železniční a silniční dopravy. Zlepšení nivelety komunikace a optimalizaci nájezdu pro plynulý průjezd vozidel. Modernizaci zabezpečovacího zařízení přejezdu včetně výstražných světel, zvukové signalizace a závor. Úpravu odvodnění přejezdu pro minimalizaci zatékání do konstrukce. Použití moderních přejezdových panelů s vysokou únosností. Přejezdová konstrukce: Typ přejezdu: Kombinovaný přejezd (železniční + silniční doprava). Nosnost: Pro železniční provoz: min. 22,5 t na nápravu (dle ČSN EN 1433). Pro silniční provoz: min. třída zatížení D400 (40 t) dle ČSN EN 124. Materiál přejezdové konstrukce: Železobetonové prefabrikované panely (např. STRAIL, GUMO-BETON). Protismyková úprava povrchu. Šířka vozovky: min. 5,5 m. Sklon nájezdových ramp: max. 2 % pro plynulý nájezd. Životnost přejezdové konstrukce: min. 30 let. 2. Funkční popis Přejezd P6646 bude rekonstruován tak, aby odpovídal požadavkům na bezpečnost a komfort průjezdu silničních a železničních vozidel. Nová přejezdová konstrukce zajistí snížení hluku a vibrací při průjezdu vlaků a automobilů. Bezpečnostní prvky budou odpovídat normám Správy železnic a evropským standardům (TSI, ČSN). Hlavní funkční prvky přejezdu: Přejezdová signalizace: Výstražná světla, zvonky a závory s LED technologií. Protismykový povrch panelů: Zvýšení bezpečnosti za mokra. Optimalizovaná niveleta: Plynulý nájezd na přejezd. 3. Provozní podmínky Maximální povolené zatížení: Železniční provoz: min. 22,5 t/nápravu. Silniční provoz: třída D400 (40 t). Klimatická odolnost: Teplotní rozsah: -40 °C až +50 °C. Vlhkost: do 95 %. Odolnost vůči chemickým látkám: Posypové soli, PHM, maziva. 4. Požadavky na kvalitu Normy a předpisy: ČSN 73 6102 – Projektování komunikací. ČSN EN 1433 – Kryty a mříže pro odvodňovací žlaby. ČSN 73 6121 – Protismykové vlastnosti vozovek. ČSN EN 50122-1 – Ochrana přejezdového zabezpečovacího zařízení. Kontrola a testování: Statická zatěžovací zkouška panelů. Test rovinatosti povrchu (max. odchylka ±3 mm / 4 m). Ověření funkčnosti přejezdového zabezpečovacího zařízení. 5. Životnost a údržba Odhadovaná životnost: Přejezdová konstrukce: min. 30 let. Zabezpečovací zařízení: 15–20 let. Údržba: Pravidelná kontrola povrchu: každých 5 let. Oprava trhlin a výtluků: dle potřeby. Revize přejezdového zabezpečovacího zařízení: každé 2 roky. Čištění odvodnění: každých 6 měsíců. 6. Ekologické požadavky Použití recyklovaných materiálů při výrobě panelů. Minimalizace hluku – použití nízkohlučných povrchů. Efektivní hospodaření s dešťovou vodou – vsakování, retenční prvky. | K.8.1 textová část K.8.2 výkresová část 6.001, 3.001
D.2.1.4 | Inženýrské objekty
SO 02-20-01 | Rudoltice v Č. - Lanškroun, most v ev. km 1,664 | Z důvodu nedostatečné délky, šířky a poruchám stávajícího mostu je navržen nový objekt. Předpokláád se, že nový most bude žb. rám délky cca 15 m a šířky cca 6 m. Most v ev. km 1,664 je navržen jako železobetonová rámová konstrukce, která nahradí stávající mostní objekt. Tento most bude splňovat požadavky na železniční mosty dle ČSN EN 1991-2 ed.2 a bude dimenzován na zatížení odpovídající traťové třídě. Konstrukce mostu zajistí dostatečnou přechodnost pro modernizovanou trať a zároveň zabrání sesypávání štěrku z kolejiště​ Hlavní funkce mostu: Zajištění bezpečného přejezdu železniční trati přes překážku (řeku, silnici, jiný vodní tok). Přizpůsobení parametrů mostu novým požadavkům na traťovou rychlost. Minimalizace budoucích nákladů na údržbu a opravy. Stabilizace přilehlého svahu a železničního tělesa pomocí úhlových železobetonových křídel. Všechny mostní objekty budou navrženy dle aktuální norem, předpisů a technických podmínek. | K.8.1 textová část K.8.2 výkresová část 4.003
SO 02-21-01 | Rudoltice v Č. - Lanškroun, propustek v ev. km 0,750 | Navržena náhrada stávajícího objektu z důvodu nízké přesypávky a odhadnuté nevyhovující přechodnosti. Navrhovaný nový propustek bude železobetonový trubní nebo rámový o velikosti otvoru min 1,0 m délky cca 11 m.Všechny propustky budou navrženy dle požadovaných průtoků a s ohledem na požadavky orgánů ochrany přírody (např. průchodnost pro zvěř). Pokud to bude možné, budou mít šikmá odlážděná čela, v opačném případě svislá železobetonová. | K.8.1 textová část K.8.2 výkresová část 4.004
SO 02-21-02 | Rudoltice v Č. - Lanškroun, propustek v ev. km 1,542 | Navržena náhrada stávajícího objektu z důvodu vysokých nákladů na odkopávku objektu pro zřízení nové funkční izolace a nutnosti doplnit objekt o zídky pokračující za křídly. Navrhovaný nový propustek bude železobetonový trubní nebo rámový o velikosti otvoru min 1,0 m délky cca 12 m.Všechny propustky budou navrženy dle požadovaných průtoků a s ohledem na požadavky orgánů ochrany přírody (např. průchodnost pro zvěř). Pokud to bude možné, budou mít šikmá odlážděná čela, v opačném případě svislá železobetonová. | K.8.1 textová část K.8.2 výkresová část 4.003
SO 02-21-03 | Rudoltice v Č. - Lanškroun, propustek v ev. km 2,219 | Navržena náhrada stávajícího objektu z důvodu stavebního stavu propustku a jeho závadám (koroze kolejnic v desce, degradace betonu stropní desky, trhliny v čelech), úzké koruny železničního tělesa a vysokým nákladům na nutná stavební opatření (rozšířením železničního tělesa a vybavením opěrnými zdmi) . Navrhovaný nový propustek bude železobetonový trubní nebo rámový o velikosti otvoru min 1,0 m délky cca 11 m.Všechny propustky budou navrženy dle požadovaných průtoků a s ohledem na požadavky orgánů ochrany přírody (např. průchodnost pro zvěř). Pokud to bude možné, budou mít šikmá odlážděná čela, v opačném případě svislá železobetonová. | K.8.1 textová část K.8.2 výkresová část 4.002
SO 02-21-04 | Rudoltice v Č. - Lanškroun, propustek v ev. km 2,481 | Z důvodů trhliny na pravé straně propustku, průměru roury 0,6 m, stáří propustku a pravděpodobnému použití osmihranné roury, nedostatečném nadnásypu nad propustkem, bude stávající propustek vyměněn za trubní nebo rámový o velikosti otvoru min. 1,0 m délky cca 9 m. | K.8.1 textová část K.8.2 výkresová část 4.002
SO 02-21-05 | Rudoltice v Č. - Lanškroun, propustek v ev. km 2,966 | Je navržena sanace stávajícího propustku. Vzhledem k vysokému nadnásypu se pro řešení nefunkční izolace stávající ho propustku nabízí žb. krycí deska nad konstrukcí pro snížení výkopů vybavená římsami a zábradlím. Bude opravena dlažba koryta před a za objektem. Předpokládané rozměry nové žb. desky jsou 20x18 m. Stávající propustek je délky 18 m. Nutno ověřit stavební stav propustku stavebním průzkumem a statickým výpočtem pro potvrzení přechodnost traťové třídy D2/70. | K.8.1 textová část K.8.2 výkresová část 4.002
SO 02-21-06 | Rudoltice v Č. - Lanškroun, propustek v ev. km 3,190 | Z důvodů stavebního stavu propustku, průměru roury 0,4 m, stáří propustku a pravděpodobnému použití osmihranné roury, bude stávající propustek vyměněn za trubní nebo rámový o velikosti otvoru min. 1,0 m délky cca 12 m.Všechny propustky budou navrženy dle požadovaných průtoků a s ohledem na požadavky orgánů ochrany přírody (např. průchodnost pro zvěř). Pokud to bude možné, budou mít šikmá odlážděná čela, v opačném případě svislá železobetonová. | K.8.1 textová část K.8.2 výkresová část 4.002
SO 02-21-07 | Rudoltice v Č. - Lanškroun, propustek v ev. km 3,440 | Z důvodů stavebního stavu propustku a jeho závadám, odhadované nevyhovující přechodnosti traťové třídy D2/70, bude stávající propustek vyměněn za trubní nebo rámový o velikosti otvoru min. 1,0 m délky cca 14 m.Všechny propustky budou navrženy dle požadovaných průtoků a s ohledem na požadavky orgánů ochrany přírody (např. průchodnost pro zvěř). Pokud to bude možné, budou mít šikmá odlážděná čela, v opačném případě svislá železobetonová. | K.8.1 textová část K.8.2 výkresová část 4.001
SO 02-21-08 | Rudoltice v Č. - Lanškroun, propustek v ev. km 3,859 | Z důvodů stavebního stavu propustku a jeho závadám, odhadované nevyhovující přechodnosti traťové třídy D2/70, bude stávající propustek vyměněn za trubní nebo rámový o velikosti otvoru min. 1,0 m délky cca 9 m.Všechny propustky budou navrženy dle požadovaných průtoků a s ohledem na požadavky orgánů ochrany přírody (např. průchodnost pro zvěř). Pokud to bude možné, budou mít šikmá odlážděná čela, v opačném případě svislá železobetonová. | K.8.1 textová část K.8.2 výkresová část 4.001
SO 02-23-01 | Rudoltice v Č. - Lanškroun, Opěrná zeď n.km. 2,210-2,234 vlevo | Nová opěrná železobetonová zeď bude na levé straně kompletně rekonstruovaného trubního propustku ev.km.2,219, který bude na její hraně vyúsťovat. Předpokládá se úhlová železobetonová zeď výšky až 6 m, délky 25 m, která bude vybavena železobetonovou římsou a zábradlím. | K.8.1 textová část K.8.2 výkresová část 4.002
SO 02-23-02 | Rudoltice v Č. - Lanškroun, Opěrná zeď n.km. 2,213-2,232 vpravo | Nová opěrná železobetonová zeď bude na pravé straně kompletně rekonstruovaného trubního propustku ev.km.2,219, který bude na její hraně zaústěn. Předpokládá se úhlová železobetonová zeď výšky až 5 m, délky 19 m, která bude vybavena železobetonovou římsou a zábradlím. | K.8.1 textová část K.8.2 výkresová část 4.002
SO 02-23-03 | Rudoltice v Č. - Lanškroun, Opěrná zeď n.km. 2,959-2,987 vlevo | Nová opěrná železobetonová zeď bude na levé straně stávajícího klenbového propustku ev.km 2,966. Předpokládá se úhlová železobetonová zeď výšky až 6 m, délky 28 m, která bude vybavena železobetonovou římsou a zábradlím | K.8.1 textová část K.8.2 výkresová část 4.002
SO 02-23-04 | Rudoltice v Č. - Lanškroun,Opěrná zeď n.km. 2,950-2,980 vpravo | Nová opěrná železobetonová zeď bude na pravé straně stávajícího klenbového propustku ev.km 2,966. Předpokládá se úhlová železobetonová zeď výšky až 6 m, délky 15 m, která bude vybavena železobetonovou římsou a zábradlím. | K.8.1 textová část K.8.2 výkresová část 4.002
D.2.1.8 | Pozemní komunikace
SO 02-20-01 | Rudoltice v Č. - Lanškroun, úprava komunikace u přejezdu P6646 | 1. Technické parametry Úprava komunikace u přejezdu P6646 zahrnuje: Rekonstrukci povrchu komunikace v prostoru přejezdu. Optimalizaci nivelety komunikace pro bezpečný přejezd silničních vozidel. Úpravu odvodnění v prostoru přejezdu. Zajištění viditelnosti přejezdu a bezpečnostních prvků. Technické parametry komunikace: Šířka vozovky: dle kategorie komunikace, min. 5,5 m. Povrchová úprava: Asfaltový beton (AB I, II) nebo cementobetonový kryt. Protismykové vlastnosti dle ČSN 73 6121. Nosnost komunikace: dle kategorie dopravního zatížení. Odvodnění: Svodný žlab / příčný spád 2 %. Napojení na dešťovou kanalizaci nebo vsakovací systém. Bezpečnostní prvky: Vodorovné a svislé dopravní značení. Bezpečnostní ostrůvky (pokud jsou požadovány v rámci řešení přechodu). 2. Funkční popis Bezpečné a komfortní přejíždění silničních vozidel přes železniční přejezd. Minimalizace vibrací a nárazových sil na železniční konstrukci. Plynulé navázání nivelety komunikace na železniční přejezd. Efektivní odvodnění pro zajištění dlouhodobé životnosti konstrukce. 3. Provozní podmínky Maximální povolené zatížení: třída dopravního zatížení dle ČSN 73 6102. Odolnost proti klimatickým podmínkám: Teplotní rozsah: -40 °C až +50 °C. Odolnost vůči vodě, solím a chemickým látkám (posypové soli, PHM). Protismykové vlastnosti: Makrotextura: min. 0,4 mm. Součinitel tření při 60 km/h: min. 0,5. 4. Požadavky na kvalitu Normy a předpisy: ČSN 73 6110 – Projektování místních komunikací. ČSN 73 6121 – Odolnost vozovek proti smyku. TP 170 – Navrhování vozovek. Kontrola a testování: Zkouška únosnosti podloží – Ev2 ≥ 45 MPa. Kontrola rovinatosti – max. odchylka ± 3 mm / 4 m. Zkoušky kvality asfaltového betonu / CB krytu (stabilita, mrazuvzdornost). 5. Životnost a údržba Odhadovaná životnost: Asfaltový beton: 15–20 let. Cementobetonový kryt: 30+ let. Údržba: Pravidelná kontrola povrchu – každých 5 let. Oprava trhlin a vyjetých kolejí – dle potřeby. Čištění odvodnění – každých 6 měsíců. 6. Ekologické požadavky Použití recyklovaných materiálů při pokládce asfaltu / betonu. Minimalizace hluku – použití nízkohlučných povrchů v případě požadavků. Efektivní hospodaření s dešťovou vodou – vsakování, retenční prvky. Snížení emisí – optimalizace pracovních postupů a použití ekologických technologií. | K.8.1 textová část K.8.2 výkresová část 6.001 a 5.001
D.2.2 | Pozemní objekty
SO 02-72-01 | Rudoltice v Č. - Lanškroun, TD u přejezdu P6646 | Nový reléový domek pro PZZ o rozměrech 2m x 2,98m u přejezdu bude tvořen ocelovou konstrukcí, sendvičovými stěnami a valbovou střechou. Bude použit typový výrobek schválený pro využití na drahách. Předpokládaná výška objektu činí 2,5 - 3m nad okolní povrch. Reléový domek bude umístěn na základu ze ztraceného bednění s otvory pro protažení kabelů. Betonová deska bude přesahovat půdorys domku o 0,5m. Základy budou vybudovány do nezámrzné hloubky. V okolí domku budou provedeny terénní úpravy – betonová dlažba a štěrk uložený na fólii bránicí prorůstání vegetace přesahující půdorys domku minimálně a 0,5 m. Přesah bude mít sklon pro odtok vody. Zpevněna bude také přístupová stezka k domku. | K.8.1 textová část K.8.2 výkresová část 8.004 a 8.005
SO 03-72-01 | Dopravna Lanškroun, TO | Nový technologický domek pro sdělovací a zabezpečovací technologie o rozměrech 4,5m x 11,34m. Předpokládaná výška objektu činí max. 4,2m od přilehlých zpevněných ploch. Výška objektu od základů činí 5,50m. Bude využit typový pro výrobek pro využití na drahách. Domek bude typový z prefabrikované ŽB konstrukce se sedlovou střechou. Vnitřní prostory budou předělny. Odvodnění objektu bude řešeno pomocí dešťových svodů napojených přes lapače střešních splavenin do stávající revizní šachty s filtrací stávající kanalizace anebo do nového vsakovacího objektu. Objekt je dle požadavku SŽ zařízen chlazením. Je napojen na vedení SLN a SLB a na stávající kanalizaci či na nový vsakovací objekt, pokud to kapacity stávající kanalizace neumožní. | K.8.1 textová část K.8.2 výkresová část 8.001, 8.002 a 8.003
SO 03-77-01 | Dopravna Lanškroun, orientační systém | 1. Technické parametry Nový orientační systém v dopravně Lanškroun je navržen v souladu s Grafickým manuálem jednotného orientačního a informačního systému SŽ a Směrnicí SŽ č. 118. Kategorie stanice dle UIC: D. Způsob instalace: Orientační prvky budou instalovány na nástupišti, přístupových cestách a výpravní budově. Použití odolných materiálů (hliník, kompozitní desky s UV ochranou). Typy informačních a orientačních prvků: Navigační tabule s označením směru k výstupům, nástupištím a přístupovým bodům. Informační tabule s grafickým zpracováním jízdních řádů. Digitální displeje pro zobrazení aktuálních informací o odjezdech a příjezdech vlaků. Bezpečnostní piktogramy a nouzové značení únikových cest. 2. Funkční popis Orientační systém slouží k usnadnění pohybu cestujících a zvýšení informovanosti v prostoru dopravny. Klíčové funkce systému: Navigace cestujících v prostoru dopravny Lanškroun. Zajištění bezbariérové dostupnosti informací – prvky v souladu s normou ČSN 73 6110. Přehledná vizuální komunikace – piktogramy a texty v českém a anglickém jazyce. Napojení na vizuální informační systém (VSI) – propojení s dynamickými LED displeji. Umístění hlavních prvků: Vstupní prostory dopravny – hlavní informační tabule. Nástupiště – směrové tabule s označením nástupišť a výstupních bodů. Prostor před výpravní budovou – mapa stanice a připojení na MHD. Nouzové značení – evakuační plány a piktogramy bezpečnostních prvků​ | K.8.1 textová část
SO 03-78-01 | Dopravna Lanškroun, demolice TD | Demolice technologického domu (TD) je součástí rekonstrukce železniční infrastruktury v dopravně Lanškroun. Důvodem demolice je nevyhovující stav reléového domku, který nesplňuje nové požadavky na prostorové uspořádání a kapacitu zabezpečovacích a sdělovacích zařízení. Stávající objekt: Rozměry: 2,48 m × 3,72 m, výška 2 m. Konstrukce: Žárově zinkovaná nosná konstrukce, stěny ze sendvičových panelů, sklolaminátová střecha. Lokalita: Pozemek p.č. 3911/4, k.ú. Lanškroun | K.8.1 textová část K.8.2 výkresová část 8.001, 8.002 a 8.003
D.2.3 | Trakční a energetická zařízení
SO 02-81-01 | Rudoltice v Č. - Lanškroun, TV | Projekt elektrizace této trati počítá s využitím stávajícího napětí 3 kV DC s možností budoucí konverze na 25 kV AC. Konstrukce trakčního vedení bude připravena na vyšší napěťovou hladinu, což umožní budoucí přepnutí bez nutnosti významných úprav. Použité podpěry převážně typu DS budou rozmístěny po stranách trati s odstupem 3,5 m a napínací úseky budou mít standardní délku 1200 m. Rozteče podpěr budou činit 63 m v rovných úsecích, přičemž v obloucích budou zkráceny na přibližně 30 m pro zajištění sjízdnosti troleje. Trať zahrnuje specifické úpravy, jako je napojení na trať Česká Třebová – Přerov, křížení s linkou V453 (400 kV) a křížení s vedením VN 22 kV. Cílem projektu je umožnit provoz elektrických vlaků s vysokou spolehlivostí a bezpečností, při současném zajištění provozuschopnosti za různých povětrnostních podmínek, včetně extrémních výkyvů počasí. Životnost konstrukce je plánována na minimálně 50 let s pravidelnou údržbou zahrnující kontroly a opravy trakčního vedení. V celém projektu bude kladen důraz na dodržení příslušných norem a směrnic a minimalizaci negativních vlivů na krajinu prostřednictvím optimalizovaného umístění podpěr. | K.8.1 textová část K.8.2 výkresová část 2.001 až 2.004
SO 03-81-01 | Dopravna Lanškroun, TV | V dopravně Lanškroun budou elektrizovány koleje č. 1 a 3, přičemž kolej č. 1 bude elektrizována přibližně po konec nástupiště, zatímco kolej č. 3 v celé své délce. Použity budou trakční podpěry typu BP, které budou umístěny symetricky k výpravní budově s roztečí 64 m. Navrhované řešení umožní současné vedení trakčního vedení nad oběma kolejemi, což zajistí bezproblémový provoz osobní dopravy i nezávislou nakládkovou obsluhu na koleji č. 2. Provoz bude zajištěn za různých klimatických podmínek a systém bude odpovídat požadavkům na dlouhodobou spolehlivost. Konstrukce je navržena s plánovanou životností 50 let a pravidelnou údržbou, která zahrnuje kontroly a opravy trakčního vedení. Při realizaci budou dodrženy příslušné normy a směrnice a důraz bude kladen na minimalizaci zásahu do prostředí a bezpečné vedení trakčního systému. | K.8.1 textová část K.8.2 výkresová část 2.001
SO 03-84-01 | Dopravna Lanškroun, EOV | Pro potřebu dálkového ovládání bude výhybka č 4 vybavena elektrickým ohřevem (cca6kW). Potřebný výkon bude vyveden z VB do rozváděče REOV, který bude vybaven řídícími jednotkami. Ve VB bude osazena zástrčka pro osazení DA pro možnost zálohy. Zároveň bude připraveno napájení z nově vybudované trakce, které po přepojení systému na 25kV bude následně sloužit jako hlavní napájení. EOV umožní bezproblémovou manipulaci vlakových souprav ve stanici i v nepříznivém počasí. Kvalita provozu bude zajištěna respektováním předpisu SŽDC E2. Dle tohoto předpisu bude prováděna i údržba tím bude zajištěna životnost EOV v délce minimálně 15 let. Provoz EOV nebude mít relevantí dopad na životní prostředí. 1.1 Technické parametry Výhybka č. 4 je osazena elektrickým ohřevem výměn (EOV) pro zajištění bezporuchového provozu v zimních podmínkách. Ohřev zajišťují topné tělesa s odpovídající regulací, připojená na napájecí síť NN. Napájecí napětí: 230V AC / 400V AC Topný výkon na jednu výměnu: 6 kW dle místních podmínek Regulace teploty: Automatická, řízená podle teploty kolejnic a venkovních podmínek 1.2 Funkční popis Zajišťuje spolehlivou funkci výhybky č. 4 i v mrazivých podmínkách. Systém je řízen automatickou regulací – ohřev se spíná pouze při poklesu teploty pod nastavenou mez. Možnost manuálního ovládání z dispečerského stanoviště. 1.3 Provozní podmínky Provozní teplota: -30 °C až +40 °C Odolnost vůči povětrnostním podmínkám: IP67 Ochrana proti přepětí a rušení 1.4 Požadavky na kvalitu Normy: ČSN EN 50122-1, ČSN 34 1500 Zkoušky a testování: Ověření tepelného výkonu Funkční testy při nízkých teplotách 1.5 Životnost a údržba Odhadovaná životnost: 15–25 let Pravidelná údržba: 1× ročně kontrola topných těles a regulace 1.6 Ekologické požadavky Minimalizace energetické spotřeby Automatická regulace pro snížení provozních nákladů Bezpečná likvidace po skončení životnosti | K.8.1 textová část K.8.2 výkresová část 3.004
SO 03-86-01 | Dopravna Lanškroun, DOÚO | 1. Technické parametry Dálkové a úsekové odpojovače (DOÚo) slouží k řízení a odpojování napájení trakčního vedení v železniční infrastruktuře. Napájecí napětí: Primární: 3 kV DC / 25 kV AC (dle trakční soustavy) Řídicí obvody: 230V AC / 400V AC Záložní napájení: 24V DC (akumulátory) Přepěťová ochrana: Integrované třístupňové ochrany proti přepětí (SPD dle ČSN EN 61643-11) Ochrana proti zkratu a nadproudům Dálkové ovládání: Napojení na dispečerské řízení (CDP, TNS, ETCS) Komunikace prostřednictvím optického nebo GSM-R přenosu Mechanická odolnost: Krytí zařízení: min. IP54 Odolnost proti vibracím a elektromagnetickému rušení 2. Funkční popis Dálkové odpojovače umožňují rychlé odpojení napájení trakčního vedení z dispečerského stanoviště. Úsekové odpojovače rozdělují trakční napájecí úseky a umožňují jejich selektivní vypínání. Zajištění selektivního odpojení poruchového úseku bez ovlivnění zbytku trakční sítě. Automatická diagnostika a signalizace stavu v reálném čase. 3. Provozní podmínky Napěťová hladina: Trakční vedení: 3 kV DC / 25 kV AC Řídicí napájení: 230V / 400V AC Záložní zdroj: 24V DC Klimatické podmínky: Teplotní rozsah: -40 °C až +50 °C Vlhkost: do 95 % Odolnost proti námraze a srážkám Mechanická odolnost: Vysoká odolnost proti rázům a vibracím Chráněná kabeláž proti mechanickému poškození 4. Požadavky na kvalitu Normy: ČSN EN 50122-1 – bezpečnost trakčního vedení ČSN EN 50123-1 – výkonové napájecí systémy ČSN EN 61643-11 – ochrana proti přepětí Testy a měření: Měření přechodového odporu (spoje < 0,2 Ω) Testy funkčnosti dálkového ovládání Měření impedance uzemnění 5. Životnost a údržba Odhadovaná životnost: Napájecí infrastruktura: 30 let Řídicí systémy a akumulátory: 10 let Pravidelná údržba: Revize elektroinstalace: každé 3 roky Test přepěťové ochrany: každé 2 roky Kontrola mechanických částí: každých 6 měsíců 6. Ekologické požadavky Minimalizace elektromagnetického rušení v souladu s TSI Ekologická likvidace akumulátorů po skončení životnosti Použití bezolovnatých ochranných nátěrů na skříně odpojovačů Optimalizace spotřeby energie díky inteligentnímu řízení provozu | K.8.1 textová část
SO 03-86-02 | Dopravna Lanškroun, rozvody nn | Konkrétní rozvody NN budou navrženy dle požadavků a dispozic správce tak, aby bylo zajištěno bezpečné, stabilní a spolehlivé napájení příslušných zařízení ve stanici Lanškroun. Stavba bude realizována v souladu s platnými normami a směrnicemi v prostoru dráhy, především směrnici ŽL18. 2.1 Technické parametry Napěťová hladina: 400V / 230V AC Maximální proudová zátěž: Dle odběrných míst Ochrana proti přepětí: Ochranné prvky dle ČSN Vodiče: CYKY, průřezy dle projektové dokumentace 2.2 Funkční popis Napájení zařízení v dopravně Lanškroun (osvětlení, TO, BTS). Odolnost proti elektromagnetickému rušení z trakčního vedení. 2.3 Provozní podmínky Vlhkostní a mechanická odolnost Ochrana proti poškození (podzemní uložení, kabelové žlaby) 2.4 Požadavky na kvalitu Normy: ČSN 33 2000-5-52, ČSN 34 1500 Testy a měření: Měření impedance smyčky Měření izolačního odporu 2.5 Životnost a údržba Odhadovaná životnost: 30 let Revize: Každé 3–5 let 2.6 Ekologické požadavky Recyklace vodičů po skončení životnosti Minimalizace elektromagnetického rušení | K.8.1 textová část
SO 03-86-03 | Dopravna Lanškroun, osvětlení | Zajištění vnějšího osvětlení stanice při rozšíření nástupiště bude řešeno doplněním o sklopné stožáry stejné výšky a mechanismu, které jsou na stávajícím nástupišti (PS1,2). Stávající osvětlení na VB bude zachováno a nově napojeno z nově osazeného rozvaděče RVO, který bude společně s rozvaděčem REOV. Stávající osvětlení JŽ (9ks) budou demontovány a rozsah nového osvětlení bude určen protokolem o určení vnějšího osvětlení dle E11 prostoru nádraží (osvětlení vyhýbek…). Osvětlovací věže (2ks) budou zachovány, v rámci realizační dokumentace bude posouzen aktuální stav nátěrů. Rozváděče, osvětlení a kabeláž budou vyměněny. Cílem projektu je zajistit stabilní a spolehlivé napájení osvětlení ve stanici Lanškroun. za dodržení limitů stanovených především v předpisu pro osvětlení venkovních železničních prostor SŽ, SŽDC E11 a ČSN EN 12464-2 (osvětlení pracovních prostorů). Dopad na životní prostředí bude omezen především použitím ekologicky šetrných materiálů a recyklovatelných komponent. 3.1 Technické parametry Světelné zdroje: LED, min. 150 lm/W Napájení: 230V AC Krytí: min. IP65 Ovládání: Automatické s možností manuálního řízení 3.2 Funkční popis Osvětlení nástupišť, přístupových cest a technologických objektů Inteligentní regulace jasu dle pohybu a denní doby 3.3 Provozní podmínky Odolnost vůči vlhkosti, prachu a mechanickému poškození Provozní teploty: -40 °C až +50 °C 3.4 Požadavky na kvalitu Normy: ČSN EN 12464-2, ČSN 33 2000-7-714 Testy a měření: Intenzita osvětlení, spotřeba energie 3.5 Životnost a údržba Odhadovaná životnost LED svítidel: 50 000 h Údržba: Minimální 3.6 Ekologické požadavky Nízká spotřeba energie Použití recyklovatelných materiálů | K.8.1 textová část
SO 03-86-04 | Dopravna Lanškroun,napájení TO | Nový technologický objekt s celkovou přibližnou náročností 10kW bude napájen z rozvodu výpravní budovy s možností zálohy (připojení DA) prostřednictvím kabelového vedení NN. To bude navrženo dle dispozic správce na jím předpokládanou životnost. Cílem projektu je zajistit stabilní a spolehlivé napájení ZabZař ve stanici Lanškroun. Provozem nebude dotčeno životní prostředí 5.1 Technické parametry Napěťová hladina: 400V / 230V AC Zálohování: UPS / dieselgenerátor Přepěťová ochrana 5.2 Funkční popis Napájení řídicích systémů, zabezpečovacího zařízení a dálkové diagnostiky 5.3 Provozní podmínky Provozní teploty: -40 °C až +50 °C Krytí: min. IP54 5.4 Požadavky na kvalitu Normy: ČSN 33 2000-4-41, ČSN EN 50122-1 Testy a měření: Ověření přepěťové ochrany 5.5 Životnost a údržba Životnost 20–30 let Revize každé 3–5 let 5.6 Ekologické požadavky Optimalizace spotřeby energie Ekologická likvidace po skončení životnosti | K.8.1 textová část
SO 02-86-01 | Rudoltice v Č. - Lanškroun, napájení BTS | Po upřesnění pozice nové BTS bude navrženo napájení z rozvodů VB s možností zálohy (připojení DA) prostřednictvím kabelového vedení NN. To bude navrženo dle dispozic správce na jím předpokládanou životnost. Cílem projektu je zajistit stabilní a spolehlivé napájení BTS ve stanici Lanškroun. Provozem nebude dotčeno životní prostředí 4.1 Technické parametry Napětí: 48V DC Kapacita baterií: min. 8h provozu při výpadku sítě Ochrana proti přepětí a výpadku napájení 4.2 Funkční popis Napájení základnové stanice GSM-R 4.3 Provozní podmínky Provozní teploty: -30 °C až +50 °C Odolnost proti rušení 4.4 Požadavky na kvalitu Normy: ČSN EN 50121-4, ČSN 33 2000-5-52 Testy a měření: Napěťová stabilita, kapacita baterií 4.5 Životnost a údržba Životnost baterií: 8–10 let Údržba: Pravidelná kontrola napětí baterií 4.6 Ekologické požadavky Bezpečná likvidace olověných akumulátorů Úsporný režim provozu | K.8.1 textová část
SO 02-86-02 | Rudoltice v Č. - Lanškroun, napájení přejezdu P6646 | 1. Technické parametry Typ přejezdu: Elektronický přejezdový zabezpečovací systém 3. kategorie Napájecí napětí: Primární: 230V AC / 400V AC (z distribuční soustavy) Záložní napájení: 24V DC (z akumulátorů) Typ záložního zdroje: Akumulátorová baterie s kapacitou zajišťující 8 hodin provozu při výpadku sítě Možnost připojení záložního dieselgenerátoru Přepěťová ochrana: Ochranné prvky dle ČSN EN 50122-1 2. Funkční popis Napájení přejezdového zabezpečovacího zařízení (PZZ) včetně: Výstražných LED světel Přejezdových zvonů Řídicí jednotky PZZ Ovládání závorových mechanizmů Zajištění kontinuálního provozu při výpadku hlavního napájení (záložní baterie) Automatická diagnostika stavu napájení – detekce poklesu napětí a aktivace záložního zdroje 3. Provozní podmínky Napěťová hladina: Síťové napětí: 230V / 400V AC Záložní zdroj: 24V DC Klimatické podmínky: Teplotní rozsah: -40 °C až +50 °C Vlhkost: do 95 % Odolnost vůči povětrnostním podmínkám: IP54 pro skříně napájecího zdroje Mechanická odolnost: Ochrana kabeláže proti vandalismu a mechanickému poškození Podzemní kabeláž v kabelových chráničkách 4. Požadavky na kvalitu Normy: ČSN 33 2000-5-52 – elektrické instalace nízkého napětí ČSN EN 50122-1 – ochrana před elektrickým nebezpečím ČSN 34 1500 – ochrana proti dotykovému napětí Zkoušky a testování: Měření impedance napájecí sítě Test funkčnosti záložního napájení Ověření přepěťové ochrany 5. Životnost a údržba Odhadovaná životnost: Napájecí infrastruktura: 30 let Akumulátorové baterie: 8–10 let Pravidelná údržba: Revize elektroinstalace: každé 3 roky Test kapacity záložních baterií: každých 12 měsíců Ověření přepěťové ochrany: každé 2 roky 6. Ekologické požadavky Minimalizace energetické spotřeby díky LED technologii výstražných světel Ekologická likvidace akumulátorů po skončení životnosti Optimalizace spotřeby v nočním režimu Ochrana kabeláže proti degradaci a úniku toxických látek | K.8.1 textová část
SO 03-87-01 | Dopravna Lanškroun, ukolejnění kovových konstrukcí | 1.1 Technické parametry ukolejnění: a. Spojovací vodiče: - Měděné: min. 50 mm² Cu - Pozinkované: min. 75 mm² FeZn - Maximální přechodový odpor: ≤ 0,1 Ω mezi kovovou konstrukcí a kolejnicí b. Spojení s kolejnicí: Přímým svářením nebo Speciálními svorkami s nízkým přechodovým odporem c. Konstrukce, které musí být ukolejněny: - Nástupištní přístřešky, trakční sloupy, osvětlovací stožáry - Zabezpečovací zařízení (např. reléové skříně, přejezdová signalizace) - Ocelová konstrukce v obvodu dopravny 1.2 Funkční popis Všechny kovové prvky v obvodu dopravny jsou propojeny s kolejnicemi, aby se zabránilo výskytu nebezpečných napětí. Zajistí bezpečné odvádění bludných proudů, čímž se chrání elektronická zařízení ETCS a zabezpečovací technika. Připojení se provádí měděnými nebo pozinkovanými vodiči, aby byla zachována dlouhodobá funkčnost a nízký přechodový odpor. 1.3 Provozní podmínky Napěťová soustava: 3 kV DC / 25 kV AC Klimatické podmínky: Teplota: -40 °C až +50 °C; Vlhkost: do 95 % Expozice: UV záření, srážky, námraza Mechanická odolnost: vysoká vibrace a mechanické namáhání 1.4 Požadavky na kvalitu Normy: ČSN 33 2000-5-54, ČSN 34 1500, TSI EN 50122-1 Testy a měření: - Přechodový odpor ukolejnění (max. 0,1 Ω) - Kontrola vizuální integrity spojů - Měření elektrické kontinuity 1.5 Životnost a údržba Odhadovaná životnost: 40–50 let Pravidelná kontrola: Každé 3 roky měření impedance spojů Obnova ochranných nátěrů na exponovaných spojích Revizní zkoušky: Po každém zásahu do trakčního vedení nebo zabezpečovacího zařízení 1.6 Ekologické požadavky Omezení elektromagnetického rušení Bezpečná likvidace starých vodičů (ekologická recyklace) Použití bezolovnatých ochranných nátěrů Minimalizace hluku při instalaci | K.8.1 textová část
SO 02-87-01 | Rudoltice v Č. - Lanškroun, ukolejnění kovových konstrukcí | 2.1 Technické parametry ukolejnění: a. Spojovací vodiče: - Měděné: min. 35 mm² Cu - Pozinkované: min. 50 mm² FeZn - Maximální přechodový odpor: ≤ 0,2 Ω mezi kovovou konstrukcí a kolejnicí b. Spojení s kolejnicí: Přímým svářením nebo speciálními svorkami s nízkým přechodovým odporem c. Konstrukce, které musí být ukolejněny: - Mostní konstrukce a ocelové propustky - Trakční podpěry a technologické objekty - Ocelové stožáry sdělovacího vedení 2.2 Funkční popis Konstrukce jsou propojeny s kolejnicemi přes vodiče s nízkým odporem. Eliminuje rušení zabezpečovacích a komunikačních systémů. Zajišťuje prevenci galvanické koroze na ocelových prvcích. 2.3 Provozní podmínky Napěťová soustava: 3 kV DC / 25 kV AC Klimatické podmínky: Teplota: -40 °C až +50 °C; Vlhkost: do 90 % Expozice: UV záření, srážky Mechanická odolnost: Vibrace způsobené železničním provozem 2.4 Požadavky na kvalitu Normy: ČSN 33 2000-5-54, ČSN 34 1500, TSI EN 50122-1 Testy a měření: - Přechodový odpor ukolejnění (max. 0,2 Ω) - Kontrola spojů po instalaci - Měření elektrické kontinuity 2.5 Životnost a údržba Odhadovaná životnost: 30–50 let Pravidelná kontrola: Každé 5 let měření impedance spojů Kontrola ochrany proti korozi Revizní zkoušky: Po zásahu do železniční infrastruktury 2.6 Ekologické požadavky Minimalizace elektromagnetického rušení Ekologická likvidace starých vodičů Použití materiálů s dlouhou životností Snížení hlukové zátěže při údržbě | K.8.1 textová část
SO 02-91-01 | Rudoltice v Č. - Lanškroun, příprava území | Příprava území zahrnuje: - Příprava přístupových komunikací a odstranění překážek v prostoru železniční infrastruktury. - Příprava terénu pro zajištění prací v exponovaných místech železničního spodku (vysoké náspy, mokřady apod). - Zajištění ochrany okolních objektů a zeleně, které nebudou odstraněny. | K.8.1 textová část
02-92-01 | Rudoltice v Č. - Lanškroun, kácení | Kácení dřevin je nutné pro: - Zajištění bezpečného provozu železniční tratě. - Vytvoření prostoru pro modernizaci infrastruktury. - Prevence nehod způsobených pádem stromů na trať. Rozsah kácení - Celkový počet stromů kácených v rámci projektu: 132 ks solitérních stromů a 12 342 m² porostů. Specifikace porostů: - Listnaté a jehličnaté druhy, včetně invazivních rostlin. - Stromy ohrožující bezpečnost provozu nebo zasahující do trakčního vedení. - Odstranění pařezů min. 50 cm pod úrovní terénu. Funkční popis - Bezpečné odstranění dřevin ohrožujících provoz železnice. - Uvolnění prostoru pro stavební práce a elektrizaci trati. - Minimalizace dopadu na okolní vegetaci – ochrana cenných stromů. Požadavky na zajištění kvality - Zákon č. 114/1992 Sb. – O ochraně přírody a krajiny. - Vyhláška č. 189/2013 Sb. – O ochraně dřevin. - ČSN 83 9061 – Technologie vegetačních úprav v krajině. - A01 002 – Ochrana dřevin při stavební činnosti. Životnost a údržba Revize stavu vegetace: každé 2 roky. Průběžná kontrola a případné prořezávky. Výsadba nových stromů jako kompenzační opatření. Požadavky na omezení dopadu na životní prostředí Recyklace dřevní hmoty – využití kácených stromů jako palivové dřevo nebo štěpka. Kompenzační opatření – výsadba nové zeleně podle pokynů orgánů ochrany přírody. Ochrana půdní struktury – prevence eroze po odstranění vegetace. | K.8.1 textová část K.8.2 výkresová část 9.001

## SO9898
| SOPS/PR/2024 |  |  |  | SOUPIS PRACÍ / ROZPOČET | [5 empty] | SO 98-98
| Stavba: |  |  |  | Prostá elektrizace vč. ETCS trati Rudoltice v Čechách - Lanškroun |  |  | CELKEM: |  | 0
| SO/PS: |  | SO 98-98 |  | Všeobecný objekt
| Kategorie monitoringu: |  |  | D.9.8 | SO 98-98 – Všeobecný objekt |  |  | Klasifikace SO/PS:
| Stupeň dokumentace: |  |  | Stádium 3 | Projektová dokumentace (DOS/DSP) |  |  | ISPROFIN: |  | 553353005
| Majetek: |  |  | SŽ s.o. |  |  |  | Označení (S-kód): |  | S622300370
| Zahájení realizace SO/PS: |  |  |  | Zpracovatel: |  |  | Cenová úroveň: |  | 2024
| Ukončení realizace SO/PS. |  |  |  | Obchodní název firmy/společnosti, v případě fyzické osoby podnikající IČO | Titul Jméno Příjmení |  | Datum zpracování:
| Prostá elektrizace vč. ETCS trati Rudoltice v Čechách - Lanškroun | [8 empty] | ISPROFIN: | 553353005
| Poř. číslo | Kód položky | Varianta | Cenová soustava | Název položky/dílu | MJ | Množství | Jednotková hmotnost | Celková hmotnost | Cena
[10 empty] | Jednotková | Celkem
D | Díl: | 1 |  |  | Dokumentace stavby
P | 1 | VSEOB001 |  | R-položka | Geodetická dokumentace skutečného provedení stavby | KPL | 1 |  |  |  | 0
PP |  |  |  |  | Vypracování geodetické části dokumentace skutečného provedení
VV |  |  |  |  | v předepsaném rozsahu a počtu dle VTP a ZTP
TS |  |  |  |  | Položka zahrnuje veškeré činnosti nezbytné k vypracování dokumentace skutečného provedení dle SOD na zhotovení stavby a v rozsahu přílohy P9 směrnice SŽ SM011, v platném znění, a dle požadavků VTP a ZTP. Jedná se o souhrn činností zahrnujících vyhotovení dokumentace skutečného provedení stavby, která mimo jiné zahrnuje geodetické měření, zapracování všech změn během výstavby, geometrické plány pro zápis vlastnických a jiných věcných práv do katastru nemovitostí, výsledné měřící protokoly, aktuální údaje apod.
P | 2 | VSEOB002 |  | R-položka | Dokumentace skutečného provedení v listinné formě | KPL | 1 |  |  |  | 0
PP |  |  |  |  | Vypracování technické části dokumentace skutečného provedení
VV |  |  |  |  | v předepsaném rozsahu a počtu dle VTP a ZTP
TS |  |  |  |  | Položka zahrnuje veškeré činnosti nezbytné k vypracování dokumentace skutečného provedení dle SOD na zhotovení stavby a v rozsahu přílohy P9 směrnice SŽ SM011 v platném znění a dle požadavků VTP a ZTP. Jedná se o souhrn činností zahrnujících vyhotovení dokumentace skutečného provedení stavby v předepsaném počtu, která mimo jiné zahrnuje , zapracování všech změn během výstavby, výsledné měřící protokoly, aktuální údaje a dokumenty k zařízení (vlastní SW, knihy kabelových plánů s měřícími protokoly a protokoly o jejich uložení, předpisy pro obsluhu, doklady ověřovacího provozu apod.), závěrečnou zprávu o nakládání s odpady apod
P | 3 | VSEOB003 |  | R-položka | Dokumentace skutečného provedení v elektronické formě | KPL | 1 |  |  |  | 0
PP |  |  |  |  | Vypracování kompletní dokumentace skutečného provedení v elektronické formě.
VV |  |  |  |  | v předepsaném rozsahu a počtu dle VTP a ZTP
TS |  |  |  |  | Položka zahrnuje veškeré činnosti nezbytné k vypracování kompletní elketroniké dokumentace skutečného provedení dle SOD na zhotovení stavby a v rozsahu přílohy P9 směrnice SŽ SM011 v platném znění a dle požadavků VTP a ZTP.
W | Součet | za Díl |  |  | Dokumentace stavby | [5 empty] | 0
D | Díl: | 2 |  |  | Ostatní
P | 4 | VSEOB004 |  | R-položka | Osvědčení o shodě notifikovanou osobou | KPL | 1 |  |  |  | 0
PP |  |  |  |  | Zajištění vydání osvědčení o shodě notifikovanou osobou
VV |  |  |  |  | v předepsaném rozsahu a počtu dle VTP a ZTP
TS |  |  |  |  | Položka zahrnuje veškeré činnosti nezbytné k zajištění vydání platného prohlášení o ověření subsystému notifikovanou osobou ve stádiu realizace podle Směrnice Evropského parlamentu a Rady 2008/57/ES ze dne 17. června 2008 o interoperabilitě železničního systému, ve znění pozdějších předpisů v souhrnu pro stavební objekty a provozní soubory. Položka zahrnuje všechny nezbytné práce, náklady a zařízení včetně všech doprav a pomocného materiálu nutných pro uskutečnění dané činnosti.
P | 5 | VSEOB005 |  | R-položka | Osvědčení o bezpečnosti před uvedením do provozu | KPL | 1 |  |  |  | 0
PP |  |  |  |  | Zajištění vydání osvědčení o bezpečnosti před uvedením do provozu.
VV |  |  |  |  | v předepsaném rozsahu a počtu dle VTP a ZTP
TS |  |  |  |  | Položka zahrnuje veškeré činnosti nezbytné k zajištění vydání zprávy o posouzení bezpečnosti dle prováděcího nařízení Komise (EU) č. 402/2013 ze dne 30. dubna 2013 o společné bezpečnostní metodě pro hodnocení a posuzování rizik a požadavky Drážního úřadu. Položka zahrnuje všechny nezbytné práce, náklady a zařízení včetně všech doprav a pomocného materiálu nutných pro uskutečnění dané činnosti.
P | 6 | VSEOB006 |  | R-položka | Publicita stavby | KPL | 1 |  |  |  | 0
PP |  |  |  |  | popis položky
VV |  |  |  |  | v předepsaném rozsahu a počtu dle VTP a ZTP
TS |  |  |  |  | Typy informačních materiálů: • informační plachty, přebaly a Dibond desky na oplocení ve velikosti šíře 3 m × výška 2 m v počtu 4 ks, dle možnosti umístění. Informační materiály budou instalovány ihned po předání staveniště a po celou dobu realizace stavby budou Zhotovitelem udržovány v bezvadném stavu. V případě jejich poškození, nebo výrazném znečistění, budou nahrazeny novými identickými materiály. Umístění materiálů s logem Zhotovitele bude možné pouze po konzultaci a po odsouhlasení Objednatelem. Zhotovitel zajistí 2 x pořízení fotodokumentace a videodokumentace (na počátku stavby a po jeho dokončení) prostřednictvím dronu (je možné doplnit záběry dronu pomocí jiného záznamového zařízení), která bude následnou, odbornou postprodukcí zpracována do dvou propagačních videí. První verze v délce 2–5 minut pro kanál na YouTube a druhá verze pro sociální sítě, zkrácená verze do 60 sekund. Tato videa budou opatřena logem SŽ, případně doplněn mluveným komentářem, dle dohody s Objednatelem. Video bude pořízeno a odevzdáno v rozlišení 4K a také ve FULL HD. Objednatel požaduje natočení stávajícího stavu, natáčení v průběhu realizace a po jejím dokončení. Do 15 pracovních dnů od ukončení každé dílčí části natáčení Zhotovitel předá zpracovanou videodokumentaci Objednateli. Objednatel si vyhrazuje právo schválení finální podoby předmětného propagačního videa. Výsledný produkt je majetkem Objednatele.
P | 7 | VSEOB007 |  | R-položka | Zpracování procesu Trackside Approval (v části projektování i zhotovení stavby) | MD | 70 |  |  |  | 0
PP |  |  |  |  | Trackside Approval se u staveb s ERTMS v režimu D+B zpracovává v posledním stupni dokumentace pro zhotovení stavby, tzn. ve stupni DSP+PDPS nebo DUSP+PDPS
VV |  |  |  |  | v předepsaném rozsahu a počtu dle VTP a ZTP
TS |  |  |  |  | dle rozsahu stavby a typu posuzovaného ERTMS s množstvím (počet Osobo-dnů/MD): • množstvím Osobo-dnů dle typu posuzovaného ERTMS: o ETCS L2 => „20 až 80“ Osobo-dnů Pozn. – uvedené Osobo-dny zahrnují část projektování i zhotovení stavby
W | Součet | za Díl |  |  | Ostatní | [5 empty] | 0
Vložit
položku
Součet za Díl
včetně přepočítání Dílu
Vložit
Díl
Note on I3: Vložení nové položky: pro přidání další položky umístěte kurzor do sloupce "B" pod poslední řádek předešlé položky, nebo pod začátek následného dílu a spusťte "Vložení položky". Chcete-li přidat další položku k uzavřenému Dílu, umístěte kurzor do sloupce "B", a to buď na číslo položky, před kterou chcete položku přidat, nebo na řádek se součtem dílu a spusťte "Vložení položky". Po přidání položky do již uzavřeného Dílu musí být Díl znovu přepočítán
Note on J3: Vložení nového Dílu: nový Díl bude vytvořen až po uzavření předešlého Dílu součtem. Díly nesmí mít shodné číslování ani názvy. Pro vložení nového Dílu umístěte kurzor do sloupce "B" pod poslední řádek položky "Součet za díl" a spusťte "Vloži Díl" nebo požijte klávesovou zkratku "ctrl a".
Note on K3: Uzavření a součet Dílu: položky rozpočtu musí být zařazené do samostatně očíslovaných Dílů. Každý rozpočet musí mít minimálně jeden Díl, který je ukončen řádkem "Součet za Díl" Před vytvoření nového Dílu musí být předchozí Díl vždy uzavřen součtem za Díl. Pro součet za Díl umístěte kurzor do sloupce "B" pod poslední řádek poslední položky v Dílu a spusťte "Součet za Díl". Chcete-li přepočítat Díl po dodatečném přidání položky do již uzavřeného Dílu, umístěte kurzor do sloupce "B" se součtem za daný Díl a spusťte "Součet za Díl". Po přidání položky do již uzavřeného Dílu musí být Díl vždy znovu přepočítán. Nový Díl bude vytvořen až po uzavření předešlého Dílu součtem. Díly nesmí mít shodné číslování ani názvy.
Note on E4: Vybrat kategorii dle seznamu E.1.1.1 Železniční svršek E.1.1.2 Železniční spodek E.1.2 Nástupiště E.1.3 Železniční přejezdy E.1.4 Mosty, propustky, zdi E.1.5 Ostatní inženýrské objekty E.1.6 Potrubní vedení E.1.7 Železniční tunely E.1.8 Pozemní komunikace E.1.9 Kabelovody, kolektory E.1.10 Protihlukové objekty E.2 Pozemní stavební objekty E.3.1 Trakční vedení E.3.2 Napájecí stanice (měnírna, trakční transformovna) – stavební část E.3.3 Spínací stanice – stavební část E.3.4 Ohřev výměn (elektrický - EOV, plynový - POV) E.3.5 Elektrické předtápěcí zařízení (EPZ) E.3.6 Rozvodny vn, nn, osvětlení a dálkové ovládání odpojovačů E.3.7 Ukolejnění kovových konstrukcí E.3.8 Vnější uzemnění E.3.9 Ostatní kabelizace D.1 Železniční zabezpečovací zařízení D.2 Železniční sdělovací zařízení D.3 Silnoproudá technologie včetně DŘT D.4 Ostatní technologická zařízení
Note on I4: Klasifikace pro zatřídění stavebních a inženýrských objektů (viz Portál veřejných zakázek MMR): Struktura klasifikace: 1. až 3. místo obor 4. místo skupina 5. místo podskupina 6. místo konstrukčně materiálová charakteristika 7. místo druh stavební akce
Note on K4: 1. až 3. místo obor: obory stavebních objektů: 801 Budovy občanské výstavby 802 Haly občanské výstavby 803 Budovy pro bydlení 811 Haly pro výrobu a služby 812 Budovy pro výrobu a služby 813 Věže, stožáry a komíny 814 Nádrže a jímky čistíren vod a ostatní pozemní nádrže, jímky zásobníky a jámy 815 Objekty pozemní zvláštní 817 Objekty jaderných zařízení 821 Mosty 822 Komunikace pozemní a letiště 823 Plochy a úpravy území 824 Dráhy kolejové 825 Objekty podzemní (mimo důlní) 826 Objekty podzemní důlní 827 Vedení trubní dálková a přípojná 828 Vedení elektrická a dráhy visuté 831 Hydromeliorace 832 Hráze a objekty na tocích 833 Nádrže na tocích, úpravy toků a kanály obory stavebních prací výrobní povahy: 838 Práce stavební při budování technologických zařizení 839 Práce výrobní povahy ve stavebnictví
Note on L4: povinné: 4. místo skupina volitelné v případě, že lze zařadit: 5. místo podskupina 6. místo konstrukčně materiálová charakteristika 7. místo druh stavební akce
Note on E5: Vybrat stádium dle seznamu: Nejčastěji se zpracovává rozpočet ve Stádiu 3 jako rozpočet jednotlivých SO a PS v rozsahu oceněných soupisů prací dle požadavků vyhlášky č. 169/2016 Sb. V případě, že je podkladem pro výběr zhotovitele na realizaci díla dokumentace ve Stádiu 2 - DUR (tj. v případě staveb kdy projektovou dokumentaci ve stádiu 3 zpracovává zhotovitel stavby), jsou rozpočty jednotlivých SO a PS zpracované ve Formulářích SOPS stádia 3 jako podklad pro sestavení souhrnného rozpočtu a určení předpokládané hodnoty zakázky pro další stádia. V Řádku se uveden, že se jedná o Stádium 2.
Note on F6: Jiný vlastník SO/PS než SŽDC v přípdě jiného vlastníka SO/PS než SŽDC, tj. v případě, že je uvedeno "Ostatní" v položce "Majetek" bude doplněn vlastník daného SO/PS (např. ČD a.s., PRE as.s, Veolie atd).
Note on C10: Třídící kód položky dle použité cenové soustavy. V případě, že pro činnosti nejsou v použité cenové soustavě odpovídající položky, budou pro dané činnosti vytvořené nové samostatné položky (R-položky) s označením na první pozici R a číselným pořadím položky. (např. R123) detailně viz Směrnice SŽDC č. 20 kap. 3.4.4.
Note on D10: Číselné označení varianty položky v jednom Díle. Vyplní se v případě, že v jednom Díle je použitá položka se shodným třídícím kódem víc než jednou. Když je jeden druh činnosti se shpdným třídícím kódem zařazen v jednom Díle víckrát bude pro účely následného zprcování očíslován počet použití dané položky v Díle vzestupnou číselnou řadou (1, 2 ,3...).
Note on E10: Prioritně bude použita cenová soustava OTSKP. v případě, že není v dané cenové soustavě položka zohledňující danou činnost, je možné použít jinou volně dostupnou cenovou soustavu, ke které je zajištěný neomezený dálkový přístup, za podmínek dodržení požadavků vyhlášky č.169/2016 Sb. V případě individuální položky neuvedené v dané senové soustavě bude uvedeno R-položka. detailně viz Směrnice SŽDC č. 20 kap. 3.4.3 a 3.4.4
Note on H10: Množství v položce bude zaokrouhledno na 3 desetinná místa.
Note on K12: Jednotková cena bude zaokrouhledná na 2 desetinná místa.
Note on F14: Povinná položka
Note on F15: Doplnění názvu položky upřesňující popis dané položky.
Note on F16: Způsob stanovení množství položky, nebo odkaz na příslušnou přílohu dokumentace.
Note on F17: Technická specifikace položky : základní text bude dle potřeby doplněn o požadavky zohledňující specifický charakter stavby.
Note on F18: Povinná položka
Note on F20: Způsob stanovení množství položky, nebo odkaz na příslušnou přílohu dokumentace.
Note on F21: Technická specifikace položky : základní text bude dle potřeby doplněn o požadavky zohledňující specifický charakter stavby.
Note on F22: Povinná položka
Note on F24: Způsob stanovení množství položky, nebo odkaz na příslušnou přílohu dokumentace.
Note on F25: Technická specifikace položky : základní text bude dle potřeby doplněn o požadavky zohledňující specifický charakter stavby.
Note on F40: Povinná položka
Note on F42: Způsob stanovení množství položky, nebo odkaz na příslušnou přílohu dokumentace.
Note on F43: Technická specifikace položky : základní text bude dle potřeby doplněn o požadavky zohledňující specifický charakter stavby.

## Příprava D&B
| SOPS/PR/2024/04 |  |  |  | SOUPIS PRACÍ / ROZPOČET | [5 empty] | Příprava D&B
| Stavba: |  | Prostá elektrizace vč. ETCS trati Rudoltice v Čechách - Lanškroun |  |  |  |  | CELKEM: |  | 0
| SO/PS: |  | Příprava D&B |  | Náklady na související činnosti zajišťované zhotovitelem stavby pro režim stavby D&B na projektové práce před zahájením realizace
| Kategorie monitoringu: |  |  | D.9.8 | D&B |  |  | Klasifikace SO/PS:
| Stupeň dokumentace: |  |  | Stádium 3 | Projektová dokumentace (DOS/DSP) |  |  | ISPROFIN: |  | 553353005
| Majetek: |  |  | SŽ |  |  |  | Označení (S-kód): |  | S622300370
| Zahájení realizace SO/PS: |  |  |  | Zpracovatel: |  |  | Cenová úroveň: |  | 2024
| Ukončení realizace SO/PS. |  |  |  | Obchodní název firmy/společnosti, v případě fyzické osoby podnikající IČO | Titul Jméno Příjmení |  | Datum zpracování:
| 0 | [8 empty] | ISPROFIN: | 553353005
| Poř. číslo | Kód položky | Varianta | Cenová soustava | Název položky/dílu | MJ | Množství | Jednotková hmotnost | Celková hmotnost | Cena
[10 empty] | Jednotková | Celkem
D | Díl: | 1 |  |  | Dokumentace stavby
P | 1 | D&B001 |  | R-položka | Geodetické práce a mapové podklady | KPL | 1 |  |  |  | 0
PP |  |  |  |  | Práce prováděné pro zpracování projektových dokumentací
VV |  |  |  |  | v předepsaném rozsahu a dle VTP a ZTP
TS |  |  |  |  | Uvádí se náklady na geodetické práce a pořízení mapových podkladů nezbytných pro zpracování projektových dokumentací. Jedná se o náklady na mapové podklady SŽG vztahujících se k dané stavbě zahrnující např.: náklady na pořízení katastrálních map, ortofoto mapových podkladů, speciálních map. V položce jsou zahrnuté také náklady na zaměření stávajícího stavu prováděného zhotovitelem dokumentace. Pokud nejsou náklady na danou činnost vyčleněné zvlášť v rámci příslušných SOD, avšak jsou předmětem plnění dané zakázky (tj. jsou součástí celkových nákladů zahrnutých do zpracované dokumentace), samostatně se nevyčleňují a zpětně se procentní sazbou nevyčíslují.
P | 2 | D&B002 |  | R-položka | Geotechnický průzkum | KPL | 1 |  |  |  | 0
PP |  |  |  |  | Práce prováděné pro zpracování projektových dokumentací
VV |  |  |  |  | v předepsaném rozsahu a počtu dle PROJEKT INŽENÝRSKOGEOLOGICKÉHO PRŮZKUMU 2024 viz ZP
TS |  |  |  |  | Uvádí se náklady na geotechnický průzkum pro projektovou přípravu, v rozsahu požadavků interních předpisů SŽDC se zohledněním charakteru stavby a požadavků vzešlých z průzkumných prací prováděných v rámci předprojektové přípravy. Zahrnuje také náklady pro zajištění podkladů pro na hydrogeologické posouzení stavby, návrh technologie výstavby a posouzení stability a deformací zemního tělesa. U staveb s převládajícím charakterem geotechnické činnosti (např. stavby sanace skal, zajištění stability svahů, podzemní stavby), lze náklady na průzkumné práce zahrnující geotechnický průzkum stanovit individuálně. Pokud nejsou náklady na danou činnost vyčleněné zvlášť v rámci příslušných SOD, avšak jsou předmětem plnění dané zakázky (tj. jsou součástí celkových nákladů zahrnutých do zpracované dokumentace), samostatně se nevyčleňují a zpětně se procentní sazbou nevyčíslují.
P | 3 | D&B003 |  | R-položka | Ostatní průzkumné práce | KPL | 1 |  |  |  | 0
PP |  |  |  |  | Práce prováděné pro zpracování projektových dokumentací
VV |  |  |  |  | v předepsaném rozsahu a počtu dle VTP a ZTP
TS |  |  |  |  | Uvádí se náklady na ostatní průzkumné práce, které jsou nezbytné pro projektovou přípravu (např. stavebně technický průzkum, pedologický průzkum, posouzení nebezpečných vlastností odpadů, biologický průzkum, pyrotechnický průzkum, radonový průzkum a jiné). Při stanovení nákladů procentní sazbou se jedná o celkové náklady za průzkumné práce. Popis zařazených nákladů musí být uvedený v poznámce pod listu 1A formuláře SR.
P | 4 | D&B004 |  | R-položka | Inženýrská činnost pro projektovou dokumentaci | KPL | 1 |  |  |  | 0
PP |  |  |  |  | Práce prováděné pro zpracování projektových dokumentací
VV |  |  |  |  | v předepsaném rozsahu a počtu dle VTP a ZTP
TS |  |  |  |  | Uvádí se náklady na inženýrskou činnost zajišťovanou pro projektovou dokumentaci stavby externě, mimo činnosti přímo zajišťované SŽDC dle Směrnice SŽDC č. 55[19] zahrnuté do nákladů v části A.1. Jedná se zejména o činnosti zahrnující zajištění podkladů pro komplexní veřejnoprávní projednání, včetně majetkoprávního vypořádání a ostatních činností, které jsou nutné k vydání stavebního povolení nebo ohlášení stavby dle požadavků zákona č. 183/2006 Sb.[4]. Pokud nejsou náklady na danou činnost vyčleněné zvlášť v rámci příslušných SOD, avšak jsou předmětem plnění dané zakázky (tj. jsou součástí celkových nákladů zahrnutých do zpracované dokumentace), samostatně se nevyčleňují a zpětně se procentní sazbou nevyčíslují.
P | 5 | D&B005 |  | R-položka | Projektová dokumentace pro povolení záměru (DPS) | KPL | 1 |  |  |  | 0
PP |  |  |  |  | vypracování projektové dokumentace pro ohlášení stavby
VV |  |  |  |  | v předepsaném rozsahu a počtu dle VTP a ZTP
TS |  |  |  |  | Uvádí se náklady na vypracování projektové dokumentace pro ohlášení stavby povolení - DOS viz kap. 1.22, která se zpracovává v rozsahu přílohy č. 4 vyhlášky č. 146/2008 Sb.[10] Jedná se o dokumentaci, která nezahrnuje dokumentaci pro provádění stavby viz A.2.2.4 V případě, že DOS bude podkladem pro výběr zhotovitele stavby, nebo v případě, že se zpracovává dokumentace pro společné povolení, musí být stanovení nákladů na dokumentaci pro provádění stavby provedeno individuálně (viz A.2.2.4). V SR můžou být uvedené náklady na zpracování DOS nebo DSP. V případě, že stavba jako celek nesplňuje svým charakterem podmínky zákona č. 183/2006 Sb.[4], pro ohlášení stavby, tj. část stavby bude vyžadovat stavební povolení a část ohlášení, budou náklady na projektovou dokumentaci zařazené do A.2.2.3. Pokud jsou, na základě příslušných smluvních ujednání, součástí projektové dokumentace pro ohlášení stavby i činnosti zařazené v kap. A.2.2.1, bez přesného rozčlenění nákladů za konkrétní činnosti, nebudou se tyto náklady zpětně samostatně rozčleňovat do příslušných kap. A.2.2.1 dle procentního členění.
P | 6 | D&B006 |  | R-položka | Projektová dokumentace pro provádění stavby (PDPS) | KPL | 1 |  |  |  | 0
PP |  |  |  |  | vypracování projektové dokumentace pro provádění stavby
VV |  |  |  |  | v předepsaném rozsahu a počtu dle VTP a ZTP
TS |  |  |  |  | Uvádí se náklady na vypracování projektové dokumentace pro provádění stavby – PDPS (viz kap. 1.25), která se zpracovává v rozsahu přílohy č. 6 vyhlášky č. 146/2008.[10] Jedná se o projektovou dokumentaci pro provádění stavby, které doplňuje a upřesňuje projektovou dokumentaci pro stavební povolení (viz A.2.2.3) do úplného obsahu stupně dokumentace pro provádění stavby. Jedná se o dopracování projektové dokumentace technologických části stavby, které nelze zpracovat bez znalosti konkrétních výrobků, nebo dodavatele technologického zařízení. Položka nezahrnuje náklady na realizační dokumentaci, která se v individuálních případech dopracovává samostatně jako součást dodávky stavby a je zahrnutá jako samostatná položka konkrétního SO nebo PS (viz kap.1.26 a 3.11). V případě, že bude nutné vypracovat dokumentaci pro provádění stavby k projektové dokumentaci pro ohlášení stavby, nebo k projektové dokumentaci pro stavební povolení (v případě, že nebyla její součástí), a to jak v rozsahu stavebně technické části, tak v rozsahu technologické části stavby, budou náklady na projektovou dokumentaci pro provádění stavby stanovené výpočtem procentní sazbou uvedenou v tabulce, následovně: A.2.2.4= % x [40% z (B.1.1.1 + B.2.1.1)]. 35/69 Příloha A k Směrnici č. 20 V příslušném řádku listu 1A formuláře SR v části „stanovení nákladů“ bude uvedeno „individuálně“. Informace, že se jedná o dopracování projektové dokumentace pro provádění celé stavby, se uvede v poznámce listu 1A formuláře SR.
P | 7 | D&B007 |  | R-položka | Dozor projektanta | KS | 1 |  |  |  | 0
PP |  |  |  |  | provádění autorského dozoru
VV |  |  |  |  | v předepsaném rozsahu a počtu dle VTP a ZTP
TS |  |  |  |  | Uvádí se prokazatelné náklady na provádění autorského dozoru, tyto náklady musí být samostatně vyčleněné jako součást SOD na projektové dokumentace. Předpokládané náklady na autorský dozor se dokladují v závislosti na druhu prací a předpokládané délce výstavby. Ve formuláři SR musí být uvedený předpokládaný počet hodin na činnosti autorského dozoru, který musí odpovídat rozsahu stavby a době výstavby.
P | 8 | D&B008 |  | R-položka | Osvědčení o shodě notifikovanou osobou v přípravě | KPL | 1 |  |  |  | 0
PP |  |  |  |  | popis položky
VV |  |  |  |  | v předepsaném rozsahu a počtu dle VTP a ZTP
TS |  |  |  |  | Uvádí se náklady na zajištění vydání platného ES prohlášení o ověření subsystému notifikovanou osobou podle Směrnice 2008/57/ES[12] ve stádiu přípravy stavby. Pokud nejsou náklady na danou činnost vyčleněné zvlášť v rámci příslušných SOD, avšak jsou předmětem plnění dané zakázky (tj. jsou součástí celkových nákladů zahrnutých do zpracované dokumentace), samostatně se nevyčleňují a zpětně se procentní sazbou nevyčíslují.
W | Součet | za Díl |  |  | Dokumentace stavby | [5 empty] | 0
Vložit
položku
Součet za Díl
včetně přepočítání Dílu
Vložit
Díl
Note on I3: Vložení nové položky: pro přidání další položky umístěte kurzor do sloupce "B" pod poslední řádek předešlé položky, nebo pod začátek následného dílu a spusťte "Vložení položky". Chcete-li přidat další položku k uzavřenému Dílu, umístěte kurzor do sloupce "B", a to buď na číslo položky, před kterou chcete položku přidat, nebo na řádek se součtem dílu a spusťte "Vložení položky". Po přidání položky do již uzavřeného Dílu musí být Díl znovu přepočítán
Note on J3: Vložení nového Dílu: nový Díl bude vytvořen až po uzavření předešlého Dílu součtem. Díly nesmí mít shodné číslování ani názvy. Pro vložení nového Dílu umístěte kurzor do sloupce "B" pod poslední řádek položky "Součet za díl" a spusťte "Vloži Díl" nebo požijte klávesovou zkratku "ctrl a".
Note on K3: Uzavření a součet Dílu: položky rozpočtu musí být zařazené do samostatně očíslovaných Dílů. Každý rozpočet musí mít minimálně jeden Díl, který je ukončen řádkem "Součet za Díl" Před vytvoření nového Dílu musí být předchozí Díl vždy uzavřen součtem za Díl. Pro součet za Díl umístěte kurzor do sloupce "B" pod poslední řádek poslední položky v Dílu a spusťte "Součet za Díl". Chcete-li přepočítat Díl po dodatečném přidání položky do již uzavřeného Dílu, umístěte kurzor do sloupce "B" se součtem za daný Díl a spusťte "Součet za Díl". Po přidání položky do již uzavřeného Dílu musí být Díl vždy znovu přepočítán. Nový Díl bude vytvořen až po uzavření předešlého Dílu součtem. Díly nesmí mít shodné číslování ani názvy.
Note on E4: Vybrat kategorii dle seznamu D.1.1 Zabezpečovací zařízení D.1.2 Sdělovací zařízení D.1.3 Silnoproudá technologie včetně DŘT D.1.4 Ostatní technologická zařízení D.2.1.1.0 Kolejový svršek D.2.1.1 .1 Kolejový spodek D.2.1.2 Nástupiště D.2.1.3 Přejezdy a přechody D.2.1.4 Mosty, propustky, zdi D.2.1.5 Ostatní inženýrské objekty D.2.1.6 Potrubní vedení D.2.1.7 Tunely D.2.1.8 Pozemní komunikace D.2.1.9 Kabelovody, kolektory D.2.1.10 Protihlukové objekty D.2.2.1 Pozemní stavební objekty budov D.2.2.2 Zastřešení nástupišť, přístřešky na nástupištích D.2.2.3 Individuální protihluková opatření D.2.2.4 Orientační systém D.2.2.5 Demolice D.2.2.6 Drobná architektura a oplocení D.2.3.1 Trakční vedení D.2.3.2 Napájecí stanice - stavební část D.2.3.3 Spínací stanice - stavební část D.2.3.4 Ohřev výhybek (elektrický, plynový) D.2.3.5 Elektrické předtápěcí zařízení D.2.3.6 Rozvody VN, NN, osvětlení a dálkové ovládání odpojovačů D.2.3.7 Ukolejnění kovových konstrukcí D.2.3.8 Vnější uzemnění D.2.3.9 Ostatní kabelizace D.2.4.1 Příprava území a kácení D.2.4.2 Náhradní výsadba D.2.4.3 Zabezpečení veřejných zájmů D.9.8 SO 98-98 – Všeobecný objekt D.9.9 SO 90-90 – Odpady
Note on I4: Klasifikace pro zatřídění stavebních a inženýrských objektů (viz Portál veřejných zakázek MMR): Struktura klasifikace: 1. až 3. místo obor 4. místo skupina 5. místo podskupina 6. místo konstrukčně materiálová charakteristika 7. místo druh stavební akce
Note on K4: 1. až 3. místo obor: obory stavebních objektů: 801 Budovy občanské výstavby 802 Haly občanské výstavby 803 Budovy pro bydlení 811 Haly pro výrobu a služby 812 Budovy pro výrobu a služby 813 Věže, stožáry a komíny 814 Nádrže a jímky čistíren vod a ostatní pozemní nádrže, jímky zásobníky a jámy 815 Objekty pozemní zvláštní 817 Objekty jaderných zařízení 821 Mosty 822 Komunikace pozemní a letiště 823 Plochy a úpravy území 824 Dráhy kolejové 825 Objekty podzemní (mimo důlní) 826 Objekty podzemní důlní 827 Vedení trubní dálková a přípojná 828 Vedení elektrická a dráhy visuté 831 Hydromeliorace 832 Hráze a objekty na tocích 833 Nádrže na tocích, úpravy toků a kanály obory stavebních prací výrobní povahy: 838 Práce stavební při budování technologických zařizení 839 Práce výrobní povahy ve stavebnictví
Note on L4: povinné: 4. místo skupina volitelné v případě, že lze zařadit: 5. místo podskupina 6. místo konstrukčně materiálová charakteristika 7. místo druh stavební akce
Note on E5: Vybrat stádium dle seznamu: Nejčastěji se zpracovává rozpočet ve Stádiu 3 jako rozpočet jednotlivých SO a PS v rozsahu oceněných soupisů prací dle požadavků vyhlášky č. 169/2016 Sb. V případě, že je podkladem pro výběr zhotovitele na realizaci díla dokumentace ve Stádiu 2 - DUR (tj. v případě staveb kdy projektovou dokumentaci ve stádiu 3 zpracovává zhotovitel stavby), jsou rozpočty jednotlivých SO a PS zpracované ve Formulářích SOPS stádia 3 jako podklad pro sestavení souhrnného rozpočtu a určení předpokládané hodnoty zakázky pro další stádia. V Řádku se uveden, že se jedná o Stádium 2.
Note on F6: Jiný vlastník SO/PS než SŽDC v přípdě jiného vlastníka SO/PS než SŽDC, tj. v případě, že je uvedeno "Ostatní" v položce "Majetek" bude doplněn vlastník daného SO/PS (např. ČD a.s., PRE as.s, Veolie atd).
Note on C10: Třídící kód položky dle použité cenové soustavy. V případě, že pro činnosti nejsou v použité cenové soustavě odpovídající položky, budou pro dané činnosti vytvořené nové samostatné položky (R-položky) s označením na první pozici R a číselným pořadím položky. (např. R123) detailně viz Směrnice SŽDC č. 20 kap. 3.4.4.
Note on D10: Číselné označení varianty položky v jednom Díle. Vyplní se v případě, že v jednom Díle je použitá položka se shodným třídícím kódem víc než jednou. Když je jeden druh činnosti se shodným třídícím kódem zařazen v jednom Díle víckrát bude pro účely následného zpracování očíslován počet použití dané položky v Díle vzestupnou číselnou řadou (1, 2 ,3...).
Note on E10: Prioritně bude použita cenová soustava OTSKP. v případě, že není v dané cenové soustavě položka zohledňující danou činnost, je možné použít jinou volně dostupnou cenovou soustavu, ke které je zajištěný neomezený dálkový přístup, za podmínek dodržení požadavků vyhlášky č.169/2016 Sb. V případě individuální položky neuvedené v dané cenové soustavě bude uvedeno R-položka. detailně viz Směrnice SŽDC č. 20 kap. 3.4.3 a 3.4.4
Note on H10: Množství v položce bude zaokrouhleno na 3 desetinná místa.
Note on K12: Jednotková cena bude zaokrouhlená na 2 desetinná místa.
Note on F14: Přesný název položky dle cenové soustavy, nebo vlastní název v případě položky mimo cenovou soustavu.
Note on F15: Doplnění názvu položky upřesňující popis dané položky. V případě, že název položky odpovídá popisu položky, pole zůstane bez vyplnění.
Note on F16: Způsob stanovení množství položky, nebo odkaz na příslušnou přílohu dokumentace.
Note on F17: Technická specifikace položky : uvede se odkaz na cenovou soustavu, nebo přesný popis specifikující dodávku materiálů nebo výrobků s jednoznačným popisem materiálu nebo výrobku s uvedením technických parametrů nebo vlastností požadovaných materiálů nebo výrobků za podmínek dodržení požadavků vyhlášky č.169/2016 Sb. Shodně označené R-položky použité v jednom SO nebo PS musí mít shodný název a technickou specifikaci a musí vycházet ze stejné individuální kalkulace. V případě, že je technická specifikace položky bude provedena odkazem na cenovou stoustavu, uvede se: "Technická specifikace položky odpovídá příslušné cenové soustavě."
Note on F19: Doplnění názvu položky upřesňující popis dané položky. V případě, že název položky odpovídá popisu položky, pole zůstane bez vyplnění.
Note on F20: Způsob stanovení množství položky, nebo odkaz na příslušnou přílohu dokumentace.
Note on F23: Doplnění názvu položky upřesňující popis dané položky. V případě, že název položky odpovídá popisu položky, pole zůstane bez vyplnění.
Note on F24: Způsob stanovení množství položky, nebo odkaz na příslušnou přílohu dokumentace.
Note on F27: Doplnění názvu položky upřesňující popis dané položky. V případě, že název položky odpovídá popisu položky, pole zůstane bez vyplnění.
Note on F31: Doplnění názvu položky upřesňující popis dané položky. V případě, že název položky odpovídá popisu položky, pole zůstane bez vyplnění.