## Rekapitulace stavby
Export Komplet | [27 empty] | 2.0 | ZAMOK |  |  |  |  | False | False | {61de6a79-343a-485e-beb0-3a73c6bf876a}
[33 empty] | 0,01 | 21
[33 empty] | 0,01 | 12
|  | REKAPITULACE STAVBY | [17 empty] | v --- níže se nacházejí doplnkové a pomocné údaje k sestavám --- v | [11 empty] | Návod na vyplnění | 0,001
|  | Kód: |  |  |  |  | 64025033 | [24 empty] | Měnit lze pouze buňky se žlutým podbarvením! 1) na prvním listu Rekapitulace stavby vyplňte v sestavě a) Souhrnný list - údaje o Uchazeči (přenesou se do ostatních sestav i v jiných listech) b) Rekapitulace objektů - potřebné Ostatní náklady 2) na vybraných listech vyplňte v sestavě a) Krycí list - údaje o Uchazeči, pokud se liší od údajů o Uchazeči na Souhrnném listu (údaje se přenesou do ostatních sestav v daném listu) b) Rekapitulace rozpočtu - potřebné Ostatní náklady c) Celkové náklady za stavbu - ceny u položek - množství, pokud má žluté podbarvení - a v případě potřeby poznámku (ta je ve skrytém sloupci) | 0,01
|  | Stavba: |  |  |  |  | Cyklická obnova trati v úseku Choceň (včetně) – Pardubice (mimo) | [25 empty] | 0,01
|  | KSO: | [13 empty] | CC-CZ: | [16 empty] | 0,01
|  | Místo: | [13 empty] | Datum: |  | 9. 1. 2025 | [14 empty] | 0,01
0,01
|  | Zadavatel: | [13 empty] | IČ: | [16 empty] | 0,01
[16 empty] | DIČ: | [16 empty] | 0,01
0,01
|  | Uchazeč: | [13 empty] | IČ: |  | Vyplň údaj | [14 empty] | 0,01
|  |  | Vyplň údaj | [12 empty] | DIČ: |  | Vyplň údaj | [14 empty] | 0,01
False
|  | Projektant: | [13 empty] | IČ: | [16 empty] | False
[16 empty] | DIČ: | [16 empty] | True
0,01
|  | Zpracovatel: | [13 empty] | IČ: | [16 empty] | 0,01
[16 empty] | DIČ: | [16 empty] | False
Poznámka:
|  | Cena bez DPH | [13 empty] | 0
[8 empty] | Sazba daně |  |  | Základ daně |  |  |  |  | Výše daně
|  | DPH |  | základní |  |  |  | 21% |  |  | 0 |  |  |  |  | 0
|  |  |  | snížená |  |  |  | 12% |  |  | 0 |  |  |  |  | 0
|  |  |  | zákl. přenesená |  |  |  | 21% |  |  | 0 |  |  |  |  | 0
|  |  |  | sníž. přenesená |  |  |  | 12% |  |  | 0 |  |  |  |  | 0
|  |  |  | nulová |  |  |  | 0% |  |  | 0 |  |  |  |  | 0
|  | Cena s DPH | [6 empty] | v |  |  | CZK |  |  |  | 0
|  | Projektant | [11 empty] | Zpracovatel
|  | Datum a podpis: | [7 empty] | Razítko |  |  |  | Datum a podpis: |  |  | Razítko
|  | Objednavatel | [11 empty] | Uchazeč
|  | Datum a podpis: | [7 empty] | Razítko |  |  |  | Datum a podpis: |  |  | Razítko
REKAPITULACE OBJEKTŮ STAVBY A SOUPISŮ PRACÍ
| Kód: | [6 empty] | 64025033
| Stavba: | [6 empty] | Cyklická obnova trati v úseku Choceň (včetně) – Pardubice (mimo)
| Místo: | [13 empty] | Datum: |  | 9. 1. 2025
| Zadavatel: | [13 empty] | Projektant: |  |  |  |  | Informatívní údaje z listů zakázek
| Uchazeč: | [13 empty] | Zpracovatel:
| Kód |  |  |  | Popis | [7 empty] | Cena bez DPH [CZK] |  |  |  |  | Cena s DPH [CZK] | Typ | z toho Ostat. náklady [CZK] | DPH [CZK] | Normohodiny [h] | DPH základní [CZK] | DPH snížená [CZK] | DPH základní přenesená [CZK] | DPH snížená přenesená [CZK] | Základna DPH základní | Základna DPH snížená | Základna DPH zákl. přenesená | Základna DPH sníž. přenesená | Základna DPH nulová
| Náklady z rozpočtů | [11 empty] | 0 |  |  |  |  | 0 |  | 0 | 0 | 0 | 0 | 0 | 0 | 0 | 0 | 0 | 0 | 0 | 0 |  | D | 0 | ###NOIMPORT### | IMPORT | {61de6a79-343a-485e-beb0-3a73c6bf876a} | {00000000-0000-0000-0000-000000000000}
/ |  | So 01 |  |  |  | Obnova železničního svršku žst. Choceň km 270,438 - 271,966 | [6 empty] | 0 |  |  |  |  | 0 | STA | 0 | 0 | 0 | 0 | 0 | 0 | 0 | 0 | 0 | 0 | 0 | 0 |  |  | 1 |  | IMPORT | {97a4468e-5291-4fb7-ab37-639445fa71b0} | {61de6a79-343a-485e-beb0-3a73c6bf876a} | 2
/ |  | So 02 |  |  |  | Obnova železničního svršku Choceň - –Zámrsk km 271,966 - 278,836 | [6 empty] | 0 |  |  |  |  | 0 | STA | 0 | 0 | 0 | 0 | 0 | 0 | 0 | 0 | 0 | 0 | 0 | 0 |  |  | 1 |  | IMPORT | {7a9a2283-751e-4628-9657-52d2a636e9c2} | {61de6a79-343a-485e-beb0-3a73c6bf876a} | 2
/ |  | So 03 |  |  |  | Obnova železničního svršku žst. Zámrsk km 278,836 - 280,289 | [6 empty] | 0 |  |  |  |  | 0 | STA | 0 | 0 | 0 | 0 | 0 | 0 | 0 | 0 | 0 | 0 | 0 | 0 |  |  | 1 |  | IMPORT | {a7e3f020-794d-4788-8556-e76d585cb454} | {61de6a79-343a-485e-beb0-3a73c6bf876a} | 2
/ |  | SO 04 |  |  |  | Obnova železničního svršku Zámrsk - –Uhersko km 280,289 - 285,849 | [6 empty] | 0 |  |  |  |  | 0 | STA | 0 | 0 | 0 | 0 | 0 | 0 | 0 | 0 | 0 | 0 | 0 | 0 |  |  | 1 |  | IMPORT | {9bba0cf9-fff5-47c9-9d5c-7a084283d954} | {61de6a79-343a-485e-beb0-3a73c6bf876a} | 2
/ |  | SO 05 |  |  |  | Obnova železničního svršku žst. Uhersko km 285,849 - 287,496 | [6 empty] | 0 |  |  |  |  | 0 | STA | 0 | 0 | 0 | 0 | 0 | 0 | 0 | 0 | 0 | 0 | 0 | 0 |  |  | 1 |  | IMPORT | {eb3bdbb8-03bc-4d69-a6b3-5caf3e4db578} | {61de6a79-343a-485e-beb0-3a73c6bf876a} | 2
/ |  | SO 06 |  |  |  | Obnova železničního svršku Uhersko - –Moravany km 287,495 - 290,857 | [6 empty] | 0 |  |  |  |  | 0 | STA | 0 | 0 | 0 | 0 | 0 | 0 | 0 | 0 | 0 | 0 | 0 | 0 |  |  | 1 |  | IMPORT | {268392ca-30a9-4d4b-9c91-29a2ea17a636} | {61de6a79-343a-485e-beb0-3a73c6bf876a} | 2
/ |  | SO 07 |  |  |  | Obnova železničního svršku žst. Moravany km 290,857 - 292,146 | [6 empty] | 0 |  |  |  |  | 0 | STA | 0 | 0 | 0 | 0 | 0 | 0 | 0 | 0 | 0 | 0 | 0 | 0 |  |  | 1 |  | IMPORT | {f44b7080-cf03-437e-b7ce-3c5987676401} | {61de6a79-343a-485e-beb0-3a73c6bf876a} | 2
/ |  | SO 08 |  |  |  | Obnova železničního svršku Moravany - –Kostěnice km 292,146 - 294,657 | [6 empty] | 0 |  |  |  |  | 0 | STA | 0 | 0 | 0 | 0 | 0 | 0 | 0 | 0 | 0 | 0 | 0 | 0 |  |  | 1 |  | IMPORT | {efed4339-45eb-41c6-81ef-08138fb7a0cf} | {61de6a79-343a-485e-beb0-3a73c6bf876a} | 2
/ |  | SO 09 |  |  |  | Obnova železničního svršku žst. Kostěnice km 294,657 - 296,055 | [6 empty] | 0 |  |  |  |  | 0 | STA | 0 | 0 | 0 | 0 | 0 | 0 | 0 | 0 | 0 | 0 | 0 | 0 |  |  | 1 |  | IMPORT | {e46bfe96-f7dd-448a-b460-7058a73c8b84} | {61de6a79-343a-485e-beb0-3a73c6bf876a} | 2
/ |  | SO 10 |  |  |  | Obnova železničního svršku Kostěnice - –Pardubice km 296,055 - 304,494 | [6 empty] | 0 |  |  |  |  | 0 | STA | 0 | 0 | 0 | 0 | 0 | 0 | 0 | 0 | 0 | 0 | 0 | 0 |  |  | 1 |  | IMPORT | {c44f90e5-4563-4946-b896-311577dc02ed} | {61de6a79-343a-485e-beb0-3a73c6bf876a} | 2
|  | SO 11 |  |  |  | Přestavba železničního propustku v km 277,311 | [6 empty] | 0 |  |  |  |  | 0 | STA | 0 | 0 | 0 | 0 | 0 | 0 | 0 | 0 | 0 | 0 | 0 | 0 |  | D | 1 | ###NOIMPORT### | IMPORT | {be3ff411-56da-4f3c-a6c8-4ec2355df7b0} | {61de6a79-343a-485e-beb0-3a73c6bf876a} | 0
/ |  |  | 01 |  |  |  | Sborník ÚOŽI | [5 empty] | 0 |  |  |  |  | 0 | Soupis | 0 | 0 | 0 | 0 | 0 | 0 | 0 | 0 | 0 | 0 | 0 | 0 |  |  | 2 |  | IMPORT | {881b2768-273b-42c8-b656-abf582fc0d24} | {be3ff411-56da-4f3c-a6c8-4ec2355df7b0}
/ |  |  | 02 |  |  |  | ÚRS | [5 empty] | 0 |  |  |  |  | 0 | Soupis | 0 | 0 | 0 | 0 | 0 | 0 | 0 | 0 | 0 | 0 | 0 | 0 |  |  | 2 |  | IMPORT | {7ddd211e-b69e-43c7-9254-a8e0c8995fc5} | {be3ff411-56da-4f3c-a6c8-4ec2355df7b0}
/ |  | SO 12 |  |  |  | Práce na zařízení SEE | [6 empty] | 0 |  |  |  |  | 0 | STA | 0 | 0 | 0 | 0 | 0 | 0 | 0 | 0 | 0 | 0 | 0 | 0 |  |  | 1 |  | IMPORT | {6471d93e-e875-46f5-aff3-89b92da9bf67} | {61de6a79-343a-485e-beb0-3a73c6bf876a} | 2
/ |  | SO 13 |  |  |  | Materiál objednatele - NEOCEŇOVAT | [6 empty] | 0 |  |  |  |  | 0 | STA | 0 | 0 | 0 | 0 | 0 | 0 | 0 | 0 | 0 | 0 | 0 | 0 |  |  | 1 |  | IMPORT | {9d8c62dd-9eb9-4d96-811d-79b8351d3e69} | {61de6a79-343a-485e-beb0-3a73c6bf876a} | 2
/ |  | SO 14 |  |  |  | VON | [6 empty] | 0 |  |  |  |  | 0 | STA | 0 | 0 | 0 | 0 | 0 | 0 | 0 | 0 | 0 | 0 | 0 | 0 |  |  | 1 |  | IMPORT | {2807ec71-8774-432f-8928-f27129bbe023} | {61de6a79-343a-485e-beb0-3a73c6bf876a} | 2
|  | PS 01 |  |  |  | Zabezpečovací zařízení v úseku Choceň - Zámrsk | [6 empty] | 0 |  |  |  |  | 0 | PRO | 0 | 0 | 0 | 0 | 0 | 0 | 0 | 0 | 0 | 0 | 0 | 0 |  | D | 1 | ###NOIMPORT### | IMPORT | {0271469b-3097-4077-8fb3-38fc6513f8a8} | {61de6a79-343a-485e-beb0-3a73c6bf876a} | 0
|  |  | 01 |  |  |  | Traťový úsek Choceň - Zámrsk, venkovní prvky | [5 empty] | 0 |  |  |  |  | 0 | Soupis | 0 | 0 | 0 | 0 | 0 | 0 | 0 | 0 | 0 | 0 | 0 | 0 |  | D | 2 | ###NOIMPORT### | IMPORT | {4f82611b-ea19-4dca-80b6-cef936aad38c} | {0271469b-3097-4077-8fb3-38fc6513f8a8}
/ |  |  |  | 01 |  |  |  | Dle sborníku ÚOŽI |  |  |  |  | 0 |  |  |  |  | 0 | Soupis | 0 | 0 | 0 | 0 | 0 | 0 | 0 | 0 | 0 | 0 | 0 | 0 |  |  | 3 |  | IMPORT | {23bdef73-4829-42b1-9a6b-067d9d37d3c0} | {4f82611b-ea19-4dca-80b6-cef936aad38c}
/ |  |  |  | 02 |  |  |  | URS |  |  |  |  | 0 |  |  |  |  | 0 | Soupis | 0 | 0 | 0 | 0 | 0 | 0 | 0 | 0 | 0 | 0 | 0 | 0 |  |  | 3 |  | IMPORT | {2049b4c2-cf24-4730-9577-cd6970020910} | {4f82611b-ea19-4dca-80b6-cef936aad38c}
|  |  | 02 |  |  |  | Stavědlová ústředna SZZ Choceň | [5 empty] | 0 |  |  |  |  | 0 | Soupis | 0 | 0 | 0 | 0 | 0 | 0 | 0 | 0 | 0 | 0 | 0 | 0 |  | D | 2 | ###NOIMPORT### | IMPORT | {c4005098-f916-42a8-a13d-f82edc7c8c23} | {0271469b-3097-4077-8fb3-38fc6513f8a8}
/ |  |  |  | 01 |  |  |  | Dle sborníku ÚOŽI |  |  |  |  | 0 |  |  |  |  | 0 | Soupis | 0 | 0 | 0 | 0 | 0 | 0 | 0 | 0 | 0 | 0 | 0 | 0 |  |  | 3 |  | IMPORT | {e407b3d8-a065-49aa-8c56-f5e59afffbcb} | {c4005098-f916-42a8-a13d-f82edc7c8c23}
|  |  | 03 |  |  |  | Technologický objekt AB Sruby km 275,090 | [5 empty] | 0 |  |  |  |  | 0 | Soupis | 0 | 0 | 0 | 0 | 0 | 0 | 0 | 0 | 0 | 0 | 0 | 0 |  | D | 2 | ###NOIMPORT### | IMPORT | {1af6a6de-4ff2-4d3e-bde8-836cebb5cf29} | {0271469b-3097-4077-8fb3-38fc6513f8a8}
/ |  |  |  | 01 |  |  |  | Dle sborníku UOŽI |  |  |  |  | 0 |  |  |  |  | 0 | Soupis | 0 | 0 | 0 | 0 | 0 | 0 | 0 | 0 | 0 | 0 | 0 | 0 |  |  | 3 |  | IMPORT | {257216e4-66c1-469f-a43c-110afe1c1267} | {1af6a6de-4ff2-4d3e-bde8-836cebb5cf29}
|  |  | 04 |  |  |  | Technologický objekt PZZ B km 277,622 | [5 empty] | 0 |  |  |  |  | 0 | Soupis | 0 | 0 | 0 | 0 | 0 | 0 | 0 | 0 | 0 | 0 | 0 | 0 |  | D | 2 | ###NOIMPORT### | IMPORT | {a57fc549-d564-4613-af72-43fd66fbdf66} | {0271469b-3097-4077-8fb3-38fc6513f8a8}
/ |  |  |  | 01 |  |  |  | Dle sborníku UOŽI |  |  |  |  | 0 |  |  |  |  | 0 | Soupis | 0 | 0 | 0 | 0 | 0 | 0 | 0 | 0 | 0 | 0 | 0 | 0 |  |  | 3 |  | IMPORT | {590fa565-be0c-4098-b63e-33b7cfc91b0d} | {a57fc549-d564-4613-af72-43fd66fbdf66}
|  |  | 05 |  |  |  | Stavědlová ústředna SZZ Zámrsk | [5 empty] | 0 |  |  |  |  | 0 | Soupis | 0 | 0 | 0 | 0 | 0 | 0 | 0 | 0 | 0 | 0 | 0 | 0 |  | D | 2 | ###NOIMPORT### | IMPORT | {8d825730-19e0-45e6-82c9-ebdccae87c98} | {0271469b-3097-4077-8fb3-38fc6513f8a8}
/ |  |  |  | 01 |  |  |  | Dle sborníku |  |  |  |  | 0 |  |  |  |  | 0 | Soupis | 0 | 0 | 0 | 0 | 0 | 0 | 0 | 0 | 0 | 0 | 0 | 0 |  |  | 3 |  | IMPORT | {103c1145-4220-4c77-956f-28c93138a1e2} | {8d825730-19e0-45e6-82c9-ebdccae87c98}
|  | PS 02 |  |  |  | Zabezpečovací zařízení v úseku Zámrsk - Uhersko | [6 empty] | 0 |  |  |  |  | 0 | PRO | 0 | 0 | 0 | 0 | 0 | 0 | 0 | 0 | 0 | 0 | 0 | 0 |  | D | 1 | ###NOIMPORT### | IMPORT | {f2eac02a-cb58-48fb-b1bb-1eff8b465ab7} | {61de6a79-343a-485e-beb0-3a73c6bf876a} | 0
|  |  | 01 |  |  |  | Traťový úsek Zámrsk - Uhersko, venkovní prvky | [5 empty] | 0 |  |  |  |  | 0 | Soupis | 0 | 0 | 0 | 0 | 0 | 0 | 0 | 0 | 0 | 0 | 0 | 0 |  | D | 2 | ###NOIMPORT### | IMPORT | {bef102fd-8e2a-4ea2-b020-303b09d06edc} | {f2eac02a-cb58-48fb-b1bb-1eff8b465ab7}
/ |  |  |  | 01 |  |  |  | Dle sbornáku UOŽI |  |  |  |  | 0 |  |  |  |  | 0 | Soupis | 0 | 0 | 0 | 0 | 0 | 0 | 0 | 0 | 0 | 0 | 0 | 0 |  |  | 3 |  | IMPORT | {6a1d1259-a664-4a74-92fa-4c11b8e3a585} | {bef102fd-8e2a-4ea2-b020-303b09d06edc}
/ |  |  |  | 02 |  |  |  | Dle sborníku URS |  |  |  |  | 0 |  |  |  |  | 0 | Soupis | 0 | 0 | 0 | 0 | 0 | 0 | 0 | 0 | 0 | 0 | 0 | 0 |  |  | 3 |  | IMPORT | {b96f26b6-da0c-41bf-b15e-8e42c4a78ad1} | {bef102fd-8e2a-4ea2-b020-303b09d06edc}
|  |  | 02 |  |  |  | Stavědlová ústředna SZZ Zámrsk | [5 empty] | 0 |  |  |  |  | 0 | Soupis | 0 | 0 | 0 | 0 | 0 | 0 | 0 | 0 | 0 | 0 | 0 | 0 |  | D | 2 | ###NOIMPORT### | IMPORT | {990c19cc-a9d0-4926-a94b-bfd9c7ab0a66} | {f2eac02a-cb58-48fb-b1bb-1eff8b465ab7}
/ |  |  |  | 01 |  |  |  | Dle sborníku UOŽI |  |  |  |  | 0 |  |  |  |  | 0 | Soupis | 0 | 0 | 0 | 0 | 0 | 0 | 0 | 0 | 0 | 0 | 0 | 0 |  |  | 3 |  | IMPORT | {a38bf6ed-45b3-43e8-a761-47818d35b202} | {990c19cc-a9d0-4926-a94b-bfd9c7ab0a66}
|  |  | 03 |  |  |  | Technologický objekt Radhošť km 282,154 | [5 empty] | 0 |  |  |  |  | 0 | Soupis | 0 | 0 | 0 | 0 | 0 | 0 | 0 | 0 | 0 | 0 | 0 | 0 |  | D | 2 | ###NOIMPORT### | IMPORT | {fb95eca2-628e-41d2-826b-3950601d8d2c} | {f2eac02a-cb58-48fb-b1bb-1eff8b465ab7}
/ |  |  |  | 01 |  |  |  | Dle sborníku UOŽI |  |  |  |  | 0 |  |  |  |  | 0 | Soupis | 0 | 0 | 0 | 0 | 0 | 0 | 0 | 0 | 0 | 0 | 0 | 0 |  |  | 3 |  | IMPORT | {bb89b26b-5dc9-4c63-9310-2ea92fe14574} | {fb95eca2-628e-41d2-826b-3950601d8d2c}
|  |  | 04 |  |  |  | Technologický objekt Sedlišťka km 282,815 | [5 empty] | 0 |  |  |  |  | 0 | Soupis | 0 | 0 | 0 | 0 | 0 | 0 | 0 | 0 | 0 | 0 | 0 | 0 |  | D | 2 | ###NOIMPORT### | IMPORT | {fc496c6d-3203-447e-b8f9-51d4ed6bce61} | {f2eac02a-cb58-48fb-b1bb-1eff8b465ab7}
/ |  |  |  | 01 |  |  |  | Dle sborníku |  |  |  |  | 0 |  |  |  |  | 0 | Soupis | 0 | 0 | 0 | 0 | 0 | 0 | 0 | 0 | 0 | 0 | 0 | 0 |  |  | 3 |  | IMPORT | {27fc06e5-d3fd-4c78-ae4c-35178049816d} | {fc496c6d-3203-447e-b8f9-51d4ed6bce61}
|  |  | 05 |  |  |  | Technologický objekt Opočno km 284,370 | [5 empty] | 0 |  |  |  |  | 0 | Soupis | 0 | 0 | 0 | 0 | 0 | 0 | 0 | 0 | 0 | 0 | 0 | 0 |  | D | 2 | ###NOIMPORT### | IMPORT | {213c81dd-98ab-4e43-ad5f-1e68d6fc48db} | {f2eac02a-cb58-48fb-b1bb-1eff8b465ab7}
/ |  |  |  | 01 |  |  |  | Dle sborníku UOŽI |  |  |  |  | 0 |  |  |  |  | 0 | Soupis | 0 | 0 | 0 | 0 | 0 | 0 | 0 | 0 | 0 | 0 | 0 | 0 |  |  | 3 |  | IMPORT | {11dcc595-660e-4165-9c93-755b013968c6} | {213c81dd-98ab-4e43-ad5f-1e68d6fc48db}
|  |  | 06 |  |  |  | Technologický objekt Ostrov km 285,370 | [5 empty] | 0 |  |  |  |  | 0 | Soupis | 0 | 0 | 0 | 0 | 0 | 0 | 0 | 0 | 0 | 0 | 0 | 0 |  | D | 2 | ###NOIMPORT### | IMPORT | {11ab8e1b-7634-4510-a8e8-7a16d26ece10} | {f2eac02a-cb58-48fb-b1bb-1eff8b465ab7}
/ |  |  |  | 01 |  |  |  | Dle sborníku UOŽI |  |  |  |  | 0 |  |  |  |  | 0 | Soupis | 0 | 0 | 0 | 0 | 0 | 0 | 0 | 0 | 0 | 0 | 0 | 0 |  |  | 3 |  | IMPORT | {8a701f9d-ae55-41c9-b865-c8d5b326835e} | {11ab8e1b-7634-4510-a8e8-7a16d26ece10}
|  |  | 07 |  |  |  | Stavědlová ústředna SZZ Uhersko | [5 empty] | 0 |  |  |  |  | 0 | Soupis | 0 | 0 | 0 | 0 | 0 | 0 | 0 | 0 | 0 | 0 | 0 | 0 |  | D | 2 | ###NOIMPORT### | IMPORT | {a4ba7a1d-2ebd-44cd-9985-0b82e4b602d9} | {f2eac02a-cb58-48fb-b1bb-1eff8b465ab7}
/ |  |  |  | 01 |  |  |  | Dle sborníku UOŽI |  |  |  |  | 0 |  |  |  |  | 0 | Soupis | 0 | 0 | 0 | 0 | 0 | 0 | 0 | 0 | 0 | 0 | 0 | 0 |  |  | 3 |  | IMPORT | {4b05b025-bb20-409e-8b3d-ffb75eb92bb0} | {a4ba7a1d-2ebd-44cd-9985-0b82e4b602d9}
|  | PS 03 |  |  |  | Zabezpečovací zařízení v úseku Uhersko - Moravany | [6 empty] | 0 |  |  |  |  | 0 | PRO | 0 | 0 | 0 | 0 | 0 | 0 | 0 | 0 | 0 | 0 | 0 | 0 |  | D | 1 | ###NOIMPORT### | IMPORT | {aaf5406c-b030-496a-95e7-6f2c5915bace} | {61de6a79-343a-485e-beb0-3a73c6bf876a} | 0
|  |  | 01 |  |  |  | Traťový úsek Uhersko - Moravany, venkovní prvky | [5 empty] | 0 |  |  |  |  | 0 | Soupis | 0 | 0 | 0 | 0 | 0 | 0 | 0 | 0 | 0 | 0 | 0 | 0 |  | D | 2 | ###NOIMPORT### | IMPORT | {492f990a-29dd-4df5-954c-e667c77494ee} | {aaf5406c-b030-496a-95e7-6f2c5915bace}
/ |  |  |  | 01 |  |  |  | Dle sborníku UOŽI |  |  |  |  | 0 |  |  |  |  | 0 | Soupis | 0 | 0 | 0 | 0 | 0 | 0 | 0 | 0 | 0 | 0 | 0 | 0 |  |  | 3 |  | IMPORT | {85539926-4b2f-4aec-b0b3-fd28d64033b5} | {492f990a-29dd-4df5-954c-e667c77494ee}
/ |  |  |  | 02 |  |  |  | Dle sborníku URS |  |  |  |  | 0 |  |  |  |  | 0 | Soupis | 0 | 0 | 0 | 0 | 0 | 0 | 0 | 0 | 0 | 0 | 0 | 0 |  |  | 3 |  | IMPORT | {c1d678f1-21f2-4499-93c9-225ffd869b53} | {492f990a-29dd-4df5-954c-e667c77494ee}
|  |  | 02 |  |  |  | Stavědlová ústředna SZZ Uhersko | [5 empty] | 0 |  |  |  |  | 0 | Soupis | 0 | 0 | 0 | 0 | 0 | 0 | 0 | 0 | 0 | 0 | 0 | 0 |  | D | 2 | ###NOIMPORT### | IMPORT | {9893216b-b677-4cf3-a890-601a36692074} | {aaf5406c-b030-496a-95e7-6f2c5915bace}
/ |  |  |  | 01 |  |  |  | Dle sborníku UOŽI |  |  |  |  | 0 |  |  |  |  | 0 | Soupis | 0 | 0 | 0 | 0 | 0 | 0 | 0 | 0 | 0 | 0 | 0 | 0 |  |  | 3 |  | IMPORT | {db4334e1-e2c0-4f59-8975-0d931e00cf1e} | {9893216b-b677-4cf3-a890-601a36692074}
|  |  | 03 |  |  |  | Technologický objekt PZZ B3 km 289,127 | [5 empty] | 0 |  |  |  |  | 0 | Soupis | 0 | 0 | 0 | 0 | 0 | 0 | 0 | 0 | 0 | 0 | 0 | 0 |  | D | 2 | ###NOIMPORT### | IMPORT | {33051b03-3ba8-479d-9ff8-a76b3a0619a2} | {aaf5406c-b030-496a-95e7-6f2c5915bace}
/ |  |  |  | 01 |  |  |  | Dle sborníku UOŽI |  |  |  |  | 0 |  |  |  |  | 0 | Soupis | 0 | 0 | 0 | 0 | 0 | 0 | 0 | 0 | 0 | 0 | 0 | 0 |  |  | 3 |  | IMPORT | {d2adc071-cad2-4a9e-94ce-3062aac3adb1} | {33051b03-3ba8-479d-9ff8-a76b3a0619a2}
|  |  | 04 |  |  |  | Technologický objekt PZZ V km 290,194 | [5 empty] | 0 |  |  |  |  | 0 | Soupis | 0 | 0 | 0 | 0 | 0 | 0 | 0 | 0 | 0 | 0 | 0 | 0 |  | D | 2 | ###NOIMPORT### | IMPORT | {f148fd70-2727-4220-a4e9-4cac71b597d1} | {aaf5406c-b030-496a-95e7-6f2c5915bace}
/ |  |  |  | 01 |  |  |  | Dle sborníku UOŽI |  |  |  |  | 0 |  |  |  |  | 0 | Soupis | 0 | 0 | 0 | 0 | 0 | 0 | 0 | 0 | 0 | 0 | 0 | 0 |  |  | 3 |  | IMPORT | {ff81ac97-210c-451e-9ada-6957b0cff5f9} | {f148fd70-2727-4220-a4e9-4cac71b597d1}
|  |  | 05 |  |  |  | Stavědlová ústředna SZZ Moravany | [5 empty] | 0 |  |  |  |  | 0 | Soupis | 0 | 0 | 0 | 0 | 0 | 0 | 0 | 0 | 0 | 0 | 0 | 0 |  | D | 2 | ###NOIMPORT### | IMPORT | {2cfae841-6e5d-4a44-83f1-c059d9d41737} | {aaf5406c-b030-496a-95e7-6f2c5915bace}
/ |  |  |  | 01 |  |  |  | Dle sborníku UOŽI |  |  |  |  | 0 |  |  |  |  | 0 | Soupis | 0 | 0 | 0 | 0 | 0 | 0 | 0 | 0 | 0 | 0 | 0 | 0 |  |  | 3 |  | IMPORT | {af36367d-83a5-4358-9a80-abda02bca5f3} | {2cfae841-6e5d-4a44-83f1-c059d9d41737}
|  | PS 04 |  |  |  | Zabezpečovací zařízení v úseku Moravany - Kostěnice | [6 empty] | 0 |  |  |  |  | 0 | PRO | 0 | 0 | 0 | 0 | 0 | 0 | 0 | 0 | 0 | 0 | 0 | 0 |  | D | 1 | ###NOIMPORT### | IMPORT | {3fb736d1-3f58-4b67-b5e7-cd37955d7164} | {61de6a79-343a-485e-beb0-3a73c6bf876a} | 0
|  |  | 01 |  |  |  | Traťový úsek Moravany - Kostěnice, venkovní prvky | [5 empty] | 0 |  |  |  |  | 0 | Soupis | 0 | 0 | 0 | 0 | 0 | 0 | 0 | 0 | 0 | 0 | 0 | 0 |  | D | 2 | ###NOIMPORT### | IMPORT | {a5f39b13-68b9-4c58-852a-676a606d9301} | {3fb736d1-3f58-4b67-b5e7-cd37955d7164}
/ |  |  |  | 01 |  |  |  | Dle souboru UOŽI |  |  |  |  | 0 |  |  |  |  | 0 | Soupis | 0 | 0 | 0 | 0 | 0 | 0 | 0 | 0 | 0 | 0 | 0 | 0 |  |  | 3 |  | IMPORT | {f3dfb7e7-de45-4121-9427-f403ce447daf} | {a5f39b13-68b9-4c58-852a-676a606d9301}
/ |  |  |  | 02 |  |  |  | Dle souboru URS |  |  |  |  | 0 |  |  |  |  | 0 | Soupis | 0 | 0 | 0 | 0 | 0 | 0 | 0 | 0 | 0 | 0 | 0 | 0 |  |  | 3 |  | IMPORT | {694c8170-6150-402b-9aca-c22928900e51} | {a5f39b13-68b9-4c58-852a-676a606d9301}
|  |  | 02 |  |  |  | Stavědlová ústředna SZZ Moravany | [5 empty] | 0 |  |  |  |  | 0 | Soupis | 0 | 0 | 0 | 0 | 0 | 0 | 0 | 0 | 0 | 0 | 0 | 0 |  | D | 2 | ###NOIMPORT### | IMPORT | {6066bed8-dff7-4ae8-84fa-d79727a80f9e} | {3fb736d1-3f58-4b67-b5e7-cd37955d7164}
/ |  |  |  | 01 |  |  |  | Dle souboru UOŽI |  |  |  |  | 0 |  |  |  |  | 0 | Soupis | 0 | 0 | 0 | 0 | 0 | 0 | 0 | 0 | 0 | 0 | 0 | 0 |  |  | 3 |  | IMPORT | {6ce07bcd-e6e5-4640-8b64-ceb859f0a71c} | {6066bed8-dff7-4ae8-84fa-d79727a80f9e}
|  |  | 03 |  |  |  | Stavědlová ústředna SZZ Kostěnice | [5 empty] | 0 |  |  |  |  | 0 | Soupis | 0 | 0 | 0 | 0 | 0 | 0 | 0 | 0 | 0 | 0 | 0 | 0 |  | D | 2 | ###NOIMPORT### | IMPORT | {49c622b2-b998-425f-9ad7-61cebbbc2fc2} | {3fb736d1-3f58-4b67-b5e7-cd37955d7164}
/ |  |  |  | 01 |  |  |  | Dle souboru UOŽI |  |  |  |  | 0 |  |  |  |  | 0 | Soupis | 0 | 0 | 0 | 0 | 0 | 0 | 0 | 0 | 0 | 0 | 0 | 0 |  |  | 3 |  | IMPORT | {4e881ca4-0719-4fe0-83aa-5deed2520dcb} | {49c622b2-b998-425f-9ad7-61cebbbc2fc2}
|  | PS 05 |  |  |  | Zabezpečovací zařízení v úseku Kostěnice - Pardubice | [6 empty] | 0 |  |  |  |  | 0 | PRO | 0 | 0 | 0 | 0 | 0 | 0 | 0 | 0 | 0 | 0 | 0 | 0 |  | D | 1 | ###NOIMPORT### | IMPORT | {0e619f99-223f-4281-8627-250deb77fabc} | {61de6a79-343a-485e-beb0-3a73c6bf876a} | 0
|  |  | 01 |  |  |  | Traťový úsek Kostěnice - Pardubice, venkovní prvky | [5 empty] | 0 |  |  |  |  | 0 | Soupis | 0 | 0 | 0 | 0 | 0 | 0 | 0 | 0 | 0 | 0 | 0 | 0 |  | D | 2 | ###NOIMPORT### | IMPORT | {6e9d70a7-d337-4ac8-973a-c1a08df4ac4e} | {0e619f99-223f-4281-8627-250deb77fabc}
/ |  |  |  | 01 |  |  |  | Dle sborníku UOŽI |  |  |  |  | 0 |  |  |  |  | 0 | Soupis | 0 | 0 | 0 | 0 | 0 | 0 | 0 | 0 | 0 | 0 | 0 | 0 |  |  | 3 |  | IMPORT | {cc5fea4a-6146-480c-a95d-83b4f12b437e} | {6e9d70a7-d337-4ac8-973a-c1a08df4ac4e}
/ |  |  |  | 02 |  |  |  | Dle sborníku URS |  |  |  |  | 0 |  |  |  |  | 0 | Soupis | 0 | 0 | 0 | 0 | 0 | 0 | 0 | 0 | 0 | 0 | 0 | 0 |  |  | 3 |  | IMPORT | {c94637d1-a4aa-4966-add4-639fa010e806} | {6e9d70a7-d337-4ac8-973a-c1a08df4ac4e}
|  |  | 02 |  |  |  | Stavědlová ústředna SZZ Kostěnice | [5 empty] | 0 |  |  |  |  | 0 | Soupis | 0 | 0 | 0 | 0 | 0 | 0 | 0 | 0 | 0 | 0 | 0 | 0 |  | D | 2 | ###NOIMPORT### | IMPORT | {8468fa74-d526-40ee-89f8-2a4408dcd819} | {0e619f99-223f-4281-8627-250deb77fabc}
/ |  |  |  | 01 |  |  |  | Dle sborníku UOŽI |  |  |  |  | 0 |  |  |  |  | 0 | Soupis | 0 | 0 | 0 | 0 | 0 | 0 | 0 | 0 | 0 | 0 | 0 | 0 |  |  | 3 |  | IMPORT | {e858d64c-de22-4657-a192-d0abc261c9fd} | {8468fa74-d526-40ee-89f8-2a4408dcd819}
|  |  | 03 |  |  |  | Technologický objekt PZZ Slovany km 302,038 | [5 empty] | 0 |  |  |  |  | 0 | Soupis | 0 | 0 | 0 | 0 | 0 | 0 | 0 | 0 | 0 | 0 | 0 | 0 |  | D | 2 | ###NOIMPORT### | IMPORT | {d5b90542-af39-456f-81cb-532b6844e11e} | {0e619f99-223f-4281-8627-250deb77fabc}
/ |  |  |  | 01 |  |  |  | Dle sborníku UOŽI |  |  |  |  | 0 |  |  |  |  | 0 | Soupis | 0 | 0 | 0 | 0 | 0 | 0 | 0 | 0 | 0 | 0 | 0 | 0 |  |  | 3 |  | IMPORT | {eadbd5f3-3aff-4959-9e13-3841144e531d} | {d5b90542-af39-456f-81cb-532b6844e11e}
|  |  | 04 |  |  |  | Stavědlová ústředna SZZ Pardubice | [5 empty] | 0 |  |  |  |  | 0 | Soupis | 0 | 0 | 0 | 0 | 0 | 0 | 0 | 0 | 0 | 0 | 0 | 0 |  | D | 2 | ###NOIMPORT### | IMPORT | {180a9c76-96c7-4207-8cb5-f14de3003ebe} | {0e619f99-223f-4281-8627-250deb77fabc}
/ |  |  |  | 01 |  |  |  | Dle sborníku UOŽI |  |  |  |  | 0 |  |  |  |  | 0 | Soupis | 0 | 0 | 0 | 0 | 0 | 0 | 0 | 0 | 0 | 0 | 0 | 0 |  |  | 3 |  | IMPORT | {1f793166-5f99-4f83-9524-3125d379b893} | {180a9c76-96c7-4207-8cb5-f14de3003ebe}
|  | PS 06 |  |  |  | VON SSZT | [6 empty] | 0 |  |  |  |  | 0 | VON | 0 | 0 | 0 | 0 | 0 | 0 | 0 | 0 | 0 | 0 | 0 | 0 |  | D | 1 | ###NOIMPORT### | IMPORT | {9e236f0c-4d7c-466a-ad2e-20e2ff2da07d} | {61de6a79-343a-485e-beb0-3a73c6bf876a} | 0
/ |  |  | 01 |  |  |  | VRN | [5 empty] | 0 |  |  |  |  | 0 | Soupis | 0 | 0 | 0 | 0 | 0 | 0 | 0 | 0 | 0 | 0 | 0 | 0 |  |  | 2 |  | IMPORT | {339c7f71-5c25-4d5a-9230-0313aa902b9c} | {9e236f0c-4d7c-466a-ad2e-20e2ff2da07d}

## So 01 - Obnova železniční...
{97a4468e-5291-4fb7-ab37-639445fa71b0}
2
| KRYCÍ LIST SOUPISU PRACÍ | [7 empty] | v --- níže se nacházejí doplnkové a pomocné údaje k sestavám --- v | [8 empty] | False
Stavba:
Cyklická obnova trati v úseku Choceň (včetně) – Pardubice (mimo)
Objekt:
So 01 - Obnova železničního svršku žst. Choceň km 270,438 - 271,966
| KSO: |  |  |  |  | CC-CZ:
| Místo: |  |  |  |  | Datum: | 9. 1. 2025
| Zadavatel: |  |  |  |  | IČ:
DIČ:
| Uchazeč: |  |  |  |  | IČ: | Vyplň údaj
|  | Vyplň údaj |  |  |  | DIČ: | Vyplň údaj
| Projektant: |  |  |  |  | IČ:
DIČ:
| Zpracovatel: |  |  |  |  | IČ:
DIČ:
Poznámka:
| Cena bez DPH | [5 empty] | 0
|  |  | Základ daně |  |  | Sazba daně | Výše daně
| DPH | základní | 0 |  |  | 21% | 0
|  | snížená | 0 |  |  | 12% | 0
|  | zákl. přenesená | 0 |  |  | 21% | 0
|  | sníž. přenesená | 0 |  |  | 12% | 0
|  | nulová | 0 |  |  | 0% | 0
| Cena s DPH |  |  | v | CZK |  | 0
| Projektant |  |  | Zpracovatel
| Datum a podpis: |  | Razítko | Datum a podpis: |  |  | Razítko
| Objednavatel |  |  | Uchazeč
| Datum a podpis: |  | Razítko | Datum a podpis: |  |  | Razítko
REKAPITULACE ČLENĚNÍ SOUPISU PRACÍ
Stavba:
Cyklická obnova trati v úseku Choceň (včetně) – Pardubice (mimo)
Objekt:
So 01 - Obnova železničního svršku žst. Choceň km 270,438 - 271,966
Místo: | [5 empty] | Datum: | 9. 1. 2025
Zadavatel: | [5 empty] | Projektant:
Uchazeč: |  |  | Vyplň údaj |  |  | Zpracovatel:
Kód dílu - Popis | [6 empty] | Cena celkem [CZK]
Náklady ze soupisu prací | [6 empty] | 0 | [11 empty] | -1
| HSV - Práce a dodávky HSV | [5 empty] | 0
| 5 - Komunikace | [5 empty] | 0
| D1 - úsek Brandýs n.O. - Choceň, kol.č. 1 a 2 | [5 empty] | 0
| D2 - Přejezd P4890 km 268,095 | [5 empty] | 0
SOUPIS PRACÍ
Stavba:
Cyklická obnova trati v úseku Choceň (včetně) – Pardubice (mimo)
Objekt:
So 01 - Obnova železničního svršku žst. Choceň km 270,438 - 271,966
Místo: | [5 empty] | Datum: | 9. 1. 2025
Zadavatel: | [5 empty] | Projektant:
Uchazeč: |  |  | Vyplň údaj |  |  | Zpracovatel:
PČ | Typ | Kód | Popis | MJ | Množství | J.cena [CZK] | Cena celkem [CZK] | Cenová soustava |  | DPH | J. Nh [h] | Nh celkem [h] | J. hmotnost [t] | Hmotnost celkem [t] | J. suť [t] | Suť Celkem [t]
Náklady soupisu celkem | [6 empty] | 0 |  |  |  |  | 0 |  | 1508.7317 |  | 0 |  | D | -1 | [7 empty] | 0
| D | HSV | Práce a dodávky HSV |  |  |  | 0 |  |  |  |  | 0 |  | 0 |  | 0 | 1 | D | 0 | ROZPOCET | [6 empty] | 0
| D | 5 | Komunikace |  |  |  | 0 |  |  |  |  | 0 |  | 1220.277 |  | 0 | 1 | D | 0 | ROZPOCET | [6 empty] | 0
1 | K | 5907050110 | Dělení kolejnic kyslíkem, soustavy UIC60 nebo R65 Poznámka: 1. V cenách jsou započteny náklady na manipulaci, podložení, označení a provedení řezu kolejnice. | kus | 117 |  | 0 | Sborník UOŽI 01 2025 |  | základní |  | 0 | 0 | 0 | 0 | 0 | 4 | K | 1 | ROZPOCET | 0 | 0 | 0 | 0 | 0 | 1 | 0 | 4 | 2
| P |  | Poznámka k položce: dle ZD celkem : 48+69=117,00 ks | [14 empty] | P | 1
2 | K | 5911655110 | Demontáž jednoduché výhybky na úložišti betonové pražce soustavy UIC60 Poznámka: 1. V cenách jsou započteny náklady na demontáž do součástí, manipulaci, naložení na dopravní prostředek a uložení vyzískaného materiálu na úložišti. | m | 70.72 |  | 0 | Sborník UOŽI 01 2025 |  | základní |  | 0 | 0 | 0 | 0 | 0 | 4 | K | 1 | ROZPOCET | 0 | 0 | 0 | 0 | 0 | 1 | 0 | 4 | 4
| P |  | Poznámka k položce: srdcovková část v.č. 3,4,5,6; celkem : 2*7,97+3*2*9,13=70,72 m | [14 empty] | P | 1
3 | K | 5911670035 | Příplatek za demontáž v ose koleje srdcovkové části jednoduché výhybky pražce betonové soustavy UIC60 Poznámka: 1. V cenách jsou započteny náklady za obtížnost demontáže v ose koleje. | m | 70.72 |  | 0 | Sborník UOŽI 01 2025 |  | základní |  | 0 | 0 | 0 | 0 | 0 | 4 | K | 1 | ROZPOCET | 0 | 0 | 0 | 0 | 0 | 1 | 0 | 4 | 6
| P |  | Poznámka k položce: srdcovková část v.č. 3,4,5,6; celkem : 2*7,97+3*2*9,13=70,72 m | [14 empty] | P | 1
4 | K | 5905050225 | Souvislá výměna KL se snesením KR výhybky pražce betonové Poznámka: 1. V cenách jsou započteny náklady na odtěžení KL, úpravu sklonu a zhutnění pláně, zřízení KL, úpravu směrového a výškového uspořádání do projektované polohy s následným přesným kontrolním zaměřením prostorové polohy koleje po ukončení prací (včetně případných technologických měření prostorové polohy koleje v průběhu prací) a měření mezních stavebních odchylek dle ČSN a technologických veličin a předání tištěných výstupů, úpravu KL do profilu, rozprostření výzisku na terén nebo jeho naložení na dopravní prostředek. 2. V cenách nejsou obsaženy náklady na vyjmutí a vložení KR, dodávku kameniva, následnou úpravu směrového a výškového uspořádání, dodávku a doplnění kameniva pro následnou úpravu směrového a výškového uspořádání, snížení KL pod patou kolejnice, dopravu výzisku na skládku a skládkovné. | m | 70.72 |  | 0 | Sborník UOŽI 01 2025 |  | základní |  | 0 | 0 | 0 | 0 | 0 | 4 | K | 1 | ROZPOCET | 0 | 0 | 0 | 0 | 0 | 1 | 0 | 4 | 8
| P |  | Poznámka k položce: srdcovková část v.č. 3,4,5,6; celkem : 2*7,97+3*2*9,13=70,72 m | [14 empty] | P | 1
5 | K | 5906140135 | Demontáž kolejového roštu koleje v ose koleje pražce betonové, tvar UIC60, 60E2 Poznámka: 1. V cenách jsou započteny náklady na případné odstranění kameniva, rozebrání roštu do součástí, manipulaci, naložení výzisku na dopravní prostředek a uložení na úložišti. 2. V cenách nejsou obsaženy náklady na dopravu a vytřídění. | km | 0.007 |  | 0 | Sborník UOŽI 01 2025 |  | základní |  | 0 | 0 | 0 | 0 | 0 | 4 | K | 1 | ROZPOCET | 0 | 0 | 0 | 0 | 0 | 1 | 0 | 4 | 10
| P |  | Poznámka k položce: mezi ZV č.4 a ZV č. 5 | [14 empty] | P | 1
6 | K | 5905050055 | Souvislá výměna KL se snesením KR koleje pražce betonové Poznámka: 1. V cenách jsou započteny náklady na odtěžení KL, úpravu sklonu a zhutnění pláně, zřízení KL, úpravu směrového a výškového uspořádání do projektované polohy s následným přesným kontrolním zaměřením prostorové polohy koleje po ukončení prací (včetně případných technologických měření prostorové polohy koleje v průběhu prací) a měření mezních stavebních odchylek dle ČSN a technologických veličin a předání tištěných výstupů, úpravu KL do profilu, rozprostření výzisku na terén nebo jeho naložení na dopravní prostředek. 2. V cenách nejsou obsaženy náklady na vyjmutí a vložení KR, dodávku kameniva, následnou úpravu směrového a výškového uspořádání, dodávku a doplnění kameniva pro následnou úpravu směrového a výškového uspořádání, snížení KL pod patou kolejnice, dopravu výzisku na skládku a skládkovné. | km | 0.007 |  | 0 | Sborník UOŽI 01 2025 |  | základní |  | 0 | 0 | 0 | 0 | 0 | 4 | K | 1 | ROZPOCET | 0 | 0 | 0 | 0 | 0 | 1 | 0 | 4 | 12
| P |  | Poznámka k položce: mezi ZV č.4 a ZV č. 5 | [14 empty] | P | 1
7 | K | 5915010040 | Těžení zeminy nebo horniny železničního spodku třídy těžitelnosti II skupiny 4 Poznámka: 1. V cenách jsou započteny náklady na těžení a uložení výzisku na terén nebo naložení na dopravní prostředek a uložení na úložišti. | m3 | 15.912 |  | 0 | Sborník UOŽI 01 2025 |  | základní |  | 0 | 0 | 0 | 0 | 0 | 4 | K | 1 | ROZPOCET | 0 | 0 | 0 | 0 | 0 | 1 | 0 | 4 | 14
| P |  | Poznámka k položce: pod srdcovkovou částí v.č. 3,4,5,6; celkem : (7,97+3*9,13)*4,5*0,1=15,912 m3 | [14 empty] | P | 1
8 | K | 5914015040 | Čištění odvodňovacích zařízení ručně příkopová zídka s krytem Poznámka: 1. V cenách jsou započteny náklady na vyčištění od nánosu a nečistot a rozprostření výzisku na terén nebo naložení na dopravní prostředek. 2. V cenách nejsou obsaženy náklady na dopravu a skládkovné. | m3 | 78 |  | 0 | Sborník UOŽI 01 2025 |  | základní |  | 0 | 0 | 0 | 0 | 0 | 4 | K | 1 | ROZPOCET | 0 | 0 | 0 | 0 | 0 | 1 | 0 | 4 | 16
| P |  | Poznámka k položce: mezi k.č.2 a výtažnou km 270,438-270,748 tj. 310m | [14 empty] | P | 1
9 | K | 9902100100 | Doprava materiálu těžkou mechanizací nosnosti přes 3,5 t sypanin (kameniva, písku, suti, dlažebních kostek, atd.) do 10 km Poznámka: 1. Ceny jsou určeny pro dopravu silničními i kolejovými vozidly. 2. V cenách dopravy jsou započteny náklady na přepravu materiálu na místo určení včetně složení a poplatku za použití dopravní cesty. 3. Měrnou jednotkou je tuna přepravovaného materiálu. | t | 329.915 |  | 0 | Sborník UOŽI 01 2025 |  | základní |  | 0 | 0 | 0 | 0 | 0 | 4 | K | 1 | ROZPOCET | 0 | 0 | 0 | 0 | 0 | 1 | 0 | 4 | 18
| P |  | Poznámka k položce: odvoz suti pro uložení na mezideponii na pozemku OŘ celkem : (7,97*4,5*0,55+3*9,13*4,5*0,55+7*3,4*0,55)*1,8+15,912*2+78*1,5=329,915 t | [14 empty] | P | 1
10 | K | 9902900100 | Naložení sypanin, drobného kusového materiálu, suti Poznámka: 1. Ceny jsou určeny pro nakládání materiálu v případech, kdy není naložení součástí dodávky materiálu nebo není uvedeno v popisu cen a pro nakládání z meziskládky. 2. Ceny se použijí i pro nakládání materiálu z vlastních zásob objednatele. | t | 329.915 |  | 0 | Sborník UOŽI 01 2025 |  | základní |  | 0 | 0 | 0 | 0 | 0 | 4 | K | 1 | ROZPOCET | 0 | 0 | 0 | 0 | 0 | 1 | 0 | 4 | 20
| P |  | Poznámka k položce: naložení suti na mezideponii pro odvoz na skládku celkem : (7,97*4,5*0,55+3*9,13*4,5*0,55+7*3,4*0,55)*1,8+15,912*2+78*1,5=329,915 t | [14 empty] | P | 1
11 | K | 9902100100 | Doprava materiálu těžkou mechanizací nosnosti přes 3,5 t sypanin (kameniva, písku, suti, dlažebních kostek, atd.) do 10 km Poznámka: 1. Ceny jsou určeny pro dopravu silničními i kolejovými vozidly. 2. V cenách dopravy jsou započteny náklady na přepravu materiálu na místo určení včetně složení a poplatku za použití dopravní cesty. 3. Měrnou jednotkou je tuna přepravovaného materiálu. | t | 329.915 |  | 0 | Sborník UOŽI 01 2025 |  | základní |  | 0 | 0 | 0 | 0 | 0 | 4 | K | 1 | ROZPOCET | 0 | 0 | 0 | 0 | 0 | 1 | 0 | 4 | 22
| P |  | Poznámka k položce: odvoz suti na skládku celkem : (7,97*4,5*0,55+3*9,13*4,5*0,55+7*3,4*0,55)*1,8+15,912*2+78*1,5=329,915 t | [14 empty] | P | 1
12 | K | 9902109200 | Doprava materiálu těžkou mechanizací nosnosti přes 3,5 t sypanin (kameniva, písku, suti, dlažebních kostek, atd.) příplatek za každých dalších 10 km Poznámka: 1. Ceny jsou určeny pro dopravu silničními i kolejovými vozidly. 2. V cenách dopravy jsou započteny náklady na přepravu materiálu na místo určení včetně složení a poplatku za použití dopravní cesty. 3. Měrnou jednotkou je tuna přepravovaného materiálu. | t | 659.83 |  | 0 | Sborník UOŽI 01 2025 |  | základní |  | 0 | 0 | 0 | 0 | 0 | 4 | K | 1 | ROZPOCET | 0 | 0 | 0 | 0 | 0 | 1 | 0 | 4 | 24
| P |  | Poznámka k položce: odvoz suti na skládku - cca 30 km - (30-10)/10=2 celkem : 2*329,915=659,83 t | [14 empty] | P | 1
13 | K | 9909000100 | Poplatek za uložení suti nebo hmot na oficiální skládku Poznámka: 1. V cenách jsou započteny náklady na uložení stavebního odpadu na oficiální skládku. 2. Ceny jsou doporučené, je třeba zohlednit regionální rozdíly v cenách poplatků za uložení suti a odpadů. Tyto se mohou výrazně lišit s ohledem nejen na region, ale také na množství a druh ukládaného odpadu. | t | 329.915 |  | 0 | Sborník UOŽI 01 2025 |  | základní |  | 0 | 0 | 0 | 0 | 0 | 4 | K | 1 | ROZPOCET | 0 | 0 | 0 | 0 | 0 | 1 | 0 | 4 | 26
| P |  | Poznámka k položce: poplatek za uložení suti na skládku celkem : (7,97*4,5*0,55+3*9,13*4,5*0,55+7*3,4*0,55)*1,8+15,912*2+78*1,5=329,915 t | [14 empty] | P | 1
14 | K | 5914075010 | Zřízení konstrukční vrstvy pražcového podloží bez geomateriálu tl. 0,15 m Poznámka: 1. V cenách nejsou obsaženy náklady na dodávku materiálu a odtěžení zeminy. | m2 | 159.12 |  | 0 | Sborník UOŽI 01 2025 |  | základní |  | 0 | 0 | 0 | 0 | 0 | 4 | K | 1 | ROZPOCET | 0 | 0 | 0 | 0 | 0 | 1 | 0 | 4 | 28
| P |  | Poznámka k položce: pod srdcovkovou částí v.č. 3,4,5,6; celkem : (7,97+3*9,13)*4,5=159,12 m3 | [14 empty] | P | 1
15 | K | 5911641110 | Montáž jednoduché výhybky v ose koleje betonové pražce soustavy UIC60 Poznámka: 1. V cenách jsou započteny náklady na manipulaci na pražcovém podloží, nanesení součástí, montáž podle montážního plánu, přezkoušení doléhání jazyků a ošetření součástí mazivem. Demontáž součástí před položením. 2. V cenách nejsou obsaženy náklady na dodávku materiálu. | m | 70.72 |  | 0 | Sborník UOŽI 01 2025 |  | základní |  | 0 | 0 | 0 | 0 | 0 | 4 | K | 1 | ROZPOCET | 0 | 0 | 0 | 0 | 0 | 1 | 0 | 4 | 30
| P |  | Poznámka k položce: srdcovková část v.č. 3,4,5,6; celkem : 2*7,97+3*2*9,13=70,72 m | [14 empty] | P | 1
16 | K | 5906130325 | Montáž kolejového roštu v ose koleje pražce betonové vystrojené, tvar UIC60, 60E2 Poznámka: 1. V cenách jsou započteny náklady na manipulaci a montáž KR, u pražců dřevěných nevystrojených i na vrtání pražců. 2. V cenách nejsou obsaženy náklady na dodávku materiálu. | km | 0.007 |  | 0 | Sborník UOŽI 01 2025 |  | základní |  | 0 | 0 | 0 | 0 | 0 | 4 | K | 1 | ROZPOCET | 0 | 0 | 0 | 0 | 0 | 1 | 0 | 4 | 32
| P |  | Poznámka k položce: mezi ZV č.4 a ZV č. 5 | [14 empty] | P | 1
17 | M | 5955101000 | Kamenivo drcené štěrk frakce 31,5/63 (32/63) třídy BI | t | 201.212 |  | 0 | Sborník UOŽI 01 2025 |  | základní |  | 0 | 1 | 201.212 | 0 | 0 | 8 | M | 1 | ROZPOCET | 0 | 0 | 0 | 0 | 0 | 1 | 0 | 4 | 34
| P |  | Poznámka k položce: srdcovková část v.č. 3,4,5,6; celkem : (7,97*4,5*0,55+3*9,13*4,5*0,55+7*3,4*0,55)*2=201,212 t | [14 empty] | P | 1
18 | M | 5955101016 | Kamenivo drcené štěrkodrť frakce 0/32 kv kv – konstrukční vrstva | t | 29.437 |  | 0 | Sborník UOŽI 01 2025 |  | základní |  | 0 | 1 | 29.437 | 0 | 0 | 8 | M | 1 | ROZPOCET | 0 | 0 | 0 | 0 | 0 | 1 | 0 | 4 | 36
| P |  | Poznámka k položce: pod srdcovkovou částí v.č. 3,4,5,6; celkem : (7,97+3*9,13)*4,5*0,1*1,85=29,437 t | [14 empty] | P | 1
19 | K | 9902100100 | Doprava materiálu těžkou mechanizací nosnosti přes 3,5 t sypanin (kameniva, písku, suti, dlažebních kostek, atd.) do 10 km Poznámka: 1. Ceny jsou určeny pro dopravu silničními i kolejovými vozidly. 2. V cenách dopravy jsou započteny náklady na přepravu materiálu na místo určení včetně složení a poplatku za použití dopravní cesty. 3. Měrnou jednotkou je tuna přepravovaného materiálu. | t | 230.649 |  | 0 | Sborník UOŽI 01 2025 |  | základní |  | 0 | 0 | 0 | 0 | 0 | 4 | K | 1 | ROZPOCET | 0 | 0 | 0 | 0 | 0 | 1 | 0 | 4 | 38
| P |  | Poznámka k položce: lom Zárubka - 74 km celkem : 201,212+29,437=230,649 t | [14 empty] | P | 1
20 | K | 9902109200 | Doprava materiálu těžkou mechanizací nosnosti přes 3,5 t sypanin (kameniva, písku, suti, dlažebních kostek, atd.) příplatek za každých dalších 10 km Poznámka: 1. Ceny jsou určeny pro dopravu silničními i kolejovými vozidly. 2. V cenách dopravy jsou započteny náklady na přepravu materiálu na místo určení včetně složení a poplatku za použití dopravní cesty. 3. Měrnou jednotkou je tuna přepravovaného materiálu. | t | 1614.544 |  | 0 | Sborník UOŽI 01 2025 |  | základní |  | 0 | 0 | 0 | 0 | 0 | 4 | K | 1 | ROZPOCET | 0 | 0 | 0 | 0 | 0 | 1 | 0 | 4 | 40
| P |  | Poznámka k položce: lom Zárubka - 74 km : 74-10=64/10 - zaokrouhleno na 7 celkem : 7*230,649=1614,544 t | [14 empty] | P | 1
21 | K | 5906015120 | Výměna pražce malou těžící mechanizací v KL otevřeném i zapuštěném pražec betonový příčný vystrojený Poznámka: 1. V cenách jsou započteny náklady na výměnu pražce za použití malé těžící mechanizace, demontáž upevňovadel, odstranění KL a části stezky, vysunutí a výměna pražce, montáž upevňovadel, přehození kameniva, podbití pražce, úprava KL a části stezky, případné snížení KL pod patou kolejnice. Ošetření součástí mazivem a naložení výzisku na dopravní prostředek. U nevystrojených a výhybkových pražců dřevěných vrtání otvorů pro vrtule, impregnaci otvorů včetně impregnačního materiálu. 2. V cenách nejsou obsaženy náklady na dodávku materiálu, dopravu výzisku na skládku a skládkovné. | kus | 22 |  | 0 | Sborník UOŽI 01 2025 |  | základní |  | 0 | 0 | 0 | 0 | 0 | 4 | K | 1 | ROZPOCET | 0 | 0 | 0 | 0 | 0 | 1 | 0 | 4 | 42
| P |  | Poznámka k položce: výměna pražců pod LIS v k.č. 1 a 2 a v km 270,428-271,966 : 6*2+2*5=22,00 ks | [14 empty] | P | 1
22 | K | 5906015130 | Výměna pražce malou těžící mechanizací v KL otevřeném i zapuštěném pražec betonový výhybkový délky do 3 m Poznámka: 1. V cenách jsou započteny náklady na výměnu pražce za použití malé těžící mechanizace, demontáž upevňovadel, odstranění KL a části stezky, vysunutí a výměna pražce, montáž upevňovadel, přehození kameniva, podbití pražce, úprava KL a části stezky, případné snížení KL pod patou kolejnice. Ošetření součástí mazivem a naložení výzisku na dopravní prostředek. U nevystrojených a výhybkových pražců dřevěných vrtání otvorů pro vrtule, impregnaci otvorů včetně impregnačního materiálu. 2. V cenách nejsou obsaženy náklady na dodávku materiálu, dopravu výzisku na skládku a skládkovné. | kus | 13 |  | 0 | Sborník UOŽI 01 2025 |  | základní |  | 0 | 0 | 0 | 0 | 0 | 4 | K | 1 | ROZPOCET | 0 | 0 | 0 | 0 | 0 | 1 | 0 | 4 | 44
| P |  | Poznámka k položce: dle ZD, celkem 13,00 ks | [14 empty] | P | 1
23 | K | 5906015140 | Výměna pražce malou těžící mechanizací v KL otevřeném i zapuštěném pražec betonový výhybkový délky přes 3 do 4 m Poznámka: 1. V cenách jsou započteny náklady na výměnu pražce za použití malé těžící mechanizace, demontáž upevňovadel, odstranění KL a části stezky, vysunutí a výměna pražce, montáž upevňovadel, přehození kameniva, podbití pražce, úprava KL a části stezky, případné snížení KL pod patou kolejnice. Ošetření součástí mazivem a naložení výzisku na dopravní prostředek. U nevystrojených a výhybkových pražců dřevěných vrtání otvorů pro vrtule, impregnaci otvorů včetně impregnačního materiálu. 2. V cenách nejsou obsaženy náklady na dodávku materiálu, dopravu výzisku na skládku a skládkovné. | kus | 71 |  | 0 | Sborník UOŽI 01 2025 |  | základní |  | 0 | 0 | 0 | 0 | 0 | 4 | K | 1 | ROZPOCET | 0 | 0 | 0 | 0 | 0 | 1 | 0 | 4 | 46
| P |  | Poznámka k položce: dle ZD, celkem 71,00 ks pražce v srdcovkové části v.č. 3,4,5,6 budou vyměněny při demontáži a montáži výhybek v ose | [14 empty] | P | 1
24 | K | 5906015150 | Výměna pražce malou těžící mechanizací v KL otevřeném i zapuštěném pražec betonový výhybkový délky přes 4 do 5 m Poznámka: 1. V cenách jsou započteny náklady na výměnu pražce za použití malé těžící mechanizace, demontáž upevňovadel, odstranění KL a části stezky, vysunutí a výměna pražce, montáž upevňovadel, přehození kameniva, podbití pražce, úprava KL a části stezky, případné snížení KL pod patou kolejnice. Ošetření součástí mazivem a naložení výzisku na dopravní prostředek. U nevystrojených a výhybkových pražců dřevěných vrtání otvorů pro vrtule, impregnaci otvorů včetně impregnačního materiálu. 2. V cenách nejsou obsaženy náklady na dodávku materiálu, dopravu výzisku na skládku a skládkovné. | kus | 26 |  | 0 | Sborník UOŽI 01 2025 |  | základní |  | 0 | 0 | 0 | 0 | 0 | 4 | K | 1 | ROZPOCET | 0 | 0 | 0 | 0 | 0 | 1 | 0 | 4 | 48
| P |  | Poznámka k položce: dle ZD, celkem 26,00 ks pražce v srdcovkové části v.č. 3,4,5,6 budou vyměněny při demontáži a montáži výhybek v ose | [14 empty] | P | 1
25 | K | 5908050040 | Výměna upevnění bezpokladnicového komplet Poznámka: 1. V cenách jsou započteny náklady na demontáž, výměnu a montáž, ošetření součástí mazivem a naložení výzisku na dopravní prostředek. 2. V cenách nejsou obsaženy náklady na vrtání pražce a dodávku materiálu. | kus | 1000 |  | 0 | Sborník UOŽI 01 2025 |  | základní |  | 0 | 0 | 0 | 0 | 0 | 4 | K | 1 | ROZPOCET | 0 | 0 | 0 | 0 | 0 | 1 | 0 | 4 | 50
| P |  | Poznámka k položce: dle ZD, celkem v k.č. 1 a 2 : 1000,00 ks (Skl14) | [14 empty] | P | 1
26 | K | 5908050005 | Výměna upevnění podkladnicového komplet Poznámka: 1. V cenách jsou započteny náklady na demontáž, výměnu a montáž, ošetření součástí mazivem a naložení výzisku na dopravní prostředek. 2. V cenách nejsou obsaženy náklady na vrtání pražce a dodávku materiálu. | kus | 1000 |  | 0 | Sborník UOŽI 01 2025 |  | základní |  | 0 | 0 | 0 | 0 | 0 | 4 | K | 1 | ROZPOCET | 0 | 0 | 0 | 0 | 0 | 1 | 0 | 4 | 52
| P |  | Poznámka k položce: dle ZD, celkem v k.č. 1 a 2 : 1000,00 ks (Skl24) | [14 empty] | P | 1
27 | K | 5908052010 | Výměna podložky pryžové pod patu kolejnice Poznámka: 1. V cenách jsou započteny náklady na demontáž upevňovadel, výměnu součásti, montáž upevňovadel a ošetření součástí mazivem. 2. V cenách nejsou obsaženy náklady na dodávku materiálu. | kus | 5000 |  | 0 | Sborník UOŽI 01 2025 |  | základní |  | 0 | 0 | 0 | 0 | 0 | 4 | K | 1 | ROZPOCET | 0 | 0 | 0 | 0 | 0 | 1 | 0 | 4 | 54
| P |  | Poznámka k položce: dle ZD, celkem v k.č. 1 a 2 : 5000,00 ks | [14 empty] | P | 1
28 | K | 5911287010 | Výměna podkladnice ve výhybce pražce betonové soustavy UIC60 Poznámka: 1. V cenách jsou započteny náklady na demontáž, výměnu a montáž dílu a ošetření součástí mazivem. 2. V cenách nejsou obsaženy náklady na dodávku materiálu. | kus | 100 |  | 0 | Sborník UOŽI 01 2025 |  | základní |  | 0 | 0 | 0 | 0 | 0 | 4 | K | 1 | ROZPOCET | 0 | 0 | 0 | 0 | 0 | 1 | 0 | 4 | 56
| P |  | Poznámka k položce: dle ZD, celkem : 50+50=100 ks | [14 empty] | P | 1
29 | K | 9902900200 | Naložení objemnějšího kusového materiálu, vybouraných hmot Poznámka: 1. Ceny jsou určeny pro nakládání materiálu v případech, kdy není naložení součástí dodávky materiálu nebo není uvedeno v popisu cen a pro nakládání z meziskládky. 2. Ceny se použijí i pro nakládání materiálu z vlastních zásob objednatele. | t | 87.298 |  | 0 | Sborník UOŽI 01 2025 |  | základní |  | 0 | 0 | 0 | 0 | 0 | 4 | K | 1 | ROZPOCET | 0 | 0 | 0 | 0 | 0 | 1 | 0 | 4 | 58
| P |  | Poznámka k položce: naložení vyzískaných příčných pražců : 22*0,327=7,194 t naloženívyzískaných výhybkových pražců : 469,4*0,16=75,140 t naložení vyzískaných kompletů : (1000+1000)*0,00105=2,100 t naložení vyzískaných pryž.podložek : 5000*0,00018=0,9 t naložení vyzískaných podkladnic : (50+50)*0,02=2 t celkem : 3,924+75,104+2,1+0,9+2=87,298 t | [14 empty] | P | 1
30 | K | 9902200100 | Doprava materiálu těžkou mechanizací nosnosti přes 3,5 t objemnějšího kusového materiálu (prefabrikátů, stožárů, výhybek, rozvaděčů, vybouraných hmot atd.) do 10 km Poznámka: 1. Ceny jsou určeny pro dopravu silničními i kolejovými vozidly. 2. V cenách dopravy jsou započteny náklady na přepravu materiálu na místo určení včetně složení a poplatku za použití dopravní cesty. 3. Měrnou jednotkou je tuna přepravovaného materiálu. | t | 87.298 |  | 0 | Sborník UOŽI 01 2025 |  | základní |  | 0 | 0 | 0 | 0 | 0 | 4 | K | 1 | ROZPOCET | 0 | 0 | 0 | 0 | 0 | 1 | 0 | 4 | 60
| P |  | Poznámka k položce: přeprava vyzískaných příčných pražců : 22*0,327=7,194 t přeprava vyzískaných výhybkových pražců : 469,4*0,16=75,140 t přeprava vyzískaných kompletů : (1000+1000)*0,00105=2,100 t přeprava vyzískaných pryž.podložek : 5000*0,00018=0,9 t přeprava vyzískaných podkladnic : (50+50)*0,02=2 t celkem : 3,924+75,104+2,1+0,9+2=87,298 t | [14 empty] | P | 1
31 | K | 9902900200 | Naložení objemnějšího kusového materiálu, vybouraných hmot Poznámka: 1. Ceny jsou určeny pro nakládání materiálu v případech, kdy není naložení součástí dodávky materiálu nebo není uvedeno v popisu cen a pro nakládání z meziskládky. 2. Ceny se použijí i pro nakládání materiálu z vlastních zásob objednatele. | t | 87.298 |  | 0 | Sborník UOŽI 01 2025 |  | základní |  | 0 | 0 | 0 | 0 | 0 | 4 | K | 1 | ROZPOCET | 0 | 0 | 0 | 0 | 0 | 1 | 0 | 4 | 62
| P |  | Poznámka k položce: naložení nových příčných pražců : 22*0,327=7,194 t naložení nových výhybkových pražců : 469,4*0,16=75,140 t naložení nových kompletů : (1000+1000)*0,00105=2,100 t naložení nových pryž.podložek : 5000*0,00018=0,9 t naložení nových podkladnic : (50+50)*0,02=2 t celkem : 3,924+75,104+2,1+0,9+2=87,298 t | [14 empty] | P | 1
31 | K | 9902200100 | Doprava materiálu těžkou mechanizací nosnosti přes 3,5 t objemnějšího kusového materiálu (prefabrikátů, stožárů, výhybek, rozvaděčů, vybouraných hmot atd.) do 10 km Poznámka: 1. Ceny jsou určeny pro dopravu silničními i kolejovými vozidly. 2. V cenách dopravy jsou započteny náklady na přepravu materiálu na místo určení včetně složení a poplatku za použití dopravní cesty. 3. Měrnou jednotkou je tuna přepravovaného materiálu. | t | 87.298 |  | 0 | Sborník UOŽI 01 2025 |  | základní |  | 0 | 0 | 0 | 0 | 0 | 4 | K | 1 | ROZPOCET | 0 | 0 | 0 | 0 | 0 | 1 | 0 | 4 | 64
| P |  | Poznámka k položce: přeprava nových příčných pražců : 22*0,327=7,194 t přeprava nových výhybkových pražců : 469,4*0,16=75,140 t přeprava nových kompletů : (1000+1000)*0,00105=2,100 t přeprava nových pryž.podložek : 5000*0,00018=0,9 t přeprava nových podkladnic : (50+50)*0,02=2 t celkem : 3,924+75,104+2,1+0,9+2=87,298 t | [14 empty] | P | 1
32 | K | 5907010015 | Výměna LISŮ tvar UIC60, 60E2 Poznámka: 1. V cenách jsou započteny náklady na demontáž upevňovadel, výměnu LISU, montáž upevňovadel, demontáž a zpětnou montáž lanového propojení, případnou úpravu dilatačních spár, zřízení nebo demontáž prozatímních styků a ošetření součástí mazivem. 2. V cenách nejsou započteny náklady na dělení kolejnic, zřízení svaru, demontáž nebo montáž styků. | m | 244 |  | 0 | Sborník UOŽI 01 2025 |  | základní |  | 0 | 0 | 0 | 0 | 0 | 4 | K | 1 | ROZPOCET | 0 | 0 | 0 | 0 | 0 | 1 | 0 | 4 | 66
| P |  | Poznámka k položce: celkem v k.č. 1 a 2 : 8*4+16*5+4*7=140,00 m celkem ve výhybkách : 16*4+8*5=104,00 m celkem : 140+104=244,00 m | [14 empty] | P | 1
33 | K | 5907015006 | Ojedinělá výměna kolejnic stávající upevnění, tvar UIC60, 60E2 Poznámka: 1. V cenách jsou započteny náklady na demontáž upevňovadel, výměnu kolejnic, dílů a součástí, úpravu dilatačních spár, pryžových podložek, montáž upevňovadel, zřízení nebo demontáž prozatímních styků a ošetření součástí mazivem. 2. V cenách nejsou započteny náklady na dělení kolejnic, zřízení svaru, demontáž nebo montáž styků. | m | 50 |  | 0 | Sborník UOŽI 01 2025 |  | základní |  | 0 | 0 | 0 | 0 | 0 | 4 | K | 1 | ROZPOCET | 0 | 0 | 0 | 0 | 0 | 1 | 0 | 4 | 68
| P |  | Poznámka k položce: celkem v k.č. 1 a 2 : 4*12,5=50,00 m | [14 empty] | P | 1
34 | K | 5911043010 | Výměna jazyků a opornic výhybky jednoduché s třemi čelisťovými závěry soustavy UIC60 Poznámka: 1. V cenách jsou započteny náklady na zřízení nebo demontáž prozatímních styků, demontáž upevňovadel, závěrů a dílů, výměnu a montáž dílů, úpravu pryžových podložek a dilatačních spár, montáž závěrů a upevňovadel, seřízení závěrů, provedení západkové zkoušky a ošetření součástí mazivem. 2. V cenách nejsou započteny náklady na dodávku dílů, dělení kolejnic, zřízení svaru, demontáž a montáž opěrek a styků. | m | 846.722 |  | 0 | Sborník UOŽI 01 2025 |  | základní |  | 0 | 0 | 0 | 0 | 0 | 4 | K | 1 | ROZPOCET | 0 | 0 | 0 | 0 | 0 | 1 | 0 | 4 | 70
| P |  | Poznámka k položce: výměna jazyků ve výhybkách - 1:9 - celkem 2*14,358 m výměna jazyků ve výhybkách - 1:12 - celkem 10*17,358 výměna jazyků ve výhybkách - 1:14 - celkem 11*19,158 m výměna jazyků ve výhybkách - celkem 413,034 m výměna opornic ve výhybkách - 1:9 - celkem 2*2*15,256 m výměna opornic ve výhybkách - 1:12 - celkem 2*6*18,256 m výměna opornic ve výhybkách - 1:14 - celkem 2*8*20,056 m výměna opornic ve výhybkách - celkem : 433,688 m celkem : 413,034+433,688=846,722 m | [14 empty] | P | 1
35 | K | 5911060010 | Výměna výhybkové kolejnice přímé tv. UIC60 Poznámka: 1. V cenách jsou započteny náklady na montáž nebo demontáž prozatímních styků, demontáž upevňovadel, demontáž, výměna kolejnice, úpravu dilatačních spár a pryžových podložek, montáž upevňovadel a ošetření součástí mazivem. 2. V cenách nejsou započteny náklady na dodávku materiálu, dělení kolejnic, zřízení svaru nebo styku a ošetření součástí mazivem. | m | 155.2 |  | 0 | Sborník UOŽI 01 2025 |  | základní |  | 0 | 0 | 0 | 0 | 0 | 4 | K | 1 | ROZPOCET | 0 | 0 | 0 | 0 | 0 | 1 | 0 | 4 | 72
| P |  | Poznámka k položce: výměna kolejnic u přídržnice v přímé - celkem : 155,20 m | [14 empty] | P | 1
36 | K | 5911060110 | Výměna výhybkové kolejnice ohnuté tv. UIC60 Poznámka: 1. V cenách jsou započteny náklady na montáž nebo demontáž prozatímních styků, demontáž upevňovadel, demontáž, výměna kolejnice, úpravu dilatačních spár a pryžových podložek, montáž upevňovadel a ošetření součástí mazivem. 2. V cenách nejsou započteny náklady na dodávku materiálu, dělení kolejnic, zřízení svaru nebo styku a ošetření součástí mazivem. | m | 123.2 |  | 0 | Sborník UOŽI 01 2025 |  | základní |  | 0 | 0 | 0 | 0 | 0 | 4 | K | 1 | ROZPOCET | 0 | 0 | 0 | 0 | 0 | 1 | 0 | 4 | 74
| P |  | Poznámka k položce: výměna kolejnic u přídržnice v odbočce - celkem : 123,20 m | [14 empty] | P | 1
37 | K | 5911113210 | Výměna srdcovky jednoduché z částmi z odlévané oceli (ZMB) soustavy UIC60 Poznámka: 1. V cenách jsou započteny náklady na zřízení a demontáž prozatímních styků, montáž dílu a upevňovadel, ošetření součástí mazivem a provedení západkové zkoušky. 2. V cenách nejsou obsaženy náklady na dodávku materiálu, dělení kolejnic, zřízení svaru, demontáž a montáž styků. | t | 10.343 |  | 0 | Sborník UOŽI 01 2025 |  | základní |  | 0 | 0 | 0 | 0 | 0 | 4 | K | 1 | ROZPOCET | 0 | 0 | 0 | 0 | 0 | 1 | 0 | 4 | 76
| P |  | Poznámka k položce: výměna srdcovky 1:9 - celkem : 1*1,276=1,276 t výměna srdcovky 1:12 - celkem : 1*1,885=1,885 t výměna srdcovky 1:14 - celkem : 3*2,394=7,182 t celkem : 1,276+1,885+7,182=10,343 t srdcovky ve v.č. 3,4,5,6 budou vyměněny při demontáži a montáži výhybek v ose | [14 empty] | P | 1
38 | K | 5911117010 | Výměna přídržnice srdcovky jednoduché typ Kn60 přímé soustavy UIC60 Poznámka: 1. V cenách jsou započteny náklady na výměnu přídržnice, vymezení šíře žlábku a ošetření součástí mazivem. 2. V cenách nejsou obsaženy náklady na dodávku dílu. | m | 88.5 |  | 0 | Sborník UOŽI 01 2025 |  | základní |  | 0 | 0 | 0 | 0 | 0 | 4 | K | 1 | ROZPOCET | 0 | 0 | 0 | 0 | 0 | 1 | 0 | 4 | 78
| P |  | Poznámka k položce: dle ZD celkem : 88,50 m | [14 empty] | P | 1
39 | K | 5911117110 | Výměna přídržnice srdcovky jednoduché typ Kn60 ohnuté soustavy UIC60 Poznámka: 1. V cenách jsou započteny náklady na výměnu přídržnice, vymezení šíře žlábku a ošetření součástí mazivem. 2. V cenách nejsou obsaženy náklady na dodávku dílu. | m | 28.86 |  | 0 | Sborník UOŽI 01 2025 |  | základní |  | 0 | 0 | 0 | 0 | 0 | 4 | K | 1 | ROZPOCET | 0 | 0 | 0 | 0 | 0 | 1 | 0 | 4 | 80
| P |  | Poznámka k položce: dle ZD celkem : 28,86 m | [14 empty] | P | 1
40 | K | 9902900200 | Naložení objemnějšího kusového materiálu, vybouraných hmot Poznámka: 1. Ceny jsou určeny pro nakládání materiálu v případech, kdy není naložení součástí dodávky materiálu nebo není uvedeno v popisu cen a pro nakládání z meziskládky. 2. Ceny se použijí i pro nakládání materiálu z vlastních zásob objednatele. | t | 109.94 |  | 0 | Sborník UOŽI 01 2025 |  | základní |  | 0 | 0 | 0 | 0 | 0 | 4 | K | 1 | ROZPOCET | 0 | 0 | 0 | 0 | 0 | 1 | 0 | 4 | 82
| P |  | Poznámka k položce: naložení vyzískaných LIS : 244*0,07=17,080 t naložení vyzískaných kolejnic : (50+155,2+123,2)*0,06=19,704 t naložení vyzískaných jazyků : 2*905+10*1,098+11*1,224=26,254 t naložení vyzískaných opornic : 2*0,916+10*1,091+11*1,199=25,931 t naložení vyzískaných srdcovek : 2,552+7,54+7,182=17,274 t naložení vyzískaných přídržnic : (88,5+28,86)*0,0315=3,697 t celkem : 19,704+26,254+25,931+17,274+3,697=109,94 t | [14 empty] | P | 1
41 | K | 9902200100 | Doprava materiálu těžkou mechanizací nosnosti přes 3,5 t objemnějšího kusového materiálu (prefabrikátů, stožárů, výhybek, rozvaděčů, vybouraných hmot atd.) do 10 km Poznámka: 1. Ceny jsou určeny pro dopravu silničními i kolejovými vozidly. 2. V cenách dopravy jsou započteny náklady na přepravu materiálu na místo určení včetně složení a poplatku za použití dopravní cesty. 3. Měrnou jednotkou je tuna přepravovaného materiálu. | t | 109.94 |  | 0 | Sborník UOŽI 01 2025 |  | základní |  | 0 | 0 | 0 | 0 | 0 | 4 | K | 1 | ROZPOCET | 0 | 0 | 0 | 0 | 0 | 1 | 0 | 4 | 84
| P |  | Poznámka k položce: přeprava vyzískaných LIS : 244*0,07=17,080 t přeprava vyzískaných kolejnic : (50+155,2+123,2)*0,06=19,704 t přeprava vyzískaných jazyků : 2*905+10*1,098+11*1,224=26,254 t přeprava vyzískaných opornic : 2*0,916+10*1,091+11*1,199=25,931 t přeprava vyzískaných srdcovek : 2,552+7,54+7,182=17,274 t přeprava vyzískaných přídržnic : (88,5+28,86)*0,0315=3,697 t celkem : 19,704+26,254+25,931+17,274+3,697=109,94 t | [14 empty] | P | 1
42 | K | 9902900200 | Naložení objemnějšího kusového materiálu, vybouraných hmot Poznámka: 1. Ceny jsou určeny pro nakládání materiálu v případech, kdy není naložení součástí dodávky materiálu nebo není uvedeno v popisu cen a pro nakládání z meziskládky. 2. Ceny se použijí i pro nakládání materiálu z vlastních zásob objednatele. | t | 109.94 |  | 0 | Sborník UOŽI 01 2025 |  | základní |  | 0 | 0 | 0 | 0 | 0 | 4 | K | 1 | ROZPOCET | 0 | 0 | 0 | 0 | 0 | 1 | 0 | 4 | 86
| P |  | Poznámka k položce: naložení novýchch LIS : 244*0,07=17,080 t naložení novýchch kolejnic : (50+155,2+123,2)*0,06=19,704 t naložení novýchch jazyků : 2*905+10*1,098+11*1,224=26,254 t naložení novýchch opornic : 2*0,916+10*1,091+11*1,199=25,931 t naložení novýchch srdcovek : 2,552+7,54+7,182=17,274 t naložení novýchch přídržnic : (88,5+28,86)*0,0315=3,697 t celkem : 19,704+26,254+25,931+17,274+3,697=109,94 t | [14 empty] | P | 1
43 | K | 9902200100 | Doprava materiálu těžkou mechanizací nosnosti přes 3,5 t objemnějšího kusového materiálu (prefabrikátů, stožárů, výhybek, rozvaděčů, vybouraných hmot atd.) do 10 km Poznámka: 1. Ceny jsou určeny pro dopravu silničními i kolejovými vozidly. 2. V cenách dopravy jsou započteny náklady na přepravu materiálu na místo určení včetně složení a poplatku za použití dopravní cesty. 3. Měrnou jednotkou je tuna přepravovaného materiálu. | t | 109.94 |  | 0 | Sborník UOŽI 01 2025 |  | základní |  | 0 | 0 | 0 | 0 | 0 | 4 | K | 1 | ROZPOCET | 0 | 0 | 0 | 0 | 0 | 1 | 0 | 4 | 88
| P |  | Poznámka k položce: přeprava nových LIS : 244*0,07=17,080 t přeprava novýchkolejnic : (50+155,2+123,2)*0,06=19,704 t přeprava nových jazyků : 2*905+10*1,098+11*1,224=26,254 t přeprava nových opornic : 2*0,916+10*1,091+11*1,199=25,931 t přeprava nových srdcovek : 2,552+7,54+7,182=17,274 t přeprava nových přídržnic : (88,5+28,86)*0,0315=3,697 t celkem : 19,704+26,254+25,931+17,274+3,697=109,94 t | [14 empty] | P | 1
44 | K | R1 | Opravné souvislé broušení kolejnic R260 příčný a podélný profil oprava příčného a podélného profilu - 1m=1m koleje | m | 2660 |  | 0 |  |  | základní |  | 0 | 0 | 0 | 0 | 0 | 4 | K | 1 | ROZPOCET | 0 | 0 | 0 | 0 | 0 | 1 | 0 | 4 | 90
| P |  | Poznámka k položce: dle ZD kol.č. 1 a 2 celkem : 2660,00 m | [14 empty] | P | 1
45 | K | 5910075110 | Opravná reprofilace opornice šíře plochy do 30 mm hloubky do 2 mm Poznámka: 1. V cenách jsou započteny náklady na odstranění převalků a povrchových vad, optimalizace příčného profilu a geometrie dílů výhybky, náklady na záznam tvaru příčného profilu před a po reprofilaci včetně fotodokumentace. Počet záznamů příčných profilů kolejnicových součástí výhybek při jejich reprofilaci je stanoven smluvním vztahem a vychází z předpisů správce infrastruktury. | m | 537.53 |  | 0 | Sborník UOŽI 01 2025 |  | základní |  | 0 | 0 | 0 | 0 | 0 | 4 | K | 1 | ROZPOCET | 0 | 0 | 0 | 0 | 0 | 1 | 0 | 4 | 92
| P |  | Poznámka k položce: dle ZD celkem : 537,53 m | [14 empty] | P | 1
46 | K | 5910075010 | Opravná reprofilace jazyka šíře plochy do 30 mm hloubky do 2 mm Poznámka: 1. V cenách jsou započteny náklady na odstranění převalků a povrchových vad, optimalizace příčného profilu a geometrie dílů výhybky, náklady na záznam tvaru příčného profilu před a po reprofilaci včetně fotodokumentace. Počet záznamů příčných profilů kolejnicových součástí výhybek při jejich reprofilaci je stanoven smluvním vztahem a vychází z předpisů správce infrastruktury. | m | 511.86 |  | 0 | Sborník UOŽI 01 2025 |  | základní |  | 0 | 0 | 0 | 0 | 0 | 4 | K | 1 | ROZPOCET | 0 | 0 | 0 | 0 | 0 | 1 | 0 | 4 | 94
| P |  | Poznámka k položce: dle ZD celkem : 511,86 m | [14 empty] | P | 1
47 | K | 5910075210 | Opravná reprofilace výhybkové kolejnice šíře plochy do 30 mm hloubky do 2 mm Poznámka: 1. V cenách jsou započteny náklady na odstranění převalků a povrchových vad, optimalizace příčného profilu a geometrie dílů výhybky, náklady na záznam tvaru příčného profilu před a po reprofilaci včetně fotodokumentace. Počet záznamů příčných profilů kolejnicových součástí výhybek při jejich reprofilaci je stanoven smluvním vztahem a vychází z předpisů správce infrastruktury. | m | 1461.377 |  | 0 | Sborník UOŽI 01 2025 |  | základní |  | 0 | 0 | 0 | 0 | 0 | 4 | K | 1 | ROZPOCET | 0 | 0 | 0 | 0 | 0 | 1 | 0 | 4 | 96
| P |  | Poznámka k položce: dle ZD celkem : 1461,377 m | [14 empty] | P | 1
48 | K | 5910080110 | Opravná reprofilace srdcovky jednoduché 1:7,5 a 1:9 hloubky do 2 mm Poznámka: 1. V cenách jsou započteny náklady na odstranění vznikajících převalků, povrchových vad a měření profilu srdcovky šablonou, náklady na záznam tvaru příčného profilu před a po reprofilaci včetně fotodokumentace. Počet záznamů příčných profilů kolejnicových součástí výhybek při jejich reprofilaci je stanoven smluvním vztahem a vychází z předpisů správce infrastruktury. | kus | 2 |  | 0 | Sborník UOŽI 01 2025 |  | základní |  | 0 | 0 | 0 | 0 | 0 | 4 | K | 1 | ROZPOCET | 0 | 0 | 0 | 0 | 0 | 1 | 0 | 4 | 98
| P |  | Poznámka k položce: dle ZD v.č. 4,64, tv. 1:9-300 - celkem : 2,00 ks | [14 empty] | P | 1
49 | K | 5910080210 | Opravná reprofilace srdcovky jednoduché 1:11 a 1:12 hloubky do 2 mm Poznámka: 1. V cenách jsou započteny náklady na odstranění vznikajících převalků, povrchových vad a měření profilu srdcovky šablonou, náklady na záznam tvaru příčného profilu před a po reprofilaci včetně fotodokumentace. Počet záznamů příčných profilů kolejnicových součástí výhybek při jejich reprofilaci je stanoven smluvním vztahem a vychází z předpisů správce infrastruktury. | kus | 6 |  | 0 | Sborník UOŽI 01 2025 |  | základní |  | 0 | 0 | 0 | 0 | 0 | 4 | K | 1 | ROZPOCET | 0 | 0 | 0 | 0 | 0 | 1 | 0 | 4 | 100
| P |  | Poznámka k položce: dle ZD v.č. 1,3,5,6,8,11, tv. 1:12-500 - celkem : 6,00 ks | [14 empty] | P | 1
50 | K | 5910080310 | Opravná reprofilace srdcovky jednoduché 1:14 a 1:18,5 hloubky do 2 mm Poznámka: 1. V cenách jsou započteny náklady na odstranění vznikajících převalků, povrchových vad a měření profilu srdcovky šablonou, náklady na záznam tvaru příčného profilu před a po reprofilaci včetně fotodokumentace. Počet záznamů příčných profilů kolejnicových součástí výhybek při jejich reprofilaci je stanoven smluvním vztahem a vychází z předpisů správce infrastruktury. | kus | 7 |  | 0 | Sborník UOŽI 01 2025 |  | základní |  | 0 | 0 | 0 | 0 | 0 | 4 | K | 1 | ROZPOCET | 0 | 0 | 0 | 0 | 0 | 1 | 0 | 4 | 102
| P |  | Poznámka k položce: dle ZD v.č. 7,51,54,57,58,59,63, tv. 1:14-760 - celkem : 7,00 ks | [14 empty] | P | 1
51 | K | 5910090560 | Navaření srdcovky jednoduché lité z oceli manganové úhel odbočení 1:11 až 1:14 opotřebení přes 4 do 10 mm Poznámka: 1. V cenách jsou obsaženy náklady na uvolnění upevňovadel, vyrovnání srdcovky, opravu navařením, broušení po navaření v rozsahu schváleného technologického postupu, dotažení upevňovadel, PT nebo MT po vybroušení a navaření a kontrola měřidlem. 2. V cenách nejsou obsaženy náklady na podbití srdcovky a nedestruktivní kontrolu ultrazvukem. | kus | 7 |  | 0 | Sborník UOŽI 01 2025 |  | základní |  | 0 | 0 | 0 | 0 | 0 | 4 | K | 1 | ROZPOCET | 0 | 0 | 0 | 0 | 0 | 1 | 0 | 4 | 104
| P |  | Poznámka k položce: dle ZD 2 ks 1:12; 5 ks 1:14; celkem . 2+5=7,00 ks | [14 empty] | P | 1
52 | K | 5910020110 | Svařování kolejnic termitem plný předehřev standardní spára svar jednotlivý tv. UIC60 Poznámka: 1. V cenách jsou započteny náklady na vybrání kameniva z mezipražcového prostoru, demontáž upevňovadel, směrové a výškové vyrovnání kolejnic, provedení svaru, montáž upevňovadel, vizuální kontrola, měření geometrie svaru. 2. V cenách nejsou obsaženy náklady na kontrolu svaru ultrazvukem, podbití pražců a demontáž styku. | svar | 279 |  | 0 | Sborník UOŽI 01 2025 |  | základní |  | 0 | 0 | 0 | 0 | 0 | 4 | K | 1 | ROZPOCET | 0 | 0 | 0 | 0 | 0 | 1 | 0 | 4 | 106
| P |  | Poznámka k položce: dle ZD celkem : 210+69=279,00 ks | [14 empty] | P | 1
53 | K | 5910035010 | Dosažení dovolené upínací teploty v BK prodloužením kolejnicového pásu v koleji tv. UIC60 Poznámka: 1. V cenách jsou započteny náklady na montáž a demontáž napínacího zařízení nebo ohřevu kolejnic a udržování potřebného prodloužení kolejnicového pásu. 2. V cenách nejsou obsaženy náklady na demontáž upevňovadel a kolejnicových spojek. | svar | 70 |  | 0 | Sborník UOŽI 01 2025 |  | základní |  | 0 | 0 | 0 | 0 | 0 | 4 | K | 1 | ROZPOCET | 0 | 0 | 0 | 0 | 0 | 1 | 0 | 4 | 108
| P |  | Poznámka k položce: celkem v k.č. 1 a 2 : odhad - 70,00 ks | [14 empty] | P | 1
54 | K | 5910040315 | Umožnění volné dilatace kolejnice demontáž upevňovadel s osazením kluzných podložek Poznámka: 1. V cenách jsou započteny náklady na uvolnění, demontáž a rovnoměrné prodloužení nebo zkrácení kolejnice, vyznačení značek a vedení dokumentace. 2. V cenách nejsou obsaženy náklady na demontáž kolejnicových spojek. | m | 7000 |  | 0 | Sborník UOŽI 01 2025 |  | základní |  | 0 | 0 | 0 | 0 | 0 | 4 | K | 1 | ROZPOCET | 0 | 0 | 0 | 0 | 0 | 1 | 0 | 4 | 110
| P |  | Poznámka k položce: celkem v k.č. 1 a 2 : odhad - 7000,00 m | [14 empty] | P | 1
55 | K | 5910040415 | Umožnění volné dilatace kolejnice montáž upevňovadel s odstraněním kluzných podložek Poznámka: 1. V cenách jsou započteny náklady na uvolnění, demontáž a rovnoměrné prodloužení nebo zkrácení kolejnice, vyznačení značek a vedení dokumentace. 2. V cenách nejsou obsaženy náklady na demontáž kolejnicových spojek. | m | 7000 |  | 0 | Sborník UOŽI 01 2025 |  | základní |  | 0 | 0 | 0 | 0 | 0 | 4 | K | 1 | ROZPOCET | 0 | 0 | 0 | 0 | 0 | 1 | 0 | 4 | 112
| P |  | Poznámka k položce: celkem v k.č. 1 a 2 : odhad - 7000,00 m | [14 empty] | P | 1
56 | K | 5910050020 | Umožnění volné dilatace dílů výhybek demontáž upevňovadel výhybka II. generace Poznámka: 1. V cenách jsou započteny náklady na uvolnění dílů výhybky a jejich rovnoměrné prodloužení nebo zkrácení. 2. V cenách nejsou obsaženy náklady na demontáž spojek. | m | 1152.316 |  | 0 | Sborník UOŽI 01 2025 |  | základní |  | 0 | 0 | 0 | 0 | 0 | 4 | K | 1 | ROZPOCET | 0 | 0 | 0 | 0 | 0 | 1 | 0 | 4 | 114
| P |  | Poznámka k položce: celkem výhybky : 2*49,845+6*64,791+8*82,985=1152,316 m | [14 empty] | P | 1
57 | K | 5910050120 | Umožnění volné dilatace dílů výhybek montáž upevňovadel výhybka II. generace Poznámka: 1. V cenách jsou započteny náklady na uvolnění dílů výhybky a jejich rovnoměrné prodloužení nebo zkrácení. 2. V cenách nejsou obsaženy náklady na demontáž spojek. | m | 1152.316 |  | 0 | Sborník UOŽI 01 2025 |  | základní |  | 0 | 0 | 0 | 0 | 0 | 4 | K | 1 | ROZPOCET | 0 | 0 | 0 | 0 | 0 | 1 | 0 | 4 | 116
| P |  | Poznámka k položce: celkem výhybky : 2*49,845+6*64,791+8*82,985=1152,316 m | [14 empty] | P | 1
58 | K | 5910130030 | Demontáž zádržné opěrky z jazyka i opornice Poznámka: 1. V cenách jsou započteny náklady na demontáž a naložení výzisku na dopravní prostředek. | pár | 23 |  | 0 | Sborník UOŽI 01 2025 |  | základní |  | 0 | 0 | 0 | 0 | 0 | 4 | K | 1 | ROZPOCET | 0 | 0 | 0 | 0 | 0 | 1 | 0 | 4 | 118
| P |  | Poznámka k položce: dle ZD celkem : 23,00 ks | [14 empty] | P | 1
59 | K | 5910132030 | Zřízení zádržné opěrky na jazyku i opornici Poznámka: 1. V cenách jsou započteny náklady na vrtání otvorů a montáž. 2. V cenách nejsou obsaženy náklady na dodávku materiálu. | pár | 23 |  | 0 | Sborník UOŽI 01 2025 |  | základní |  | 0 | 0 | 0 | 0 | 0 | 4 | K | 1 | ROZPOCET | 0 | 0 | 0 | 0 | 0 | 1 | 0 | 4 | 120
| P |  | Poznámka k položce: dle ZD celkem : 23,00 ks | [14 empty] | P | 1
60 | K | 5911005110 | Válečková stolička jazyka nadzvedávací demontáž s upevněním na patu kolejnice Poznámka: 1. V cenách jsou započteny náklady na provedení, nastavení funkčnosti stabilizátoru a ošetření součástí mazivem. 2. V cenách nejsou obsaženy náklady na dodávku materiálu. | kus | 160 |  | 0 | Sborník UOŽI 01 2025 |  | základní |  | 0 | 0 | 0 | 0 | 0 | 4 | K | 1 | ROZPOCET | 0 | 0 | 0 | 0 | 0 | 1 | 0 | 4 | 122
| P |  | Poznámka k položce: dle ZD celkem : 96+64=150,00 ks | [14 empty] | P | 1
61 | K | 5911005210 | Válečková stolička jazyka nadzvedávací montáž s upevněním na patu kolejnice Poznámka: 1. V cenách jsou započteny náklady na provedení, nastavení funkčnosti stabilizátoru a ošetření součástí mazivem. 2. V cenách nejsou obsaženy náklady na dodávku materiálu. | kus | 160 |  | 0 | Sborník UOŽI 01 2025 |  | základní |  | 0 | 0 | 0 | 0 | 0 | 4 | K | 1 | ROZPOCET | 0 | 0 | 0 | 0 | 0 | 1 | 0 | 4 | 124
| P |  | Poznámka k položce: dle ZD celkem : 96+64=150,00 ks | [14 empty] | P | 1
62 | K | 5911233010 | Demontáž jazykové opěrky soustavy UIC60 Poznámka: 1. V cenách jsou započteny náklady na demontáž a naložení na dopravní prostředek. | kus | 101 |  | 0 | Sborník UOŽI 01 2025 |  | základní |  | 0 | 0 | 0 | 0 | 0 | 4 | K | 1 | ROZPOCET | 0 | 0 | 0 | 0 | 0 | 1 | 0 | 4 | 126
| P |  | Poznámka k položce: dle ZD celkem : 101,00 ks | [14 empty] | P | 1
63 | K | 5911251010 | Montáž jazykové opěrky soustavy UIC60 Poznámka: 1. V cenách jsou započteny náklady na montáž a ošetření součásti mazivem. 2. V cenách nejsou obsaženy náklady na dodávku materiálu. | kus | 101 |  | 0 | Sborník UOŽI 01 2025 |  | základní |  | 0 | 0 | 0 | 0 | 0 | 4 | K | 1 | ROZPOCET | 0 | 0 | 0 | 0 | 0 | 1 | 0 | 4 | 128
| P |  | Poznámka k položce: dle ZD celkem : 101,00 ks | [14 empty] | P | 1
64 | K | 7594107330 | Demontáž kolejnicového lanového propojení z betonových pražců | kus | 23 |  | 0 | Sborník UOŽI 01 2025 |  | základní |  | 0 | 0 | 0 | 0 | 0 | 4 | K | 1 | ROZPOCET | 0 | 0 | 0 | 0 | 0 | 1 | 0 | 4 | 130
| P |  | Poznámka k položce: dle ZD celkem : 23,00 ks | [14 empty] | P | 1
65 | K | 7594105330 | Montáž lanového propojení kolejnicového na betonové pražce do 2,9 m - příčné nebo podélné propojení kolejnic přímých kolejí a na výhybkách; usazení pražců mezi souběžnými kolejemi nebo podél koleje; připevnění lanového propojení na pražce nebo montážní trámky | kus | 23 |  | 0 | Sborník UOŽI 01 2025 |  | základní |  | 0 | 0 | 0 | 0 | 0 | 4 | K | 1 | ROZPOCET | 0 | 0 | 0 | 0 | 0 | 1 | 0 | 4 | 132
| P |  | Poznámka k položce: dle ZD celkem : 23,00 ks | [14 empty] | P | 1
66 | K | 5907055020 | Vrtání kolejnic otvor o průměru přes 10 do 23 mm Poznámka: 1. V cenách jsou započteny náklady na manipulaci, podložení, označení a provedení vrtu ve stojině kolejnice. | kus | 92 |  | 0 | Sborník UOŽI 01 2025 |  | základní |  | 0 | 0 | 0 | 0 | 0 | 4 | K | 1 | ROZPOCET | 0 | 0 | 0 | 0 | 0 | 1 | 0 | 4 | 134
| P |  | Poznámka k položce: dle ZD celkem : 46+46=92,00 ks | [14 empty] | P | 1
67 | K | 5907055030 | Vrtání kolejnic otvor o průměru přes 23 mm Poznámka: 1. V cenách jsou započteny náklady na manipulaci, podložení, označení a provedení vrtu ve stojině kolejnice. | kus | 202 |  | 0 | Sborník UOŽI 01 2025 |  | základní |  | 0 | 0 | 0 | 0 | 0 | 4 | K | 1 | ROZPOCET | 0 | 0 | 0 | 0 | 0 | 1 | 0 | 4 | 136
| P |  | Poznámka k položce: dle ZD celkem : 202,00 ks | [14 empty] | P | 1
68 | K | 7497371630 | Demontáže zařízení trakčního vedení svodu propojení nebo ukolejnění na elektrizovaných tratích nebo v kolejových obvodech - demontáž stávajícího zařízení se všemi pomocnými doplňujícími úpravami | kus | 15 |  | 0 | Sborník UOŽI 01 2025 |  | základní |  | 0 | 0 | 0 | 0 | 0 | 4 | K | 1 | ROZPOCET | 0 | 0 | 0 | 0 | 0 | 1 | 0 | 4 | 138
| P |  | Poznámka k položce: dle ZD celkem : 15,00 ks | [14 empty] | P | 1
69 | K | 7497351560 | Montáž přímého ukolejnění na elektrizovaných tratích nebo v kolejových obvodech | kus | 15 |  | 0 | Sborník UOŽI 01 2025 |  | základní |  | 0 | 0 | 0 | 0 | 0 | 4 | K | 1 | ROZPOCET | 0 | 0 | 0 | 0 | 0 | 1 | 0 | 4 | 140
| P |  | Poznámka k položce: dle ZD celkem : 15,00 ks | [14 empty] | P | 1
70 | K | 7594105012 | Odpojení a zpětné připojení lan ke stojánku KSL - včetně odpojení a připevnění lanového propojení na pražce nebo montážní trámky | kus | 224 |  | 0 | Sborník UOŽI 01 2025 |  | základní |  | 0 | 0 | 0 | 0 | 0 | 4 | K | 1 | ROZPOCET | 0 | 0 | 0 | 0 | 0 | 1 | 0 | 4 | 142
| P |  | Poznámka k položce: dle ZD celkem : 224,00 ks lanová připojení k drozelům a LIS | [14 empty] | P | 1
71 | K | 5909032020 | Přesná úprava GPK koleje směrové a výškové uspořádání pražce betonové Poznámka: 1. V cenách jsou započteny náklady na úpravu směrového a výškového uspořádání strojní linkou ASP do projektované polohy s následným přesným kontrolním zaměřením prostorové polohy po ukončení prací (včetně případných technologických měření prostorové polohy koleje v průběhu prací),úpravu KL pluhem a měření mezních stavebních odchylek dle ČSN, měření technologických veličin a předání tištěných výstupů objednateli. 2. V cenách nejsou obsaženy náklady na zaměření prostorové polohy koleje před zahájením prací, doplnění a dodávku kameniva a snížení KL pod patou kolejnice. | km | 1.591 |  | 0 | Sborník UOŽI 01 2025 |  | základní |  | 0 | 0 | 0 | 0 | 0 | 4 | K | 1 | ROZPOCET | 0 | 0 | 0 | 0 | 0 | 1 | 0 | 4 | 144
| P |  | Poznámka k položce: kol.č. 1 a 2 celkem : 1,591 km | [14 empty] | P | 1
72 | K | 5909042020 | Přesná úprava GPK výhybky směrové a výškové uspořádání pražce betonové Poznámka: 1. V cenách jsou započteny náklady na úpravu směrového a výškového uspořádání strojní linkou ASP do projektované polohy s následným přesným kontrolním zaměřením prostorové polohy koleje po ukončení prací (včetně případných technologických měření v průběhu prací), úpravu KL pluhem včetně dokončení ruční úpravy dle VL a měření mezních stavebních odchylek dle ČSN, měření technologických veličin a předání tištěných výstupů objednateli. 2. V cenách nejsou obsaženy náklady na zaměření prostorové polohy koleje před zahájením prací, doplnění a dodávku kameniva a snížení KL pod patou kolejnice. | m | 1838.3 |  | 0 | Sborník UOŽI 01 2025 |  | základní |  | 0 | 0 | 0 | 0 | 0 | 4 | K | 1 | ROZPOCET | 0 | 0 | 0 | 0 | 0 | 1 | 0 | 4 | 146
| P |  | Poznámka k položce: v.č. 1,3,4,5,6,7,8,11,49,51,54,57,58,59,63,64, včetně přípojů celkem : 1838,300 m | [14 empty] | P | 1
73 | K | 5909050020 | Stabilizace kolejového lože koleje stávajícího Poznámka: 1. V cenách jsou započteny náklady na stabilizaci v režimu s řízeným (konstantním) poklesem včetně měření a předání tištěných výstupů. | km | 1.591 |  | 0 | Sborník UOŽI 01 2025 |  | základní |  | 0 | 0 | 0 | 0 | 0 | 4 | K | 1 | ROZPOCET | 0 | 0 | 0 | 0 | 0 | 1 | 0 | 4 | 148
| P |  | Poznámka k položce: kol.č. 1 a 2 celkem : 1,591 km | [14 empty] | P | 1
74 | K | 5909050040 | Stabilizace kolejového lože výhybky stávajícího Poznámka: 1. V cenách jsou započteny náklady na stabilizaci v režimu s řízeným (konstantním) poklesem včetně měření a předání tištěných výstupů. | m | 1838.3 |  | 0 | Sborník UOŽI 01 2025 |  | základní |  | 0 | 0 | 0 | 0 | 0 | 4 | K | 1 | ROZPOCET | 0 | 0 | 0 | 0 | 0 | 1 | 0 | 4 | 150
| P |  | Poznámka k položce: v.č. 1,3,4,5,6,7,8,11,49,51,54,57,58,59,63,64, včetně přípojů celkem : 1838,300 m | [14 empty] | P | 1
75 | K | 5909030020 | Následná úprava GPK koleje směrové a výškové uspořádání pražce betonové Poznámka: 1. V cenách jsou započteny náklady na úpravu směrového a výškového uspořádání strojní linkou ASP do projektované polohy, úpravu KL pluhem a měření mezních stavebních odchylek dle ČSN, měření technologických veličin a předání tištěných výstupů objednateli. 2. V cenách nejsou obsaženy náklady na zaměření prostorové polohy koleje, doplnění a dodávku kameniva a snížení KL pod patou kolejnice. | km | 0.4 |  | 0 | Sborník UOŽI 01 2025 |  | základní |  | 0 | 0 | 0 | 0 | 0 | 4 | K | 1 | ROZPOCET | 0 | 0 | 0 | 0 | 0 | 1 | 0 | 4 | 152
| P |  | Poznámka k položce: 1. následné podbití kol.č. 1 a 2; celkem : 0,200 km následné podbití kol.č. 1 a 2; celkem : 0,200 km celkem : 0,2+0,2=0,400 km | [14 empty] | P | 1
76 | K | 5909040020 | Následná úprava GPK výhybky směrové a výškové uspořádání pražce betonové Poznámka: 1. V cenách jsou započteny náklady na úpravu směrového a výškového uspořádání strojní linkou ASP do projektované polohy, úpravu KL pluhem včetně dokončení ruční úpravy dle VL a měření mezních stavebních odchylek dle ČSN, měření technologických veličin a předání tištěných výstupů objednateli. 2. V cenách nejsou obsaženy náklady na zaměření prostorové polohy koleje, doplnění a dodávku kameniva a snížení KL pod patou kolejnice. | m | 1600 |  | 0 | Sborník UOŽI 01 2025 |  | základní |  | 0 | 0 | 0 | 0 | 0 | 4 | K | 1 | ROZPOCET | 0 | 0 | 0 | 0 | 0 | 1 | 0 | 4 | 154
| P |  | Poznámka k položce: 1. následné podbití výhybek v kol.č. 1 a 2; celkem : 800,00 m následné podbití výhabek v kol.č. 1 a 2; celkem : 800,00 m celkem : 800+800=1600,00 m | [14 empty] | P | 1
77 | K | 5909050020 | Stabilizace kolejového lože koleje stávajícího Poznámka: 1. V cenách jsou započteny náklady na stabilizaci v režimu s řízeným (konstantním) poklesem včetně měření a předání tištěných výstupů. | km | 0.4 |  | 0 | Sborník UOŽI 01 2025 |  | základní |  | 0 | 0 | 0 | 0 | 0 | 4 | K | 1 | ROZPOCET | 0 | 0 | 0 | 0 | 0 | 1 | 0 | 4 | 156
| P |  | Poznámka k položce: 1. následná stabilizace kol.č. 1 a 2; celkem : 0,200 km následná stabilizace kol.č. 1 a 2; celkem : 0,200 km celkem : 0,2+0,2=0,400 km | [14 empty] | P | 1
78 | K | 5909050040 | Stabilizace kolejového lože výhybky stávajícího Poznámka: 1. V cenách jsou započteny náklady na stabilizaci v režimu s řízeným (konstantním) poklesem včetně měření a předání tištěných výstupů. | m | 1600 |  | 0 | Sborník UOŽI 01 2025 |  | základní |  | 0 | 0 | 0 | 0 | 0 | 4 | K | 1 | ROZPOCET | 0 | 0 | 0 | 0 | 0 | 1 | 0 | 4 | 158
| P |  | Poznámka k položce: 1. následná stabilizace výhybek v kol.č. 1 a 2; celkem : 800,00 m následná stabilizace výhybek v kol.č. 1 a 2; celkem : 800,00 m celkem : 800+800=1600,00 m | [14 empty] | P | 1
79 | K | 5905105030 | Doplnění KL kamenivem souvisle strojně v koleji Poznámka: 1. V cenách jsou započteny náklady na doplnění kameniva ojediněle ručně vidlemi a/nebo souvisle strojně z výsypných vozů případně nakladačem. 2. V cenách nejsou obsaženy náklady na dodávku kameniva. | m3 | 197 |  | 0 | Sborník UOŽI 01 2025 |  | základní |  | 0 | 0 | 0 | 0 | 0 | 4 | K | 1 | ROZPOCET | 0 | 0 | 0 | 0 | 0 | 1 | 0 | 4 | 160
| P |  | Poznámka k položce: doplnění KL při úpravě GPK kolejí : 177,00 m3 doplnění KL po následném podbití koleje : 20,00 m3 celkem : 177+20=197,00 m3 | [14 empty] | P | 1
80 | K | 5905105040 | Doplnění KL kamenivem souvisle strojně ve výhybce Poznámka: 1. V cenách jsou započteny náklady na doplnění kameniva ojediněle ručně vidlemi a/nebo souvisle strojně z výsypných vozů případně nakladačem. 2. V cenách nejsou obsaženy náklady na dodávku kameniva. | m3 | 281 |  | 0 | Sborník UOŽI 01 2025 |  | základní |  | 0 | 0 | 0 | 0 | 0 | 4 | K | 1 | ROZPOCET | 0 | 0 | 0 | 0 | 0 | 1 | 0 | 4 | 162
| P |  | Poznámka k položce: doplnění KL při úpravě GPK výhybek : 221,00 m3 doplnění KL po následném podbití výhybek : 60,00 m3 celkem : 221+60=281,00 m3 | [14 empty] | P | 1
81 | M | 5955101000 | Kamenivo drcené štěrk frakce 31,5/63 (32/63) třídy BI | t | 956 |  | 0 | Sborník UOŽI 01 2025 |  | základní |  | 0 | 1 | 956 | 0 | 0 | 8 | M | 1 | ROZPOCET | 0 | 0 | 0 | 0 | 0 | 1 | 0 | 4 | 164
| P |  | Poznámka k položce: celkem : 197*2+281*2=956,00 t | [14 empty] | P | 1
82 | K | 9902100100 | Doprava materiálu těžkou mechanizací nosnosti přes 3,5 t sypanin (kameniva, písku, suti, dlažebních kostek, atd.) do 10 km Poznámka: 1. Ceny jsou určeny pro dopravu silničními i kolejovými vozidly. 2. V cenách dopravy jsou započteny náklady na přepravu materiálu na místo určení včetně složení a poplatku za použití dopravní cesty. 3. Měrnou jednotkou je tuna přepravovaného materiálu. | t | 956 |  | 0 | Sborník UOŽI 01 2025 |  | základní |  | 0 | 0 | 0 | 0 | 0 | 4 | K | 1 | ROZPOCET | 0 | 0 | 0 | 0 | 0 | 1 | 0 | 4 | 166
| P |  | Poznámka k položce: lom Zárubka - 74 km celkem : 197*2+281*2=956,00 t | [14 empty] | P | 1
83 | K | 9902109200 | Doprava materiálu těžkou mechanizací nosnosti přes 3,5 t sypanin (kameniva, písku, suti, dlažebních kostek, atd.) příplatek za každých dalších 10 km Poznámka: 1. Ceny jsou určeny pro dopravu silničními i kolejovými vozidly. 2. V cenách dopravy jsou započteny náklady na přepravu materiálu na místo určení včetně složení a poplatku za použití dopravní cesty. 3. Měrnou jednotkou je tuna přepravovaného materiálu. | t | 6692 |  | 0 | Sborník UOŽI 01 2025 |  | základní |  | 0 | 0 | 0 | 0 | 0 | 4 | K | 1 | ROZPOCET | 0 | 0 | 0 | 0 | 0 | 1 | 0 | 4 | 168
| P |  | Poznámka k položce: lom Zárubka - 74 km : 74-10=64/10 - zaokrouhleno na 7 celkem : 956*7=6692,00 t | [14 empty] | P | 1
84 | K | 5913035010 | Demontáž celopryžové přejezdové konstrukce málo zatížené v koleji část vnější a vnitřní bez závěrných zídek Poznámka: 1. V cenách jsou započteny náklady na demontáž konstrukce, naložení na dopravní prostředek. | m | 14.4 |  | 0 | Sborník UOŽI 01 2025 |  | základní |  | 0 | 0 | 0 | 0 | 0 | 4 | K | 1 | ROZPOCET | 0 | 0 | 0 | 0 | 0 | 1 | 0 | 4 | 170
| P |  | Poznámka k položce: přechod v k.č. 1 a 2 - celkem : 4*3,60=14,40 m | [14 empty] | P | 1
85 | K | 5913040010 | Montáž celopryžové přejezdové konstrukce málo zatížené v koleji část vnější a vnitřní bez závěrných zídek Poznámka: 1. V cenách jsou započteny náklady na montáž konstrukce. 2. V cenách nejsou obsaženy náklady na dodávku materiálu. | m | 14.4 |  | 0 | Sborník UOŽI 01 2025 |  | základní |  | 0 | 0 | 0 | 0 | 0 | 4 | K | 1 | ROZPOCET | 0 | 0 | 0 | 0 | 0 | 1 | 0 | 4 | 172
| P |  | Poznámka k položce: přechod v k.č. 1 a 2 - celkem : 4*3,60=14,40 m | [14 empty] | P | 1
86 | K | 5914115340 | Demontáž nástupištních desek Sudop K 230 Poznámka: 1. V cenách jsou započteny náklady na snesení, uložení nebo naložení na dopravní prostředek a uložení na úložišti. | m | 800 |  | 0 | Sborník UOŽI 01 2025 |  | základní |  | 0 | 0 | 0 | 0 | 0 | 4 | K | 1 | ROZPOCET | 0 | 0 | 0 | 0 | 0 | 1 | 0 | 4 | 174
| P |  | Poznámka k položce: Nástupiště u k.č. 1 a 2 - celkem : 2*400=800 m | [14 empty] | P | 1
87 | K | 5914125040 | Montáž nástupištních desek Sudop K 230 Poznámka: 1. V cenách jsou započteny náklady na manipulaci a montáž desek podle vzorového listu. 2. V cenách nejsou obsaženy náklady na dodávku materiálu. | m | 800 |  | 0 | Sborník UOŽI 01 2025 |  | základní |  | 0 | 0 | 0 | 0 | 0 | 4 | K | 1 | ROZPOCET | 0 | 0 | 0 | 0 | 0 | 1 | 0 | 4 | 176
| P |  | Poznámka k položce: Nástupiště u k.č. 1 a 2 - celkem : 2*400=800 m | [14 empty] | P | 1
88 | M | 5964161035 | Beton lehce zhutnitelný C 25/30;XA2 vyhovuje i XC4 F5 2 510 3 037 | m3 | 12 |  | 0 | Sborník UOŽI 01 2025 |  | základní |  | 0 | 2.429 | 29.148 | 0 | 0 | 8 | M | 1 | ROZPOCET | 0 | 0 | 0 | 0 | 0 | 1 | 0 | 4 | 178
| P |  | Poznámka k položce: cementová malta pod KD 230 celkem : 800*0,3*0,05=12,00 m3 | [14 empty] | P | 1
89 | K | 9902100100 | Doprava materiálu těžkou mechanizací nosnosti přes 3,5 t sypanin (kameniva, písku, suti, dlažebních kostek, atd.) do 10 km Poznámka: 1. Ceny jsou určeny pro dopravu silničními i kolejovými vozidly. 2. V cenách dopravy jsou započteny náklady na přepravu materiálu na místo určení včetně složení a poplatku za použití dopravní cesty. 3. Měrnou jednotkou je tuna přepravovaného materiálu. | t | 30 |  | 0 | Sborník UOŽI 01 2025 |  | základní |  | 0 | 0 | 0 | 0 | 0 | 4 | K | 1 | ROZPOCET | 0 | 0 | 0 | 0 | 0 | 1 | 0 | 4 | 180
| P |  | Poznámka k položce: přeprava cementové malty na stavbu celkem : 12*2,5=30,00 t | [14 empty] | P | 1
90 | K | 5911527010 | Demontáž čelisťového závěru výhybky jednoduché bez žlabového pražce soustavy UIC60 Poznámka: 1. V cenách jsou započteny náklady na demontáž a naložení na dopravní prostředek. | kus | 40 |  | 0 | Sborník UOŽI 01 2025 |  | základní |  | 0 | 0 | 0 | 0 | 0 | 4 | K | 1 | ROZPOCET | 0 | 0 | 0 | 0 | 0 | 1 | 0 | 4 | 182
91 | K | 5911529010 | Montáž čelisťového závěru výhybky jednoduché bez žlabového pražce soustavy UIC60 Poznámka: 1. V cenách jsou započteny náklady na montáž, přezkoušení chodu výhybky, provedení západkové zkoušky a ošetření kluzných částí závěru mazivem. 2. V cenách nejsou obsaženy náklady na dodávku materiálu. | kus | 40 |  | 0 | Sborník UOŽI 01 2025 |  | základní |  | 0 | 0 | 0 | 0 | 0 | 4 | K | 1 | ROZPOCET | 0 | 0 | 0 | 0 | 0 | 1 | 0 | 4 | 184
92 | M | 5961176015 | Čelisťový závěr ČZP pro J60 1:9-300 (žlabový přírubový) pravý/levý | kus | 2 |  | 0 | Sborník UOŽI 01 2025 |  | základní |  | 0 | 0.24 | 0.48 | 0 | 0 | 8 | M | 1 | ROZPOCET | 0 | 0 | 0 | 0 | 0 | 1 | 0 | 4 | 186
93 | M | 5961176025 | Čelisťový závěr ČZP dvouzávěrový pro J60 1:12-500 (žlabový přírubový) pravý/levý | kus | 6 |  | 0 | Sborník UOŽI 01 2025 |  | základní |  | 0 | 0.24 | 1.44 | 0 | 0 | 8 | M | 1 | ROZPOCET | 0 | 0 | 0 | 0 | 0 | 1 | 0 | 4 | 188
94 | M | 5961176030 | Čelisťový závěr ČZP třízávěrový pro J60 1:14-760 (žlabový přírubový) pravý/levý | kus | 8 |  | 0 | Sborník UOŽI 01 2025 |  | základní |  | 0 | 0.32 | 2.56 | 0 | 0 | 8 | M | 1 | ROZPOCET | 0 | 0 | 0 | 0 | 0 | 1 | 0 | 4 | 190
95 | K | 7591015030 | Montáž elektromotorického přestavníku na výhybce s kontrolou jazyků s upevněním na pražci - připevnění přestavníku pomocí připevňovací soupravy a zatažení kabelu s kabelovou formou do kabelového závěru, mechanické přezkoušení chodu, opravný nátěr. Bez zemních prací | výh. | 16 |  | 0 | Sborník UOŽI 01 2025 |  | základní |  | 0 | 0 | 0 | 0 | 0 | 4 | K | 1 | ROZPOCET | 0 | 0 | 0 | 0 | 0 | 1 | 0 | 4 | 192
96 | K | 7591017030 | Demontáž elektromotorického přestavníku z výhybky s kontrolou jazyků | výh. | 16 |  | 0 | Sborník UOŽI 01 2025 |  | základní |  | 0 | 0 | 0 | 0 | 0 | 4 | K | 1 | ROZPOCET | 0 | 0 | 0 | 0 | 0 | 1 | 0 | 4 | 194
97 | K | 7591035020 | Montáž kontrolní tyče kloubové krátké | výh. | 16 |  | 0 | Sborník UOŽI 01 2025 |  | základní |  | 0 | 0 | 0 | 0 | 0 | 4 | K | 1 | ROZPOCET | 0 | 0 | 0 | 0 | 0 | 1 | 0 | 4 | 196
98 | K | 7591035030 | Montáž kontrolní tyče kloubové dlouhé | výh. | 16 |  | 0 | Sborník UOŽI 01 2025 |  | základní |  | 0 | 0 | 0 | 0 | 0 | 4 | K | 1 | ROZPOCET | 0 | 0 | 0 | 0 | 0 | 1 | 0 | 4 | 198
99 | K | 7591037020 | Demontáž kontrolní tyče kloubové krátké | výh. | 16 |  | 0 | Sborník UOŽI 01 2025 |  | základní |  | 0 | 0 | 0 | 0 | 0 | 4 | K | 1 | ROZPOCET | 0 | 0 | 0 | 0 | 0 | 1 | 0 | 4 | 200
100 | K | 7591037030 | Demontáž kontrolní tyče kloubové dlouhé | výh. | 16 |  | 0 | Sborník UOŽI 01 2025 |  | základní |  | 0 | 0 | 0 | 0 | 0 | 4 | K | 1 | ROZPOCET | 0 | 0 | 0 | 0 | 0 | 1 | 0 | 4 | 202
101 | K | 7591085020 | Montáž upevňovací soupravy s upevněním na koleji | výh. | 16 |  | 0 | Sborník UOŽI 01 2025 |  | základní |  | 0 | 0 | 0 | 0 | 0 | 4 | K | 1 | ROZPOCET | 0 | 0 | 0 | 0 | 0 | 1 | 0 | 4 | 204
102 | K | 7591087020 | Demontáž upevňovací soupravy s upevněním na koleji | výh. | 16 |  | 0 | Sborník UOŽI 01 2025 |  | základní |  | 0 | 0 | 0 | 0 | 0 | 4 | K | 1 | ROZPOCET | 0 | 0 | 0 | 0 | 0 | 1 | 0 | 4 | 206
103 | K | 7594407010 | Demontáž snímače polohy jazyka SP1, SP2 | kus | 16 |  | 0 | Sborník UOŽI 01 2025 |  | základní |  | 0 | 0 | 0 | 0 | 0 | 4 | K | 1 | ROZPOCET | 0 | 0 | 0 | 0 | 0 | 1 | 0 | 4 | 208
104 | K | 7594405050 | Montáž snímače polohy přestavníkového SPP | kus | 16 |  | 0 | Sborník UOŽI 01 2025 |  | základní |  | 0 | 0 | 0 | 0 | 0 | 4 | K | 1 | ROZPOCET | 0 | 0 | 0 | 0 | 0 | 1 | 0 | 4 | 210
105 | K | 5911531010 | Seřízení čelisťového závěru výhybky jednoduché bez žlabového pražce soustavy UIC60 Poznámka: 1. V cenách jsou započteny náklady na nastavení podzávorování, vymezení zdvihu, vůle háku, oprava polohy svěrací čelisti, vůli třmenů, přezkoušení chodu výhybky, provedení západkové zkoušky a ošetření kluzných částí výhybky mazivem. | kus | 40 |  | 0 | Sborník UOŽI 01 2025 |  | základní |  | 0 | 0 | 0 | 0 | 0 | 4 | K | 1 | ROZPOCET | 0 | 0 | 0 | 0 | 0 | 1 | 0 | 4 | 212
106 | K | 7493351022 | Montáž elektrického ohřevu výhybek (EOV) kompletní topné soupravy na jednoduchou výhybku soustavy S49, R65 a UIC60 s poloměrem odbočení 300 m - včetně kompletního vybavení topných tyčí, příchytek hlavic topných tyčí, pérových příchytek vlastních topných tyčí, připojovacích šňůr, chrániček pro tyto šňůry, připojovacích rozvodných skříněk vč. nosných konstrukcí těchto skříněk, dále topnice pro ohřev táhel všech přestavníků vč. sálavých desek a veškerého drobného spojovacího a upevňovacího materiálu | kus | 2 |  | 0 | Sborník UOŽI 01 2025 |  | základní |  | 0 | 0 | 0 | 0 | 0 | 4 | K | 1 | ROZPOCET | 0 | 0 | 0 | 0 | 0 | 1 | 0 | 4 | 214
107 | K | 7493351024 | Montáž elektrického ohřevu výhybek (EOV) kompletní topné soupravy na jednoduchou výhybku soustavy S49, R65 a UIC60 s poloměrem odbočení 500 m - včetně kompletního vybavení topných tyčí, příchytek hlavic topných tyčí, pérových příchytek vlastních topných tyčí, připojovacích šňůr, chrániček pro tyto šňůry, připojovacích rozvodných skříněk vč. nosných konstrukcí těchto skříněk, dále topnice pro ohřev táhel všech přestavníků vč. sálavých desek a veškerého drobného spojovacího a upevňovacího materiálu | kus | 6 |  | 0 | Sborník UOŽI 01 2025 |  | základní |  | 0 | 0 | 0 | 0 | 0 | 4 | K | 1 | ROZPOCET | 0 | 0 | 0 | 0 | 0 | 1 | 0 | 4 | 216
108 | K | 7493351026 | Montáž elektrického ohřevu výhybek (EOV) kompletní topné soupravy na jednoduchou výhybku soustavy S49, R65 a UIC60 s poloměrem odbočení 760 m - včetně kompletního vybavení topných tyčí, příchytek hlavic topných tyčí, pérových příchytek vlastních topných tyčí, připojovacích šňůr, chrániček pro tyto šňůry, připojovacích rozvodných skříněk vč. nosných konstrukcí těchto skříněk, dále topnice pro ohřev táhel všech přestavníků vč. sálavých desek a veškerého drobného spojovacího a upevňovacího materiálu | kus | 8 |  | 0 | Sborník UOŽI 01 2025 |  | základní |  | 0 | 0 | 0 | 0 | 0 | 4 | K | 1 | ROZPOCET | 0 | 0 | 0 | 0 | 0 | 1 | 0 | 4 | 218
109 | K | 7493371010 | Demontáže zařízení na elektrickém ohřevu výhybek kompletní topné soupravy na výhybku tvaru 1:7,5-190, 1:9-190 - veškeré výstroje EOV na výhybce, topných tyčí, připojovacích skříněk, napájecích kabelů, oddělovacích transformátorů | kus | 2 |  | 0 | Sborník UOŽI 01 2025 |  | základní |  | 0 | 0 | 0 | 0 | 0 | 4 | K | 1 | ROZPOCET | 0 | 0 | 0 | 0 | 0 | 1 | 0 | 4 | 220
110 | K | 7493371012 | Demontáže zařízení na elektrickém ohřevu výhybek kompletní topné soupravy na výhybku tvaru 1:12-500 - veškeré výstroje EOV na výhybce, topných tyčí, připojovacích skříněk, napájecích kabelů, oddělovacích transformátorů | kus | 6 |  | 0 | Sborník UOŽI 01 2025 |  | základní |  | 0 | 0 | 0 | 0 | 0 | 4 | K | 1 | ROZPOCET | 0 | 0 | 0 | 0 | 0 | 1 | 0 | 4 | 222
111 | K | 7493371014 | Demontáže zařízení na elektrickém ohřevu výhybek kompletní topné soupravy na výhybku tvaru 1:14-760 - veškeré výstroje EOV na výhybce, topných tyčí, připojovacích skříněk, napájecích kabelů, oddělovacích transformátorů | kus | 8 |  | 0 | Sborník UOŽI 01 2025 |  | základní |  | 0 | 0 | 0 | 0 | 0 | 4 | K | 1 | ROZPOCET | 0 | 0 | 0 | 0 | 0 | 1 | 0 | 4 | 224
112 | K | 7592007120 | Demontáž informačního bodu MIB 6 | kus | 4 |  | 0 | Sborník UOŽI 01 2025 |  | základní |  | 0 | 0 | 0 | 0 | 0 | 4 | K | 1 | ROZPOCET | 0 | 0 | 0 | 0 | 0 | 1 | 0 | 4 | 226
| P |  | Poznámka k položce: dle ZD celkem v k.č. 1 a 2 : 4,00 ks | [14 empty] | P | 1
113 | K | 7592005120 | Montáž informačního bodu včetně vyměření místa montáže, osazení magnetů, montáže připevňovací soupravy, montáže korpusu na soupravu, zaměření a přezkoušení s jízdou měřicího vozu magnetického MIB 6 | kus | 4 |  | 0 | Sborník UOŽI 01 2025 |  | základní |  | 0 | 0 | 0 | 0 | 0 | 4 | K | 1 | ROZPOCET | 0 | 0 | 0 | 0 | 0 | 1 | 0 | 4 | 228
| P |  | Poznámka k položce: dle ZD celkem v k.č. 1 a 2 : 4,00 ks | [14 empty] | P | 1
114 | K | 7592007160 | Demontáž balízy úplná včetně upevňovací sady | kus | 14 |  | 0 | Sborník UOŽI 01 2025 |  | základní |  | 0 | 0 | 0 | 0 | 0 | 4 | K | 1 | ROZPOCET | 0 | 0 | 0 | 0 | 0 | 1 | 0 | 4 | 230
| P |  | Poznámka k položce: dle ZD celkem v k.č. 1 a 2 : 14,00 ks | [14 empty] | P | 1
115 | K | 7592005162 | Montáž balízy do kolejiště pomocí mezikolejnicového upevňovadla (Clamp, Vortok apod) - V ceně jsou započítány náklady na odkopání štěrku, montáž mezikolejnicového upevňovadla, úpravu štěrkového lože a montáž balízy. | kus | 14 |  | 0 | Sborník UOŽI 01 2025 |  | základní |  | 0 | 0 | 0 | 0 | 0 | 4 | K | 1 | ROZPOCET | 0 | 0 | 0 | 0 | 0 | 1 | 0 | 4 | 232
| P |  | Poznámka k položce: dle ZD celkem v k.č. 1 a 2 : 14,00 ks | [14 empty] | P | 1
116 | K | 5912075020 | Demontáž magnetických bodů pro měřicí vůz (MV) Poznámka: 1. V cenách jsou započteny náklady demontáž magnetických bodů včetně manipulace s kameniva. | kus | 4 |  | 0 | Sborník UOŽI 01 2025 |  | základní |  | 0 | 0 | 0 | 0 | 0 | 4 | K | 1 | ROZPOCET | 0 | 0 | 0 | 0 | 0 | 1 | 0 | 4 | 234
| P |  | Poznámka k položce: dle ZD celkem v k.č. 1 a 2 : 4,00 ks | [14 empty] | P | 1
117 | K | 5912080020 | Montáž magnetických bodů pro měřicí vůz (MV) Poznámka: 1. V cenách jsou započteny náklady montáž magnetických bodů včetně manipulace s kamenivem. 2. V cenách nejsou obsaženy náklady na dodávku materiálu. | kus | 4 |  | 0 | Sborník UOŽI 01 2025 |  | základní |  | 0 | 0 | 0 | 0 | 0 | 4 | K | 1 | ROZPOCET | 0 | 0 | 0 | 0 | 0 | 1 | 0 | 4 | 236
| P |  | Poznámka k položce: dle ZD celkem v k.č. 1 a 2 : 4,00 ks | [14 empty] | P | 1
| D | D1 | úsek Brandýs n.O. - Choceň, kol.č. 1 a 2 |  |  |  | 0 |  |  |  |  | 0 |  | 288.4547 |  | 0 | 1 | D | 0 | ROZPOCET | [6 empty] | 0
118 | K | 5907050110 | Dělení kolejnic kyslíkem, soustavy UIC60 nebo R65 Poznámka: 1. V cenách jsou započteny náklady na manipulaci, podložení, označení a provedení řezu kolejnice. | kus | 40 |  | 0 | Sborník UOŽI 01 2025 |  | základní |  | 0 | 0 | 0 | 0 | 0 | 4 | K | 1 | ROZPOCET | 0 | 0 | 0 | 0 | 0 | 1 | 0 | 4 | 238
| P |  | Poznámka k položce: dle ZD celkem : 40,00 ks | [14 empty] | P | 1
119 | K | 5907010015 | Výměna LISŮ tvar UIC60, 60E2 Poznámka: 1. V cenách jsou započteny náklady na demontáž upevňovadel, výměnu LISU, montáž upevňovadel, demontáž a zpětnou montáž lanového propojení, případnou úpravu dilatačních spár, zřízení nebo demontáž prozatímních styků a ošetření součástí mazivem. 2. V cenách nejsou započteny náklady na dělení kolejnic, zřízení svaru, demontáž nebo montáž styků. | m | 40 |  | 0 | Sborník UOŽI 01 2025 |  | základní |  | 0 | 0 | 0 | 0 | 0 | 4 | K | 1 | ROZPOCET | 0 | 0 | 0 | 0 | 0 | 1 | 0 | 4 | 240
| P |  | Poznámka k položce: dle ZD celkem : 8*5=40,00 m | [14 empty] | P | 1
120 | K | 5907015006 | Ojedinělá výměna kolejnic stávající upevnění, tvar UIC60, 60E2 Poznámka: 1. V cenách jsou započteny náklady na demontáž upevňovadel, výměnu kolejnic, dílů a součástí, úpravu dilatačních spár, pryžových podložek, montáž upevňovadel, zřízení nebo demontáž prozatímních styků a ošetření součástí mazivem. 2. V cenách nejsou započteny náklady na dělení kolejnic, zřízení svaru, demontáž nebo montáž styků. | m | 50 |  | 0 | Sborník UOŽI 01 2025 |  | základní |  | 0 | 0 | 0 | 0 | 0 | 4 | K | 1 | ROZPOCET | 0 | 0 | 0 | 0 | 0 | 1 | 0 | 4 | 242
| P |  | Poznámka k položce: dle ZD celkem v k.č. 1 a 2 : 4*12,5=50,00 m náhrada stávajících LIS kolejnicí | [14 empty] | P | 1
121 | K | 5907015006 | Ojedinělá výměna kolejnic stávající upevnění, tvar UIC60, 60E2 Poznámka: 1. V cenách jsou započteny náklady na demontáž upevňovadel, výměnu kolejnic, dílů a součástí, úpravu dilatačních spár, pryžových podložek, montáž upevňovadel, zřízení nebo demontáž prozatímních styků a ošetření součástí mazivem. 2. V cenách nejsou započteny náklady na dělení kolejnic, zřízení svaru, demontáž nebo montáž styků. | m | 50 |  | 0 | Sborník UOŽI 01 2025 |  | základní |  | 0 | 0 | 0 | 0 | 0 | 4 | K | 1 | ROZPOCET | 0 | 0 | 0 | 0 | 0 | 1 | 0 | 4 | 244
| P |  | Poznámka k položce: dle ZD celkem v k.č. 1 a 2 : 4*12,5=50,00 m | [14 empty] | P | 1
122 | K | 5907030006 | Záměna kolejnic stávající upevnění, tvar UIC60, 60E2 Poznámka: 1. V cenách jsou započteny náklady na demontáž upevňovadel, záměnu vnějšího a vnitřního pásu, dílů a součástí, montáž upevňovadel, úpravu dilatačních spár, pryžových podložek, zřízení nebo demontáž prozatímních styků a ošetření součástí mazivem. 2. V cenách nejsou započteny náklady na dělení kolejnic, zřízení svaru, demontáž nebo montáž styků. | m | 1082 |  | 0 | Sborník UOŽI 01 2025 |  | základní |  | 0 | 0 | 0 | 0 | 0 | 4 | K | 1 | ROZPOCET | 0 | 0 | 0 | 0 | 0 | 1 | 0 | 4 | 246
| P |  | Poznámka k položce: dle ZD celkem v k.č. 2 : 2*541,5=1082,00 m | [14 empty] | P | 1
123 | K | 5908050040 | Výměna upevnění bezpokladnicového komplet Poznámka: 1. V cenách jsou započteny náklady na demontáž, výměnu a montáž, ošetření součástí mazivem a naložení výzisku na dopravní prostředek. 2. V cenách nejsou obsaženy náklady na vrtání pražce a dodávku materiálu. | kus | 100 |  | 0 | Sborník UOŽI 01 2025 |  | základní |  | 0 | 0 | 0 | 0 | 0 | 4 | K | 1 | ROZPOCET | 0 | 0 | 0 | 0 | 0 | 1 | 0 | 4 | 248
| P |  | Poznámka k položce: dle ZD, celkem v k.č. 1 a 2 : 100,00 ks (Skl14) | [14 empty] | P | 1
124 | K | 5910020110 | Svařování kolejnic termitem plný předehřev standardní spára svar jednotlivý tv. UIC60 Poznámka: 1. V cenách jsou započteny náklady na vybrání kameniva z mezipražcového prostoru, demontáž upevňovadel, směrové a výškové vyrovnání kolejnic, provedení svaru, montáž upevňovadel, vizuální kontrola, měření geometrie svaru. 2. V cenách nejsou obsaženy náklady na kontrolu svaru ultrazvukem, podbití pražců a demontáž styku. | svar | 46 |  | 0 | Sborník UOŽI 01 2025 |  | základní |  | 0 | 0 | 0 | 0 | 0 | 4 | K | 1 | ROZPOCET | 0 | 0 | 0 | 0 | 0 | 1 | 0 | 4 | 250
| P |  | Poznámka k položce: dle ZD celkem : 46,00 ks | [14 empty] | P | 1
125 | K | 5910035010 | Dosažení dovolené upínací teploty v BK prodloužením kolejnicového pásu v koleji tv. UIC60 Poznámka: 1. V cenách jsou započteny náklady na montáž a demontáž napínacího zařízení nebo ohřevu kolejnic a udržování potřebného prodloužení kolejnicového pásu. 2. V cenách nejsou obsaženy náklady na demontáž upevňovadel a kolejnicových spojek. | svar | 12 |  | 0 | Sborník UOŽI 01 2025 |  | základní |  | 0 | 0 | 0 | 0 | 0 | 4 | K | 1 | ROZPOCET | 0 | 0 | 0 | 0 | 0 | 1 | 0 | 4 | 252
| P |  | Poznámka k položce: celkem v k.č. 1 a 2 : odhad - 12,00 ks | [14 empty] | P | 1
126 | K | 5910040315 | Umožnění volné dilatace kolejnice demontáž upevňovadel s osazením kluzných podložek Poznámka: 1. V cenách jsou započteny náklady na uvolnění, demontáž a rovnoměrné prodloužení nebo zkrácení kolejnice, vyznačení značek a vedení dokumentace. 2. V cenách nejsou obsaženy náklady na demontáž kolejnicových spojek. | m | 1800 |  | 0 | Sborník UOŽI 01 2025 |  | základní |  | 0 | 0 | 0 | 0 | 0 | 4 | K | 1 | ROZPOCET | 0 | 0 | 0 | 0 | 0 | 1 | 0 | 4 | 254
| P |  | Poznámka k položce: celkem v k.č. 1 a 2 : odhad - 7000,00 m | [14 empty] | P | 1
127 | K | 5910040415 | Umožnění volné dilatace kolejnice montáž upevňovadel s odstraněním kluzných podložek Poznámka: 1. V cenách jsou započteny náklady na uvolnění, demontáž a rovnoměrné prodloužení nebo zkrácení kolejnice, vyznačení značek a vedení dokumentace. 2. V cenách nejsou obsaženy náklady na demontáž kolejnicových spojek. | m | 1800 |  | 0 | Sborník UOŽI 01 2025 |  | základní |  | 0 | 0 | 0 | 0 | 0 | 4 | K | 1 | ROZPOCET | 0 | 0 | 0 | 0 | 0 | 1 | 0 | 4 | 256
| P |  | Poznámka k položce: celkem v k.č. 1 a 2 : odhad - 7000,00 m | [14 empty] | P | 1
128 | K | 9902900200 | Naložení objemnějšího kusového materiálu, vybouraných hmot Poznámka: 1. Ceny jsou určeny pro nakládání materiálu v případech, kdy není naložení součástí dodávky materiálu nebo není uvedeno v popisu cen a pro nakládání z meziskládky. 2. Ceny se použijí i pro nakládání materiálu z vlastních zásob objednatele. | t | 9.405 |  | 0 | Sborník UOŽI 01 2025 |  | základní |  | 0 | 0 | 0 | 0 | 0 | 4 | K | 1 | ROZPOCET | 0 | 0 | 0 | 0 | 0 | 1 | 0 | 4 | 258
| P |  | Poznámka k položce: naložení vyzískaných LIS : 40*0,07=2,80 t naložení vyzískaných kolejnic : 50*0,07+50*0,06=6,50 t naložení vyzískaných kompletů : 100*0,00105=0,105 t celkem : 2,8+6,5+0,105=9,405 t | [14 empty] | P | 1
129 | K | 9902200100 | Doprava materiálu těžkou mechanizací nosnosti přes 3,5 t objemnějšího kusového materiálu (prefabrikátů, stožárů, výhybek, rozvaděčů, vybouraných hmot atd.) do 10 km Poznámka: 1. Ceny jsou určeny pro dopravu silničními i kolejovými vozidly. 2. V cenách dopravy jsou započteny náklady na přepravu materiálu na místo určení včetně složení a poplatku za použití dopravní cesty. 3. Měrnou jednotkou je tuna přepravovaného materiálu. | t | 9.405 |  | 0 | Sborník UOŽI 01 2025 |  | základní |  | 0 | 0 | 0 | 0 | 0 | 4 | K | 1 | ROZPOCET | 0 | 0 | 0 | 0 | 0 | 1 | 0 | 4 | 260
| P |  | Poznámka k položce: přeprava vyzískaných LIS : 40*0,07=2,80 t přeprava vyzískaných kolejnic : 50*0,07+50*0,06=6,50 t přeprava vyzískaných kompletů : 100*0,00105=0,105 t celkem : 2,8+6,5+0,105=9,405 t | [14 empty] | P | 1
130 | K | 9902900200 | Naložení objemnějšího kusového materiálu, vybouraných hmot Poznámka: 1. Ceny jsou určeny pro nakládání materiálu v případech, kdy není naložení součástí dodávky materiálu nebo není uvedeno v popisu cen a pro nakládání z meziskládky. 2. Ceny se použijí i pro nakládání materiálu z vlastních zásob objednatele. | t | 9.405 |  | 0 | Sborník UOŽI 01 2025 |  | základní |  | 0 | 0 | 0 | 0 | 0 | 4 | K | 1 | ROZPOCET | 0 | 0 | 0 | 0 | 0 | 1 | 0 | 4 | 262
| P |  | Poznámka k položce: naložení nových LIS : 40*0,07=2,80 t naložení nových kolejnic : 50*0,07+50*0,06=6,50 t naložení vyzískaných kompletů : 100*0,00105=0,105 t celkem : 2,8+6,5+0,105=9,405 t | [14 empty] | P | 1
131 | K | 9902200100 | Doprava materiálu těžkou mechanizací nosnosti přes 3,5 t objemnějšího kusového materiálu (prefabrikátů, stožárů, výhybek, rozvaděčů, vybouraných hmot atd.) do 10 km Poznámka: 1. Ceny jsou určeny pro dopravu silničními i kolejovými vozidly. 2. V cenách dopravy jsou započteny náklady na přepravu materiálu na místo určení včetně složení a poplatku za použití dopravní cesty. 3. Měrnou jednotkou je tuna přepravovaného materiálu. | t | 9.405 |  | 0 | Sborník UOŽI 01 2025 |  | základní |  | 0 | 0 | 0 | 0 | 0 | 4 | K | 1 | ROZPOCET | 0 | 0 | 0 | 0 | 0 | 1 | 0 | 4 | 264
| P |  | Poznámka k položce: přeprava nových LIS : 40*0,07=2,80 t přeprava nových kolejnic : 50*0,07+50*0,06=6,50 t přeprava nových kompletů : 100*0,00105=0,105 t celkem : 2,8+6,5+0,105=9,405 t | [14 empty] | P | 1
132 | K | R2 | Opravné souvislé broušení kolejnic R260 příčný a podélný profil oprava příčného a podélného profilu - 1m=1m koleje | m | 2000 |  | 0 |  |  | základní |  | 0 | 0 | 0 | 0 | 0 | 4 | K | 1 | ROZPOCET | 0 | 0 | 0 | 0 | 0 | 1 | 0 | 4 | 266
| P |  | Poznámka k položce: dle ZD kol.č. 2 celkem : 2000,00 m | [14 empty] | P | 1
133 | K | 5909032020 | Přesná úprava GPK koleje směrové a výškové uspořádání pražce betonové Poznámka: 1. V cenách jsou započteny náklady na úpravu směrového a výškového uspořádání strojní linkou ASP do projektované polohy s následným přesným kontrolním zaměřením prostorové polohy po ukončení prací (včetně případných technologických měření prostorové polohy koleje v průběhu prací),úpravu KL pluhem a měření mezních stavebních odchylek dle ČSN, měření technologických veličin a předání tištěných výstupů objednateli. 2. V cenách nejsou obsaženy náklady na zaměření prostorové polohy koleje před zahájením prací, doplnění a dodávku kameniva a snížení KL pod patou kolejnice. | km | 1 |  | 0 | Sborník UOŽI 01 2025 |  | základní |  | 0 | 0 | 0 | 0 | 0 | 4 | K | 1 | ROZPOCET | 0 | 0 | 0 | 0 | 0 | 1 | 0 | 4 | 268
| P |  | Poznámka k položce: kol.č. 1 a 2 celkem : 1,00 km | [14 empty] | P | 1
134 | K | 5909050020 | Stabilizace kolejového lože koleje stávajícího Poznámka: 1. V cenách jsou započteny náklady na stabilizaci v režimu s řízeným (konstantním) poklesem včetně měření a předání tištěných výstupů. | km | 1 |  | 0 | Sborník UOŽI 01 2025 |  | základní |  | 0 | 0 | 0 | 0 | 0 | 4 | K | 1 | ROZPOCET | 0 | 0 | 0 | 0 | 0 | 1 | 0 | 4 | 270
| P |  | Poznámka k položce: kol.č. 1 a 2 celkem : 1,00 km | [14 empty] | P | 1
135 | K | 5905105030 | Doplnění KL kamenivem souvisle strojně v koleji Poznámka: 1. V cenách jsou započteny náklady na doplnění kameniva ojediněle ručně vidlemi a/nebo souvisle strojně z výsypných vozů případně nakladačem. 2. V cenách nejsou obsaženy náklady na dodávku kameniva. | m3 | 122 |  | 0 | Sborník UOŽI 01 2025 |  | základní |  | 0 | 0 | 0 | 0 | 0 | 4 | K | 1 | ROZPOCET | 0 | 0 | 0 | 0 | 0 | 1 | 0 | 4 | 272
| P |  | Poznámka k položce: doplnění KL při úpravě GPK kolejí : 122,00 m3 | [14 empty] | P | 1
136 | M | 5955101000 | Kamenivo drcené štěrk frakce 31,5/63 (32/63) třídy BI | t | 244 |  | 0 | Sborník UOŽI 01 2025 |  | základní |  | 0 | 1 | 244 | 0 | 0 | 8 | M | 1 | ROZPOCET | 0 | 0 | 0 | 0 | 0 | 1 | 0 | 4 | 274
| P |  | Poznámka k položce: celkem : 122*2=244,00 t | [14 empty] | P | 1
137 | K | 9902100100 | Doprava materiálu těžkou mechanizací nosnosti přes 3,5 t sypanin (kameniva, písku, suti, dlažebních kostek, atd.) do 10 km Poznámka: 1. Ceny jsou určeny pro dopravu silničními i kolejovými vozidly. 2. V cenách dopravy jsou započteny náklady na přepravu materiálu na místo určení včetně složení a poplatku za použití dopravní cesty. 3. Měrnou jednotkou je tuna přepravovaného materiálu. | t | 244 |  | 0 | Sborník UOŽI 01 2025 |  | základní |  | 0 | 0 | 0 | 0 | 0 | 4 | K | 1 | ROZPOCET | 0 | 0 | 0 | 0 | 0 | 1 | 0 | 4 | 276
| P |  | Poznámka k položce: lom Zárubka - 74 km celkem : 122*2=244,00 t | [14 empty] | P | 1
138 | K | 9902109200 | Doprava materiálu těžkou mechanizací nosnosti přes 3,5 t sypanin (kameniva, písku, suti, dlažebních kostek, atd.) příplatek za každých dalších 10 km Poznámka: 1. Ceny jsou určeny pro dopravu silničními i kolejovými vozidly. 2. V cenách dopravy jsou započteny náklady na přepravu materiálu na místo určení včetně složení a poplatku za použití dopravní cesty. 3. Měrnou jednotkou je tuna přepravovaného materiálu. | t | 1708 |  | 0 | Sborník UOŽI 01 2025 |  | základní |  | 0 | 0 | 0 | 0 | 0 | 4 | K | 1 | ROZPOCET | 0 | 0 | 0 | 0 | 0 | 1 | 0 | 4 | 278
| P |  | Poznámka k položce: lom Zárubka - 74 km : 74-10=64/10 - zaokrouhleno na 7 celkem : 244*7=1708,00 t | [14 empty] | P | 1
| D | D2 | Přejezd P4890 km 268,095 |  |  |  | 0 |  |  |  |  | 0 |  | 44.4547 |  | 0 | 1 | D | 1 | ROZPOCET | [6 empty] | 0
139 | K | 5913035210 | Demontáž celopryžové přejezdové konstrukce silně zatížené v koleji část vnější a vnitřní bez závěrných zídek Poznámka: 1. V cenách jsou započteny náklady na demontáž konstrukce, naložení na dopravní prostředek. | m | 6 |  | 0 | Sborník UOŽI 01 2025 |  | základní |  | 0 | 0 | 0 | 0 | 0 | 4 | K | 2 | ROZPOCET | 0 | 0 | 0 | 0 | 0 | 1 | 0 | 4 | 280
| P |  | Poznámka k položce: dle ZD celkem : 6,00 m | [14 empty] | P | 2
140 | K | 5913235020 | Dělení AB komunikace řezáním hloubky do 20 cm Poznámka: 1. V cenách jsou započteny náklady na provedení úkolu. | m | 12 |  | 0 | Sborník UOŽI 01 2025 |  | základní |  | 0 | 0 | 0 | 0 | 0 | 4 | K | 2 | ROZPOCET | 0 | 0 | 0 | 0 | 0 | 1 | 0 | 4 | 282
| P |  | Poznámka k položce: celkem : 2*6=12,00 m | [14 empty] | P | 2
141 | K | 5913240020 | Odstranění AB komunikace odtěžením nebo frézováním hloubky do 20 cm Poznámka: 1. V cenách jsou započteny náklady na odtěžení nebo frézování a naložení výzisku na dopravní prostředek. | m2 | 18 |  | 0 | Sborník UOŽI 01 2025 |  | základní |  | 0 | 0 | 0 | 0 | 0 | 4 | K | 2 | ROZPOCET | 0 | 0 | 0 | 0 | 0 | 1 | 0 | 4 | 284
| P |  | Poznámka k položce: celkem : 3*6=18,00 m2 | [14 empty] | P | 2
142 | K | 9902100100 | Doprava materiálu těžkou mechanizací nosnosti přes 3,5 t sypanin (kameniva, písku, suti, dlažebních kostek, atd.) do 10 km Poznámka: 1. Ceny jsou určeny pro dopravu silničními i kolejovými vozidly. 2. V cenách dopravy jsou započteny náklady na přepravu materiálu na místo určení včetně složení a poplatku za použití dopravní cesty. 3. Měrnou jednotkou je tuna přepravovaného materiálu. | t | 7.92 |  | 0 | Sborník UOŽI 01 2025 |  | základní |  | 0 | 0 | 0 | 0 | 0 | 4 | K | 2 | ROZPOCET | 0 | 0 | 0 | 0 | 0 | 1 | 0 | 4 | 286
| P |  | Poznámka k položce: obalovna Vysoké Mýto celkem : 12*0,2*2,2=7,92 t | [14 empty] | P | 2
143 | K | 9909000600 | Poplatek za recyklaci odpadu (asfaltové směsi, kusový beton) Poznámka: 1. V cenách jsou započteny náklady na uložení stavebního odpadu na oficiální skládku. 2. Ceny jsou doporučené, je třeba zohlednit regionální rozdíly v cenách poplatků za uložení suti a odpadů. Tyto se mohou výrazně lišit s ohledem nejen na region, ale také na množství a druh ukládaného odpadu. | t | 7.92 |  | 0 | Sborník UOŽI 01 2025 |  | základní |  | 0 | 0 | 0 | 0 | 0 | 4 | K | 2 | ROZPOCET | 0 | 0 | 0 | 0 | 0 | 1 | 0 | 4 | 288
| P |  | Poznámka k položce: uložení na skládku obalovna Vysoké Mýto, Pardubice celkem : 12*0,2*2,2=7,92 t | [14 empty] | P | 2
144 | K | 5907050110 | Dělení kolejnic kyslíkem, soustavy UIC60 nebo R65 Poznámka: 1. V cenách jsou započteny náklady na manipulaci, podložení, označení a provedení řezu kolejnice. | kus | 4 |  | 0 | Sborník UOŽI 01 2025 |  | základní |  | 0 | 0 | 0 | 0 | 0 | 4 | K | 2 | ROZPOCET | 0 | 0 | 0 | 0 | 0 | 1 | 0 | 4 | 290
| P |  | Poznámka k položce: demontáž kol.roštu v kol.č. 1 - celkem : 4,00 ks | [14 empty] | P | 2
145 | K | 5906140135 | Demontáž kolejového roštu koleje v ose koleje pražce betonové, tvar UIC60, 60E2 Poznámka: 1. V cenách jsou započteny náklady na případné odstranění kameniva, rozebrání roštu do součástí, manipulaci, naložení výzisku na dopravní prostředek a uložení na úložišti. 2. V cenách nejsou obsaženy náklady na dopravu a vytřídění. | km | 0.025 |  | 0 | Sborník UOŽI 01 2025 |  | základní |  | 0 | 0 | 0 | 0 | 0 | 4 | K | 2 | ROZPOCET | 0 | 0 | 0 | 0 | 0 | 1 | 0 | 4 | 292
| P |  | Poznámka k položce: demontáž kol.roštu v kol.č. 1 - celkem : 0,025 km | [14 empty] | P | 2
146 | K | 5905050055 | Souvislá výměna KL se snesením KR koleje pražce betonové Poznámka: 1. V cenách jsou započteny náklady na odtěžení KL, úpravu sklonu a zhutnění pláně, zřízení KL, úpravu směrového a výškového uspořádání do projektované polohy s následným přesným kontrolním zaměřením prostorové polohy koleje po ukončení prací (včetně případných technologických měření prostorové polohy koleje v průběhu prací) a měření mezních stavebních odchylek dle ČSN a technologických veličin a předání tištěných výstupů, úpravu KL do profilu, rozprostření výzisku na terén nebo jeho naložení na dopravní prostředek. 2. V cenách nejsou obsaženy náklady na vyjmutí a vložení KR, dodávku kameniva, následnou úpravu směrového a výškového uspořádání, dodávku a doplnění kameniva pro následnou úpravu směrového a výškového uspořádání, snížení KL pod patou kolejnice, dopravu výzisku na skládku a skládkovné. | km | 0.007 |  | 0 | Sborník UOŽI 01 2025 |  | základní |  | 0 | 0 | 0 | 0 | 0 | 4 | K | 2 | ROZPOCET | 0 | 0 | 0 | 0 | 0 | 1 | 0 | 4 | 294
| P |  | Poznámka k položce: v kol.č. 1 - celkem : 0,007 km | [14 empty] | P | 2
147 | K | 9902100100 | Doprava materiálu těžkou mechanizací nosnosti přes 3,5 t sypanin (kameniva, písku, suti, dlažebních kostek, atd.) do 10 km Poznámka: 1. Ceny jsou určeny pro dopravu silničními i kolejovými vozidly. 2. V cenách dopravy jsou započteny náklady na přepravu materiálu na místo určení včetně složení a poplatku za použití dopravní cesty. 3. Měrnou jednotkou je tuna přepravovaného materiálu. | t | 27.72 |  | 0 | Sborník UOŽI 01 2025 |  | základní |  | 0 | 0 | 0 | 0 | 0 | 4 | K | 2 | ROZPOCET | 0 | 0 | 0 | 0 | 0 | 1 | 0 | 4 | 296
| P |  | Poznámka k položce: odvoz suti na skládku celkem : 0,007*1000*4*0,55*1,8=27,72 t | [14 empty] | P | 2
148 | K | 9902109200 | Doprava materiálu těžkou mechanizací nosnosti přes 3,5 t sypanin (kameniva, písku, suti, dlažebních kostek, atd.) příplatek za každých dalších 10 km Poznámka: 1. Ceny jsou určeny pro dopravu silničními i kolejovými vozidly. 2. V cenách dopravy jsou započteny náklady na přepravu materiálu na místo určení včetně složení a poplatku za použití dopravní cesty. 3. Měrnou jednotkou je tuna přepravovaného materiálu. | t | 27.72 |  | 0 | Sborník UOŽI 01 2025 |  | základní |  | 0 | 0 | 0 | 0 | 0 | 4 | K | 2 | ROZPOCET | 0 | 0 | 0 | 0 | 0 | 1 | 0 | 4 | 298
| P |  | Poznámka k položce: odvoz suti na skládku - cca 20 km - (20-10)/10=1 celkem : 0,007*1000*4*0,55*1,8=27,72 t | [14 empty] | P | 2
149 | K | 9909000100 | Poplatek za uložení suti nebo hmot na oficiální skládku Poznámka: 1. V cenách jsou započteny náklady na uložení stavebního odpadu na oficiální skládku. 2. Ceny jsou doporučené, je třeba zohlednit regionální rozdíly v cenách poplatků za uložení suti a odpadů. Tyto se mohou výrazně lišit s ohledem nejen na region, ale také na množství a druh ukládaného odpadu. | t | 27.72 |  | 0 | Sborník UOŽI 01 2025 |  | základní |  | 0 | 0 | 0 | 0 | 0 | 4 | K | 2 | ROZPOCET | 0 | 0 | 0 | 0 | 0 | 1 | 0 | 4 | 300
| P |  | Poznámka k položce: poplatek za uložení suti na skládku celkem : 0,007*1000*4*0,55*1,8=27,72 t | [14 empty] | P | 2
150 | K | R3 | Zřízení vrstvy z geotextilie | m2 | 28 |  | 0 |  |  | základní |  | 0 | 0 | 0 | 0 | 0 | 4 | K | 2 | ROZPOCET | 0 | 0 | 0 | 0 | 0 | 1 | 0 | 4 | 302
| P |  | Poznámka k položce: celkem : 7*4=28,00 m2 | [14 empty] | P | 2
151 | M | 5964133005 | Geotextilie separační | m2 | 28 |  | 0 | Sborník UOŽI 01 2025 |  | základní |  | 0 | 0 | 0 | 0 | 0 | 8 | M | 2 | ROZPOCET | 0 | 0 | 0 | 0 | 0 | 1 | 0 | 4 | 304
| P |  | Poznámka k položce: celkem : 7*4=28,00 m2 | [14 empty] | P | 2
152 | K | 5906130325 | Montáž kolejového roštu v ose koleje pražce betonové vystrojené, tvar UIC60, 60E2 Poznámka: 1. V cenách jsou započteny náklady na manipulaci a montáž KR, u pražců dřevěných nevystrojených i na vrtání pražců. 2. V cenách nejsou obsaženy náklady na dodávku materiálu. | km | 0.025 |  | 0 | Sborník UOŽI 01 2025 |  | základní |  | 0 | 0 | 0 | 0 | 0 | 4 | K | 2 | ROZPOCET | 0 | 0 | 0 | 0 | 0 | 1 | 0 | 4 | 306
| P |  | Poznámka k položce: montáž kol.roštu v kol.č. 1 - celkem : 0,025 km | [14 empty] | P | 2
153 | M | 5958125000 | Komplety s antikorozní úpravou Skl 14 (svěrka Skl14, vrtule R1, podložka Uls7) | kus | 48 |  | 0 | Sborník UOŽI 01 2025 |  | základní |  | 0 | 0.00105 | 0.0504 | 0 | 0 | 8 | M | 2 | ROZPOCET | 0 | 0 | 0 | 0 | 0 | 1 | 0 | 4 | 308
| P |  | Poznámka k položce: celkem v k.č. 1 a 2 : 48,00 ks | [14 empty] | P | 2
154 | K | 5909032020 | Přesná úprava GPK koleje směrové a výškové uspořádání pražce betonové Poznámka: 1. V cenách jsou započteny náklady na úpravu směrového a výškového uspořádání strojní linkou ASP do projektované polohy s následným přesným kontrolním zaměřením prostorové polohy po ukončení prací (včetně případných technologických měření prostorové polohy koleje v průběhu prací),úpravu KL pluhem a měření mezních stavebních odchylek dle ČSN, měření technologických veličin a předání tištěných výstupů objednateli. 2. V cenách nejsou obsaženy náklady na zaměření prostorové polohy koleje před zahájením prací, doplnění a dodávku kameniva a snížení KL pod patou kolejnice. | km | 0.1 |  | 0 | Sborník UOŽI 01 2025 |  | základní |  | 0 | 0 | 0 | 0 | 0 | 4 | K | 2 | ROZPOCET | 0 | 0 | 0 | 0 | 0 | 1 | 0 | 4 | 310
| P |  | Poznámka k položce: v kol.č. 1 - celkem : 0,410 km | [14 empty] | P | 2
155 | K | 5905105030 | Doplnění KL kamenivem souvisle strojně v koleji Poznámka: 1. V cenách jsou započteny náklady na doplnění kameniva ojediněle ručně vidlemi a/nebo souvisle strojně z výsypných vozů případně nakladačem. 2. V cenách nejsou obsaženy náklady na dodávku kameniva. | m3 | 6.8 |  | 0 | Sborník UOŽI 01 2025 |  | základní |  | 0 | 0 | 0 | 0 | 0 | 4 | K | 2 | ROZPOCET | 0 | 0 | 0 | 0 | 0 | 1 | 0 | 4 | 312
| P |  | Poznámka k položce: celkem : 0,1*1000*3,4*0,02=6,80 m3 | [14 empty] | P | 2
156 | M | 5955101000 | Kamenivo drcené štěrk frakce 31,5/63 (32/63) třídy BI | t | 44.4 |  | 0 | Sborník UOŽI 01 2025 |  | základní |  | 0 | 1 | 44.4 | 0 | 0 | 8 | M | 2 | ROZPOCET | 0 | 0 | 0 | 0 | 0 | 1 | 0 | 4 | 314
| P |  | Poznámka k položce: doplnění KL při souvislé výměně : 7*4*0,55*2=30,800 t doplnění KL při úpravě GPK : 0,1*1000*3,4*0,02*2=13,60 t celkem : 30,8+13,6=44,40 t | [14 empty] | P | 2
157 | K | 9902100100 | Doprava materiálu těžkou mechanizací nosnosti přes 3,5 t sypanin (kameniva, písku, suti, dlažebních kostek, atd.) do 10 km Poznámka: 1. Ceny jsou určeny pro dopravu silničními i kolejovými vozidly. 2. V cenách dopravy jsou započteny náklady na přepravu materiálu na místo určení včetně složení a poplatku za použití dopravní cesty. 3. Měrnou jednotkou je tuna přepravovaného materiálu. | t | 44.4 |  | 0 | Sborník UOŽI 01 2025 |  | základní |  | 0 | 0 | 0 | 0 | 0 | 4 | K | 2 | ROZPOCET | 0 | 0 | 0 | 0 | 0 | 1 | 0 | 4 | 316
| P |  | Poznámka k položce: lom Zárubka - 74 km celkem : 30,8+13,6=44,40 t | [14 empty] | P | 2
158 | K | 9902109200 | Doprava materiálu těžkou mechanizací nosnosti přes 3,5 t sypanin (kameniva, písku, suti, dlažebních kostek, atd.) příplatek za každých dalších 10 km Poznámka: 1. Ceny jsou určeny pro dopravu silničními i kolejovými vozidly. 2. V cenách dopravy jsou započteny náklady na přepravu materiálu na místo určení včetně složení a poplatku za použití dopravní cesty. 3. Měrnou jednotkou je tuna přepravovaného materiálu. | t | 310.8 |  | 0 | Sborník UOŽI 01 2025 |  | základní |  | 0 | 0 | 0 | 0 | 0 | 4 | K | 2 | ROZPOCET | 0 | 0 | 0 | 0 | 0 | 1 | 0 | 4 | 318
| P |  | Poznámka k položce: lom Zárubka - 74 km : 74-10=64/10 - zaokrouhleno na 7 celkem : 44,4*7=310,80 t | [14 empty] | P | 2
159 | K | 5910020110 | Svařování kolejnic termitem plný předehřev standardní spára svar jednotlivý tv. UIC60 Poznámka: 1. V cenách jsou započteny náklady na vybrání kameniva z mezipražcového prostoru, demontáž upevňovadel, směrové a výškové vyrovnání kolejnic, provedení svaru, montáž upevňovadel, vizuální kontrola, měření geometrie svaru. 2. V cenách nejsou obsaženy náklady na kontrolu svaru ultrazvukem, podbití pražců a demontáž styku. | svar | 4 |  | 0 | Sborník UOŽI 01 2025 |  | základní |  | 0 | 0 | 0 | 0 | 0 | 4 | K | 2 | ROZPOCET | 0 | 0 | 0 | 0 | 0 | 1 | 0 | 4 | 320
| P |  | Poznámka k položce: dle ZD celkem : 4,00 ks | [14 empty] | P | 2
160 | K | 5910035010 | Dosažení dovolené upínací teploty v BK prodloužením kolejnicového pásu v koleji tv. UIC60 Poznámka: 1. V cenách jsou započteny náklady na montáž a demontáž napínacího zařízení nebo ohřevu kolejnic a udržování potřebného prodloužení kolejnicového pásu. 2. V cenách nejsou obsaženy náklady na demontáž upevňovadel a kolejnicových spojek. | svar | 2 |  | 0 | Sborník UOŽI 01 2025 |  | základní |  | 0 | 0 | 0 | 0 | 0 | 4 | K | 2 | ROZPOCET | 0 | 0 | 0 | 0 | 0 | 1 | 0 | 4 | 322
| P |  | Poznámka k položce: celkem : 2,00 ks | [14 empty] | P | 2
161 | K | 5910040315 | Umožnění volné dilatace kolejnice demontáž upevňovadel s osazením kluzných podložek Poznámka: 1. V cenách jsou započteny náklady na uvolnění, demontáž a rovnoměrné prodloužení nebo zkrácení kolejnice, vyznačení značek a vedení dokumentace. 2. V cenách nejsou obsaženy náklady na demontáž kolejnicových spojek. | m | 250 |  | 0 | Sborník UOŽI 01 2025 |  | základní |  | 0 | 0 | 0 | 0 | 0 | 4 | K | 2 | ROZPOCET | 0 | 0 | 0 | 0 | 0 | 1 | 0 | 4 | 324
| P |  | Poznámka k položce: celkem : 250,00 m | [14 empty] | P | 2
162 | K | 5910040415 | Umožnění volné dilatace kolejnice montáž upevňovadel s odstraněním kluzných podložek Poznámka: 1. V cenách jsou započteny náklady na uvolnění, demontáž a rovnoměrné prodloužení nebo zkrácení kolejnice, vyznačení značek a vedení dokumentace. 2. V cenách nejsou obsaženy náklady na demontáž kolejnicových spojek. | m | 250 |  | 0 | Sborník UOŽI 01 2025 |  | základní |  | 0 | 0 | 0 | 0 | 0 | 4 | K | 2 | ROZPOCET | 0 | 0 | 0 | 0 | 0 | 1 | 0 | 4 | 326
| P |  | Poznámka k položce: celkem : 250,00 m | [14 empty] | P | 2
163 | K | 5913040210 | Montáž celopryžové přejezdové konstrukce silně zatížené v koleji část vnější a vnitřní bez závěrných zídek Poznámka: 1. V cenách jsou započteny náklady na montáž konstrukce. 2. V cenách nejsou obsaženy náklady na dodávku materiálu. | m | 6 |  | 0 | Sborník UOŽI 01 2025 |  | základní |  | 0 | 0 | 0 | 0 | 0 | 4 | K | 2 | ROZPOCET | 0 | 0 | 0 | 0 | 0 | 1 | 0 | 4 | 328
| P |  | Poznámka k položce: dle ZD celkem : 6,00 m | [14 empty] | P | 2
164 | K | 5913255040 | Zřízení konstrukce vozovky asfaltobetonové s podkladní, ložní a obrusnou vrstvou tloušťky do 20 cm Poznámka: 1. V cenách jsou započteny náklady na zřízení vozovky s živičným na podkladu ze stmelených vrstev a na manipulaci. 2. V cenách nejsou obsaženy náklady na dodávku materiálu. | m2 | 18 |  | 0 | Sborník UOŽI 01 2025 |  | základní |  | 0 | 0 | 0 | 0 | 0 | 4 | K | 2 | ROZPOCET | 0 | 0 | 0 | 0 | 0 | 1 | 0 | 4 | 330
| P |  | Poznámka k položce: celkem : 3*6=18,00 m2 | [14 empty] | P | 2
165 | M | 5963146020 | Živičné přejezdové vozovky ACP 16S 50/70 středněznný-podkladní vrstva | t | 6.75 |  | 0 | Sborník UOŽI 01 2025 |  | základní |  | 0 | 0 | 0 | 0 | 0 | 8 | M | 2 | ROZPOCET | 0 | 0 | 0 | 0 | 0 | 1 | 0 | 4 | 332
| P |  | Poznámka k položce: celkem : 18*0,15*2,5=6,75 t | [14 empty] | P | 2
166 | M | 5963146000 | Živičné přejezdové vozovky ACO 11S 50/70 střednězrnný-obrusná vrstva | t | 2.25 |  | 0 | Sborník UOŽI 01 2025 |  | základní |  | 0 | 0 | 0 | 0 | 0 | 8 | M | 2 | ROZPOCET | 0 | 0 | 0 | 0 | 0 | 1 | 0 | 4 | 334
| P |  | Poznámka k položce: celkem : 18*0,05*2,5=2,25 t | [14 empty] | P | 2
167 | K | 9902100100 | Doprava materiálu těžkou mechanizací nosnosti přes 3,5 t sypanin (kameniva, písku, suti, dlažebních kostek, atd.) do 10 km Poznámka: 1. Ceny jsou určeny pro dopravu silničními i kolejovými vozidly. 2. V cenách dopravy jsou započteny náklady na přepravu materiálu na místo určení včetně složení a poplatku za použití dopravní cesty. 3. Měrnou jednotkou je tuna přepravovaného materiálu. | t | 9 |  | 0 | Sborník UOŽI 01 2025 |  | základní |  | 0 | 0 | 0 | 0 | 0 | 4 | K | 2 | ROZPOCET | 0 | 0 | 0 | 0 | 0 | 1 | 0 | 4 | 336
| P |  | Poznámka k položce: obalovna Vysoké Mýto celkem : 6,75+2,25=9,00 t | [14 empty] | P | 2
168 | K | R4 | Řezání spár pro vytvoření komůrky š 15 mm hl 30 mm pro těsnící zálivku | m | 24 |  | 0 |  |  | základní |  | 0 | 0 | 0 | 0 | 0 | 4 | K | 2 | ROZPOCET | 0 | 0 | 0 | 0 | 0 | 1 | 0 | 4 | 338
| P |  | Poznámka k položce: celkem : 4*6=24,00 m | [14 empty] | P | 2
169 | K | R5 | Utěsnění dilatačních spár zálivkou za studena v cementobetonovém nebo živičném krytu včetně adhezního nátěru s těsnicím profilem pod zálivkou, pro komůrky šířky 15 mm, hloubky 30 mm | m | 24 |  | 0 | CS ÚRS 2024 02 |  | základní |  | 0 | 0.00018 | 0.00432 | 0 | 0 | 4 | K | 2 | ROZPOCET | 0 | 0 | 0 | 0 | 0 | 1 | 0 | 4 | 340
| Online PSC |  | https://podminky.urs.cz/item/CS_URS_2024_02/R5 | [14 empty] | Online PSC | 2
| P |  | Poznámka k položce: celkem : 4*6=24,00 m | [14 empty] | P | 2
170 | K | 7594105012 | Odpojení a zpětné připojení lan ke stojánku KSL - včetně odpojení a připevnění lanového propojení na pražce nebo montážní trámky | kus | 16 |  | 0 | Sborník UOŽI 01 2025 |  | základní |  | 0 | 0 | 0 | 0 | 0 | 4 | K | 2 | ROZPOCET | 0 | 0 | 0 | 0 | 0 | 1 | 0 | 4 | 342
| P |  | Poznámka k položce: dle ZD celkem : 16,00 ks lanová připojení k drozelům a LIS | [14 empty] | P | 2
171 | K | 7592007120 | Demontáž informačního bodu MIB 6 | kus | 6 |  | 0 | Sborník UOŽI 01 2025 |  | základní |  | 0 | 0 | 0 | 0 | 0 | 4 | K | 2 | ROZPOCET | 0 | 0 | 0 | 0 | 0 | 1 | 0 | 4 | 344
| P |  | Poznámka k položce: dle ZD celkem v k.č. 1 a 2 : 6,00 ks | [14 empty] | P | 2
172 | K | 7592005120 | Montáž informačního bodu včetně vyměření místa montáže, osazení magnetů, montáže připevňovací soupravy, montáže korpusu na soupravu, zaměření a přezkoušení s jízdou měřicího vozu magnetického MIB 6 | kus | 6 |  | 0 | Sborník UOŽI 01 2025 |  | základní |  | 0 | 0 | 0 | 0 | 0 | 4 | K | 2 | ROZPOCET | 0 | 0 | 0 | 0 | 0 | 1 | 0 | 4 | 346
| P |  | Poznámka k položce: dle ZD celkem v k.č. 1 a 2 : 6,00 ks | [14 empty] | P | 2
173 | K | 7592007160 | Demontáž balízy úplná včetně upevňovací sady | kus | 6 |  | 0 | Sborník UOŽI 01 2025 |  | základní |  | 0 | 0 | 0 | 0 | 0 | 4 | K | 2 | ROZPOCET | 0 | 0 | 0 | 0 | 0 | 1 | 0 | 4 | 348
| P |  | Poznámka k položce: dle ZD celkem v k.č. 1 a 2 : 6,00 ks | [14 empty] | P | 2
174 | K | 7592005162 | Montáž balízy do kolejiště pomocí mezikolejnicového upevňovadla (Clamp, Vortok apod) - V ceně jsou započítány náklady na odkopání štěrku, montáž mezikolejnicového upevňovadla, úpravu štěrkového lože a montáž balízy. | kus | 6 |  | 0 | Sborník UOŽI 01 2025 |  | základní |  | 0 | 0 | 0 | 0 | 0 | 4 | K | 2 | ROZPOCET | 0 | 0 | 0 | 0 | 0 | 1 | 0 | 4 | 350
| P |  | Poznámka k položce: dle ZD celkem v k.č. 1 a 2 : 6,00 ks | [14 empty] | P | 2
175 | K | 033111001 | Provozní vlivy Výluka silničního provozu se zajištěním objížďky | kpl. | 1 |  | 0 | Sborník UOŽI 01 2025 |  | základní |  | 0 | 0 | 0 | 0 | 0 | 4 | K | 2 | ROZPOCET | 0 | 0 | 0 | 0 | 0 | 1 | 0 | 4 | 352
176 | K | R6 | Zpracování KSÚ a TP | kpl. | 1 |  | 0 |  |  | základní |  | 0 | 0 | 0 | 0 | 0 | 4 | K | 2 | ROZPOCET | 0 | 0 | 0 | 0 | 0 | 1 | 0 | 4 | 354
177 | K | 9903200100 | Přeprava mechanizace na místo prováděných prací o hmotnosti přes 12 t přes 50 do 100 km Poznámka: 1. Ceny jsou určeny pro dopravu mechanizmů na místo prováděných prací po silnici i po kolejích. 2. V ceně jsou započteny i náklady na zpáteční cestu dopravního prostředku. Měrnou jednotkou je kus přepravovaného stroje. | kus | 8 |  | 0 | Sborník UOŽI 01 2025 |  | základní |  | 0 | 0 | 0 | 0 | 0 | 4 | K | 2 | ROZPOCET | 0 | 0 | 0 | 0 | 0 | 1 | 0 | 4 | 356
| P |  | Poznámka k položce: dvoucestný bagr | [14 empty] | P | 2
178 | K | 9903200200 | Přeprava mechanizace na místo prováděných prací o hmotnosti přes 12 t do 200 km Poznámka: 1. Ceny jsou určeny pro dopravu mechanizmů na místo prováděných prací po silnici i po kolejích. 2. V ceně jsou započteny i náklady na zpáteční cestu dopravního prostředku. Měrnou jednotkou je kus přepravovaného stroje. | kus | 6 |  | 0 | Sborník UOŽI 01 2025 |  | základní |  | 0 | 0 | 0 | 0 | 0 | 4 | K | 2 | ROZPOCET | 0 | 0 | 0 | 0 | 0 | 1 | 0 | 4 | 358
| P |  | Poznámka k položce: ASPv, SSP, DGS | [14 empty] | P | 2

## So 02 - Obnova železniční...
{7a9a2283-751e-4628-9657-52d2a636e9c2}
2
| KRYCÍ LIST SOUPISU PRACÍ | [7 empty] | v --- níže se nacházejí doplnkové a pomocné údaje k sestavám --- v | [8 empty] | False
Stavba:
Cyklická obnova trati v úseku Choceň (včetně) – Pardubice (mimo)
Objekt:
So 02 - Obnova železničního svršku Choceň - –Zámrsk km 271,966 - 278,836
| KSO: |  |  |  |  | CC-CZ:
| Místo: |  |  |  |  | Datum: | 9. 1. 2025
| Zadavatel: |  |  |  |  | IČ:
DIČ:
| Uchazeč: |  |  |  |  | IČ: | Vyplň údaj
|  | Vyplň údaj |  |  |  | DIČ: | Vyplň údaj
| Projektant: |  |  |  |  | IČ:
DIČ:
| Zpracovatel: |  |  |  |  | IČ:
DIČ:
Poznámka:
| Cena bez DPH | [5 empty] | 0
|  |  | Základ daně |  |  | Sazba daně | Výše daně
| DPH | základní | 0 |  |  | 21% | 0
|  | snížená | 0 |  |  | 12% | 0
|  | zákl. přenesená | 0 |  |  | 21% | 0
|  | sníž. přenesená | 0 |  |  | 12% | 0
|  | nulová | 0 |  |  | 0% | 0
| Cena s DPH |  |  | v | CZK |  | 0
| Projektant |  |  | Zpracovatel
| Datum a podpis: |  | Razítko | Datum a podpis: |  |  | Razítko
| Objednavatel |  |  | Uchazeč
| Datum a podpis: |  | Razítko | Datum a podpis: |  |  | Razítko
REKAPITULACE ČLENĚNÍ SOUPISU PRACÍ
Stavba:
Cyklická obnova trati v úseku Choceň (včetně) – Pardubice (mimo)
Objekt:
So 02 - Obnova železničního svršku Choceň - –Zámrsk km 271,966 - 278,836
Místo: | [5 empty] | Datum: | 9. 1. 2025
Zadavatel: | [5 empty] | Projektant:
Uchazeč: |  |  | Vyplň údaj |  |  | Zpracovatel:
Kód dílu - Popis | [6 empty] | Cena celkem [CZK]
Náklady ze soupisu prací | [6 empty] | 0 | [11 empty] | -1
| HSV - Práce a dodávky HSV | [5 empty] | 0
| 5 - Komunikace | [5 empty] | 0
| D1 - Přejezd P4893 km 277,622 | [5 empty] | 0
SOUPIS PRACÍ
Stavba:
Cyklická obnova trati v úseku Choceň (včetně) – Pardubice (mimo)
Objekt:
So 02 - Obnova železničního svršku Choceň - –Zámrsk km 271,966 - 278,836
Místo: | [5 empty] | Datum: | 9. 1. 2025
Zadavatel: | [5 empty] | Projektant:
Uchazeč: |  |  | Vyplň údaj |  |  | Zpracovatel:
PČ | Typ | Kód | Popis | MJ | Množství | J.cena [CZK] | Cena celkem [CZK] | Cenová soustava |  | DPH | J. Nh [h] | Nh celkem [h] | J. hmotnost [t] | Hmotnost celkem [t] | J. suť [t] | Suť Celkem [t]
Náklady soupisu celkem | [6 empty] | 0 |  |  |  |  | 0 |  | 9547.8824 |  | 0 |  | D | -1 | [7 empty] | 0
| D | HSV | Práce a dodávky HSV |  |  |  | 0 |  |  |  |  | 0 |  | 0 |  | 0 | 1 | D | 0 | ROZPOCET | [6 empty] | 0
| D | 5 | Komunikace |  |  |  | 0 |  |  |  |  | 0 |  | 9359.5045 |  | 0 | 1 | D | 0 | ROZPOCET | [6 empty] | 0
1 | K | 5907050110 | Dělení kolejnic kyslíkem, soustavy UIC60 nebo R65 Poznámka: 1. V cenách jsou započteny náklady na manipulaci, podložení, označení a provedení řezu kolejnice. | kus | 126 |  | 0 | Sborník UOŽI 01 2025 |  | základní |  | 0 | 0 | 0 | 0 | 0 | 4 | K | 1 | ROZPOCET | 0 | 0 | 0 | 0 | 0 | 1 | 0 | 4 | 2
| P |  | Poznámka k položce: v k.č. 1 a 2 celkem : 126,00 ks | [14 empty] | P | 1
2 | K | 5906140135 | Demontáž kolejového roštu koleje v ose koleje pražce betonové, tvar UIC60, 60E2 Poznámka: 1. V cenách jsou započteny náklady na případné odstranění kameniva, rozebrání roštu do součástí, manipulaci, naložení výzisku na dopravní prostředek a uložení na úložišti. 2. V cenách nejsou obsaženy náklady na dopravu a vytřídění. | km | 0.835 |  | 0 | Sborník UOŽI 01 2025 |  | základní |  | 0 | 0 | 0 | 0 | 0 | 4 | K | 1 | ROZPOCET | 0 | 0 | 0 | 0 | 0 | 1 | 0 | 4 | 4
| P |  | Poznámka k položce: pod LIS v k.č. 1 a 2 celkem : 0,06 km v k.č. 1 a 2 celkem : 0,775 km celkem : 0,06+0,775=0,835 km | [14 empty] | P | 1
3 | K | 5905050055 | Souvislá výměna KL se snesením KR koleje pražce betonové Poznámka: 1. V cenách jsou započteny náklady na odtěžení KL, úpravu sklonu a zhutnění pláně, zřízení KL, úpravu směrového a výškového uspořádání do projektované polohy s následným přesným kontrolním zaměřením prostorové polohy koleje po ukončení prací (včetně případných technologických měření prostorové polohy koleje v průběhu prací) a měření mezních stavebních odchylek dle ČSN a technologických veličin a předání tištěných výstupů, úpravu KL do profilu, rozprostření výzisku na terén nebo jeho naložení na dopravní prostředek. 2. V cenách nejsou obsaženy náklady na vyjmutí a vložení KR, dodávku kameniva, následnou úpravu směrového a výškového uspořádání, dodávku a doplnění kameniva pro následnou úpravu směrového a výškového uspořádání, snížení KL pod patou kolejnice, dopravu výzisku na skládku a skládkovné. | km | 0.835 |  | 0 | Sborník UOŽI 01 2025 |  | základní |  | 0 | 0 | 0 | 0 | 0 | 4 | K | 1 | ROZPOCET | 0 | 0 | 0 | 0 | 0 | 1 | 0 | 4 | 6
| P |  | Poznámka k položce: pod LIS v k.č. 1 a 2 celkem : 0,06 km v k.č. 1 a 2 celkem : 0,775 km celkem : 0,06+0,775=0,835 km | [14 empty] | P | 1
4 | K | 5905085045 | Souvislé čištění KL strojně koleje pražce betonové Poznámka: 1. V cenách jsou započteny náklady na kontinuální čištění KL strojní čističkou, rozprostření výzisku na terén nebo naložení na dopravní prostředek, úpravu směrového a výškového uspořádání do projektované polohy s následným přesným kontrolním zaměřením prostorové polohy koleje po ukončení prací (včetně případných technologických měření prostorové polohy koleje v průběhu prací) a měření mezních stavebních odchylek dle ČSN a technologických veličin, předání tištěných výstupů a úpravu KL do profilu. Platí i pro čištění KL současně s výměnou pražců. 2. V cenách nejsou obsaženy náklady na dodávku a doplnění kameniva, následnou úpravu směrového a výškového uspořádání, dodávku a doplnění kameniva pro následnou úpravu směrového a výškového uspořádání, na snížení KL pod patou kolejnice, dopravu výzisku na skládku a skládkovné. | km | 2 |  | 0 | Sborník UOŽI 01 2025 |  | základní |  | 0 | 0 | 0 | 0 | 0 | 4 | K | 1 | ROZPOCET | 0 | 0 | 0 | 0 | 0 | 1 | 0 | 4 | 8
| P |  | Poznámka k položce: v k.č. 1 a 2 celkem : 2*1=2,00 km | [14 empty] | P | 1
5 | K | 5905025110 | Doplnění stezky štěrkodrtí souvislé Poznámka: 1. V cenách jsou započteny náklady na doplnění kameniva včetně rozprostření ojediněle ručně z vozíku nebo souvisle mechanizací z vozíků nebo železničních vozů. 2. V cenách nejsou obsaženy náklady na dodávku kameniva. | m3 | 1176 |  | 0 | Sborník UOŽI 01 2025 |  | základní |  | 0 | 0 | 0 | 0 | 0 | 4 | K | 1 | ROZPOCET | 0 | 0 | 0 | 0 | 0 | 1 | 0 | 4 | 10
| P |  | Poznámka k položce: uložení 70% výzisku z SČ na stezku - zřízení zatěžovací lavice celkem : 2*1000*2,1*0,4*0,7=1176,00 m3 | [14 empty] | P | 1
6 | K | 9902100100 | Doprava materiálu těžkou mechanizací nosnosti přes 3,5 t sypanin (kameniva, písku, suti, dlažebních kostek, atd.) do 10 km Poznámka: 1. Ceny jsou určeny pro dopravu silničními i kolejovými vozidly. 2. V cenách dopravy jsou započteny náklady na přepravu materiálu na místo určení včetně složení a poplatku za použití dopravní cesty. 3. Měrnou jednotkou je tuna přepravovaného materiálu. | t | 4213.8 |  | 0 | Sborník UOŽI 01 2025 |  | základní |  | 0 | 0 | 0 | 0 | 0 | 4 | K | 1 | ROZPOCET | 0 | 0 | 0 | 0 | 0 | 1 | 0 | 4 | 12
| P |  | Poznámka k položce: odvoz suti pro uložení na mezideponii na pozemku OŘ pod LIS v k.č. 1 a 2 celkem : 60*4*0,55*1,8=237,00 t v k.č. 1 a 2 celkem : 775*4*0,55*1,8=3069,00 t 30% výzisku z SČ celkem : 2000*2,1*0,4*0,3*1,8=907,20 t celkem : 237,6+3069+907,2=4213,80 t | [14 empty] | P | 1
7 | K | 9902900100 | Naložení sypanin, drobného kusového materiálu, suti Poznámka: 1. Ceny jsou určeny pro nakládání materiálu v případech, kdy není naložení součástí dodávky materiálu nebo není uvedeno v popisu cen a pro nakládání z meziskládky. 2. Ceny se použijí i pro nakládání materiálu z vlastních zásob objednatele. | t | 4213.8 |  | 0 | Sborník UOŽI 01 2025 |  | základní |  | 0 | 0 | 0 | 0 | 0 | 4 | K | 1 | ROZPOCET | 0 | 0 | 0 | 0 | 0 | 1 | 0 | 4 | 14
| P |  | Poznámka k položce: naložení suti na mezideponii pro odvoz na skládku celkem : 237,6+3069+907,2=4213,80 t | [14 empty] | P | 1
8 | K | 9902100100 | Doprava materiálu těžkou mechanizací nosnosti přes 3,5 t sypanin (kameniva, písku, suti, dlažebních kostek, atd.) do 10 km Poznámka: 1. Ceny jsou určeny pro dopravu silničními i kolejovými vozidly. 2. V cenách dopravy jsou započteny náklady na přepravu materiálu na místo určení včetně složení a poplatku za použití dopravní cesty. 3. Měrnou jednotkou je tuna přepravovaného materiálu. | t | 4213.8 |  | 0 | Sborník UOŽI 01 2025 |  | základní |  | 0 | 0 | 0 | 0 | 0 | 4 | K | 1 | ROZPOCET | 0 | 0 | 0 | 0 | 0 | 1 | 0 | 4 | 16
| P |  | Poznámka k položce: odvoz suti na skládku celkem : 237,6+3069+907,2=4213,80 t | [14 empty] | P | 1
9 | K | 9902109200 | Doprava materiálu těžkou mechanizací nosnosti přes 3,5 t sypanin (kameniva, písku, suti, dlažebních kostek, atd.) příplatek za každých dalších 10 km Poznámka: 1. Ceny jsou určeny pro dopravu silničními i kolejovými vozidly. 2. V cenách dopravy jsou započteny náklady na přepravu materiálu na místo určení včetně složení a poplatku za použití dopravní cesty. 3. Měrnou jednotkou je tuna přepravovaného materiálu. | t | 8427.6 |  | 0 | Sborník UOŽI 01 2025 |  | základní |  | 0 | 0 | 0 | 0 | 0 | 4 | K | 1 | ROZPOCET | 0 | 0 | 0 | 0 | 0 | 1 | 0 | 4 | 18
| P |  | Poznámka k položce: odvoz suti na skládku - cca 30 km - (30-10)/10=2 celkem : 2*4213,80=8427,60 t | [14 empty] | P | 1
10 | K | 9909000100 | Poplatek za uložení suti nebo hmot na oficiální skládku Poznámka: 1. V cenách jsou započteny náklady na uložení stavebního odpadu na oficiální skládku. 2. Ceny jsou doporučené, je třeba zohlednit regionální rozdíly v cenách poplatků za uložení suti a odpadů. Tyto se mohou výrazně lišit s ohledem nejen na region, ale také na množství a druh ukládaného odpadu. | t | 4213.8 |  | 0 | Sborník UOŽI 01 2025 |  | základní |  | 0 | 0 | 0 | 0 | 0 | 4 | K | 1 | ROZPOCET | 0 | 0 | 0 | 0 | 0 | 1 | 0 | 4 | 20
| P |  | Poznámka k položce: poplatek za uložení suti na skládku celkem : 237,6+3069+907,2=4213,80 t | [14 empty] | P | 1
11 | K | 5906130325 | Montáž kolejového roštu v ose koleje pražce betonové vystrojené, tvar UIC60, 60E2 Poznámka: 1. V cenách jsou započteny náklady na manipulaci a montáž KR, u pražců dřevěných nevystrojených i na vrtání pražců. 2. V cenách nejsou obsaženy náklady na dodávku materiálu. | km | 0.835 |  | 0 | Sborník UOŽI 01 2025 |  | základní |  | 0 | 0 | 0 | 0 | 0 | 4 | K | 1 | ROZPOCET | 0 | 0 | 0 | 0 | 0 | 1 | 0 | 4 | 22
| P |  | Poznámka k položce: pod LIS v k.č. 1 a 2 celkem : 0,06 km v k.č. 1 a 2 celkem : 0,775 km celkem : 0,06+0,775=0,835 km | [14 empty] | P | 1
12 | K | 5905105030 | Doplnění KL kamenivem souvisle strojně v koleji Poznámka: 1. V cenách jsou započteny náklady na doplnění kameniva ojediněle ručně vidlemi a/nebo souvisle strojně z výsypných vozů případně nakladačem. 2. V cenách nejsou obsaženy náklady na dodávku kameniva. | m3 | 1680 |  | 0 | Sborník UOŽI 01 2025 |  | základní |  | 0 | 0 | 0 | 0 | 0 | 4 | K | 1 | ROZPOCET | 0 | 0 | 0 | 0 | 0 | 1 | 0 | 4 | 24
| P |  | Poznámka k položce: celkem : 2*1000*2,1*0,4=1680,00 m3 | [14 empty] | P | 1
13 | M | 5955101000 | Kamenivo drcené štěrk frakce 31,5/63 (32/63) třídy BI | t | 7034 |  | 0 | Sborník UOŽI 01 2025 |  | základní |  | 0 | 1 | 7034 | 0 | 0 | 8 | M | 1 | ROZPOCET | 0 | 0 | 0 | 0 | 0 | 1 | 0 | 4 | 26
| P |  | Poznámka k položce: po souvislé výměně KL celkem : 835*4*0,55*2=3674,00 t po souvislém čištění KL celkem : 2000*2,1*0,44*2=3360,00 t celkem : 3674+3360=7034,00 t | [14 empty] | P | 1
14 | K | 9902100100 | Doprava materiálu těžkou mechanizací nosnosti přes 3,5 t sypanin (kameniva, písku, suti, dlažebních kostek, atd.) do 10 km Poznámka: 1. Ceny jsou určeny pro dopravu silničními i kolejovými vozidly. 2. V cenách dopravy jsou započteny náklady na přepravu materiálu na místo určení včetně složení a poplatku za použití dopravní cesty. 3. Měrnou jednotkou je tuna přepravovaného materiálu. | t | 7034 |  | 0 | Sborník UOŽI 01 2025 |  | základní |  | 0 | 0 | 0 | 0 | 0 | 4 | K | 1 | ROZPOCET | 0 | 0 | 0 | 0 | 0 | 1 | 0 | 4 | 28
| P |  | Poznámka k položce: lom Zárubka - 74 km celkem : 3674+3360=7034,00 t | [14 empty] | P | 1
15 | K | 9902109200 | Doprava materiálu těžkou mechanizací nosnosti přes 3,5 t sypanin (kameniva, písku, suti, dlažebních kostek, atd.) příplatek za každých dalších 10 km Poznámka: 1. Ceny jsou určeny pro dopravu silničními i kolejovými vozidly. 2. V cenách dopravy jsou započteny náklady na přepravu materiálu na místo určení včetně složení a poplatku za použití dopravní cesty. 3. Měrnou jednotkou je tuna přepravovaného materiálu. | t | 49238 |  | 0 | Sborník UOŽI 01 2025 |  | základní |  | 0 | 0 | 0 | 0 | 0 | 4 | K | 1 | ROZPOCET | 0 | 0 | 0 | 0 | 0 | 1 | 0 | 4 | 30
| P |  | Poznámka k položce: lom Zárubka - 74 km : 74-10=64/10 - zaokrouhleno na 7 celkem : 7*7034,00=49238,00 t | [14 empty] | P | 1
16 | K | 5914115340 | Demontáž nástupištních desek Sudop K 230 Poznámka: 1. V cenách jsou započteny náklady na snesení, uložení nebo naložení na dopravní prostředek a uložení na úložišti. | m | 700 |  | 0 | Sborník UOŽI 01 2025 |  | základní |  | 0 | 0 | 0 | 0 | 0 | 4 | K | 1 | ROZPOCET | 0 | 0 | 0 | 0 | 0 | 1 | 0 | 4 | 32
| P |  | Poznámka k položce: nástupiště zast. Sruby 200m a Dobříkov 150m celkem : 2*200+2*150=700,00 m | [14 empty] | P | 1
17 | K | 5914125040 | Montáž nástupištních desek Sudop K 230 Poznámka: 1. V cenách jsou započteny náklady na manipulaci a montáž desek podle vzorového listu. 2. V cenách nejsou obsaženy náklady na dodávku materiálu. | m | 700 |  | 0 | Sborník UOŽI 01 2025 |  | základní |  | 0 | 0 | 0 | 0 | 0 | 4 | K | 1 | ROZPOCET | 0 | 0 | 0 | 0 | 0 | 1 | 0 | 4 | 34
| P |  | Poznámka k položce: nástupiště zast. Sruby 200m a Dobříkov 150m celkem : 2*200+2*150=700,00 m | [14 empty] | P | 1
18 | M | 5964161035 | Beton lehce zhutnitelný C 25/30;XA2 vyhovuje i XC4 F5 2 510 3 037 | m3 | 10.5 |  | 0 | Sborník UOŽI 01 2025 |  | základní |  | 0 | 2.429 | 25.5045 | 0 | 0 | 8 | M | 1 | ROZPOCET | 0 | 0 | 0 | 0 | 0 | 1 | 0 | 4 | 36
| P |  | Poznámka k položce: cementová malta pod KD 230 celkem : (400+300)*0,3*0,05=10,500 m3 | [14 empty] | P | 1
19 | K | 9902100100 | Doprava materiálu těžkou mechanizací nosnosti přes 3,5 t sypanin (kameniva, písku, suti, dlažebních kostek, atd.) do 10 km Poznámka: 1. Ceny jsou určeny pro dopravu silničními i kolejovými vozidly. 2. V cenách dopravy jsou započteny náklady na přepravu materiálu na místo určení včetně složení a poplatku za použití dopravní cesty. 3. Měrnou jednotkou je tuna přepravovaného materiálu. | t | 26.25 |  | 0 | Sborník UOŽI 01 2025 |  | základní |  | 0 | 0 | 0 | 0 | 0 | 4 | K | 1 | ROZPOCET | 0 | 0 | 0 | 0 | 0 | 1 | 0 | 4 | 38
| P |  | Poznámka k položce: přeprava cementové malty na stavbu celkem : 10,5*2,5=26,250 t | [14 empty] | P | 1
20 | K | 5913240010 | Odstranění AB komunikace odtěžením nebo frézováním hloubky do 10 cm Poznámka: 1. V cenách jsou započteny náklady na odtěžení nebo frézování a naložení výzisku na dopravní prostředek. | m2 | 700 |  | 0 | Sborník UOŽI 01 2025 |  | základní |  | 0 | 0 | 0 | 0 | 0 | 4 | K | 1 | ROZPOCET | 0 | 0 | 0 | 0 | 0 | 1 | 0 | 4 | 40
| P |  | Poznámka k položce: nástupiště zast. Sruby 200m a Dobříkov 150m celkem : 2*200+2*150=700,00 m2 | [14 empty] | P | 1
21 | K | 9902100100 | Doprava materiálu těžkou mechanizací nosnosti přes 3,5 t sypanin (kameniva, písku, suti, dlažebních kostek, atd.) do 10 km Poznámka: 1. Ceny jsou určeny pro dopravu silničními i kolejovými vozidly. 2. V cenách dopravy jsou započteny náklady na přepravu materiálu na místo určení včetně složení a poplatku za použití dopravní cesty. 3. Měrnou jednotkou je tuna přepravovaného materiálu. | t | 154 |  | 0 | Sborník UOŽI 01 2025 |  | základní |  | 0 | 0 | 0 | 0 | 0 | 4 | K | 1 | ROZPOCET | 0 | 0 | 0 | 0 | 0 | 1 | 0 | 4 | 42
| P |  | Poznámka k položce: odvoz suti na skládku celkem : 700*0,1*2,2=154,00 t | [14 empty] | P | 1
22 | K | 9902109200 | Doprava materiálu těžkou mechanizací nosnosti přes 3,5 t sypanin (kameniva, písku, suti, dlažebních kostek, atd.) příplatek za každých dalších 10 km Poznámka: 1. Ceny jsou určeny pro dopravu silničními i kolejovými vozidly. 2. V cenách dopravy jsou započteny náklady na přepravu materiálu na místo určení včetně složení a poplatku za použití dopravní cesty. 3. Měrnou jednotkou je tuna přepravovaného materiálu. | t | 154 |  | 0 | Sborník UOŽI 01 2025 |  | základní |  | 0 | 0 | 0 | 0 | 0 | 4 | K | 1 | ROZPOCET | 0 | 0 | 0 | 0 | 0 | 1 | 0 | 4 | 44
| P |  | Poznámka k položce: odvoz suti na skládku - cca 20 km - (20-10)/10=1 celkem : 700*0,1*2,2=154,00 t | [14 empty] | P | 1
23 | K | 9909000600 | Poplatek za recyklaci odpadu (asfaltové směsi, kusový beton) Poznámka: 1. V cenách jsou započteny náklady na uložení stavebního odpadu na oficiální skládku. 2. Ceny jsou doporučené, je třeba zohlednit regionální rozdíly v cenách poplatků za uložení suti a odpadů. Tyto se mohou výrazně lišit s ohledem nejen na region, ale také na množství a druh ukládaného odpadu. | t | 154 |  | 0 | Sborník UOŽI 01 2025 |  | základní |  | 0 | 0 | 0 | 0 | 0 | 4 | K | 1 | ROZPOCET | 0 | 0 | 0 | 0 | 0 | 1 | 0 | 4 | 46
| P |  | Poznámka k položce: poplatek za uložení suti na skládku celkem : 700*0,1*2,2=154,00 t | [14 empty] | P | 1
24 | K | 5913255020 | Zřízení konstrukce vozovky asfaltobetonové s ložní a obrusnou vrstvou tloušťky do 10 cm Poznámka: 1. V cenách jsou započteny náklady na zřízení vozovky s živičným na podkladu ze stmelených vrstev a na manipulaci. 2. V cenách nejsou obsaženy náklady na dodávku materiálu. | m2 | 700 |  | 0 | Sborník UOŽI 01 2025 |  | základní |  | 0 | 0 | 0 | 0 | 0 | 4 | K | 1 | ROZPOCET | 0 | 0 | 0 | 0 | 0 | 1 | 0 | 4 | 48
| P |  | Poznámka k položce: nástupiště zast. Sruby 200m a Dobříkov 150m celkem : 2*200+2*150=700,00 m | [14 empty] | P | 1
25 | M | 5963146000 | Živičné přejezdové vozovky ACO 11S 50/70 střednězrnný-obrusná vrstva | t | 175 |  | 0 | Sborník UOŽI 01 2025 |  | základní |  | 0 | 0 | 0 | 0 | 0 | 8 | M | 1 | ROZPOCET | 0 | 0 | 0 | 0 | 0 | 1 | 0 | 4 | 50
| P |  | Poznámka k položce: celkem : 700*0,1*2,5=175,00 t | [14 empty] | P | 1
26 | K | 9902100100 | Doprava materiálu těžkou mechanizací nosnosti přes 3,5 t sypanin (kameniva, písku, suti, dlažebních kostek, atd.) do 10 km Poznámka: 1. Ceny jsou určeny pro dopravu silničními i kolejovými vozidly. 2. V cenách dopravy jsou započteny náklady na přepravu materiálu na místo určení včetně složení a poplatku za použití dopravní cesty. 3. Měrnou jednotkou je tuna přepravovaného materiálu. | t | 175 |  | 0 | Sborník UOŽI 01 2025 |  | základní |  | 0 | 0 | 0 | 0 | 0 | 4 | K | 1 | ROZPOCET | 0 | 0 | 0 | 0 | 0 | 1 | 0 | 4 | 52
| P |  | Poznámka k položce: celkem : 700*0,1*2,5=175,00 t | [14 empty] | P | 1
27 | K | 9902109200 | Doprava materiálu těžkou mechanizací nosnosti přes 3,5 t sypanin (kameniva, písku, suti, dlažebních kostek, atd.) příplatek za každých dalších 10 km Poznámka: 1. Ceny jsou určeny pro dopravu silničními i kolejovými vozidly. 2. V cenách dopravy jsou započteny náklady na přepravu materiálu na místo určení včetně složení a poplatku za použití dopravní cesty. 3. Měrnou jednotkou je tuna přepravovaného materiálu. | t | 175 |  | 0 | Sborník UOŽI 01 2025 |  | základní |  | 0 | 0 | 0 | 0 | 0 | 4 | K | 1 | ROZPOCET | 0 | 0 | 0 | 0 | 0 | 1 | 0 | 4 | 54
| P |  | Poznámka k položce: obalovna cca 20 km - (20-10)/10=1 celkem : 700*0,1*2,5=175,00 t | [14 empty] | P | 1
28 | K | 5909032020 | Přesná úprava GPK koleje směrové a výškové uspořádání pražce betonové Poznámka: 1. V cenách jsou započteny náklady na úpravu směrového a výškového uspořádání strojní linkou ASP do projektované polohy s následným přesným kontrolním zaměřením prostorové polohy po ukončení prací (včetně případných technologických měření prostorové polohy koleje v průběhu prací),úpravu KL pluhem a měření mezních stavebních odchylek dle ČSN, měření technologických veličin a předání tištěných výstupů objednateli. 2. V cenách nejsou obsaženy náklady na zaměření prostorové polohy koleje před zahájením prací, doplnění a dodávku kameniva a snížení KL pod patou kolejnice. | km | 10.905 |  | 0 | Sborník UOŽI 01 2025 |  | základní |  | 0 | 0 | 0 | 0 | 0 | 4 | K | 1 | ROZPOCET | 0 | 0 | 0 | 0 | 0 | 1 | 0 | 4 | 56
| P |  | Poznámka k položce: odpočet v místě souvislé výměny KL a souvislého čištění KL celkem : 6,87+6,87-0,835-2=10,905 km | [14 empty] | P | 1
29 | K | 5909050010 | Stabilizace kolejového lože koleje nově zřízeného nebo čistého Poznámka: 1. V cenách jsou započteny náklady na stabilizaci v režimu s řízeným (konstantním) poklesem včetně měření a předání tištěných výstupů. | km | 2.835 |  | 0 | Sborník UOŽI 01 2025 |  | základní |  | 0 | 0 | 0 | 0 | 0 | 4 | K | 1 | ROZPOCET | 0 | 0 | 0 | 0 | 0 | 1 | 0 | 4 | 58
| P |  | Poznámka k položce: celkem : 0,835+2=2,835 km | [14 empty] | P | 1
30 | K | 5909050020 | Stabilizace kolejového lože koleje stávajícího Poznámka: 1. V cenách jsou započteny náklady na stabilizaci v režimu s řízeným (konstantním) poklesem včetně měření a předání tištěných výstupů. | km | 10.905 |  | 0 | Sborník UOŽI 01 2025 |  | základní |  | 0 | 0 | 0 | 0 | 0 | 4 | K | 1 | ROZPOCET | 0 | 0 | 0 | 0 | 0 | 1 | 0 | 4 | 60
| P |  | Poznámka k položce: celkem : 6,87+6,87-0,835-2=10,905 km | [14 empty] | P | 1
31 | K | 5909030020 | Následná úprava GPK koleje směrové a výškové uspořádání pražce betonové Poznámka: 1. V cenách jsou započteny náklady na úpravu směrového a výškového uspořádání strojní linkou ASP do projektované polohy, úpravu KL pluhem a měření mezních stavebních odchylek dle ČSN, měření technologických veličin a předání tištěných výstupů objednateli. 2. V cenách nejsou obsaženy náklady na zaměření prostorové polohy koleje, doplnění a dodávku kameniva a snížení KL pod patou kolejnice. | km | 12 |  | 0 | Sborník UOŽI 01 2025 |  | základní |  | 0 | 0 | 0 | 0 | 0 | 4 | K | 1 | ROZPOCET | 0 | 0 | 0 | 0 | 0 | 1 | 0 | 4 | 62
| P |  | Poznámka k položce: 1. následné podbití kol.č. 1 a 2; celkem : 6,00 km následné podbití kol.č. 1 a 2; celkem : 6,00 km celkem : 6+6=12,00 km | [14 empty] | P | 1
32 | K | 5909050020 | Stabilizace kolejového lože koleje stávajícího Poznámka: 1. V cenách jsou započteny náklady na stabilizaci v režimu s řízeným (konstantním) poklesem včetně měření a předání tištěných výstupů. | km | 12 |  | 0 | Sborník UOŽI 01 2025 |  | základní |  | 0 | 0 | 0 | 0 | 0 | 4 | K | 1 | ROZPOCET | 0 | 0 | 0 | 0 | 0 | 1 | 0 | 4 | 64
| P |  | Poznámka k položce: 1. následná stabilizace kol.č. 1 a 2; celkem : 6,00 km následná stabilizace kol.č. 1 a 2; celkem : 6,00 km celkem : 6+6=12,00 km | [14 empty] | P | 1
33 | K | 5905105030 | Doplnění KL kamenivem souvisle strojně v koleji Poznámka: 1. V cenách jsou započteny náklady na doplnění kameniva ojediněle ručně vidlemi a/nebo souvisle strojně z výsypných vozů případně nakladačem. 2. V cenách nejsou obsaženy náklady na dodávku kameniva. | m3 | 1150 |  | 0 | Sborník UOŽI 01 2025 |  | základní |  | 0 | 0 | 0 | 0 | 0 | 4 | K | 1 | ROZPOCET | 0 | 0 | 0 | 0 | 0 | 1 | 0 | 4 | 66
| P |  | Poznámka k položce: doplnění KL při úpravě GPK kolejí : 740,00 m3 doplnění KL po následném podbití koleje : 410,00 m3 celkem : 740+410=1150,00 m3 | [14 empty] | P | 1
34 | M | 5955101000 | Kamenivo drcené štěrk frakce 31,5/63 (32/63) třídy BI | t | 2300 |  | 0 | Sborník UOŽI 01 2025 |  | základní |  | 0 | 1 | 2300 | 0 | 0 | 8 | M | 1 | ROZPOCET | 0 | 0 | 0 | 0 | 0 | 1 | 0 | 4 | 68
| P |  | Poznámka k položce: celkem : 1150*2=2300,00 t | [14 empty] | P | 1
35 | K | 9902100100 | Doprava materiálu těžkou mechanizací nosnosti přes 3,5 t sypanin (kameniva, písku, suti, dlažebních kostek, atd.) do 10 km Poznámka: 1. Ceny jsou určeny pro dopravu silničními i kolejovými vozidly. 2. V cenách dopravy jsou započteny náklady na přepravu materiálu na místo určení včetně složení a poplatku za použití dopravní cesty. 3. Měrnou jednotkou je tuna přepravovaného materiálu. | t | 2300 |  | 0 | Sborník UOŽI 01 2025 |  | základní |  | 0 | 0 | 0 | 0 | 0 | 4 | K | 1 | ROZPOCET | 0 | 0 | 0 | 0 | 0 | 1 | 0 | 4 | 70
| P |  | Poznámka k položce: lom Zárubka - 74 km celkem : 1150*2=2300,00 t | [14 empty] | P | 1
36 | K | 9902109200 | Doprava materiálu těžkou mechanizací nosnosti přes 3,5 t sypanin (kameniva, písku, suti, dlažebních kostek, atd.) příplatek za každých dalších 10 km Poznámka: 1. Ceny jsou určeny pro dopravu silničními i kolejovými vozidly. 2. V cenách dopravy jsou započteny náklady na přepravu materiálu na místo určení včetně složení a poplatku za použití dopravní cesty. 3. Měrnou jednotkou je tuna přepravovaného materiálu. | t | 16100 |  | 0 | Sborník UOŽI 01 2025 |  | základní |  | 0 | 0 | 0 | 0 | 0 | 4 | K | 1 | ROZPOCET | 0 | 0 | 0 | 0 | 0 | 1 | 0 | 4 | 72
| P |  | Poznámka k položce: lom Zárubka - 74 km : 74-10=64/10 - zaokrouhleno na 7 celkem : 7*2300,00=16100,00 t | [14 empty] | P | 1
37 | K | R1 | Opravné souvislé broušení kolejnic R260 příčný a podélný profil oprava příčného a podélného profilu - 1m = 1m koleje | m | 13740 |  | 0 |  |  | základní |  | 0 | 0 | 0 | 0 | 0 | 4 | K | 1 | ROZPOCET | 0 | 0 | 0 | 0 | 0 | 1 | 0 | 4 | 74
| P |  | Poznámka k položce: kol.č. 1 : km 271,966 - 278,836 - 6870,00 m kol.č. 2 : km 271,966 - 278,836 - 6870,00 m celkem : 6870+6870=13 740 m | [14 empty] | P | 1
38 | K | 5907010015 | Výměna LISŮ tvar UIC60, 60E2 Poznámka: 1. V cenách jsou započteny náklady na demontáž upevňovadel, výměnu LISU, montáž upevňovadel, demontáž a zpětnou montáž lanového propojení, případnou úpravu dilatačních spár, zřízení nebo demontáž prozatímních styků a ošetření součástí mazivem. 2. V cenách nejsou započteny náklady na dělení kolejnic, zřízení svaru, demontáž nebo montáž styků. | m | 42 |  | 0 | Sborník UOŽI 01 2025 |  | základní |  | 0 | 0 | 0 | 0 | 0 | 4 | K | 1 | ROZPOCET | 0 | 0 | 0 | 0 | 0 | 1 | 0 | 4 | 76
| P |  | Poznámka k položce: celkem v k.č. 1 a 2 : 42,00 m | [14 empty] | P | 1
39 | K | 5907015006 | Ojedinělá výměna kolejnic stávající upevnění, tvar UIC60, 60E2 Poznámka: 1. V cenách jsou započteny náklady na demontáž upevňovadel, výměnu kolejnic, dílů a součástí, úpravu dilatačních spár, pryžových podložek, montáž upevňovadel, zřízení nebo demontáž prozatímních styků a ošetření součástí mazivem. 2. V cenách nejsou započteny náklady na dělení kolejnic, zřízení svaru, demontáž nebo montáž styků. | m | 1800 |  | 0 | Sborník UOŽI 01 2025 |  | základní |  | 0 | 0 | 0 | 0 | 0 | 4 | K | 1 | ROZPOCET | 0 | 0 | 0 | 0 | 0 | 1 | 0 | 4 | 78
| P |  | Poznámka k položce: kolej č. 1 a 2 celkem : 1400,00 m náhrada LIS kolejnicí v k.č. 1 a 2 celkem : 400,00 m celkem : 1400+400=1800,00 m | [14 empty] | P | 1
40 | K | 5906015120 | Výměna pražce malou těžící mechanizací v KL otevřeném i zapuštěném pražec betonový příčný vystrojený Poznámka: 1. V cenách jsou započteny náklady na výměnu pražce za použití malé těžící mechanizace, demontáž upevňovadel, odstranění KL a části stezky, vysunutí a výměna pražce, montáž upevňovadel, přehození kameniva, podbití pražce, úprava KL a části stezky, případné snížení KL pod patou kolejnice. Ošetření součástí mazivem a naložení výzisku na dopravní prostředek. U nevystrojených a výhybkových pražců dřevěných vrtání otvorů pro vrtule, impregnaci otvorů včetně impregnačního materiálu. 2. V cenách nejsou obsaženy náklady na dodávku materiálu, dopravu výzisku na skládku a skládkovné. | kus | 519 |  | 0 | Sborník UOŽI 01 2025 |  | základní |  | 0 | 0 | 0 | 0 | 0 | 4 | K | 1 | ROZPOCET | 0 | 0 | 0 | 0 | 0 | 1 | 0 | 4 | 80
| P |  | Poznámka k položce: kol.č. 1 celkem : 399,00 ks kol.č. 2 celkem : 120,00 ks celkem : 399+120=519,00 ks | [14 empty] | P | 1
41 | K | 5908050040 | Výměna upevnění bezpokladnicového komplet Poznámka: 1. V cenách jsou započteny náklady na demontáž, výměnu a montáž, ošetření součástí mazivem a naložení výzisku na dopravní prostředek. 2. V cenách nejsou obsaženy náklady na vrtání pražce a dodávku materiálu. | kus | 4000 |  | 0 | Sborník UOŽI 01 2025 |  | základní |  | 0 | 0 | 0 | 0 | 0 | 4 | K | 1 | ROZPOCET | 0 | 0 | 0 | 0 | 0 | 1 | 0 | 4 | 82
| P |  | Poznámka k položce: celkem v k.č. 1 a 2 : 4000,00 ks | [14 empty] | P | 1
42 | K | 5908052010 | Výměna podložky pryžové pod patu kolejnice Poznámka: 1. V cenách jsou započteny náklady na demontáž upevňovadel, výměnu součásti, montáž upevňovadel a ošetření součástí mazivem. 2. V cenách nejsou obsaženy náklady na dodávku materiálu. | kus | 2000 |  | 0 | Sborník UOŽI 01 2025 |  | základní |  | 0 | 0 | 0 | 0 | 0 | 4 | K | 1 | ROZPOCET | 0 | 0 | 0 | 0 | 0 | 1 | 0 | 4 | 84
| P |  | Poznámka k položce: celkem v k.č. 1 a 2 : 2000,00 ks | [14 empty] | P | 1
43 | K | 5908053050 | Výměna drobného kolejiva vložka vodící úhlová Poznámka: 1. V cenách jsou započteny náklady na demontáž upevňovadel, výměnu součásti, montáž upevňovadel a ošetření součástí mazivem. 2. V cenách nejsou obsaženy náklady na dodávku materiálu. | kus | 2000 |  | 0 | Sborník UOŽI 01 2025 |  | základní |  | 0 | 0 | 0 | 0 | 0 | 4 | K | 1 | ROZPOCET | 0 | 0 | 0 | 0 | 0 | 1 | 0 | 4 | 86
| P |  | Poznámka k položce: celkem v k.č. 1 a 2 : 2000,00 ks | [14 empty] | P | 1
44 | K | 9902900200 | Naložení objemnějšího kusového materiálu, vybouraných hmot Poznámka: 1. Ceny jsou určeny pro nakládání materiálu v případech, kdy není naložení součástí dodávky materiálu nebo není uvedeno v popisu cen a pro nakládání z meziskládky. 2. Ceny se použijí i pro nakládání materiálu z vlastních zásob objednatele. | t | 285.253 |  | 0 | Sborník UOŽI 01 2025 |  | základní |  | 0 | 0 | 0 | 0 | 0 | 4 | K | 1 | ROZPOCET | 0 | 0 | 0 | 0 | 0 | 1 | 0 | 4 | 88
| P |  | Poznámka k položce: naložení vyzískaných LIS : 42*0,07=2,94 t naložení vyzískaných kolejnic : (1400+400)*0,06=108,00 t naložení vyzískaných pražců : 519*0,327=169,713 t naložení vyzískaných kompletů : 4000*0,00105=4,20 t naložení vyzískaných pryž.podložek : 2000*0,00018=0,36 t naložení vyzískaných vodících vložek : 2000*0,00002=0,04 t celkem : 2,94+108+169,713+4,2+0,36+0,04=285,253 t | [14 empty] | P | 1
45 | K | 9902200100 | Doprava materiálu těžkou mechanizací nosnosti přes 3,5 t objemnějšího kusového materiálu (prefabrikátů, stožárů, výhybek, rozvaděčů, vybouraných hmot atd.) do 10 km Poznámka: 1. Ceny jsou určeny pro dopravu silničními i kolejovými vozidly. 2. V cenách dopravy jsou započteny náklady na přepravu materiálu na místo určení včetně složení a poplatku za použití dopravní cesty. 3. Měrnou jednotkou je tuna přepravovaného materiálu. | t | 285.253 |  | 0 | Sborník UOŽI 01 2025 |  | základní |  | 0 | 0 | 0 | 0 | 0 | 4 | K | 1 | ROZPOCET | 0 | 0 | 0 | 0 | 0 | 1 | 0 | 4 | 90
| P |  | Poznámka k položce: přeprava vyzískaných LIS : 42*0,07=2,94 t přeprava vyzískaných kolejnic : (1400+400)*0,06=108,00 t přeprava vyzískaných pražců : 519*0,327=169,713 t přeprava vyzískaných kompletů : 4000*0,00105=4,20 t přeprava vyzískaných pryž.podložek : 2000*0,00018=0,36 t přeprava vyzískaných vodících vložek : 2000*0,00002=0,04 t celkem : 2,94+108+169,713+4,2+0,36+0,04=285,253 t | [14 empty] | P | 1
46 | K | 9902900200 | Naložení objemnějšího kusového materiálu, vybouraných hmot Poznámka: 1. Ceny jsou určeny pro nakládání materiálu v případech, kdy není naložení součástí dodávky materiálu nebo není uvedeno v popisu cen a pro nakládání z meziskládky. 2. Ceny se použijí i pro nakládání materiálu z vlastních zásob objednatele. | t | 285.253 |  | 0 | Sborník UOŽI 01 2025 |  | základní |  | 0 | 0 | 0 | 0 | 0 | 4 | K | 1 | ROZPOCET | 0 | 0 | 0 | 0 | 0 | 1 | 0 | 4 | 92
| P |  | Poznámka k položce: naložení nových LIS : 42*0,07=2,94 t naložení nových kolejnic : (1400+400)*0,06=108,00 t naložení nových pražců : 519*0,327=169,713 t naložení nových kompletů : 4000*0,00105=4,20 t naložení nových pryž.podložek : 2000*0,00018=0,36 t naložení nových vodících vložek : 2000*0,00002=0,04 t celkem : 2,94+108+169,713+4,2+0,36+0,04=285,253 t | [14 empty] | P | 1
47 | K | 9902200100 | Doprava materiálu těžkou mechanizací nosnosti přes 3,5 t objemnějšího kusového materiálu (prefabrikátů, stožárů, výhybek, rozvaděčů, vybouraných hmot atd.) do 10 km Poznámka: 1. Ceny jsou určeny pro dopravu silničními i kolejovými vozidly. 2. V cenách dopravy jsou započteny náklady na přepravu materiálu na místo určení včetně složení a poplatku za použití dopravní cesty. 3. Měrnou jednotkou je tuna přepravovaného materiálu. | t | 285.253 |  | 0 | Sborník UOŽI 01 2025 |  | základní |  | 0 | 0 | 0 | 0 | 0 | 4 | K | 1 | ROZPOCET | 0 | 0 | 0 | 0 | 0 | 1 | 0 | 4 | 94
| P |  | Poznámka k položce: přeprava nových LIS : 42*0,07=2,94 t přeprava nových kolejnic : (1400+400)*0,06=108,00 t přeprava nových pražců : 519*0,327=169,713 t přeprava nových kompletů : 4000*0,00105=4,20 t přeprava nových pryž.podložek : 2000*0,00018=0,36 t přeprava nových vodících vložek : 2000*0,00002=0,04 t celkem : 2,94+108+169,713+4,2+0,36+0,04=285,253 t | [14 empty] | P | 1
48 | K | 5910020110 | Svařování kolejnic termitem plný předehřev standardní spára svar jednotlivý tv. UIC60 Poznámka: 1. V cenách jsou započteny náklady na vybrání kameniva z mezipražcového prostoru, demontáž upevňovadel, směrové a výškové vyrovnání kolejnic, provedení svaru, montáž upevňovadel, vizuální kontrola, měření geometrie svaru. 2. V cenách nejsou obsaženy náklady na kontrolu svaru ultrazvukem, podbití pražců a demontáž styku. | svar | 112 |  | 0 | Sborník UOŽI 01 2025 |  | základní |  | 0 | 0 | 0 | 0 | 0 | 4 | K | 1 | ROZPOCET | 0 | 0 | 0 | 0 | 0 | 1 | 0 | 4 | 96
| P |  | Poznámka k položce: celkem : 112,00 ks | [14 empty] | P | 1
49 | K | 5910015010 | Odtavovací stykové svařování mobilní svářečkou kolejnic nových délky do 150 m tv. UIC60 Poznámka: 1. V cenách jsou započteny náklady na vybrání kameniva z mezipražcového prostoru, broušení kontaktních ploch, přisunutí kolejnice na svar, vyrovnání a svaření kolejnic, seříznutí svarového výronku v celém profilu kolejnice, obroušení pojížděných ploch, vizuální prohlídka, měření geometrie svaru a vedení výrobní dokumentace. 2. V cenách nejsou obsaženy náklady na kontrolu svaru ultrazvukem, podbití pražců a demontáž styku. | svar | 34 |  | 0 | Sborník UOŽI 01 2025 |  | základní |  | 0 | 0 | 0 | 0 | 0 | 4 | K | 1 | ROZPOCET | 0 | 0 | 0 | 0 | 0 | 1 | 0 | 4 | 98
| P |  | Poznámka k položce: celkem : 34,00 ks | [14 empty] | P | 1
50 | K | 5910035010 | Dosažení dovolené upínací teploty v BK prodloužením kolejnicového pásu v koleji tv. UIC60 Poznámka: 1. V cenách jsou započteny náklady na montáž a demontáž napínacího zařízení nebo ohřevu kolejnic a udržování potřebného prodloužení kolejnicového pásu. 2. V cenách nejsou obsaženy náklady na demontáž upevňovadel a kolejnicových spojek. | svar | 36 |  | 0 | Sborník UOŽI 01 2025 |  | základní |  | 0 | 0 | 0 | 0 | 0 | 4 | K | 1 | ROZPOCET | 0 | 0 | 0 | 0 | 0 | 1 | 0 | 4 | 100
| P |  | Poznámka k položce: celkem v k.č. 1 a 2 : odhad - 36,00 ks | [14 empty] | P | 1
51 | K | 5910040315 | Umožnění volné dilatace kolejnice demontáž upevňovadel s osazením kluzných podložek Poznámka: 1. V cenách jsou započteny náklady na uvolnění, demontáž a rovnoměrné prodloužení nebo zkrácení kolejnice, vyznačení značek a vedení dokumentace. 2. V cenách nejsou obsaženy náklady na demontáž kolejnicových spojek. | m | 6950 |  | 0 | Sborník UOŽI 01 2025 |  | základní |  | 0 | 0 | 0 | 0 | 0 | 4 | K | 1 | ROZPOCET | 0 | 0 | 0 | 0 | 0 | 1 | 0 | 4 | 102
| P |  | Poznámka k položce: celkem v k.č. 1 a 2 : 6950,00 m | [14 empty] | P | 1
52 | K | 5910040415 | Umožnění volné dilatace kolejnice montáž upevňovadel s odstraněním kluzných podložek Poznámka: 1. V cenách jsou započteny náklady na uvolnění, demontáž a rovnoměrné prodloužení nebo zkrácení kolejnice, vyznačení značek a vedení dokumentace. 2. V cenách nejsou obsaženy náklady na demontáž kolejnicových spojek. | m | 6950 |  | 0 | Sborník UOŽI 01 2025 |  | základní |  | 0 | 0 | 0 | 0 | 0 | 4 | K | 1 | ROZPOCET | 0 | 0 | 0 | 0 | 0 | 1 | 0 | 4 | 104
| P |  | Poznámka k položce: celkem v k.č. 1 a 2 : 6950,00 m | [14 empty] | P | 1
53 | K | 7497371630 | Demontáže zařízení trakčního vedení svodu propojení nebo ukolejnění na elektrizovaných tratích nebo v kolejových obvodech - demontáž stávajícího zařízení se všemi pomocnými doplňujícími úpravami | kus | 196 |  | 0 | Sborník UOŽI 01 2025 |  | základní |  | 0 | 0 | 0 | 0 | 0 | 4 | K | 1 | ROZPOCET | 0 | 0 | 0 | 0 | 0 | 1 | 0 | 4 | 106
| P |  | Poznámka k položce: dle ZD celkem v k.č. 1 a 2 : 196,00 ks | [14 empty] | P | 1
54 | K | 7497351560 | Montáž přímého ukolejnění na elektrizovaných tratích nebo v kolejových obvodech | kus | 196 |  | 0 | Sborník UOŽI 01 2025 |  | základní |  | 0 | 0 | 0 | 0 | 0 | 4 | K | 1 | ROZPOCET | 0 | 0 | 0 | 0 | 0 | 1 | 0 | 4 | 108
| P |  | Poznámka k položce: dle ZD celkem v k.č. 1 a 2 : 196,00 ks | [14 empty] | P | 1
55 | K | 7592007120 | Demontáž informačního bodu MIB 6 | kus | 24 |  | 0 | Sborník UOŽI 01 2025 |  | základní |  | 0 | 0 | 0 | 0 | 0 | 4 | K | 1 | ROZPOCET | 0 | 0 | 0 | 0 | 0 | 1 | 0 | 4 | 110
| P |  | Poznámka k položce: dle ZD celkem v k.č. 1 a 2 : 24,00 ks | [14 empty] | P | 1
56 | K | 7592005120 | Montáž informačního bodu včetně vyměření místa montáže, osazení magnetů, montáže připevňovací soupravy, montáže korpusu na soupravu, zaměření a přezkoušení s jízdou měřicího vozu magnetického MIB 6 | kus | 24 |  | 0 | Sborník UOŽI 01 2025 |  | základní |  | 0 | 0 | 0 | 0 | 0 | 4 | K | 1 | ROZPOCET | 0 | 0 | 0 | 0 | 0 | 1 | 0 | 4 | 112
| P |  | Poznámka k položce: dle ZD celkem v k.č. 1 a 2 : 24,00 ks | [14 empty] | P | 1
57 | K | 7592007160 | Demontáž balízy úplná včetně upevňovací sady | kus | 34 |  | 0 | Sborník UOŽI 01 2025 |  | základní |  | 0 | 0 | 0 | 0 | 0 | 4 | K | 1 | ROZPOCET | 0 | 0 | 0 | 0 | 0 | 1 | 0 | 4 | 114
| P |  | Poznámka k položce: dle ZD celkem v k.č. 1 a 2 : 34,00 ks | [14 empty] | P | 1
58 | K | 7592005162 | Montáž balízy do kolejiště pomocí mezikolejnicového upevňovadla (Clamp, Vortok apod) - V ceně jsou započítány náklady na odkopání štěrku, montáž mezikolejnicového upevňovadla, úpravu štěrkového lože a montáž balízy. | kus | 34 |  | 0 | Sborník UOŽI 01 2025 |  | základní |  | 0 | 0 | 0 | 0 | 0 | 4 | K | 1 | ROZPOCET | 0 | 0 | 0 | 0 | 0 | 1 | 0 | 4 | 116
| P |  | Poznámka k položce: dle ZD celkem v k.č. 1 a 2 : 34,00 ks | [14 empty] | P | 1
59 | K | 5912075020 | Demontáž magnetických bodů pro měřicí vůz (MV) Poznámka: 1. V cenách jsou započteny náklady demontáž magnetických bodů včetně manipulace s kameniva. | kus | 4 |  | 0 | Sborník UOŽI 01 2025 |  | základní |  | 0 | 0 | 0 | 0 | 0 | 4 | K | 1 | ROZPOCET | 0 | 0 | 0 | 0 | 0 | 1 | 0 | 4 | 118
| P |  | Poznámka k položce: dle ZD celkem v k.č. 1 a 2 : 4,00 ks | [14 empty] | P | 1
60 | K | 5912080020 | Montáž magnetických bodů pro měřicí vůz (MV) Poznámka: 1. V cenách jsou započteny náklady montáž magnetických bodů včetně manipulace s kamenivem. 2. V cenách nejsou obsaženy náklady na dodávku materiálu. | kus | 4 |  | 0 | Sborník UOŽI 01 2025 |  | základní |  | 0 | 0 | 0 | 0 | 0 | 4 | K | 1 | ROZPOCET | 0 | 0 | 0 | 0 | 0 | 1 | 0 | 4 | 120
| P |  | Poznámka k položce: dle ZD celkem v k.č. 1 a 2 : 4,00 ks | [14 empty] | P | 1
61 | K | 7594107330 | Demontáž kolejnicového lanového propojení z betonových pražců | kus | 8 |  | 0 | Sborník UOŽI 01 2025 |  | základní |  | 0 | 0 | 0 | 0 | 0 | 4 | K | 1 | ROZPOCET | 0 | 0 | 0 | 0 | 0 | 1 | 0 | 4 | 122
| P |  | Poznámka k položce: dle ZD celkem v k.č. 1 a 2 : 8,00 ks | [14 empty] | P | 1
62 | K | 7594105330 | Montáž lanového propojení kolejnicového na betonové pražce do 2,9 m - příčné nebo podélné propojení kolejnic přímých kolejí a na výhybkách; usazení pražců mezi souběžnými kolejemi nebo podél koleje; připevnění lanového propojení na pražce nebo montážní trámky | kus | 8 |  | 0 | Sborník UOŽI 01 2025 |  | základní |  | 0 | 0 | 0 | 0 | 0 | 4 | K | 1 | ROZPOCET | 0 | 0 | 0 | 0 | 0 | 1 | 0 | 4 | 124
| P |  | Poznámka k položce: dle ZD celkem v k.č. 1 a 2 : 8,00 ks | [14 empty] | P | 1
63 | K | 5907055020 | Vrtání kolejnic otvor o průměru přes 10 do 23 mm Poznámka: 1. V cenách jsou započteny náklady na manipulaci, podložení, označení a provedení vrtu ve stojině kolejnice. | kus | 24 |  | 0 | Sborník UOŽI 01 2025 |  | základní |  | 0 | 0 | 0 | 0 | 0 | 4 | K | 1 | ROZPOCET | 0 | 0 | 0 | 0 | 0 | 1 | 0 | 4 | 126
| P |  | Poznámka k položce: dle ZD celkem : 8+8+8=24,00 ks | [14 empty] | P | 1
64 | K | 5907055030 | Vrtání kolejnic otvor o průměru přes 23 mm Poznámka: 1. V cenách jsou započteny náklady na manipulaci, podložení, označení a provedení vrtu ve stojině kolejnice. | kus | 10 |  | 0 | Sborník UOŽI 01 2025 |  | základní |  | 0 | 0 | 0 | 0 | 0 | 4 | K | 1 | ROZPOCET | 0 | 0 | 0 | 0 | 0 | 1 | 0 | 4 | 128
| P |  | Poznámka k položce: dle ZD celkem : 10,00 ks | [14 empty] | P | 1
65 | K | 7594105012 | Odpojení a zpětné připojení lan ke stojánku KSL - včetně odpojení a připevnění lanového propojení na pražce nebo montážní trámky | kus | 224 |  | 0 | Sborník UOŽI 01 2025 |  | základní |  | 0 | 0 | 0 | 0 | 0 | 4 | K | 1 | ROZPOCET | 0 | 0 | 0 | 0 | 0 | 1 | 0 | 4 | 130
| P |  | Poznámka k položce: dle ZD celkem : 128+96=224,00 ks lanová připojení k drozelům a LIS | [14 empty] | P | 1
66 | K | 5914020010 | Čištění otevřených odvodňovacích zařízení strojně příkop zpevněný Poznámka: 1. V cenách jsou započteny náklady na odtěžení nánosu a nečistot, rozprostření výzisku na terén nebo naložení na dopravní prostředek. 2. V cenách nejsou obsaženy náklady na dopravu a skládkovné. | m3 | 80 |  | 0 | Sborník UOŽI 01 2025 |  | základní |  | 0 | 0 | 0 | 0 | 0 | 4 | K | 1 | ROZPOCET | 0 | 0 | 0 | 0 | 0 | 1 | 0 | 4 | 132
| P |  | Poznámka k položce: dle ZD celkem v k.č. 1 a 2 : 80,00 m3 | [14 empty] | P | 1
67 | K | 5914020020 | Čištění otevřených odvodňovacích zařízení strojně příkop nezpevněný Poznámka: 1. V cenách jsou započteny náklady na odtěžení nánosu a nečistot, rozprostření výzisku na terén nebo naložení na dopravní prostředek. 2. V cenách nejsou obsaženy náklady na dopravu a skládkovné. | m3 | 500 |  | 0 | Sborník UOŽI 01 2025 |  | základní |  | 0 | 0 | 0 | 0 | 0 | 4 | K | 1 | ROZPOCET | 0 | 0 | 0 | 0 | 0 | 1 | 0 | 4 | 134
| P |  | Poznámka k položce: dle ZD celkem v k.č. 1 a 2 : 500,00 m3 | [14 empty] | P | 1
68 | K | 9902100100 | Doprava materiálu těžkou mechanizací nosnosti přes 3,5 t sypanin (kameniva, písku, suti, dlažebních kostek, atd.) do 10 km Poznámka: 1. Ceny jsou určeny pro dopravu silničními i kolejovými vozidly. 2. V cenách dopravy jsou započteny náklady na přepravu materiálu na místo určení včetně složení a poplatku za použití dopravní cesty. 3. Měrnou jednotkou je tuna přepravovaného materiálu. | t | 870 |  | 0 | Sborník UOŽI 01 2025 |  | základní |  | 0 | 0 | 0 | 0 | 0 | 4 | K | 1 | ROZPOCET | 0 | 0 | 0 | 0 | 0 | 1 | 0 | 4 | 136
| P |  | Poznámka k položce: odvoz suti pro uložení na pozemku OŘ celkem : 80*1,5+500*1,5=870,00 t | [14 empty] | P | 1
69 | K | 5915015010 | Svahování zemního tělesa železničního spodku v náspu Poznámka: 1. V cenách jsou započteny náklady na svahování železničního tělesa a uložení výzisku na terén nebo naložení na dopravní prostředek. | m2 | 9000 |  | 0 | Sborník UOŽI 01 2025 |  | základní |  | 0 | 0 | 0 | 0 | 0 | 4 | K | 1 | ROZPOCET | 0 | 0 | 0 | 0 | 0 | 1 | 0 | 4 | 138
| P |  | Poznámka k položce: dle ZD celkem v k.č. 1 a 2 : 9000,00 m3 | [14 empty] | P | 1
| D | D1 | Přejezd P4893 km 277,622 |  |  |  | 0 |  |  |  |  | 0 |  | 188.3779 |  | 0 | 1 | D | 0 | ROZPOCET | [6 empty] | 0
70 | K | 5913035210 | Demontáž celopryžové přejezdové konstrukce silně zatížené v koleji část vnější a vnitřní bez závěrných zídek Poznámka: 1. V cenách jsou započteny náklady na demontáž konstrukce, naložení na dopravní prostředek. | m | 33.6 |  | 0 | Sborník UOŽI 01 2025 |  | základní |  | 0 | 0 | 0 | 0 | 0 | 4 | K | 1 | ROZPOCET | 0 | 0 | 0 | 0 | 0 | 1 | 0 | 4 | 140
| P |  | Poznámka k položce: dle ZD celkem : 2*2*8,4=33,60 m (oprava + násl. podbití) | [14 empty] | P | 1
71 | K | 5913235020 | Dělení AB komunikace řezáním hloubky do 20 cm Poznámka: 1. V cenách jsou započteny náklady na provedení úkolu. | m | 18 |  | 0 | Sborník UOŽI 01 2025 |  | základní |  | 0 | 0 | 0 | 0 | 0 | 4 | K | 1 | ROZPOCET | 0 | 0 | 0 | 0 | 0 | 1 | 0 | 4 | 142
| P |  | Poznámka k položce: celkem : 2*9=18,00 m | [14 empty] | P | 1
72 | K | 5913240020 | Odstranění AB komunikace odtěžením nebo frézováním hloubky do 20 cm Poznámka: 1. V cenách jsou započteny náklady na odtěžení nebo frézování a naložení výzisku na dopravní prostředek. | m2 | 126 |  | 0 | Sborník UOŽI 01 2025 |  | základní |  | 0 | 0 | 0 | 0 | 0 | 4 | K | 1 | ROZPOCET | 0 | 0 | 0 | 0 | 0 | 1 | 0 | 4 | 144
| P |  | Poznámka k položce: celkem : 9*6*2+9*2=126,00 m2 | [14 empty] | P | 1
73 | K | 9902100100 | Doprava materiálu těžkou mechanizací nosnosti přes 3,5 t sypanin (kameniva, písku, suti, dlažebních kostek, atd.) do 10 km Poznámka: 1. Ceny jsou určeny pro dopravu silničními i kolejovými vozidly. 2. V cenách dopravy jsou započteny náklady na přepravu materiálu na místo určení včetně složení a poplatku za použití dopravní cesty. 3. Měrnou jednotkou je tuna přepravovaného materiálu. | t | 55.44 |  | 0 | Sborník UOŽI 01 2025 |  | základní |  | 0 | 0 | 0 | 0 | 0 | 4 | K | 1 | ROZPOCET | 0 | 0 | 0 | 0 | 0 | 1 | 0 | 4 | 146
| P |  | Poznámka k položce: obalovna Vysoké Mýto celkem : 126*0,2*2,2=55,44 t | [14 empty] | P | 1
74 | K | 9909000600 | Poplatek za recyklaci odpadu (asfaltové směsi, kusový beton) Poznámka: 1. V cenách jsou započteny náklady na uložení stavebního odpadu na oficiální skládku. 2. Ceny jsou doporučené, je třeba zohlednit regionální rozdíly v cenách poplatků za uložení suti a odpadů. Tyto se mohou výrazně lišit s ohledem nejen na region, ale také na množství a druh ukládaného odpadu. | t | 55.44 |  | 0 | Sborník UOŽI 01 2025 |  | základní |  | 0 | 0 | 0 | 0 | 0 | 4 | K | 1 | ROZPOCET | 0 | 0 | 0 | 0 | 0 | 1 | 0 | 4 | 148
| P |  | Poznámka k položce: uložení na skládku obalovna Vysoké Mýto, Pardubice celkem : 126*0,2*2,2=55,44 t | [14 empty] | P | 1
75 | K | 5907050110 | Dělení kolejnic kyslíkem, soustavy UIC60 nebo R65 Poznámka: 1. V cenách jsou započteny náklady na manipulaci, podložení, označení a provedení řezu kolejnice. | kus | 8 |  | 0 | Sborník UOŽI 01 2025 |  | základní |  | 0 | 0 | 0 | 0 | 0 | 4 | K | 1 | ROZPOCET | 0 | 0 | 0 | 0 | 0 | 1 | 0 | 4 | 150
| P |  | Poznámka k položce: demontáž kol.roštu v kol.č. 1 a 2 - celkem : 8,00 ks | [14 empty] | P | 1
76 | K | 5906140135 | Demontáž kolejového roštu koleje v ose koleje pražce betonové, tvar UIC60, 60E2 Poznámka: 1. V cenách jsou započteny náklady na případné odstranění kameniva, rozebrání roštu do součástí, manipulaci, naložení výzisku na dopravní prostředek a uložení na úložišti. 2. V cenách nejsou obsaženy náklady na dopravu a vytřídění. | km | 0.06 |  | 0 | Sborník UOŽI 01 2025 |  | základní |  | 0 | 0 | 0 | 0 | 0 | 4 | K | 1 | ROZPOCET | 0 | 0 | 0 | 0 | 0 | 1 | 0 | 4 | 152
| P |  | Poznámka k položce: demontáž kol.roštu v kol.č. 1 a 2 celkem : 0,02+0,04=0,06 km | [14 empty] | P | 1
77 | K | 5905050055 | Souvislá výměna KL se snesením KR koleje pražce betonové Poznámka: 1. V cenách jsou započteny náklady na odtěžení KL, úpravu sklonu a zhutnění pláně, zřízení KL, úpravu směrového a výškového uspořádání do projektované polohy s následným přesným kontrolním zaměřením prostorové polohy koleje po ukončení prací (včetně případných technologických měření prostorové polohy koleje v průběhu prací) a měření mezních stavebních odchylek dle ČSN a technologických veličin a předání tištěných výstupů, úpravu KL do profilu, rozprostření výzisku na terén nebo jeho naložení na dopravní prostředek. 2. V cenách nejsou obsaženy náklady na vyjmutí a vložení KR, dodávku kameniva, následnou úpravu směrového a výškového uspořádání, dodávku a doplnění kameniva pro následnou úpravu směrového a výškového uspořádání, snížení KL pod patou kolejnice, dopravu výzisku na skládku a skládkovné. | km | 0.04 |  | 0 | Sborník UOŽI 01 2025 |  | základní |  | 0 | 0 | 0 | 0 | 0 | 4 | K | 1 | ROZPOCET | 0 | 0 | 0 | 0 | 0 | 1 | 0 | 4 | 154
| P |  | Poznámka k položce: v kol.č. 1 a 2 - celkem : 0,02+0,02=0,04 km | [14 empty] | P | 1
78 | K | 9902100100 | Doprava materiálu těžkou mechanizací nosnosti přes 3,5 t sypanin (kameniva, písku, suti, dlažebních kostek, atd.) do 10 km Poznámka: 1. Ceny jsou určeny pro dopravu silničními i kolejovými vozidly. 2. V cenách dopravy jsou započteny náklady na přepravu materiálu na místo určení včetně složení a poplatku za použití dopravní cesty. 3. Měrnou jednotkou je tuna přepravovaného materiálu. | t | 158.4 |  | 0 | Sborník UOŽI 01 2025 |  | základní |  | 0 | 0 | 0 | 0 | 0 | 4 | K | 1 | ROZPOCET | 0 | 0 | 0 | 0 | 0 | 1 | 0 | 4 | 156
| P |  | Poznámka k položce: odvoz suti na skládku celkem : 0,04*1000*4*0,55*1,8=158,40 t | [14 empty] | P | 1
79 | K | 9902109200 | Doprava materiálu těžkou mechanizací nosnosti přes 3,5 t sypanin (kameniva, písku, suti, dlažebních kostek, atd.) příplatek za každých dalších 10 km Poznámka: 1. Ceny jsou určeny pro dopravu silničními i kolejovými vozidly. 2. V cenách dopravy jsou započteny náklady na přepravu materiálu na místo určení včetně složení a poplatku za použití dopravní cesty. 3. Měrnou jednotkou je tuna přepravovaného materiálu. | t | 158.4 |  | 0 | Sborník UOŽI 01 2025 |  | základní |  | 0 | 0 | 0 | 0 | 0 | 4 | K | 1 | ROZPOCET | 0 | 0 | 0 | 0 | 0 | 1 | 0 | 4 | 158
| P |  | Poznámka k položce: odvoz suti na skládku - cca 20 km - (20-10)/10=1 celkem : 0,04*1000*4*0,55*1,8=158,40 t | [14 empty] | P | 1
80 | K | 9909000100 | Poplatek za uložení suti nebo hmot na oficiální skládku Poznámka: 1. V cenách jsou započteny náklady na uložení stavebního odpadu na oficiální skládku. 2. Ceny jsou doporučené, je třeba zohlednit regionální rozdíly v cenách poplatků za uložení suti a odpadů. Tyto se mohou výrazně lišit s ohledem nejen na region, ale také na množství a druh ukládaného odpadu. | t | 158.4 |  | 0 | Sborník UOŽI 01 2025 |  | základní |  | 0 | 0 | 0 | 0 | 0 | 4 | K | 1 | ROZPOCET | 0 | 0 | 0 | 0 | 0 | 1 | 0 | 4 | 160
| P |  | Poznámka k položce: poplatek za uložení suti na skládku celkem : 0,04*1000*4*0,55*1,8=158,40 t | [14 empty] | P | 1
81 | K | 5906130325 | Montáž kolejového roštu v ose koleje pražce betonové vystrojené, tvar UIC60, 60E2 Poznámka: 1. V cenách jsou započteny náklady na manipulaci a montáž KR, u pražců dřevěných nevystrojených i na vrtání pražců. 2. V cenách nejsou obsaženy náklady na dodávku materiálu. | km | 0.06 |  | 0 | Sborník UOŽI 01 2025 |  | základní |  | 0 | 0 | 0 | 0 | 0 | 4 | K | 1 | ROZPOCET | 0 | 0 | 0 | 0 | 0 | 1 | 0 | 4 | 162
| P |  | Poznámka k položce: demontáž kol.roštu v kol.č. 1 a 2 celkem : 0,02+0,04=0,06 km | [14 empty] | P | 1
82 | M | 5958125000 | Komplety s antikorozní úpravou Skl 14 (svěrka Skl14, vrtule R1, podložka Uls7) | kus | 120 |  | 0 | Sborník UOŽI 01 2025 |  | základní |  | 0 | 0.00105 | 0.126 | 0 | 0 | 8 | M | 1 | ROZPOCET | 0 | 0 | 0 | 0 | 0 | 1 | 0 | 4 | 164
| P |  | Poznámka k položce: celkem v k.č. 1 a 2 : 120,00 ks | [14 empty] | P | 1
83 | M | 5955101000 | Kamenivo drcené štěrk frakce 31,5/63 (32/63) třídy BI | t | 176 |  | 0 | Sborník UOŽI 01 2025 |  | základní |  | 0 | 1 | 176 | 0 | 0 | 8 | M | 1 | ROZPOCET | 0 | 0 | 0 | 0 | 0 | 1 | 0 | 4 | 166
| P |  | Poznámka k položce: celkem : 0,04*1000*4*0,55*2=176,00 t | [14 empty] | P | 1
84 | K | 9902100100 | Doprava materiálu těžkou mechanizací nosnosti přes 3,5 t sypanin (kameniva, písku, suti, dlažebních kostek, atd.) do 10 km Poznámka: 1. Ceny jsou určeny pro dopravu silničními i kolejovými vozidly. 2. V cenách dopravy jsou započteny náklady na přepravu materiálu na místo určení včetně složení a poplatku za použití dopravní cesty. 3. Měrnou jednotkou je tuna přepravovaného materiálu. | t | 176 |  | 0 | Sborník UOŽI 01 2025 |  | základní |  | 0 | 0 | 0 | 0 | 0 | 4 | K | 1 | ROZPOCET | 0 | 0 | 0 | 0 | 0 | 1 | 0 | 4 | 168
| P |  | Poznámka k položce: lom Zárubka - 74 km celkem : 0,04*1000*4*0,55*2=176,00 t | [14 empty] | P | 1
85 | K | 9902109200 | Doprava materiálu těžkou mechanizací nosnosti přes 3,5 t sypanin (kameniva, písku, suti, dlažebních kostek, atd.) příplatek za každých dalších 10 km Poznámka: 1. Ceny jsou určeny pro dopravu silničními i kolejovými vozidly. 2. V cenách dopravy jsou započteny náklady na přepravu materiálu na místo určení včetně složení a poplatku za použití dopravní cesty. 3. Měrnou jednotkou je tuna přepravovaného materiálu. | t | 1232 |  | 0 | Sborník UOŽI 01 2025 |  | základní |  | 0 | 0 | 0 | 0 | 0 | 4 | K | 1 | ROZPOCET | 0 | 0 | 0 | 0 | 0 | 1 | 0 | 4 | 170
| P |  | Poznámka k položce: lom Zárubka - 74 km : 74-10=64/10 - zaokrouhleno na 7 celkem : 7*176,00=1232,00 t | [14 empty] | P | 1
86 | K | 5910020110 | Svařování kolejnic termitem plný předehřev standardní spára svar jednotlivý tv. UIC60 Poznámka: 1. V cenách jsou započteny náklady na vybrání kameniva z mezipražcového prostoru, demontáž upevňovadel, směrové a výškové vyrovnání kolejnic, provedení svaru, montáž upevňovadel, vizuální kontrola, měření geometrie svaru. 2. V cenách nejsou obsaženy náklady na kontrolu svaru ultrazvukem, podbití pražců a demontáž styku. | svar | 10 |  | 0 | Sborník UOŽI 01 2025 |  | základní |  | 0 | 0 | 0 | 0 | 0 | 4 | K | 1 | ROZPOCET | 0 | 0 | 0 | 0 | 0 | 1 | 0 | 4 | 172
| P |  | Poznámka k položce: dle ZD celkem : 10,00 ks | [14 empty] | P | 1
87 | K | 5910035010 | Dosažení dovolené upínací teploty v BK prodloužením kolejnicového pásu v koleji tv. UIC60 Poznámka: 1. V cenách jsou započteny náklady na montáž a demontáž napínacího zařízení nebo ohřevu kolejnic a udržování potřebného prodloužení kolejnicového pásu. 2. V cenách nejsou obsaženy náklady na demontáž upevňovadel a kolejnicových spojek. | svar | 4 |  | 0 | Sborník UOŽI 01 2025 |  | základní |  | 0 | 0 | 0 | 0 | 0 | 4 | K | 1 | ROZPOCET | 0 | 0 | 0 | 0 | 0 | 1 | 0 | 4 | 174
| P |  | Poznámka k položce: celkem : 4,00 ks | [14 empty] | P | 1
88 | K | 5910040315 | Umožnění volné dilatace kolejnice demontáž upevňovadel s osazením kluzných podložek Poznámka: 1. V cenách jsou započteny náklady na uvolnění, demontáž a rovnoměrné prodloužení nebo zkrácení kolejnice, vyznačení značek a vedení dokumentace. 2. V cenách nejsou obsaženy náklady na demontáž kolejnicových spojek. | m | 520 |  | 0 | Sborník UOŽI 01 2025 |  | základní |  | 0 | 0 | 0 | 0 | 0 | 4 | K | 1 | ROZPOCET | 0 | 0 | 0 | 0 | 0 | 1 | 0 | 4 | 176
| P |  | Poznámka k položce: dle ZD celkem : 520,00 m | [14 empty] | P | 1
89 | K | 5910040415 | Umožnění volné dilatace kolejnice montáž upevňovadel s odstraněním kluzných podložek Poznámka: 1. V cenách jsou započteny náklady na uvolnění, demontáž a rovnoměrné prodloužení nebo zkrácení kolejnice, vyznačení značek a vedení dokumentace. 2. V cenách nejsou obsaženy náklady na demontáž kolejnicových spojek. | m | 520 |  | 0 | Sborník UOŽI 01 2025 |  | základní |  | 0 | 0 | 0 | 0 | 0 | 4 | K | 1 | ROZPOCET | 0 | 0 | 0 | 0 | 0 | 1 | 0 | 4 | 178
| P |  | Poznámka k položce: dle ZD celkem : 520,00 m | [14 empty] | P | 1
90 | K | 5913040230 | Montáž celopryžové přejezdové konstrukce silně zatížené v koleji část vnější a vnitřní včetně závěrných zídek Poznámka: 1. V cenách jsou započteny náklady na montáž konstrukce. 2. V cenách nejsou obsaženy náklady na dodávku materiálu. | m | 33.6 |  | 0 | Sborník UOŽI 01 2025 |  | základní |  | 0 | 0 | 0 | 0 | 0 | 4 | K | 1 | ROZPOCET | 0 | 0 | 0 | 0 | 0 | 1 | 0 | 4 | 180
| P |  | Poznámka k položce: dle ZD celkem : 2*2*8,4=33,60 m (oprava + násl. podbití) | [14 empty] | P | 1
91 | M | 5963101003 | Pryžová přejezdová konstrukce STRAIL pro zatížené komunikace se závěrnou zídkou tv. T | m | 33.6 |  | 0 | Sborník UOŽI 01 2025 |  | základní |  | 0 | 0 | 0 | 0 | 0 | 8 | M | 1 | ROZPOCET | 0 | 0 | 0 | 0 | 0 | 1 | 0 | 4 | 182
| P |  | Poznámka k položce: dle ZD celkem : 2*8,4=16,80 m | [14 empty] | P | 1
92 | K | 9902200100 | Doprava materiálu těžkou mechanizací nosnosti přes 3,5 t objemnějšího kusového materiálu (prefabrikátů, stožárů, výhybek, rozvaděčů, vybouraných hmot atd.) do 10 km Poznámka: 1. Ceny jsou určeny pro dopravu silničními i kolejovými vozidly. 2. V cenách dopravy jsou započteny náklady na přepravu materiálu na místo určení včetně složení a poplatku za použití dopravní cesty. 3. Měrnou jednotkou je tuna přepravovaného materiálu. | t | 30.24 |  | 0 | Sborník UOŽI 01 2025 |  | základní |  | 0 | 0 | 0 | 0 | 0 | 4 | K | 1 | ROZPOCET | 0 | 0 | 0 | 0 | 0 | 1 | 0 | 4 | 184
| P |  | Poznámka k položce: přeprava přejezdové konstrukce STRAIL na stavbu celkem : 16,8*0,9=15,12 t | [14 empty] | P | 1
93 | K | 9902209200 | Doprava materiálu těžkou mechanizací nosnosti přes 3,5 t objemnějšího kusového materiálu (prefabrikátů, stožárů, výhybek, rozvaděčů, vybouraných hmot atd.) příplatek za každých dalších 10 km Poznámka: 1. Ceny jsou určeny pro dopravu silničními i kolejovými vozidly. 2. V cenách dopravy jsou započteny náklady na přepravu materiálu na místo určení včetně složení a poplatku za použití dopravní cesty. 3. Měrnou jednotkou je tuna přepravovaného materiálu. | t | 1360.8 |  | 0 | Sborník UOŽI 01 2025 |  | základní |  | 0 | 0 | 0 | 0 | 0 | 4 | K | 1 | ROZPOCET | 0 | 0 | 0 | 0 | 0 | 1 | 0 | 4 | 186
| P |  | Poznámka k položce: přeprava přejezdové konstrukce STRAIL na stavbu - cca 460 km - (460-10)/10=45 celkem : 15,12*45=680,40 t | [14 empty] | P | 1
94 | M | 5964161010 | Beton lehce zhutnitelný C 20/25;X0 F5 2 285 2 765 | m3 | 5.04 |  | 0 | Sborník UOŽI 01 2025 |  | základní |  | 0 | 2.429 | 12.2422 | 0 | 0 | 8 | M | 1 | ROZPOCET | 0 | 0 | 0 | 0 | 0 | 1 | 0 | 4 | 188
| P |  | Poznámka k položce: podkladní beton pod závěrné zídky celkem : 16,8*2*0,5*0,3=5,04 m3 | [14 empty] | P | 1
95 | K | 9902100100 | Doprava materiálu těžkou mechanizací nosnosti přes 3,5 t sypanin (kameniva, písku, suti, dlažebních kostek, atd.) do 10 km Poznámka: 1. Ceny jsou určeny pro dopravu silničními i kolejovými vozidly. 2. V cenách dopravy jsou započteny náklady na přepravu materiálu na místo určení včetně složení a poplatku za použití dopravní cesty. 3. Měrnou jednotkou je tuna přepravovaného materiálu. | t | 11.088 |  | 0 | Sborník UOŽI 01 2025 |  | základní |  | 0 | 0 | 0 | 0 | 0 | 4 | K | 1 | ROZPOCET | 0 | 0 | 0 | 0 | 0 | 1 | 0 | 4 | 190
| P |  | Poznámka k položce: přeprava podkladního betonu na stavbu celkem : 16,8*2*0,5*0,3*2,2=11,088 t | [14 empty] | P | 1
96 | K | 5913255040 | Zřízení konstrukce vozovky asfaltobetonové s podkladní, ložní a obrusnou vrstvou tloušťky do 20 cm Poznámka: 1. V cenách jsou započteny náklady na zřízení vozovky s živičným na podkladu ze stmelených vrstev a na manipulaci. 2. V cenách nejsou obsaženy náklady na dodávku materiálu. | m2 | 126 |  | 0 | Sborník UOŽI 01 2025 |  | základní |  | 0 | 0 | 0 | 0 | 0 | 4 | K | 1 | ROZPOCET | 0 | 0 | 0 | 0 | 0 | 1 | 0 | 4 | 192
| P |  | Poznámka k položce: celkem : 9*6*2+9*2=126,00 m2 | [14 empty] | P | 1
97 | M | 5963146020 | Živičné přejezdové vozovky ACP 16S 50/70 středněznný-podkladní vrstva | t | 47.25 |  | 0 | Sborník UOŽI 01 2025 |  | základní |  | 0 | 0 | 0 | 0 | 0 | 8 | M | 1 | ROZPOCET | 0 | 0 | 0 | 0 | 0 | 1 | 0 | 4 | 194
| P |  | Poznámka k položce: celkem : 126*0,15*2,5=47,25 t | [14 empty] | P | 1
98 | M | 5963146000.1 | Živičné přejezdové vozovky ACO 11S 50/70 střednězrnný-obrusná vrstva | t | 15.75 |  | 0 | Sborník UOŽI 01 2025 |  | základní |  | 0 | 0 | 0 | 0 | 0 | 8 | M | 1 | ROZPOCET | 0 | 0 | 0 | 0 | 0 | 1 | 0 | 4 | 196
| P |  | Poznámka k položce: celkem : 126*0,05*2,5=15,75 t | [14 empty] | P | 1
99 | K | 9902100100 | Doprava materiálu těžkou mechanizací nosnosti přes 3,5 t sypanin (kameniva, písku, suti, dlažebních kostek, atd.) do 10 km Poznámka: 1. Ceny jsou určeny pro dopravu silničními i kolejovými vozidly. 2. V cenách dopravy jsou započteny náklady na přepravu materiálu na místo určení včetně složení a poplatku za použití dopravní cesty. 3. Měrnou jednotkou je tuna přepravovaného materiálu. | t | 63 |  | 0 | Sborník UOŽI 01 2025 |  | základní |  | 0 | 0 | 0 | 0 | 0 | 4 | K | 1 | ROZPOCET | 0 | 0 | 0 | 0 | 0 | 1 | 0 | 4 | 198
| P |  | Poznámka k položce: obalovna Vysoké Mýto celkem : 47,25+15,75=63,00 t | [14 empty] | P | 1
100 | K | R2 | Řezání dilatačních spár v živičném krytu vytvoření komůrky pro těsnící zálivku šířky 15 mm, hloubky 30 mm | m | 54 |  | 0 | CS ÚRS 2024 02 |  | základní |  | 0 | 0 | 0 | 0 | 0 | 4 | K | 1 | ROZPOCET | 0 | 0 | 0 | 0 | 0 | 1 | 0 | 4 | 200
| Online PSC |  | https://podminky.urs.cz/item/CS_URS_2024_02/R2 | [14 empty] | Online PSC | 1
| P |  | Poznámka k položce: celkem : 6*9=54,00 m | [14 empty] | P | 1
101 | K | R3 | Utěsnění dilatačních spár zálivkou za studena v cementobetonovém nebo živičném krytu včetně adhezního nátěru s těsnicím profilem pod zálivkou, pro komůrky šířky 15 mm, hloubky 30 mm | m | 54 |  | 0 | CS ÚRS 2024 02 |  | základní |  | 0 | 0.00018 | 0.00972 | 0 | 0 | 4 | K | 1 | ROZPOCET | 0 | 0 | 0 | 0 | 0 | 1 | 0 | 4 | 202
| Online PSC |  | https://podminky.urs.cz/item/CS_URS_2024_02/R3 | [14 empty] | Online PSC | 1
| P |  | Poznámka k položce: celkem : 6*9=54,00 m | [14 empty] | P | 1
102 | K | 033111001 | Provozní vlivy Výluka silničního provozu se zajištěním objížďky | kpl. | 2 |  | 0 | Sborník UOŽI 01 2025 |  | základní |  | 0 | 0 | 0 | 0 | 0 | 4 | K | 1 | ROZPOCET | 0 | 0 | 0 | 0 | 0 | 1 | 0 | 4 | 204
103 | K | R4 | Zpracování KSÚ a TP | kpl. | 1 |  | 0 |  |  | základní |  | 0 | 0 | 0 | 0 | 0 | 4 | K | 1 | ROZPOCET | 0 | 0 | 0 | 0 | 0 | 1 | 0 | 4 | 206
104 | K | 9903200100 | Přeprava mechanizace na místo prováděných prací o hmotnosti přes 12 t přes 50 do 100 km Poznámka: 1. Ceny jsou určeny pro dopravu mechanizmů na místo prováděných prací po silnici i po kolejích. 2. V ceně jsou započteny i náklady na zpáteční cestu dopravního prostředku. Měrnou jednotkou je kus přepravovaného stroje. | kus | 8 |  | 0 | Sborník UOŽI 01 2025 |  | základní |  | 0 | 0 | 0 | 0 | 0 | 4 | K | 1 | ROZPOCET | 0 | 0 | 0 | 0 | 0 | 1 | 0 | 4 | 208
| P |  | Poznámka k položce: dvoucestný bagr | [14 empty] | P | 1
105 | K | 9903200200 | Přeprava mechanizace na místo prováděných prací o hmotnosti přes 12 t do 200 km Poznámka: 1. Ceny jsou určeny pro dopravu mechanizmů na místo prováděných prací po silnici i po kolejích. 2. V ceně jsou započteny i náklady na zpáteční cestu dopravního prostředku. Měrnou jednotkou je kus přepravovaného stroje. | kus | 8 |  | 0 | Sborník UOŽI 01 2025 |  | základní |  | 0 | 0 | 0 | 0 | 0 | 4 | K | 1 | ROZPOCET | 0 | 0 | 0 | 0 | 0 | 1 | 0 | 4 | 210
| P |  | Poznámka k položce: ASP, SSP, SČ, DGS | [14 empty] | P | 1

## So 03 - Obnova železniční...
{a7e3f020-794d-4788-8556-e76d585cb454}
2
| KRYCÍ LIST SOUPISU PRACÍ | [7 empty] | v --- níže se nacházejí doplnkové a pomocné údaje k sestavám --- v | [8 empty] | False
Stavba:
Cyklická obnova trati v úseku Choceň (včetně) – Pardubice (mimo)
Objekt:
So 03 - Obnova železničního svršku žst. Zámrsk km 278,836 - 280,289
| KSO: |  |  |  |  | CC-CZ:
| Místo: |  |  |  |  | Datum: | 9. 1. 2025
| Zadavatel: |  |  |  |  | IČ:
DIČ:
| Uchazeč: |  |  |  |  | IČ: | Vyplň údaj
|  | Vyplň údaj |  |  |  | DIČ: | Vyplň údaj
| Projektant: |  |  |  |  | IČ:
DIČ:
| Zpracovatel: |  |  |  |  | IČ:
DIČ:
Poznámka:
| Cena bez DPH | [5 empty] | 0
|  |  | Základ daně |  |  | Sazba daně | Výše daně
| DPH | základní | 0 |  |  | 21% | 0
|  | snížená | 0 |  |  | 12% | 0
|  | zákl. přenesená | 0 |  |  | 21% | 0
|  | sníž. přenesená | 0 |  |  | 12% | 0
|  | nulová | 0 |  |  | 0% | 0
| Cena s DPH |  |  | v | CZK |  | 0
| Projektant |  |  | Zpracovatel
| Datum a podpis: |  | Razítko | Datum a podpis: |  |  | Razítko
| Objednavatel |  |  | Uchazeč
| Datum a podpis: |  | Razítko | Datum a podpis: |  |  | Razítko
REKAPITULACE ČLENĚNÍ SOUPISU PRACÍ
Stavba:
Cyklická obnova trati v úseku Choceň (včetně) – Pardubice (mimo)
Objekt:
So 03 - Obnova železničního svršku žst. Zámrsk km 278,836 - 280,289
Místo: | [5 empty] | Datum: | 9. 1. 2025
Zadavatel: | [5 empty] | Projektant:
Uchazeč: |  |  | Vyplň údaj |  |  | Zpracovatel:
Kód dílu - Popis | [6 empty] | Cena celkem [CZK]
Náklady ze soupisu prací | [6 empty] | 0 | [11 empty] | -1
| D1 - Výměna dřevěných pražců ve v.č. 15 JR65 1:14-760 | [5 empty] | 0
SOUPIS PRACÍ
Stavba:
Cyklická obnova trati v úseku Choceň (včetně) – Pardubice (mimo)
Objekt:
So 03 - Obnova železničního svršku žst. Zámrsk km 278,836 - 280,289
Místo: | [5 empty] | Datum: | 9. 1. 2025
Zadavatel: | [5 empty] | Projektant:
Uchazeč: |  |  | Vyplň údaj |  |  | Zpracovatel:
PČ | Typ | Kód | Popis | MJ | Množství | J.cena [CZK] | Cena celkem [CZK] | Cenová soustava |  | DPH | J. Nh [h] | Nh celkem [h] | J. hmotnost [t] | Hmotnost celkem [t] | J. suť [t] | Suť Celkem [t]
Náklady soupisu celkem | [6 empty] | 0 |  |  |  |  | 0 |  | 1084.3474 |  | 0 |  | D | -1 | [7 empty] | 0
1 | K | 5907050110 | Dělení kolejnic kyslíkem, soustavy UIC60 nebo R65 Poznámka: 1. V cenách jsou započteny náklady na manipulaci, podložení, označení a provedení řezu kolejnice. | kus | 100 |  | 0 | Sborník UOŽI 01 2025 |  | základní |  | 0 | 0 | 0 | 0 | 0 | 4 | K | 0 | ROZPOCET | 0 | 0 | 0 | 0 | 0 | 1 | 0 | 4 | 2
| P |  | Poznámka k položce: dle ZD celkem : 100,00 ks | [14 empty] | P | 0
2 | K | 5906140135 | Demontáž kolejového roštu koleje v ose koleje pražce betonové, tvar UIC60, 60E2 Poznámka: 1. V cenách jsou započteny náklady na případné odstranění kameniva, rozebrání roštu do součástí, manipulaci, naložení výzisku na dopravní prostředek a uložení na úložišti. 2. V cenách nejsou obsaženy náklady na dopravu a vytřídění. | km | 0.02 |  | 0 | Sborník UOŽI 01 2025 |  | základní |  | 0 | 0 | 0 | 0 | 0 | 4 | K | 0 | ROZPOCET | 0 | 0 | 0 | 0 | 0 | 1 | 0 | 4 | 4
| P |  | Poznámka k položce: dle ZD celkem : 5*0,004=0,02 km | [14 empty] | P | 0
3 | K | 5905050055 | Souvislá výměna KL se snesením KR koleje pražce betonové Poznámka: 1. V cenách jsou započteny náklady na odtěžení KL, úpravu sklonu a zhutnění pláně, zřízení KL, úpravu směrového a výškového uspořádání do projektované polohy s následným přesným kontrolním zaměřením prostorové polohy koleje po ukončení prací (včetně případných technologických měření prostorové polohy koleje v průběhu prací) a měření mezních stavebních odchylek dle ČSN a technologických veličin a předání tištěných výstupů, úpravu KL do profilu, rozprostření výzisku na terén nebo jeho naložení na dopravní prostředek. 2. V cenách nejsou obsaženy náklady na vyjmutí a vložení KR, dodávku kameniva, následnou úpravu směrového a výškového uspořádání, dodávku a doplnění kameniva pro následnou úpravu směrového a výškového uspořádání, snížení KL pod patou kolejnice, dopravu výzisku na skládku a skládkovné. | km | 0.02 |  | 0 | Sborník UOŽI 01 2025 |  | základní |  | 0 | 0 | 0 | 0 | 0 | 4 | K | 0 | ROZPOCET | 0 | 0 | 0 | 0 | 0 | 1 | 0 | 4 | 6
| P |  | Poznámka k položce: dle ZD celkem : 5*0,004=0,02 km | [14 empty] | P | 0
4 | K | 9902100100 | Doprava materiálu těžkou mechanizací nosnosti přes 3,5 t sypanin (kameniva, písku, suti, dlažebních kostek, atd.) do 10 km Poznámka: 1. Ceny jsou určeny pro dopravu silničními i kolejovými vozidly. 2. V cenách dopravy jsou započteny náklady na přepravu materiálu na místo určení včetně složení a poplatku za použití dopravní cesty. 3. Měrnou jednotkou je tuna přepravovaného materiálu. | t | 67.32 |  | 0 | Sborník UOŽI 01 2025 |  | základní |  | 0 | 0 | 0 | 0 | 0 | 4 | K | 0 | ROZPOCET | 0 | 0 | 0 | 0 | 0 | 1 | 0 | 4 | 8
| P |  | Poznámka k položce: odvoz suti pro uložení na mezideponii na pozemku OŘ celkem : 20*3,4*0,55*1,8=67,32 t | [14 empty] | P | 0
5 | K | 9902900100 | Naložení sypanin, drobného kusového materiálu, suti Poznámka: 1. Ceny jsou určeny pro nakládání materiálu v případech, kdy není naložení součástí dodávky materiálu nebo není uvedeno v popisu cen a pro nakládání z meziskládky. 2. Ceny se použijí i pro nakládání materiálu z vlastních zásob objednatele. | t | 67.32 |  | 0 | Sborník UOŽI 01 2025 |  | základní |  | 0 | 0 | 0 | 0 | 0 | 4 | K | 0 | ROZPOCET | 0 | 0 | 0 | 0 | 0 | 1 | 0 | 4 | 10
| P |  | Poznámka k položce: naložení suti na mezideponii pro odvoz na skládku celkem : 20*3,4*0,55*1,8=67,32 t | [14 empty] | P | 0
6 | K | 9902100100 | Doprava materiálu těžkou mechanizací nosnosti přes 3,5 t sypanin (kameniva, písku, suti, dlažebních kostek, atd.) do 10 km Poznámka: 1. Ceny jsou určeny pro dopravu silničními i kolejovými vozidly. 2. V cenách dopravy jsou započteny náklady na přepravu materiálu na místo určení včetně složení a poplatku za použití dopravní cesty. 3. Měrnou jednotkou je tuna přepravovaného materiálu. | t | 67.32 |  | 0 | Sborník UOŽI 01 2025 |  | základní |  | 0 | 0 | 0 | 0 | 0 | 4 | K | 0 | ROZPOCET | 0 | 0 | 0 | 0 | 0 | 1 | 0 | 4 | 12
| P |  | Poznámka k položce: odvoz suti na skládku celkem : 20*3,4*0,55*1,8=67,32 t | [14 empty] | P | 0
7 | K | 9902109200 | Doprava materiálu těžkou mechanizací nosnosti přes 3,5 t sypanin (kameniva, písku, suti, dlažebních kostek, atd.) příplatek za každých dalších 10 km Poznámka: 1. Ceny jsou určeny pro dopravu silničními i kolejovými vozidly. 2. V cenách dopravy jsou započteny náklady na přepravu materiálu na místo určení včetně složení a poplatku za použití dopravní cesty. 3. Měrnou jednotkou je tuna přepravovaného materiálu. | t | 134.64 |  | 0 | Sborník UOŽI 01 2025 |  | základní |  | 0 | 0 | 0 | 0 | 0 | 4 | K | 0 | ROZPOCET | 0 | 0 | 0 | 0 | 0 | 1 | 0 | 4 | 14
| P |  | Poznámka k položce: odvoz suti na skládku - cca 30 km - (30-10)/10=2 celkem : 2*67,32=134,64 t | [14 empty] | P | 0
8 | K | 9909000100 | Poplatek za uložení suti nebo hmot na oficiální skládku Poznámka: 1. V cenách jsou započteny náklady na uložení stavebního odpadu na oficiální skládku. 2. Ceny jsou doporučené, je třeba zohlednit regionální rozdíly v cenách poplatků za uložení suti a odpadů. Tyto se mohou výrazně lišit s ohledem nejen na region, ale také na množství a druh ukládaného odpadu. | t | 67.32 |  | 0 | Sborník UOŽI 01 2025 |  | základní |  | 0 | 0 | 0 | 0 | 0 | 4 | K | 0 | ROZPOCET | 0 | 0 | 0 | 0 | 0 | 1 | 0 | 4 | 16
| P |  | Poznámka k položce: poplatek za uložení suti na skládku celkem : 20*3,4*0,55*1,8=67,32 t | [14 empty] | P | 0
9 | K | 5906130325 | Montáž kolejového roštu v ose koleje pražce betonové vystrojené, tvar UIC60, 60E2 Poznámka: 1. V cenách jsou započteny náklady na manipulaci a montáž KR, u pražců dřevěných nevystrojených i na vrtání pražců. 2. V cenách nejsou obsaženy náklady na dodávku materiálu. | km | 0.02 |  | 0 | Sborník UOŽI 01 2025 |  | základní |  | 0 | 0 | 0 | 0 | 0 | 4 | K | 0 | ROZPOCET | 0 | 0 | 0 | 0 | 0 | 1 | 0 | 4 | 18
| P |  | Poznámka k položce: dle ZD celkem : 5*0,004=0,02 km | [14 empty] | P | 0
10 | M | 5955101000 | Kamenivo drcené štěrk frakce 31,5/63 (32/63) třídy BI | t | 74.8 |  | 0 | Sborník UOŽI 01 2025 |  | základní |  | 0 | 1 | 74.8 | 0 | 0 | 8 | M | 0 | ROZPOCET | 0 | 0 | 0 | 0 | 0 | 1 | 0 | 4 | 20
| P |  | Poznámka k položce: celkem : 20*3,4*0,55*2=74,80 t | [14 empty] | P | 0
11 | K | 9902100100 | Doprava materiálu těžkou mechanizací nosnosti přes 3,5 t sypanin (kameniva, písku, suti, dlažebních kostek, atd.) do 10 km Poznámka: 1. Ceny jsou určeny pro dopravu silničními i kolejovými vozidly. 2. V cenách dopravy jsou započteny náklady na přepravu materiálu na místo určení včetně složení a poplatku za použití dopravní cesty. 3. Měrnou jednotkou je tuna přepravovaného materiálu. | t | 74.8 |  | 0 | Sborník UOŽI 01 2025 |  | základní |  | 0 | 0 | 0 | 0 | 0 | 4 | K | 0 | ROZPOCET | 0 | 0 | 0 | 0 | 0 | 1 | 0 | 4 | 22
| P |  | Poznámka k položce: lom Zárubka - 65 km celkem : 20*3,4*0,55*2=74,80 t | [14 empty] | P | 0
12 | K | 9902109200 | Doprava materiálu těžkou mechanizací nosnosti přes 3,5 t sypanin (kameniva, písku, suti, dlažebních kostek, atd.) příplatek za každých dalších 10 km Poznámka: 1. Ceny jsou určeny pro dopravu silničními i kolejovými vozidly. 2. V cenách dopravy jsou započteny náklady na přepravu materiálu na místo určení včetně složení a poplatku za použití dopravní cesty. 3. Měrnou jednotkou je tuna přepravovaného materiálu. | t | 448.8 |  | 0 | Sborník UOŽI 01 2025 |  | základní |  | 0 | 0 | 0 | 0 | 0 | 4 | K | 0 | ROZPOCET | 0 | 0 | 0 | 0 | 0 | 1 | 0 | 4 | 24
| P |  | Poznámka k položce: lom Zárubka - 65 km : 65-10=54/10 - zaokrouhleno na 6 celkem : 6*74,80=448,80 t | [14 empty] | P | 0
13 | K | 5906015120 | Výměna pražce malou těžící mechanizací v KL otevřeném i zapuštěném pražec betonový příčný vystrojený Poznámka: 1. V cenách jsou započteny náklady na výměnu pražce za použití malé těžící mechanizace, demontáž upevňovadel, odstranění KL a části stezky, vysunutí a výměna pražce, montáž upevňovadel, přehození kameniva, podbití pražce, úprava KL a části stezky, případné snížení KL pod patou kolejnice. Ošetření součástí mazivem a naložení výzisku na dopravní prostředek. U nevystrojených a výhybkových pražců dřevěných vrtání otvorů pro vrtule, impregnaci otvorů včetně impregnačního materiálu. 2. V cenách nejsou obsaženy náklady na dodávku materiálu, dopravu výzisku na skládku a skládkovné. | kus | 521 |  | 0 | Sborník UOŽI 01 2025 |  | základní |  | 0 | 0 | 0 | 0 | 0 | 4 | K | 0 | ROZPOCET | 0 | 0 | 0 | 0 | 0 | 1 | 0 | 4 | 26
| P |  | Poznámka k položce: výměna pražců pod LIS a v koleji - k.č. 1 a 2 =221+300=521,00 ks | [14 empty] | P | 0
14 | K | 5906015130 | Výměna pražce malou těžící mechanizací v KL otevřeném i zapuštěném pražec betonový výhybkový délky do 3 m Poznámka: 1. V cenách jsou započteny náklady na výměnu pražce za použití malé těžící mechanizace, demontáž upevňovadel, odstranění KL a části stezky, vysunutí a výměna pražce, montáž upevňovadel, přehození kameniva, podbití pražce, úprava KL a části stezky, případné snížení KL pod patou kolejnice. Ošetření součástí mazivem a naložení výzisku na dopravní prostředek. U nevystrojených a výhybkových pražců dřevěných vrtání otvorů pro vrtule, impregnaci otvorů včetně impregnačního materiálu. 2. V cenách nejsou obsaženy náklady na dodávku materiálu, dopravu výzisku na skládku a skládkovné. | kus | 28 |  | 0 | Sborník UOŽI 01 2025 |  | základní |  | 0 | 0 | 0 | 0 | 0 | 4 | K | 0 | ROZPOCET | 0 | 0 | 0 | 0 | 0 | 1 | 0 | 4 | 28
| P |  | Poznámka k položce: dle ZD, celkem 28,00 ks | [14 empty] | P | 0
15 | K | 5906015140 | Výměna pražce malou těžící mechanizací v KL otevřeném i zapuštěném pražec betonový výhybkový délky přes 3 do 4 m Poznámka: 1. V cenách jsou započteny náklady na výměnu pražce za použití malé těžící mechanizace, demontáž upevňovadel, odstranění KL a části stezky, vysunutí a výměna pražce, montáž upevňovadel, přehození kameniva, podbití pražce, úprava KL a části stezky, případné snížení KL pod patou kolejnice. Ošetření součástí mazivem a naložení výzisku na dopravní prostředek. U nevystrojených a výhybkových pražců dřevěných vrtání otvorů pro vrtule, impregnaci otvorů včetně impregnačního materiálu. 2. V cenách nejsou obsaženy náklady na dodávku materiálu, dopravu výzisku na skládku a skládkovné. | kus | 42 |  | 0 | Sborník UOŽI 01 2025 |  | základní |  | 0 | 0 | 0 | 0 | 0 | 4 | K | 0 | ROZPOCET | 0 | 0 | 0 | 0 | 0 | 1 | 0 | 4 | 30
| P |  | Poznámka k položce: dle ZD, celkem 42,00 ks | [14 empty] | P | 0
16 | K | 5908050040 | Výměna upevnění bezpokladnicového komplet Poznámka: 1. V cenách jsou započteny náklady na demontáž, výměnu a montáž, ošetření součástí mazivem a naložení výzisku na dopravní prostředek. 2. V cenách nejsou obsaženy náklady na vrtání pražce a dodávku materiálu. | kus | 100 |  | 0 | Sborník UOŽI 01 2025 |  | základní |  | 0 | 0 | 0 | 0 | 0 | 4 | K | 0 | ROZPOCET | 0 | 0 | 0 | 0 | 0 | 1 | 0 | 4 | 32
| P |  | Poznámka k položce: dle ZD, celkem v k.č. 1 a 2 : 100,00 ks (Skl14) | [14 empty] | P | 0
17 | K | 5908050005 | Výměna upevnění podkladnicového komplet Poznámka: 1. V cenách jsou započteny náklady na demontáž, výměnu a montáž, ošetření součástí mazivem a naložení výzisku na dopravní prostředek. 2. V cenách nejsou obsaženy náklady na vrtání pražce a dodávku materiálu. | kus | 100 |  | 0 | Sborník UOŽI 01 2025 |  | základní |  | 0 | 0 | 0 | 0 | 0 | 4 | K | 0 | ROZPOCET | 0 | 0 | 0 | 0 | 0 | 1 | 0 | 4 | 34
| P |  | Poznámka k položce: dle ZD, celkem v k.č. 1 a 2 : 100,00 ks (Skl24) | [14 empty] | P | 0
18 | K | 5908052010 | Výměna podložky pryžové pod patu kolejnice Poznámka: 1. V cenách jsou započteny náklady na demontáž upevňovadel, výměnu součásti, montáž upevňovadel a ošetření součástí mazivem. 2. V cenách nejsou obsaženy náklady na dodávku materiálu. | kus | 6000 |  | 0 | Sborník UOŽI 01 2025 |  | základní |  | 0 | 0 | 0 | 0 | 0 | 4 | K | 0 | ROZPOCET | 0 | 0 | 0 | 0 | 0 | 1 | 0 | 4 | 36
| P |  | Poznámka k položce: dle ZD, celkem v k.č. 1 a 2 : 3500+2500=6000,00 ks | [14 empty] | P | 0
19 | K | 5911287010 | Výměna podkladnice ve výhybce pražce betonové soustavy UIC60 Poznámka: 1. V cenách jsou započteny náklady na demontáž, výměnu a montáž dílu a ošetření součástí mazivem. 2. V cenách nejsou obsaženy náklady na dodávku materiálu. | kus | 100 |  | 0 | Sborník UOŽI 01 2025 |  | základní |  | 0 | 0 | 0 | 0 | 0 | 4 | K | 0 | ROZPOCET | 0 | 0 | 0 | 0 | 0 | 1 | 0 | 4 | 38
| P |  | Poznámka k položce: dle ZD, celkem : 50+50=100 ks | [14 empty] | P | 0
20 | K | 9902900200 | Naložení objemnějšího kusového materiálu, vybouraných hmot Poznámka: 1. Ceny jsou určeny pro nakládání materiálu v případech, kdy není naložení součástí dodávky materiálu nebo není uvedeno v popisu cen a pro nakládání z meziskládky. 2. Ceny se použijí i pro nakládání materiálu z vlastních zásob objednatele. | t | 211.457 |  | 0 | Sborník UOŽI 01 2025 |  | základní |  | 0 | 0 | 0 | 0 | 0 | 4 | K | 0 | ROZPOCET | 0 | 0 | 0 | 0 | 0 | 1 | 0 | 4 | 40
| P |  | Poznámka k položce: naložení vyzískaných příčných pražců : 521*0,327=170,367 t naložení vyzískaných výhybkových pražců : 236,25*0,16=37,80 t naložení vyzískaných kompletů : (100+100)*0,00105=0,21 t naložení vyzískaných pryž.podložek : 6000*0,00018=1,08 t naložení vyzískaných podkladnic : (50+50)*0,02=2 t celkem : 170,367+37,8+0,21+1,08+2=211,457 t | [14 empty] | P | 0
21 | K | 9902200100 | Doprava materiálu těžkou mechanizací nosnosti přes 3,5 t objemnějšího kusového materiálu (prefabrikátů, stožárů, výhybek, rozvaděčů, vybouraných hmot atd.) do 10 km Poznámka: 1. Ceny jsou určeny pro dopravu silničními i kolejovými vozidly. 2. V cenách dopravy jsou započteny náklady na přepravu materiálu na místo určení včetně složení a poplatku za použití dopravní cesty. 3. Měrnou jednotkou je tuna přepravovaného materiálu. | t | 211.457 |  | 0 | Sborník UOŽI 01 2025 |  | základní |  | 0 | 0 | 0 | 0 | 0 | 4 | K | 0 | ROZPOCET | 0 | 0 | 0 | 0 | 0 | 1 | 0 | 4 | 42
| P |  | Poznámka k položce: přeprava vyzískaných příčných pražců : 521*0,327=170,367 t přeprava vyzískaných výhybkových pražců : 236,25*0,16=37,80 t přeprava vyzískaných kompletů : (100+100)*0,00105=0,21 t přeprava vyzískaných pryž.podložek : 6000*0,00018=1,08 t přeprava vyzískaných podkladnic : (50+50)*0,02=2 t celkem : 170,367+37,8+0,21+1,08+2=211,457 t | [14 empty] | P | 0
22 | K | 9902900200 | Naložení objemnějšího kusového materiálu, vybouraných hmot Poznámka: 1. Ceny jsou určeny pro nakládání materiálu v případech, kdy není naložení součástí dodávky materiálu nebo není uvedeno v popisu cen a pro nakládání z meziskládky. 2. Ceny se použijí i pro nakládání materiálu z vlastních zásob objednatele. | t | 211.457 |  | 0 | Sborník UOŽI 01 2025 |  | základní |  | 0 | 0 | 0 | 0 | 0 | 4 | K | 0 | ROZPOCET | 0 | 0 | 0 | 0 | 0 | 1 | 0 | 4 | 44
| P |  | Poznámka k položce: naložení nových příčných pražců : 521*0,327=170,367 t naložení nových výhybkových pražců : 236,25*0,16=37,80 t naložení nových kompletů : (100+100)*0,00105=0,21 t naložení nových pryž.podložek : 6000*0,00018=1,08 t naložení nových podkladnic : (50+50)*0,02=2 t celkem : 170,367+37,8+0,21+1,08+2=211,457 t | [14 empty] | P | 0
23 | K | 9902200100 | Doprava materiálu těžkou mechanizací nosnosti přes 3,5 t objemnějšího kusového materiálu (prefabrikátů, stožárů, výhybek, rozvaděčů, vybouraných hmot atd.) do 10 km Poznámka: 1. Ceny jsou určeny pro dopravu silničními i kolejovými vozidly. 2. V cenách dopravy jsou započteny náklady na přepravu materiálu na místo určení včetně složení a poplatku za použití dopravní cesty. 3. Měrnou jednotkou je tuna přepravovaného materiálu. | t | 211.457 |  | 0 | Sborník UOŽI 01 2025 |  | základní |  | 0 | 0 | 0 | 0 | 0 | 4 | K | 0 | ROZPOCET | 0 | 0 | 0 | 0 | 0 | 1 | 0 | 4 | 46
| P |  | Poznámka k položce: přeprava nových příčných pražců : 521*0,327=170,367 t přeprava nových výhybkových pražců : 236,25*0,16=37,80 t přeprava nových kompletů : (100+100)*0,00105=0,21 t přeprava nových pryž.podložek : 6000*0,00018=1,08 t přeprava nových podkladnic : (50+50)*0,02=2 t celkem : 170,367+37,8+0,21+1,08+2=211,457 t | [14 empty] | P | 0
24 | K | 5907010015 | Výměna LISŮ tvar UIC60, 60E2 Poznámka: 1. V cenách jsou započteny náklady na demontáž upevňovadel, výměnu LISU, montáž upevňovadel, demontáž a zpětnou montáž lanového propojení, případnou úpravu dilatačních spár, zřízení nebo demontáž prozatímních styků a ošetření součástí mazivem. 2. V cenách nejsou započteny náklady na dělení kolejnic, zřízení svaru, demontáž nebo montáž styků. | m | 148 |  | 0 | Sborník UOŽI 01 2025 |  | základní |  | 0 | 0 | 0 | 0 | 0 | 4 | K | 0 | ROZPOCET | 0 | 0 | 0 | 0 | 0 | 1 | 0 | 4 | 48
| P |  | Poznámka k položce: celkem v k.č. 1 a 2 a výhybkách : 108+40=148,00 m | [14 empty] | P | 0
25 | K | 5907015006 | Ojedinělá výměna kolejnic stávající upevnění, tvar UIC60, 60E2 Poznámka: 1. V cenách jsou započteny náklady na demontáž upevňovadel, výměnu kolejnic, dílů a součástí, úpravu dilatačních spár, pryžových podložek, montáž upevňovadel, zřízení nebo demontáž prozatímních styků a ošetření součástí mazivem. 2. V cenách nejsou započteny náklady na dělení kolejnic, zřízení svaru, demontáž nebo montáž styků. | m | 40 |  | 0 | Sborník UOŽI 01 2025 |  | základní |  | 0 | 0 | 0 | 0 | 0 | 4 | K | 0 | ROZPOCET | 0 | 0 | 0 | 0 | 0 | 1 | 0 | 4 | 50
| P |  | Poznámka k položce: celkem v k.č. 1 a 2 : 4*10=40,00 m | [14 empty] | P | 0
26 | K | 5911060010 | Výměna výhybkové kolejnice přímé tv. UIC60 Poznámka: 1. V cenách jsou započteny náklady na montáž nebo demontáž prozatímních styků, demontáž upevňovadel, demontáž, výměna kolejnice, úpravu dilatačních spár a pryžových podložek, montáž upevňovadel a ošetření součástí mazivem. 2. V cenách nejsou započteny náklady na dodávku materiálu, dělení kolejnic, zřízení svaru nebo styku a ošetření součástí mazivem. | m | 30 |  | 0 | Sborník UOŽI 01 2025 |  | základní |  | 0 | 0 | 0 | 0 | 0 | 4 | K | 0 | ROZPOCET | 0 | 0 | 0 | 0 | 0 | 1 | 0 | 4 | 52
| P |  | Poznámka k položce: výměna kolejnic u přídržnice v přímé - celkem : 30,00 m | [14 empty] | P | 0
27 | K | 5911113210 | Výměna srdcovky jednoduché z částmi z odlévané oceli (ZMB) soustavy UIC60 Poznámka: 1. V cenách jsou započteny náklady na zřízení a demontáž prozatímních styků, montáž dílu a upevňovadel, ošetření součástí mazivem a provedení západkové zkoušky. 2. V cenách nejsou obsaženy náklady na dodávku materiálu, dělení kolejnic, zřízení svaru, demontáž a montáž styků. | t | 7.182 |  | 0 | Sborník UOŽI 01 2025 |  | základní |  | 0 | 0 | 0 | 0 | 0 | 4 | K | 0 | ROZPOCET | 0 | 0 | 0 | 0 | 0 | 1 | 0 | 4 | 54
| P |  | Poznámka k položce: celkem : 3*2,394=7,182 t | [14 empty] | P | 0
28 | K | 5911117010 | Výměna přídržnice srdcovky jednoduché typ Kn60 přímé soustavy UIC60 Poznámka: 1. V cenách jsou započteny náklady na výměnu přídržnice, vymezení šíře žlábku a ošetření součástí mazivem. 2. V cenách nejsou obsaženy náklady na dodávku dílu. | m | 53.28 |  | 0 | Sborník UOŽI 01 2025 |  | základní |  | 0 | 0 | 0 | 0 | 0 | 4 | K | 0 | ROZPOCET | 0 | 0 | 0 | 0 | 0 | 1 | 0 | 4 | 56
| P |  | Poznámka k položce: dle ZD celkem : 53,28 m | [14 empty] | P | 0
29 | K | 9902900200 | Naložení objemnějšího kusového materiálu, vybouraných hmot Poznámka: 1. Ceny jsou určeny pro nakládání materiálu v případech, kdy není naložení součástí dodávky materiálu nebo není uvedeno v popisu cen a pro nakládání z meziskládky. 2. Ceny se použijí i pro nakládání materiálu z vlastních zásob objednatele. | t | 23.42 |  | 0 | Sborník UOŽI 01 2025 |  | základní |  | 0 | 0 | 0 | 0 | 0 | 4 | K | 0 | ROZPOCET | 0 | 0 | 0 | 0 | 0 | 1 | 0 | 4 | 58
| P |  | Poznámka k položce: přeprava vyzískaných LIS : 148*0,07=10,36 t přeprava vyzískaných kolejnic : (40+30)*0,06=4,20 t přeprava vyzískaných srdcovek : 3*2,394=7,182 t přeprava vyzískaných přídržnic : 53,28*0,0315=1,678 t celkem : 10,36+4,2+7,182+1,678=23,42 t | [14 empty] | P | 0
30 | K | 9902200100 | Doprava materiálu těžkou mechanizací nosnosti přes 3,5 t objemnějšího kusového materiálu (prefabrikátů, stožárů, výhybek, rozvaděčů, vybouraných hmot atd.) do 10 km Poznámka: 1. Ceny jsou určeny pro dopravu silničními i kolejovými vozidly. 2. V cenách dopravy jsou započteny náklady na přepravu materiálu na místo určení včetně složení a poplatku za použití dopravní cesty. 3. Měrnou jednotkou je tuna přepravovaného materiálu. | t | 23.42 |  | 0 | Sborník UOŽI 01 2025 |  | základní |  | 0 | 0 | 0 | 0 | 0 | 4 | K | 0 | ROZPOCET | 0 | 0 | 0 | 0 | 0 | 1 | 0 | 4 | 60
| P |  | Poznámka k položce: přeprava vyzískaných LIS : 148*0,07=10,36 t přeprava vyzískaných kolejnic : (40+30)*0,06=4,20 t přeprava vyzískaných srdcovek : 3*2,394=7,182 t přeprava vyzískaných přídržnic : 53,28*0,0315=1,678 t celkem : 10,36+4,2+7,182+1,678=23,42 t | [14 empty] | P | 0
31 | K | 9902900200 | Naložení objemnějšího kusového materiálu, vybouraných hmot Poznámka: 1. Ceny jsou určeny pro nakládání materiálu v případech, kdy není naložení součástí dodávky materiálu nebo není uvedeno v popisu cen a pro nakládání z meziskládky. 2. Ceny se použijí i pro nakládání materiálu z vlastních zásob objednatele. | t | 23.42 |  | 0 | Sborník UOŽI 01 2025 |  | základní |  | 0 | 0 | 0 | 0 | 0 | 4 | K | 0 | ROZPOCET | 0 | 0 | 0 | 0 | 0 | 1 | 0 | 4 | 62
| P |  | Poznámka k položce: přeprava nových LIS : 148*0,07=10,36 t přeprava nových kolejnic : (40+30)*0,06=4,20 t přeprava nových srdcovek : 3*2,394=7,182 t přeprava nových přídržnic : 53,28*0,0315=1,678 t celkem : 10,36+4,2+7,182+1,678=23,42 t | [14 empty] | P | 0
32 | K | 9902200100 | Doprava materiálu těžkou mechanizací nosnosti přes 3,5 t objemnějšího kusového materiálu (prefabrikátů, stožárů, výhybek, rozvaděčů, vybouraných hmot atd.) do 10 km Poznámka: 1. Ceny jsou určeny pro dopravu silničními i kolejovými vozidly. 2. V cenách dopravy jsou započteny náklady na přepravu materiálu na místo určení včetně složení a poplatku za použití dopravní cesty. 3. Měrnou jednotkou je tuna přepravovaného materiálu. | t | 23.42 |  | 0 | Sborník UOŽI 01 2025 |  | základní |  | 0 | 0 | 0 | 0 | 0 | 4 | K | 0 | ROZPOCET | 0 | 0 | 0 | 0 | 0 | 1 | 0 | 4 | 64
| P |  | Poznámka k položce: přeprava nových LIS : 148*0,07=10,36 t přeprava nových kolejnic : (40+30)*0,06=4,20 t přeprava nových srdcovek : 3*2,394=7,182 t přeprava nových přídržnic : 53,28*0,0315=1,678 t celkem : 10,36+4,2+7,182+1,678=23,42 t | [14 empty] | P | 0
33 | K | R1 | Opravné souvislé broušení kolejnic R260 příčný a podélný profil oprava příčného a podélného profilu - 1m = 1m koleje | m | 1402 |  | 0 |  |  | základní |  | 0 | 0 | 0 | 0 | 0 | 4 | K | 0 | ROZPOCET | 0 | 0 | 0 | 0 | 0 | 1 | 0 | 4 | 66
| P |  | Poznámka k položce: dle ZD kol.č. 1 a 2 celkem : 1402,00 m | [14 empty] | P | 0
34 | K | 5910075110 | Opravná reprofilace opornice šíře plochy do 30 mm hloubky do 2 mm Poznámka: 1. V cenách jsou započteny náklady na odstranění převalků a povrchových vad, optimalizace příčného profilu a geometrie dílů výhybky, náklady na záznam tvaru příčného profilu před a po reprofilaci včetně fotodokumentace. Počet záznamů příčných profilů kolejnicových součástí výhybek při jejich reprofilaci je stanoven smluvním vztahem a vychází z předpisů správce infrastruktury. | m | 447.74 |  | 0 | Sborník UOŽI 01 2025 |  | základní |  | 0 | 0 | 0 | 0 | 0 | 4 | K | 0 | ROZPOCET | 0 | 0 | 0 | 0 | 0 | 1 | 0 | 4 | 68
| P |  | Poznámka k položce: dle ZD celkem : 447,74 m | [14 empty] | P | 0
35 | K | 5910075010 | Opravná reprofilace jazyka šíře plochy do 30 mm hloubky do 2 mm Poznámka: 1. V cenách jsou započteny náklady na odstranění převalků a povrchových vad, optimalizace příčného profilu a geometrie dílů výhybky, náklady na záznam tvaru příčného profilu před a po reprofilaci včetně fotodokumentace. Počet záznamů příčných profilů kolejnicových součástí výhybek při jejich reprofilaci je stanoven smluvním vztahem a vychází z předpisů správce infrastruktury. | m | 428.59 |  | 0 | Sborník UOŽI 01 2025 |  | základní |  | 0 | 0 | 0 | 0 | 0 | 4 | K | 0 | ROZPOCET | 0 | 0 | 0 | 0 | 0 | 1 | 0 | 4 | 70
| P |  | Poznámka k položce: dle ZD celkem : 428,59 m | [14 empty] | P | 0
36 | K | 5910075210 | Opravná reprofilace výhybkové kolejnice šíře plochy do 30 mm hloubky do 2 mm Poznámka: 1. V cenách jsou započteny náklady na odstranění převalků a povrchových vad, optimalizace příčného profilu a geometrie dílů výhybky, náklady na záznam tvaru příčného profilu před a po reprofilaci včetně fotodokumentace. Počet záznamů příčných profilů kolejnicových součástí výhybek při jejich reprofilaci je stanoven smluvním vztahem a vychází z předpisů správce infrastruktury. | m | 1417.57 |  | 0 | Sborník UOŽI 01 2025 |  | základní |  | 0 | 0 | 0 | 0 | 0 | 4 | K | 0 | ROZPOCET | 0 | 0 | 0 | 0 | 0 | 1 | 0 | 4 | 72
| P |  | Poznámka k položce: dle ZD celkem : 1417,57 m | [14 empty] | P | 0
37 | K | 5910080310 | Opravná reprofilace srdcovky jednoduché 1:14 a 1:18,5 hloubky do 2 mm Poznámka: 1. V cenách jsou započteny náklady na odstranění vznikajících převalků, povrchových vad a měření profilu srdcovky šablonou, náklady na záznam tvaru příčného profilu před a po reprofilaci včetně fotodokumentace. Počet záznamů příčných profilů kolejnicových součástí výhybek při jejich reprofilaci je stanoven smluvním vztahem a vychází z předpisů správce infrastruktury. | kus | 12 |  | 0 | Sborník UOŽI 01 2025 |  | základní |  | 0 | 0 | 0 | 0 | 0 | 4 | K | 0 | ROZPOCET | 0 | 0 | 0 | 0 | 0 | 1 | 0 | 4 | 74
| P |  | Poznámka k položce: dle ZD tv. 1:14-760 - celkem : 12,00 ks | [14 empty] | P | 0
38 | K | 5910090560 | Navaření srdcovky jednoduché lité z oceli manganové úhel odbočení 1:11 až 1:14 opotřebení přes 4 do 10 mm Poznámka: 1. V cenách jsou obsaženy náklady na uvolnění upevňovadel, vyrovnání srdcovky, opravu navařením, broušení po navaření v rozsahu schváleného technologického postupu, dotažení upevňovadel, PT nebo MT po vybroušení a navaření a kontrola měřidlem. 2. V cenách nejsou obsaženy náklady na podbití srdcovky a nedestruktivní kontrolu ultrazvukem. | kus | 7 |  | 0 | Sborník UOŽI 01 2025 |  | základní |  | 0 | 0 | 0 | 0 | 0 | 4 | K | 0 | ROZPOCET | 0 | 0 | 0 | 0 | 0 | 1 | 0 | 4 | 76
| P |  | Poznámka k položce: dle ZD tv. 1:14; celkem 7,00 ks | [14 empty] | P | 0
39 | K | 5910020110 | Svařování kolejnic termitem plný předehřev standardní spára svar jednotlivý tv. UIC60 Poznámka: 1. V cenách jsou započteny náklady na vybrání kameniva z mezipražcového prostoru, demontáž upevňovadel, směrové a výškové vyrovnání kolejnic, provedení svaru, montáž upevňovadel, vizuální kontrola, měření geometrie svaru. 2. V cenách nejsou obsaženy náklady na kontrolu svaru ultrazvukem, podbití pražců a demontáž styku. | svar | 100 |  | 0 | Sborník UOŽI 01 2025 |  | základní |  | 0 | 0 | 0 | 0 | 0 | 4 | K | 0 | ROZPOCET | 0 | 0 | 0 | 0 | 0 | 1 | 0 | 4 | 78
| P |  | Poznámka k položce: dle ZD celkem : 100,00 ks | [14 empty] | P | 0
40 | K | 5910035010 | Dosažení dovolené upínací teploty v BK prodloužením kolejnicového pásu v koleji tv. UIC60 Poznámka: 1. V cenách jsou započteny náklady na montáž a demontáž napínacího zařízení nebo ohřevu kolejnic a udržování potřebného prodloužení kolejnicového pásu. 2. V cenách nejsou obsaženy náklady na demontáž upevňovadel a kolejnicových spojek. | svar | 25 |  | 0 | Sborník UOŽI 01 2025 |  | základní |  | 0 | 0 | 0 | 0 | 0 | 4 | K | 0 | ROZPOCET | 0 | 0 | 0 | 0 | 0 | 1 | 0 | 4 | 80
| P |  | Poznámka k položce: celkem v k.č. 1 a 2 : odhad - 25,00 ks | [14 empty] | P | 0
41 | K | 5910040315 | Umožnění volné dilatace kolejnice demontáž upevňovadel s osazením kluzných podložek Poznámka: 1. V cenách jsou započteny náklady na uvolnění, demontáž a rovnoměrné prodloužení nebo zkrácení kolejnice, vyznačení značek a vedení dokumentace. 2. V cenách nejsou obsaženy náklady na demontáž kolejnicových spojek. | m | 4000 |  | 0 | Sborník UOŽI 01 2025 |  | základní |  | 0 | 0 | 0 | 0 | 0 | 4 | K | 0 | ROZPOCET | 0 | 0 | 0 | 0 | 0 | 1 | 0 | 4 | 82
| P |  | Poznámka k položce: celkem v k.č. 1 a 2 : odhad - 4000,00 m | [14 empty] | P | 0
42 | K | 5910040415 | Umožnění volné dilatace kolejnice montáž upevňovadel s odstraněním kluzných podložek Poznámka: 1. V cenách jsou započteny náklady na uvolnění, demontáž a rovnoměrné prodloužení nebo zkrácení kolejnice, vyznačení značek a vedení dokumentace. 2. V cenách nejsou obsaženy náklady na demontáž kolejnicových spojek. | m | 4000 |  | 0 | Sborník UOŽI 01 2025 |  | základní |  | 0 | 0 | 0 | 0 | 0 | 4 | K | 0 | ROZPOCET | 0 | 0 | 0 | 0 | 0 | 1 | 0 | 4 | 84
| P |  | Poznámka k položce: celkem v k.č. 1 a 2 : odhad - 4000,00 m | [14 empty] | P | 0
43 | K | 5910050020 | Umožnění volné dilatace dílů výhybek demontáž upevňovadel výhybka II. generace Poznámka: 1. V cenách jsou započteny náklady na uvolnění dílů výhybky a jejich rovnoměrné prodloužení nebo zkrácení. 2. V cenách nejsou obsaženy náklady na demontáž spojek. | m | 248.955 |  | 0 | Sborník UOŽI 01 2025 |  | základní |  | 0 | 0 | 0 | 0 | 0 | 4 | K | 0 | ROZPOCET | 0 | 0 | 0 | 0 | 0 | 1 | 0 | 4 | 86
| P |  | Poznámka k položce: celkem výhybky : 3*82,985=248,955 m | [14 empty] | P | 0
44 | K | 5910050120 | Umožnění volné dilatace dílů výhybek montáž upevňovadel výhybka II. generace Poznámka: 1. V cenách jsou započteny náklady na uvolnění dílů výhybky a jejich rovnoměrné prodloužení nebo zkrácení. 2. V cenách nejsou obsaženy náklady na demontáž spojek. | m | 248.955 |  | 0 | Sborník UOŽI 01 2025 |  | základní |  | 0 | 0 | 0 | 0 | 0 | 4 | K | 0 | ROZPOCET | 0 | 0 | 0 | 0 | 0 | 1 | 0 | 4 | 88
| P |  | Poznámka k položce: celkem výhybky : 3*82,985=248,955 m | [14 empty] | P | 0
45 | K | 7594107330 | Demontáž kolejnicového lanového propojení z betonových pražců | kus | 23 |  | 0 | Sborník UOŽI 01 2025 |  | základní |  | 0 | 0 | 0 | 0 | 0 | 4 | K | 0 | ROZPOCET | 0 | 0 | 0 | 0 | 0 | 1 | 0 | 4 | 90
| P |  | Poznámka k položce: dle ZD celkem : 23,00 ks | [14 empty] | P | 0
46 | K | 7594105330 | Montáž lanového propojení kolejnicového na betonové pražce do 2,9 m - příčné nebo podélné propojení kolejnic přímých kolejí a na výhybkách; usazení pražců mezi souběžnými kolejemi nebo podél koleje; připevnění lanového propojení na pražce nebo montážní trámky | kus | 23 |  | 0 | Sborník UOŽI 01 2025 |  | základní |  | 0 | 0 | 0 | 0 | 0 | 4 | K | 0 | ROZPOCET | 0 | 0 | 0 | 0 | 0 | 1 | 0 | 4 | 92
| P |  | Poznámka k položce: dle ZD celkem : 23,00 ks | [14 empty] | P | 0
47 | K | 5907055020 | Vrtání kolejnic otvor o průměru přes 10 do 23 mm Poznámka: 1. V cenách jsou započteny náklady na manipulaci, podložení, označení a provedení vrtu ve stojině kolejnice. | kus | 20 |  | 0 | Sborník UOŽI 01 2025 |  | základní |  | 0 | 0 | 0 | 0 | 0 | 4 | K | 0 | ROZPOCET | 0 | 0 | 0 | 0 | 0 | 1 | 0 | 4 | 94
| P |  | Poznámka k položce: dle ZD celkem : 10+10=20,00 ks | [14 empty] | P | 0
48 | K | 5907055030 | Vrtání kolejnic otvor o průměru přes 23 mm Poznámka: 1. V cenách jsou započteny náklady na manipulaci, podložení, označení a provedení vrtu ve stojině kolejnice. | kus | 12 |  | 0 | Sborník UOŽI 01 2025 |  | základní |  | 0 | 0 | 0 | 0 | 0 | 4 | K | 0 | ROZPOCET | 0 | 0 | 0 | 0 | 0 | 1 | 0 | 4 | 96
| P |  | Poznámka k položce: dle ZD celkem : 12,00 ks | [14 empty] | P | 0
49 | K | 7497371630 | Demontáže zařízení trakčního vedení svodu propojení nebo ukolejnění na elektrizovaných tratích nebo v kolejových obvodech - demontáž stávajícího zařízení se všemi pomocnými doplňujícími úpravami | kus | 15 |  | 0 | Sborník UOŽI 01 2025 |  | základní |  | 0 | 0 | 0 | 0 | 0 | 4 | K | 0 | ROZPOCET | 0 | 0 | 0 | 0 | 0 | 1 | 0 | 4 | 98
| P |  | Poznámka k položce: dle ZD celkem : 15,00 ks | [14 empty] | P | 0
50 | K | 5911005110 | Válečková stolička jazyka nadzvedávací demontáž s upevněním na patu kolejnice Poznámka: 1. V cenách jsou započteny náklady na provedení, nastavení funkčnosti stabilizátoru a ošetření součástí mazivem. 2. V cenách nejsou obsaženy náklady na dodávku materiálu. | kus | 96 |  | 0 | Sborník UOŽI 01 2025 |  | základní |  | 0 | 0 | 0 | 0 | 0 | 4 | K | 0 | ROZPOCET | 0 | 0 | 0 | 0 | 0 | 1 | 0 | 4 | 100
| P |  | Poznámka k položce: dle ZD celkem : 72+24=96,00 ks | [14 empty] | P | 0
51 | K | 5911005210 | Válečková stolička jazyka nadzvedávací montáž s upevněním na patu kolejnice Poznámka: 1. V cenách jsou započteny náklady na provedení, nastavení funkčnosti stabilizátoru a ošetření součástí mazivem. 2. V cenách nejsou obsaženy náklady na dodávku materiálu. | kus | 96 |  | 0 | Sborník UOŽI 01 2025 |  | základní |  | 0 | 0 | 0 | 0 | 0 | 4 | K | 0 | ROZPOCET | 0 | 0 | 0 | 0 | 0 | 1 | 0 | 4 | 102
| P |  | Poznámka k položce: dle ZD celkem : 72+24=96,00 ks | [14 empty] | P | 0
52 | K | 7497351560 | Montáž přímého ukolejnění na elektrizovaných tratích nebo v kolejových obvodech | kus | 15 |  | 0 | Sborník UOŽI 01 2025 |  | základní |  | 0 | 0 | 0 | 0 | 0 | 4 | K | 0 | ROZPOCET | 0 | 0 | 0 | 0 | 0 | 1 | 0 | 4 | 104
| P |  | Poznámka k položce: dle ZD celkem : 15,00 ks | [14 empty] | P | 0
53 | K | 7594105012 | Odpojení a zpětné připojení lan ke stojánku KSL - včetně odpojení a připevnění lanového propojení na pražce nebo montážní trámky | kus | 120 |  | 0 | Sborník UOŽI 01 2025 |  | základní |  | 0 | 0 | 0 | 0 | 0 | 4 | K | 0 | ROZPOCET | 0 | 0 | 0 | 0 | 0 | 1 | 0 | 4 | 106
| P |  | Poznámka k položce: dle ZD celkem : 120,00 ks lanová připojení k drozelům a LIS | [14 empty] | P | 0
54 | K | 5909032020 | Přesná úprava GPK koleje směrové a výškové uspořádání pražce betonové Poznámka: 1. V cenách jsou započteny náklady na úpravu směrového a výškového uspořádání strojní linkou ASP do projektované polohy s následným přesným kontrolním zaměřením prostorové polohy po ukončení prací (včetně případných technologických měření prostorové polohy koleje v průběhu prací),úpravu KL pluhem a měření mezních stavebních odchylek dle ČSN, měření technologických veličin a předání tištěných výstupů objednateli. 2. V cenách nejsou obsaženy náklady na zaměření prostorové polohy koleje před zahájením prací, doplnění a dodávku kameniva a snížení KL pod patou kolejnice. | km | 1.402 |  | 0 | Sborník UOŽI 01 2025 |  | základní |  | 0 | 0 | 0 | 0 | 0 | 4 | K | 0 | ROZPOCET | 0 | 0 | 0 | 0 | 0 | 1 | 0 | 4 | 108
| P |  | Poznámka k položce: kol.č. 1 a 2 celkem : 1,402 km | [14 empty] | P | 0
55 | K | 5909042020 | Přesná úprava GPK výhybky směrové a výškové uspořádání pražce betonové Poznámka: 1. V cenách jsou započteny náklady na úpravu směrového a výškového uspořádání strojní linkou ASP do projektované polohy s následným přesným kontrolním zaměřením prostorové polohy koleje po ukončení prací (včetně případných technologických měření v průběhu prací), úpravu KL pluhem včetně dokončení ruční úpravy dle VL a měření mezních stavebních odchylek dle ČSN, měření technologických veličin a předání tištěných výstupů objednateli. 2. V cenách nejsou obsaženy náklady na zaměření prostorové polohy koleje před zahájením prací, doplnění a dodávku kameniva a snížení KL pod patou kolejnice. | m | 1933.8 |  | 0 | Sborník UOŽI 01 2025 |  | základní |  | 0 | 0 | 0 | 0 | 0 | 4 | K | 0 | ROZPOCET | 0 | 0 | 0 | 0 | 0 | 1 | 0 | 4 | 110
| P |  | Poznámka k položce: v.č. 1,2,3,4,5,6,16,17,18,19,20,21,15, včetně přípojů celkem : 1933,800 m | [14 empty] | P | 0
56 | K | 5909050020 | Stabilizace kolejového lože koleje stávajícího Poznámka: 1. V cenách jsou započteny náklady na stabilizaci v režimu s řízeným (konstantním) poklesem včetně měření a předání tištěných výstupů. | km | 1.402 |  | 0 | Sborník UOŽI 01 2025 |  | základní |  | 0 | 0 | 0 | 0 | 0 | 4 | K | 0 | ROZPOCET | 0 | 0 | 0 | 0 | 0 | 1 | 0 | 4 | 112
| P |  | Poznámka k položce: kol.č. 1 a 2 celkem : 1,402 km | [14 empty] | P | 0
57 | K | 5909050040 | Stabilizace kolejového lože výhybky stávajícího Poznámka: 1. V cenách jsou započteny náklady na stabilizaci v režimu s řízeným (konstantním) poklesem včetně měření a předání tištěných výstupů. | m | 1933.8 |  | 0 | Sborník UOŽI 01 2025 |  | základní |  | 0 | 0 | 0 | 0 | 0 | 4 | K | 0 | ROZPOCET | 0 | 0 | 0 | 0 | 0 | 1 | 0 | 4 | 114
| P |  | Poznámka k položce: v.č. 1,2,3,4,5,6,16,17,18,19,20,21,15, včetně přípojů celkem : 1933,800 m | [14 empty] | P | 0
58 | K | 5909030020 | Následná úprava GPK koleje směrové a výškové uspořádání pražce betonové Poznámka: 1. V cenách jsou započteny náklady na úpravu směrového a výškového uspořádání strojní linkou ASP do projektované polohy, úpravu KL pluhem a měření mezních stavebních odchylek dle ČSN, měření technologických veličin a předání tištěných výstupů objednateli. 2. V cenách nejsou obsaženy náklady na zaměření prostorové polohy koleje, doplnění a dodávku kameniva a snížení KL pod patou kolejnice. | km | 2 |  | 0 | Sborník UOŽI 01 2025 |  | základní |  | 0 | 0 | 0 | 0 | 0 | 4 | K | 0 | ROZPOCET | 0 | 0 | 0 | 0 | 0 | 1 | 0 | 4 | 116
| P |  | Poznámka k položce: 1. následné podbití kol.č. 1 a 2; celkem : 1,00 km následné podbití kol.č. 1 a 2; celkem : 1,00 km celkem : 1+1=2,00 km | [14 empty] | P | 0
59 | K | 5909040020 | Následná úprava GPK výhybky směrové a výškové uspořádání pražce betonové Poznámka: 1. V cenách jsou započteny náklady na úpravu směrového a výškového uspořádání strojní linkou ASP do projektované polohy, úpravu KL pluhem včetně dokončení ruční úpravy dle VL a měření mezních stavebních odchylek dle ČSN, měření technologických veličin a předání tištěných výstupů objednateli. 2. V cenách nejsou obsaženy náklady na zaměření prostorové polohy koleje, doplnění a dodávku kameniva a snížení KL pod patou kolejnice. | m | 1000 |  | 0 | Sborník UOŽI 01 2025 |  | základní |  | 0 | 0 | 0 | 0 | 0 | 4 | K | 0 | ROZPOCET | 0 | 0 | 0 | 0 | 0 | 1 | 0 | 4 | 118
| P |  | Poznámka k položce: 1. následné podbití výhybek v kol.č. 1 a 2; celkem : 500,00 m následné podbití výhabek v kol.č. 1 a 2; celkem : 500,00 m celkem : 500+500=1600,00 m | [14 empty] | P | 0
60 | K | 5909050020 | Stabilizace kolejového lože koleje stávajícího Poznámka: 1. V cenách jsou započteny náklady na stabilizaci v režimu s řízeným (konstantním) poklesem včetně měření a předání tištěných výstupů. | km | 2 |  | 0 | Sborník UOŽI 01 2025 |  | základní |  | 0 | 0 | 0 | 0 | 0 | 4 | K | 0 | ROZPOCET | 0 | 0 | 0 | 0 | 0 | 1 | 0 | 4 | 120
| P |  | Poznámka k položce: 1. následná stabilizace kol.č. 1 a 2; celkem : 1,00 km následná stabilizace kol.č. 1 a 2; celkem : 1,00 km celkem : 1+1=2,00 km | [14 empty] | P | 0
61 | K | 5909050040 | Stabilizace kolejového lože výhybky stávajícího Poznámka: 1. V cenách jsou započteny náklady na stabilizaci v režimu s řízeným (konstantním) poklesem včetně měření a předání tištěných výstupů. | m | 1000 |  | 0 | Sborník UOŽI 01 2025 |  | základní |  | 0 | 0 | 0 | 0 | 0 | 4 | K | 0 | ROZPOCET | 0 | 0 | 0 | 0 | 0 | 1 | 0 | 4 | 122
| P |  | Poznámka k položce: 1. následná stabilizace výhybek v kol.č. 1 a 2; celkem : 500,00 m následná stabilizace výhybek v kol.č. 1 a 2; celkem : 500,00 m celkem : 500+500=1000,00 m | [14 empty] | P | 0
62 | K | 5905105030 | Doplnění KL kamenivem souvisle strojně v koleji Poznámka: 1. V cenách jsou započteny náklady na doplnění kameniva ojediněle ručně vidlemi a/nebo souvisle strojně z výsypných vozů případně nakladačem. 2. V cenách nejsou obsaženy náklady na dodávku kameniva. | m3 | 226 |  | 0 | Sborník UOŽI 01 2025 |  | základní |  | 0 | 0 | 0 | 0 | 0 | 4 | K | 0 | ROZPOCET | 0 | 0 | 0 | 0 | 0 | 1 | 0 | 4 | 124
| P |  | Poznámka k položce: doplnění KL při úpravě GPK kolejí : 156,00 m3 doplnění KL po následném podbití koleje : 70,00 m3 celkem : 156+70=226,00 m3 | [14 empty] | P | 0
63 | K | 5905105040 | Doplnění KL kamenivem souvisle strojně ve výhybce Poznámka: 1. V cenách jsou započteny náklady na doplnění kameniva ojediněle ručně vidlemi a/nebo souvisle strojně z výsypných vozů případně nakladačem. 2. V cenách nejsou obsaženy náklady na dodávku kameniva. | m3 | 272 |  | 0 | Sborník UOŽI 01 2025 |  | základní |  | 0 | 0 | 0 | 0 | 0 | 4 | K | 0 | ROZPOCET | 0 | 0 | 0 | 0 | 0 | 1 | 0 | 4 | 126
| P |  | Poznámka k položce: doplnění KL při úpravě GPK výhybek : 222,00 m3 doplnění KL po následném podbití výhybek : 50,00 m3 celkem : 222+50=272,00 m3 | [14 empty] | P | 0
64 | M | 5955101000 | Kamenivo drcené štěrk frakce 31,5/63 (32/63) třídy BI | t | 996 |  | 0 | Sborník UOŽI 01 2025 |  | základní |  | 0 | 1 | 996 | 0 | 0 | 8 | M | 0 | ROZPOCET | 0 | 0 | 0 | 0 | 0 | 1 | 0 | 4 | 128
| P |  | Poznámka k položce: celkem : 226*2+275*2=996,00 t | [14 empty] | P | 0
65 | K | 9902100100 | Doprava materiálu těžkou mechanizací nosnosti přes 3,5 t sypanin (kameniva, písku, suti, dlažebních kostek, atd.) do 10 km Poznámka: 1. Ceny jsou určeny pro dopravu silničními i kolejovými vozidly. 2. V cenách dopravy jsou započteny náklady na přepravu materiálu na místo určení včetně složení a poplatku za použití dopravní cesty. 3. Měrnou jednotkou je tuna přepravovaného materiálu. | t | 996 |  | 0 | Sborník UOŽI 01 2025 |  | základní |  | 0 | 0 | 0 | 0 | 0 | 4 | K | 0 | ROZPOCET | 0 | 0 | 0 | 0 | 0 | 1 | 0 | 4 | 130
| P |  | Poznámka k položce: lom Zárubka - 65 km celkem : 226*2+275*2=996,00 t | [14 empty] | P | 0
66 | K | 9902109200 | Doprava materiálu těžkou mechanizací nosnosti přes 3,5 t sypanin (kameniva, písku, suti, dlažebních kostek, atd.) příplatek za každých dalších 10 km Poznámka: 1. Ceny jsou určeny pro dopravu silničními i kolejovými vozidly. 2. V cenách dopravy jsou započteny náklady na přepravu materiálu na místo určení včetně složení a poplatku za použití dopravní cesty. 3. Měrnou jednotkou je tuna přepravovaného materiálu. | t | 5976 |  | 0 | Sborník UOŽI 01 2025 |  | základní |  | 0 | 0 | 0 | 0 | 0 | 4 | K | 0 | ROZPOCET | 0 | 0 | 0 | 0 | 0 | 1 | 0 | 4 | 132
| P |  | Poznámka k položce: lom Zárubka - 65 km : 65-10=54/10 - zaokrouhleno na 6 celkem : 996*6=5976,00 t | [14 empty] | P | 0
67 | K | 5913200110 | Demontáž dřevěné konstrukce přechodu část vnější a vnitřní Poznámka: 1. V cenách jsou započteny náklady na demontáž a naložení na dopravní prostředek. | m2 | 5.2 |  | 0 | Sborník UOŽI 01 2025 |  | základní |  | 0 | 0 | 0 | 0 | 0 | 4 | K | 0 | ROZPOCET | 0 | 0 | 0 | 0 | 0 | 1 | 0 | 4 | 134
| P |  | Poznámka k položce: celkem : 2*2,60=5,20 m2 | [14 empty] | P | 0
68 | K | 5913205110 | Montáž dřevěné konstrukce přechodu část vnější a vnitřní Poznámka: 1. V cenách jsou započteny náklady na montáž a manipulaci. 2. V cenách nejsou obsaženy náklady na dodávku materiálu. | m2 | 5.2 |  | 0 | Sborník UOŽI 01 2025 |  | základní |  | 0 | 0 | 0 | 0 | 0 | 4 | K | 0 | ROZPOCET | 0 | 0 | 0 | 0 | 0 | 1 | 0 | 4 | 136
| P |  | Poznámka k položce: celkem : 2*2,60=5,20 m2 | [14 empty] | P | 0
69 | K | 5913070030 | Demontáž betonové přejezdové konstrukce část vnější a vnitřní včetně závěrných zídek Poznámka: 1. V cenách jsou započteny náklady na demontáž konstrukce a naložení na dopravní prostředek. | m | 2 |  | 0 | Sborník UOŽI 01 2025 |  | základní |  | 0 | 0 | 0 | 0 | 0 | 4 | K | 0 | ROZPOCET | 0 | 0 | 0 | 0 | 0 | 1 | 0 | 4 | 138
| P |  | Poznámka k položce: celkem : 2,00 m | [14 empty] | P | 0
70 | K | 5913075030 | Montáž betonové přejezdové konstrukce část vnější a vnitřní včetně závěrných zídek Poznámka: 1. V cenách jsou započteny náklady na montáž konstrukce. 2. V cenách nejsou obsaženy náklady na dodávku materiálu. | m | 2 |  | 0 | Sborník UOŽI 01 2025 |  | základní |  | 0 | 0 | 0 | 0 | 0 | 4 | K | 0 | ROZPOCET | 0 | 0 | 0 | 0 | 0 | 1 | 0 | 4 | 140
| P |  | Poznámka k položce: celkem : 2,00 m | [14 empty] | P | 0
71 | K | 5911527010 | Demontáž čelisťového závěru výhybky jednoduché bez žlabového pražce soustavy UIC60 Poznámka: 1. V cenách jsou započteny náklady na demontáž a naložení na dopravní prostředek. | kus | 36 |  | 0 | Sborník UOŽI 01 2025 |  | základní |  | 0 | 0 | 0 | 0 | 0 | 4 | K | 0 | ROZPOCET | 0 | 0 | 0 | 0 | 0 | 1 | 0 | 4 | 142
72 | K | 5911529010 | Montáž čelisťového závěru výhybky jednoduché bez žlabového pražce soustavy UIC60 Poznámka: 1. V cenách jsou započteny náklady na montáž, přezkoušení chodu výhybky, provedení západkové zkoušky a ošetření kluzných částí závěru mazivem. 2. V cenách nejsou obsaženy náklady na dodávku materiálu. | kus | 36 |  | 0 | Sborník UOŽI 01 2025 |  | základní |  | 0 | 0 | 0 | 0 | 0 | 4 | K | 0 | ROZPOCET | 0 | 0 | 0 | 0 | 0 | 1 | 0 | 4 | 144
73 | K | 7591015030 | Montáž elektromotorického přestavníku na výhybce s kontrolou jazyků s upevněním na pražci - připevnění přestavníku pomocí připevňovací soupravy a zatažení kabelu s kabelovou formou do kabelového závěru, mechanické přezkoušení chodu, opravný nátěr. Bez zemních prací | výh. | 12 |  | 0 | Sborník UOŽI 01 2025 |  | základní |  | 0 | 0 | 0 | 0 | 0 | 4 | K | 0 | ROZPOCET | 0 | 0 | 0 | 0 | 0 | 1 | 0 | 4 | 146
74 | K | 7591017030 | Demontáž elektromotorického přestavníku z výhybky s kontrolou jazyků | výh. | 12 |  | 0 | Sborník UOŽI 01 2025 |  | základní |  | 0 | 0 | 0 | 0 | 0 | 4 | K | 0 | ROZPOCET | 0 | 0 | 0 | 0 | 0 | 1 | 0 | 4 | 148
75 | K | 7591035020 | Montáž kontrolní tyče kloubové krátké | výh. | 12 |  | 0 | Sborník UOŽI 01 2025 |  | základní |  | 0 | 0 | 0 | 0 | 0 | 4 | K | 0 | ROZPOCET | 0 | 0 | 0 | 0 | 0 | 1 | 0 | 4 | 150
76 | K | 7591035030 | Montáž kontrolní tyče kloubové dlouhé | výh. | 12 |  | 0 | Sborník UOŽI 01 2025 |  | základní |  | 0 | 0 | 0 | 0 | 0 | 4 | K | 0 | ROZPOCET | 0 | 0 | 0 | 0 | 0 | 1 | 0 | 4 | 152
77 | K | 7591037020 | Demontáž kontrolní tyče kloubové krátké | výh. | 12 |  | 0 | Sborník UOŽI 01 2025 |  | základní |  | 0 | 0 | 0 | 0 | 0 | 4 | K | 0 | ROZPOCET | 0 | 0 | 0 | 0 | 0 | 1 | 0 | 4 | 154
78 | K | 7591037030 | Demontáž kontrolní tyče kloubové dlouhé | výh. | 12 |  | 0 | Sborník UOŽI 01 2025 |  | základní |  | 0 | 0 | 0 | 0 | 0 | 4 | K | 0 | ROZPOCET | 0 | 0 | 0 | 0 | 0 | 1 | 0 | 4 | 156
79 | K | 7591085020 | Montáž upevňovací soupravy s upevněním na koleji | výh. | 12 |  | 0 | Sborník UOŽI 01 2025 |  | základní |  | 0 | 0 | 0 | 0 | 0 | 4 | K | 0 | ROZPOCET | 0 | 0 | 0 | 0 | 0 | 1 | 0 | 4 | 158
80 | K | 7591087020 | Demontáž upevňovací soupravy s upevněním na koleji | výh. | 12 |  | 0 | Sborník UOŽI 01 2025 |  | základní |  | 0 | 0 | 0 | 0 | 0 | 4 | K | 0 | ROZPOCET | 0 | 0 | 0 | 0 | 0 | 1 | 0 | 4 | 160
81 | K | 7594407010 | Demontáž snímače polohy jazyka SP1, SP2 | kus | 12 |  | 0 | Sborník UOŽI 01 2025 |  | základní |  | 0 | 0 | 0 | 0 | 0 | 4 | K | 0 | ROZPOCET | 0 | 0 | 0 | 0 | 0 | 1 | 0 | 4 | 162
82 | K | 7594405050 | Montáž snímače polohy přestavníkového SPP | kus | 12 |  | 0 | Sborník UOŽI 01 2025 |  | základní |  | 0 | 0 | 0 | 0 | 0 | 4 | K | 0 | ROZPOCET | 0 | 0 | 0 | 0 | 0 | 1 | 0 | 4 | 164
83 | K | 5911531010 | Seřízení čelisťového závěru výhybky jednoduché bez žlabového pražce soustavy UIC60 Poznámka: 1. V cenách jsou započteny náklady na nastavení podzávorování, vymezení zdvihu, vůle háku, oprava polohy svěrací čelisti, vůli třmenů, přezkoušení chodu výhybky, provedení západkové zkoušky a ošetření kluzných částí výhybky mazivem. | kus | 36 |  | 0 | Sborník UOŽI 01 2025 |  | základní |  | 0 | 0 | 0 | 0 | 0 | 4 | K | 0 | ROZPOCET | 0 | 0 | 0 | 0 | 0 | 1 | 0 | 4 | 166
84 | K | 7493351026 | Montáž elektrického ohřevu výhybek (EOV) kompletní topné soupravy na jednoduchou výhybku soustavy S49, R65 a UIC60 s poloměrem odbočení 760 m - včetně kompletního vybavení topných tyčí, příchytek hlavic topných tyčí, pérových příchytek vlastních topných tyčí, připojovacích šňůr, chrániček pro tyto šňůry, připojovacích rozvodných skříněk vč. nosných konstrukcí těchto skříněk, dále topnice pro ohřev táhel všech přestavníků vč. sálavých desek a veškerého drobného spojovacího a upevňovacího materiálu | kus | 12 |  | 0 | Sborník UOŽI 01 2025 |  | základní |  | 0 | 0 | 0 | 0 | 0 | 4 | K | 0 | ROZPOCET | 0 | 0 | 0 | 0 | 0 | 1 | 0 | 4 | 168
85 | K | 7493371014 | Demontáže zařízení na elektrickém ohřevu výhybek kompletní topné soupravy na výhybku tvaru 1:14-760 - veškeré výstroje EOV na výhybce, topných tyčí, připojovacích skříněk, napájecích kabelů, oddělovacích transformátorů | kus | 12 |  | 0 | Sborník UOŽI 01 2025 |  | základní |  | 0 | 0 | 0 | 0 | 0 | 4 | K | 0 | ROZPOCET | 0 | 0 | 0 | 0 | 0 | 1 | 0 | 4 | 170
86 | K | 7592007120 | Demontáž informačního bodu MIB 6 | kus | 4 |  | 0 | Sborník UOŽI 01 2025 |  | základní |  | 0 | 0 | 0 | 0 | 0 | 4 | K | 0 | ROZPOCET | 0 | 0 | 0 | 0 | 0 | 1 | 0 | 4 | 172
| P |  | Poznámka k položce: dle ZD celkem v k.č. 1 a 2 : 4,00 ks | [14 empty] | P | 0
87 | K | 7592005120 | Montáž informačního bodu včetně vyměření místa montáže, osazení magnetů, montáže připevňovací soupravy, montáže korpusu na soupravu, zaměření a přezkoušení s jízdou měřicího vozu magnetického MIB 6 | kus | 4 |  | 0 | Sborník UOŽI 01 2025 |  | základní |  | 0 | 0 | 0 | 0 | 0 | 4 | K | 0 | ROZPOCET | 0 | 0 | 0 | 0 | 0 | 1 | 0 | 4 | 174
| P |  | Poznámka k položce: dle ZD celkem v k.č. 1 a 2 : 4,00 ks | [14 empty] | P | 0
88 | K | 7592007160 | Demontáž balízy úplná včetně upevňovací sady | kus | 12 |  | 0 | Sborník UOŽI 01 2025 |  | základní |  | 0 | 0 | 0 | 0 | 0 | 4 | K | 0 | ROZPOCET | 0 | 0 | 0 | 0 | 0 | 1 | 0 | 4 | 176
| P |  | Poznámka k položce: dle ZD celkem v k.č. 1 a 2 : 12,00 ks | [14 empty] | P | 0
89 | K | 7592005162 | Montáž balízy do kolejiště pomocí mezikolejnicového upevňovadla (Clamp, Vortok apod) - V ceně jsou započítány náklady na odkopání štěrku, montáž mezikolejnicového upevňovadla, úpravu štěrkového lože a montáž balízy. | kus | 12 |  | 0 | Sborník UOŽI 01 2025 |  | základní |  | 0 | 0 | 0 | 0 | 0 | 4 | K | 0 | ROZPOCET | 0 | 0 | 0 | 0 | 0 | 1 | 0 | 4 | 178
| P |  | Poznámka k položce: dle ZD celkem v k.č. 1 a 2 : 12,00 ks | [14 empty] | P | 0
90 | K | 5912075020 | Demontáž magnetických bodů pro měřicí vůz (MV) Poznámka: 1. V cenách jsou započteny náklady demontáž magnetických bodů včetně manipulace s kameniva. | kus | 4 |  | 0 | Sborník UOŽI 01 2025 |  | základní |  | 0 | 0 | 0 | 0 | 0 | 4 | K | 0 | ROZPOCET | 0 | 0 | 0 | 0 | 0 | 1 | 0 | 4 | 180
| P |  | Poznámka k položce: dle ZD celkem v k.č. 1 a 2 : 4,00 ks | [14 empty] | P | 0
91 | K | 5912080020 | Montáž magnetických bodů pro měřicí vůz (MV) Poznámka: 1. V cenách jsou započteny náklady montáž magnetických bodů včetně manipulace s kamenivem. 2. V cenách nejsou obsaženy náklady na dodávku materiálu. | kus | 4 |  | 0 | Sborník UOŽI 01 2025 |  | základní |  | 0 | 0 | 0 | 0 | 0 | 4 | K | 0 | ROZPOCET | 0 | 0 | 0 | 0 | 0 | 1 | 0 | 4 | 182
| P |  | Poznámka k položce: dle ZD celkem v k.č. 1 a 2 : 4,00 ks | [14 empty] | P | 0
| D | D1 | Výměna dřevěných pražců ve v.č. 15 JR65 1:14-760 |  |  |  | 0 |  |  |  |  | 0 |  | 13.5474 |  | 0 | 1 | D | 0 | ROZPOCET | [6 empty] | 0
92 | K | 5906020030 | Souvislá výměna pražců v KL otevřeném i zapuštěném pražce dřevěné výhybkové délky do 3 m Poznámka: 1. V cenách jsou započteny náklady na souvislou výměnu pražců, demontáž upevňovadel, odstranění KL a části stezky, vysunutí a výměnu pražců, montáž upevňovadel, úpravu KL a části stezky, ošetření součástí mazivem a naložení výzisku na dopravní prostředek. U nevystrojených a výhybkových pražců dřevěných vrtání otvorů pro vrtule, impregnaci otvorů včetně impregnačního materiálu. 2. V cenách nejsou obsaženy náklady na podbití pražců, snížení KL pod patou kolejnice, dodávku materiálu, dopravu výzisku na skládku a skládkovné. | kus | 48 |  | 0 | Sborník UOŽI 01 2025 |  | základní |  | 0 | 0 | 0 | 0 | 0 | 4 | K | 1 | ROZPOCET | 0 | 0 | 0 | 0 | 0 | 1 | 0 | 4 | 184
93 | K | 5906020040 | Souvislá výměna pražců v KL otevřeném i zapuštěném pražce dřevěné výhybkové délky přes 3 do 4 m Poznámka: 1. V cenách jsou započteny náklady na souvislou výměnu pražců, demontáž upevňovadel, odstranění KL a části stezky, vysunutí a výměnu pražců, montáž upevňovadel, úpravu KL a části stezky, ošetření součástí mazivem a naložení výzisku na dopravní prostředek. U nevystrojených a výhybkových pražců dřevěných vrtání otvorů pro vrtule, impregnaci otvorů včetně impregnačního materiálu. 2. V cenách nejsou obsaženy náklady na podbití pražců, snížení KL pod patou kolejnice, dodávku materiálu, dopravu výzisku na skládku a skládkovné. | kus | 35 |  | 0 | Sborník UOŽI 01 2025 |  | základní |  | 0 | 0 | 0 | 0 | 0 | 4 | K | 1 | ROZPOCET | 0 | 0 | 0 | 0 | 0 | 1 | 0 | 4 | 186
94 | K | 5906020050 | Souvislá výměna pražců v KL otevřeném i zapuštěném pražce dřevěné výhybkové délky přes 4 do 5 m Poznámka: 1. V cenách jsou započteny náklady na souvislou výměnu pražců, demontáž upevňovadel, odstranění KL a části stezky, vysunutí a výměnu pražců, montáž upevňovadel, úpravu KL a části stezky, ošetření součástí mazivem a naložení výzisku na dopravní prostředek. U nevystrojených a výhybkových pražců dřevěných vrtání otvorů pro vrtule, impregnaci otvorů včetně impregnačního materiálu. 2. V cenách nejsou obsaženy náklady na podbití pražců, snížení KL pod patou kolejnice, dodávku materiálu, dopravu výzisku na skládku a skládkovné. | kus | 13 |  | 0 | Sborník UOŽI 01 2025 |  | základní |  | 0 | 0 | 0 | 0 | 0 | 4 | K | 1 | ROZPOCET | 0 | 0 | 0 | 0 | 0 | 1 | 0 | 4 | 188
95 | M | 5956116000 | Pražce dřevěné výhybkové dub skupina 3 160x260 | m3 | 12.9 |  | 0 | Sborník UOŽI 01 2025 |  | základní |  | 0 | 0.955 | 12.3195 | 0 | 0 | 8 | M | 1 | ROZPOCET | 0 | 0 | 0 | 0 | 0 | 1 | 0 | 4 | 190
96 | K | 9902200100 | Doprava materiálu těžkou mechanizací nosnosti přes 3,5 t objemnějšího kusového materiálu (prefabrikátů, stožárů, výhybek, rozvaděčů, vybouraných hmot atd.) do 10 km Poznámka: 1. Ceny jsou určeny pro dopravu silničními i kolejovými vozidly. 2. V cenách dopravy jsou započteny náklady na přepravu materiálu na místo určení včetně složení a poplatku za použití dopravní cesty. 3. Měrnou jednotkou je tuna přepravovaného materiálu. | t | 12.32 |  | 0 | Sborník UOŽI 01 2025 |  | základní |  | 0 | 0 | 0 | 0 | 0 | 4 | K | 1 | ROZPOCET | 0 | 0 | 0 | 0 | 0 | 1 | 0 | 4 | 192
97 | K | 9902209200 | Doprava materiálu těžkou mechanizací nosnosti přes 3,5 t objemnějšího kusového materiálu (prefabrikátů, stožárů, výhybek, rozvaděčů, vybouraných hmot atd.) příplatek za každých dalších 10 km Poznámka: 1. Ceny jsou určeny pro dopravu silničními i kolejovými vozidly. 2. V cenách dopravy jsou započteny náklady na přepravu materiálu na místo určení včetně složení a poplatku za použití dopravní cesty. 3. Měrnou jednotkou je tuna přepravovaného materiálu. | t | 258.71 |  | 0 | Sborník UOŽI 01 2025 |  | základní |  | 0 | 0 | 0 | 0 | 0 | 4 | K | 1 | ROZPOCET | 0 | 0 | 0 | 0 | 0 | 1 | 0 | 4 | 194
| P |  | Poznámka k položce: Framit Březnice - 215 km : 215-10=205/10 - zaokrouhleno na 21 celkem : 12,32*21=258,71 t | [14 empty] | P | 1
98 | M | 5958134075 | Součásti upevňovací vrtule R1(145) | kus | 664 |  | 0 | Sborník UOŽI 01 2025 |  | základní |  | 0 | 0.00052 | 0.34528 | 0 | 0 | 8 | M | 1 | ROZPOCET | 0 | 0 | 0 | 0 | 0 | 1 | 0 | 4 | 196
99 | M | 5958134080 | Součásti upevňovací vrtule R2 (160) | kus | 484 |  | 0 | Sborník UOŽI 01 2025 |  | základní |  | 0 | 0.00057 | 0.27588 | 0 | 0 | 8 | M | 1 | ROZPOCET | 0 | 0 | 0 | 0 | 0 | 1 | 0 | 4 | 198
100 | M | 5958134040 | Součásti upevňovací kroužek pružný dvojitý Fe 6 | kus | 1148 |  | 0 | Sborník UOŽI 01 2025 |  | základní |  | 0 | 9e-05 | 0.10332 | 0 | 0 | 8 | M | 1 | ROZPOCET | 0 | 0 | 0 | 0 | 0 | 1 | 0 | 4 | 200
101 | M | 5958128010 | Komplety ŽS 4 (šroub RS 1, matice M 24, dvojitý pružný kroužek Fe6, svěrka ŽS4) | kus | 342 |  | 0 | Sborník UOŽI 01 2025 |  | základní |  | 0 | 0.00123 | 0.42066 | 0 | 0 | 8 | M | 1 | ROZPOCET | 0 | 0 | 0 | 0 | 0 | 1 | 0 | 4 | 202
102 | M | 5958158020 | Podložka pryžová pod patu kolejnice R65 183/151/6 | kus | 176 |  | 0 | Sborník UOŽI 01 2025 |  | základní |  | 0 | 0.00021 | 0.03696 | 0 | 0 | 8 | M | 1 | ROZPOCET | 0 | 0 | 0 | 0 | 0 | 1 | 0 | 4 | 204
103 | M | 5958158070 | podložka polyetylenová pod podkladnici 380/160/2 (S4, R4) | kus | 176 |  | 0 | Sborník UOŽI 01 2025 |  | základní |  | 0 | 9e-05 | 0.01584 | 0 | 0 | 8 | M | 1 | ROZPOCET | 0 | 0 | 0 | 0 | 0 | 1 | 0 | 4 | 206
104 | M | 5958173000 | Polyetylenové pásy v kotoučích | m2 | 30 |  | 0 | Sborník UOŽI 01 2025 |  | základní |  | 0 | 0.001 | 0.03 | 0 | 0 | 8 | M | 1 | ROZPOCET | 0 | 0 | 0 | 0 | 0 | 1 | 0 | 4 | 208
105 | K | 9901000100 | Doprava materiálu lehkou mechanizací nosnosti do 3,5 t elektrosoučástek, montážního materiálu, kameniva, písku, dlažebních kostek, suti, atd. do 10 km Poznámka: 1. Ceny jsou určeny pro dopravu silničními vozidly. 2. V cenách dopravy jsou započteny náklady na přepravu materiálu na místo určení včetně složení a poplatku za použití dopravní cesty. 3. Měrná jednotka kus vyjadřuje jednu jízdu naloženého stroje. | kus | 1 |  | 0 | Sborník UOŽI 01 2025 |  | základní |  | 0 | 0 | 0 | 0 | 0 | 4 | K | 1 | ROZPOCET | 0 | 0 | 0 | 0 | 0 | 1 | 0 | 4 | 210
106 | K | 9901009200 | Doprava materiálu lehkou mechanizací nosnosti do 3,5 t elektrosoučástek, montážního materiálu, kameniva, písku, dlažebních kostek, suti, atd. příplatek za každých dalších 10 km Poznámka: 1. Ceny jsou určeny pro dopravu silničními vozidly. 2. V cenách dopravy jsou započteny náklady na přepravu materiálu na místo určení včetně složení a poplatku za použití dopravní cesty. 3. Měrná jednotka kus vyjadřuje jednu jízdu naloženého stroje. | kus | 9 |  | 0 | Sborník UOŽI 01 2025 |  | základní |  | 0 | 0 | 0 | 0 | 0 | 4 | K | 1 | ROZPOCET | 0 | 0 | 0 | 0 | 0 | 1 | 0 | 4 | 212
| P |  | Poznámka k položce: odhad 100 km : 100-10=90/10 - zaokrouhleno na 9 celkem : 9*1=9,00 ks | [14 empty] | P | 1
107 | K | 9902900200 | Naložení objemnějšího kusového materiálu, vybouraných hmot Poznámka: 1. Ceny jsou určeny pro nakládání materiálu v případech, kdy není naložení součástí dodávky materiálu nebo není uvedeno v popisu cen a pro nakládání z meziskládky. 2. Ceny se použijí i pro nakládání materiálu z vlastních zásob objednatele. | t | 11.67 |  | 0 | Sborník UOŽI 01 2025 |  | základní |  | 0 | 0 | 0 | 0 | 0 | 4 | K | 1 | ROZPOCET | 0 | 0 | 0 | 0 | 0 | 1 | 0 | 4 | 214
| P |  | Poznámka k položce: celkem : 11,61+0,06=11,67 t | [14 empty] | P | 1
108 | K | 9902200100.1 | Doprava obousměrná mechanizací o nosnosti přes 3,5 t objemnějšího kusového materiálu (prefabrikátů, stožárů, výhybek, rozvaděčů, vybouraných hmot atd.) do 10 km | t | 11.67 |  | 0 |  |  | základní |  | 0 | 0 | 0 | 0 | 0 | 4 | K | 1 | ROZPOCET | 0 | 0 | 0 | 0 | 0 | 1 | 0 | 4 | 216
| P |  | Poznámka k položce: skládka Semtín, celkem : 11,67 t | [14 empty] | P | 1
109 | K | 9902209200 | Doprava materiálu těžkou mechanizací nosnosti přes 3,5 t objemnějšího kusového materiálu (prefabrikátů, stožárů, výhybek, rozvaděčů, vybouraných hmot atd.) příplatek za každých dalších 10 km Poznámka: 1. Ceny jsou určeny pro dopravu silničními i kolejovými vozidly. 2. V cenách dopravy jsou započteny náklady na přepravu materiálu na místo určení včetně složení a poplatku za použití dopravní cesty. 3. Měrnou jednotkou je tuna přepravovaného materiálu. | t | 35.01 |  | 0 | Sborník UOŽI 01 2025 |  | základní |  | 0 | 0 | 0 | 0 | 0 | 4 | K | 1 | ROZPOCET | 0 | 0 | 0 | 0 | 0 | 1 | 0 | 4 | 218
| P |  | Poznámka k položce: skládka Semtín 40 km : 40-10=30/10 - zaokrouhleno na 3 celkem : 11,67*3=35,01 t | [14 empty] | P | 1
110 | K | 9909000300 | Poplatek za likvidaci dřevěných kolejnicových podpor Poznámka: 1. V cenách jsou započteny náklady na uložení stavebního odpadu na oficiální skládku. 2. Ceny jsou doporučené, je třeba zohlednit regionální rozdíly v cenách poplatků za uložení suti a odpadů. Tyto se mohou výrazně lišit s ohledem nejen na region, ale také na množství a druh ukládaného odpadu. | t | 11.61 |  | 0 | Sborník UOŽI 01 2025 |  | základní |  | 0 | 0 | 0 | 0 | 0 | 4 | K | 1 | ROZPOCET | 0 | 0 | 0 | 0 | 0 | 1 | 0 | 4 | 220
| P |  | Poznámka k položce: celkem : 12,9*0,9=11,61 t | [14 empty] | P | 1
111 | K | 9909000400 | Poplatek za likvidaci plastových součástí Poznámka: 1. V cenách jsou započteny náklady na uložení stavebního odpadu na oficiální skládku. 2. Ceny jsou doporučené, je třeba zohlednit regionální rozdíly v cenách poplatků za uložení suti a odpadů. Tyto se mohou výrazně lišit s ohledem nejen na region, ale také na množství a druh ukládaného odpadu. | t | 0.06 |  | 0 | Sborník UOŽI 01 2025 |  | základní |  | 0 | 0 | 0 | 0 | 0 | 4 | K | 1 | ROZPOCET | 0 | 0 | 0 | 0 | 0 | 1 | 0 | 4 | 222
| P |  | Poznámka k položce: celkem : 0,06 t | [14 empty] | P | 1
112 | K | R2 | Zpracování KSÚ a TP | kpl. | 1 |  | 0 |  |  | základní |  | 0 | 0 | 0 | 0 | 0 | 4 | K | 1 | ROZPOCET | 0 | 0 | 0 | 0 | 0 | 1 | 0 | 4 | 224
113 | K | 9903200100 | Přeprava mechanizace na místo prováděných prací o hmotnosti přes 12 t přes 50 do 100 km Poznámka: 1. Ceny jsou určeny pro dopravu mechanizmů na místo prováděných prací po silnici i po kolejích. 2. V ceně jsou započteny i náklady na zpáteční cestu dopravního prostředku. Měrnou jednotkou je kus přepravovaného stroje. | kus | 8 |  | 0 | Sborník UOŽI 01 2025 |  | základní |  | 0 | 0 | 0 | 0 | 0 | 4 | K | 1 | ROZPOCET | 0 | 0 | 0 | 0 | 0 | 1 | 0 | 4 | 226
| P |  | Poznámka k položce: dvoucestný bagr | [14 empty] | P | 1
114 | K | 9903200200 | Přeprava mechanizace na místo prováděných prací o hmotnosti přes 12 t do 200 km Poznámka: 1. Ceny jsou určeny pro dopravu mechanizmů na místo prováděných prací po silnici i po kolejích. 2. V ceně jsou započteny i náklady na zpáteční cestu dopravního prostředku. Měrnou jednotkou je kus přepravovaného stroje. | kus | 6 |  | 0 | Sborník UOŽI 01 2025 |  | základní |  | 0 | 0 | 0 | 0 | 0 | 4 | K | 1 | ROZPOCET | 0 | 0 | 0 | 0 | 0 | 1 | 0 | 4 | 228
| P |  | Poznámka k položce: ASPv, SSP, DGS | [14 empty] | P | 1

## SO 04 - Obnova železniční...
{9bba0cf9-fff5-47c9-9d5c-7a084283d954}
2
| KRYCÍ LIST SOUPISU PRACÍ | [7 empty] | v --- níže se nacházejí doplnkové a pomocné údaje k sestavám --- v | [8 empty] | False
Stavba:
Cyklická obnova trati v úseku Choceň (včetně) – Pardubice (mimo)
Objekt:
SO 04 - Obnova železničního svršku Zámrsk - –Uhersko km 280,289 - 285,849
| KSO: |  |  |  |  | CC-CZ:
| Místo: |  |  |  |  | Datum: | 9. 1. 2025
| Zadavatel: |  |  |  |  | IČ:
DIČ:
| Uchazeč: |  |  |  |  | IČ: | Vyplň údaj
|  | Vyplň údaj |  |  |  | DIČ: | Vyplň údaj
| Projektant: |  |  |  |  | IČ:
DIČ:
| Zpracovatel: |  |  |  |  | IČ:
DIČ:
Poznámka:
| Cena bez DPH | [5 empty] | 0
|  |  | Základ daně |  |  | Sazba daně | Výše daně
| DPH | základní | 0 |  |  | 21% | 0
|  | snížená | 0 |  |  | 12% | 0
|  | zákl. přenesená | 0 |  |  | 21% | 0
|  | sníž. přenesená | 0 |  |  | 12% | 0
|  | nulová | 0 |  |  | 0% | 0
| Cena s DPH |  |  | v | CZK |  | 0
| Projektant |  |  | Zpracovatel
| Datum a podpis: |  | Razítko | Datum a podpis: |  |  | Razítko
| Objednavatel |  |  | Uchazeč
| Datum a podpis: |  | Razítko | Datum a podpis: |  |  | Razítko
REKAPITULACE ČLENĚNÍ SOUPISU PRACÍ
Stavba:
Cyklická obnova trati v úseku Choceň (včetně) – Pardubice (mimo)
Objekt:
SO 04 - Obnova železničního svršku Zámrsk - –Uhersko km 280,289 - 285,849
Místo: | [5 empty] | Datum: | 9. 1. 2025
Zadavatel: | [5 empty] | Projektant:
Uchazeč: |  |  | Vyplň údaj |  |  | Zpracovatel:
Kód dílu - Popis | [6 empty] | Cena celkem [CZK]
Náklady ze soupisu prací | [6 empty] | 0 | [11 empty] | -1
| HSV - Práce a dodávky HSV | [5 empty] | 0
| 5 - Komunikace | [5 empty] | 0
| D1 - Přejezd P4894 km 282,163 | [5 empty] | 0
| D2 - Přejezd P4895 km 282,830 | [5 empty] | 0
| D3 - Přejezd P4896 km 285,375 | [5 empty] | 0
SOUPIS PRACÍ
Stavba:
Cyklická obnova trati v úseku Choceň (včetně) – Pardubice (mimo)
Objekt:
SO 04 - Obnova železničního svršku Zámrsk - –Uhersko km 280,289 - 285,849
Místo: | [5 empty] | Datum: | 9. 1. 2025
Zadavatel: | [5 empty] | Projektant:
Uchazeč: |  |  | Vyplň údaj |  |  | Zpracovatel:
PČ | Typ | Kód | Popis | MJ | Množství | J.cena [CZK] | Cena celkem [CZK] | Cenová soustava |  | DPH | J. Nh [h] | Nh celkem [h] | J. hmotnost [t] | Hmotnost celkem [t] | J. suť [t] | Suť Celkem [t]
Náklady soupisu celkem | [6 empty] | 0 |  |  |  |  | 0 |  | 9029.8196 |  | 0 |  | D | -1 | [7 empty] | 0
| D | HSV | Práce a dodávky HSV |  |  |  | 0 |  |  |  |  | 0 |  | 0 |  | 0 | 1 | D | 0 | ROZPOCET | [6 empty] | 0
| D | 5 | Komunikace |  |  |  | 0 |  |  |  |  | 0 |  | 8629.3894 |  | 0 | 1 | D | 0 | ROZPOCET | [6 empty] | 0
1 | K | 5907050110 | Dělení kolejnic kyslíkem, soustavy UIC60 nebo R65 Poznámka: 1. V cenách jsou započteny náklady na manipulaci, podložení, označení a provedení řezu kolejnice. | kus | 94 |  | 0 | Sborník UOŽI 01 2025 |  | základní |  | 0 | 0 | 0 | 0 | 0 | 4 | K | 1 | ROZPOCET | 0 | 0 | 0 | 0 | 0 | 1 | 0 | 4 | 2
| P |  | Poznámka k položce: v k.č. 1 a 2 celkem : 16+78=94,00 ks | [14 empty] | P | 1
2 | K | 5906140135 | Demontáž kolejového roštu koleje v ose koleje pražce betonové, tvar UIC60, 60E2 Poznámka: 1. V cenách jsou započteny náklady na případné odstranění kameniva, rozebrání roštu do součástí, manipulaci, naložení výzisku na dopravní prostředek a uložení na úložišti. 2. V cenách nejsou obsaženy náklady na dopravu a vytřídění. | km | 0.2 |  | 0 | Sborník UOŽI 01 2025 |  | základní |  | 0 | 0 | 0 | 0 | 0 | 4 | K | 1 | ROZPOCET | 0 | 0 | 0 | 0 | 0 | 1 | 0 | 4 | 4
| P |  | Poznámka k položce: v k.č. 2 celkem : 0,200 km | [14 empty] | P | 1
3 | K | 5905050055 | Souvislá výměna KL se snesením KR koleje pražce betonové Poznámka: 1. V cenách jsou započteny náklady na odtěžení KL, úpravu sklonu a zhutnění pláně, zřízení KL, úpravu směrového a výškového uspořádání do projektované polohy s následným přesným kontrolním zaměřením prostorové polohy koleje po ukončení prací (včetně případných technologických měření prostorové polohy koleje v průběhu prací) a měření mezních stavebních odchylek dle ČSN a technologických veličin a předání tištěných výstupů, úpravu KL do profilu, rozprostření výzisku na terén nebo jeho naložení na dopravní prostředek. 2. V cenách nejsou obsaženy náklady na vyjmutí a vložení KR, dodávku kameniva, následnou úpravu směrového a výškového uspořádání, dodávku a doplnění kameniva pro následnou úpravu směrového a výškového uspořádání, snížení KL pod patou kolejnice, dopravu výzisku na skládku a skládkovné. | km | 0.2 |  | 0 | Sborník UOŽI 01 2025 |  | základní |  | 0 | 0 | 0 | 0 | 0 | 4 | K | 1 | ROZPOCET | 0 | 0 | 0 | 0 | 0 | 1 | 0 | 4 | 6
| P |  | Poznámka k položce: v k.č. 2 celkem : 0,200 km | [14 empty] | P | 1
4 | K | 5905085045 | Souvislé čištění KL strojně koleje pražce betonové Poznámka: 1. V cenách jsou započteny náklady na kontinuální čištění KL strojní čističkou, rozprostření výzisku na terén nebo naložení na dopravní prostředek, úpravu směrového a výškového uspořádání do projektované polohy s následným přesným kontrolním zaměřením prostorové polohy koleje po ukončení prací (včetně případných technologických měření prostorové polohy koleje v průběhu prací) a měření mezních stavebních odchylek dle ČSN a technologických veličin, předání tištěných výstupů a úpravu KL do profilu. Platí i pro čištění KL současně s výměnou pražců. 2. V cenách nejsou obsaženy náklady na dodávku a doplnění kameniva, následnou úpravu směrového a výškového uspořádání, dodávku a doplnění kameniva pro následnou úpravu směrového a výškového uspořádání, na snížení KL pod patou kolejnice, dopravu výzisku na skládku a skládkovné. | km | 3.7 |  | 0 | Sborník UOŽI 01 2025 |  | základní |  | 0 | 0 | 0 | 0 | 0 | 4 | K | 1 | ROZPOCET | 0 | 0 | 0 | 0 | 0 | 1 | 0 | 4 | 8
| P |  | Poznámka k položce: v k.č. 1 a 2 celkem : 3,70 km | [14 empty] | P | 1
5 | K | 5905025110 | Doplnění stezky štěrkodrtí souvislé Poznámka: 1. V cenách jsou započteny náklady na doplnění kameniva včetně rozprostření ojediněle ručně z vozíku nebo souvisle mechanizací z vozíků nebo železničních vozů. 2. V cenách nejsou obsaženy náklady na dodávku kameniva. | m3 | 2175.6 |  | 0 | Sborník UOŽI 01 2025 |  | základní |  | 0 | 0 | 0 | 0 | 0 | 4 | K | 1 | ROZPOCET | 0 | 0 | 0 | 0 | 0 | 1 | 0 | 4 | 10
| P |  | Poznámka k položce: uložení 70% výzisku z SČ na stezku - zřízení zatěžovací lavice celkem : 3,7*1000*2,1*0,4*0,7=2175,60 m3 | [14 empty] | P | 1
6 | K | 9902100100 | Doprava materiálu těžkou mechanizací nosnosti přes 3,5 t sypanin (kameniva, písku, suti, dlažebních kostek, atd.) do 10 km Poznámka: 1. Ceny jsou určeny pro dopravu silničními i kolejovými vozidly. 2. V cenách dopravy jsou započteny náklady na přepravu materiálu na místo určení včetně složení a poplatku za použití dopravní cesty. 3. Měrnou jednotkou je tuna přepravovaného materiálu. | t | 2470.32 |  | 0 | Sborník UOŽI 01 2025 |  | základní |  | 0 | 0 | 0 | 0 | 0 | 4 | K | 1 | ROZPOCET | 0 | 0 | 0 | 0 | 0 | 1 | 0 | 4 | 12
| P |  | Poznámka k položce: odvoz suti pro uložení na mezideponii na pozemku OŘ v k.č. 2 celkem : 200*4*0,55*1,8=792,00 t 30% výzisku z SČ celkem : 3700*2,1*0,4*0,3*1,8=1678,320 t celkem : 792+1678,32=2470,32 t | [14 empty] | P | 1
7 | K | 9902900100 | Naložení sypanin, drobného kusového materiálu, suti Poznámka: 1. Ceny jsou určeny pro nakládání materiálu v případech, kdy není naložení součástí dodávky materiálu nebo není uvedeno v popisu cen a pro nakládání z meziskládky. 2. Ceny se použijí i pro nakládání materiálu z vlastních zásob objednatele. | t | 2470.32 |  | 0 | Sborník UOŽI 01 2025 |  | základní |  | 0 | 0 | 0 | 0 | 0 | 4 | K | 1 | ROZPOCET | 0 | 0 | 0 | 0 | 0 | 1 | 0 | 4 | 14
| P |  | Poznámka k položce: naložení suti na mezideponii pro odvoz na skládku celkem : 792+1678,32=2470,32 t | [14 empty] | P | 1
8 | K | 9902100100 | Doprava materiálu těžkou mechanizací nosnosti přes 3,5 t sypanin (kameniva, písku, suti, dlažebních kostek, atd.) do 10 km Poznámka: 1. Ceny jsou určeny pro dopravu silničními i kolejovými vozidly. 2. V cenách dopravy jsou započteny náklady na přepravu materiálu na místo určení včetně složení a poplatku za použití dopravní cesty. 3. Měrnou jednotkou je tuna přepravovaného materiálu. | t | 2470.32 |  | 0 | Sborník UOŽI 01 2025 |  | základní |  | 0 | 0 | 0 | 0 | 0 | 4 | K | 1 | ROZPOCET | 0 | 0 | 0 | 0 | 0 | 1 | 0 | 4 | 16
| P |  | Poznámka k položce: odvoz suti na skládku celkem : 792+1678,32=2470,32 t | [14 empty] | P | 1
9 | K | 9902109200 | Doprava materiálu těžkou mechanizací nosnosti přes 3,5 t sypanin (kameniva, písku, suti, dlažebních kostek, atd.) příplatek za každých dalších 10 km Poznámka: 1. Ceny jsou určeny pro dopravu silničními i kolejovými vozidly. 2. V cenách dopravy jsou započteny náklady na přepravu materiálu na místo určení včetně složení a poplatku za použití dopravní cesty. 3. Měrnou jednotkou je tuna přepravovaného materiálu. | t | 4940.64 |  | 0 | Sborník UOŽI 01 2025 |  | základní |  | 0 | 0 | 0 | 0 | 0 | 4 | K | 1 | ROZPOCET | 0 | 0 | 0 | 0 | 0 | 1 | 0 | 4 | 18
| P |  | Poznámka k položce: odvoz suti na skládku - cca 30 km - (30-10)/10=2 celkem : 72*2470,32=4940,64 t | [14 empty] | P | 1
10 | K | 9909000100 | Poplatek za uložení suti nebo hmot na oficiální skládku Poznámka: 1. V cenách jsou započteny náklady na uložení stavebního odpadu na oficiální skládku. 2. Ceny jsou doporučené, je třeba zohlednit regionální rozdíly v cenách poplatků za uložení suti a odpadů. Tyto se mohou výrazně lišit s ohledem nejen na region, ale také na množství a druh ukládaného odpadu. | t | 2470.32 |  | 0 | Sborník UOŽI 01 2025 |  | základní |  | 0 | 0 | 0 | 0 | 0 | 4 | K | 1 | ROZPOCET | 0 | 0 | 0 | 0 | 0 | 1 | 0 | 4 | 20
| P |  | Poznámka k položce: poplatek za uložení suti na skládku celkem : 792+1678,32=2470,32 t | [14 empty] | P | 1
11 | K | R1 | Zřízení vrstvy z geotextilie | m2 | 800 |  | 0 |  |  | základní |  | 0 | 0 | 0 | 0 | 0 | 4 | K | 1 | ROZPOCET | 0 | 0 | 0 | 0 | 0 | 1 | 0 | 4 | 22
| P |  | Poznámka k položce: celkem : 200*4=800,00 m2 | [14 empty] | P | 1
12 | M | 5964133005 | Geotextilie separační | m2 | 880 |  | 0 | Sborník UOŽI 01 2025 |  | základní |  | 0 | 0 | 0 | 0 | 0 | 8 | M | 1 | ROZPOCET | 0 | 0 | 0 | 0 | 0 | 1 | 0 | 4 | 24
| P |  | Poznámka k položce: celkem : 200*4*1,1=880,00 m2 | [14 empty] | P | 1
13 | K | R2 | Stabilizace základové spáry zřízením vrstvy z geomříže | m2 | 800 |  | 0 |  |  | základní |  | 0 | 0 | 0 | 0 | 0 | 4 | K | 1 | ROZPOCET | 0 | 0 | 0 | 0 | 0 | 1 | 0 | 4 | 26
| P |  | Poznámka k položce: celkem : 200*4=800,00 m2 | [14 empty] | P | 1
14 | M | 5964135000 | Geomříže výztužné | m2 | 880 |  | 0 | Sborník UOŽI 01 2025 |  | základní |  | 0 | 0.00031 | 0.2728 | 0 | 0 | 8 | M | 1 | ROZPOCET | 0 | 0 | 0 | 0 | 0 | 1 | 0 | 4 | 28
| P |  | Poznámka k položce: celkem : 200*4*1,1=880,00 m2 | [14 empty] | P | 1
15 | K | 5906130325 | Montáž kolejového roštu v ose koleje pražce betonové vystrojené, tvar UIC60, 60E2 Poznámka: 1. V cenách jsou započteny náklady na manipulaci a montáž KR, u pražců dřevěných nevystrojených i na vrtání pražců. 2. V cenách nejsou obsaženy náklady na dodávku materiálu. | km | 0.2 |  | 0 | Sborník UOŽI 01 2025 |  | základní |  | 0 | 0 | 0 | 0 | 0 | 4 | K | 1 | ROZPOCET | 0 | 0 | 0 | 0 | 0 | 1 | 0 | 4 | 30
| P |  | Poznámka k položce: v k.č. 2 celkem : 0,200 km | [14 empty] | P | 1
16 | K | 5905105030 | Doplnění KL kamenivem souvisle strojně v koleji Poznámka: 1. V cenách jsou započteny náklady na doplnění kameniva ojediněle ručně vidlemi a/nebo souvisle strojně z výsypných vozů případně nakladačem. 2. V cenách nejsou obsaženy náklady na dodávku kameniva. | m3 | 3108 |  | 0 | Sborník UOŽI 01 2025 |  | základní |  | 0 | 0 | 0 | 0 | 0 | 4 | K | 1 | ROZPOCET | 0 | 0 | 0 | 0 | 0 | 1 | 0 | 4 | 32
| P |  | Poznámka k položce: celkem : 3,7*1000*2,1*0,4=3108,00 m3 | [14 empty] | P | 1
17 | M | 5955101000 | Kamenivo drcené štěrk frakce 31,5/63 (32/63) třídy BI | t | 7096 |  | 0 | Sborník UOŽI 01 2025 |  | základní |  | 0 | 1 | 7096 | 0 | 0 | 8 | M | 1 | ROZPOCET | 0 | 0 | 0 | 0 | 0 | 1 | 0 | 4 | 34
| P |  | Poznámka k položce: po souvislé výměně KL celkem : 200*4*0,55*2=880,00 t po souvislém čištění KL celkem : 3700*2,1*0,4*2=6216,00 t celkem : 880+6216=7096,00 t | [14 empty] | P | 1
18 | K | 9902100100 | Doprava materiálu těžkou mechanizací nosnosti přes 3,5 t sypanin (kameniva, písku, suti, dlažebních kostek, atd.) do 10 km Poznámka: 1. Ceny jsou určeny pro dopravu silničními i kolejovými vozidly. 2. V cenách dopravy jsou započteny náklady na přepravu materiálu na místo určení včetně složení a poplatku za použití dopravní cesty. 3. Měrnou jednotkou je tuna přepravovaného materiálu. | t | 7096 |  | 0 | Sborník UOŽI 01 2025 |  | základní |  | 0 | 0 | 0 | 0 | 0 | 4 | K | 1 | ROZPOCET | 0 | 0 | 0 | 0 | 0 | 1 | 0 | 4 | 36
| P |  | Poznámka k položce: lom Zárubka - 65 km celkem : 880+6216=7096,00 t | [14 empty] | P | 1
19 | K | 9902109200 | Doprava materiálu těžkou mechanizací nosnosti přes 3,5 t sypanin (kameniva, písku, suti, dlažebních kostek, atd.) příplatek za každých dalších 10 km Poznámka: 1. Ceny jsou určeny pro dopravu silničními i kolejovými vozidly. 2. V cenách dopravy jsou započteny náklady na přepravu materiálu na místo určení včetně složení a poplatku za použití dopravní cesty. 3. Měrnou jednotkou je tuna přepravovaného materiálu. | t | 42576 |  | 0 | Sborník UOŽI 01 2025 |  | základní |  | 0 | 0 | 0 | 0 | 0 | 4 | K | 1 | ROZPOCET | 0 | 0 | 0 | 0 | 0 | 1 | 0 | 4 | 38
| P |  | Poznámka k položce: lom Zárubka - 65 km : 65-10=54/10 - zaokrouhleno na 6 celkem : 7*7096=42576,00 t | [14 empty] | P | 1
20 | K | 5914115340 | Demontáž nástupištních desek Sudop K 230 Poznámka: 1. V cenách jsou započteny náklady na snesení, uložení nebo naložení na dopravní prostředek a uložení na úložišti. | m | 360 |  | 0 | Sborník UOŽI 01 2025 |  | základní |  | 0 | 0 | 0 | 0 | 0 | 4 | K | 1 | ROZPOCET | 0 | 0 | 0 | 0 | 0 | 1 | 0 | 4 | 40
| P |  | Poznámka k položce: nástupiště zast. Sedlišťka celkem : 190+170=360,00 m | [14 empty] | P | 1
21 | K | 5914125040 | Montáž nástupištních desek Sudop K 230 Poznámka: 1. V cenách jsou započteny náklady na manipulaci a montáž desek podle vzorového listu. 2. V cenách nejsou obsaženy náklady na dodávku materiálu. | m | 360 |  | 0 | Sborník UOŽI 01 2025 |  | základní |  | 0 | 0 | 0 | 0 | 0 | 4 | K | 1 | ROZPOCET | 0 | 0 | 0 | 0 | 0 | 1 | 0 | 4 | 42
| P |  | Poznámka k položce: nástupiště zast. Sedlišťka celkem : 190+170=360,00 m | [14 empty] | P | 1
22 | M | 5964161035 | Beton lehce zhutnitelný C 25/30;XA2 vyhovuje i XC4 F5 2 510 3 037 | m3 | 5.4 |  | 0 | Sborník UOŽI 01 2025 |  | základní |  | 0 | 2.429 | 13.1166 | 0 | 0 | 8 | M | 1 | ROZPOCET | 0 | 0 | 0 | 0 | 0 | 1 | 0 | 4 | 44
| P |  | Poznámka k položce: cementová malta pod KD 230 celkem : 360*0,3*0,05=5,400 m3 | [14 empty] | P | 1
23 | K | 9902100100 | Doprava materiálu těžkou mechanizací nosnosti přes 3,5 t sypanin (kameniva, písku, suti, dlažebních kostek, atd.) do 10 km Poznámka: 1. Ceny jsou určeny pro dopravu silničními i kolejovými vozidly. 2. V cenách dopravy jsou započteny náklady na přepravu materiálu na místo určení včetně složení a poplatku za použití dopravní cesty. 3. Měrnou jednotkou je tuna přepravovaného materiálu. | t | 13.5 |  | 0 | Sborník UOŽI 01 2025 |  | základní |  | 0 | 0 | 0 | 0 | 0 | 4 | K | 1 | ROZPOCET | 0 | 0 | 0 | 0 | 0 | 1 | 0 | 4 | 46
| P |  | Poznámka k položce: přeprava cementové malty na stavbu celkem : 5,4*2,5=13,50 t | [14 empty] | P | 1
24 | K | 5913240010 | Odstranění AB komunikace odtěžením nebo frézováním hloubky do 10 cm Poznámka: 1. V cenách jsou započteny náklady na odtěžení nebo frézování a naložení výzisku na dopravní prostředek. | m2 | 360 |  | 0 | Sborník UOŽI 01 2025 |  | základní |  | 0 | 0 | 0 | 0 | 0 | 4 | K | 1 | ROZPOCET | 0 | 0 | 0 | 0 | 0 | 1 | 0 | 4 | 48
| P |  | Poznámka k položce: nástupiště zast. Sedlišťka celkem : 360*1=360,00 m | [14 empty] | P | 1
25 | K | 9902100100 | Doprava materiálu těžkou mechanizací nosnosti přes 3,5 t sypanin (kameniva, písku, suti, dlažebních kostek, atd.) do 10 km Poznámka: 1. Ceny jsou určeny pro dopravu silničními i kolejovými vozidly. 2. V cenách dopravy jsou započteny náklady na přepravu materiálu na místo určení včetně složení a poplatku za použití dopravní cesty. 3. Měrnou jednotkou je tuna přepravovaného materiálu. | t | 79.2 |  | 0 | Sborník UOŽI 01 2025 |  | základní |  | 0 | 0 | 0 | 0 | 0 | 4 | K | 1 | ROZPOCET | 0 | 0 | 0 | 0 | 0 | 1 | 0 | 4 | 50
| P |  | Poznámka k položce: odvoz suti na skládku celkem : 360*0,1*2,2=79,20 m | [14 empty] | P | 1
26 | K | 9902109200 | Doprava materiálu těžkou mechanizací nosnosti přes 3,5 t sypanin (kameniva, písku, suti, dlažebních kostek, atd.) příplatek za každých dalších 10 km Poznámka: 1. Ceny jsou určeny pro dopravu silničními i kolejovými vozidly. 2. V cenách dopravy jsou započteny náklady na přepravu materiálu na místo určení včetně složení a poplatku za použití dopravní cesty. 3. Měrnou jednotkou je tuna přepravovaného materiálu. | t | 79.2 |  | 0 | Sborník UOŽI 01 2025 |  | základní |  | 0 | 0 | 0 | 0 | 0 | 4 | K | 1 | ROZPOCET | 0 | 0 | 0 | 0 | 0 | 1 | 0 | 4 | 52
| P |  | Poznámka k položce: odvoz suti na skládku - cca 20 km - (20-10)/10=1 celkem : 360*0,1*2,2=79,20 m | [14 empty] | P | 1
27 | K | 9909000600 | Poplatek za recyklaci odpadu (asfaltové směsi, kusový beton) Poznámka: 1. V cenách jsou započteny náklady na uložení stavebního odpadu na oficiální skládku. 2. Ceny jsou doporučené, je třeba zohlednit regionální rozdíly v cenách poplatků za uložení suti a odpadů. Tyto se mohou výrazně lišit s ohledem nejen na region, ale také na množství a druh ukládaného odpadu. | t | 79.2 |  | 0 | Sborník UOŽI 01 2025 |  | základní |  | 0 | 0 | 0 | 0 | 0 | 4 | K | 1 | ROZPOCET | 0 | 0 | 0 | 0 | 0 | 1 | 0 | 4 | 54
| P |  | Poznámka k položce: poplatek za uložení suti na skládku celkem : 360*0,1*2,2=79,20 m | [14 empty] | P | 1
28 | K | 5913255020 | Zřízení konstrukce vozovky asfaltobetonové s ložní a obrusnou vrstvou tloušťky do 10 cm Poznámka: 1. V cenách jsou započteny náklady na zřízení vozovky s živičným na podkladu ze stmelených vrstev a na manipulaci. 2. V cenách nejsou obsaženy náklady na dodávku materiálu. | m2 | 360 |  | 0 | Sborník UOŽI 01 2025 |  | základní |  | 0 | 0 | 0 | 0 | 0 | 4 | K | 1 | ROZPOCET | 0 | 0 | 0 | 0 | 0 | 1 | 0 | 4 | 56
| P |  | Poznámka k položce: nástupiště zast. Sedlišťka celkem : 360*1=360,00 m | [14 empty] | P | 1
29 | M | 5963146000 | Živičné přejezdové vozovky ACO 11S 50/70 střednězrnný-obrusná vrstva | t | 90 |  | 0 | Sborník UOŽI 01 2025 |  | základní |  | 0 | 0 | 0 | 0 | 0 | 8 | M | 1 | ROZPOCET | 0 | 0 | 0 | 0 | 0 | 1 | 0 | 4 | 58
| P |  | Poznámka k položce: celkem : 360*0,1*2,5=90,00 t | [14 empty] | P | 1
30 | K | 9902100100 | Doprava materiálu těžkou mechanizací nosnosti přes 3,5 t sypanin (kameniva, písku, suti, dlažebních kostek, atd.) do 10 km Poznámka: 1. Ceny jsou určeny pro dopravu silničními i kolejovými vozidly. 2. V cenách dopravy jsou započteny náklady na přepravu materiálu na místo určení včetně složení a poplatku za použití dopravní cesty. 3. Měrnou jednotkou je tuna přepravovaného materiálu. | t | 90 |  | 0 | Sborník UOŽI 01 2025 |  | základní |  | 0 | 0 | 0 | 0 | 0 | 4 | K | 1 | ROZPOCET | 0 | 0 | 0 | 0 | 0 | 1 | 0 | 4 | 60
| P |  | Poznámka k položce: celkem : 360*0,1*2,5=90,00 t | [14 empty] | P | 1
31 | K | 9902109200 | Doprava materiálu těžkou mechanizací nosnosti přes 3,5 t sypanin (kameniva, písku, suti, dlažebních kostek, atd.) příplatek za každých dalších 10 km Poznámka: 1. Ceny jsou určeny pro dopravu silničními i kolejovými vozidly. 2. V cenách dopravy jsou započteny náklady na přepravu materiálu na místo určení včetně složení a poplatku za použití dopravní cesty. 3. Měrnou jednotkou je tuna přepravovaného materiálu. | t | 90 |  | 0 | Sborník UOŽI 01 2025 |  | základní |  | 0 | 0 | 0 | 0 | 0 | 4 | K | 1 | ROZPOCET | 0 | 0 | 0 | 0 | 0 | 1 | 0 | 4 | 62
| P |  | Poznámka k položce: obalovna cca 20 km - (20-10)/10=1 celkem : 360*0,1*2,5=90,00 t | [14 empty] | P | 1
32 | K | 5909032020 | Přesná úprava GPK koleje směrové a výškové uspořádání pražce betonové Poznámka: 1. V cenách jsou započteny náklady na úpravu směrového a výškového uspořádání strojní linkou ASP do projektované polohy s následným přesným kontrolním zaměřením prostorové polohy po ukončení prací (včetně případných technologických měření prostorové polohy koleje v průběhu prací),úpravu KL pluhem a měření mezních stavebních odchylek dle ČSN, měření technologických veličin a předání tištěných výstupů objednateli. 2. V cenách nejsou obsaženy náklady na zaměření prostorové polohy koleje před zahájením prací, doplnění a dodávku kameniva a snížení KL pod patou kolejnice. | km | 6.14 |  | 0 | Sborník UOŽI 01 2025 |  | základní |  | 0 | 0 | 0 | 0 | 0 | 4 | K | 1 | ROZPOCET | 0 | 0 | 0 | 0 | 0 | 1 | 0 | 4 | 64
| P |  | Poznámka k položce: odpočet v místě souvislé výměny KL a souvislého čištění KL celkem : 2*5,02-0,2-3,7=6,14 km | [14 empty] | P | 1
33 | K | 5909050010 | Stabilizace kolejového lože koleje nově zřízeného nebo čistého Poznámka: 1. V cenách jsou započteny náklady na stabilizaci v režimu s řízeným (konstantním) poklesem včetně měření a předání tištěných výstupů. | km | 3.9 |  | 0 | Sborník UOŽI 01 2025 |  | základní |  | 0 | 0 | 0 | 0 | 0 | 4 | K | 1 | ROZPOCET | 0 | 0 | 0 | 0 | 0 | 1 | 0 | 4 | 66
| P |  | Poznámka k položce: celkem : 0,2+3,7=3,90 km | [14 empty] | P | 1
34 | K | 5909050020 | Stabilizace kolejového lože koleje stávajícího Poznámka: 1. V cenách jsou započteny náklady na stabilizaci v režimu s řízeným (konstantním) poklesem včetně měření a předání tištěných výstupů. | km | 6.14 |  | 0 | Sborník UOŽI 01 2025 |  | základní |  | 0 | 0 | 0 | 0 | 0 | 4 | K | 1 | ROZPOCET | 0 | 0 | 0 | 0 | 0 | 1 | 0 | 4 | 68
| P |  | Poznámka k položce: celkem : 2*5,02-0,2-3,7=6,14 km | [14 empty] | P | 1
35 | K | 5909030020 | Následná úprava GPK koleje směrové a výškové uspořádání pražce betonové Poznámka: 1. V cenách jsou započteny náklady na úpravu směrového a výškového uspořádání strojní linkou ASP do projektované polohy, úpravu KL pluhem a měření mezních stavebních odchylek dle ČSN, měření technologických veličin a předání tištěných výstupů objednateli. 2. V cenách nejsou obsaženy náklady na zaměření prostorové polohy koleje, doplnění a dodávku kameniva a snížení KL pod patou kolejnice. | km | 10 |  | 0 | Sborník UOŽI 01 2025 |  | základní |  | 0 | 0 | 0 | 0 | 0 | 4 | K | 1 | ROZPOCET | 0 | 0 | 0 | 0 | 0 | 1 | 0 | 4 | 70
| P |  | Poznámka k položce: 1. následné podbití kol.č. 1 a 2; celkem : 5,00 km následné podbití kol.č. 1 a 2; celkem : 5,00 km celkem : 5+5=10,00 km | [14 empty] | P | 1
36 | K | 5909050020 | Stabilizace kolejového lože koleje stávajícího Poznámka: 1. V cenách jsou započteny náklady na stabilizaci v režimu s řízeným (konstantním) poklesem včetně měření a předání tištěných výstupů. | km | 10 |  | 0 | Sborník UOŽI 01 2025 |  | základní |  | 0 | 0 | 0 | 0 | 0 | 4 | K | 1 | ROZPOCET | 0 | 0 | 0 | 0 | 0 | 1 | 0 | 4 | 72
| P |  | Poznámka k položce: 1. následná stabilizace kol.č. 1 a 2; celkem : 5,00 km následná stabilizace kol.č. 1 a 2; celkem : 5,00 km celkem : 5+5=10,00 km | [14 empty] | P | 1
37 | K | 5905105030 | Doplnění KL kamenivem souvisle strojně v koleji Poznámka: 1. V cenách jsou započteny náklady na doplnění kameniva ojediněle ručně vidlemi a/nebo souvisle strojně z výsypných vozů případně nakladačem. 2. V cenách nejsou obsaženy náklady na dodávku kameniva. | m3 | 760 |  | 0 | Sborník UOŽI 01 2025 |  | základní |  | 0 | 0 | 0 | 0 | 0 | 4 | K | 1 | ROZPOCET | 0 | 0 | 0 | 0 | 0 | 1 | 0 | 4 | 74
| P |  | Poznámka k položce: doplnění KL při úpravě GPK kolejí : 420,00 m3 doplnění KL po následném podbití koleje : 340,00 m3 celkem : 420+340=760,00 m3 | [14 empty] | P | 1
38 | M | 5955101000 | Kamenivo drcené štěrk frakce 31,5/63 (32/63) třídy BI | t | 1520 |  | 0 | Sborník UOŽI 01 2025 |  | základní |  | 0 | 1 | 1520 | 0 | 0 | 8 | M | 1 | ROZPOCET | 0 | 0 | 0 | 0 | 0 | 1 | 0 | 4 | 76
| P |  | Poznámka k položce: celkem : 760*2=1520,00 t | [14 empty] | P | 1
39 | K | 9902100100 | Doprava materiálu těžkou mechanizací nosnosti přes 3,5 t sypanin (kameniva, písku, suti, dlažebních kostek, atd.) do 10 km Poznámka: 1. Ceny jsou určeny pro dopravu silničními i kolejovými vozidly. 2. V cenách dopravy jsou započteny náklady na přepravu materiálu na místo určení včetně složení a poplatku za použití dopravní cesty. 3. Měrnou jednotkou je tuna přepravovaného materiálu. | t | 1520 |  | 0 | Sborník UOŽI 01 2025 |  | základní |  | 0 | 0 | 0 | 0 | 0 | 4 | K | 1 | ROZPOCET | 0 | 0 | 0 | 0 | 0 | 1 | 0 | 4 | 78
| P |  | Poznámka k položce: lom Zárubka - 65 km celkem : 760*2=1520,00 t | [14 empty] | P | 1
40 | K | 9902109200 | Doprava materiálu těžkou mechanizací nosnosti přes 3,5 t sypanin (kameniva, písku, suti, dlažebních kostek, atd.) příplatek za každých dalších 10 km Poznámka: 1. Ceny jsou určeny pro dopravu silničními i kolejovými vozidly. 2. V cenách dopravy jsou započteny náklady na přepravu materiálu na místo určení včetně složení a poplatku za použití dopravní cesty. 3. Měrnou jednotkou je tuna přepravovaného materiálu. | t | 9120 |  | 0 | Sborník UOŽI 01 2025 |  | základní |  | 0 | 0 | 0 | 0 | 0 | 4 | K | 1 | ROZPOCET | 0 | 0 | 0 | 0 | 0 | 1 | 0 | 4 | 80
| P |  | Poznámka k položce: lom Zárubka - 65 km : 65-10=54/10 - zaokrouhleno na 6 celkem : 7*1520=9120,00 t | [14 empty] | P | 1
41 | K | R3 | Opravné souvislé broušení kolejnic R260 příčný a podélný profil oprava příčného a podélného profilu 1m = 1m koleje | m | 10040 |  | 0 |  |  | základní |  | 0 | 0 | 0 | 0 | 0 | 4 | K | 1 | ROZPOCET | 0 | 0 | 0 | 0 | 0 | 1 | 0 | 4 | 82
| P |  | Poznámka k položce: celkem : 5020+5020=10040 m | [14 empty] | P | 1
42 | K | 5907010015 | Výměna LISŮ tvar UIC60, 60E2 Poznámka: 1. V cenách jsou započteny náklady na demontáž upevňovadel, výměnu LISU, montáž upevňovadel, demontáž a zpětnou montáž lanového propojení, případnou úpravu dilatačních spár, zřízení nebo demontáž prozatímních styků a ošetření součástí mazivem. 2. V cenách nejsou započteny náklady na dělení kolejnic, zřízení svaru, demontáž nebo montáž styků. | m | 40 |  | 0 | Sborník UOŽI 01 2025 |  | základní |  | 0 | 0 | 0 | 0 | 0 | 4 | K | 1 | ROZPOCET | 0 | 0 | 0 | 0 | 0 | 1 | 0 | 4 | 84
| P |  | Poznámka k položce: celkem v k.č. 1 a 2 : 40,00 m | [14 empty] | P | 1
43 | K | 5907015006 | Ojedinělá výměna kolejnic stávající upevnění, tvar UIC60, 60E2 Poznámka: 1. V cenách jsou započteny náklady na demontáž upevňovadel, výměnu kolejnic, dílů a součástí, úpravu dilatačních spár, pryžových podložek, montáž upevňovadel, zřízení nebo demontáž prozatímních styků a ošetření součástí mazivem. 2. V cenách nejsou započteny náklady na dělení kolejnic, zřízení svaru, demontáž nebo montáž styků. | m | 825 |  | 0 | Sborník UOŽI 01 2025 |  | základní |  | 0 | 0 | 0 | 0 | 0 | 4 | K | 1 | ROZPOCET | 0 | 0 | 0 | 0 | 0 | 1 | 0 | 4 | 86
| P |  | Poznámka k položce: kolej č. 1 a 2 celkem : 500,00 m náhrada LIS kolejnicí v k.č. 1 a 2 celkem : 325,00 m celkem : 500+325=825,00 m | [14 empty] | P | 1
44 | K | 5906015120 | Výměna pražce malou těžící mechanizací v KL otevřeném i zapuštěném pražec betonový příčný vystrojený Poznámka: 1. V cenách jsou započteny náklady na výměnu pražce za použití malé těžící mechanizace, demontáž upevňovadel, odstranění KL a části stezky, vysunutí a výměna pražce, montáž upevňovadel, přehození kameniva, podbití pražce, úprava KL a části stezky, případné snížení KL pod patou kolejnice. Ošetření součástí mazivem a naložení výzisku na dopravní prostředek. U nevystrojených a výhybkových pražců dřevěných vrtání otvorů pro vrtule, impregnaci otvorů včetně impregnačního materiálu. 2. V cenách nejsou obsaženy náklady na dodávku materiálu, dopravu výzisku na skládku a skládkovné. | kus | 420 |  | 0 | Sborník UOŽI 01 2025 |  | základní |  | 0 | 0 | 0 | 0 | 0 | 4 | K | 1 | ROZPOCET | 0 | 0 | 0 | 0 | 0 | 1 | 0 | 4 | 88
| P |  | Poznámka k položce: kol.č. 1 celkem : 158,00 ks kol.č. 2 celkem : 262,00 ks celkem : 158+262=420,00 ks | [14 empty] | P | 1
45 | K | 5908050040 | Výměna upevnění bezpokladnicového komplet Poznámka: 1. V cenách jsou započteny náklady na demontáž, výměnu a montáž, ošetření součástí mazivem a naložení výzisku na dopravní prostředek. 2. V cenách nejsou obsaženy náklady na vrtání pražce a dodávku materiálu. | kus | 4000 |  | 0 | Sborník UOŽI 01 2025 |  | základní |  | 0 | 0 | 0 | 0 | 0 | 4 | K | 1 | ROZPOCET | 0 | 0 | 0 | 0 | 0 | 1 | 0 | 4 | 90
| P |  | Poznámka k položce: celkem v k.č. 1 a 2 : 4000,00 ks | [14 empty] | P | 1
46 | K | 5908052010 | Výměna podložky pryžové pod patu kolejnice Poznámka: 1. V cenách jsou započteny náklady na demontáž upevňovadel, výměnu součásti, montáž upevňovadel a ošetření součástí mazivem. 2. V cenách nejsou obsaženy náklady na dodávku materiálu. | kus | 4000 |  | 0 | Sborník UOŽI 01 2025 |  | základní |  | 0 | 0 | 0 | 0 | 0 | 4 | K | 1 | ROZPOCET | 0 | 0 | 0 | 0 | 0 | 1 | 0 | 4 | 92
| P |  | Poznámka k položce: celkem v k.č. 1 a 2 : 4000,00 ks | [14 empty] | P | 1
47 | K | 5908053050 | Výměna drobného kolejiva vložka vodící úhlová Poznámka: 1. V cenách jsou započteny náklady na demontáž upevňovadel, výměnu součásti, montáž upevňovadel a ošetření součástí mazivem. 2. V cenách nejsou obsaženy náklady na dodávku materiálu. | kus | 4000 |  | 0 | Sborník UOŽI 01 2025 |  | základní |  | 0 | 0 | 0 | 0 | 0 | 4 | K | 1 | ROZPOCET | 0 | 0 | 0 | 0 | 0 | 1 | 0 | 4 | 94
| P |  | Poznámka k položce: celkem v k.č. 1 a 2 : 4000,00 ks | [14 empty] | P | 1
48 | K | 9902900200 | Naložení objemnějšího kusového materiálu, vybouraných hmot Poznámka: 1. Ceny jsou určeny pro nakládání materiálu v případech, kdy není naložení součástí dodávky materiálu nebo není uvedeno v popisu cen a pro nakládání z meziskládky. 2. Ceny se použijí i pro nakládání materiálu z vlastních zásob objednatele. | t | 194.64 |  | 0 | Sborník UOŽI 01 2025 |  | základní |  | 0 | 0 | 0 | 0 | 0 | 4 | K | 1 | ROZPOCET | 0 | 0 | 0 | 0 | 0 | 1 | 0 | 4 | 96
| P |  | Poznámka k položce: naložení vyzískaných LIS : 40*0,07=2,80 t naložení vyzískaných kolejnic : (500+325)*0,06=49,50 t naložení vyzískaných pražců : 420*0,327=137,34 t naložení vyzískaných kompletů : 4000*0,00105=4,20 t naložení vyzískaných pryž.podložek : 4000*0,00018=0,72 t naložení vyzískaných vodících vložek : 4000*0,00002=0,08 t celkem : 2,8+49,5+137,34+4,2+0,72+0,08=194,64 t | [14 empty] | P | 1
49 | K | 9902200100 | Doprava materiálu těžkou mechanizací nosnosti přes 3,5 t objemnějšího kusového materiálu (prefabrikátů, stožárů, výhybek, rozvaděčů, vybouraných hmot atd.) do 10 km Poznámka: 1. Ceny jsou určeny pro dopravu silničními i kolejovými vozidly. 2. V cenách dopravy jsou započteny náklady na přepravu materiálu na místo určení včetně složení a poplatku za použití dopravní cesty. 3. Měrnou jednotkou je tuna přepravovaného materiálu. | t | 194.64 |  | 0 | Sborník UOŽI 01 2025 |  | základní |  | 0 | 0 | 0 | 0 | 0 | 4 | K | 1 | ROZPOCET | 0 | 0 | 0 | 0 | 0 | 1 | 0 | 4 | 98
| P |  | Poznámka k položce: přeprava vyzískaných LIS : 40*0,07=2,80 t přeprava vyzískaných kolejnic : (500+325)*0,06=49,50 t přeprava vyzískaných pražců : 420*0,327=137,34 t přeprava vyzískaných kompletů : 4000*0,00105=4,20 t přeprava vyzískaných pryž.podložek : 4000*0,00018=0,72 t přeprava vyzískaných vodících vložek : 4000*0,00002=0,08 t celkem : 2,8+49,5+137,34+4,2+0,72+0,08=194,64 t | [14 empty] | P | 1
50 | K | 9902900200 | Naložení objemnějšího kusového materiálu, vybouraných hmot Poznámka: 1. Ceny jsou určeny pro nakládání materiálu v případech, kdy není naložení součástí dodávky materiálu nebo není uvedeno v popisu cen a pro nakládání z meziskládky. 2. Ceny se použijí i pro nakládání materiálu z vlastních zásob objednatele. | t | 194.64 |  | 0 | Sborník UOŽI 01 2025 |  | základní |  | 0 | 0 | 0 | 0 | 0 | 4 | K | 1 | ROZPOCET | 0 | 0 | 0 | 0 | 0 | 1 | 0 | 4 | 100
| P |  | Poznámka k položce: naložení nových LIS : 40*0,07=2,80 t naložení nových kolejnic : (500+325)*0,06=49,50 t naložení nových pražců : 420*0,327=137,34 t naložení nových kompletů : 4000*0,00105=4,20 t naložení nových pryž.podložek : 4000*0,00018=0,72 t naložení nových vodících vložek : 4000*0,00002=0,08 t celkem : 2,8+49,5+137,34+4,2+0,72+0,08=194,64 t | [14 empty] | P | 1
51 | K | 9902200100 | Doprava materiálu těžkou mechanizací nosnosti přes 3,5 t objemnějšího kusového materiálu (prefabrikátů, stožárů, výhybek, rozvaděčů, vybouraných hmot atd.) do 10 km Poznámka: 1. Ceny jsou určeny pro dopravu silničními i kolejovými vozidly. 2. V cenách dopravy jsou započteny náklady na přepravu materiálu na místo určení včetně složení a poplatku za použití dopravní cesty. 3. Měrnou jednotkou je tuna přepravovaného materiálu. | t | 194.64 |  | 0 | Sborník UOŽI 01 2025 |  | základní |  | 0 | 0 | 0 | 0 | 0 | 4 | K | 1 | ROZPOCET | 0 | 0 | 0 | 0 | 0 | 1 | 0 | 4 | 102
| P |  | Poznámka k položce: přeprava nových LIS : 40*0,07=2,80 t přeprava nových kolejnic : (500+325)*0,06=49,50 t přeprava nových pražců : 420*0,327=137,34 t přeprava nových kompletů : 4000*0,00105=4,20 t přeprava nových pryž.podložek : 4000*0,00018=0,72 t přeprava nových vodících vložek : 4000*0,00002=0,08 t celkem : 2,8+49,5+137,34+4,2+0,72+0,08=194,64 t | [14 empty] | P | 1
52 | K | 9902209200 | Doprava materiálu těžkou mechanizací nosnosti přes 3,5 t objemnějšího kusového materiálu (prefabrikátů, stožárů, výhybek, rozvaděčů, vybouraných hmot atd.) příplatek za každých dalších 10 km Poznámka: 1. Ceny jsou určeny pro dopravu silničními i kolejovými vozidly. 2. V cenách dopravy jsou započteny náklady na přepravu materiálu na místo určení včetně složení a poplatku za použití dopravní cesty. 3. Měrnou jednotkou je tuna přepravovaného materiálu. | t | 194.64 |  | 0 | Sborník UOŽI 01 2025 |  | základní |  | 0 | 0 | 0 | 0 | 0 | 4 | K | 1 | ROZPOCET | 0 | 0 | 0 | 0 | 0 | 1 | 0 | 4 | 104
| P |  | Poznámka k položce: přeprava ma místo stavby do 20km (20-10)/10*194,640 přeprava nových LIS : 40*0,07=2,80 t přeprava nových kolejnic : (500+325)*0,06=49,50 t přeprava nových pražců : 420*0,327=137,34 t přeprava nových kompletů : 4000*0,00105=4,20 t přeprava nových pryž.podložek : 4000*0,00018=0,72 t přeprava nových vodících vložek : 4000*0,00002=0,08 t celkem : 2,8+49,5+137,34+4,2+0,72+0,08=194,64 t | [14 empty] | P | 1
53 | K | 5910020110 | Svařování kolejnic termitem plný předehřev standardní spára svar jednotlivý tv. UIC60 Poznámka: 1. V cenách jsou započteny náklady na vybrání kameniva z mezipražcového prostoru, demontáž upevňovadel, směrové a výškové vyrovnání kolejnic, provedení svaru, montáž upevňovadel, vizuální kontrola, měření geometrie svaru. 2. V cenách nejsou obsaženy náklady na kontrolu svaru ultrazvukem, podbití pražců a demontáž styku. | svar | 68 |  | 0 | Sborník UOŽI 01 2025 |  | základní |  | 0 | 0 | 0 | 0 | 0 | 4 | K | 1 | ROZPOCET | 0 | 0 | 0 | 0 | 0 | 1 | 0 | 4 | 106
| P |  | Poznámka k položce: celkem : 68,00 ks | [14 empty] | P | 1
54 | K | 5910015010 | Odtavovací stykové svařování mobilní svářečkou kolejnic nových délky do 150 m tv. UIC60 Poznámka: 1. V cenách jsou započteny náklady na vybrání kameniva z mezipražcového prostoru, broušení kontaktních ploch, přisunutí kolejnice na svar, vyrovnání a svaření kolejnic, seříznutí svarového výronku v celém profilu kolejnice, obroušení pojížděných ploch, vizuální prohlídka, měření geometrie svaru a vedení výrobní dokumentace. 2. V cenách nejsou obsaženy náklady na kontrolu svaru ultrazvukem, podbití pražců a demontáž styku. | svar | 37 |  | 0 | Sborník UOŽI 01 2025 |  | základní |  | 0 | 0 | 0 | 0 | 0 | 4 | K | 1 | ROZPOCET | 0 | 0 | 0 | 0 | 0 | 1 | 0 | 4 | 108
| P |  | Poznámka k položce: celkem : 37,00 ks | [14 empty] | P | 1
55 | K | 5910035010 | Dosažení dovolené upínací teploty v BK prodloužením kolejnicového pásu v koleji tv. UIC60 Poznámka: 1. V cenách jsou započteny náklady na montáž a demontáž napínacího zařízení nebo ohřevu kolejnic a udržování potřebného prodloužení kolejnicového pásu. 2. V cenách nejsou obsaženy náklady na demontáž upevňovadel a kolejnicových spojek. | svar | 26 |  | 0 | Sborník UOŽI 01 2025 |  | základní |  | 0 | 0 | 0 | 0 | 0 | 4 | K | 1 | ROZPOCET | 0 | 0 | 0 | 0 | 0 | 1 | 0 | 4 | 110
| P |  | Poznámka k položce: celkem v k.č. 1 a 2 : odhad - 26,00 ks | [14 empty] | P | 1
56 | K | 5910040315 | Umožnění volné dilatace kolejnice demontáž upevňovadel s osazením kluzných podložek Poznámka: 1. V cenách jsou započteny náklady na uvolnění, demontáž a rovnoměrné prodloužení nebo zkrácení kolejnice, vyznačení značek a vedení dokumentace. 2. V cenách nejsou obsaženy náklady na demontáž kolejnicových spojek. | m | 5600 |  | 0 | Sborník UOŽI 01 2025 |  | základní |  | 0 | 0 | 0 | 0 | 0 | 4 | K | 1 | ROZPOCET | 0 | 0 | 0 | 0 | 0 | 1 | 0 | 4 | 112
| P |  | Poznámka k položce: celkem v k.č. 1 a 2 : 5000+600=5600,00 m | [14 empty] | P | 1
57 | K | 5910040415 | Umožnění volné dilatace kolejnice montáž upevňovadel s odstraněním kluzných podložek Poznámka: 1. V cenách jsou započteny náklady na uvolnění, demontáž a rovnoměrné prodloužení nebo zkrácení kolejnice, vyznačení značek a vedení dokumentace. 2. V cenách nejsou obsaženy náklady na demontáž kolejnicových spojek. | m | 5600 |  | 0 | Sborník UOŽI 01 2025 |  | základní |  | 0 | 0 | 0 | 0 | 0 | 4 | K | 1 | ROZPOCET | 0 | 0 | 0 | 0 | 0 | 1 | 0 | 4 | 114
| P |  | Poznámka k položce: celkem v k.č. 1 a 2 : 5000+600=5600,00 m | [14 empty] | P | 1
58 | K | 7497371630 | Demontáže zařízení trakčního vedení svodu propojení nebo ukolejnění na elektrizovaných tratích nebo v kolejových obvodech - demontáž stávajícího zařízení se všemi pomocnými doplňujícími úpravami | kus | 156 |  | 0 | Sborník UOŽI 01 2025 |  | základní |  | 0 | 0 | 0 | 0 | 0 | 4 | K | 1 | ROZPOCET | 0 | 0 | 0 | 0 | 0 | 1 | 0 | 4 | 116
| P |  | Poznámka k položce: dle ZD celkem v k.č. 1 a 2 : 156,00 ks | [14 empty] | P | 1
59 | K | 7497351560 | Montáž přímého ukolejnění na elektrizovaných tratích nebo v kolejových obvodech | kus | 156 |  | 0 | Sborník UOŽI 01 2025 |  | základní |  | 0 | 0 | 0 | 0 | 0 | 4 | K | 1 | ROZPOCET | 0 | 0 | 0 | 0 | 0 | 1 | 0 | 4 | 118
| P |  | Poznámka k položce: dle ZD celkem v k.č. 1 a 2 : 156,00 ks | [14 empty] | P | 1
60 | K | 7592007120 | Demontáž informačního bodu MIB 6 | kus | 10 |  | 0 | Sborník UOŽI 01 2025 |  | základní |  | 0 | 0 | 0 | 0 | 0 | 4 | K | 1 | ROZPOCET | 0 | 0 | 0 | 0 | 0 | 1 | 0 | 4 | 120
| P |  | Poznámka k položce: dle ZD celkem v k.č. 1 a 2 : 10,00 ks | [14 empty] | P | 1
61 | K | 7592005120 | Montáž informačního bodu včetně vyměření místa montáže, osazení magnetů, montáže připevňovací soupravy, montáže korpusu na soupravu, zaměření a přezkoušení s jízdou měřicího vozu magnetického MIB 6 | kus | 10 |  | 0 | Sborník UOŽI 01 2025 |  | základní |  | 0 | 0 | 0 | 0 | 0 | 4 | K | 1 | ROZPOCET | 0 | 0 | 0 | 0 | 0 | 1 | 0 | 4 | 122
| P |  | Poznámka k položce: dle ZD celkem v k.č. 1 a 2 : 10,00 ks | [14 empty] | P | 1
62 | K | 7592007160 | Demontáž balízy úplná včetně upevňovací sady | kus | 50 |  | 0 | Sborník UOŽI 01 2025 |  | základní |  | 0 | 0 | 0 | 0 | 0 | 4 | K | 1 | ROZPOCET | 0 | 0 | 0 | 0 | 0 | 1 | 0 | 4 | 124
| P |  | Poznámka k položce: dle ZD celkem v k.č. 1 a 2 : 50,00 ks | [14 empty] | P | 1
63 | K | 7592005162 | Montáž balízy do kolejiště pomocí mezikolejnicového upevňovadla (Clamp, Vortok apod) - V ceně jsou započítány náklady na odkopání štěrku, montáž mezikolejnicového upevňovadla, úpravu štěrkového lože a montáž balízy. | kus | 50 |  | 0 | Sborník UOŽI 01 2025 |  | základní |  | 0 | 0 | 0 | 0 | 0 | 4 | K | 1 | ROZPOCET | 0 | 0 | 0 | 0 | 0 | 1 | 0 | 4 | 126
| P |  | Poznámka k položce: dle ZD celkem v k.č. 1 a 2 : 50,00 ks | [14 empty] | P | 1
64 | K | 5912075020 | Demontáž magnetických bodů pro měřicí vůz (MV) Poznámka: 1. V cenách jsou započteny náklady demontáž magnetických bodů včetně manipulace s kameniva. | kus | 4 |  | 0 | Sborník UOŽI 01 2025 |  | základní |  | 0 | 0 | 0 | 0 | 0 | 4 | K | 1 | ROZPOCET | 0 | 0 | 0 | 0 | 0 | 1 | 0 | 4 | 128
| P |  | Poznámka k položce: dle ZD celkem v k.č. 1 a 2 : 4,00 ks | [14 empty] | P | 1
65 | K | 5912080020 | Montáž magnetických bodů pro měřicí vůz (MV) Poznámka: 1. V cenách jsou započteny náklady montáž magnetických bodů včetně manipulace s kamenivem. 2. V cenách nejsou obsaženy náklady na dodávku materiálu. | kus | 4 |  | 0 | Sborník UOŽI 01 2025 |  | základní |  | 0 | 0 | 0 | 0 | 0 | 4 | K | 1 | ROZPOCET | 0 | 0 | 0 | 0 | 0 | 1 | 0 | 4 | 130
| P |  | Poznámka k položce: dle ZD celkem v k.č. 1 a 2 : 4,00 ks | [14 empty] | P | 1
66 | K | 7592007070 | Demontáž počítacího bodu počítače náprav PZN 1 | kus | 2 |  | 0 | Sborník UOŽI 01 2025 |  | základní |  | 0 | 0 | 0 | 0 | 0 | 4 | K | 1 | ROZPOCET | 0 | 0 | 0 | 0 | 0 | 1 | 0 | 4 | 132
| P |  | Poznámka k položce: dle ZD celkem v k.č. 1 a 2 : 2,00 ks | [14 empty] | P | 1
67 | K | 7592005070 | Montáž počítacího bodu počítače náprav PZN 1 - uložení a připevnění na určené místo, seřízení polohy, přezkoušení | kus | 2 |  | 0 | Sborník UOŽI 01 2025 |  | základní |  | 0 | 0 | 0 | 0 | 0 | 4 | K | 1 | ROZPOCET | 0 | 0 | 0 | 0 | 0 | 1 | 0 | 4 | 134
| P |  | Poznámka k položce: dle ZD celkem v k.č. 1 a 2 : 2,00 ks | [14 empty] | P | 1
68 | K | 7594107330 | Demontáž kolejnicového lanového propojení z betonových pražců | kus | 8 |  | 0 | Sborník UOŽI 01 2025 |  | základní |  | 0 | 0 | 0 | 0 | 0 | 4 | K | 1 | ROZPOCET | 0 | 0 | 0 | 0 | 0 | 1 | 0 | 4 | 136
| P |  | Poznámka k položce: dle ZD celkem v k.č. 1 a 2 : 8,00 ks | [14 empty] | P | 1
69 | K | 7594105330 | Montáž lanového propojení kolejnicového na betonové pražce do 2,9 m - příčné nebo podélné propojení kolejnic přímých kolejí a na výhybkách; usazení pražců mezi souběžnými kolejemi nebo podél koleje; připevnění lanového propojení na pražce nebo montážní trámky | kus | 8 |  | 0 | Sborník UOŽI 01 2025 |  | základní |  | 0 | 0 | 0 | 0 | 0 | 4 | K | 1 | ROZPOCET | 0 | 0 | 0 | 0 | 0 | 1 | 0 | 4 | 138
| P |  | Poznámka k položce: dle ZD celkem v k.č. 1 a 2 : 8,00 ks | [14 empty] | P | 1
70 | K | 5907055020 | Vrtání kolejnic otvor o průměru přes 10 do 23 mm Poznámka: 1. V cenách jsou započteny náklady na manipulaci, podložení, označení a provedení vrtu ve stojině kolejnice. | kus | 38 |  | 0 | Sborník UOŽI 01 2025 |  | základní |  | 0 | 0 | 0 | 0 | 0 | 4 | K | 1 | ROZPOCET | 0 | 0 | 0 | 0 | 0 | 1 | 0 | 4 | 140
| P |  | Poznámka k položce: dle ZD celkem : 28+10=38,00 ks | [14 empty] | P | 1
71 | K | 5907055030 | Vrtání kolejnic otvor o průměru přes 23 mm Poznámka: 1. V cenách jsou započteny náklady na manipulaci, podložení, označení a provedení vrtu ve stojině kolejnice. | kus | 10 |  | 0 | Sborník UOŽI 01 2025 |  | základní |  | 0 | 0 | 0 | 0 | 0 | 4 | K | 1 | ROZPOCET | 0 | 0 | 0 | 0 | 0 | 1 | 0 | 4 | 142
| P |  | Poznámka k položce: dle ZD celkem : 10,00 ks | [14 empty] | P | 1
72 | K | 7594105012 | Odpojení a zpětné připojení lan ke stojánku KSL - včetně odpojení a připevnění lanového propojení na pražce nebo montážní trámky | kus | 156 |  | 0 | Sborník UOŽI 01 2025 |  | základní |  | 0 | 0 | 0 | 0 | 0 | 4 | K | 1 | ROZPOCET | 0 | 0 | 0 | 0 | 0 | 1 | 0 | 4 | 144
| P |  | Poznámka k položce: dle ZD celkem : 156,00 ks lanová připojení k drozelům a LIS | [14 empty] | P | 1
73 | K | 7593337160 | Demontáž souboru KAV, FID, ASE | kus | 28 |  | 0 | Sborník UOŽI 01 2025 |  | základní |  | 0 | 0 | 0 | 0 | 0 | 4 | K | 1 | ROZPOCET | 0 | 0 | 0 | 0 | 0 | 1 | 0 | 4 | 146
| P |  | Poznámka k položce: dle ZD celkem v k.č. 1 a 2 : 28,00 ks | [14 empty] | P | 1
74 | K | 7593335160 | Montáž souboru KAV, FID, ASE včetně usazení a zapojení zařízení | kus | 28 |  | 0 | Sborník UOŽI 01 2025 |  | základní |  | 0 | 0 | 0 | 0 | 0 | 4 | K | 1 | ROZPOCET | 0 | 0 | 0 | 0 | 0 | 1 | 0 | 4 | 148
| P |  | Poznámka k položce: dle ZD celkem v k.č. 1 a 2 : 28,00 ks | [14 empty] | P | 1
75 | K | 5915010040 | Těžení zeminy nebo horniny železničního spodku třídy těžitelnosti II skupiny 4 Poznámka: 1. V cenách jsou započteny náklady na těžení a uložení výzisku na terén nebo naložení na dopravní prostředek a uložení na úložišti. | m3 | 120 |  | 0 | Sborník UOŽI 01 2025 |  | základní |  | 0 | 0 | 0 | 0 | 0 | 4 | K | 1 | ROZPOCET | 0 | 0 | 0 | 0 | 0 | 1 | 0 | 4 | 150
| P |  | Poznámka k položce: u k.č. 2 celkem : 120,00 m3 | [14 empty] | P | 1
76 | K | 5914020010 | Čištění otevřených odvodňovacích zařízení strojně příkop zpevněný Poznámka: 1. V cenách jsou započteny náklady na odtěžení nánosu a nečistot, rozprostření výzisku na terén nebo naložení na dopravní prostředek. 2. V cenách nejsou obsaženy náklady na dopravu a skládkovné. | m3 | 150 |  | 0 | Sborník UOŽI 01 2025 |  | základní |  | 0 | 0 | 0 | 0 | 0 | 4 | K | 1 | ROZPOCET | 0 | 0 | 0 | 0 | 0 | 1 | 0 | 4 | 152
| P |  | Poznámka k položce: dle ZD celkem v k.č. 1 a 2 : 150,00 m3 | [14 empty] | P | 1
77 | K | 5914020020 | Čištění otevřených odvodňovacích zařízení strojně příkop nezpevněný Poznámka: 1. V cenách jsou započteny náklady na odtěžení nánosu a nečistot, rozprostření výzisku na terén nebo naložení na dopravní prostředek. 2. V cenách nejsou obsaženy náklady na dopravu a skládkovné. | m3 | 1500 |  | 0 | Sborník UOŽI 01 2025 |  | základní |  | 0 | 0 | 0 | 0 | 0 | 4 | K | 1 | ROZPOCET | 0 | 0 | 0 | 0 | 0 | 1 | 0 | 4 | 154
| P |  | Poznámka k položce: dle ZD celkem v k.č. 1 a 2 : 1500,00 m3 | [14 empty] | P | 1
78 | K | 9902100100 | Doprava materiálu těžkou mechanizací nosnosti přes 3,5 t sypanin (kameniva, písku, suti, dlažebních kostek, atd.) do 10 km Poznámka: 1. Ceny jsou určeny pro dopravu silničními i kolejovými vozidly. 2. V cenách dopravy jsou započteny náklady na přepravu materiálu na místo určení včetně složení a poplatku za použití dopravní cesty. 3. Měrnou jednotkou je tuna přepravovaného materiálu. | t | 2655 |  | 0 | Sborník UOŽI 01 2025 |  | základní |  | 0 | 0 | 0 | 0 | 0 | 4 | K | 1 | ROZPOCET | 0 | 0 | 0 | 0 | 0 | 1 | 0 | 4 | 156
| P |  | Poznámka k položce: odvoz suti pro uložení na pozemku OŘ celkem : 120*1,5+150*1,5+1500*1,5=2655,00 t | [14 empty] | P | 1
79 | K | 5915015010 | Svahování zemního tělesa železničního spodku v náspu Poznámka: 1. V cenách jsou započteny náklady na svahování železničního tělesa a uložení výzisku na terén nebo naložení na dopravní prostředek. | m2 | 10000 |  | 0 | Sborník UOŽI 01 2025 |  | základní |  | 0 | 0 | 0 | 0 | 0 | 4 | K | 1 | ROZPOCET | 0 | 0 | 0 | 0 | 0 | 1 | 0 | 4 | 158
| P |  | Poznámka k položce: dle ZD celkem v k.č. 1 a 2 : 10000,00 m3 | [14 empty] | P | 1
80 | K | 5915010040 | Těžení zeminy nebo horniny železničního spodku třídy těžitelnosti II skupiny 4 Poznámka: 1. V cenách jsou započteny náklady na těžení a uložení výzisku na terén nebo naložení na dopravní prostředek a uložení na úložišti. | m3 | 120 |  | 0 | Sborník UOŽI 01 2025 |  | základní |  | 0 | 0 | 0 | 0 | 0 | 4 | K | 1 | ROZPOCET | 0 | 0 | 0 | 0 | 0 | 1 | 0 | 4 | 160
| P |  | Poznámka k položce: pro přístupovou cestu celkem : 200*3*0,2=120,00 m3 | [14 empty] | P | 1
81 | K | R4 | Podklad z R-materiálu | m2 | 600 |  | 0 |  |  | základní |  | 0 | 0 | 0 | 0 | 0 | 4 | K | 1 | ROZPOCET | 0 | 0 | 0 | 0 | 0 | 1 | 0 | 4 | 162
| P |  | Poznámka k položce: přístupová cesta z výzisku celkem : 200*3=600,00 m2 | [14 empty] | P | 1
| D | D1 | Přejezd P4894 km 282,163 |  |  |  | 0 |  |  |  |  | 0 |  | 400.4302 |  | 0 | 1 | D | 0 | ROZPOCET | [6 empty] | 0
82 | K | 5913035230 | Demontáž celopryžové přejezdové konstrukce silně zatížené v koleji část vnější a vnitřní včetně závěrných zídek Poznámka: 1. V cenách jsou započteny náklady na demontáž konstrukce, naložení na dopravní prostředek. | m | 33.6 |  | 0 | Sborník UOŽI 01 2025 |  | základní |  | 0 | 0 | 0 | 0 | 0 | 4 | K | 1 | ROZPOCET | 0 | 0 | 0 | 0 | 0 | 1 | 0 | 4 | 164
| P |  | Poznámka k položce: dle ZD celkem : 2*2*8,4=33,60 m (oprava + násl. podbití) | [14 empty] | P | 1
83 | K | 5913235020 | Dělení AB komunikace řezáním hloubky do 20 cm Poznámka: 1. V cenách jsou započteny náklady na provedení úkolu. | m | 18 |  | 0 | Sborník UOŽI 01 2025 |  | základní |  | 0 | 0 | 0 | 0 | 0 | 4 | K | 1 | ROZPOCET | 0 | 0 | 0 | 0 | 0 | 1 | 0 | 4 | 166
| P |  | Poznámka k položce: celkem : 2*9=18,00 m | [14 empty] | P | 1
84 | K | 5913240020 | Odstranění AB komunikace odtěžením nebo frézováním hloubky do 20 cm Poznámka: 1. V cenách jsou započteny náklady na odtěžení nebo frézování a naložení výzisku na dopravní prostředek. | m2 | 126 |  | 0 | Sborník UOŽI 01 2025 |  | základní |  | 0 | 0 | 0 | 0 | 0 | 4 | K | 1 | ROZPOCET | 0 | 0 | 0 | 0 | 0 | 1 | 0 | 4 | 168
| P |  | Poznámka k položce: celkem : 9*6*2+9*2=126,00 m2 | [14 empty] | P | 1
85 | K | 9902100100 | Doprava materiálu těžkou mechanizací nosnosti přes 3,5 t sypanin (kameniva, písku, suti, dlažebních kostek, atd.) do 10 km Poznámka: 1. Ceny jsou určeny pro dopravu silničními i kolejovými vozidly. 2. V cenách dopravy jsou započteny náklady na přepravu materiálu na místo určení včetně složení a poplatku za použití dopravní cesty. 3. Měrnou jednotkou je tuna přepravovaného materiálu. | t | 59.78 |  | 0 | Sborník UOŽI 01 2025 |  | základní |  | 0 | 0 | 0 | 0 | 0 | 4 | K | 1 | ROZPOCET | 0 | 0 | 0 | 0 | 0 | 1 | 0 | 4 | 170
| P |  | Poznámka k položce: obalovna Vysoké Mýto celkem : 126*0,2*2,2+28*0,155=59,78 t | [14 empty] | P | 1
86 | K | 9902109200 | Doprava materiálu těžkou mechanizací nosnosti přes 3,5 t sypanin (kameniva, písku, suti, dlažebních kostek, atd.) příplatek za každých dalších 10 km Poznámka: 1. Ceny jsou určeny pro dopravu silničními i kolejovými vozidly. 2. V cenách dopravy jsou započteny náklady na přepravu materiálu na místo určení včetně složení a poplatku za použití dopravní cesty. 3. Měrnou jednotkou je tuna přepravovaného materiálu. | t | 59.78 |  | 0 | Sborník UOŽI 01 2025 |  | základní |  | 0 | 0 | 0 | 0 | 0 | 4 | K | 1 | ROZPOCET | 0 | 0 | 0 | 0 | 0 | 1 | 0 | 4 | 172
| P |  | Poznámka k položce: obalovna V. Mýto - 12 km : 12-10=2/10 - zaokrouhleno na 1 celkem : 1*59,78=59,78 t | [14 empty] | P | 1
87 | K | 9909000600 | Poplatek za recyklaci odpadu (asfaltové směsi, kusový beton) Poznámka: 1. V cenách jsou započteny náklady na uložení stavebního odpadu na oficiální skládku. 2. Ceny jsou doporučené, je třeba zohlednit regionální rozdíly v cenách poplatků za uložení suti a odpadů. Tyto se mohou výrazně lišit s ohledem nejen na region, ale také na množství a druh ukládaného odpadu. | t | 59.78 |  | 0 | Sborník UOŽI 01 2025 |  | základní |  | 0 | 0 | 0 | 0 | 0 | 4 | K | 1 | ROZPOCET | 0 | 0 | 0 | 0 | 0 | 1 | 0 | 4 | 174
| P |  | Poznámka k položce: uložení na skládku obalovna Vysoké Mýto, Pardubice celkem : 126*0,2*2,2+28*0,155=59,78 t | [14 empty] | P | 1
88 | K | 5907050110 | Dělení kolejnic kyslíkem, soustavy UIC60 nebo R65 Poznámka: 1. V cenách jsou započteny náklady na manipulaci, podložení, označení a provedení řezu kolejnice. | kus | 8 |  | 0 | Sborník UOŽI 01 2025 |  | základní |  | 0 | 0 | 0 | 0 | 0 | 4 | K | 1 | ROZPOCET | 0 | 0 | 0 | 0 | 0 | 1 | 0 | 4 | 176
| P |  | Poznámka k položce: demontáž kol.roštu v kol.č. 1 a 2 - celkem : 8,00 ks | [14 empty] | P | 1
89 | K | 5906140135 | Demontáž kolejového roštu koleje v ose koleje pražce betonové, tvar UIC60, 60E2 Poznámka: 1. V cenách jsou započteny náklady na případné odstranění kameniva, rozebrání roštu do součástí, manipulaci, naložení výzisku na dopravní prostředek a uložení na úložišti. 2. V cenách nejsou obsaženy náklady na dopravu a vytřídění. | km | 0.04 |  | 0 | Sborník UOŽI 01 2025 |  | základní |  | 0 | 0 | 0 | 0 | 0 | 4 | K | 1 | ROZPOCET | 0 | 0 | 0 | 0 | 0 | 1 | 0 | 4 | 178
| P |  | Poznámka k položce: demontáž kol.roštu v kol.č. 1 a 2 celkem : 0,02+0,02=0,04 km | [14 empty] | P | 1
90 | K | 5905050055 | Souvislá výměna KL se snesením KR koleje pražce betonové Poznámka: 1. V cenách jsou započteny náklady na odtěžení KL, úpravu sklonu a zhutnění pláně, zřízení KL, úpravu směrového a výškového uspořádání do projektované polohy s následným přesným kontrolním zaměřením prostorové polohy koleje po ukončení prací (včetně případných technologických měření prostorové polohy koleje v průběhu prací) a měření mezních stavebních odchylek dle ČSN a technologických veličin a předání tištěných výstupů, úpravu KL do profilu, rozprostření výzisku na terén nebo jeho naložení na dopravní prostředek. 2. V cenách nejsou obsaženy náklady na vyjmutí a vložení KR, dodávku kameniva, následnou úpravu směrového a výškového uspořádání, dodávku a doplnění kameniva pro následnou úpravu směrového a výškového uspořádání, snížení KL pod patou kolejnice, dopravu výzisku na skládku a skládkovné. | km | 0.04 |  | 0 | Sborník UOŽI 01 2025 |  | základní |  | 0 | 0 | 0 | 0 | 0 | 4 | K | 1 | ROZPOCET | 0 | 0 | 0 | 0 | 0 | 1 | 0 | 4 | 180
| P |  | Poznámka k položce: v kol.č. 1 a 2 - celkem : 0,02+0,02=0,04 km | [14 empty] | P | 1
91 | K | 5915010040 | Těžení zeminy nebo horniny železničního spodku třídy těžitelnosti II skupiny 4 Poznámka: 1. V cenách jsou započteny náklady na těžení a uložení výzisku na terén nebo naložení na dopravní prostředek a uložení na úložišti. | m3 | 10.8 |  | 0 | Sborník UOŽI 01 2025 |  | základní |  | 0 | 0 | 0 | 0 | 0 | 4 | K | 1 | ROZPOCET | 0 | 0 | 0 | 0 | 0 | 1 | 0 | 4 | 182
| P |  | Poznámka k položce: pro odvodňovací žlab celkem : 120,00 m3 | [14 empty] | P | 1
92 | K | 9902100100 | Doprava materiálu těžkou mechanizací nosnosti přes 3,5 t sypanin (kameniva, písku, suti, dlažebních kostek, atd.) do 10 km Poznámka: 1. Ceny jsou určeny pro dopravu silničními i kolejovými vozidly. 2. V cenách dopravy jsou započteny náklady na přepravu materiálu na místo určení včetně složení a poplatku za použití dopravní cesty. 3. Měrnou jednotkou je tuna přepravovaného materiálu. | t | 174.6 |  | 0 | Sborník UOŽI 01 2025 |  | základní |  | 0 | 0 | 0 | 0 | 0 | 4 | K | 1 | ROZPOCET | 0 | 0 | 0 | 0 | 0 | 1 | 0 | 4 | 184
| P |  | Poznámka k položce: odvoz suti na skládku celkem : 0,04*1000*4*0,55*1,8+10,8*1,5=174,60 t | [14 empty] | P | 1
93 | K | 9902109200 | Doprava materiálu těžkou mechanizací nosnosti přes 3,5 t sypanin (kameniva, písku, suti, dlažebních kostek, atd.) příplatek za každých dalších 10 km Poznámka: 1. Ceny jsou určeny pro dopravu silničními i kolejovými vozidly. 2. V cenách dopravy jsou započteny náklady na přepravu materiálu na místo určení včetně složení a poplatku za použití dopravní cesty. 3. Měrnou jednotkou je tuna přepravovaného materiálu. | t | 349.2 |  | 0 | Sborník UOŽI 01 2025 |  | základní |  | 0 | 0 | 0 | 0 | 0 | 4 | K | 1 | ROZPOCET | 0 | 0 | 0 | 0 | 0 | 1 | 0 | 4 | 186
| P |  | Poznámka k položce: odvoz suti na skládku - cca 30 km - (30-10)/10=2 celkem : 2*174,6=349,20 t | [14 empty] | P | 1
94 | K | 9909000100 | Poplatek za uložení suti nebo hmot na oficiální skládku Poznámka: 1. V cenách jsou započteny náklady na uložení stavebního odpadu na oficiální skládku. 2. Ceny jsou doporučené, je třeba zohlednit regionální rozdíly v cenách poplatků za uložení suti a odpadů. Tyto se mohou výrazně lišit s ohledem nejen na region, ale také na množství a druh ukládaného odpadu. | t | 174.6 |  | 0 | Sborník UOŽI 01 2025 |  | základní |  | 0 | 0 | 0 | 0 | 0 | 4 | K | 1 | ROZPOCET | 0 | 0 | 0 | 0 | 0 | 1 | 0 | 4 | 188
| P |  | Poznámka k položce: poplatek za uložení suti na skládku celkem : 0,04*1000*4*0,55*1,8+10,8*1,5=174,60 t | [14 empty] | P | 1
95 | K | 5906130325 | Montáž kolejového roštu v ose koleje pražce betonové vystrojené, tvar UIC60, 60E2 Poznámka: 1. V cenách jsou započteny náklady na manipulaci a montáž KR, u pražců dřevěných nevystrojených i na vrtání pražců. 2. V cenách nejsou obsaženy náklady na dodávku materiálu. | km | 0.04 |  | 0 | Sborník UOŽI 01 2025 |  | základní |  | 0 | 0 | 0 | 0 | 0 | 4 | K | 1 | ROZPOCET | 0 | 0 | 0 | 0 | 0 | 1 | 0 | 4 | 190
| P |  | Poznámka k položce: demontáž kol.roštu v kol.č. 1 a 2 celkem : 0,02+0,04=0,04 km | [14 empty] | P | 1
96 | M | 5958125000 | Komplety s antikorozní úpravou Skl 14 (svěrka Skl14, vrtule R1, podložka Uls7) | kus | 120 |  | 0 | Sborník UOŽI 01 2025 |  | základní |  | 0 | 0.00105 | 0.126 | 0 | 0 | 8 | M | 1 | ROZPOCET | 0 | 0 | 0 | 0 | 0 | 1 | 0 | 4 | 192
| P |  | Poznámka k položce: celkem v k.č. 1 a 2 : 120,00 ks | [14 empty] | P | 1
97 | M | 5955101000 | Kamenivo drcené štěrk frakce 31,5/63 (32/63) třídy BI | t | 176 |  | 0 | Sborník UOŽI 01 2025 |  | základní |  | 0 | 1 | 176 | 0 | 0 | 8 | M | 1 | ROZPOCET | 0 | 0 | 0 | 0 | 0 | 1 | 0 | 4 | 194
| P |  | Poznámka k položce: celkem : 0,04*1000*4*0,55*2=176,00 t | [14 empty] | P | 1
98 | K | 9902100100 | Doprava materiálu těžkou mechanizací nosnosti přes 3,5 t sypanin (kameniva, písku, suti, dlažebních kostek, atd.) do 10 km Poznámka: 1. Ceny jsou určeny pro dopravu silničními i kolejovými vozidly. 2. V cenách dopravy jsou započteny náklady na přepravu materiálu na místo určení včetně složení a poplatku za použití dopravní cesty. 3. Měrnou jednotkou je tuna přepravovaného materiálu. | t | 176 |  | 0 | Sborník UOŽI 01 2025 |  | základní |  | 0 | 0 | 0 | 0 | 0 | 4 | K | 1 | ROZPOCET | 0 | 0 | 0 | 0 | 0 | 1 | 0 | 4 | 196
| P |  | Poznámka k položce: lom Zárubka - 65 km celkem : 0,04*1000*4*0,55*2=176,00 t | [14 empty] | P | 1
99 | K | 9902109200 | Doprava materiálu těžkou mechanizací nosnosti přes 3,5 t sypanin (kameniva, písku, suti, dlažebních kostek, atd.) příplatek za každých dalších 10 km Poznámka: 1. Ceny jsou určeny pro dopravu silničními i kolejovými vozidly. 2. V cenách dopravy jsou započteny náklady na přepravu materiálu na místo určení včetně složení a poplatku za použití dopravní cesty. 3. Měrnou jednotkou je tuna přepravovaného materiálu. | t | 1056 |  | 0 | Sborník UOŽI 01 2025 |  | základní |  | 0 | 0 | 0 | 0 | 0 | 4 | K | 1 | ROZPOCET | 0 | 0 | 0 | 0 | 0 | 1 | 0 | 4 | 198
| P |  | Poznámka k položce: lom Zárubka - 65 km : 65-10=55/10 - zaokrouhleno na 6 celkem : 6*176,00=1056,00 t | [14 empty] | P | 1
100 | K | 5910020110 | Svařování kolejnic termitem plný předehřev standardní spára svar jednotlivý tv. UIC60 Poznámka: 1. V cenách jsou započteny náklady na vybrání kameniva z mezipražcového prostoru, demontáž upevňovadel, směrové a výškové vyrovnání kolejnic, provedení svaru, montáž upevňovadel, vizuální kontrola, měření geometrie svaru. 2. V cenách nejsou obsaženy náklady na kontrolu svaru ultrazvukem, podbití pražců a demontáž styku. | svar | 8 |  | 0 | Sborník UOŽI 01 2025 |  | základní |  | 0 | 0 | 0 | 0 | 0 | 4 | K | 1 | ROZPOCET | 0 | 0 | 0 | 0 | 0 | 1 | 0 | 4 | 200
| P |  | Poznámka k položce: dle ZD celkem : 8,00 ks | [14 empty] | P | 1
101 | K | 5910035010 | Dosažení dovolené upínací teploty v BK prodloužením kolejnicového pásu v koleji tv. UIC60 Poznámka: 1. V cenách jsou započteny náklady na montáž a demontáž napínacího zařízení nebo ohřevu kolejnic a udržování potřebného prodloužení kolejnicového pásu. 2. V cenách nejsou obsaženy náklady na demontáž upevňovadel a kolejnicových spojek. | svar | 4 |  | 0 | Sborník UOŽI 01 2025 |  | základní |  | 0 | 0 | 0 | 0 | 0 | 4 | K | 1 | ROZPOCET | 0 | 0 | 0 | 0 | 0 | 1 | 0 | 4 | 202
| P |  | Poznámka k položce: celkem : 4,00 ks | [14 empty] | P | 1
102 | K | 5910040315 | Umožnění volné dilatace kolejnice demontáž upevňovadel s osazením kluzných podložek Poznámka: 1. V cenách jsou započteny náklady na uvolnění, demontáž a rovnoměrné prodloužení nebo zkrácení kolejnice, vyznačení značek a vedení dokumentace. 2. V cenách nejsou obsaženy náklady na demontáž kolejnicových spojek. | m | 520 |  | 0 | Sborník UOŽI 01 2025 |  | základní |  | 0 | 0 | 0 | 0 | 0 | 4 | K | 1 | ROZPOCET | 0 | 0 | 0 | 0 | 0 | 1 | 0 | 4 | 204
| P |  | Poznámka k položce: dle ZD celkem : 520,00 m | [14 empty] | P | 1
103 | K | 5910040415 | Umožnění volné dilatace kolejnice montáž upevňovadel s odstraněním kluzných podložek Poznámka: 1. V cenách jsou započteny náklady na uvolnění, demontáž a rovnoměrné prodloužení nebo zkrácení kolejnice, vyznačení značek a vedení dokumentace. 2. V cenách nejsou obsaženy náklady na demontáž kolejnicových spojek. | m | 520 |  | 0 | Sborník UOŽI 01 2025 |  | základní |  | 0 | 0 | 0 | 0 | 0 | 4 | K | 1 | ROZPOCET | 0 | 0 | 0 | 0 | 0 | 1 | 0 | 4 | 206
| P |  | Poznámka k položce: dle ZD celkem : 520,00 m | [14 empty] | P | 1
104 | K | 5914035550 | Zřízení otevřených odvodňovacích zařízení prahové vpusti prefabrikované díly Poznámka: 1. V cenách jsou započteny náklady na zřízení podkladní vrstvy a uložení zařízení podle vzorového listu a rozprostření výzisku na terén nebo naložení na dopravní prostředek. 2. V cenách nejsou obsaženy náklady na provedení výkopku, ruční dočištění a dodávku materiálu. | m | 18 |  | 0 | Sborník UOŽI 01 2025 |  | základní |  | 0 | 0 | 0 | 0 | 0 | 4 | K | 1 | ROZPOCET | 0 | 0 | 0 | 0 | 0 | 1 | 0 | 4 | 208
| P |  | Poznámka k položce: žlab ŽPSV, celkem : 9+9=18,00 m | [14 empty] | P | 1
105 | M | 5964123000 | Odvodňovací žlab s mříží | kus | 12 |  | 0 | Sborník UOŽI 01 2025 |  | základní |  | 0 | 0 | 0 | 0 | 0 | 8 | M | 1 | ROZPOCET | 0 | 0 | 0 | 0 | 0 | 1 | 0 | 4 | 210
| P |  | Poznámka k položce: žlab ŽPSV, celkem : 6+6=12,00 ks | [14 empty] | P | 1
106 | K | 9902200100 | Doprava materiálu těžkou mechanizací nosnosti přes 3,5 t objemnějšího kusového materiálu (prefabrikátů, stožárů, výhybek, rozvaděčů, vybouraných hmot atd.) do 10 km Poznámka: 1. Ceny jsou určeny pro dopravu silničními i kolejovými vozidly. 2. V cenách dopravy jsou započteny náklady na přepravu materiálu na místo určení včetně složení a poplatku za použití dopravní cesty. 3. Měrnou jednotkou je tuna přepravovaného materiálu. | t | 10.56 |  | 0 | Sborník UOŽI 01 2025 |  | základní |  | 0 | 0 | 0 | 0 | 0 | 4 | K | 1 | ROZPOCET | 0 | 0 | 0 | 0 | 0 | 1 | 0 | 4 | 212
| P |  | Poznámka k položce: přeprava žlabů na stavbu celkem : 12*0,88=10,56 t | [14 empty] | P | 1
107 | K | 9902209200 | Doprava materiálu těžkou mechanizací nosnosti přes 3,5 t objemnějšího kusového materiálu (prefabrikátů, stožárů, výhybek, rozvaděčů, vybouraných hmot atd.) příplatek za každých dalších 10 km Poznámka: 1. Ceny jsou určeny pro dopravu silničními i kolejovými vozidly. 2. V cenách dopravy jsou započteny náklady na přepravu materiálu na místo určení včetně složení a poplatku za použití dopravní cesty. 3. Měrnou jednotkou je tuna přepravovaného materiálu. | t | 31.68 |  | 0 | Sborník UOŽI 01 2025 |  | základní |  | 0 | 0 | 0 | 0 | 0 | 4 | K | 1 | ROZPOCET | 0 | 0 | 0 | 0 | 0 | 1 | 0 | 4 | 214
| P |  | Poznámka k položce: přeprava žlabů na stavbu z Litic - cca 40 km - (40-10)/10=3 celkem : 10,56*3=31,68 t | [14 empty] | P | 1
108 | K | 5913040230 | Montáž celopryžové přejezdové konstrukce silně zatížené v koleji část vnější a vnitřní včetně závěrných zídek Poznámka: 1. V cenách jsou započteny náklady na montáž konstrukce. 2. V cenách nejsou obsaženy náklady na dodávku materiálu. | m | 33.6 |  | 0 | Sborník UOŽI 01 2025 |  | základní |  | 0 | 0 | 0 | 0 | 0 | 4 | K | 1 | ROZPOCET | 0 | 0 | 0 | 0 | 0 | 1 | 0 | 4 | 216
| P |  | Poznámka k položce: dle ZD celkem : 2*2*8,4=33,60 m (oprava + násl. podbití) | [14 empty] | P | 1
109 | M | 5963101003 | Pryžová přejezdová konstrukce STRAIL pro zatížené komunikace se závěrnou zídkou tv. T | m | 33.6 |  | 0 | Sborník UOŽI 01 2025 |  | základní |  | 0 | 0 | 0 | 0 | 0 | 8 | M | 1 | ROZPOCET | 0 | 0 | 0 | 0 | 0 | 1 | 0 | 4 | 218
| P |  | Poznámka k položce: dle ZD celkem : 2*8,4=16,80 m | [14 empty] | P | 1
110 | K | 9902200100 | Doprava materiálu těžkou mechanizací nosnosti přes 3,5 t objemnějšího kusového materiálu (prefabrikátů, stožárů, výhybek, rozvaděčů, vybouraných hmot atd.) do 10 km Poznámka: 1. Ceny jsou určeny pro dopravu silničními i kolejovými vozidly. 2. V cenách dopravy jsou započteny náklady na přepravu materiálu na místo určení včetně složení a poplatku za použití dopravní cesty. 3. Měrnou jednotkou je tuna přepravovaného materiálu. | t | 30.24 |  | 0 | Sborník UOŽI 01 2025 |  | základní |  | 0 | 0 | 0 | 0 | 0 | 4 | K | 1 | ROZPOCET | 0 | 0 | 0 | 0 | 0 | 1 | 0 | 4 | 220
| P |  | Poznámka k položce: přeprava přejezdové konstrukce STRAIL na stavbu celkem : 16,8*0,9=15,12 t | [14 empty] | P | 1
111 | K | 9902209200 | Doprava materiálu těžkou mechanizací nosnosti přes 3,5 t objemnějšího kusového materiálu (prefabrikátů, stožárů, výhybek, rozvaděčů, vybouraných hmot atd.) příplatek za každých dalších 10 km Poznámka: 1. Ceny jsou určeny pro dopravu silničními i kolejovými vozidly. 2. V cenách dopravy jsou započteny náklady na přepravu materiálu na místo určení včetně složení a poplatku za použití dopravní cesty. 3. Měrnou jednotkou je tuna přepravovaného materiálu. | t | 1360.8 |  | 0 | Sborník UOŽI 01 2025 |  | základní |  | 0 | 0 | 0 | 0 | 0 | 4 | K | 1 | ROZPOCET | 0 | 0 | 0 | 0 | 0 | 1 | 0 | 4 | 222
| P |  | Poznámka k položce: přeprava přejezdové konstrukce STRAIL na stavbu - cca 460 km - (460-10)/10=45 celkem : 15,12*45=680,40 t | [14 empty] | P | 1
112 | M | 5964161010 | Beton lehce zhutnitelný C 20/25;X0 F5 2 285 2 765 | m3 | 9.9 |  | 0 | Sborník UOŽI 01 2025 |  | základní |  | 0 | 2.429 | 24.0471 | 0 | 0 | 8 | M | 1 | ROZPOCET | 0 | 0 | 0 | 0 | 0 | 1 | 0 | 4 | 224
| P |  | Poznámka k položce: podkladní beton pod závěrné zídky a odvodňovací žlaby celkem : 16,8*2*0,5*0,3+18*0,9*0,3=9,90 m3 | [14 empty] | P | 1
113 | K | 9902100100 | Doprava materiálu těžkou mechanizací nosnosti přes 3,5 t sypanin (kameniva, písku, suti, dlažebních kostek, atd.) do 10 km Poznámka: 1. Ceny jsou určeny pro dopravu silničními i kolejovými vozidly. 2. V cenách dopravy jsou započteny náklady na přepravu materiálu na místo určení včetně složení a poplatku za použití dopravní cesty. 3. Měrnou jednotkou je tuna přepravovaného materiálu. | t | 21.78 |  | 0 | Sborník UOŽI 01 2025 |  | základní |  | 0 | 0 | 0 | 0 | 0 | 4 | K | 1 | ROZPOCET | 0 | 0 | 0 | 0 | 0 | 1 | 0 | 4 | 226
| P |  | Poznámka k položce: přeprava podkladního betonu na stavbu celkem : 9,9*2,2=21,78 t | [14 empty] | P | 1
114 | K | 5913255040 | Zřízení konstrukce vozovky asfaltobetonové s podkladní, ložní a obrusnou vrstvou tloušťky do 20 cm Poznámka: 1. V cenách jsou započteny náklady na zřízení vozovky s živičným na podkladu ze stmelených vrstev a na manipulaci. 2. V cenách nejsou obsaženy náklady na dodávku materiálu. | m2 | 126 |  | 0 | Sborník UOŽI 01 2025 |  | základní |  | 0 | 0 | 0 | 0 | 0 | 4 | K | 1 | ROZPOCET | 0 | 0 | 0 | 0 | 0 | 1 | 0 | 4 | 228
| P |  | Poznámka k položce: celkem : 9*6*2+9*2=126,00 m2 | [14 empty] | P | 1
115 | M | 5963146020 | Živičné přejezdové vozovky ACP 16S 50/70 středněznný-podkladní vrstva | t | 47.25 |  | 0 | Sborník UOŽI 01 2025 |  | základní |  | 0 | 0 | 0 | 0 | 0 | 8 | M | 1 | ROZPOCET | 0 | 0 | 0 | 0 | 0 | 1 | 0 | 4 | 230
| P |  | Poznámka k položce: celkem : 126*0,15*2,5=47,25 t | [14 empty] | P | 1
116 | M | 5963146000.1 | Živičné přejezdové vozovky ACO 11S 50/70 střednězrnný-obrusná vrstva | t | 15.75 |  | 0 | Sborník UOŽI 01 2025 |  | základní |  | 0 | 0 | 0 | 0 | 0 | 8 | M | 1 | ROZPOCET | 0 | 0 | 0 | 0 | 0 | 1 | 0 | 4 | 232
| P |  | Poznámka k položce: celkem : 126*0,05*2,5=15,75 t | [14 empty] | P | 1
117 | K | 9902100100 | Doprava materiálu těžkou mechanizací nosnosti přes 3,5 t sypanin (kameniva, písku, suti, dlažebních kostek, atd.) do 10 km Poznámka: 1. Ceny jsou určeny pro dopravu silničními i kolejovými vozidly. 2. V cenách dopravy jsou započteny náklady na přepravu materiálu na místo určení včetně složení a poplatku za použití dopravní cesty. 3. Měrnou jednotkou je tuna přepravovaného materiálu. | t | 63 |  | 0 | Sborník UOŽI 01 2025 |  | základní |  | 0 | 0 | 0 | 0 | 0 | 4 | K | 1 | ROZPOCET | 0 | 0 | 0 | 0 | 0 | 1 | 0 | 4 | 234
| P |  | Poznámka k položce: obalovna Vysoké Mýto celkem : 47,25+15,75=63,00 t | [14 empty] | P | 1
118 | K | 9902109200 | Doprava materiálu těžkou mechanizací nosnosti přes 3,5 t sypanin (kameniva, písku, suti, dlažebních kostek, atd.) příplatek za každých dalších 10 km Poznámka: 1. Ceny jsou určeny pro dopravu silničními i kolejovými vozidly. 2. V cenách dopravy jsou započteny náklady na přepravu materiálu na místo určení včetně složení a poplatku za použití dopravní cesty. 3. Měrnou jednotkou je tuna přepravovaného materiálu. | t | 63 |  | 0 | Sborník UOŽI 01 2025 |  | základní |  | 0 | 0 | 0 | 0 | 0 | 4 | K | 1 | ROZPOCET | 0 | 0 | 0 | 0 | 0 | 1 | 0 | 4 | 236
| P |  | Poznámka k položce: obalovna V. Mýto - 12 km : 12-10=2/10 - zaokrouhleno na 1 celkem : 1*63=63,00 t | [14 empty] | P | 1
119 | K | R5 | Řezání spár pro vytvoření komůrky š 15 mm hl 30 mm pro těsnící zálivku | m | 54 |  | 0 |  |  | základní |  | 0 | 0 | 0 | 0 | 0 | 4 | K | 1 | ROZPOCET | 0 | 0 | 0 | 0 | 0 | 1 | 0 | 4 | 238
| P |  | Poznámka k položce: celkem : 6*9=54,00 m | [14 empty] | P | 1
120 | K | R6 | Těsnění spár zálivkou za studena pro komůrky š 15 mm hl 30 mm | m | 54 |  | 0 |  |  | základní |  | 0 | 0 | 0 | 0 | 0 | 4 | K | 1 | ROZPOCET | 0 | 0 | 0 | 0 | 0 | 1 | 0 | 4 | 240
| P |  | Poznámka k položce: celkem : 6*9=54,00 m | [14 empty] | P | 1
| D | D2 | Přejezd P4895 km 282,830 |  |  |  | 0 |  |  |  |  | 0 |  | 200.2571 |  | 0 | 1 | D | 1 | ROZPOCET | [6 empty] | 0
121 | K | 5913035230 | Demontáž celopryžové přejezdové konstrukce silně zatížené v koleji část vnější a vnitřní včetně závěrných zídek Poznámka: 1. V cenách jsou započteny náklady na demontáž konstrukce, naložení na dopravní prostředek. | m | 33.6 |  | 0 | Sborník UOŽI 01 2025 |  | základní |  | 0 | 0 | 0 | 0 | 0 | 4 | K | 2 | ROZPOCET | 0 | 0 | 0 | 0 | 0 | 1 | 0 | 4 | 242
| P |  | Poznámka k položce: dle ZD celkem : 2*2*8,4=33,60 m (oprava + násl. podbití) | [14 empty] | P | 2
122 | K | 5913235020 | Dělení AB komunikace řezáním hloubky do 20 cm Poznámka: 1. V cenách jsou započteny náklady na provedení úkolu. | m | 18 |  | 0 | Sborník UOŽI 01 2025 |  | základní |  | 0 | 0 | 0 | 0 | 0 | 4 | K | 2 | ROZPOCET | 0 | 0 | 0 | 0 | 0 | 1 | 0 | 4 | 244
| P |  | Poznámka k položce: celkem : 2*9=18,00 m | [14 empty] | P | 2
123 | K | 5913240020 | Odstranění AB komunikace odtěžením nebo frézováním hloubky do 20 cm Poznámka: 1. V cenách jsou započteny náklady na odtěžení nebo frézování a naložení výzisku na dopravní prostředek. | m2 | 126 |  | 0 | Sborník UOŽI 01 2025 |  | základní |  | 0 | 0 | 0 | 0 | 0 | 4 | K | 2 | ROZPOCET | 0 | 0 | 0 | 0 | 0 | 1 | 0 | 4 | 246
| P |  | Poznámka k položce: celkem : 9*6*2+9*2=126,00 m2 | [14 empty] | P | 2
124 | K | 9902100100 | Doprava materiálu těžkou mechanizací nosnosti přes 3,5 t sypanin (kameniva, písku, suti, dlažebních kostek, atd.) do 10 km Poznámka: 1. Ceny jsou určeny pro dopravu silničními i kolejovými vozidly. 2. V cenách dopravy jsou započteny náklady na přepravu materiálu na místo určení včetně složení a poplatku za použití dopravní cesty. 3. Měrnou jednotkou je tuna přepravovaného materiálu. | t | 59.78 |  | 0 | Sborník UOŽI 01 2025 |  | základní |  | 0 | 0 | 0 | 0 | 0 | 4 | K | 2 | ROZPOCET | 0 | 0 | 0 | 0 | 0 | 1 | 0 | 4 | 248
| P |  | Poznámka k položce: obalovna Vysoké Mýto celkem : 126*0,2*2,2+28*0,155=59,78 t | [14 empty] | P | 2
125 | K | 9902109200 | Doprava materiálu těžkou mechanizací nosnosti přes 3,5 t sypanin (kameniva, písku, suti, dlažebních kostek, atd.) příplatek za každých dalších 10 km Poznámka: 1. Ceny jsou určeny pro dopravu silničními i kolejovými vozidly. 2. V cenách dopravy jsou započteny náklady na přepravu materiálu na místo určení včetně složení a poplatku za použití dopravní cesty. 3. Měrnou jednotkou je tuna přepravovaného materiálu. | t | 59.78 |  | 0 | Sborník UOŽI 01 2025 |  | základní |  | 0 | 0 | 0 | 0 | 0 | 4 | K | 2 | ROZPOCET | 0 | 0 | 0 | 0 | 0 | 1 | 0 | 4 | 250
| P |  | Poznámka k položce: obalovna V. Mýto - 12 km : 12-10=2/10 - zaokrouhleno na 1 celkem : 1*59,78=59,78 t | [14 empty] | P | 2
126 | K | 9909000600 | Poplatek za recyklaci odpadu (asfaltové směsi, kusový beton) Poznámka: 1. V cenách jsou započteny náklady na uložení stavebního odpadu na oficiální skládku. 2. Ceny jsou doporučené, je třeba zohlednit regionální rozdíly v cenách poplatků za uložení suti a odpadů. Tyto se mohou výrazně lišit s ohledem nejen na region, ale také na množství a druh ukládaného odpadu. | t | 59.78 |  | 0 | Sborník UOŽI 01 2025 |  | základní |  | 0 | 0 | 0 | 0 | 0 | 4 | K | 2 | ROZPOCET | 0 | 0 | 0 | 0 | 0 | 1 | 0 | 4 | 252
| P |  | Poznámka k položce: uložení na skládku obalovna Vysoké Mýto, Pardubice celkem : 126*0,2*2,2+28*0,155=59,78 t | [14 empty] | P | 2
127 | K | 5907050110 | Dělení kolejnic kyslíkem, soustavy UIC60 nebo R65 Poznámka: 1. V cenách jsou započteny náklady na manipulaci, podložení, označení a provedení řezu kolejnice. | kus | 8 |  | 0 | Sborník UOŽI 01 2025 |  | základní |  | 0 | 0 | 0 | 0 | 0 | 4 | K | 2 | ROZPOCET | 0 | 0 | 0 | 0 | 0 | 1 | 0 | 4 | 254
| P |  | Poznámka k položce: demontáž kol.roštu v kol.č. 1 a 2 - celkem : 8,00 ks | [14 empty] | P | 2
128 | K | 5906140135 | Demontáž kolejového roštu koleje v ose koleje pražce betonové, tvar UIC60, 60E2 Poznámka: 1. V cenách jsou započteny náklady na případné odstranění kameniva, rozebrání roštu do součástí, manipulaci, naložení výzisku na dopravní prostředek a uložení na úložišti. 2. V cenách nejsou obsaženy náklady na dopravu a vytřídění. | km | 0.04 |  | 0 | Sborník UOŽI 01 2025 |  | základní |  | 0 | 0 | 0 | 0 | 0 | 4 | K | 2 | ROZPOCET | 0 | 0 | 0 | 0 | 0 | 1 | 0 | 4 | 256
| P |  | Poznámka k položce: demontáž kol.roštu v kol.č. 1 a 2 celkem : 0,02+0,02=0,04 km | [14 empty] | P | 2
129 | K | 5905050055 | Souvislá výměna KL se snesením KR koleje pražce betonové Poznámka: 1. V cenách jsou započteny náklady na odtěžení KL, úpravu sklonu a zhutnění pláně, zřízení KL, úpravu směrového a výškového uspořádání do projektované polohy s následným přesným kontrolním zaměřením prostorové polohy koleje po ukončení prací (včetně případných technologických měření prostorové polohy koleje v průběhu prací) a měření mezních stavebních odchylek dle ČSN a technologických veličin a předání tištěných výstupů, úpravu KL do profilu, rozprostření výzisku na terén nebo jeho naložení na dopravní prostředek. 2. V cenách nejsou obsaženy náklady na vyjmutí a vložení KR, dodávku kameniva, následnou úpravu směrového a výškového uspořádání, dodávku a doplnění kameniva pro následnou úpravu směrového a výškového uspořádání, snížení KL pod patou kolejnice, dopravu výzisku na skládku a skládkovné. | km | 0.04 |  | 0 | Sborník UOŽI 01 2025 |  | základní |  | 0 | 0 | 0 | 0 | 0 | 4 | K | 2 | ROZPOCET | 0 | 0 | 0 | 0 | 0 | 1 | 0 | 4 | 258
| P |  | Poznámka k položce: v kol.č. 1 a 2 - celkem : 0,02+0,02=0,04 km | [14 empty] | P | 2
130 | K | 5915010040 | Těžení zeminy nebo horniny železničního spodku třídy těžitelnosti II skupiny 4 Poznámka: 1. V cenách jsou započteny náklady na těžení a uložení výzisku na terén nebo naložení na dopravní prostředek a uložení na úložišti. | m3 | 10.8 |  | 0 | Sborník UOŽI 01 2025 |  | základní |  | 0 | 0 | 0 | 0 | 0 | 4 | K | 2 | ROZPOCET | 0 | 0 | 0 | 0 | 0 | 1 | 0 | 4 | 260
| P |  | Poznámka k položce: pro odvodňovací žlab celkem : 120,00 m3 | [14 empty] | P | 2
131 | K | 9902100100 | Doprava materiálu těžkou mechanizací nosnosti přes 3,5 t sypanin (kameniva, písku, suti, dlažebních kostek, atd.) do 10 km Poznámka: 1. Ceny jsou určeny pro dopravu silničními i kolejovými vozidly. 2. V cenách dopravy jsou započteny náklady na přepravu materiálu na místo určení včetně složení a poplatku za použití dopravní cesty. 3. Měrnou jednotkou je tuna přepravovaného materiálu. | t | 174.6 |  | 0 | Sborník UOŽI 01 2025 |  | základní |  | 0 | 0 | 0 | 0 | 0 | 4 | K | 2 | ROZPOCET | 0 | 0 | 0 | 0 | 0 | 1 | 0 | 4 | 262
| P |  | Poznámka k položce: odvoz suti na skládku celkem : 0,04*1000*4*0,55*1,8+10,8*1,5=174,60 t | [14 empty] | P | 2
132 | K | 9902109200 | Doprava materiálu těžkou mechanizací nosnosti přes 3,5 t sypanin (kameniva, písku, suti, dlažebních kostek, atd.) příplatek za každých dalších 10 km Poznámka: 1. Ceny jsou určeny pro dopravu silničními i kolejovými vozidly. 2. V cenách dopravy jsou započteny náklady na přepravu materiálu na místo určení včetně složení a poplatku za použití dopravní cesty. 3. Měrnou jednotkou je tuna přepravovaného materiálu. | t | 349.2 |  | 0 | Sborník UOŽI 01 2025 |  | základní |  | 0 | 0 | 0 | 0 | 0 | 4 | K | 2 | ROZPOCET | 0 | 0 | 0 | 0 | 0 | 1 | 0 | 4 | 264
| P |  | Poznámka k položce: odvoz suti na skládku - cca 30 km - (30-10)/10=2 celkem : 2*174,6=349,20 t | [14 empty] | P | 2
133 | K | 9909000100 | Poplatek za uložení suti nebo hmot na oficiální skládku Poznámka: 1. V cenách jsou započteny náklady na uložení stavebního odpadu na oficiální skládku. 2. Ceny jsou doporučené, je třeba zohlednit regionální rozdíly v cenách poplatků za uložení suti a odpadů. Tyto se mohou výrazně lišit s ohledem nejen na region, ale také na množství a druh ukládaného odpadu. | t | 174.6 |  | 0 | Sborník UOŽI 01 2025 |  | základní |  | 0 | 0 | 0 | 0 | 0 | 4 | K | 2 | ROZPOCET | 0 | 0 | 0 | 0 | 0 | 1 | 0 | 4 | 266
| P |  | Poznámka k položce: poplatek za uložení suti na skládku celkem : 0,04*1000*4*0,55*1,8+10,8*1,5=174,60 t | [14 empty] | P | 2
134 | K | 5906130325 | Montáž kolejového roštu v ose koleje pražce betonové vystrojené, tvar UIC60, 60E2 Poznámka: 1. V cenách jsou započteny náklady na manipulaci a montáž KR, u pražců dřevěných nevystrojených i na vrtání pražců. 2. V cenách nejsou obsaženy náklady na dodávku materiálu. | km | 0.04 |  | 0 | Sborník UOŽI 01 2025 |  | základní |  | 0 | 0 | 0 | 0 | 0 | 4 | K | 2 | ROZPOCET | 0 | 0 | 0 | 0 | 0 | 1 | 0 | 4 | 268
| P |  | Poznámka k položce: demontáž kol.roštu v kol.č. 1 a 2 celkem : 0,02+0,04=0,04 km | [14 empty] | P | 2
135 | M | 5958125000 | Komplety s antikorozní úpravou Skl 14 (svěrka Skl14, vrtule R1, podložka Uls7) | kus | 120 |  | 0 | Sborník UOŽI 01 2025 |  | základní |  | 0 | 0.00105 | 0.126 | 0 | 0 | 8 | M | 2 | ROZPOCET | 0 | 0 | 0 | 0 | 0 | 1 | 0 | 4 | 270
| P |  | Poznámka k položce: celkem v k.č. 1 a 2 : 120,00 ks | [14 empty] | P | 2
136 | M | 5955101000 | Kamenivo drcené štěrk frakce 31,5/63 (32/63) třídy BI | t | 176 |  | 0 | Sborník UOŽI 01 2025 |  | základní |  | 0 | 1 | 176 | 0 | 0 | 8 | M | 2 | ROZPOCET | 0 | 0 | 0 | 0 | 0 | 1 | 0 | 4 | 272
| P |  | Poznámka k položce: celkem : 0,04*1000*4*0,55*2=176,00 t | [14 empty] | P | 2
137 | K | 9902100100 | Doprava materiálu těžkou mechanizací nosnosti přes 3,5 t sypanin (kameniva, písku, suti, dlažebních kostek, atd.) do 10 km Poznámka: 1. Ceny jsou určeny pro dopravu silničními i kolejovými vozidly. 2. V cenách dopravy jsou započteny náklady na přepravu materiálu na místo určení včetně složení a poplatku za použití dopravní cesty. 3. Měrnou jednotkou je tuna přepravovaného materiálu. | t | 176 |  | 0 | Sborník UOŽI 01 2025 |  | základní |  | 0 | 0 | 0 | 0 | 0 | 4 | K | 2 | ROZPOCET | 0 | 0 | 0 | 0 | 0 | 1 | 0 | 4 | 274
| P |  | Poznámka k položce: lom Zárubka - 65 km celkem : 0,04*1000*4*0,55*2=176,00 t | [14 empty] | P | 2
138 | K | 9902109200 | Doprava materiálu těžkou mechanizací nosnosti přes 3,5 t sypanin (kameniva, písku, suti, dlažebních kostek, atd.) příplatek za každých dalších 10 km Poznámka: 1. Ceny jsou určeny pro dopravu silničními i kolejovými vozidly. 2. V cenách dopravy jsou započteny náklady na přepravu materiálu na místo určení včetně složení a poplatku za použití dopravní cesty. 3. Měrnou jednotkou je tuna přepravovaného materiálu. | t | 1056 |  | 0 | Sborník UOŽI 01 2025 |  | základní |  | 0 | 0 | 0 | 0 | 0 | 4 | K | 2 | ROZPOCET | 0 | 0 | 0 | 0 | 0 | 1 | 0 | 4 | 276
| P |  | Poznámka k položce: lom Zárubka - 65 km : 65-10=55/10 - zaokrouhleno na 6 celkem : 6*176,00=1056,00 t | [14 empty] | P | 2
139 | K | 5910020110 | Svařování kolejnic termitem plný předehřev standardní spára svar jednotlivý tv. UIC60 Poznámka: 1. V cenách jsou započteny náklady na vybrání kameniva z mezipražcového prostoru, demontáž upevňovadel, směrové a výškové vyrovnání kolejnic, provedení svaru, montáž upevňovadel, vizuální kontrola, měření geometrie svaru. 2. V cenách nejsou obsaženy náklady na kontrolu svaru ultrazvukem, podbití pražců a demontáž styku. | svar | 8 |  | 0 | Sborník UOŽI 01 2025 |  | základní |  | 0 | 0 | 0 | 0 | 0 | 4 | K | 2 | ROZPOCET | 0 | 0 | 0 | 0 | 0 | 1 | 0 | 4 | 278
| P |  | Poznámka k položce: dle ZD celkem : 8,00 ks | [14 empty] | P | 2
140 | K | 5910035010 | Dosažení dovolené upínací teploty v BK prodloužením kolejnicového pásu v koleji tv. UIC60 Poznámka: 1. V cenách jsou započteny náklady na montáž a demontáž napínacího zařízení nebo ohřevu kolejnic a udržování potřebného prodloužení kolejnicového pásu. 2. V cenách nejsou obsaženy náklady na demontáž upevňovadel a kolejnicových spojek. | svar | 4 |  | 0 | Sborník UOŽI 01 2025 |  | základní |  | 0 | 0 | 0 | 0 | 0 | 4 | K | 2 | ROZPOCET | 0 | 0 | 0 | 0 | 0 | 1 | 0 | 4 | 280
| P |  | Poznámka k položce: celkem : 4,00 ks | [14 empty] | P | 2
141 | K | 5910040315 | Umožnění volné dilatace kolejnice demontáž upevňovadel s osazením kluzných podložek Poznámka: 1. V cenách jsou započteny náklady na uvolnění, demontáž a rovnoměrné prodloužení nebo zkrácení kolejnice, vyznačení značek a vedení dokumentace. 2. V cenách nejsou obsaženy náklady na demontáž kolejnicových spojek. | m | 520 |  | 0 | Sborník UOŽI 01 2025 |  | základní |  | 0 | 0 | 0 | 0 | 0 | 4 | K | 2 | ROZPOCET | 0 | 0 | 0 | 0 | 0 | 1 | 0 | 4 | 282
| P |  | Poznámka k položce: dle ZD celkem : 520,00 m | [14 empty] | P | 2
142 | K | 5910040415 | Umožnění volné dilatace kolejnice montáž upevňovadel s odstraněním kluzných podložek Poznámka: 1. V cenách jsou započteny náklady na uvolnění, demontáž a rovnoměrné prodloužení nebo zkrácení kolejnice, vyznačení značek a vedení dokumentace. 2. V cenách nejsou obsaženy náklady na demontáž kolejnicových spojek. | m | 520 |  | 0 | Sborník UOŽI 01 2025 |  | základní |  | 0 | 0 | 0 | 0 | 0 | 4 | K | 2 | ROZPOCET | 0 | 0 | 0 | 0 | 0 | 1 | 0 | 4 | 284
| P |  | Poznámka k položce: dle ZD celkem : 520,00 m | [14 empty] | P | 2
143 | K | 5914035550 | Zřízení otevřených odvodňovacích zařízení prahové vpusti prefabrikované díly Poznámka: 1. V cenách jsou započteny náklady na zřízení podkladní vrstvy a uložení zařízení podle vzorového listu a rozprostření výzisku na terén nebo naložení na dopravní prostředek. 2. V cenách nejsou obsaženy náklady na provedení výkopku, ruční dočištění a dodávku materiálu. | m | 18 |  | 0 | Sborník UOŽI 01 2025 |  | základní |  | 0 | 0 | 0 | 0 | 0 | 4 | K | 2 | ROZPOCET | 0 | 0 | 0 | 0 | 0 | 1 | 0 | 4 | 286
| P |  | Poznámka k položce: žlab ŽPSV, celkem : 9+9=18,00 m | [14 empty] | P | 2
144 | M | 5964123000 | Odvodňovací žlab s mříží | kus | 12 |  | 0 | Sborník UOŽI 01 2025 |  | základní |  | 0 | 0 | 0 | 0 | 0 | 8 | M | 2 | ROZPOCET | 0 | 0 | 0 | 0 | 0 | 1 | 0 | 4 | 288
| P |  | Poznámka k položce: žlab ŽPSV, celkem : 6+6=12,00 ks | [14 empty] | P | 2
145 | K | 9902200100 | Doprava materiálu těžkou mechanizací nosnosti přes 3,5 t objemnějšího kusového materiálu (prefabrikátů, stožárů, výhybek, rozvaděčů, vybouraných hmot atd.) do 10 km Poznámka: 1. Ceny jsou určeny pro dopravu silničními i kolejovými vozidly. 2. V cenách dopravy jsou započteny náklady na přepravu materiálu na místo určení včetně složení a poplatku za použití dopravní cesty. 3. Měrnou jednotkou je tuna přepravovaného materiálu. | t | 10.56 |  | 0 | Sborník UOŽI 01 2025 |  | základní |  | 0 | 0 | 0 | 0 | 0 | 4 | K | 2 | ROZPOCET | 0 | 0 | 0 | 0 | 0 | 1 | 0 | 4 | 290
| P |  | Poznámka k položce: přeprava žlabů na stavbu celkem : 12*0,88=10,56 t | [14 empty] | P | 2
146 | K | 9902209200 | Doprava materiálu těžkou mechanizací nosnosti přes 3,5 t objemnějšího kusového materiálu (prefabrikátů, stožárů, výhybek, rozvaděčů, vybouraných hmot atd.) příplatek za každých dalších 10 km Poznámka: 1. Ceny jsou určeny pro dopravu silničními i kolejovými vozidly. 2. V cenách dopravy jsou započteny náklady na přepravu materiálu na místo určení včetně složení a poplatku za použití dopravní cesty. 3. Měrnou jednotkou je tuna přepravovaného materiálu. | t | 31.68 |  | 0 | Sborník UOŽI 01 2025 |  | základní |  | 0 | 0 | 0 | 0 | 0 | 4 | K | 2 | ROZPOCET | 0 | 0 | 0 | 0 | 0 | 1 | 0 | 4 | 292
| P |  | Poznámka k položce: přeprava žlabů na stavbu z Litic - cca 40 km - (40-10)/10=3 celkem : 10,56*3=31,68 t | [14 empty] | P | 2
147 | K | 5913040230 | Montáž celopryžové přejezdové konstrukce silně zatížené v koleji část vnější a vnitřní včetně závěrných zídek Poznámka: 1. V cenách jsou započteny náklady na montáž konstrukce. 2. V cenách nejsou obsaženy náklady na dodávku materiálu. | m | 33.6 |  | 0 | Sborník UOŽI 01 2025 |  | základní |  | 0 | 0 | 0 | 0 | 0 | 4 | K | 2 | ROZPOCET | 0 | 0 | 0 | 0 | 0 | 1 | 0 | 4 | 294
| P |  | Poznámka k položce: dle ZD celkem : 2*2*8,4=33,60 m (oprava + násl. podbití) | [14 empty] | P | 2
148 | M | 5963101003 | Pryžová přejezdová konstrukce STRAIL pro zatížené komunikace se závěrnou zídkou tv. T | m | 33.6 |  | 0 | Sborník UOŽI 01 2025 |  | základní |  | 0 | 0 | 0 | 0 | 0 | 8 | M | 2 | ROZPOCET | 0 | 0 | 0 | 0 | 0 | 1 | 0 | 4 | 296
| P |  | Poznámka k položce: dle ZD celkem : 2*8,4=16,80 m | [14 empty] | P | 2
149 | K | 9902200100 | Doprava materiálu těžkou mechanizací nosnosti přes 3,5 t objemnějšího kusového materiálu (prefabrikátů, stožárů, výhybek, rozvaděčů, vybouraných hmot atd.) do 10 km Poznámka: 1. Ceny jsou určeny pro dopravu silničními i kolejovými vozidly. 2. V cenách dopravy jsou započteny náklady na přepravu materiálu na místo určení včetně složení a poplatku za použití dopravní cesty. 3. Měrnou jednotkou je tuna přepravovaného materiálu. | t | 30.24 |  | 0 | Sborník UOŽI 01 2025 |  | základní |  | 0 | 0 | 0 | 0 | 0 | 4 | K | 2 | ROZPOCET | 0 | 0 | 0 | 0 | 0 | 1 | 0 | 4 | 298
| P |  | Poznámka k položce: přeprava přejezdové konstrukce STRAIL na stavbu celkem : 16,8*0,9=15,12 t | [14 empty] | P | 2
150 | K | 9902209200 | Doprava materiálu těžkou mechanizací nosnosti přes 3,5 t objemnějšího kusového materiálu (prefabrikátů, stožárů, výhybek, rozvaděčů, vybouraných hmot atd.) příplatek za každých dalších 10 km Poznámka: 1. Ceny jsou určeny pro dopravu silničními i kolejovými vozidly. 2. V cenách dopravy jsou započteny náklady na přepravu materiálu na místo určení včetně složení a poplatku za použití dopravní cesty. 3. Měrnou jednotkou je tuna přepravovaného materiálu. | t | 1360.8 |  | 0 | Sborník UOŽI 01 2025 |  | základní |  | 0 | 0 | 0 | 0 | 0 | 4 | K | 2 | ROZPOCET | 0 | 0 | 0 | 0 | 0 | 1 | 0 | 4 | 300
| P |  | Poznámka k položce: přeprava přejezdové konstrukce STRAIL na stavbu - cca 460 km - (460-10)/10=45 celkem : 15,12*45=680,40 t | [14 empty] | P | 2
151 | M | 5964161010 | Beton lehce zhutnitelný C 20/25;X0 F5 2 285 2 765 | m3 | 9.9 |  | 0 | Sborník UOŽI 01 2025 |  | základní |  | 0 | 2.429 | 24.0471 | 0 | 0 | 8 | M | 2 | ROZPOCET | 0 | 0 | 0 | 0 | 0 | 1 | 0 | 4 | 302
| P |  | Poznámka k položce: podkladní beton pod závěrné zídky a odvodňovací žlaby celkem : 16,8*2*0,5*0,3+18*0,9*0,3=9,90 m3 | [14 empty] | P | 2
152 | K | 9902100100 | Doprava materiálu těžkou mechanizací nosnosti přes 3,5 t sypanin (kameniva, písku, suti, dlažebních kostek, atd.) do 10 km Poznámka: 1. Ceny jsou určeny pro dopravu silničními i kolejovými vozidly. 2. V cenách dopravy jsou započteny náklady na přepravu materiálu na místo určení včetně složení a poplatku za použití dopravní cesty. 3. Měrnou jednotkou je tuna přepravovaného materiálu. | t | 21.78 |  | 0 | Sborník UOŽI 01 2025 |  | základní |  | 0 | 0 | 0 | 0 | 0 | 4 | K | 2 | ROZPOCET | 0 | 0 | 0 | 0 | 0 | 1 | 0 | 4 | 304
| P |  | Poznámka k položce: přeprava podkladního betonu na stavbu celkem : 9,9*2,2=21,78 t | [14 empty] | P | 2
153 | K | 5913255040 | Zřízení konstrukce vozovky asfaltobetonové s podkladní, ložní a obrusnou vrstvou tloušťky do 20 cm Poznámka: 1. V cenách jsou započteny náklady na zřízení vozovky s živičným na podkladu ze stmelených vrstev a na manipulaci. 2. V cenách nejsou obsaženy náklady na dodávku materiálu. | m2 | 126 |  | 0 | Sborník UOŽI 01 2025 |  | základní |  | 0 | 0 | 0 | 0 | 0 | 4 | K | 2 | ROZPOCET | 0 | 0 | 0 | 0 | 0 | 1 | 0 | 4 | 306
| P |  | Poznámka k položce: celkem : 9*6*2+9*2=126,00 m2 | [14 empty] | P | 2
154 | M | 5963146020 | Živičné přejezdové vozovky ACP 16S 50/70 středněznný-podkladní vrstva | t | 47.25 |  | 0 | Sborník UOŽI 01 2025 |  | základní |  | 0 | 0 | 0 | 0 | 0 | 8 | M | 2 | ROZPOCET | 0 | 0 | 0 | 0 | 0 | 1 | 0 | 4 | 308
| P |  | Poznámka k položce: celkem : 126*0,15*2,5=47,25 t | [14 empty] | P | 2
155 | M | 5963146000.1 | Živičné přejezdové vozovky ACO 11S 50/70 střednězrnný-obrusná vrstva | t | 15.75 |  | 0 | Sborník UOŽI 01 2025 |  | základní |  | 0 | 0 | 0 | 0 | 0 | 8 | M | 2 | ROZPOCET | 0 | 0 | 0 | 0 | 0 | 1 | 0 | 4 | 310
| P |  | Poznámka k položce: celkem : 126*0,05*2,5=15,75 t | [14 empty] | P | 2
156 | K | 9902100100 | Doprava materiálu těžkou mechanizací nosnosti přes 3,5 t sypanin (kameniva, písku, suti, dlažebních kostek, atd.) do 10 km Poznámka: 1. Ceny jsou určeny pro dopravu silničními i kolejovými vozidly. 2. V cenách dopravy jsou započteny náklady na přepravu materiálu na místo určení včetně složení a poplatku za použití dopravní cesty. 3. Měrnou jednotkou je tuna přepravovaného materiálu. | t | 63 |  | 0 | Sborník UOŽI 01 2025 |  | základní |  | 0 | 0 | 0 | 0 | 0 | 4 | K | 2 | ROZPOCET | 0 | 0 | 0 | 0 | 0 | 1 | 0 | 4 | 312
| P |  | Poznámka k položce: obalovna Vysoké Mýto celkem : 47,25+15,75=63,00 t | [14 empty] | P | 2
157 | K | 9902109200 | Doprava materiálu těžkou mechanizací nosnosti přes 3,5 t sypanin (kameniva, písku, suti, dlažebních kostek, atd.) příplatek za každých dalších 10 km Poznámka: 1. Ceny jsou určeny pro dopravu silničními i kolejovými vozidly. 2. V cenách dopravy jsou započteny náklady na přepravu materiálu na místo určení včetně složení a poplatku za použití dopravní cesty. 3. Měrnou jednotkou je tuna přepravovaného materiálu. | t | 63 |  | 0 | Sborník UOŽI 01 2025 |  | základní |  | 0 | 0 | 0 | 0 | 0 | 4 | K | 2 | ROZPOCET | 0 | 0 | 0 | 0 | 0 | 1 | 0 | 4 | 314
| P |  | Poznámka k položce: obalovna V. Mýto - 12 km : 12-10=2/10 - zaokrouhleno na 1 celkem : 1*63=63,00 t | [14 empty] | P | 2
158 | K | R7 | Řezání spár pro vytvoření komůrky š 15 mm hl 30 mm pro těsnící zálivku | m | 54 |  | 0 |  |  | základní |  | 0 | 0 | 0 | 0 | 0 | 4 | K | 2 | ROZPOCET | 0 | 0 | 0 | 0 | 0 | 1 | 0 | 4 | 316
| P |  | Poznámka k položce: celkem : 6*9=54,00 m | [14 empty] | P | 2
159 | K | R8 | Těsnění spár zálivkou za studena pro komůrky š 15 mm hl 30 mm | m | 54 |  | 0 |  |  | základní |  | 0 | 0 | 0 | 0 | 0 | 4 | K | 2 | ROZPOCET | 0 | 0 | 0 | 0 | 0 | 1 | 0 | 4 | 318
| P |  | Poznámka k položce: celkem : 6*9=54,00 m | [14 empty] | P | 2
| D | D3 | Přejezd P4896 km 285,375 |  |  |  | 0 |  |  |  |  | 0 |  | 0.084 |  | 0 | 1 | D | 2 | ROZPOCET | [6 empty] | 0
160 | K | 5913035210 | Demontáž celopryžové přejezdové konstrukce silně zatížené v koleji část vnější a vnitřní bez závěrných zídek Poznámka: 1. V cenách jsou započteny náklady na demontáž konstrukce, naložení na dopravní prostředek. | m | 19.2 |  | 0 | Sborník UOŽI 01 2025 |  | základní |  | 0 | 0 | 0 | 0 | 0 | 4 | K | 3 | ROZPOCET | 0 | 0 | 0 | 0 | 0 | 1 | 0 | 4 | 320
| P |  | Poznámka k položce: dle ZD celkem : 2*2*4,8=19,2 m (oprava + násl. podbití) | [14 empty] | P | 3
161 | K | 5907015006 | Ojedinělá výměna kolejnic stávající upevnění, tvar UIC60, 60E2 Poznámka: 1. V cenách jsou započteny náklady na demontáž upevňovadel, výměnu kolejnic, dílů a součástí, úpravu dilatačních spár, pryžových podložek, montáž upevňovadel, zřízení nebo demontáž prozatímních styků a ošetření součástí mazivem. 2. V cenách nejsou započteny náklady na dělení kolejnic, zřízení svaru, demontáž nebo montáž styků. | m | 132 |  | 0 | Sborník UOŽI 01 2025 |  | základní |  | 0 | 0 | 0 | 0 | 0 | 4 | K | 3 | ROZPOCET | 0 | 0 | 0 | 0 | 0 | 1 | 0 | 4 | 322
| P |  | Poznámka k položce: kolej č. 1 a 2 celkem : 132,00 m | [14 empty] | P | 3
162 | K | 5906015120 | Výměna pražce malou těžící mechanizací v KL otevřeném i zapuštěném pražec betonový příčný vystrojený Poznámka: 1. V cenách jsou započteny náklady na výměnu pražce za použití malé těžící mechanizace, demontáž upevňovadel, odstranění KL a části stezky, vysunutí a výměna pražce, montáž upevňovadel, přehození kameniva, podbití pražce, úprava KL a části stezky, případné snížení KL pod patou kolejnice. Ošetření součástí mazivem a naložení výzisku na dopravní prostředek. U nevystrojených a výhybkových pražců dřevěných vrtání otvorů pro vrtule, impregnaci otvorů včetně impregnačního materiálu. 2. V cenách nejsou obsaženy náklady na dodávku materiálu, dopravu výzisku na skládku a skládkovné. | kus | 20 |  | 0 | Sborník UOŽI 01 2025 |  | základní |  | 0 | 0 | 0 | 0 | 0 | 4 | K | 3 | ROZPOCET | 0 | 0 | 0 | 0 | 0 | 1 | 0 | 4 | 324
| P |  | Poznámka k položce: kolej č. 1 a 2 celkem : 20,00 ks | [14 empty] | P | 3
162 | K | 5908050040 | Výměna upevnění bezpokladnicového komplet Poznámka: 1. V cenách jsou započteny náklady na demontáž, výměnu a montáž, ošetření součástí mazivem a naložení výzisku na dopravní prostředek. 2. V cenách nejsou obsaženy náklady na vrtání pražce a dodávku materiálu. | kus | 80 |  | 0 | Sborník UOŽI 01 2025 |  | základní |  | 0 | 0 | 0 | 0 | 0 | 4 | K | 3 | ROZPOCET | 0 | 0 | 0 | 0 | 0 | 1 | 0 | 4 | 326
| P |  | Poznámka k položce: celkem v k.č. 1 a 2 : 80,00 ks | [14 empty] | P | 3
163 | K | 9902900200 | Naložení objemnějšího kusového materiálu, vybouraných hmot Poznámka: 1. Ceny jsou určeny pro nakládání materiálu v případech, kdy není naložení součástí dodávky materiálu nebo není uvedeno v popisu cen a pro nakládání z meziskládky. 2. Ceny se použijí i pro nakládání materiálu z vlastních zásob objednatele. | t | 14.544 |  | 0 | Sborník UOŽI 01 2025 |  | základní |  | 0 | 0 | 0 | 0 | 0 | 4 | K | 3 | ROZPOCET | 0 | 0 | 0 | 0 | 0 | 1 | 0 | 4 | 328
| P |  | Poznámka k položce: naložení vyzískaných kolejnic : 132*0,06=7,92 t naložení vyzískaných pražců : 20*0,327=6,54 t naložení vyzískaných kompletů do žel.stanice : 80*0,00105=0,084 t celkem : 7,92+6,54+0,084=14,544 t | [14 empty] | P | 3
164 | K | 9902200100 | Doprava materiálu těžkou mechanizací nosnosti přes 3,5 t objemnějšího kusového materiálu (prefabrikátů, stožárů, výhybek, rozvaděčů, vybouraných hmot atd.) do 10 km Poznámka: 1. Ceny jsou určeny pro dopravu silničními i kolejovými vozidly. 2. V cenách dopravy jsou započteny náklady na přepravu materiálu na místo určení včetně složení a poplatku za použití dopravní cesty. 3. Měrnou jednotkou je tuna přepravovaného materiálu. | t | 14.544 |  | 0 | Sborník UOŽI 01 2025 |  | základní |  | 0 | 0 | 0 | 0 | 0 | 4 | K | 3 | ROZPOCET | 0 | 0 | 0 | 0 | 0 | 1 | 0 | 4 | 330
| P |  | Poznámka k položce: přeprava vyzískaných kolejnic : 132*0,06=7,92 t přeprava vyzískaných pražců : 20*0,327=6,54 t přeprava vyzískaných kompletů do žel.stanice : 80*0,00105=0,084 t celkem : 7,92+6,54+0,084=14,544 t | [14 empty] | P | 3
165 | K | 9902900200 | Naložení objemnějšího kusového materiálu, vybouraných hmot Poznámka: 1. Ceny jsou určeny pro nakládání materiálu v případech, kdy není naložení součástí dodávky materiálu nebo není uvedeno v popisu cen a pro nakládání z meziskládky. 2. Ceny se použijí i pro nakládání materiálu z vlastních zásob objednatele. | t | 14.544 |  | 0 | Sborník UOŽI 01 2025 |  | základní |  | 0 | 0 | 0 | 0 | 0 | 4 | K | 3 | ROZPOCET | 0 | 0 | 0 | 0 | 0 | 1 | 0 | 4 | 332
| P |  | Poznámka k položce: naložení nových kolejnic : 132*0,06=7,92 t naložení nových pražců : 20*0,327=6,54 t naložení nových kompletů do žel.stanice : 80*0,00105=0,084 t celkem : 7,92+6,54+0,084=14,544 t | [14 empty] | P | 3
166 | K | 9902200100 | Doprava materiálu těžkou mechanizací nosnosti přes 3,5 t objemnějšího kusového materiálu (prefabrikátů, stožárů, výhybek, rozvaděčů, vybouraných hmot atd.) do 10 km Poznámka: 1. Ceny jsou určeny pro dopravu silničními i kolejovými vozidly. 2. V cenách dopravy jsou započteny náklady na přepravu materiálu na místo určení včetně složení a poplatku za použití dopravní cesty. 3. Měrnou jednotkou je tuna přepravovaného materiálu. | t | 14.544 |  | 0 | Sborník UOŽI 01 2025 |  | základní |  | 0 | 0 | 0 | 0 | 0 | 4 | K | 3 | ROZPOCET | 0 | 0 | 0 | 0 | 0 | 1 | 0 | 4 | 334
| P |  | Poznámka k položce: přeprava nových kolejnic : 132*0,06=7,92 t přeprava nových pražců : 20*0,327=6,54 t přeprava nových kompletů do žel.stanice : 80*0,00105=0,084 t celkem : 7,92+6,54+0,084=14,544 t | [14 empty] | P | 3
167 | M | 5958125000 | Komplety s antikorozní úpravou Skl 14 (svěrka Skl14, vrtule R1, podložka Uls7) | kus | 80 |  | 0 | Sborník UOŽI 01 2025 |  | základní |  | 0 | 0.00105 | 0.084 | 0 | 0 | 8 | M | 3 | ROZPOCET | 0 | 0 | 0 | 0 | 0 | 1 | 0 | 4 | 336
| P |  | Poznámka k položce: celkem v k.č. 1 a 2 : 80,00 ks | [14 empty] | P | 3
168 | K | 5910020110 | Svařování kolejnic termitem plný předehřev standardní spára svar jednotlivý tv. UIC60 Poznámka: 1. V cenách jsou započteny náklady na vybrání kameniva z mezipražcového prostoru, demontáž upevňovadel, směrové a výškové vyrovnání kolejnic, provedení svaru, montáž upevňovadel, vizuální kontrola, měření geometrie svaru. 2. V cenách nejsou obsaženy náklady na kontrolu svaru ultrazvukem, podbití pražců a demontáž styku. | svar | 12 |  | 0 | Sborník UOŽI 01 2025 |  | základní |  | 0 | 0 | 0 | 0 | 0 | 4 | K | 3 | ROZPOCET | 0 | 0 | 0 | 0 | 0 | 1 | 0 | 4 | 338
| P |  | Poznámka k položce: dle ZD celkem : 12,00 ks | [14 empty] | P | 3
169 | K | 5910035010 | Dosažení dovolené upínací teploty v BK prodloužením kolejnicového pásu v koleji tv. UIC60 Poznámka: 1. V cenách jsou započteny náklady na montáž a demontáž napínacího zařízení nebo ohřevu kolejnic a udržování potřebného prodloužení kolejnicového pásu. 2. V cenách nejsou obsaženy náklady na demontáž upevňovadel a kolejnicových spojek. | svar | 4 |  | 0 | Sborník UOŽI 01 2025 |  | základní |  | 0 | 0 | 0 | 0 | 0 | 4 | K | 3 | ROZPOCET | 0 | 0 | 0 | 0 | 0 | 1 | 0 | 4 | 340
| P |  | Poznámka k položce: celkem : 4,00 ks | [14 empty] | P | 3
170 | K | 5910040315 | Umožnění volné dilatace kolejnice demontáž upevňovadel s osazením kluzných podložek Poznámka: 1. V cenách jsou započteny náklady na uvolnění, demontáž a rovnoměrné prodloužení nebo zkrácení kolejnice, vyznačení značek a vedení dokumentace. 2. V cenách nejsou obsaženy náklady na demontáž kolejnicových spojek. | m | 520 |  | 0 | Sborník UOŽI 01 2025 |  | základní |  | 0 | 0 | 0 | 0 | 0 | 4 | K | 3 | ROZPOCET | 0 | 0 | 0 | 0 | 0 | 1 | 0 | 4 | 342
| P |  | Poznámka k položce: dle ZD celkem : 520,00 m | [14 empty] | P | 3
171 | K | 5910040415 | Umožnění volné dilatace kolejnice montáž upevňovadel s odstraněním kluzných podložek Poznámka: 1. V cenách jsou započteny náklady na uvolnění, demontáž a rovnoměrné prodloužení nebo zkrácení kolejnice, vyznačení značek a vedení dokumentace. 2. V cenách nejsou obsaženy náklady na demontáž kolejnicových spojek. | m | 520 |  | 0 | Sborník UOŽI 01 2025 |  | základní |  | 0 | 0 | 0 | 0 | 0 | 4 | K | 3 | ROZPOCET | 0 | 0 | 0 | 0 | 0 | 1 | 0 | 4 | 344
| P |  | Poznámka k položce: dle ZD celkem : 520,00 m | [14 empty] | P | 3
172 | K | 5913040210 | Montáž celopryžové přejezdové konstrukce silně zatížené v koleji část vnější a vnitřní bez závěrných zídek Poznámka: 1. V cenách jsou započteny náklady na montáž konstrukce. 2. V cenách nejsou obsaženy náklady na dodávku materiálu. | m | 19.2 |  | 0 | Sborník UOŽI 01 2025 |  | základní |  | 0 | 0 | 0 | 0 | 0 | 4 | K | 3 | ROZPOCET | 0 | 0 | 0 | 0 | 0 | 1 | 0 | 4 | 346
| P |  | Poznámka k položce: dle ZD celkem : 2*2*4,8=19,20 m (oprava + násl. podbití) | [14 empty] | P | 3
173 | K | 033111001 | Provozní vlivy Výluka silničního provozu se zajištěním objížďky | kpl. | 6 |  | 0 | Sborník UOŽI 01 2025 |  | základní |  | 0 | 0 | 0 | 0 | 0 | 4 | K | 3 | ROZPOCET | 0 | 0 | 0 | 0 | 0 | 1 | 0 | 4 | 348
174 | K | R9 | Zpracování KSÚ a TP | kpl. | 1 |  | 0 |  |  | základní |  | 0 | 0 | 0 | 0 | 0 | 4 | K | 3 | ROZPOCET | 0 | 0 | 0 | 0 | 0 | 1 | 0 | 4 | 350
175 | K | 9903200100 | Přeprava mechanizace na místo prováděných prací o hmotnosti přes 12 t přes 50 do 100 km Poznámka: 1. Ceny jsou určeny pro dopravu mechanizmů na místo prováděných prací po silnici i po kolejích. 2. V ceně jsou započteny i náklady na zpáteční cestu dopravního prostředku. Měrnou jednotkou je kus přepravovaného stroje. | kus | 8 |  | 0 | Sborník UOŽI 01 2025 |  | základní |  | 0 | 0 | 0 | 0 | 0 | 4 | K | 3 | ROZPOCET | 0 | 0 | 0 | 0 | 0 | 1 | 0 | 4 | 352
| P |  | Poznámka k položce: dvoucestný bagr | [14 empty] | P | 3
176 | K | 9903200200 | Přeprava mechanizace na místo prováděných prací o hmotnosti přes 12 t do 200 km Poznámka: 1. Ceny jsou určeny pro dopravu mechanizmů na místo prováděných prací po silnici i po kolejích. 2. V ceně jsou započteny i náklady na zpáteční cestu dopravního prostředku. Měrnou jednotkou je kus přepravovaného stroje. | kus | 8 |  | 0 | Sborník UOŽI 01 2025 |  | základní |  | 0 | 0 | 0 | 0 | 0 | 4 | K | 3 | ROZPOCET | 0 | 0 | 0 | 0 | 0 | 1 | 0 | 4 | 354
| P |  | Poznámka k položce: ASP, SSP, SČ, DGS | [14 empty] | P | 3

## SO 05 - Obnova železniční...
{eb3bdbb8-03bc-4d69-a6b3-5caf3e4db578}
2
| KRYCÍ LIST SOUPISU PRACÍ | [7 empty] | v --- níže se nacházejí doplnkové a pomocné údaje k sestavám --- v | [8 empty] | False
Stavba:
Cyklická obnova trati v úseku Choceň (včetně) – Pardubice (mimo)
Objekt:
SO 05 - Obnova železničního svršku žst. Uhersko km 285,849 - 287,496
| KSO: |  |  |  |  | CC-CZ:
| Místo: |  |  |  |  | Datum: | 9. 1. 2025
| Zadavatel: |  |  |  |  | IČ:
DIČ:
| Uchazeč: |  |  |  |  | IČ: | Vyplň údaj
|  | Vyplň údaj |  |  |  | DIČ: | Vyplň údaj
| Projektant: |  |  |  |  | IČ:
DIČ:
| Zpracovatel: |  |  |  |  | IČ:
DIČ:
Poznámka:
| Cena bez DPH | [5 empty] | 0
|  |  | Základ daně |  |  | Sazba daně | Výše daně
| DPH | základní | 0 |  |  | 21% | 0
|  | snížená | 0 |  |  | 12% | 0
|  | zákl. přenesená | 0 |  |  | 21% | 0
|  | sníž. přenesená | 0 |  |  | 12% | 0
|  | nulová | 0 |  |  | 0% | 0
| Cena s DPH |  |  | v | CZK |  | 0
| Projektant |  |  | Zpracovatel
| Datum a podpis: |  | Razítko | Datum a podpis: |  |  | Razítko
| Objednavatel |  |  | Uchazeč
| Datum a podpis: |  | Razítko | Datum a podpis: |  |  | Razítko
REKAPITULACE ČLENĚNÍ SOUPISU PRACÍ
Stavba:
Cyklická obnova trati v úseku Choceň (včetně) – Pardubice (mimo)
Objekt:
SO 05 - Obnova železničního svršku žst. Uhersko km 285,849 - 287,496
Místo: | [5 empty] | Datum: | 9. 1. 2025
Zadavatel: | [5 empty] | Projektant:
Uchazeč: |  |  | Vyplň údaj |  |  | Zpracovatel:
Kód dílu - Popis | [6 empty] | Cena celkem [CZK]
Náklady ze soupisu prací | [6 empty] | 0 | [11 empty] | -1
SOUPIS PRACÍ
Stavba:
Cyklická obnova trati v úseku Choceň (včetně) – Pardubice (mimo)
Objekt:
SO 05 - Obnova železničního svršku žst. Uhersko km 285,849 - 287,496
Místo: | [5 empty] | Datum: | 9. 1. 2025
Zadavatel: | [5 empty] | Projektant:
Uchazeč: |  |  | Vyplň údaj |  |  | Zpracovatel:
PČ | Typ | Kód | Popis | MJ | Množství | J.cena [CZK] | Cena celkem [CZK] | Cenová soustava |  | DPH | J. Nh [h] | Nh celkem [h] | J. hmotnost [t] | Hmotnost celkem [t] | J. suť [t] | Suť Celkem [t]
Náklady soupisu celkem | [6 empty] | 0 |  |  |  |  | 0 |  | 1418 |  | 0 |  | D | -1 | [7 empty] | 0
1 | K | 5907050110 | Dělení kolejnic kyslíkem, soustavy UIC60 nebo R65 Poznámka: 1. V cenách jsou započteny náklady na manipulaci, podložení, označení a provedení řezu kolejnice. | kus | 96 |  | 0 | Sborník UOŽI 01 2025 |  | základní |  | 0 | 0 | 0 | 0 | 0 | 4 | K | 0 | ROZPOCET | 0 | 0 | 0 | 0 | 0 | 1 | 0 | 4 | 2
| P |  | Poznámka k položce: dle ZD celkem : 96,00 ks | [14 empty] | P | 0
2 | K | 5905035110 | Výměna KL malou těžící mechanizací včetně lavičky pod ložnou plochou pražce lože otevřené Poznámka: 1. V cenách jsou započteny náklady na odtěžení KL s použitím minirypadla, rozprostření výzisku na terén nebo naložení na dopravní prostředek, přehození kameniva, zřízení KL, úprava KL do profilu a jeho případné snížení pod patou kolejnice. U výměny KL v celém profilu včetně lavičky jsou v ceně započteny náklady na případné uvolnění, posun a dotažení pražce. 2. V cenách nejsou obsaženy náklady na úpravu směrového a výškového uspořádání, dodávku kameniva, následnou úpravu směrového a výškového uspořádání, dodávku a doplnění kameniva pro následnou úpravu směrového a výškového uspořádání, dopravu výzisku na skládku a skládkovné. | m3 | 8.8 |  | 0 | Sborník UOŽI 01 2025 |  | základní |  | 0 | 0 | 0 | 0 | 0 | 4 | K | 0 | ROZPOCET | 0 | 0 | 0 | 0 | 0 | 1 | 0 | 4 | 4
| P |  | Poznámka k položce: srdcovková část v.č. 5 celkem : 4*4*0,55=8,80 m3 | [14 empty] | P | 0
3 | K | 5905085045 | Souvislé čištění KL strojně koleje pražce betonové Poznámka: 1. V cenách jsou započteny náklady na kontinuální čištění KL strojní čističkou, rozprostření výzisku na terén nebo naložení na dopravní prostředek, úpravu směrového a výškového uspořádání do projektované polohy s následným přesným kontrolním zaměřením prostorové polohy koleje po ukončení prací (včetně případných technologických měření prostorové polohy koleje v průběhu prací) a měření mezních stavebních odchylek dle ČSN a technologických veličin, předání tištěných výstupů a úpravu KL do profilu. Platí i pro čištění KL současně s výměnou pražců. 2. V cenách nejsou obsaženy náklady na dodávku a doplnění kameniva, následnou úpravu směrového a výškového uspořádání, dodávku a doplnění kameniva pro následnou úpravu směrového a výškového uspořádání, na snížení KL pod patou kolejnice, dopravu výzisku na skládku a skládkovné. | km | 0.18 |  | 0 | Sborník UOŽI 01 2025 |  | základní |  | 0 | 0 | 0 | 0 | 0 | 4 | K | 0 | ROZPOCET | 0 | 0 | 0 | 0 | 0 | 1 | 0 | 4 | 6
| P |  | Poznámka k položce: spojka k.č. 1 a 4 celkem : 0,18 km | [14 empty] | P | 0
4 | K | 5905025110 | Doplnění stezky štěrkodrtí souvislé Poznámka: 1. V cenách jsou započteny náklady na doplnění kameniva včetně rozprostření ojediněle ručně z vozíku nebo souvisle mechanizací z vozíků nebo železničních vozů. 2. V cenách nejsou obsaženy náklady na dodávku kameniva. | m3 | 105.84 |  | 0 | Sborník UOŽI 01 2025 |  | základní |  | 0 | 0 | 0 | 0 | 0 | 4 | K | 0 | ROZPOCET | 0 | 0 | 0 | 0 | 0 | 1 | 0 | 4 | 8
| P |  | Poznámka k položce: uložení 70% výzisku z SČ na stezku celkem : 0,18*1000*2,1*0,4*0,7=105,84 m3 | [14 empty] | P | 0
5 | K | 9902100100 | Doprava materiálu těžkou mechanizací nosnosti přes 3,5 t sypanin (kameniva, písku, suti, dlažebních kostek, atd.) do 10 km Poznámka: 1. Ceny jsou určeny pro dopravu silničními i kolejovými vozidly. 2. V cenách dopravy jsou započteny náklady na přepravu materiálu na místo určení včetně složení a poplatku za použití dopravní cesty. 3. Měrnou jednotkou je tuna přepravovaného materiálu. | t | 97.488 |  | 0 | Sborník UOŽI 01 2025 |  | základní |  | 0 | 0 | 0 | 0 | 0 | 4 | K | 0 | ROZPOCET | 0 | 0 | 0 | 0 | 0 | 1 | 0 | 4 | 10
| P |  | Poznámka k položce: odvoz suti pro uložení na mezideponii na pozemku OŘ celkem : 4*4*0,55*1,8+180*2,1*0,4*0,3*1,8=97,488 t | [14 empty] | P | 0
6 | K | 9902900100 | Naložení sypanin, drobného kusového materiálu, suti Poznámka: 1. Ceny jsou určeny pro nakládání materiálu v případech, kdy není naložení součástí dodávky materiálu nebo není uvedeno v popisu cen a pro nakládání z meziskládky. 2. Ceny se použijí i pro nakládání materiálu z vlastních zásob objednatele. | t | 97.488 |  | 0 | Sborník UOŽI 01 2025 |  | základní |  | 0 | 0 | 0 | 0 | 0 | 4 | K | 0 | ROZPOCET | 0 | 0 | 0 | 0 | 0 | 1 | 0 | 4 | 12
| P |  | Poznámka k položce: naložení suti na mezideponii pro odvoz na skládku celkem : 4*4*0,55*1,8+180*2,1*0,4*0,3*1,8=97,488 t | [14 empty] | P | 0
7 | K | 9902100100 | Doprava materiálu těžkou mechanizací nosnosti přes 3,5 t sypanin (kameniva, písku, suti, dlažebních kostek, atd.) do 10 km Poznámka: 1. Ceny jsou určeny pro dopravu silničními i kolejovými vozidly. 2. V cenách dopravy jsou započteny náklady na přepravu materiálu na místo určení včetně složení a poplatku za použití dopravní cesty. 3. Měrnou jednotkou je tuna přepravovaného materiálu. | t | 97.488 |  | 0 | Sborník UOŽI 01 2025 |  | základní |  | 0 | 0 | 0 | 0 | 0 | 4 | K | 0 | ROZPOCET | 0 | 0 | 0 | 0 | 0 | 1 | 0 | 4 | 14
| P |  | Poznámka k položce: odvoz suti na skládku celkem : 4*4*0,55*1,8+180*2,1*0,4*0,3*1,8=97,488 t | [14 empty] | P | 0
8 | K | 9902109200 | Doprava materiálu těžkou mechanizací nosnosti přes 3,5 t sypanin (kameniva, písku, suti, dlažebních kostek, atd.) příplatek za každých dalších 10 km Poznámka: 1. Ceny jsou určeny pro dopravu silničními i kolejovými vozidly. 2. V cenách dopravy jsou započteny náklady na přepravu materiálu na místo určení včetně složení a poplatku za použití dopravní cesty. 3. Měrnou jednotkou je tuna přepravovaného materiálu. | t | 292.464 |  | 0 | Sborník UOŽI 01 2025 |  | základní |  | 0 | 0 | 0 | 0 | 0 | 4 | K | 0 | ROZPOCET | 0 | 0 | 0 | 0 | 0 | 1 | 0 | 4 | 16
| P |  | Poznámka k položce: odvoz suti na skládku - cca 40 km - (40-10)/10=3 celkem : 3*97,488=292,464 t | [14 empty] | P | 0
9 | K | 9909000100 | Poplatek za uložení suti nebo hmot na oficiální skládku Poznámka: 1. V cenách jsou započteny náklady na uložení stavebního odpadu na oficiální skládku. 2. Ceny jsou doporučené, je třeba zohlednit regionální rozdíly v cenách poplatků za uložení suti a odpadů. Tyto se mohou výrazně lišit s ohledem nejen na region, ale také na množství a druh ukládaného odpadu. | t | 97.488 |  | 0 | Sborník UOŽI 01 2025 |  | základní |  | 0 | 0 | 0 | 0 | 0 | 4 | K | 0 | ROZPOCET | 0 | 0 | 0 | 0 | 0 | 1 | 0 | 4 | 18
| P |  | Poznámka k položce: poplatek za uložení suti na skládku celkem : 4*4*0,55*1,8+180*2,1*0,4*0,3*1,8=97,488 t | [14 empty] | P | 0
10 | K | 5905105030 | Doplnění KL kamenivem souvisle strojně v koleji Poznámka: 1. V cenách jsou započteny náklady na doplnění kameniva ojediněle ručně vidlemi a/nebo souvisle strojně z výsypných vozů případně nakladačem. 2. V cenách nejsou obsaženy náklady na dodávku kameniva. | m3 | 151.2 |  | 0 | Sborník UOŽI 01 2025 |  | základní |  | 0 | 0 | 0 | 0 | 0 | 4 | K | 0 | ROZPOCET | 0 | 0 | 0 | 0 | 0 | 1 | 0 | 4 | 20
| P |  | Poznámka k položce: celkem : 0,18*1000*2,1*0,4=151,20 m3 | [14 empty] | P | 0
11 | M | 5955101000 | Kamenivo drcené štěrk frakce 31,5/63 (32/63) třídy BI | t | 320 |  | 0 | Sborník UOŽI 01 2025 |  | základní |  | 0 | 1 | 320 | 0 | 0 | 8 | M | 0 | ROZPOCET | 0 | 0 | 0 | 0 | 0 | 1 | 0 | 4 | 22
| P |  | Poznámka k položce: v.č. 5 celkem : 8,8*2=17,60 t po souvislém čištění KL celkem : 0,18*1000*2,1*0,4*2=302,40 t celkem : 4*4*0,55*2+180*2,1*0,4*0,3*2=320,00 t | [14 empty] | P | 0
12 | K | 9902100100 | Doprava materiálu těžkou mechanizací nosnosti přes 3,5 t sypanin (kameniva, písku, suti, dlažebních kostek, atd.) do 10 km Poznámka: 1. Ceny jsou určeny pro dopravu silničními i kolejovými vozidly. 2. V cenách dopravy jsou započteny náklady na přepravu materiálu na místo určení včetně složení a poplatku za použití dopravní cesty. 3. Měrnou jednotkou je tuna přepravovaného materiálu. | t | 320 |  | 0 | Sborník UOŽI 01 2025 |  | základní |  | 0 | 0 | 0 | 0 | 0 | 4 | K | 0 | ROZPOCET | 0 | 0 | 0 | 0 | 0 | 1 | 0 | 4 | 24
| P |  | Poznámka k položce: lom Zárubka - 58 km celkem : 4*4*0,55*2+180*2,1*0,4*0,3*2=320,00 t | [14 empty] | P | 0
13 | K | 9902109200 | Doprava materiálu těžkou mechanizací nosnosti přes 3,5 t sypanin (kameniva, písku, suti, dlažebních kostek, atd.) příplatek za každých dalších 10 km Poznámka: 1. Ceny jsou určeny pro dopravu silničními i kolejovými vozidly. 2. V cenách dopravy jsou započteny náklady na přepravu materiálu na místo určení včetně složení a poplatku za použití dopravní cesty. 3. Měrnou jednotkou je tuna přepravovaného materiálu. | t | 1600 |  | 0 | Sborník UOŽI 01 2025 |  | základní |  | 0 | 0 | 0 | 0 | 0 | 4 | K | 0 | ROZPOCET | 0 | 0 | 0 | 0 | 0 | 1 | 0 | 4 | 26
| P |  | Poznámka k položce: lom Zárubka - 58 km : 58-10=48/10 - zaokrouhleno na 5 celkem : 5*320=1600,00 t | [14 empty] | P | 0
14 | K | 5906015120 | Výměna pražce malou těžící mechanizací v KL otevřeném i zapuštěném pražec betonový příčný vystrojený Poznámka: 1. V cenách jsou započteny náklady na výměnu pražce za použití malé těžící mechanizace, demontáž upevňovadel, odstranění KL a části stezky, vysunutí a výměna pražce, montáž upevňovadel, přehození kameniva, podbití pražce, úprava KL a části stezky, případné snížení KL pod patou kolejnice. Ošetření součástí mazivem a naložení výzisku na dopravní prostředek. U nevystrojených a výhybkových pražců dřevěných vrtání otvorů pro vrtule, impregnaci otvorů včetně impregnačního materiálu. 2. V cenách nejsou obsaženy náklady na dodávku materiálu, dopravu výzisku na skládku a skládkovné. | kus | 513 |  | 0 | Sborník UOŽI 01 2025 |  | základní |  | 0 | 0 | 0 | 0 | 0 | 4 | K | 0 | ROZPOCET | 0 | 0 | 0 | 0 | 0 | 1 | 0 | 4 | 28
| P |  | Poznámka k položce: výměna pražců pod LIS v k.č. 1 a 2 celkem : 213+300=513,00 ks | [14 empty] | P | 0
15 | K | 5906015130 | Výměna pražce malou těžící mechanizací v KL otevřeném i zapuštěném pražec betonový výhybkový délky do 3 m Poznámka: 1. V cenách jsou započteny náklady na výměnu pražce za použití malé těžící mechanizace, demontáž upevňovadel, odstranění KL a části stezky, vysunutí a výměna pražce, montáž upevňovadel, přehození kameniva, podbití pražce, úprava KL a části stezky, případné snížení KL pod patou kolejnice. Ošetření součástí mazivem a naložení výzisku na dopravní prostředek. U nevystrojených a výhybkových pražců dřevěných vrtání otvorů pro vrtule, impregnaci otvorů včetně impregnačního materiálu. 2. V cenách nejsou obsaženy náklady na dodávku materiálu, dopravu výzisku na skládku a skládkovné. | kus | 18 |  | 0 | Sborník UOŽI 01 2025 |  | základní |  | 0 | 0 | 0 | 0 | 0 | 4 | K | 0 | ROZPOCET | 0 | 0 | 0 | 0 | 0 | 1 | 0 | 4 | 30
| P |  | Poznámka k položce: dle ZD, celkem 18,00 ks | [14 empty] | P | 0
16 | K | 5906015140 | Výměna pražce malou těžící mechanizací v KL otevřeném i zapuštěném pražec betonový výhybkový délky přes 3 do 4 m Poznámka: 1. V cenách jsou započteny náklady na výměnu pražce za použití malé těžící mechanizace, demontáž upevňovadel, odstranění KL a části stezky, vysunutí a výměna pražce, montáž upevňovadel, přehození kameniva, podbití pražce, úprava KL a části stezky, případné snížení KL pod patou kolejnice. Ošetření součástí mazivem a naložení výzisku na dopravní prostředek. U nevystrojených a výhybkových pražců dřevěných vrtání otvorů pro vrtule, impregnaci otvorů včetně impregnačního materiálu. 2. V cenách nejsou obsaženy náklady na dodávku materiálu, dopravu výzisku na skládku a skládkovné. | kus | 27 |  | 0 | Sborník UOŽI 01 2025 |  | základní |  | 0 | 0 | 0 | 0 | 0 | 4 | K | 0 | ROZPOCET | 0 | 0 | 0 | 0 | 0 | 1 | 0 | 4 | 32
| P |  | Poznámka k položce: dle ZD, celkem 27,00 ks | [14 empty] | P | 0
17 | K | 5908050040 | Výměna upevnění bezpokladnicového komplet Poznámka: 1. V cenách jsou započteny náklady na demontáž, výměnu a montáž, ošetření součástí mazivem a naložení výzisku na dopravní prostředek. 2. V cenách nejsou obsaženy náklady na vrtání pražce a dodávku materiálu. | kus | 100 |  | 0 | Sborník UOŽI 01 2025 |  | základní |  | 0 | 0 | 0 | 0 | 0 | 4 | K | 0 | ROZPOCET | 0 | 0 | 0 | 0 | 0 | 1 | 0 | 4 | 34
| P |  | Poznámka k položce: dle ZD, celkem v k.č. 1 a 2 : 100,00 ks (Skl14) | [14 empty] | P | 0
18 | K | 5908050005 | Výměna upevnění podkladnicového komplet Poznámka: 1. V cenách jsou započteny náklady na demontáž, výměnu a montáž, ošetření součástí mazivem a naložení výzisku na dopravní prostředek. 2. V cenách nejsou obsaženy náklady na vrtání pražce a dodávku materiálu. | kus | 100 |  | 0 | Sborník UOŽI 01 2025 |  | základní |  | 0 | 0 | 0 | 0 | 0 | 4 | K | 0 | ROZPOCET | 0 | 0 | 0 | 0 | 0 | 1 | 0 | 4 | 36
| P |  | Poznámka k položce: dle ZD, celkem v k.č. 1 a 2 : 100,00 ks (Skl24) | [14 empty] | P | 0
19 | K | 5908052010 | Výměna podložky pryžové pod patu kolejnice Poznámka: 1. V cenách jsou započteny náklady na demontáž upevňovadel, výměnu součásti, montáž upevňovadel a ošetření součástí mazivem. 2. V cenách nejsou obsaženy náklady na dodávku materiálu. | kus | 2500 |  | 0 | Sborník UOŽI 01 2025 |  | základní |  | 0 | 0 | 0 | 0 | 0 | 4 | K | 0 | ROZPOCET | 0 | 0 | 0 | 0 | 0 | 1 | 0 | 4 | 38
| P |  | Poznámka k položce: dle ZD, celkem v k.č. 1 a 2 : 2500,00 ks | [14 empty] | P | 0
20 | K | 5911287010 | Výměna podkladnice ve výhybce pražce betonové soustavy UIC60 Poznámka: 1. V cenách jsou započteny náklady na demontáž, výměnu a montáž dílu a ošetření součástí mazivem. 2. V cenách nejsou obsaženy náklady na dodávku materiálu. | kus | 100 |  | 0 | Sborník UOŽI 01 2025 |  | základní |  | 0 | 0 | 0 | 0 | 0 | 4 | K | 0 | ROZPOCET | 0 | 0 | 0 | 0 | 0 | 1 | 0 | 4 | 40
| P |  | Poznámka k položce: dle ZD, celkem : 50+50=100 ks | [14 empty] | P | 0
21 | K | 9902900200 | Naložení objemnějšího kusového materiálu, vybouraných hmot Poznámka: 1. Ceny jsou určeny pro nakládání materiálu v případech, kdy není naložení součástí dodávky materiálu nebo není uvedeno v popisu cen a pro nakládání z meziskládky. 2. Ceny se použijí i pro nakládání materiálu z vlastních zásob objednatele. | t | 194.755 |  | 0 | Sborník UOŽI 01 2025 |  | základní |  | 0 | 0 | 0 | 0 | 0 | 4 | K | 0 | ROZPOCET | 0 | 0 | 0 | 0 | 0 | 1 | 0 | 4 | 42
| P |  | Poznámka k položce: naložení vyzískaných příčných pražců : 513*0,327=167,751 t naložení vyzískaných výhybkových pražců : 152,15*0,16=24,344 t naložení vyzískaných kompletů : (100+100)*0,00105=0,210 t naložení vyzískaných pryž.podložek : 2500*0,00018=0,45 t naložení vyzískaných podkladnic : (50+50)*0,02=2 t celkem : 167,751+24,344+0,21+0,45+2=194,755 t | [14 empty] | P | 0
22 | K | 9902200100 | Doprava materiálu těžkou mechanizací nosnosti přes 3,5 t objemnějšího kusového materiálu (prefabrikátů, stožárů, výhybek, rozvaděčů, vybouraných hmot atd.) do 10 km Poznámka: 1. Ceny jsou určeny pro dopravu silničními i kolejovými vozidly. 2. V cenách dopravy jsou započteny náklady na přepravu materiálu na místo určení včetně složení a poplatku za použití dopravní cesty. 3. Měrnou jednotkou je tuna přepravovaného materiálu. | t | 194.755 |  | 0 | Sborník UOŽI 01 2025 |  | základní |  | 0 | 0 | 0 | 0 | 0 | 4 | K | 0 | ROZPOCET | 0 | 0 | 0 | 0 | 0 | 1 | 0 | 4 | 44
| P |  | Poznámka k položce: přeprava vyzískaných příčných pražců : 513*0,327=167,751 t přeprava vyzískaných výhybkových pražců : 152,15*0,16=24,344 t přeprava vyzískaných kompletů : (100+100)*0,00105=0,210 t přeprava vyzískaných pryž.podložek : 2500*0,00018=0,45 t přeprava vyzískaných podkladnic : (50+50)*0,02=2 t celkem : 167,751+24,344+0,21+0,45+2=194,755 t | [14 empty] | P | 0
23 | K | 9902900200 | Naložení objemnějšího kusového materiálu, vybouraných hmot Poznámka: 1. Ceny jsou určeny pro nakládání materiálu v případech, kdy není naložení součástí dodávky materiálu nebo není uvedeno v popisu cen a pro nakládání z meziskládky. 2. Ceny se použijí i pro nakládání materiálu z vlastních zásob objednatele. | t | 194.755 |  | 0 | Sborník UOŽI 01 2025 |  | základní |  | 0 | 0 | 0 | 0 | 0 | 4 | K | 0 | ROZPOCET | 0 | 0 | 0 | 0 | 0 | 1 | 0 | 4 | 46
| P |  | Poznámka k položce: přeprava nových příčných pražců : 513*0,327=167,751 t přeprava nových výhybkových pražců : 152,15*0,16=24,344 t přeprava nových kompletů : (100+100)*0,00105=0,210 t přeprava nových pryž.podložek : 2500*0,00018=0,45 t přeprava nových podkladnic : (50+50)*0,02=2 t celkem : 167,751+24,344+0,21+0,45+2=194,755 t | [14 empty] | P | 0
24 | K | 9902200100 | Doprava materiálu těžkou mechanizací nosnosti přes 3,5 t objemnějšího kusového materiálu (prefabrikátů, stožárů, výhybek, rozvaděčů, vybouraných hmot atd.) do 10 km Poznámka: 1. Ceny jsou určeny pro dopravu silničními i kolejovými vozidly. 2. V cenách dopravy jsou započteny náklady na přepravu materiálu na místo určení včetně složení a poplatku za použití dopravní cesty. 3. Měrnou jednotkou je tuna přepravovaného materiálu. | t | 194.755 |  | 0 | Sborník UOŽI 01 2025 |  | základní |  | 0 | 0 | 0 | 0 | 0 | 4 | K | 0 | ROZPOCET | 0 | 0 | 0 | 0 | 0 | 1 | 0 | 4 | 48
| P |  | Poznámka k položce: přeprava nových příčných pražců : 513*0,327=167,751 t přeprava nových výhybkových pražců : 152,15*0,16=24,344 t přeprava nových kompletů : (100+100)*0,00105=0,210 t přeprava nových pryž.podložek : 2500*0,00018=0,45 t přeprava nových podkladnic : (50+50)*0,02=2 t celkem : 167,751+24,344+0,21+0,45+2=194,755 t | [14 empty] | P | 0
25 | K | 9902209200 | Doprava materiálu těžkou mechanizací nosnosti přes 3,5 t objemnějšího kusového materiálu (prefabrikátů, stožárů, výhybek, rozvaděčů, vybouraných hmot atd.) příplatek za každých dalších 10 km Poznámka: 1. Ceny jsou určeny pro dopravu silničními i kolejovými vozidly. 2. V cenách dopravy jsou započteny náklady na přepravu materiálu na místo určení včetně složení a poplatku za použití dopravní cesty. 3. Měrnou jednotkou je tuna přepravovaného materiálu. | t | 194.755 |  | 0 | Sborník UOŽI 01 2025 |  | základní |  | 0 | 0 | 0 | 0 | 0 | 4 | K | 0 | ROZPOCET | 0 | 0 | 0 | 0 | 0 | 1 | 0 | 4 | 50
| P |  | Poznámka k položce: přeprava ma místo stavby do 20km (20-10)/10*194,755 přeprava nových příčných pražců : 513*0,327=167,751 t přeprava nových výhybkových pražců : 152,15*0,16=24,344 t přeprava nových kompletů : (100+100)*0,00105=0,210 t přeprava nových pryž.podložek : 2500*0,00018=0,45 t přeprava nových podkladnic : (50+50)*0,02=2 t celkem : 167,751+24,344+0,21+0,45+2=194,755 t | [14 empty] | P | 0
26 | K | 5907010015 | Výměna LISŮ tvar UIC60, 60E2 Poznámka: 1. V cenách jsou započteny náklady na demontáž upevňovadel, výměnu LISU, montáž upevňovadel, demontáž a zpětnou montáž lanového propojení, případnou úpravu dilatačních spár, zřízení nebo demontáž prozatímních styků a ošetření součástí mazivem. 2. V cenách nejsou započteny náklady na dělení kolejnic, zřízení svaru, demontáž nebo montáž styků. | m | 178 |  | 0 | Sborník UOŽI 01 2025 |  | základní |  | 0 | 0 | 0 | 0 | 0 | 4 | K | 0 | ROZPOCET | 0 | 0 | 0 | 0 | 0 | 1 | 0 | 4 | 52
| P |  | Poznámka k položce: celkem : 96+56+26=178,00 m | [14 empty] | P | 0
27 | K | 5907015006 | Ojedinělá výměna kolejnic stávající upevnění, tvar UIC60, 60E2 Poznámka: 1. V cenách jsou započteny náklady na demontáž upevňovadel, výměnu kolejnic, dílů a součástí, úpravu dilatačních spár, pryžových podložek, montáž upevňovadel, zřízení nebo demontáž prozatímních styků a ošetření součástí mazivem. 2. V cenách nejsou započteny náklady na dělení kolejnic, zřízení svaru, demontáž nebo montáž styků. | m | 40 |  | 0 | Sborník UOŽI 01 2025 |  | základní |  | 0 | 0 | 0 | 0 | 0 | 4 | K | 0 | ROZPOCET | 0 | 0 | 0 | 0 | 0 | 1 | 0 | 4 | 54
| P |  | Poznámka k položce: celkem v k.č. 1 a 2 : 4*10=40,00 m | [14 empty] | P | 0
28 | K | 5911043010 | Výměna jazyků a opornic výhybky jednoduché s třemi čelisťovými závěry soustavy UIC60 Poznámka: 1. V cenách jsou započteny náklady na zřízení nebo demontáž prozatímních styků, demontáž upevňovadel, závěrů a dílů, výměnu a montáž dílů, úpravu pryžových podložek a dilatačních spár, montáž závěrů a upevňovadel, seřízení závěrů, provedení západkové zkoušky a ošetření součástí mazivem. 2. V cenách nejsou započteny náklady na dodávku dílů, dělení kolejnic, zřízení svaru, demontáž a montáž opěrek a styků. | m | 189.214 |  | 0 | Sborník UOŽI 01 2025 |  | základní |  | 0 | 0 | 0 | 0 | 0 | 4 | K | 0 | ROZPOCET | 0 | 0 | 0 | 0 | 0 | 1 | 0 | 4 | 56
| P |  | Poznámka k položce: výměna jazyků ve výhybkách - 1:14 - celkem 1*19,158 m výměna jazyků ve výhybkách - 1:18,5 - celkem 3*24,536 m výměna jazyků ve výhybkách - celkem 92,766 m výměna opornic ve výhybkách - 1:14 - celkem 1*20,056 m výměna opornic ve výhybkách - 1:14 - celkem 2*8*20,056 m výměna opornic ve výhybkách - celkem : 96,448 m celkem : 92,766+96,448=189,214 m | [14 empty] | P | 0
29 | K | 5911060010 | Výměna výhybkové kolejnice přímé tv. UIC60 Poznámka: 1. V cenách jsou započteny náklady na montáž nebo demontáž prozatímních styků, demontáž upevňovadel, demontáž, výměna kolejnice, úpravu dilatačních spár a pryžových podložek, montáž upevňovadel a ošetření součástí mazivem. 2. V cenách nejsou započteny náklady na dodávku materiálu, dělení kolejnic, zřízení svaru nebo styku a ošetření součástí mazivem. | m | 15 |  | 0 | Sborník UOŽI 01 2025 |  | základní |  | 0 | 0 | 0 | 0 | 0 | 4 | K | 0 | ROZPOCET | 0 | 0 | 0 | 0 | 0 | 1 | 0 | 4 | 58
| P |  | Poznámka k položce: výměna kolejnic u přídržnice v přímé - celkem : 15,00 m | [14 empty] | P | 0
30 | K | 5911113210 | Výměna srdcovky jednoduché z částmi z odlévané oceli (ZMB) soustavy UIC60 Poznámka: 1. V cenách jsou započteny náklady na zřízení a demontáž prozatímních styků, montáž dílu a upevňovadel, ošetření součástí mazivem a provedení západkové zkoušky. 2. V cenách nejsou obsaženy náklady na dodávku materiálu, dělení kolejnic, zřízení svaru, demontáž a montáž styků. | t | 2.394 |  | 0 | Sborník UOŽI 01 2025 |  | základní |  | 0 | 0 | 0 | 0 | 0 | 4 | K | 0 | ROZPOCET | 0 | 0 | 0 | 0 | 0 | 1 | 0 | 4 | 60
| P |  | Poznámka k položce: výměna srdcovky 1:14 - celkem : 1*2,394 t | [14 empty] | P | 0
31 | K | 5911117010 | Výměna přídržnice srdcovky jednoduché typ Kn60 přímé soustavy UIC60 Poznámka: 1. V cenách jsou započteny náklady na výměnu přídržnice, vymezení šíře žlábku a ošetření součástí mazivem. 2. V cenách nejsou obsaženy náklady na dodávku dílu. | m | 53.28 |  | 0 | Sborník UOŽI 01 2025 |  | základní |  | 0 | 0 | 0 | 0 | 0 | 4 | K | 0 | ROZPOCET | 0 | 0 | 0 | 0 | 0 | 1 | 0 | 4 | 62
| P |  | Poznámka k položce: dle ZD celkem : 53,28 m | [14 empty] | P | 0
32 | K | 9902900200 | Naložení objemnějšího kusového materiálu, vybouraných hmot Poznámka: 1. Ceny jsou určeny pro nakládání materiálu v případech, kdy není naložení součástí dodávky materiálu nebo není uvedeno v popisu cen a pro nakládání z meziskládky. 2. Ceny se použijí i pro nakládání materiálu z vlastních zásob objednatele. | t | 34.412 |  | 0 | Sborník UOŽI 01 2025 |  | základní |  | 0 | 0 | 0 | 0 | 0 | 4 | K | 0 | ROZPOCET | 0 | 0 | 0 | 0 | 0 | 1 | 0 | 4 | 64
| P |  | Poznámka k položce: přeprava vyzískaných LIS : 178*0,07=12,460 t přeprava vyzískaných kolejnic : (40+15)*0,06=3,30 t přeprava vyzískaných jazyků : 1*1,224+3*1,225=4,899 t přeprava vyzískaných opornic : 1*1,199+3*1,23=4,889 t přeprava vyzískaných srdcovek : 2*2,394+1*2,398=7,186 t přeprava vyzískaných přídržnic : 53,28*0,0315=1,678 t celkem : 12,46+3,3+4,899+4,889+7,186+1,678=34,412 t | [14 empty] | P | 0
33 | K | 9902200100 | Doprava materiálu těžkou mechanizací nosnosti přes 3,5 t objemnějšího kusového materiálu (prefabrikátů, stožárů, výhybek, rozvaděčů, vybouraných hmot atd.) do 10 km Poznámka: 1. Ceny jsou určeny pro dopravu silničními i kolejovými vozidly. 2. V cenách dopravy jsou započteny náklady na přepravu materiálu na místo určení včetně složení a poplatku za použití dopravní cesty. 3. Měrnou jednotkou je tuna přepravovaného materiálu. | t | 34.412 |  | 0 | Sborník UOŽI 01 2025 |  | základní |  | 0 | 0 | 0 | 0 | 0 | 4 | K | 0 | ROZPOCET | 0 | 0 | 0 | 0 | 0 | 1 | 0 | 4 | 66
| P |  | Poznámka k položce: přeprava vyzískaných LIS : 178*0,07=12,460 t přeprava vyzískaných kolejnic : (40+15)*0,06=3,30 t přeprava vyzískaných jazyků : 1*1,224+3*1,225=4,899 t přeprava vyzískaných opornic : 1*1,199+3*1,23=4,889 t přeprava vyzískaných srdcovek : 2*2,394+1*2,398=7,186 t přeprava vyzískaných přídržnic : 53,28*0,0315=1,678 t celkem : 12,46+3,3+4,899+4,889+7,186+1,678=34,412 t | [14 empty] | P | 0
34 | K | 9902900200 | Naložení objemnějšího kusového materiálu, vybouraných hmot Poznámka: 1. Ceny jsou určeny pro nakládání materiálu v případech, kdy není naložení součástí dodávky materiálu nebo není uvedeno v popisu cen a pro nakládání z meziskládky. 2. Ceny se použijí i pro nakládání materiálu z vlastních zásob objednatele. | t | 34.412 |  | 0 | Sborník UOŽI 01 2025 |  | základní |  | 0 | 0 | 0 | 0 | 0 | 4 | K | 0 | ROZPOCET | 0 | 0 | 0 | 0 | 0 | 1 | 0 | 4 | 68
| P |  | Poznámka k položce: naložení nových LIS : 178*0,07=12,460 t naložení nových kolejnic : (40+15)*0,06=3,30 t naložení nových jazyků : 1*1,224+3*1,225=4,899 t naložení nových opornic : 1*1,199+3*1,23=4,889 t naložení nových srdcovek : 2*2,394+1*2,398=7,186 t naložení nových přídržnic : 53,28*0,0315=1,678 t celkem : 12,46+3,3+4,899+4,889+7,186+1,678=34,412 t | [14 empty] | P | 0
35 | K | 9902200100 | Doprava materiálu těžkou mechanizací nosnosti přes 3,5 t objemnějšího kusového materiálu (prefabrikátů, stožárů, výhybek, rozvaděčů, vybouraných hmot atd.) do 10 km Poznámka: 1. Ceny jsou určeny pro dopravu silničními i kolejovými vozidly. 2. V cenách dopravy jsou započteny náklady na přepravu materiálu na místo určení včetně složení a poplatku za použití dopravní cesty. 3. Měrnou jednotkou je tuna přepravovaného materiálu. | t | 34.412 |  | 0 | Sborník UOŽI 01 2025 |  | základní |  | 0 | 0 | 0 | 0 | 0 | 4 | K | 0 | ROZPOCET | 0 | 0 | 0 | 0 | 0 | 1 | 0 | 4 | 70
| P |  | Poznámka k položce: přeprava nových LIS : 178*0,07=12,460 t přeprava nových kolejnic : (40+15)*0,06=3,30 t přeprava nových jazyků : 1*1,224+3*1,225=4,899 t přeprava nových opornic : 1*1,199+3*1,23=4,889 t přeprava nových srdcovek : 2*2,394+1*2,398=7,186 t přeprava nových přídržnic : 53,28*0,0315=1,678 t celkem : 12,46+3,3+4,899+4,889+7,186+1,678=34,412 t | [14 empty] | P | 0
36 | K | 9902209200 | Doprava materiálu těžkou mechanizací nosnosti přes 3,5 t objemnějšího kusového materiálu (prefabrikátů, stožárů, výhybek, rozvaděčů, vybouraných hmot atd.) příplatek za každých dalších 10 km Poznámka: 1. Ceny jsou určeny pro dopravu silničními i kolejovými vozidly. 2. V cenách dopravy jsou započteny náklady na přepravu materiálu na místo určení včetně složení a poplatku za použití dopravní cesty. 3. Měrnou jednotkou je tuna přepravovaného materiálu. | t | 34.412 |  | 0 | Sborník UOŽI 01 2025 |  | základní |  | 0 | 0 | 0 | 0 | 0 | 4 | K | 0 | ROZPOCET | 0 | 0 | 0 | 0 | 0 | 1 | 0 | 4 | 72
| P |  | Poznámka k položce: přeprava na místo stavby do 20km (20-10)/10*34,412 přeprava nových LIS : 178*0,07=12,460 t přeprava nových kolejnic : (40+15)*0,06=3,30 t přeprava nových jazyků : 1*1,224+3*1,225=4,899 t přeprava nových opornic : 1*1,199+3*1,23=4,889 t přeprava nových srdcovek : 2*2,394+1*2,398=7,186 t přeprava nových přídržnic : 53,28*0,0315=1,678 t celkem : 12,46+3,3+4,899+4,889+7,186+1,678=34,412 t | [14 empty] | P | 0
37 | K | R1 | Opravné souvislé broušení kolejnic R260 příčný a podélný profil oprava příčného a podélného profilu - 1m = 1m koleje | m | 1432 |  | 0 |  |  | základní |  | 0 | 0 | 0 | 0 | 0 | 4 | K | 0 | ROZPOCET | 0 | 0 | 0 | 0 | 0 | 1 | 0 | 4 | 74
| P |  | Poznámka k položce: dle ZD kol.č. 1 a 2 celkem : 1432,00 m | [14 empty] | P | 0
38 | K | 5910075110 | Opravná reprofilace opornice šíře plochy do 30 mm hloubky do 2 mm Poznámka: 1. V cenách jsou započteny náklady na odstranění převalků a povrchových vad, optimalizace příčného profilu a geometrie dílů výhybky, náklady na záznam tvaru příčného profilu před a po reprofilaci včetně fotodokumentace. Počet záznamů příčných profilů kolejnicových součástí výhybek při jejich reprofilaci je stanoven smluvním vztahem a vychází z předpisů správce infrastruktury. | m | 512.28 |  | 0 | Sborník UOŽI 01 2025 |  | základní |  | 0 | 0 | 0 | 0 | 0 | 4 | K | 0 | ROZPOCET | 0 | 0 | 0 | 0 | 0 | 1 | 0 | 4 | 76
| P |  | Poznámka k položce: dle ZD celkem : 512,28 m | [14 empty] | P | 0
39 | K | 5910075010 | Opravná reprofilace jazyka šíře plochy do 30 mm hloubky do 2 mm Poznámka: 1. V cenách jsou započteny náklady na odstranění převalků a povrchových vad, optimalizace příčného profilu a geometrie dílů výhybky, náklady na záznam tvaru příčného profilu před a po reprofilaci včetně fotodokumentace. Počet záznamů příčných profilů kolejnicových součástí výhybek při jejich reprofilaci je stanoven smluvním vztahem a vychází z předpisů správce infrastruktury. | m | 493.13 |  | 0 | Sborník UOŽI 01 2025 |  | základní |  | 0 | 0 | 0 | 0 | 0 | 4 | K | 0 | ROZPOCET | 0 | 0 | 0 | 0 | 0 | 1 | 0 | 4 | 78
| P |  | Poznámka k položce: dle ZD celkem : 493,13 m | [14 empty] | P | 0
40 | K | 5910075210 | Opravná reprofilace výhybkové kolejnice šíře plochy do 30 mm hloubky do 2 mm Poznámka: 1. V cenách jsou započteny náklady na odstranění převalků a povrchových vad, optimalizace příčného profilu a geometrie dílů výhybky, náklady na záznam tvaru příčného profilu před a po reprofilaci včetně fotodokumentace. Počet záznamů příčných profilů kolejnicových součástí výhybek při jejich reprofilaci je stanoven smluvním vztahem a vychází z předpisů správce infrastruktury. | m | 1564.53 |  | 0 | Sborník UOŽI 01 2025 |  | základní |  | 0 | 0 | 0 | 0 | 0 | 4 | K | 0 | ROZPOCET | 0 | 0 | 0 | 0 | 0 | 1 | 0 | 4 | 80
| P |  | Poznámka k položce: dle ZD celkem : 1564,53 m | [14 empty] | P | 0
41 | K | 5910080310 | Opravná reprofilace srdcovky jednoduché 1:14 a 1:18,5 hloubky do 2 mm Poznámka: 1. V cenách jsou započteny náklady na odstranění vznikajících převalků, povrchových vad a měření profilu srdcovky šablonou, náklady na záznam tvaru příčného profilu před a po reprofilaci včetně fotodokumentace. Počet záznamů příčných profilů kolejnicových součástí výhybek při jejich reprofilaci je stanoven smluvním vztahem a vychází z předpisů správce infrastruktury. | kus | 12 |  | 0 | Sborník UOŽI 01 2025 |  | základní |  | 0 | 0 | 0 | 0 | 0 | 4 | K | 0 | ROZPOCET | 0 | 0 | 0 | 0 | 0 | 1 | 0 | 4 | 82
| P |  | Poznámka k položce: dle ZD 6 ks tv. 1:14-760; 6 ks 1:18,5-1200; celkem : 12,00 ks | [14 empty] | P | 0
42 | K | 5910090560 | Navaření srdcovky jednoduché lité z oceli manganové úhel odbočení 1:11 až 1:14 opotřebení přes 4 do 10 mm Poznámka: 1. V cenách jsou obsaženy náklady na uvolnění upevňovadel, vyrovnání srdcovky, opravu navařením, broušení po navaření v rozsahu schváleného technologického postupu, dotažení upevňovadel, PT nebo MT po vybroušení a navaření a kontrola měřidlem. 2. V cenách nejsou obsaženy náklady na podbití srdcovky a nedestruktivní kontrolu ultrazvukem. | kus | 4 |  | 0 | Sborník UOŽI 01 2025 |  | základní |  | 0 | 0 | 0 | 0 | 0 | 4 | K | 0 | ROZPOCET | 0 | 0 | 0 | 0 | 0 | 1 | 0 | 4 | 84
| P |  | Poznámka k položce: dle ZD celkem : 4 ks 1:14-760 | [14 empty] | P | 0
43 | K | 5910090620 | Navaření srdcovky jednoduché lité z oceli manganové úhel odbočení 1:18,5 opotřebení přes 4 do 10 mm Poznámka: 1. V cenách jsou obsaženy náklady na uvolnění upevňovadel, vyrovnání srdcovky, opravu navařením, broušení po navaření v rozsahu schváleného technologického postupu, dotažení upevňovadel, PT nebo MT po vybroušení a navaření a kontrola měřidlem. 2. V cenách nejsou obsaženy náklady na podbití srdcovky a nedestruktivní kontrolu ultrazvukem. | kus | 5 |  | 0 | Sborník UOŽI 01 2025 |  | základní |  | 0 | 0 | 0 | 0 | 0 | 4 | K | 0 | ROZPOCET | 0 | 0 | 0 | 0 | 0 | 1 | 0 | 4 | 86
| P |  | Poznámka k položce: dle ZD celkem : 5 ks 1:18-1200 | [14 empty] | P | 0
44 | K | 5910020110 | Svařování kolejnic termitem plný předehřev standardní spára svar jednotlivý tv. UIC60 Poznámka: 1. V cenách jsou započteny náklady na vybrání kameniva z mezipražcového prostoru, demontáž upevňovadel, směrové a výškové vyrovnání kolejnic, provedení svaru, montáž upevňovadel, vizuální kontrola, měření geometrie svaru. 2. V cenách nejsou obsaženy náklady na kontrolu svaru ultrazvukem, podbití pražců a demontáž styku. | svar | 96 |  | 0 | Sborník UOŽI 01 2025 |  | základní |  | 0 | 0 | 0 | 0 | 0 | 4 | K | 0 | ROZPOCET | 0 | 0 | 0 | 0 | 0 | 1 | 0 | 4 | 88
| P |  | Poznámka k položce: dle ZD celkem : 96,00 ks | [14 empty] | P | 0
45 | K | 5910035010 | Dosažení dovolené upínací teploty v BK prodloužením kolejnicového pásu v koleji tv. UIC60 Poznámka: 1. V cenách jsou započteny náklady na montáž a demontáž napínacího zařízení nebo ohřevu kolejnic a udržování potřebného prodloužení kolejnicového pásu. 2. V cenách nejsou obsaženy náklady na demontáž upevňovadel a kolejnicových spojek. | svar | 24 |  | 0 | Sborník UOŽI 01 2025 |  | základní |  | 0 | 0 | 0 | 0 | 0 | 4 | K | 0 | ROZPOCET | 0 | 0 | 0 | 0 | 0 | 1 | 0 | 4 | 90
| P |  | Poznámka k položce: celkem v k.č. 1 a 2 : odhad - 24,00 ks | [14 empty] | P | 0
46 | K | 5910040315 | Umožnění volné dilatace kolejnice demontáž upevňovadel s osazením kluzných podložek Poznámka: 1. V cenách jsou započteny náklady na uvolnění, demontáž a rovnoměrné prodloužení nebo zkrácení kolejnice, vyznačení značek a vedení dokumentace. 2. V cenách nejsou obsaženy náklady na demontáž kolejnicových spojek. | m | 3000 |  | 0 | Sborník UOŽI 01 2025 |  | základní |  | 0 | 0 | 0 | 0 | 0 | 4 | K | 0 | ROZPOCET | 0 | 0 | 0 | 0 | 0 | 1 | 0 | 4 | 92
| P |  | Poznámka k položce: celkem v k.č. 1 a 2 : odhad - 3000,00 m | [14 empty] | P | 0
47 | K | 5910040415 | Umožnění volné dilatace kolejnice montáž upevňovadel s odstraněním kluzných podložek Poznámka: 1. V cenách jsou započteny náklady na uvolnění, demontáž a rovnoměrné prodloužení nebo zkrácení kolejnice, vyznačení značek a vedení dokumentace. 2. V cenách nejsou obsaženy náklady na demontáž kolejnicových spojek. | m | 3000 |  | 0 | Sborník UOŽI 01 2025 |  | základní |  | 0 | 0 | 0 | 0 | 0 | 4 | K | 0 | ROZPOCET | 0 | 0 | 0 | 0 | 0 | 1 | 0 | 4 | 94
| P |  | Poznámka k položce: celkem v k.č. 1 a 2 : odhad - 3000,00 m | [14 empty] | P | 0
48 | K | 5910050020 | Umožnění volné dilatace dílů výhybek demontáž upevňovadel výhybka II. generace Poznámka: 1. V cenách jsou započteny náklady na uvolnění dílů výhybky a jejich rovnoměrné prodloužení nebo zkrácení. 2. V cenách nejsou obsaženy náklady na demontáž spojek. | m | 547.836 |  | 0 | Sborník UOŽI 01 2025 |  | základní |  | 0 | 0 | 0 | 0 | 0 | 4 | K | 0 | ROZPOCET | 0 | 0 | 0 | 0 | 0 | 1 | 0 | 4 | 96
| P |  | Poznámka k položce: celkem výhybky : 3*82,985+3*99,627=547,836 m | [14 empty] | P | 0
49 | K | 5910050120 | Umožnění volné dilatace dílů výhybek montáž upevňovadel výhybka II. generace Poznámka: 1. V cenách jsou započteny náklady na uvolnění dílů výhybky a jejich rovnoměrné prodloužení nebo zkrácení. 2. V cenách nejsou obsaženy náklady na demontáž spojek. | m | 547.836 |  | 0 | Sborník UOŽI 01 2025 |  | základní |  | 0 | 0 | 0 | 0 | 0 | 4 | K | 0 | ROZPOCET | 0 | 0 | 0 | 0 | 0 | 1 | 0 | 4 | 98
| P |  | Poznámka k položce: celkem výhybky : 3*82,985+3*99,627=547,836 m | [14 empty] | P | 0
50 | K | 5910130030 | Demontáž zádržné opěrky z jazyka i opornice Poznámka: 1. V cenách jsou započteny náklady na demontáž a naložení výzisku na dopravní prostředek. | pár | 4 |  | 0 | Sborník UOŽI 01 2025 |  | základní |  | 0 | 0 | 0 | 0 | 0 | 4 | K | 0 | ROZPOCET | 0 | 0 | 0 | 0 | 0 | 1 | 0 | 4 | 100
| P |  | Poznámka k položce: dle ZD celkem : 4,00 ks | [14 empty] | P | 0
51 | K | 5910132030 | Zřízení zádržné opěrky na jazyku i opornici Poznámka: 1. V cenách jsou započteny náklady na vrtání otvorů a montáž. 2. V cenách nejsou obsaženy náklady na dodávku materiálu. | pár | 4 |  | 0 | Sborník UOŽI 01 2025 |  | základní |  | 0 | 0 | 0 | 0 | 0 | 4 | K | 0 | ROZPOCET | 0 | 0 | 0 | 0 | 0 | 1 | 0 | 4 | 102
| P |  | Poznámka k položce: dle ZD celkem : 4,00 ks | [14 empty] | P | 0
52 | K | 5911005110 | Válečková stolička jazyka nadzvedávací demontáž s upevněním na patu kolejnice Poznámka: 1. V cenách jsou započteny náklady na provedení, nastavení funkčnosti stabilizátoru a ošetření součástí mazivem. 2. V cenách nejsou obsaženy náklady na dodávku materiálu. | kus | 120 |  | 0 | Sborník UOŽI 01 2025 |  | základní |  | 0 | 0 | 0 | 0 | 0 | 4 | K | 0 | ROZPOCET | 0 | 0 | 0 | 0 | 0 | 1 | 0 | 4 | 104
| P |  | Poznámka k položce: dle ZD celkem : 120,00 ks | [14 empty] | P | 0
53 | K | 5911005210 | Válečková stolička jazyka nadzvedávací montáž s upevněním na patu kolejnice Poznámka: 1. V cenách jsou započteny náklady na provedení, nastavení funkčnosti stabilizátoru a ošetření součástí mazivem. 2. V cenách nejsou obsaženy náklady na dodávku materiálu. | kus | 120 |  | 0 | Sborník UOŽI 01 2025 |  | základní |  | 0 | 0 | 0 | 0 | 0 | 4 | K | 0 | ROZPOCET | 0 | 0 | 0 | 0 | 0 | 1 | 0 | 4 | 106
| P |  | Poznámka k položce: dle ZD celkem : 120,00 ks | [14 empty] | P | 0
54 | K | 5911233010 | Demontáž jazykové opěrky soustavy UIC60 Poznámka: 1. V cenách jsou započteny náklady na demontáž a naložení na dopravní prostředek. | kus | 51 |  | 0 | Sborník UOŽI 01 2025 |  | základní |  | 0 | 0 | 0 | 0 | 0 | 4 | K | 0 | ROZPOCET | 0 | 0 | 0 | 0 | 0 | 1 | 0 | 4 | 108
| P |  | Poznámka k položce: dle ZD celkem : 51,00 ks | [14 empty] | P | 0
55 | K | 5911251010 | Montáž jazykové opěrky soustavy UIC60 Poznámka: 1. V cenách jsou započteny náklady na montáž a ošetření součásti mazivem. 2. V cenách nejsou obsaženy náklady na dodávku materiálu. | kus | 51 |  | 0 | Sborník UOŽI 01 2025 |  | základní |  | 0 | 0 | 0 | 0 | 0 | 4 | K | 0 | ROZPOCET | 0 | 0 | 0 | 0 | 0 | 1 | 0 | 4 | 110
| P |  | Poznámka k položce: dle ZD celkem : 51,00 ks | [14 empty] | P | 0
56 | K | 7594107330 | Demontáž kolejnicového lanového propojení z betonových pražců | kus | 22 |  | 0 | Sborník UOŽI 01 2025 |  | základní |  | 0 | 0 | 0 | 0 | 0 | 4 | K | 0 | ROZPOCET | 0 | 0 | 0 | 0 | 0 | 1 | 0 | 4 | 112
| P |  | Poznámka k položce: dle ZD celkem : 22,00 ks | [14 empty] | P | 0
57 | K | 7594105330 | Montáž lanového propojení kolejnicového na betonové pražce do 2,9 m - příčné nebo podélné propojení kolejnic přímých kolejí a na výhybkách; usazení pražců mezi souběžnými kolejemi nebo podél koleje; připevnění lanového propojení na pražce nebo montážní trámky | kus | 22 |  | 0 | Sborník UOŽI 01 2025 |  | základní |  | 0 | 0 | 0 | 0 | 0 | 4 | K | 0 | ROZPOCET | 0 | 0 | 0 | 0 | 0 | 1 | 0 | 4 | 114
| P |  | Poznámka k položce: dle ZD celkem : 22,00 ks | [14 empty] | P | 0
58 | K | 5907055020 | Vrtání kolejnic otvor o průměru přes 10 do 23 mm Poznámka: 1. V cenách jsou započteny náklady na manipulaci, podložení, označení a provedení vrtu ve stojině kolejnice. | kus | 56 |  | 0 | Sborník UOŽI 01 2025 |  | základní |  | 0 | 0 | 0 | 0 | 0 | 4 | K | 0 | ROZPOCET | 0 | 0 | 0 | 0 | 0 | 1 | 0 | 4 | 116
| P |  | Poznámka k položce: dle ZD celkem : 36+20=56,00 ks | [14 empty] | P | 0
59 | K | 5907055030 | Vrtání kolejnic otvor o průměru přes 23 mm Poznámka: 1. V cenách jsou započteny náklady na manipulaci, podložení, označení a provedení vrtu ve stojině kolejnice. | kus | 8 |  | 0 | Sborník UOŽI 01 2025 |  | základní |  | 0 | 0 | 0 | 0 | 0 | 4 | K | 0 | ROZPOCET | 0 | 0 | 0 | 0 | 0 | 1 | 0 | 4 | 118
| P |  | Poznámka k položce: dle ZD celkem : 8,00 ks | [14 empty] | P | 0
60 | K | 7497371630 | Demontáže zařízení trakčního vedení svodu propojení nebo ukolejnění na elektrizovaných tratích nebo v kolejových obvodech - demontáž stávajícího zařízení se všemi pomocnými doplňujícími úpravami | kus | 15 |  | 0 | Sborník UOŽI 01 2025 |  | základní |  | 0 | 0 | 0 | 0 | 0 | 4 | K | 0 | ROZPOCET | 0 | 0 | 0 | 0 | 0 | 1 | 0 | 4 | 120
| P |  | Poznámka k položce: dle ZD celkem : 15,00 ks | [14 empty] | P | 0
61 | K | 7497351560 | Montáž přímého ukolejnění na elektrizovaných tratích nebo v kolejových obvodech | kus | 15 |  | 0 | Sborník UOŽI 01 2025 |  | základní |  | 0 | 0 | 0 | 0 | 0 | 4 | K | 0 | ROZPOCET | 0 | 0 | 0 | 0 | 0 | 1 | 0 | 4 | 122
| P |  | Poznámka k položce: dle ZD celkem : 15,00 ks | [14 empty] | P | 0
62 | K | 7594105012 | Odpojení a zpětné připojení lan ke stojánku KSL - včetně odpojení a připevnění lanového propojení na pražce nebo montážní trámky | kus | 118 |  | 0 | Sborník UOŽI 01 2025 |  | základní |  | 0 | 0 | 0 | 0 | 0 | 4 | K | 0 | ROZPOCET | 0 | 0 | 0 | 0 | 0 | 1 | 0 | 4 | 124
| P |  | Poznámka k položce: dle ZD celkem : 118,00 ks lanová připojení k drozelům a LIS | [14 empty] | P | 0
63 | K | 5909032020 | Přesná úprava GPK koleje směrové a výškové uspořádání pražce betonové Poznámka: 1. V cenách jsou započteny náklady na úpravu směrového a výškového uspořádání strojní linkou ASP do projektované polohy s následným přesným kontrolním zaměřením prostorové polohy po ukončení prací (včetně případných technologických měření prostorové polohy koleje v průběhu prací),úpravu KL pluhem a měření mezních stavebních odchylek dle ČSN, měření technologických veličin a předání tištěných výstupů objednateli. 2. V cenách nejsou obsaženy náklady na zaměření prostorové polohy koleje před zahájením prací, doplnění a dodávku kameniva a snížení KL pod patou kolejnice. | km | 1.432 |  | 0 | Sborník UOŽI 01 2025 |  | základní |  | 0 | 0 | 0 | 0 | 0 | 4 | K | 0 | ROZPOCET | 0 | 0 | 0 | 0 | 0 | 1 | 0 | 4 | 126
| P |  | Poznámka k položce: kol.č. 1 a 2 celkem : 1,432 km | [14 empty] | P | 0
64 | K | 5909042020 | Přesná úprava GPK výhybky směrové a výškové uspořádání pražce betonové Poznámka: 1. V cenách jsou započteny náklady na úpravu směrového a výškového uspořádání strojní linkou ASP do projektované polohy s následným přesným kontrolním zaměřením prostorové polohy koleje po ukončení prací (včetně případných technologických měření v průběhu prací), úpravu KL pluhem včetně dokončení ruční úpravy dle VL a měření mezních stavebních odchylek dle ČSN, měření technologických veličin a předání tištěných výstupů objednateli. 2. V cenách nejsou obsaženy náklady na zaměření prostorové polohy koleje před zahájením prací, doplnění a dodávku kameniva a snížení KL pod patou kolejnice. | m | 2247.7 |  | 0 | Sborník UOŽI 01 2025 |  | základní |  | 0 | 0 | 0 | 0 | 0 | 4 | K | 0 | ROZPOCET | 0 | 0 | 0 | 0 | 0 | 1 | 0 | 4 | 128
| P |  | Poznámka k položce: v.č. 1,3,4,5,6,14,15,16,17,18,19, včetně přípojů celkem : 2247,700 m | [14 empty] | P | 0
65 | K | 5909050020 | Stabilizace kolejového lože koleje stávajícího Poznámka: 1. V cenách jsou započteny náklady na stabilizaci v režimu s řízeným (konstantním) poklesem včetně měření a předání tištěných výstupů. | km | 1.432 |  | 0 | Sborník UOŽI 01 2025 |  | základní |  | 0 | 0 | 0 | 0 | 0 | 4 | K | 0 | ROZPOCET | 0 | 0 | 0 | 0 | 0 | 1 | 0 | 4 | 130
| P |  | Poznámka k položce: kol.č. 1 a 2 celkem : 1,432 km | [14 empty] | P | 0
66 | K | 5909050040 | Stabilizace kolejového lože výhybky stávajícího Poznámka: 1. V cenách jsou započteny náklady na stabilizaci v režimu s řízeným (konstantním) poklesem včetně měření a předání tištěných výstupů. | m | 2247.7 |  | 0 | Sborník UOŽI 01 2025 |  | základní |  | 0 | 0 | 0 | 0 | 0 | 4 | K | 0 | ROZPOCET | 0 | 0 | 0 | 0 | 0 | 1 | 0 | 4 | 132
| P |  | Poznámka k položce: v.č. 1,3,4,5,6,14,15,16,17,18,19, včetně přípojů celkem : 2247,700 m | [14 empty] | P | 0
67 | K | 5909030020 | Následná úprava GPK koleje směrové a výškové uspořádání pražce betonové Poznámka: 1. V cenách jsou započteny náklady na úpravu směrového a výškového uspořádání strojní linkou ASP do projektované polohy, úpravu KL pluhem a měření mezních stavebních odchylek dle ČSN, měření technologických veličin a předání tištěných výstupů objednateli. 2. V cenách nejsou obsaženy náklady na zaměření prostorové polohy koleje, doplnění a dodávku kameniva a snížení KL pod patou kolejnice. | km | 2 |  | 0 | Sborník UOŽI 01 2025 |  | základní |  | 0 | 0 | 0 | 0 | 0 | 4 | K | 0 | ROZPOCET | 0 | 0 | 0 | 0 | 0 | 1 | 0 | 4 | 134
| P |  | Poznámka k položce: 1. následné podbití kol.č. 1 a 2; celkem : 1,00 km následné podbití kol.č. 1 a 2; celkem : 1,00 km celkem : 1+1=2,00 km | [14 empty] | P | 0
68 | K | 5909040020 | Následná úprava GPK výhybky směrové a výškové uspořádání pražce betonové Poznámka: 1. V cenách jsou započteny náklady na úpravu směrového a výškového uspořádání strojní linkou ASP do projektované polohy, úpravu KL pluhem včetně dokončení ruční úpravy dle VL a měření mezních stavebních odchylek dle ČSN, měření technologických veličin a předání tištěných výstupů objednateli. 2. V cenách nejsou obsaženy náklady na zaměření prostorové polohy koleje, doplnění a dodávku kameniva a snížení KL pod patou kolejnice. | m | 1000 |  | 0 | Sborník UOŽI 01 2025 |  | základní |  | 0 | 0 | 0 | 0 | 0 | 4 | K | 0 | ROZPOCET | 0 | 0 | 0 | 0 | 0 | 1 | 0 | 4 | 136
| P |  | Poznámka k položce: 1. následné podbití výhybek v kol.č. 1 a 2; celkem : 500,00 m následné podbití výhabek v kol.č. 1 a 2; celkem : 500,00 m celkem : 500+500=1000,00 m | [14 empty] | P | 0
69 | K | 5909050020 | Stabilizace kolejového lože koleje stávajícího Poznámka: 1. V cenách jsou započteny náklady na stabilizaci v režimu s řízeným (konstantním) poklesem včetně měření a předání tištěných výstupů. | km | 2 |  | 0 | Sborník UOŽI 01 2025 |  | základní |  | 0 | 0 | 0 | 0 | 0 | 4 | K | 0 | ROZPOCET | 0 | 0 | 0 | 0 | 0 | 1 | 0 | 4 | 138
| P |  | Poznámka k položce: 1. následná stabilizace kol.č. 1 a 2; celkem : 1,00 km následná stabilizace kol.č. 1 a 2; celkem : 1,00 km celkem : 1+1=2,00 km | [14 empty] | P | 0
70 | K | 5909050040 | Stabilizace kolejového lože výhybky stávajícího Poznámka: 1. V cenách jsou započteny náklady na stabilizaci v režimu s řízeným (konstantním) poklesem včetně měření a předání tištěných výstupů. | m | 1000 |  | 0 | Sborník UOŽI 01 2025 |  | základní |  | 0 | 0 | 0 | 0 | 0 | 4 | K | 0 | ROZPOCET | 0 | 0 | 0 | 0 | 0 | 1 | 0 | 4 | 140
| P |  | Poznámka k položce: 1. následná stabilizace výhybek v kol.č. 1 a 2; celkem : 500,00 m následná stabilizace výhybek v kol.č. 1 a 2; celkem : 500,00 m celkem : 500+500=1000,00 m | [14 empty] | P | 0
71 | K | 5905105030 | Doplnění KL kamenivem souvisle strojně v koleji Poznámka: 1. V cenách jsou započteny náklady na doplnění kameniva ojediněle ručně vidlemi a/nebo souvisle strojně z výsypných vozů případně nakladačem. 2. V cenách nejsou obsaženy náklady na dodávku kameniva. | m3 | 229 |  | 0 | Sborník UOŽI 01 2025 |  | základní |  | 0 | 0 | 0 | 0 | 0 | 4 | K | 0 | ROZPOCET | 0 | 0 | 0 | 0 | 0 | 1 | 0 | 4 | 142
| P |  | Poznámka k položce: doplnění KL při úpravě GPK kolejí : 159,00 m3 doplnění KL po následném podbití koleje : 70,00 m3 celkem : 159+70=229,00 m3 | [14 empty] | P | 0
72 | K | 5905105040 | Doplnění KL kamenivem souvisle strojně ve výhybce Poznámka: 1. V cenách jsou započteny náklady na doplnění kameniva ojediněle ručně vidlemi a/nebo souvisle strojně z výsypných vozů případně nakladačem. 2. V cenách nejsou obsaženy náklady na dodávku kameniva. | m3 | 320 |  | 0 | Sborník UOŽI 01 2025 |  | základní |  | 0 | 0 | 0 | 0 | 0 | 4 | K | 0 | ROZPOCET | 0 | 0 | 0 | 0 | 0 | 1 | 0 | 4 | 144
| P |  | Poznámka k položce: doplnění KL při úpravě GPK výhybek : 270,00 m3 doplnění KL po následném podbití výhybek : 50,00 m3 celkem : 270+50=320,00 m3 | [14 empty] | P | 0
73 | M | 5955101000 | Kamenivo drcené štěrk frakce 31,5/63 (32/63) třídy BI | t | 1098 |  | 0 | Sborník UOŽI 01 2025 |  | základní |  | 0 | 1 | 1098 | 0 | 0 | 8 | M | 0 | ROZPOCET | 0 | 0 | 0 | 0 | 0 | 1 | 0 | 4 | 146
| P |  | Poznámka k položce: celkem : 229*2+320*2=1098,00 t | [14 empty] | P | 0
74 | K | 9902100100 | Doprava materiálu těžkou mechanizací nosnosti přes 3,5 t sypanin (kameniva, písku, suti, dlažebních kostek, atd.) do 10 km Poznámka: 1. Ceny jsou určeny pro dopravu silničními i kolejovými vozidly. 2. V cenách dopravy jsou započteny náklady na přepravu materiálu na místo určení včetně složení a poplatku za použití dopravní cesty. 3. Měrnou jednotkou je tuna přepravovaného materiálu. | t | 1098 |  | 0 | Sborník UOŽI 01 2025 |  | základní |  | 0 | 0 | 0 | 0 | 0 | 4 | K | 0 | ROZPOCET | 0 | 0 | 0 | 0 | 0 | 1 | 0 | 4 | 148
| P |  | Poznámka k položce: lom Zárubka - 58 km celkem : 229*2+320*2=1098,00 t | [14 empty] | P | 0
75 | K | 9902109200 | Doprava materiálu těžkou mechanizací nosnosti přes 3,5 t sypanin (kameniva, písku, suti, dlažebních kostek, atd.) příplatek za každých dalších 10 km Poznámka: 1. Ceny jsou určeny pro dopravu silničními i kolejovými vozidly. 2. V cenách dopravy jsou započteny náklady na přepravu materiálu na místo určení včetně složení a poplatku za použití dopravní cesty. 3. Měrnou jednotkou je tuna přepravovaného materiálu. | t | 5490 |  | 0 | Sborník UOŽI 01 2025 |  | základní |  | 0 | 0 | 0 | 0 | 0 | 4 | K | 0 | ROZPOCET | 0 | 0 | 0 | 0 | 0 | 1 | 0 | 4 | 150
| P |  | Poznámka k položce: lom Zárubka - 58 km : 58-10=48/10 - zaokrouhleno na 5 celkem : 5*1098=5490,00 t | [14 empty] | P | 0
76 | K | 5913035210 | Demontáž celopryžové přejezdové konstrukce silně zatížené v koleji část vnější a vnitřní bez závěrných zídek Poznámka: 1. V cenách jsou započteny náklady na demontáž konstrukce, naložení na dopravní prostředek. | m | 26.4 |  | 0 | Sborník UOŽI 01 2025 |  | základní |  | 0 | 0 | 0 | 0 | 0 | 4 | K | 0 | ROZPOCET | 0 | 0 | 0 | 0 | 0 | 1 | 0 | 4 | 152
| P |  | Poznámka k položce: přechod v k.č. 1 a 2 - celkem : 2*7,2+2*6=26,40 m | [14 empty] | P | 0
77 | K | 5913040210 | Montáž celopryžové přejezdové konstrukce silně zatížené v koleji část vnější a vnitřní bez závěrných zídek Poznámka: 1. V cenách jsou započteny náklady na montáž konstrukce. 2. V cenách nejsou obsaženy náklady na dodávku materiálu. | m | 26.4 |  | 0 | Sborník UOŽI 01 2025 |  | základní |  | 0 | 0 | 0 | 0 | 0 | 4 | K | 0 | ROZPOCET | 0 | 0 | 0 | 0 | 0 | 1 | 0 | 4 | 154
| P |  | Poznámka k položce: přechod v k.č. 1 a 2 - celkem : 2*7,2+2*6=26,40 m | [14 empty] | P | 0
78 | K | 5911527010 | Demontáž čelisťového závěru výhybky jednoduché bez žlabového pražce soustavy UIC60 Poznámka: 1. V cenách jsou započteny náklady na demontáž a naložení na dopravní prostředek. | kus | 36 |  | 0 | Sborník UOŽI 01 2025 |  | základní |  | 0 | 0 | 0 | 0 | 0 | 4 | K | 0 | ROZPOCET | 0 | 0 | 0 | 0 | 0 | 1 | 0 | 4 | 156
79 | K | 5911529010 | Montáž čelisťového závěru výhybky jednoduché bez žlabového pražce soustavy UIC60 Poznámka: 1. V cenách jsou započteny náklady na montáž, přezkoušení chodu výhybky, provedení západkové zkoušky a ošetření kluzných částí závěru mazivem. 2. V cenách nejsou obsaženy náklady na dodávku materiálu. | kus | 36 |  | 0 | Sborník UOŽI 01 2025 |  | základní |  | 0 | 0 | 0 | 0 | 0 | 4 | K | 0 | ROZPOCET | 0 | 0 | 0 | 0 | 0 | 1 | 0 | 4 | 158
80 | K | 7591015030 | Montáž elektromotorického přestavníku na výhybce s kontrolou jazyků s upevněním na pražci - připevnění přestavníku pomocí připevňovací soupravy a zatažení kabelu s kabelovou formou do kabelového závěru, mechanické přezkoušení chodu, opravný nátěr. Bez zemních prací | výh. | 12 |  | 0 | Sborník UOŽI 01 2025 |  | základní |  | 0 | 0 | 0 | 0 | 0 | 4 | K | 0 | ROZPOCET | 0 | 0 | 0 | 0 | 0 | 1 | 0 | 4 | 160
81 | K | 7591017030 | Demontáž elektromotorického přestavníku z výhybky s kontrolou jazyků | výh. | 12 |  | 0 | Sborník UOŽI 01 2025 |  | základní |  | 0 | 0 | 0 | 0 | 0 | 4 | K | 0 | ROZPOCET | 0 | 0 | 0 | 0 | 0 | 1 | 0 | 4 | 162
82 | K | 7591035020 | Montáž kontrolní tyče kloubové krátké | výh. | 12 |  | 0 | Sborník UOŽI 01 2025 |  | základní |  | 0 | 0 | 0 | 0 | 0 | 4 | K | 0 | ROZPOCET | 0 | 0 | 0 | 0 | 0 | 1 | 0 | 4 | 164
83 | K | 7591035030 | Montáž kontrolní tyče kloubové dlouhé | výh. | 12 |  | 0 | Sborník UOŽI 01 2025 |  | základní |  | 0 | 0 | 0 | 0 | 0 | 4 | K | 0 | ROZPOCET | 0 | 0 | 0 | 0 | 0 | 1 | 0 | 4 | 166
84 | K | 7591037020 | Demontáž kontrolní tyče kloubové krátké | výh. | 12 |  | 0 | Sborník UOŽI 01 2025 |  | základní |  | 0 | 0 | 0 | 0 | 0 | 4 | K | 0 | ROZPOCET | 0 | 0 | 0 | 0 | 0 | 1 | 0 | 4 | 168
85 | K | 7591037030 | Demontáž kontrolní tyče kloubové dlouhé | výh. | 12 |  | 0 | Sborník UOŽI 01 2025 |  | základní |  | 0 | 0 | 0 | 0 | 0 | 4 | K | 0 | ROZPOCET | 0 | 0 | 0 | 0 | 0 | 1 | 0 | 4 | 170
86 | K | 7591085020 | Montáž upevňovací soupravy s upevněním na koleji | výh. | 12 |  | 0 | Sborník UOŽI 01 2025 |  | základní |  | 0 | 0 | 0 | 0 | 0 | 4 | K | 0 | ROZPOCET | 0 | 0 | 0 | 0 | 0 | 1 | 0 | 4 | 172
87 | K | 7591087020 | Demontáž upevňovací soupravy s upevněním na koleji | výh. | 12 |  | 0 | Sborník UOŽI 01 2025 |  | základní |  | 0 | 0 | 0 | 0 | 0 | 4 | K | 0 | ROZPOCET | 0 | 0 | 0 | 0 | 0 | 1 | 0 | 4 | 174
88 | K | 7594407010 | Demontáž snímače polohy jazyka SP1, SP2 | kus | 12 |  | 0 | Sborník UOŽI 01 2025 |  | základní |  | 0 | 0 | 0 | 0 | 0 | 4 | K | 0 | ROZPOCET | 0 | 0 | 0 | 0 | 0 | 1 | 0 | 4 | 176
89 | K | 7594405050 | Montáž snímače polohy přestavníkového SPP | kus | 12 |  | 0 | Sborník UOŽI 01 2025 |  | základní |  | 0 | 0 | 0 | 0 | 0 | 4 | K | 0 | ROZPOCET | 0 | 0 | 0 | 0 | 0 | 1 | 0 | 4 | 178
90 | K | 5911531010 | Seřízení čelisťového závěru výhybky jednoduché bez žlabového pražce soustavy UIC60 Poznámka: 1. V cenách jsou započteny náklady na nastavení podzávorování, vymezení zdvihu, vůle háku, oprava polohy svěrací čelisti, vůli třmenů, přezkoušení chodu výhybky, provedení západkové zkoušky a ošetření kluzných částí výhybky mazivem. | kus | 36 |  | 0 | Sborník UOŽI 01 2025 |  | základní |  | 0 | 0 | 0 | 0 | 0 | 4 | K | 0 | ROZPOCET | 0 | 0 | 0 | 0 | 0 | 1 | 0 | 4 | 180
91 | K | 7493351026 | Montáž elektrického ohřevu výhybek (EOV) kompletní topné soupravy na jednoduchou výhybku soustavy S49, R65 a UIC60 s poloměrem odbočení 760 m - včetně kompletního vybavení topných tyčí, příchytek hlavic topných tyčí, pérových příchytek vlastních topných tyčí, připojovacích šňůr, chrániček pro tyto šňůry, připojovacích rozvodných skříněk vč. nosných konstrukcí těchto skříněk, dále topnice pro ohřev táhel všech přestavníků vč. sálavých desek a veškerého drobného spojovacího a upevňovacího materiálu | kus | 6 |  | 0 | Sborník UOŽI 01 2025 |  | základní |  | 0 | 0 | 0 | 0 | 0 | 4 | K | 0 | ROZPOCET | 0 | 0 | 0 | 0 | 0 | 1 | 0 | 4 | 182
92 | K | 7493351028 | Montáž elektrického ohřevu výhybek (EOV) kompletní topné soupravy na jednoduchou výhybku soustavy S49, R65 a UIC60 s poloměrem odbočení 1 200 m - včetně kompletního vybavení topných tyčí, příchytek hlavic topných tyčí, pérových příchytek vlastních topných tyčí, připojovacích šňůr, chrániček pro tyto šňůry, připojovacích rozvodných skříněk vč. nosných konstrukcí těchto skříněk, dále topnice pro ohřev táhel všech přestavníků vč. sálavých desek a veškerého drobného spojovacího a upevňovacího materiálu | kus | 6 |  | 0 | Sborník UOŽI 01 2025 |  | základní |  | 0 | 0 | 0 | 0 | 0 | 4 | K | 0 | ROZPOCET | 0 | 0 | 0 | 0 | 0 | 1 | 0 | 4 | 184
93 | K | 7493371014 | Demontáže zařízení na elektrickém ohřevu výhybek kompletní topné soupravy na výhybku tvaru 1:14-760 - veškeré výstroje EOV na výhybce, topných tyčí, připojovacích skříněk, napájecích kabelů, oddělovacích transformátorů | kus | 6 |  | 0 | Sborník UOŽI 01 2025 |  | základní |  | 0 | 0 | 0 | 0 | 0 | 4 | K | 0 | ROZPOCET | 0 | 0 | 0 | 0 | 0 | 1 | 0 | 4 | 186
94 | K | 7493371016 | Demontáže zařízení na elektrickém ohřevu výhybek kompletní topné soupravy na výhybku tvaru 1:18,5-1200 - veškeré výstroje EOV na výhybce, topných tyčí, připojovacích skříněk, napájecích kabelů, oddělovacích transformátorů | kus | 6 |  | 0 | Sborník UOŽI 01 2025 |  | základní |  | 0 | 0 | 0 | 0 | 0 | 4 | K | 0 | ROZPOCET | 0 | 0 | 0 | 0 | 0 | 1 | 0 | 4 | 188
95 | K | 7592007120 | Demontáž informačního bodu MIB 6 | kus | 4 |  | 0 | Sborník UOŽI 01 2025 |  | základní |  | 0 | 0 | 0 | 0 | 0 | 4 | K | 0 | ROZPOCET | 0 | 0 | 0 | 0 | 0 | 1 | 0 | 4 | 190
| P |  | Poznámka k položce: dle ZD celkem v k.č. 1 a 2 : 4,00 ks | [14 empty] | P | 0
96 | K | 7592005120 | Montáž informačního bodu včetně vyměření místa montáže, osazení magnetů, montáže připevňovací soupravy, montáže korpusu na soupravu, zaměření a přezkoušení s jízdou měřicího vozu magnetického MIB 6 | kus | 4 |  | 0 | Sborník UOŽI 01 2025 |  | základní |  | 0 | 0 | 0 | 0 | 0 | 4 | K | 0 | ROZPOCET | 0 | 0 | 0 | 0 | 0 | 1 | 0 | 4 | 192
| P |  | Poznámka k položce: dle ZD celkem v k.č. 1 a 2 : 4,00 ks | [14 empty] | P | 0
97 | K | 7592007160 | Demontáž balízy úplná včetně upevňovací sady | kus | 12 |  | 0 | Sborník UOŽI 01 2025 |  | základní |  | 0 | 0 | 0 | 0 | 0 | 4 | K | 0 | ROZPOCET | 0 | 0 | 0 | 0 | 0 | 1 | 0 | 4 | 194
| P |  | Poznámka k položce: dle ZD celkem v k.č. 1 a 2 : 12,00 ks | [14 empty] | P | 0
98 | K | 7592005162 | Montáž balízy do kolejiště pomocí mezikolejnicového upevňovadla (Clamp, Vortok apod) - V ceně jsou započítány náklady na odkopání štěrku, montáž mezikolejnicového upevňovadla, úpravu štěrkového lože a montáž balízy. | kus | 12 |  | 0 | Sborník UOŽI 01 2025 |  | základní |  | 0 | 0 | 0 | 0 | 0 | 4 | K | 0 | ROZPOCET | 0 | 0 | 0 | 0 | 0 | 1 | 0 | 4 | 196
| P |  | Poznámka k položce: dle ZD celkem v k.č. 1 a 2 : 12,00 ks | [14 empty] | P | 0
99 | K | 5912075020 | Demontáž magnetických bodů pro měřicí vůz (MV) Poznámka: 1. V cenách jsou započteny náklady demontáž magnetických bodů včetně manipulace s kameniva. | kus | 4 |  | 0 | Sborník UOŽI 01 2025 |  | základní |  | 0 | 0 | 0 | 0 | 0 | 4 | K | 0 | ROZPOCET | 0 | 0 | 0 | 0 | 0 | 1 | 0 | 4 | 198
| P |  | Poznámka k položce: dle ZD celkem v k.č. 1 a 2 : 4,00 ks | [14 empty] | P | 0
100 | K | 5912080020 | Montáž magnetických bodů pro měřicí vůz (MV) Poznámka: 1. V cenách jsou započteny náklady montáž magnetických bodů včetně manipulace s kamenivem. 2. V cenách nejsou obsaženy náklady na dodávku materiálu. | kus | 4 |  | 0 | Sborník UOŽI 01 2025 |  | základní |  | 0 | 0 | 0 | 0 | 0 | 4 | K | 0 | ROZPOCET | 0 | 0 | 0 | 0 | 0 | 1 | 0 | 4 | 200
| P |  | Poznámka k položce: dle ZD celkem v k.č. 1 a 2 : 4,00 ks | [14 empty] | P | 0
101 | K | 033111001 | Provozní vlivy Výluka silničního provozu se zajištěním objížďky | kpl. | 2 |  | 0 | Sborník UOŽI 01 2025 |  | základní |  | 0 | 0 | 0 | 0 | 0 | 4 | K | 0 | ROZPOCET | 0 | 0 | 0 | 0 | 0 | 1 | 0 | 4 | 202
102 | K | R2 | Zpracování KSÚ a TP | kpl. | 1 |  | 0 |  |  | základní |  | 0 | 0 | 0 | 0 | 0 | 4 | K | 0 | ROZPOCET | 0 | 0 | 0 | 0 | 0 | 1 | 0 | 4 | 204
103 | K | 9903200100 | Přeprava mechanizace na místo prováděných prací o hmotnosti přes 12 t přes 50 do 100 km Poznámka: 1. Ceny jsou určeny pro dopravu mechanizmů na místo prováděných prací po silnici i po kolejích. 2. V ceně jsou započteny i náklady na zpáteční cestu dopravního prostředku. Měrnou jednotkou je kus přepravovaného stroje. | kus | 8 |  | 0 | Sborník UOŽI 01 2025 |  | základní |  | 0 | 0 | 0 | 0 | 0 | 4 | K | 0 | ROZPOCET | 0 | 0 | 0 | 0 | 0 | 1 | 0 | 4 | 206
| P |  | Poznámka k položce: dvoucestný bagr | [14 empty] | P | 0
104 | K | 9903200200 | Přeprava mechanizace na místo prováděných prací o hmotnosti přes 12 t do 200 km Poznámka: 1. Ceny jsou určeny pro dopravu mechanizmů na místo prováděných prací po silnici i po kolejích. 2. V ceně jsou započteny i náklady na zpáteční cestu dopravního prostředku. Měrnou jednotkou je kus přepravovaného stroje. | kus | 8 |  | 0 | Sborník UOŽI 01 2025 |  | základní |  | 0 | 0 | 0 | 0 | 0 | 4 | K | 0 | ROZPOCET | 0 | 0 | 0 | 0 | 0 | 1 | 0 | 4 | 208
| P |  | Poznámka k položce: ASPv, SSP, SČ, DGS | [14 empty] | P | 0

## SO 06 - Obnova železniční...
{268392ca-30a9-4d4b-9c91-29a2ea17a636}
2
| KRYCÍ LIST SOUPISU PRACÍ | [7 empty] | v --- níže se nacházejí doplnkové a pomocné údaje k sestavám --- v | [8 empty] | False
Stavba:
Cyklická obnova trati v úseku Choceň (včetně) – Pardubice (mimo)
Objekt:
SO 06 - Obnova železničního svršku Uhersko - –Moravany km 287,495 - 290,857
| KSO: |  |  |  |  | CC-CZ:
| Místo: |  |  |  |  | Datum: | 9. 1. 2025
| Zadavatel: |  |  |  |  | IČ:
DIČ:
| Uchazeč: |  |  |  |  | IČ: | Vyplň údaj
|  | Vyplň údaj |  |  |  | DIČ: | Vyplň údaj
| Projektant: |  |  |  |  | IČ:
DIČ:
| Zpracovatel: |  |  |  |  | IČ:
DIČ:
Poznámka:
| Cena bez DPH | [5 empty] | 0
|  |  | Základ daně |  |  | Sazba daně | Výše daně
| DPH | základní | 0 |  |  | 21% | 0
|  | snížená | 0 |  |  | 12% | 0
|  | zákl. přenesená | 0 |  |  | 21% | 0
|  | sníž. přenesená | 0 |  |  | 12% | 0
|  | nulová | 0 |  |  | 0% | 0
| Cena s DPH |  |  | v | CZK |  | 0
| Projektant |  |  | Zpracovatel
| Datum a podpis: |  | Razítko | Datum a podpis: |  |  | Razítko
| Objednavatel |  |  | Uchazeč
| Datum a podpis: |  | Razítko | Datum a podpis: |  |  | Razítko
REKAPITULACE ČLENĚNÍ SOUPISU PRACÍ
Stavba:
Cyklická obnova trati v úseku Choceň (včetně) – Pardubice (mimo)
Objekt:
SO 06 - Obnova železničního svršku Uhersko - –Moravany km 287,495 - 290,857
Místo: | [5 empty] | Datum: | 9. 1. 2025
Zadavatel: | [5 empty] | Projektant:
Uchazeč: |  |  | Vyplň údaj |  |  | Zpracovatel:
Kód dílu - Popis | [6 empty] | Cena celkem [CZK]
Náklady ze soupisu prací | [6 empty] | 0 | [11 empty] | -1
| HSV - Práce a dodávky HSV | [5 empty] | 0
| 5 - Komunikace | [5 empty] | 0
| D1 - Přejezd P4899 km 287,811 | [5 empty] | 0
| D2 - Přejezd P4900 km 289,127 | [5 empty] | 0
| D3 - Přejezd P4901 km 290,194 | [5 empty] | 0
SOUPIS PRACÍ
Stavba:
Cyklická obnova trati v úseku Choceň (včetně) – Pardubice (mimo)
Objekt:
SO 06 - Obnova železničního svršku Uhersko - –Moravany km 287,495 - 290,857
Místo: | [5 empty] | Datum: | 9. 1. 2025
Zadavatel: | [5 empty] | Projektant:
Uchazeč: |  |  | Vyplň údaj |  |  | Zpracovatel:
PČ | Typ | Kód | Popis | MJ | Množství | J.cena [CZK] | Cena celkem [CZK] | Cenová soustava |  | DPH | J. Nh [h] | Nh celkem [h] | J. hmotnost [t] | Hmotnost celkem [t] | J. suť [t] | Suť Celkem [t]
Náklady soupisu celkem | [6 empty] | 0 |  |  |  |  | 0 |  | 2087.3964 |  | 0 |  | D | -1 | [7 empty] | 0
| D | HSV | Práce a dodávky HSV |  |  |  | 0 |  |  |  |  | 0 |  | 0 |  | 0 | 1 | D | 0 | ROZPOCET | [6 empty] | 0
| D | 5 | Komunikace |  |  |  | 0 |  |  |  |  | 0 |  | 1902.4 |  | 0 | 1 | D | 0 | ROZPOCET | [6 empty] | 0
1 | K | 5907050110 | Dělení kolejnic kyslíkem, soustavy UIC60 nebo R65 Poznámka: 1. V cenách jsou započteny náklady na manipulaci, podložení, označení a provedení řezu kolejnice. | kus | 40 |  | 0 | Sborník UOŽI 01 2025 |  | základní |  | 0 | 0 | 0 | 0 | 0 | 4 | K | 1 | ROZPOCET | 0 | 0 | 0 | 0 | 0 | 1 | 0 | 4 | 2
| P |  | Poznámka k položce: v k.č. 1 a 2 celkem : 40,00 ks | [14 empty] | P | 1
2 | K | 5905035110 | Výměna KL malou těžící mechanizací včetně lavičky pod ložnou plochou pražce lože otevřené Poznámka: 1. V cenách jsou započteny náklady na odtěžení KL s použitím minirypadla, rozprostření výzisku na terén nebo naložení na dopravní prostředek, přehození kameniva, zřízení KL, úprava KL do profilu a jeho případné snížení pod patou kolejnice. U výměny KL v celém profilu včetně lavičky jsou v ceně započteny náklady na případné uvolnění, posun a dotažení pražce. 2. V cenách nejsou obsaženy náklady na úpravu směrového a výškového uspořádání, dodávku kameniva, následnou úpravu směrového a výškového uspořádání, dodávku a doplnění kameniva pro následnou úpravu směrového a výškového uspořádání, dopravu výzisku na skládku a skládkovné. | m3 | 95.2 |  | 0 | Sborník UOŽI 01 2025 |  | základní |  | 0 | 0 | 0 | 0 | 0 | 4 | K | 1 | ROZPOCET | 0 | 0 | 0 | 0 | 0 | 1 | 0 | 4 | 4
| P |  | Poznámka k položce: v k.č. 1 a 2 celkem : 95,200 m3 | [14 empty] | P | 1
3 | K | 9902100100 | Doprava materiálu těžkou mechanizací nosnosti přes 3,5 t sypanin (kameniva, písku, suti, dlažebních kostek, atd.) do 10 km Poznámka: 1. Ceny jsou určeny pro dopravu silničními i kolejovými vozidly. 2. V cenách dopravy jsou započteny náklady na přepravu materiálu na místo určení včetně složení a poplatku za použití dopravní cesty. 3. Měrnou jednotkou je tuna přepravovaného materiálu. | t | 171.36 |  | 0 | Sborník UOŽI 01 2025 |  | základní |  | 0 | 0 | 0 | 0 | 0 | 4 | K | 1 | ROZPOCET | 0 | 0 | 0 | 0 | 0 | 1 | 0 | 4 | 6
| P |  | Poznámka k položce: odvoz suti pro uložení na mezideponii na pozemku OŘ celkem : 95,2*1,8=171,36 t | [14 empty] | P | 1
4 | K | 9902900100 | Naložení sypanin, drobného kusového materiálu, suti Poznámka: 1. Ceny jsou určeny pro nakládání materiálu v případech, kdy není naložení součástí dodávky materiálu nebo není uvedeno v popisu cen a pro nakládání z meziskládky. 2. Ceny se použijí i pro nakládání materiálu z vlastních zásob objednatele. | t | 171.36 |  | 0 | Sborník UOŽI 01 2025 |  | základní |  | 0 | 0 | 0 | 0 | 0 | 4 | K | 1 | ROZPOCET | 0 | 0 | 0 | 0 | 0 | 1 | 0 | 4 | 8
| P |  | Poznámka k položce: naložení suti na mezideponii pro odvoz na skládku celkem : 95,2*1,8=171,36 t | [14 empty] | P | 1
5 | K | 9902100100 | Doprava materiálu těžkou mechanizací nosnosti přes 3,5 t sypanin (kameniva, písku, suti, dlažebních kostek, atd.) do 10 km Poznámka: 1. Ceny jsou určeny pro dopravu silničními i kolejovými vozidly. 2. V cenách dopravy jsou započteny náklady na přepravu materiálu na místo určení včetně složení a poplatku za použití dopravní cesty. 3. Měrnou jednotkou je tuna přepravovaného materiálu. | t | 171.36 |  | 0 | Sborník UOŽI 01 2025 |  | základní |  | 0 | 0 | 0 | 0 | 0 | 4 | K | 1 | ROZPOCET | 0 | 0 | 0 | 0 | 0 | 1 | 0 | 4 | 10
| P |  | Poznámka k položce: odvoz suti na skládku celkem : 95,2*1,8=171,36 t | [14 empty] | P | 1
6 | K | 9902109200 | Doprava materiálu těžkou mechanizací nosnosti přes 3,5 t sypanin (kameniva, písku, suti, dlažebních kostek, atd.) příplatek za každých dalších 10 km Poznámka: 1. Ceny jsou určeny pro dopravu silničními i kolejovými vozidly. 2. V cenách dopravy jsou započteny náklady na přepravu materiálu na místo určení včetně složení a poplatku za použití dopravní cesty. 3. Měrnou jednotkou je tuna přepravovaného materiálu. | t | 342.72 |  | 0 | Sborník UOŽI 01 2025 |  | základní |  | 0 | 0 | 0 | 0 | 0 | 4 | K | 1 | ROZPOCET | 0 | 0 | 0 | 0 | 0 | 1 | 0 | 4 | 12
| P |  | Poznámka k položce: odvoz suti na skládku - cca 30 km - (30-10)/10=2 celkem : 2*171,36=342,72 t | [14 empty] | P | 1
7 | K | 9909000100 | Poplatek za uložení suti nebo hmot na oficiální skládku Poznámka: 1. V cenách jsou započteny náklady na uložení stavebního odpadu na oficiální skládku. 2. Ceny jsou doporučené, je třeba zohlednit regionální rozdíly v cenách poplatků za uložení suti a odpadů. Tyto se mohou výrazně lišit s ohledem nejen na region, ale také na množství a druh ukládaného odpadu. | t | 171.36 |  | 0 | Sborník UOŽI 01 2025 |  | základní |  | 0 | 0 | 0 | 0 | 0 | 4 | K | 1 | ROZPOCET | 0 | 0 | 0 | 0 | 0 | 1 | 0 | 4 | 14
| P |  | Poznámka k položce: poplatek za uložení suti na skládku celkem : 95,2*1,8=171,36 t | [14 empty] | P | 1
8 | M | 5955101000 | Kamenivo drcené štěrk frakce 31,5/63 (32/63) třídy BI | t | 190.4 |  | 0 | Sborník UOŽI 01 2025 |  | základní |  | 0 | 1 | 190.4 | 0 | 0 | 8 | M | 1 | ROZPOCET | 0 | 0 | 0 | 0 | 0 | 1 | 0 | 4 | 16
| P |  | Poznámka k položce: celkem : 95,2*2=190,40 t | [14 empty] | P | 1
9 | K | 9902100100 | Doprava materiálu těžkou mechanizací nosnosti přes 3,5 t sypanin (kameniva, písku, suti, dlažebních kostek, atd.) do 10 km Poznámka: 1. Ceny jsou určeny pro dopravu silničními i kolejovými vozidly. 2. V cenách dopravy jsou započteny náklady na přepravu materiálu na místo určení včetně složení a poplatku za použití dopravní cesty. 3. Měrnou jednotkou je tuna přepravovaného materiálu. | t | 190.4 |  | 0 | Sborník UOŽI 01 2025 |  | základní |  | 0 | 0 | 0 | 0 | 0 | 4 | K | 1 | ROZPOCET | 0 | 0 | 0 | 0 | 0 | 1 | 0 | 4 | 18
| P |  | Poznámka k položce: lom Zárubka - 58 km celkem : 95,2*2=190,40 t | [14 empty] | P | 1
10 | K | 9902109200 | Doprava materiálu těžkou mechanizací nosnosti přes 3,5 t sypanin (kameniva, písku, suti, dlažebních kostek, atd.) příplatek za každých dalších 10 km Poznámka: 1. Ceny jsou určeny pro dopravu silničními i kolejovými vozidly. 2. V cenách dopravy jsou započteny náklady na přepravu materiálu na místo určení včetně složení a poplatku za použití dopravní cesty. 3. Měrnou jednotkou je tuna přepravovaného materiálu. | t | 952 |  | 0 | Sborník UOŽI 01 2025 |  | základní |  | 0 | 0 | 0 | 0 | 0 | 4 | K | 1 | ROZPOCET | 0 | 0 | 0 | 0 | 0 | 1 | 0 | 4 | 20
| P |  | Poznámka k položce: lom Zárubka - 58 km : 58-10=48/10 - zaokrouhleno na 5 celkem : 5*190,4=952,00 t | [14 empty] | P | 1
11 | K | 5909032020 | Přesná úprava GPK koleje směrové a výškové uspořádání pražce betonové Poznámka: 1. V cenách jsou započteny náklady na úpravu směrového a výškového uspořádání strojní linkou ASP do projektované polohy s následným přesným kontrolním zaměřením prostorové polohy po ukončení prací (včetně případných technologických měření prostorové polohy koleje v průběhu prací),úpravu KL pluhem a měření mezních stavebních odchylek dle ČSN, měření technologických veličin a předání tištěných výstupů objednateli. 2. V cenách nejsou obsaženy náklady na zaměření prostorové polohy koleje před zahájením prací, doplnění a dodávku kameniva a snížení KL pod patou kolejnice. | km | 6.724 |  | 0 | Sborník UOŽI 01 2025 |  | základní |  | 0 | 0 | 0 | 0 | 0 | 4 | K | 1 | ROZPOCET | 0 | 0 | 0 | 0 | 0 | 1 | 0 | 4 | 22
| P |  | Poznámka k položce: celkem : 2*3,362=6,724 km | [14 empty] | P | 1
12 | K | 5909050020 | Stabilizace kolejového lože koleje stávajícího Poznámka: 1. V cenách jsou započteny náklady na stabilizaci v režimu s řízeným (konstantním) poklesem včetně měření a předání tištěných výstupů. | km | 6.724 |  | 0 | Sborník UOŽI 01 2025 |  | základní |  | 0 | 0 | 0 | 0 | 0 | 4 | K | 1 | ROZPOCET | 0 | 0 | 0 | 0 | 0 | 1 | 0 | 4 | 24
| P |  | Poznámka k položce: celkem : 2*3,362=6,724 km | [14 empty] | P | 1
13 | K | 5909030020 | Následná úprava GPK koleje směrové a výškové uspořádání pražce betonové Poznámka: 1. V cenách jsou započteny náklady na úpravu směrového a výškového uspořádání strojní linkou ASP do projektované polohy, úpravu KL pluhem a měření mezních stavebních odchylek dle ČSN, měření technologických veličin a předání tištěných výstupů objednateli. 2. V cenách nejsou obsaženy náklady na zaměření prostorové polohy koleje, doplnění a dodávku kameniva a snížení KL pod patou kolejnice. | km | 2 |  | 0 | Sborník UOŽI 01 2025 |  | základní |  | 0 | 0 | 0 | 0 | 0 | 4 | K | 1 | ROZPOCET | 0 | 0 | 0 | 0 | 0 | 1 | 0 | 4 | 26
| P |  | Poznámka k položce: 1. následné podbití kol.č. 1 a 2; celkem : 1,00 km následné podbití kol.č. 1 a 2; celkem : 1,00 km celkem : 1+1=2,00 km | [14 empty] | P | 1
14 | K | 5909050020 | Stabilizace kolejového lože koleje stávajícího Poznámka: 1. V cenách jsou započteny náklady na stabilizaci v režimu s řízeným (konstantním) poklesem včetně měření a předání tištěných výstupů. | km | 2 |  | 0 | Sborník UOŽI 01 2025 |  | základní |  | 0 | 0 | 0 | 0 | 0 | 4 | K | 1 | ROZPOCET | 0 | 0 | 0 | 0 | 0 | 1 | 0 | 4 | 28
| P |  | Poznámka k položce: 1. následná stabilizace kol.č. 1 a 2; celkem : 1,00 km následná stabilizace kol.č. 1 a 2; celkem : 1,00 km celkem : 1+1=2,00 km | [14 empty] | P | 1
15 | K | 5905105030 | Doplnění KL kamenivem souvisle strojně v koleji Poznámka: 1. V cenách jsou započteny náklady na doplnění kameniva ojediněle ručně vidlemi a/nebo souvisle strojně z výsypných vozů případně nakladačem. 2. V cenách nejsou obsaženy náklady na dodávku kameniva. | m3 | 856 |  | 0 | Sborník UOŽI 01 2025 |  | základní |  | 0 | 0 | 0 | 0 | 0 | 4 | K | 1 | ROZPOCET | 0 | 0 | 0 | 0 | 0 | 1 | 0 | 4 | 30
| P |  | Poznámka k položce: doplnění KL při úpravě GPK kolejí : 745,00 m3 doplnění KL po následném podbití koleje : 111,00 m3 celkem : 745+111=856,00 m3 | [14 empty] | P | 1
16 | M | 5955101000 | Kamenivo drcené štěrk frakce 31,5/63 (32/63) třídy BI | t | 1712 |  | 0 | Sborník UOŽI 01 2025 |  | základní |  | 0 | 1 | 1712 | 0 | 0 | 8 | M | 1 | ROZPOCET | 0 | 0 | 0 | 0 | 0 | 1 | 0 | 4 | 32
| P |  | Poznámka k položce: celkem : 856*2=1712,00 t | [14 empty] | P | 1
17 | K | 9902100100 | Doprava materiálu těžkou mechanizací nosnosti přes 3,5 t sypanin (kameniva, písku, suti, dlažebních kostek, atd.) do 10 km Poznámka: 1. Ceny jsou určeny pro dopravu silničními i kolejovými vozidly. 2. V cenách dopravy jsou započteny náklady na přepravu materiálu na místo určení včetně složení a poplatku za použití dopravní cesty. 3. Měrnou jednotkou je tuna přepravovaného materiálu. | t | 1712 |  | 0 | Sborník UOŽI 01 2025 |  | základní |  | 0 | 0 | 0 | 0 | 0 | 4 | K | 1 | ROZPOCET | 0 | 0 | 0 | 0 | 0 | 1 | 0 | 4 | 34
| P |  | Poznámka k položce: lom Zárubka - 53 km celkem : 856*2=1712,00 t | [14 empty] | P | 1
18 | K | 9902109200 | Doprava materiálu těžkou mechanizací nosnosti přes 3,5 t sypanin (kameniva, písku, suti, dlažebních kostek, atd.) příplatek za každých dalších 10 km Poznámka: 1. Ceny jsou určeny pro dopravu silničními i kolejovými vozidly. 2. V cenách dopravy jsou započteny náklady na přepravu materiálu na místo určení včetně složení a poplatku za použití dopravní cesty. 3. Měrnou jednotkou je tuna přepravovaného materiálu. | t | 8560 |  | 0 | Sborník UOŽI 01 2025 |  | základní |  | 0 | 0 | 0 | 0 | 0 | 4 | K | 1 | ROZPOCET | 0 | 0 | 0 | 0 | 0 | 1 | 0 | 4 | 36
| P |  | Poznámka k položce: lom Zárubka - 58 km : 58-10=48/10 - zaokrouhleno na 5 celkem : 5*1712=8560,00 t | [14 empty] | P | 1
19 | K | R1 | Opravné souvislé broušení kolejnic R260 příčný a podélný profil oprava příčného a podélného profilu 1m = 1m koleje | m | 6724 |  | 0 |  |  | základní |  | 0 | 0 | 0 | 0 | 0 | 4 | K | 1 | ROZPOCET | 0 | 0 | 0 | 0 | 0 | 1 | 0 | 4 | 38
| P |  | Poznámka k položce: celkem v k.č. 1 a 2 : 2*3 362 m = 6 724 m | [14 empty] | P | 1
20 | K | 5907010015 | Výměna LISŮ tvar UIC60, 60E2 Poznámka: 1. V cenách jsou započteny náklady na demontáž upevňovadel, výměnu LISU, montáž upevňovadel, demontáž a zpětnou montáž lanového propojení, případnou úpravu dilatačních spár, zřízení nebo demontáž prozatímních styků a ošetření součástí mazivem. 2. V cenách nejsou započteny náklady na dělení kolejnic, zřízení svaru, demontáž nebo montáž styků. | m | 40 |  | 0 | Sborník UOŽI 01 2025 |  | základní |  | 0 | 0 | 0 | 0 | 0 | 4 | K | 1 | ROZPOCET | 0 | 0 | 0 | 0 | 0 | 1 | 0 | 4 | 40
| P |  | Poznámka k položce: celkem v k.č. 1 a 2 : 40,00 m | [14 empty] | P | 1
21 | K | 5907015006 | Ojedinělá výměna kolejnic stávající upevnění, tvar UIC60, 60E2 Poznámka: 1. V cenách jsou započteny náklady na demontáž upevňovadel, výměnu kolejnic, dílů a součástí, úpravu dilatačních spár, pryžových podložek, montáž upevňovadel, zřízení nebo demontáž prozatímních styků a ošetření součástí mazivem. 2. V cenách nejsou započteny náklady na dělení kolejnic, zřízení svaru, demontáž nebo montáž styků. | m | 140 |  | 0 | Sborník UOŽI 01 2025 |  | základní |  | 0 | 0 | 0 | 0 | 0 | 4 | K | 1 | ROZPOCET | 0 | 0 | 0 | 0 | 0 | 1 | 0 | 4 | 42
| P |  | Poznámka k položce: kolej č. 1 a 2 celkem : 40,00 m náhrada LIS kolejnicí v k.č. 1 a 2 celkem : 100,00 m celkem : 40+100=140,00 m | [14 empty] | P | 1
22 | K | 5906015120 | Výměna pražce malou těžící mechanizací v KL otevřeném i zapuštěném pražec betonový příčný vystrojený Poznámka: 1. V cenách jsou započteny náklady na výměnu pražce za použití malé těžící mechanizace, demontáž upevňovadel, odstranění KL a části stezky, vysunutí a výměna pražce, montáž upevňovadel, přehození kameniva, podbití pražce, úprava KL a části stezky, případné snížení KL pod patou kolejnice. Ošetření součástí mazivem a naložení výzisku na dopravní prostředek. U nevystrojených a výhybkových pražců dřevěných vrtání otvorů pro vrtule, impregnaci otvorů včetně impregnačního materiálu. 2. V cenách nejsou obsaženy náklady na dodávku materiálu, dopravu výzisku na skládku a skládkovné. | kus | 8 |  | 0 | Sborník UOŽI 01 2025 |  | základní |  | 0 | 0 | 0 | 0 | 0 | 4 | K | 1 | ROZPOCET | 0 | 0 | 0 | 0 | 0 | 1 | 0 | 4 | 44
| P |  | Poznámka k položce: celkem : 4+4=8,00 ks | [14 empty] | P | 1
23 | K | 5908050040 | Výměna upevnění bezpokladnicového komplet Poznámka: 1. V cenách jsou započteny náklady na demontáž, výměnu a montáž, ošetření součástí mazivem a naložení výzisku na dopravní prostředek. 2. V cenách nejsou obsaženy náklady na vrtání pražce a dodávku materiálu. | kus | 540 |  | 0 | Sborník UOŽI 01 2025 |  | základní |  | 0 | 0 | 0 | 0 | 0 | 4 | K | 1 | ROZPOCET | 0 | 0 | 0 | 0 | 0 | 1 | 0 | 4 | 46
| P |  | Poznámka k položce: celkem v k.č. 1 a 2 : 300,00 ks celkem antikorozní v přejezdech : 240,00 ks celkem : 300+240=540,00 ks | [14 empty] | P | 1
24 | K | 5908052010 | Výměna podložky pryžové pod patu kolejnice Poznámka: 1. V cenách jsou započteny náklady na demontáž upevňovadel, výměnu součásti, montáž upevňovadel a ošetření součástí mazivem. 2. V cenách nejsou obsaženy náklady na dodávku materiálu. | kus | 1000 |  | 0 | Sborník UOŽI 01 2025 |  | základní |  | 0 | 0 | 0 | 0 | 0 | 4 | K | 1 | ROZPOCET | 0 | 0 | 0 | 0 | 0 | 1 | 0 | 4 | 48
| P |  | Poznámka k položce: celkem v k.č. 1 a 2 : 1000,00 ks | [14 empty] | P | 1
25 | K | 9902900200 | Naložení objemnějšího kusového materiálu, vybouraných hmot Poznámka: 1. Ceny jsou určeny pro nakládání materiálu v případech, kdy není naložení součástí dodávky materiálu nebo není uvedeno v popisu cen a pro nakládání z meziskládky. 2. Ceny se použijí i pro nakládání materiálu z vlastních zásob objednatele. | t | 14.563 |  | 0 | Sborník UOŽI 01 2025 |  | základní |  | 0 | 0 | 0 | 0 | 0 | 4 | K | 1 | ROZPOCET | 0 | 0 | 0 | 0 | 0 | 1 | 0 | 4 | 50
| P |  | Poznámka k položce: naložení vyzískaných LIS : 40*0,07=2,80 t naložení vyzískaných kolejnic : (40+100)*0,06=8,40 t naložení vyzískaných pražců : 8*0,327=2,616 t naložení vyzískaných kompletů : 540*0,00105=0,567 t naložení vyzískaných pryž.podložek : 1000*0,00018=0,18 t celkem : 2,8+8,4+2,616+0,567+0,18=14,563 t | [14 empty] | P | 1
26 | K | 9902200100 | Doprava materiálu těžkou mechanizací nosnosti přes 3,5 t objemnějšího kusového materiálu (prefabrikátů, stožárů, výhybek, rozvaděčů, vybouraných hmot atd.) do 10 km Poznámka: 1. Ceny jsou určeny pro dopravu silničními i kolejovými vozidly. 2. V cenách dopravy jsou započteny náklady na přepravu materiálu na místo určení včetně složení a poplatku za použití dopravní cesty. 3. Měrnou jednotkou je tuna přepravovaného materiálu. | t | 14.563 |  | 0 | Sborník UOŽI 01 2025 |  | základní |  | 0 | 0 | 0 | 0 | 0 | 4 | K | 1 | ROZPOCET | 0 | 0 | 0 | 0 | 0 | 1 | 0 | 4 | 52
| P |  | Poznámka k položce: přeprava vyzískaných LIS : 40*0,07=2,80 t přeprava vyzískaných kolejnic : (40+100)*0,06=8,40 t přeprava vyzískaných pražců : 8*0,327=2,616 t přeprava vyzískaných kompletů : 540*0,00105=0,567 t přeprava vyzískaných pryž.podložek : 1000*0,00018=0,18 t celkem : 2,8+8,4+2,616+0,567+0,18=14,563 t | [14 empty] | P | 1
27 | K | 9902900200 | Naložení objemnějšího kusového materiálu, vybouraných hmot Poznámka: 1. Ceny jsou určeny pro nakládání materiálu v případech, kdy není naložení součástí dodávky materiálu nebo není uvedeno v popisu cen a pro nakládání z meziskládky. 2. Ceny se použijí i pro nakládání materiálu z vlastních zásob objednatele. | t | 14.563 |  | 0 | Sborník UOŽI 01 2025 |  | základní |  | 0 | 0 | 0 | 0 | 0 | 4 | K | 1 | ROZPOCET | 0 | 0 | 0 | 0 | 0 | 1 | 0 | 4 | 54
| P |  | Poznámka k položce: naložení nových LIS : 40*0,07=2,80 t naložení nových kolejnic : (40+100)*0,06=8,40 t naložení nových pražců : 8*0,327=2,616 t naložení nových kompletů : 540*0,00105=0,567 t naložení nových pryž.podložek : 1000*0,00018=0,18 t celkem : 2,8+8,4+2,616+0,567+0,18=14,563 t | [14 empty] | P | 1
28 | K | 9902200100 | Doprava materiálu těžkou mechanizací nosnosti přes 3,5 t objemnějšího kusového materiálu (prefabrikátů, stožárů, výhybek, rozvaděčů, vybouraných hmot atd.) do 10 km Poznámka: 1. Ceny jsou určeny pro dopravu silničními i kolejovými vozidly. 2. V cenách dopravy jsou započteny náklady na přepravu materiálu na místo určení včetně složení a poplatku za použití dopravní cesty. 3. Měrnou jednotkou je tuna přepravovaného materiálu. | t | 14.563 |  | 0 | Sborník UOŽI 01 2025 |  | základní |  | 0 | 0 | 0 | 0 | 0 | 4 | K | 1 | ROZPOCET | 0 | 0 | 0 | 0 | 0 | 1 | 0 | 4 | 56
| P |  | Poznámka k položce: přeprava nových LIS : 40*0,07=2,80 t přeprava nových kolejnic : (40+100)*0,06=8,40 t přeprava nových pražců : 8*0,327=2,616 t přeprava nových kompletů : 540*0,00105=0,567 t přeprava nových pryž.podložek : 1000*0,00018=0,18 t celkem : 2,8+8,4+2,616+0,567+0,18=14,563 t | [14 empty] | P | 1
29 | K | 5910020110 | Svařování kolejnic termitem plný předehřev standardní spára svar jednotlivý tv. UIC60 Poznámka: 1. V cenách jsou započteny náklady na vybrání kameniva z mezipražcového prostoru, demontáž upevňovadel, směrové a výškové vyrovnání kolejnic, provedení svaru, montáž upevňovadel, vizuální kontrola, měření geometrie svaru. 2. V cenách nejsou obsaženy náklady na kontrolu svaru ultrazvukem, podbití pražců a demontáž styku. | svar | 42 |  | 0 | Sborník UOŽI 01 2025 |  | základní |  | 0 | 0 | 0 | 0 | 0 | 4 | K | 1 | ROZPOCET | 0 | 0 | 0 | 0 | 0 | 1 | 0 | 4 | 58
| P |  | Poznámka k položce: celkem : 42,00 ks | [14 empty] | P | 1
30 | K | 5910035010 | Dosažení dovolené upínací teploty v BK prodloužením kolejnicového pásu v koleji tv. UIC60 Poznámka: 1. V cenách jsou započteny náklady na montáž a demontáž napínacího zařízení nebo ohřevu kolejnic a udržování potřebného prodloužení kolejnicového pásu. 2. V cenách nejsou obsaženy náklady na demontáž upevňovadel a kolejnicových spojek. | svar | 10 |  | 0 | Sborník UOŽI 01 2025 |  | základní |  | 0 | 0 | 0 | 0 | 0 | 4 | K | 1 | ROZPOCET | 0 | 0 | 0 | 0 | 0 | 1 | 0 | 4 | 60
| P |  | Poznámka k položce: celkem v k.č. 1 a 2 : odhad - 10,00 ks | [14 empty] | P | 1
31 | K | 5910040315 | Umožnění volné dilatace kolejnice demontáž upevňovadel s osazením kluzných podložek Poznámka: 1. V cenách jsou započteny náklady na uvolnění, demontáž a rovnoměrné prodloužení nebo zkrácení kolejnice, vyznačení značek a vedení dokumentace. 2. V cenách nejsou obsaženy náklady na demontáž kolejnicových spojek. | m | 4800 |  | 0 | Sborník UOŽI 01 2025 |  | základní |  | 0 | 0 | 0 | 0 | 0 | 4 | K | 1 | ROZPOCET | 0 | 0 | 0 | 0 | 0 | 1 | 0 | 4 | 62
| P |  | Poznámka k položce: celkem v k.č. 1 a 2 : 4800,00 m | [14 empty] | P | 1
32 | K | 5910040415 | Umožnění volné dilatace kolejnice montáž upevňovadel s odstraněním kluzných podložek Poznámka: 1. V cenách jsou započteny náklady na uvolnění, demontáž a rovnoměrné prodloužení nebo zkrácení kolejnice, vyznačení značek a vedení dokumentace. 2. V cenách nejsou obsaženy náklady na demontáž kolejnicových spojek. | m | 4800 |  | 0 | Sborník UOŽI 01 2025 |  | základní |  | 0 | 0 | 0 | 0 | 0 | 4 | K | 1 | ROZPOCET | 0 | 0 | 0 | 0 | 0 | 1 | 0 | 4 | 64
| P |  | Poznámka k položce: celkem v k.č. 1 a 2 : 4800,00 m | [14 empty] | P | 1
33 | K | 7497371630 | Demontáže zařízení trakčního vedení svodu propojení nebo ukolejnění na elektrizovaných tratích nebo v kolejových obvodech - demontáž stávajícího zařízení se všemi pomocnými doplňujícími úpravami | kus | 96 |  | 0 | Sborník UOŽI 01 2025 |  | základní |  | 0 | 0 | 0 | 0 | 0 | 4 | K | 1 | ROZPOCET | 0 | 0 | 0 | 0 | 0 | 1 | 0 | 4 | 66
| P |  | Poznámka k položce: dle ZD celkem v k.č. 1 a 2 : 96,00 ks | [14 empty] | P | 1
34 | K | 7497351560 | Montáž přímého ukolejnění na elektrizovaných tratích nebo v kolejových obvodech | kus | 96 |  | 0 | Sborník UOŽI 01 2025 |  | základní |  | 0 | 0 | 0 | 0 | 0 | 4 | K | 1 | ROZPOCET | 0 | 0 | 0 | 0 | 0 | 1 | 0 | 4 | 68
| P |  | Poznámka k položce: dle ZD celkem v k.č. 1 a 2 : 96,00 ks | [14 empty] | P | 1
35 | K | 7592007120 | Demontáž informačního bodu MIB 6 | kus | 6 |  | 0 | Sborník UOŽI 01 2025 |  | základní |  | 0 | 0 | 0 | 0 | 0 | 4 | K | 1 | ROZPOCET | 0 | 0 | 0 | 0 | 0 | 1 | 0 | 4 | 70
| P |  | Poznámka k položce: dle ZD celkem v k.č. 1 a 2 : 6,00 ks | [14 empty] | P | 1
36 | K | 7592005120 | Montáž informačního bodu včetně vyměření místa montáže, osazení magnetů, montáže připevňovací soupravy, montáže korpusu na soupravu, zaměření a přezkoušení s jízdou měřicího vozu magnetického MIB 6 | kus | 6 |  | 0 | Sborník UOŽI 01 2025 |  | základní |  | 0 | 0 | 0 | 0 | 0 | 4 | K | 1 | ROZPOCET | 0 | 0 | 0 | 0 | 0 | 1 | 0 | 4 | 72
| P |  | Poznámka k položce: dle ZD celkem v k.č. 1 a 2 : 6,00 ks | [14 empty] | P | 1
37 | K | 7592007160 | Demontáž balízy úplná včetně upevňovací sady | kus | 30 |  | 0 | Sborník UOŽI 01 2025 |  | základní |  | 0 | 0 | 0 | 0 | 0 | 4 | K | 1 | ROZPOCET | 0 | 0 | 0 | 0 | 0 | 1 | 0 | 4 | 74
| P |  | Poznámka k položce: dle ZD celkem v k.č. 1 a 2 : 30,00 ks | [14 empty] | P | 1
38 | K | 7592005162 | Montáž balízy do kolejiště pomocí mezikolejnicového upevňovadla (Clamp, Vortok apod) - V ceně jsou započítány náklady na odkopání štěrku, montáž mezikolejnicového upevňovadla, úpravu štěrkového lože a montáž balízy. | kus | 30 |  | 0 | Sborník UOŽI 01 2025 |  | základní |  | 0 | 0 | 0 | 0 | 0 | 4 | K | 1 | ROZPOCET | 0 | 0 | 0 | 0 | 0 | 1 | 0 | 4 | 76
| P |  | Poznámka k položce: dle ZD celkem v k.č. 1 a 2 : 30,00 ks | [14 empty] | P | 1
39 | K | 5912075020 | Demontáž magnetických bodů pro měřicí vůz (MV) Poznámka: 1. V cenách jsou započteny náklady demontáž magnetických bodů včetně manipulace s kameniva. | kus | 4 |  | 0 | Sborník UOŽI 01 2025 |  | základní |  | 0 | 0 | 0 | 0 | 0 | 4 | K | 1 | ROZPOCET | 0 | 0 | 0 | 0 | 0 | 1 | 0 | 4 | 78
| P |  | Poznámka k položce: dle ZD celkem v k.č. 1 a 2 : 4,00 ks | [14 empty] | P | 1
40 | K | 5912080020 | Montáž magnetických bodů pro měřicí vůz (MV) Poznámka: 1. V cenách jsou započteny náklady montáž magnetických bodů včetně manipulace s kamenivem. 2. V cenách nejsou obsaženy náklady na dodávku materiálu. | kus | 4 |  | 0 | Sborník UOŽI 01 2025 |  | základní |  | 0 | 0 | 0 | 0 | 0 | 4 | K | 1 | ROZPOCET | 0 | 0 | 0 | 0 | 0 | 1 | 0 | 4 | 80
| P |  | Poznámka k položce: dle ZD celkem v k.č. 1 a 2 : 4,00 ks | [14 empty] | P | 1
41 | K | 7594107330 | Demontáž kolejnicového lanového propojení z betonových pražců | kus | 10 |  | 0 | Sborník UOŽI 01 2025 |  | základní |  | 0 | 0 | 0 | 0 | 0 | 4 | K | 1 | ROZPOCET | 0 | 0 | 0 | 0 | 0 | 1 | 0 | 4 | 82
| P |  | Poznámka k položce: dle ZD celkem v k.č. 1 a 2 : 10,00 ks | [14 empty] | P | 1
42 | K | 7594105330 | Montáž lanového propojení kolejnicového na betonové pražce do 2,9 m - příčné nebo podélné propojení kolejnic přímých kolejí a na výhybkách; usazení pražců mezi souběžnými kolejemi nebo podél koleje; připevnění lanového propojení na pražce nebo montážní trámky | kus | 10 |  | 0 | Sborník UOŽI 01 2025 |  | základní |  | 0 | 0 | 0 | 0 | 0 | 4 | K | 1 | ROZPOCET | 0 | 0 | 0 | 0 | 0 | 1 | 0 | 4 | 84
| P |  | Poznámka k položce: dle ZD celkem v k.č. 1 a 2 : 10,00 ks | [14 empty] | P | 1
43 | K | 5907055020 | Vrtání kolejnic otvor o průměru přes 10 do 23 mm Poznámka: 1. V cenách jsou započteny náklady na manipulaci, podložení, označení a provedení vrtu ve stojině kolejnice. | kus | 60 |  | 0 | Sborník UOŽI 01 2025 |  | základní |  | 0 | 0 | 0 | 0 | 0 | 4 | K | 1 | ROZPOCET | 0 | 0 | 0 | 0 | 0 | 1 | 0 | 4 | 86
| P |  | Poznámka k položce: dle ZD celkem : 32+28=60,00 ks | [14 empty] | P | 1
44 | K | 5907055030 | Vrtání kolejnic otvor o průměru přes 23 mm Poznámka: 1. V cenách jsou započteny náklady na manipulaci, podložení, označení a provedení vrtu ve stojině kolejnice. | kus | 10 |  | 0 | Sborník UOŽI 01 2025 |  | základní |  | 0 | 0 | 0 | 0 | 0 | 4 | K | 1 | ROZPOCET | 0 | 0 | 0 | 0 | 0 | 1 | 0 | 4 | 88
| P |  | Poznámka k položce: dle ZD celkem : 10,00 ks | [14 empty] | P | 1
45 | K | 7594105012 | Odpojení a zpětné připojení lan ke stojánku KSL - včetně odpojení a připevnění lanového propojení na pražce nebo montážní trámky | kus | 208 |  | 0 | Sborník UOŽI 01 2025 |  | základní |  | 0 | 0 | 0 | 0 | 0 | 4 | K | 1 | ROZPOCET | 0 | 0 | 0 | 0 | 0 | 1 | 0 | 4 | 90
| P |  | Poznámka k položce: dle ZD celkem : 128+80=208,00 ks lanová připojení k drozelům a LIS | [14 empty] | P | 1
46 | K | 7593337160 | Demontáž souboru KAV, FID, ASE | kus | 32 |  | 0 | Sborník UOŽI 01 2025 |  | základní |  | 0 | 0 | 0 | 0 | 0 | 4 | K | 1 | ROZPOCET | 0 | 0 | 0 | 0 | 0 | 1 | 0 | 4 | 92
| P |  | Poznámka k položce: dle ZD celkem v k.č. 1 a 2 : 32,00 ks | [14 empty] | P | 1
47 | K | 7593335160 | Montáž souboru KAV, FID, ASE včetně usazení a zapojení zařízení | kus | 32 |  | 0 | Sborník UOŽI 01 2025 |  | základní |  | 0 | 0 | 0 | 0 | 0 | 4 | K | 1 | ROZPOCET | 0 | 0 | 0 | 0 | 0 | 1 | 0 | 4 | 94
| P |  | Poznámka k položce: dle ZD celkem v k.č. 1 a 2 : 32,00 ks | [14 empty] | P | 1
48 | K | 5914020010 | Čištění otevřených odvodňovacích zařízení strojně příkop zpevněný Poznámka: 1. V cenách jsou započteny náklady na odtěžení nánosu a nečistot, rozprostření výzisku na terén nebo naložení na dopravní prostředek. 2. V cenách nejsou obsaženy náklady na dopravu a skládkovné. | m3 | 125 |  | 0 | Sborník UOŽI 01 2025 |  | základní |  | 0 | 0 | 0 | 0 | 0 | 4 | K | 1 | ROZPOCET | 0 | 0 | 0 | 0 | 0 | 1 | 0 | 4 | 96
| P |  | Poznámka k položce: dle ZD celkem v k.č. 1 a 2 : 125,00 m3 | [14 empty] | P | 1
49 | K | 5914020020 | Čištění otevřených odvodňovacích zařízení strojně příkop nezpevněný Poznámka: 1. V cenách jsou započteny náklady na odtěžení nánosu a nečistot, rozprostření výzisku na terén nebo naložení na dopravní prostředek. 2. V cenách nejsou obsaženy náklady na dopravu a skládkovné. | m3 | 250 |  | 0 | Sborník UOŽI 01 2025 |  | základní |  | 0 | 0 | 0 | 0 | 0 | 4 | K | 1 | ROZPOCET | 0 | 0 | 0 | 0 | 0 | 1 | 0 | 4 | 98
| P |  | Poznámka k položce: dle ZD celkem v k.č. 1 a 2 : 250,00 m3 | [14 empty] | P | 1
50 | K | 9902100100 | Doprava materiálu těžkou mechanizací nosnosti přes 3,5 t sypanin (kameniva, písku, suti, dlažebních kostek, atd.) do 10 km Poznámka: 1. Ceny jsou určeny pro dopravu silničními i kolejovými vozidly. 2. V cenách dopravy jsou započteny náklady na přepravu materiálu na místo určení včetně složení a poplatku za použití dopravní cesty. 3. Měrnou jednotkou je tuna přepravovaného materiálu. | t | 562.5 |  | 0 | Sborník UOŽI 01 2025 |  | základní |  | 0 | 0 | 0 | 0 | 0 | 4 | K | 1 | ROZPOCET | 0 | 0 | 0 | 0 | 0 | 1 | 0 | 4 | 100
| P |  | Poznámka k položce: odvoz suti pro uložení na pozemku OŘ celkem : 125*1,5+250*1,5=562,50 t | [14 empty] | P | 1
51 | K | 5915015010 | Svahování zemního tělesa železničního spodku v náspu Poznámka: 1. V cenách jsou započteny náklady na svahování železničního tělesa a uložení výzisku na terén nebo naložení na dopravní prostředek. | m2 | 1000 |  | 0 | Sborník UOŽI 01 2025 |  | základní |  | 0 | 0 | 0 | 0 | 0 | 4 | K | 1 | ROZPOCET | 0 | 0 | 0 | 0 | 0 | 1 | 0 | 4 | 102
| P |  | Poznámka k položce: dle ZD celkem v k.č. 1 a 2 : 1000,00 m3 | [14 empty] | P | 1
| D | D1 | Přejezd P4899 km 287,811 |  |  |  | 0 |  |  |  |  | 0 |  | 184.9964 |  | 0 | 1 | D | 0 | ROZPOCET | [6 empty] | 0
52 | K | 5913070010 | Demontáž betonové přejezdové konstrukce část vnější a vnitřní bez závěrných zídek Poznámka: 1. V cenách jsou započteny náklady na demontáž konstrukce a naložení na dopravní prostředek. | m | 24 |  | 0 | Sborník UOŽI 01 2025 |  | základní |  | 0 | 0 | 0 | 0 | 0 | 4 | K | 1 | ROZPOCET | 0 | 0 | 0 | 0 | 0 | 1 | 0 | 4 | 104
| P |  | Poznámka k položce: dle ZD celkem : 2*2*6=24,00 m (oprava + násl. podbití) | [14 empty] | P | 1
53 | K | R2 | Sanace betonových panelů a zídek | m2 | 25 |  | 0 |  |  | základní |  | 0 | 0 | 0 | 0 | 0 | 4 | K | 1 | ROZPOCET | 0 | 0 | 0 | 0 | 0 | 1 | 0 | 4 | 106
| P |  | Poznámka k položce: dle ZD celkem : 25,00 m2 | [14 empty] | P | 1
54 | K | 5907015006 | Ojedinělá výměna kolejnic stávající upevnění, tvar UIC60, 60E2 Poznámka: 1. V cenách jsou započteny náklady na demontáž upevňovadel, výměnu kolejnic, dílů a součástí, úpravu dilatačních spár, pryžových podložek, montáž upevňovadel, zřízení nebo demontáž prozatímních styků a ošetření součástí mazivem. 2. V cenách nejsou započteny náklady na dělení kolejnic, zřízení svaru, demontáž nebo montáž styků. | m | 50 |  | 0 | Sborník UOŽI 01 2025 |  | základní |  | 0 | 0 | 0 | 0 | 0 | 4 | K | 1 | ROZPOCET | 0 | 0 | 0 | 0 | 0 | 1 | 0 | 4 | 108
| P |  | Poznámka k položce: kolej č. 1 a 2 celkem : 4*12,5=50,00 m | [14 empty] | P | 1
55 | K | 5906015120 | Výměna pražce malou těžící mechanizací v KL otevřeném i zapuštěném pražec betonový příčný vystrojený Poznámka: 1. V cenách jsou započteny náklady na výměnu pražce za použití malé těžící mechanizace, demontáž upevňovadel, odstranění KL a části stezky, vysunutí a výměna pražce, montáž upevňovadel, přehození kameniva, podbití pražce, úprava KL a části stezky, případné snížení KL pod patou kolejnice. Ošetření součástí mazivem a naložení výzisku na dopravní prostředek. U nevystrojených a výhybkových pražců dřevěných vrtání otvorů pro vrtule, impregnaci otvorů včetně impregnačního materiálu. 2. V cenách nejsou obsaženy náklady na dodávku materiálu, dopravu výzisku na skládku a skládkovné. | kus | 30 |  | 0 | Sborník UOŽI 01 2025 |  | základní |  | 0 | 0 | 0 | 0 | 0 | 4 | K | 1 | ROZPOCET | 0 | 0 | 0 | 0 | 0 | 1 | 0 | 4 | 110
| P |  | Poznámka k položce: kolej č. 1 a 2 celkem : 30,00 ks | [14 empty] | P | 1
55 | K | 5908050040 | Výměna upevnění bezpokladnicového komplet Poznámka: 1. V cenách jsou započteny náklady na demontáž, výměnu a montáž, ošetření součástí mazivem a naložení výzisku na dopravní prostředek. 2. V cenách nejsou obsaženy náklady na vrtání pražce a dodávku materiálu. | kus | 80 |  | 0 | Sborník UOŽI 01 2025 |  | základní |  | 0 | 0 | 0 | 0 | 0 | 4 | K | 1 | ROZPOCET | 0 | 0 | 0 | 0 | 0 | 1 | 0 | 4 | 112
| P |  | Poznámka k položce: celkem v k.č. 1 a 2 : 80,00 ks | [14 empty] | P | 1
56 | K | 9902900200 | Naložení objemnějšího kusového materiálu, vybouraných hmot Poznámka: 1. Ceny jsou určeny pro nakládání materiálu v případech, kdy není naložení součástí dodávky materiálu nebo není uvedeno v popisu cen a pro nakládání z meziskládky. 2. Ceny se použijí i pro nakládání materiálu z vlastních zásob objednatele. | t | 12.894 |  | 0 | Sborník UOŽI 01 2025 |  | základní |  | 0 | 0 | 0 | 0 | 0 | 4 | K | 1 | ROZPOCET | 0 | 0 | 0 | 0 | 0 | 1 | 0 | 4 | 114
| P |  | Poznámka k položce: naložení vyzískaných kolejnic : 50*0,06=3,00 t naložení vyzískaných pražců : 30*0,327=9,81 t naložení vyzískaných kompletů do žel.stanice : 80*0,00105=0,084 t celkem : 3+9,81+0,084=12,894 t | [14 empty] | P | 1
57 | K | 9902200100 | Doprava materiálu těžkou mechanizací nosnosti přes 3,5 t objemnějšího kusového materiálu (prefabrikátů, stožárů, výhybek, rozvaděčů, vybouraných hmot atd.) do 10 km Poznámka: 1. Ceny jsou určeny pro dopravu silničními i kolejovými vozidly. 2. V cenách dopravy jsou započteny náklady na přepravu materiálu na místo určení včetně složení a poplatku za použití dopravní cesty. 3. Měrnou jednotkou je tuna přepravovaného materiálu. | t | 12.894 |  | 0 | Sborník UOŽI 01 2025 |  | základní |  | 0 | 0 | 0 | 0 | 0 | 4 | K | 1 | ROZPOCET | 0 | 0 | 0 | 0 | 0 | 1 | 0 | 4 | 116
| P |  | Poznámka k položce: přeprava vyzískaných kolejnic : 50*0,06=3,00 t přeprava vyzískaných pražců : 30*0,327=9,81 t přeprava vyzískaných kompletů do žel.stanice : 80*0,00105=0,084 t celkem : 3+9,81+0,084=12,894 t | [14 empty] | P | 1
58 | K | 9902900200 | Naložení objemnějšího kusového materiálu, vybouraných hmot Poznámka: 1. Ceny jsou určeny pro nakládání materiálu v případech, kdy není naložení součástí dodávky materiálu nebo není uvedeno v popisu cen a pro nakládání z meziskládky. 2. Ceny se použijí i pro nakládání materiálu z vlastních zásob objednatele. | t | 12.894 |  | 0 | Sborník UOŽI 01 2025 |  | základní |  | 0 | 0 | 0 | 0 | 0 | 4 | K | 1 | ROZPOCET | 0 | 0 | 0 | 0 | 0 | 1 | 0 | 4 | 118
| P |  | Poznámka k položce: naložení nových kolejnic : 50*0,06=3,00 t naložení nových pražců : 30*0,327=9,81 t naložení nových kompletů do žel.stanice : 80*0,00105=0,084 t celkem : 3+9,81+0,084=12,894 t | [14 empty] | P | 1
59 | K | 9902200100 | Doprava materiálu těžkou mechanizací nosnosti přes 3,5 t objemnějšího kusového materiálu (prefabrikátů, stožárů, výhybek, rozvaděčů, vybouraných hmot atd.) do 10 km Poznámka: 1. Ceny jsou určeny pro dopravu silničními i kolejovými vozidly. 2. V cenách dopravy jsou započteny náklady na přepravu materiálu na místo určení včetně složení a poplatku za použití dopravní cesty. 3. Měrnou jednotkou je tuna přepravovaného materiálu. | t | 12.894 |  | 0 | Sborník UOŽI 01 2025 |  | základní |  | 0 | 0 | 0 | 0 | 0 | 4 | K | 1 | ROZPOCET | 0 | 0 | 0 | 0 | 0 | 1 | 0 | 4 | 120
| P |  | Poznámka k položce: přeprava nových kolejnic : 50*0,06=3,00 t přeprava nových pražců : 30*0,327=9,81 t přeprava nových kompletů do žel.stanice : 80*0,00105=0,084 t celkem : 3+9,81+0,084=12,894 t | [14 empty] | P | 1
60 | M | 5958125000 | Komplety s antikorozní úpravou Skl 14 (svěrka Skl14, vrtule R1, podložka Uls7) | kus | 80 |  | 0 | Sborník UOŽI 01 2025 |  | základní |  | 0 | 0.00105 | 0.084 | 0 | 0 | 8 | M | 1 | ROZPOCET | 0 | 0 | 0 | 0 | 0 | 1 | 0 | 4 | 122
| P |  | Poznámka k položce: celkem v k.č. 1 a 2 : 80,00 ks | [14 empty] | P | 1
61 | K | 5910020110 | Svařování kolejnic termitem plný předehřev standardní spára svar jednotlivý tv. UIC60 Poznámka: 1. V cenách jsou započteny náklady na vybrání kameniva z mezipražcového prostoru, demontáž upevňovadel, směrové a výškové vyrovnání kolejnic, provedení svaru, montáž upevňovadel, vizuální kontrola, měření geometrie svaru. 2. V cenách nejsou obsaženy náklady na kontrolu svaru ultrazvukem, podbití pražců a demontáž styku. | svar | 8 |  | 0 | Sborník UOŽI 01 2025 |  | základní |  | 0 | 0 | 0 | 0 | 0 | 4 | K | 1 | ROZPOCET | 0 | 0 | 0 | 0 | 0 | 1 | 0 | 4 | 124
| P |  | Poznámka k položce: dle ZD celkem : 8,00 ks | [14 empty] | P | 1
62 | K | 5910035010 | Dosažení dovolené upínací teploty v BK prodloužením kolejnicového pásu v koleji tv. UIC60 Poznámka: 1. V cenách jsou započteny náklady na montáž a demontáž napínacího zařízení nebo ohřevu kolejnic a udržování potřebného prodloužení kolejnicového pásu. 2. V cenách nejsou obsaženy náklady na demontáž upevňovadel a kolejnicových spojek. | svar | 4 |  | 0 | Sborník UOŽI 01 2025 |  | základní |  | 0 | 0 | 0 | 0 | 0 | 4 | K | 1 | ROZPOCET | 0 | 0 | 0 | 0 | 0 | 1 | 0 | 4 | 126
| P |  | Poznámka k položce: celkem : 4,00 ks | [14 empty] | P | 1
63 | K | 5910040315 | Umožnění volné dilatace kolejnice demontáž upevňovadel s osazením kluzných podložek Poznámka: 1. V cenách jsou započteny náklady na uvolnění, demontáž a rovnoměrné prodloužení nebo zkrácení kolejnice, vyznačení značek a vedení dokumentace. 2. V cenách nejsou obsaženy náklady na demontáž kolejnicových spojek. | m | 520 |  | 0 | Sborník UOŽI 01 2025 |  | základní |  | 0 | 0 | 0 | 0 | 0 | 4 | K | 1 | ROZPOCET | 0 | 0 | 0 | 0 | 0 | 1 | 0 | 4 | 128
| P |  | Poznámka k položce: dle ZD celkem : 520,00 m | [14 empty] | P | 1
64 | K | 5910040415 | Umožnění volné dilatace kolejnice montáž upevňovadel s odstraněním kluzných podložek Poznámka: 1. V cenách jsou započteny náklady na uvolnění, demontáž a rovnoměrné prodloužení nebo zkrácení kolejnice, vyznačení značek a vedení dokumentace. 2. V cenách nejsou obsaženy náklady na demontáž kolejnicových spojek. | m | 520 |  | 0 | Sborník UOŽI 01 2025 |  | základní |  | 0 | 0 | 0 | 0 | 0 | 4 | K | 1 | ROZPOCET | 0 | 0 | 0 | 0 | 0 | 1 | 0 | 4 | 130
| P |  | Poznámka k položce: dle ZD celkem : 520,00 m | [14 empty] | P | 1
65 | K | 5913075010 | Montáž betonové přejezdové konstrukce část vnější a vnitřní bez závěrných zídek Poznámka: 1. V cenách jsou započteny náklady na montáž konstrukce. 2. V cenách nejsou obsaženy náklady na dodávku materiálu. | m | 24 |  | 0 | Sborník UOŽI 01 2025 |  | základní |  | 0 | 0 | 0 | 0 | 0 | 4 | K | 1 | ROZPOCET | 0 | 0 | 0 | 0 | 0 | 1 | 0 | 4 | 132
| P |  | Poznámka k položce: dle ZD celkem : 2*2*6=24 m (oprava + násl. podbití) | [14 empty] | P | 1
| D | D2 | Přejezd P4900 km 289,127 |  |  |  | 0 |  |  |  |  | 0 |  | 184.9124 |  | 0 | 1 | D | 1 | ROZPOCET | [6 empty] | 0
66 | K | 5913070030 | Demontáž betonové přejezdové konstrukce část vnější a vnitřní včetně závěrných zídek Poznámka: 1. V cenách jsou započteny náklady na demontáž konstrukce a naložení na dopravní prostředek. | m | 24 |  | 0 | Sborník UOŽI 01 2025 |  | základní |  | 0 | 0 | 0 | 0 | 0 | 4 | K | 2 | ROZPOCET | 0 | 0 | 0 | 0 | 0 | 1 | 0 | 4 | 134
| P |  | Poznámka k položce: dle ZD celkem : 2*2*6=24,00 m (oprava + násl. podbití) | [14 empty] | P | 2
67 | K | 5913235020 | Dělení AB komunikace řezáním hloubky do 20 cm Poznámka: 1. V cenách jsou započteny náklady na provedení úkolu. | m | 14 |  | 0 | Sborník UOŽI 01 2025 |  | základní |  | 0 | 0 | 0 | 0 | 0 | 4 | K | 2 | ROZPOCET | 0 | 0 | 0 | 0 | 0 | 1 | 0 | 4 | 136
| P |  | Poznámka k položce: celkem : 2*7=14,00 m | [14 empty] | P | 2
68 | K | 5913240020 | Odstranění AB komunikace odtěžením nebo frézováním hloubky do 20 cm Poznámka: 1. V cenách jsou započteny náklady na odtěžení nebo frézování a naložení výzisku na dopravní prostředek. | m2 | 98 |  | 0 | Sborník UOŽI 01 2025 |  | základní |  | 0 | 0 | 0 | 0 | 0 | 4 | K | 2 | ROZPOCET | 0 | 0 | 0 | 0 | 0 | 1 | 0 | 4 | 138
| P |  | Poznámka k položce: celkem : 7*6*2+7*2=98,00 m2 | [14 empty] | P | 2
69 | K | 9902100100 | Doprava materiálu těžkou mechanizací nosnosti přes 3,5 t sypanin (kameniva, písku, suti, dlažebních kostek, atd.) do 10 km Poznámka: 1. Ceny jsou určeny pro dopravu silničními i kolejovými vozidly. 2. V cenách dopravy jsou započteny náklady na přepravu materiálu na místo určení včetně složení a poplatku za použití dopravní cesty. 3. Měrnou jednotkou je tuna přepravovaného materiálu. | t | 46.22 |  | 0 | Sborník UOŽI 01 2025 |  | základní |  | 0 | 0 | 0 | 0 | 0 | 4 | K | 2 | ROZPOCET | 0 | 0 | 0 | 0 | 0 | 1 | 0 | 4 | 140
| P |  | Poznámka k položce: obalovna Vysoké Mýto celkem : 98*0,2*2,2+20*0,155=46,22 t | [14 empty] | P | 2
70 | K | 9902109200 | Doprava materiálu těžkou mechanizací nosnosti přes 3,5 t sypanin (kameniva, písku, suti, dlažebních kostek, atd.) příplatek za každých dalších 10 km Poznámka: 1. Ceny jsou určeny pro dopravu silničními i kolejovými vozidly. 2. V cenách dopravy jsou započteny náklady na přepravu materiálu na místo určení včetně složení a poplatku za použití dopravní cesty. 3. Měrnou jednotkou je tuna přepravovaného materiálu. | t | 46.22 |  | 0 | Sborník UOŽI 01 2025 |  | základní |  | 0 | 0 | 0 | 0 | 0 | 4 | K | 2 | ROZPOCET | 0 | 0 | 0 | 0 | 0 | 1 | 0 | 4 | 142
| P |  | Poznámka k položce: obalovna V. Mýto - do 20 km : 20-10=1/10 - zaokrouhleno na 1 celkem : 1*46,22=46,22 t | [14 empty] | P | 2
71 | K | 9909000600 | Poplatek za recyklaci odpadu (asfaltové směsi, kusový beton) Poznámka: 1. V cenách jsou započteny náklady na uložení stavebního odpadu na oficiální skládku. 2. Ceny jsou doporučené, je třeba zohlednit regionální rozdíly v cenách poplatků za uložení suti a odpadů. Tyto se mohou výrazně lišit s ohledem nejen na region, ale také na množství a druh ukládaného odpadu. | t | 46.22 |  | 0 | Sborník UOŽI 01 2025 |  | základní |  | 0 | 0 | 0 | 0 | 0 | 4 | K | 2 | ROZPOCET | 0 | 0 | 0 | 0 | 0 | 1 | 0 | 4 | 144
| P |  | Poznámka k položce: uložení na skládku obalovna Vysoké Mýto, Pardubice celkem : 98*0,2*2,2+20*0,155=46,22 t | [14 empty] | P | 2
72 | K | 5907050110 | Dělení kolejnic kyslíkem, soustavy UIC60 nebo R65 Poznámka: 1. V cenách jsou započteny náklady na manipulaci, podložení, označení a provedení řezu kolejnice. | kus | 8 |  | 0 | Sborník UOŽI 01 2025 |  | základní |  | 0 | 0 | 0 | 0 | 0 | 4 | K | 2 | ROZPOCET | 0 | 0 | 0 | 0 | 0 | 1 | 0 | 4 | 146
| P |  | Poznámka k položce: demontáž kol.roštu v kol.č. 1 a 2 - celkem : 8,00 ks | [14 empty] | P | 2
73 | K | 5906140135 | Demontáž kolejového roštu koleje v ose koleje pražce betonové, tvar UIC60, 60E2 Poznámka: 1. V cenách jsou započteny náklady na případné odstranění kameniva, rozebrání roštu do součástí, manipulaci, naložení výzisku na dopravní prostředek a uložení na úložišti. 2. V cenách nejsou obsaženy náklady na dopravu a vytřídění. | km | 0.04 |  | 0 | Sborník UOŽI 01 2025 |  | základní |  | 0 | 0 | 0 | 0 | 0 | 4 | K | 2 | ROZPOCET | 0 | 0 | 0 | 0 | 0 | 1 | 0 | 4 | 148
| P |  | Poznámka k položce: demontáž kol.roštu v kol.č. 1 a 2 celkem : 0,02+0,02=0,04 km | [14 empty] | P | 2
74 | K | 5905050055 | Souvislá výměna KL se snesením KR koleje pražce betonové Poznámka: 1. V cenách jsou započteny náklady na odtěžení KL, úpravu sklonu a zhutnění pláně, zřízení KL, úpravu směrového a výškového uspořádání do projektované polohy s následným přesným kontrolním zaměřením prostorové polohy koleje po ukončení prací (včetně případných technologických měření prostorové polohy koleje v průběhu prací) a měření mezních stavebních odchylek dle ČSN a technologických veličin a předání tištěných výstupů, úpravu KL do profilu, rozprostření výzisku na terén nebo jeho naložení na dopravní prostředek. 2. V cenách nejsou obsaženy náklady na vyjmutí a vložení KR, dodávku kameniva, následnou úpravu směrového a výškového uspořádání, dodávku a doplnění kameniva pro následnou úpravu směrového a výškového uspořádání, snížení KL pod patou kolejnice, dopravu výzisku na skládku a skládkovné. | km | 0.04 |  | 0 | Sborník UOŽI 01 2025 |  | základní |  | 0 | 0 | 0 | 0 | 0 | 4 | K | 2 | ROZPOCET | 0 | 0 | 0 | 0 | 0 | 1 | 0 | 4 | 150
| P |  | Poznámka k položce: v kol.č. 1 a 2 - celkem : 0,02+0,02=0,04 km | [14 empty] | P | 2
75 | K | 9902100100 | Doprava materiálu těžkou mechanizací nosnosti přes 3,5 t sypanin (kameniva, písku, suti, dlažebních kostek, atd.) do 10 km Poznámka: 1. Ceny jsou určeny pro dopravu silničními i kolejovými vozidly. 2. V cenách dopravy jsou započteny náklady na přepravu materiálu na místo určení včetně složení a poplatku za použití dopravní cesty. 3. Měrnou jednotkou je tuna přepravovaného materiálu. | t | 158.4 |  | 0 | Sborník UOŽI 01 2025 |  | základní |  | 0 | 0 | 0 | 0 | 0 | 4 | K | 2 | ROZPOCET | 0 | 0 | 0 | 0 | 0 | 1 | 0 | 4 | 152
| P |  | Poznámka k položce: odvoz suti na skládku celkem : 0,04*1000*4*0,55*1,8=158,40 t | [14 empty] | P | 2
76 | K | 9902109200 | Doprava materiálu těžkou mechanizací nosnosti přes 3,5 t sypanin (kameniva, písku, suti, dlažebních kostek, atd.) příplatek za každých dalších 10 km Poznámka: 1. Ceny jsou určeny pro dopravu silničními i kolejovými vozidly. 2. V cenách dopravy jsou započteny náklady na přepravu materiálu na místo určení včetně složení a poplatku za použití dopravní cesty. 3. Měrnou jednotkou je tuna přepravovaného materiálu. | t | 475.2 |  | 0 | Sborník UOŽI 01 2025 |  | základní |  | 0 | 0 | 0 | 0 | 0 | 4 | K | 2 | ROZPOCET | 0 | 0 | 0 | 0 | 0 | 1 | 0 | 4 | 154
| P |  | Poznámka k položce: odvoz suti na skládku - cca 40 km - (40-10)/10=3 celkem : 3*158,4=475,20 t | [14 empty] | P | 2
77 | K | 9909000100 | Poplatek za uložení suti nebo hmot na oficiální skládku Poznámka: 1. V cenách jsou započteny náklady na uložení stavebního odpadu na oficiální skládku. 2. Ceny jsou doporučené, je třeba zohlednit regionální rozdíly v cenách poplatků za uložení suti a odpadů. Tyto se mohou výrazně lišit s ohledem nejen na region, ale také na množství a druh ukládaného odpadu. | t | 158.4 |  | 0 | Sborník UOŽI 01 2025 |  | základní |  | 0 | 0 | 0 | 0 | 0 | 4 | K | 2 | ROZPOCET | 0 | 0 | 0 | 0 | 0 | 1 | 0 | 4 | 156
| P |  | Poznámka k položce: poplatek za uložení suti na skládku celkem : 0,04*1000*4*0,55*1,8=158,40 t | [14 empty] | P | 2
78 | K | 5906130325 | Montáž kolejového roštu v ose koleje pražce betonové vystrojené, tvar UIC60, 60E2 Poznámka: 1. V cenách jsou započteny náklady na manipulaci a montáž KR, u pražců dřevěných nevystrojených i na vrtání pražců. 2. V cenách nejsou obsaženy náklady na dodávku materiálu. | km | 0.04 |  | 0 | Sborník UOŽI 01 2025 |  | základní |  | 0 | 0 | 0 | 0 | 0 | 4 | K | 2 | ROZPOCET | 0 | 0 | 0 | 0 | 0 | 1 | 0 | 4 | 158
| P |  | Poznámka k položce: demontáž kol.roštu v kol.č. 1 a 2 celkem : 0,02+0,04=0,04 km | [14 empty] | P | 2
79 | K | 5907015006 | Ojedinělá výměna kolejnic stávající upevnění, tvar UIC60, 60E2 Poznámka: 1. V cenách jsou započteny náklady na demontáž upevňovadel, výměnu kolejnic, dílů a součástí, úpravu dilatačních spár, pryžových podložek, montáž upevňovadel, zřízení nebo demontáž prozatímních styků a ošetření součástí mazivem. 2. V cenách nejsou započteny náklady na dělení kolejnic, zřízení svaru, demontáž nebo montáž styků. | m | 38 |  | 0 | Sborník UOŽI 01 2025 |  | základní |  | 0 | 0 | 0 | 0 | 0 | 4 | K | 2 | ROZPOCET | 0 | 0 | 0 | 0 | 0 | 1 | 0 | 4 | 160
| P |  | Poznámka k položce: kolej č. 1 a 2 celkem : 2*31+2*28-4*20=38,00 m | [14 empty] | P | 2
80 | M | 5958125000 | Komplety s antikorozní úpravou Skl 14 (svěrka Skl14, vrtule R1, podložka Uls7) | kus | 80 |  | 0 | Sborník UOŽI 01 2025 |  | základní |  | 0 | 0.00105 | 0.084 | 0 | 0 | 8 | M | 2 | ROZPOCET | 0 | 0 | 0 | 0 | 0 | 1 | 0 | 4 | 162
| P |  | Poznámka k položce: celkem v k.č. 1 a 2 : 80,00 ks | [14 empty] | P | 2
81 | M | 5955101000 | Kamenivo drcené štěrk frakce 31,5/63 (32/63) třídy BI | t | 176 |  | 0 | Sborník UOŽI 01 2025 |  | základní |  | 0 | 1 | 176 | 0 | 0 | 8 | M | 2 | ROZPOCET | 0 | 0 | 0 | 0 | 0 | 1 | 0 | 4 | 164
| P |  | Poznámka k položce: celkem : 0,04*1000*4*0,55*2=176,00 t | [14 empty] | P | 2
82 | K | 9902100100 | Doprava materiálu těžkou mechanizací nosnosti přes 3,5 t sypanin (kameniva, písku, suti, dlažebních kostek, atd.) do 10 km Poznámka: 1. Ceny jsou určeny pro dopravu silničními i kolejovými vozidly. 2. V cenách dopravy jsou započteny náklady na přepravu materiálu na místo určení včetně složení a poplatku za použití dopravní cesty. 3. Měrnou jednotkou je tuna přepravovaného materiálu. | t | 176 |  | 0 | Sborník UOŽI 01 2025 |  | základní |  | 0 | 0 | 0 | 0 | 0 | 4 | K | 2 | ROZPOCET | 0 | 0 | 0 | 0 | 0 | 1 | 0 | 4 | 166
| P |  | Poznámka k položce: lom Zárubka - 58 km celkem : 0,04*1000*4*0,55*2=176,00 t | [14 empty] | P | 2
83 | K | 9902109200 | Doprava materiálu těžkou mechanizací nosnosti přes 3,5 t sypanin (kameniva, písku, suti, dlažebních kostek, atd.) příplatek za každých dalších 10 km Poznámka: 1. Ceny jsou určeny pro dopravu silničními i kolejovými vozidly. 2. V cenách dopravy jsou započteny náklady na přepravu materiálu na místo určení včetně složení a poplatku za použití dopravní cesty. 3. Měrnou jednotkou je tuna přepravovaného materiálu. | t | 880 |  | 0 | Sborník UOŽI 01 2025 |  | základní |  | 0 | 0 | 0 | 0 | 0 | 4 | K | 2 | ROZPOCET | 0 | 0 | 0 | 0 | 0 | 1 | 0 | 4 | 168
| P |  | Poznámka k položce: lom Zárubka - 58 km : 58-10=48/10 - zaokrouhleno na 5 celkem : 5*176,00=880,00 t | [14 empty] | P | 2
84 | K | 5910020110 | Svařování kolejnic termitem plný předehřev standardní spára svar jednotlivý tv. UIC60 Poznámka: 1. V cenách jsou započteny náklady na vybrání kameniva z mezipražcového prostoru, demontáž upevňovadel, směrové a výškové vyrovnání kolejnic, provedení svaru, montáž upevňovadel, vizuální kontrola, měření geometrie svaru. 2. V cenách nejsou obsaženy náklady na kontrolu svaru ultrazvukem, podbití pražců a demontáž styku. | svar | 8 |  | 0 | Sborník UOŽI 01 2025 |  | základní |  | 0 | 0 | 0 | 0 | 0 | 4 | K | 2 | ROZPOCET | 0 | 0 | 0 | 0 | 0 | 1 | 0 | 4 | 170
| P |  | Poznámka k položce: dle ZD celkem : 8,00 ks | [14 empty] | P | 2
85 | K | 5910035010 | Dosažení dovolené upínací teploty v BK prodloužením kolejnicového pásu v koleji tv. UIC60 Poznámka: 1. V cenách jsou započteny náklady na montáž a demontáž napínacího zařízení nebo ohřevu kolejnic a udržování potřebného prodloužení kolejnicového pásu. 2. V cenách nejsou obsaženy náklady na demontáž upevňovadel a kolejnicových spojek. | svar | 4 |  | 0 | Sborník UOŽI 01 2025 |  | základní |  | 0 | 0 | 0 | 0 | 0 | 4 | K | 2 | ROZPOCET | 0 | 0 | 0 | 0 | 0 | 1 | 0 | 4 | 172
| P |  | Poznámka k položce: celkem : 4,00 ks | [14 empty] | P | 2
86 | K | 5910040315 | Umožnění volné dilatace kolejnice demontáž upevňovadel s osazením kluzných podložek Poznámka: 1. V cenách jsou započteny náklady na uvolnění, demontáž a rovnoměrné prodloužení nebo zkrácení kolejnice, vyznačení značek a vedení dokumentace. 2. V cenách nejsou obsaženy náklady na demontáž kolejnicových spojek. | m | 520 |  | 0 | Sborník UOŽI 01 2025 |  | základní |  | 0 | 0 | 0 | 0 | 0 | 4 | K | 2 | ROZPOCET | 0 | 0 | 0 | 0 | 0 | 1 | 0 | 4 | 174
| P |  | Poznámka k položce: dle ZD celkem : 520,00 m | [14 empty] | P | 2
87 | K | 5910040415 | Umožnění volné dilatace kolejnice montáž upevňovadel s odstraněním kluzných podložek Poznámka: 1. V cenách jsou započteny náklady na uvolnění, demontáž a rovnoměrné prodloužení nebo zkrácení kolejnice, vyznačení značek a vedení dokumentace. 2. V cenách nejsou obsaženy náklady na demontáž kolejnicových spojek. | m | 520 |  | 0 | Sborník UOŽI 01 2025 |  | základní |  | 0 | 0 | 0 | 0 | 0 | 4 | K | 2 | ROZPOCET | 0 | 0 | 0 | 0 | 0 | 1 | 0 | 4 | 176
| P |  | Poznámka k položce: dle ZD celkem : 520,00 m | [14 empty] | P | 2
88 | K | 5913040230 | Montáž celopryžové přejezdové konstrukce silně zatížené v koleji část vnější a vnitřní včetně závěrných zídek Poznámka: 1. V cenách jsou započteny náklady na montáž konstrukce. 2. V cenách nejsou obsaženy náklady na dodávku materiálu. | m | 24 |  | 0 | Sborník UOŽI 01 2025 |  | základní |  | 0 | 0 | 0 | 0 | 0 | 4 | K | 2 | ROZPOCET | 0 | 0 | 0 | 0 | 0 | 1 | 0 | 4 | 178
| P |  | Poznámka k položce: dle ZD celkem : 2*2*6=24,00 m (oprava + násl. podbití) | [14 empty] | P | 2
89 | M | 5963101003 | Pryžová přejezdová konstrukce STRAIL pro zatížené komunikace se závěrnou zídkou tv. T | m | 24 |  | 0 | Sborník UOŽI 01 2025 |  | základní |  | 0 | 0 | 0 | 0 | 0 | 8 | M | 2 | ROZPOCET | 0 | 0 | 0 | 0 | 0 | 1 | 0 | 4 | 180
| P |  | Poznámka k položce: dle ZD celkem : 2*6=12,00 m | [14 empty] | P | 2
90 | K | 9902200100 | Doprava materiálu těžkou mechanizací nosnosti přes 3,5 t objemnějšího kusového materiálu (prefabrikátů, stožárů, výhybek, rozvaděčů, vybouraných hmot atd.) do 10 km Poznámka: 1. Ceny jsou určeny pro dopravu silničními i kolejovými vozidly. 2. V cenách dopravy jsou započteny náklady na přepravu materiálu na místo určení včetně složení a poplatku za použití dopravní cesty. 3. Měrnou jednotkou je tuna přepravovaného materiálu. | t | 21.6 |  | 0 | Sborník UOŽI 01 2025 |  | základní |  | 0 | 0 | 0 | 0 | 0 | 4 | K | 2 | ROZPOCET | 0 | 0 | 0 | 0 | 0 | 1 | 0 | 4 | 182
| P |  | Poznámka k položce: přeprava přejezdové konstrukce STRAIL na stavbu celkem : 12*0,9=10,80 t | [14 empty] | P | 2
91 | K | 9902209200 | Doprava materiálu těžkou mechanizací nosnosti přes 3,5 t objemnějšího kusového materiálu (prefabrikátů, stožárů, výhybek, rozvaděčů, vybouraných hmot atd.) příplatek za každých dalších 10 km Poznámka: 1. Ceny jsou určeny pro dopravu silničními i kolejovými vozidly. 2. V cenách dopravy jsou započteny náklady na přepravu materiálu na místo určení včetně složení a poplatku za použití dopravní cesty. 3. Měrnou jednotkou je tuna přepravovaného materiálu. | t | 972 |  | 0 | Sborník UOŽI 01 2025 |  | základní |  | 0 | 0 | 0 | 0 | 0 | 4 | K | 2 | ROZPOCET | 0 | 0 | 0 | 0 | 0 | 1 | 0 | 4 | 184
| P |  | Poznámka k položce: přeprava přejezdové konstrukce STRAIL na stavbu - cca 460 km - (460-10)/10=45 celkem : 10,8*45=486,00 t | [14 empty] | P | 2
92 | M | 5964161010 | Beton lehce zhutnitelný C 20/25;X0 F5 2 285 2 765 | m3 | 3.6 |  | 0 | Sborník UOŽI 01 2025 |  | základní |  | 0 | 2.429 | 8.7444 | 0 | 0 | 8 | M | 2 | ROZPOCET | 0 | 0 | 0 | 0 | 0 | 1 | 0 | 4 | 186
| P |  | Poznámka k položce: podkladní beton pod závěrné zídky celkem : 12*2*0,5*0,3=3,60 m3 | [14 empty] | P | 2
93 | K | 9902100100 | Doprava materiálu těžkou mechanizací nosnosti přes 3,5 t sypanin (kameniva, písku, suti, dlažebních kostek, atd.) do 10 km Poznámka: 1. Ceny jsou určeny pro dopravu silničními i kolejovými vozidly. 2. V cenách dopravy jsou započteny náklady na přepravu materiálu na místo určení včetně složení a poplatku za použití dopravní cesty. 3. Měrnou jednotkou je tuna přepravovaného materiálu. | t | 7.92 |  | 0 | Sborník UOŽI 01 2025 |  | základní |  | 0 | 0 | 0 | 0 | 0 | 4 | K | 2 | ROZPOCET | 0 | 0 | 0 | 0 | 0 | 1 | 0 | 4 | 188
| P |  | Poznámka k položce: přeprava podkladního betonu na stavbu celkem : 3,6*2,2=7,92 t | [14 empty] | P | 2
94 | K | 5913255040 | Zřízení konstrukce vozovky asfaltobetonové s podkladní, ložní a obrusnou vrstvou tloušťky do 20 cm Poznámka: 1. V cenách jsou započteny náklady na zřízení vozovky s živičným na podkladu ze stmelených vrstev a na manipulaci. 2. V cenách nejsou obsaženy náklady na dodávku materiálu. | m2 | 98 |  | 0 | Sborník UOŽI 01 2025 |  | základní |  | 0 | 0 | 0 | 0 | 0 | 4 | K | 2 | ROZPOCET | 0 | 0 | 0 | 0 | 0 | 1 | 0 | 4 | 190
| P |  | Poznámka k položce: celkem : 7*6*2+7*2=98,00 m2 | [14 empty] | P | 2
95 | M | 5963146020 | Živičné přejezdové vozovky ACP 16S 50/70 středněznný-podkladní vrstva | t | 36.75 |  | 0 | Sborník UOŽI 01 2025 |  | základní |  | 0 | 0 | 0 | 0 | 0 | 8 | M | 2 | ROZPOCET | 0 | 0 | 0 | 0 | 0 | 1 | 0 | 4 | 192
| P |  | Poznámka k položce: celkem : 98*0,15*2,5=36,75 t | [14 empty] | P | 2
96 | M | 5963146000 | Živičné přejezdové vozovky ACO 11S 50/70 střednězrnný-obrusná vrstva | t | 12.25 |  | 0 | Sborník UOŽI 01 2025 |  | základní |  | 0 | 0 | 0 | 0 | 0 | 8 | M | 2 | ROZPOCET | 0 | 0 | 0 | 0 | 0 | 1 | 0 | 4 | 194
| P |  | Poznámka k položce: celkem : 98*0,05*2,5=12,25 t | [14 empty] | P | 2
97 | K | 9902100100 | Doprava materiálu těžkou mechanizací nosnosti přes 3,5 t sypanin (kameniva, písku, suti, dlažebních kostek, atd.) do 10 km Poznámka: 1. Ceny jsou určeny pro dopravu silničními i kolejovými vozidly. 2. V cenách dopravy jsou započteny náklady na přepravu materiálu na místo určení včetně složení a poplatku za použití dopravní cesty. 3. Měrnou jednotkou je tuna přepravovaného materiálu. | t | 49 |  | 0 | Sborník UOŽI 01 2025 |  | základní |  | 0 | 0 | 0 | 0 | 0 | 4 | K | 2 | ROZPOCET | 0 | 0 | 0 | 0 | 0 | 1 | 0 | 4 | 196
| P |  | Poznámka k položce: obalovna Vysoké Mýto celkem : 36,75+12,25=49,00 t | [14 empty] | P | 2
98 | K | 9902109200 | Doprava materiálu těžkou mechanizací nosnosti přes 3,5 t sypanin (kameniva, písku, suti, dlažebních kostek, atd.) příplatek za každých dalších 10 km Poznámka: 1. Ceny jsou určeny pro dopravu silničními i kolejovými vozidly. 2. V cenách dopravy jsou započteny náklady na přepravu materiálu na místo určení včetně složení a poplatku za použití dopravní cesty. 3. Měrnou jednotkou je tuna přepravovaného materiálu. | t | 49 |  | 0 | Sborník UOŽI 01 2025 |  | základní |  | 0 | 0 | 0 | 0 | 0 | 4 | K | 2 | ROZPOCET | 0 | 0 | 0 | 0 | 0 | 1 | 0 | 4 | 198
| P |  | Poznámka k položce: obalovna V. Mýto - do 20 km : 20-10=1/10 - zaokrouhleno na 1 celkem : 1*49=49,00 t | [14 empty] | P | 2
99 | K | R3 | Řezání spár pro vytvoření komůrky š 15 mm hl 30 mm pro těsnící zálivku | m | 42 |  | 0 |  |  | základní |  | 0 | 0 | 0 | 0 | 0 | 4 | K | 2 | ROZPOCET | 0 | 0 | 0 | 0 | 0 | 1 | 0 | 4 | 200
| P |  | Poznámka k položce: celkem : 6*7=42,00 m | [14 empty] | P | 2
100 | K | R4 | Těsnění spár zálivkou za studena pro komůrky š 15 mm hl 30 mm | m | 42 |  | 0 |  |  | základní |  | 0 | 0 | 0 | 0 | 0 | 4 | K | 2 | ROZPOCET | 0 | 0 | 0 | 0 | 0 | 1 | 0 | 4 | 202
| P |  | Poznámka k položce: celkem : 6*7=42,00 m | [14 empty] | P | 2
| D | D3 | Přejezd P4901 km 290,194 |  |  |  | 0 |  |  |  |  | 0 |  | 0.084 |  | 0 | 1 | D | 2 | ROZPOCET | [6 empty] | 0
101 | K | 5913070010 | Demontáž betonové přejezdové konstrukce část vnější a vnitřní bez závěrných zídek Poznámka: 1. V cenách jsou započteny náklady na demontáž konstrukce a naložení na dopravní prostředek. | m | 24 |  | 0 | Sborník UOŽI 01 2025 |  | základní |  | 0 | 0 | 0 | 0 | 0 | 4 | K | 3 | ROZPOCET | 0 | 0 | 0 | 0 | 0 | 1 | 0 | 4 | 204
| P |  | Poznámka k položce: dle ZD celkem : 2*2*6=24,00 m (oprava + násl. podbití) | [14 empty] | P | 3
102 | K | R5 | Sanace betonových panelů a zídek | m2 | 25 |  | 0 |  |  | základní |  | 0 | 0 | 0 | 0 | 0 | 4 | K | 3 | ROZPOCET | 0 | 0 | 0 | 0 | 0 | 1 | 0 | 4 | 206
| P |  | Poznámka k položce: dle ZD celkem : 25,00 m2 | [14 empty] | P | 3
103 | K | 5907015006 | Ojedinělá výměna kolejnic stávající upevnění, tvar UIC60, 60E2 Poznámka: 1. V cenách jsou započteny náklady na demontáž upevňovadel, výměnu kolejnic, dílů a součástí, úpravu dilatačních spár, pryžových podložek, montáž upevňovadel, zřízení nebo demontáž prozatímních styků a ošetření součástí mazivem. 2. V cenách nejsou započteny náklady na dělení kolejnic, zřízení svaru, demontáž nebo montáž styků. | m | 88 |  | 0 | Sborník UOŽI 01 2025 |  | základní |  | 0 | 0 | 0 | 0 | 0 | 4 | K | 3 | ROZPOCET | 0 | 0 | 0 | 0 | 0 | 1 | 0 | 4 | 208
| P |  | Poznámka k položce: kolej č. 1 a 2 celkem : 2*25+2*19=88,00 m | [14 empty] | P | 3
104 | K | 5906015120 | Výměna pražce malou těžící mechanizací v KL otevřeném i zapuštěném pražec betonový příčný vystrojený Poznámka: 1. V cenách jsou započteny náklady na výměnu pražce za použití malé těžící mechanizace, demontáž upevňovadel, odstranění KL a části stezky, vysunutí a výměna pražce, montáž upevňovadel, přehození kameniva, podbití pražce, úprava KL a části stezky, případné snížení KL pod patou kolejnice. Ošetření součástí mazivem a naložení výzisku na dopravní prostředek. U nevystrojených a výhybkových pražců dřevěných vrtání otvorů pro vrtule, impregnaci otvorů včetně impregnačního materiálu. 2. V cenách nejsou obsaženy náklady na dodávku materiálu, dopravu výzisku na skládku a skládkovné. | kus | 30 |  | 0 | Sborník UOŽI 01 2025 |  | základní |  | 0 | 0 | 0 | 0 | 0 | 4 | K | 3 | ROZPOCET | 0 | 0 | 0 | 0 | 0 | 1 | 0 | 4 | 210
| P |  | Poznámka k položce: kolej č. 1 a 2 celkem : 30,00 ks | [14 empty] | P | 3
104 | K | 5908050040 | Výměna upevnění bezpokladnicového komplet Poznámka: 1. V cenách jsou započteny náklady na demontáž, výměnu a montáž, ošetření součástí mazivem a naložení výzisku na dopravní prostředek. 2. V cenách nejsou obsaženy náklady na vrtání pražce a dodávku materiálu. | kus | 80 |  | 0 | Sborník UOŽI 01 2025 |  | základní |  | 0 | 0 | 0 | 0 | 0 | 4 | K | 3 | ROZPOCET | 0 | 0 | 0 | 0 | 0 | 1 | 0 | 4 | 212
| P |  | Poznámka k položce: celkem v k.č. 1 a 2 : 80,00 ks | [14 empty] | P | 3
105 | K | 9902900200 | Naložení objemnějšího kusového materiálu, vybouraných hmot Poznámka: 1. Ceny jsou určeny pro nakládání materiálu v případech, kdy není naložení součástí dodávky materiálu nebo není uvedeno v popisu cen a pro nakládání z meziskládky. 2. Ceny se použijí i pro nakládání materiálu z vlastních zásob objednatele. | t | 15.174 |  | 0 | Sborník UOŽI 01 2025 |  | základní |  | 0 | 0 | 0 | 0 | 0 | 4 | K | 3 | ROZPOCET | 0 | 0 | 0 | 0 | 0 | 1 | 0 | 4 | 214
| P |  | Poznámka k položce: naložení vyzískaných kolejnic : 88*0,06=5,28 t naložení vyzískaných pražců : 30*0,327=9,81 t naložení vyzískaných kompletů do žel.stanice : 80*0,00105=0,084 t celkem : 5,28+9,81+0,084=15,174 t | [14 empty] | P | 3
106 | K | 9902200100 | Doprava materiálu těžkou mechanizací nosnosti přes 3,5 t objemnějšího kusového materiálu (prefabrikátů, stožárů, výhybek, rozvaděčů, vybouraných hmot atd.) do 10 km Poznámka: 1. Ceny jsou určeny pro dopravu silničními i kolejovými vozidly. 2. V cenách dopravy jsou započteny náklady na přepravu materiálu na místo určení včetně složení a poplatku za použití dopravní cesty. 3. Měrnou jednotkou je tuna přepravovaného materiálu. | t | 15.174 |  | 0 | Sborník UOŽI 01 2025 |  | základní |  | 0 | 0 | 0 | 0 | 0 | 4 | K | 3 | ROZPOCET | 0 | 0 | 0 | 0 | 0 | 1 | 0 | 4 | 216
| P |  | Poznámka k položce: přeprava vyzískaných kolejnic : 88*0,06=5,28 t přeprava vyzískaných pražců : 30*0,327=9,81 t přeprava vyzískaných kompletů do žel.stanice : 80*0,00105=0,084 t celkem : 5,28+9,81+0,084=15,174 t | [14 empty] | P | 3
107 | K | 9902900200 | Naložení objemnějšího kusového materiálu, vybouraných hmot Poznámka: 1. Ceny jsou určeny pro nakládání materiálu v případech, kdy není naložení součástí dodávky materiálu nebo není uvedeno v popisu cen a pro nakládání z meziskládky. 2. Ceny se použijí i pro nakládání materiálu z vlastních zásob objednatele. | t | 15.174 |  | 0 | Sborník UOŽI 01 2025 |  | základní |  | 0 | 0 | 0 | 0 | 0 | 4 | K | 3 | ROZPOCET | 0 | 0 | 0 | 0 | 0 | 1 | 0 | 4 | 218
| P |  | Poznámka k položce: naložení nových kolejnic : 88*0,06=5,28 t naložení nových pražců : 30*0,327=9,81 t naložení nových kompletů do žel.stanice : 80*0,00105=0,084 t celkem : 5,28+9,81+0,084=15,174 t | [14 empty] | P | 3
108 | K | 9902200100 | Doprava materiálu těžkou mechanizací nosnosti přes 3,5 t objemnějšího kusového materiálu (prefabrikátů, stožárů, výhybek, rozvaděčů, vybouraných hmot atd.) do 10 km Poznámka: 1. Ceny jsou určeny pro dopravu silničními i kolejovými vozidly. 2. V cenách dopravy jsou započteny náklady na přepravu materiálu na místo určení včetně složení a poplatku za použití dopravní cesty. 3. Měrnou jednotkou je tuna přepravovaného materiálu. | t | 15.174 |  | 0 | Sborník UOŽI 01 2025 |  | základní |  | 0 | 0 | 0 | 0 | 0 | 4 | K | 3 | ROZPOCET | 0 | 0 | 0 | 0 | 0 | 1 | 0 | 4 | 220
| P |  | Poznámka k položce: přeprava nových kolejnic : 88*0,06=5,28 t přeprava nových pražců : 30*0,327=9,81 t přeprava nových kompletů do žel.stanice : 80*0,00105=0,084 t celkem : 5,28+9,81+0,084=15,174 t | [14 empty] | P | 3
109 | M | 5958125000 | Komplety s antikorozní úpravou Skl 14 (svěrka Skl14, vrtule R1, podložka Uls7) | kus | 80 |  | 0 | Sborník UOŽI 01 2025 |  | základní |  | 0 | 0.00105 | 0.084 | 0 | 0 | 8 | M | 3 | ROZPOCET | 0 | 0 | 0 | 0 | 0 | 1 | 0 | 4 | 222
| P |  | Poznámka k položce: celkem v k.č. 1 a 2 : 80,00 ks | [14 empty] | P | 3
110 | K | 5910020110 | Svařování kolejnic termitem plný předehřev standardní spára svar jednotlivý tv. UIC60 Poznámka: 1. V cenách jsou započteny náklady na vybrání kameniva z mezipražcového prostoru, demontáž upevňovadel, směrové a výškové vyrovnání kolejnic, provedení svaru, montáž upevňovadel, vizuální kontrola, měření geometrie svaru. 2. V cenách nejsou obsaženy náklady na kontrolu svaru ultrazvukem, podbití pražců a demontáž styku. | svar | 8 |  | 0 | Sborník UOŽI 01 2025 |  | základní |  | 0 | 0 | 0 | 0 | 0 | 4 | K | 3 | ROZPOCET | 0 | 0 | 0 | 0 | 0 | 1 | 0 | 4 | 224
| P |  | Poznámka k položce: dle ZD celkem : 8,00 ks | [14 empty] | P | 3
111 | K | 5910035010 | Dosažení dovolené upínací teploty v BK prodloužením kolejnicového pásu v koleji tv. UIC60 Poznámka: 1. V cenách jsou započteny náklady na montáž a demontáž napínacího zařízení nebo ohřevu kolejnic a udržování potřebného prodloužení kolejnicového pásu. 2. V cenách nejsou obsaženy náklady na demontáž upevňovadel a kolejnicových spojek. | svar | 4 |  | 0 | Sborník UOŽI 01 2025 |  | základní |  | 0 | 0 | 0 | 0 | 0 | 4 | K | 3 | ROZPOCET | 0 | 0 | 0 | 0 | 0 | 1 | 0 | 4 | 226
| P |  | Poznámka k položce: celkem : 4,00 ks | [14 empty] | P | 3
112 | K | 5910040315 | Umožnění volné dilatace kolejnice demontáž upevňovadel s osazením kluzných podložek Poznámka: 1. V cenách jsou započteny náklady na uvolnění, demontáž a rovnoměrné prodloužení nebo zkrácení kolejnice, vyznačení značek a vedení dokumentace. 2. V cenách nejsou obsaženy náklady na demontáž kolejnicových spojek. | m | 520 |  | 0 | Sborník UOŽI 01 2025 |  | základní |  | 0 | 0 | 0 | 0 | 0 | 4 | K | 3 | ROZPOCET | 0 | 0 | 0 | 0 | 0 | 1 | 0 | 4 | 228
| P |  | Poznámka k položce: dle ZD celkem : 520,00 m | [14 empty] | P | 3
113 | K | 5910040415 | Umožnění volné dilatace kolejnice montáž upevňovadel s odstraněním kluzných podložek Poznámka: 1. V cenách jsou započteny náklady na uvolnění, demontáž a rovnoměrné prodloužení nebo zkrácení kolejnice, vyznačení značek a vedení dokumentace. 2. V cenách nejsou obsaženy náklady na demontáž kolejnicových spojek. | m | 520 |  | 0 | Sborník UOŽI 01 2025 |  | základní |  | 0 | 0 | 0 | 0 | 0 | 4 | K | 3 | ROZPOCET | 0 | 0 | 0 | 0 | 0 | 1 | 0 | 4 | 230
| P |  | Poznámka k položce: dle ZD celkem : 520,00 m | [14 empty] | P | 3
114 | K | 5913075010 | Montáž betonové přejezdové konstrukce část vnější a vnitřní bez závěrných zídek Poznámka: 1. V cenách jsou započteny náklady na montáž konstrukce. 2. V cenách nejsou obsaženy náklady na dodávku materiálu. | m | 24 |  | 0 | Sborník UOŽI 01 2025 |  | základní |  | 0 | 0 | 0 | 0 | 0 | 4 | K | 3 | ROZPOCET | 0 | 0 | 0 | 0 | 0 | 1 | 0 | 4 | 232
| P |  | Poznámka k položce: dle ZD celkem : 2*2*6=24,00 m (oprava + násl. podbití) | [14 empty] | P | 3
115 | K | 033111001 | Provozní vlivy Výluka silničního provozu se zajištěním objížďky | kpl. | 6 |  | 0 | Sborník UOŽI 01 2025 |  | základní |  | 0 | 0 | 0 | 0 | 0 | 4 | K | 3 | ROZPOCET | 0 | 0 | 0 | 0 | 0 | 1 | 0 | 4 | 234
116 | K | R6 | Zpracování KSÚ a TP | kpl. | 1 |  | 0 |  |  | základní |  | 0 | 0 | 0 | 0 | 0 | 4 | K | 3 | ROZPOCET | 0 | 0 | 0 | 0 | 0 | 1 | 0 | 4 | 236
117 | K | 9903200100 | Přeprava mechanizace na místo prováděných prací o hmotnosti přes 12 t přes 50 do 100 km Poznámka: 1. Ceny jsou určeny pro dopravu mechanizmů na místo prováděných prací po silnici i po kolejích. 2. V ceně jsou započteny i náklady na zpáteční cestu dopravního prostředku. Měrnou jednotkou je kus přepravovaného stroje. | kus | 8 |  | 0 | Sborník UOŽI 01 2025 |  | základní |  | 0 | 0 | 0 | 0 | 0 | 4 | K | 3 | ROZPOCET | 0 | 0 | 0 | 0 | 0 | 1 | 0 | 4 | 238
| P |  | Poznámka k položce: dvoucestný bagr | [14 empty] | P | 3
118 | K | 9903200200 | Přeprava mechanizace na místo prováděných prací o hmotnosti přes 12 t do 200 km Poznámka: 1. Ceny jsou určeny pro dopravu mechanizmů na místo prováděných prací po silnici i po kolejích. 2. V ceně jsou započteny i náklady na zpáteční cestu dopravního prostředku. Měrnou jednotkou je kus přepravovaného stroje. | kus | 6 |  | 0 | Sborník UOŽI 01 2025 |  | základní |  | 0 | 0 | 0 | 0 | 0 | 4 | K | 3 | ROZPOCET | 0 | 0 | 0 | 0 | 0 | 1 | 0 | 4 | 240
| P |  | Poznámka k položce: ASP, SSP, DGS | [14 empty] | P | 3

## SO 07 - Obnova železniční...
{f44b7080-cf03-437e-b7ce-3c5987676401}
2
| KRYCÍ LIST SOUPISU PRACÍ | [7 empty] | v --- níže se nacházejí doplnkové a pomocné údaje k sestavám --- v | [8 empty] | False
Stavba:
Cyklická obnova trati v úseku Choceň (včetně) – Pardubice (mimo)
Objekt:
SO 07 - Obnova železničního svršku žst. Moravany km 290,857 - 292,146
| KSO: |  |  |  |  | CC-CZ:
| Místo: |  |  |  |  | Datum: | 9. 1. 2025
| Zadavatel: |  |  |  |  | IČ:
DIČ:
| Uchazeč: |  |  |  |  | IČ: | Vyplň údaj
|  | Vyplň údaj |  |  |  | DIČ: | Vyplň údaj
| Projektant: |  |  |  |  | IČ:
DIČ:
| Zpracovatel: |  |  |  |  | IČ:
DIČ:
Poznámka:
| Cena bez DPH | [5 empty] | 0
|  |  | Základ daně |  |  | Sazba daně | Výše daně
| DPH | základní | 0 |  |  | 21% | 0
|  | snížená | 0 |  |  | 12% | 0
|  | zákl. přenesená | 0 |  |  | 21% | 0
|  | sníž. přenesená | 0 |  |  | 12% | 0
|  | nulová | 0 |  |  | 0% | 0
| Cena s DPH |  |  | v | CZK |  | 0
| Projektant |  |  | Zpracovatel
| Datum a podpis: |  | Razítko | Datum a podpis: |  |  | Razítko
| Objednavatel |  |  | Uchazeč
| Datum a podpis: |  | Razítko | Datum a podpis: |  |  | Razítko
REKAPITULACE ČLENĚNÍ SOUPISU PRACÍ
Stavba:
Cyklická obnova trati v úseku Choceň (včetně) – Pardubice (mimo)
Objekt:
SO 07 - Obnova železničního svršku žst. Moravany km 290,857 - 292,146
Místo: | [5 empty] | Datum: | 9. 1. 2025
Zadavatel: | [5 empty] | Projektant:
Uchazeč: |  |  | Vyplň údaj |  |  | Zpracovatel:
Kód dílu - Popis | [6 empty] | Cena celkem [CZK]
Náklady ze soupisu prací | [6 empty] | 0 | [11 empty] | -1
SOUPIS PRACÍ
Stavba:
Cyklická obnova trati v úseku Choceň (včetně) – Pardubice (mimo)
Objekt:
SO 07 - Obnova železničního svršku žst. Moravany km 290,857 - 292,146
Místo: | [5 empty] | Datum: | 9. 1. 2025
Zadavatel: | [5 empty] | Projektant:
Uchazeč: |  |  | Vyplň údaj |  |  | Zpracovatel:
PČ | Typ | Kód | Popis | MJ | Množství | J.cena [CZK] | Cena celkem [CZK] | Cenová soustava |  | DPH | J. Nh [h] | Nh celkem [h] | J. hmotnost [t] | Hmotnost celkem [t] | J. suť [t] | Suť Celkem [t]
Náklady soupisu celkem | [6 empty] | 0 |  |  |  |  | 0 |  | 2228.9888 |  | 0 |  | D | -1 | [7 empty] | 0
1 | K | 5907050110 | Dělení kolejnic kyslíkem, soustavy UIC60 nebo R65 Poznámka: 1. V cenách jsou započteny náklady na manipulaci, podložení, označení a provedení řezu kolejnice. | kus | 112 |  | 0 | Sborník UOŽI 01 2025 |  | základní |  | 0 | 0 | 0 | 0 | 0 | 4 | K | 0 | ROZPOCET | 0 | 0 | 0 | 0 | 0 | 1 | 0 | 4 | 2
| P |  | Poznámka k položce: dle ZD celkem : 112,00 ks | [14 empty] | P | 0
2 | K | 5905035110 | Výměna KL malou těžící mechanizací včetně lavičky pod ložnou plochou pražce lože otevřené Poznámka: 1. V cenách jsou započteny náklady na odtěžení KL s použitím minirypadla, rozprostření výzisku na terén nebo naložení na dopravní prostředek, přehození kameniva, zřízení KL, úprava KL do profilu a jeho případné snížení pod patou kolejnice. U výměny KL v celém profilu včetně lavičky jsou v ceně započteny náklady na případné uvolnění, posun a dotažení pražce. 2. V cenách nejsou obsaženy náklady na úpravu směrového a výškového uspořádání, dodávku kameniva, následnou úpravu směrového a výškového uspořádání, dodávku a doplnění kameniva pro následnou úpravu směrového a výškového uspořádání, dopravu výzisku na skládku a skládkovné. | m3 | 24.75 |  | 0 | Sborník UOŽI 01 2025 |  | základní |  | 0 | 0 | 0 | 0 | 0 | 4 | K | 0 | ROZPOCET | 0 | 0 | 0 | 0 | 0 | 1 | 0 | 4 | 4
| P |  | Poznámka k položce: ZV v.č. 15 a srdcovková část v.č. 18 celkem : 5*4*0,55+5*5*0,55=24,75 m3 | [14 empty] | P | 0
3 | K | 5905085045 | Souvislé čištění KL strojně koleje pražce betonové Poznámka: 1. V cenách jsou započteny náklady na kontinuální čištění KL strojní čističkou, rozprostření výzisku na terén nebo naložení na dopravní prostředek, úpravu směrového a výškového uspořádání do projektované polohy s následným přesným kontrolním zaměřením prostorové polohy koleje po ukončení prací (včetně případných technologických měření prostorové polohy koleje v průběhu prací) a měření mezních stavebních odchylek dle ČSN a technologických veličin, předání tištěných výstupů a úpravu KL do profilu. Platí i pro čištění KL současně s výměnou pražců. 2. V cenách nejsou obsaženy náklady na dodávku a doplnění kameniva, následnou úpravu směrového a výškového uspořádání, dodávku a doplnění kameniva pro následnou úpravu směrového a výškového uspořádání, na snížení KL pod patou kolejnice, dopravu výzisku na skládku a skládkovné. | km | 0.9 |  | 0 | Sborník UOŽI 01 2025 |  | základní |  | 0 | 0 | 0 | 0 | 0 | 4 | K | 0 | ROZPOCET | 0 | 0 | 0 | 0 | 0 | 1 | 0 | 4 | 6
| P |  | Poznámka k položce: dle ZD, celkem v k.č. 1 a 2 : 0,45+0,45=0,90 km | [14 empty] | P | 0
4 | K | 5905025110 | Doplnění stezky štěrkodrtí souvislé Poznámka: 1. V cenách jsou započteny náklady na doplnění kameniva včetně rozprostření ojediněle ručně z vozíku nebo souvisle mechanizací z vozíků nebo železničních vozů. 2. V cenách nejsou obsaženy náklady na dodávku kameniva. | m3 | 529.2 |  | 0 | Sborník UOŽI 01 2025 |  | základní |  | 0 | 0 | 0 | 0 | 0 | 4 | K | 0 | ROZPOCET | 0 | 0 | 0 | 0 | 0 | 1 | 0 | 4 | 8
| P |  | Poznámka k položce: uložení 70% výzisku z SČ na stezku celkem : 0,9*1000*2,1*0,4*0,7=529,20 m3 | [14 empty] | P | 0
5 | K | 9902100100 | Doprava materiálu těžkou mechanizací nosnosti přes 3,5 t sypanin (kameniva, písku, suti, dlažebních kostek, atd.) do 10 km Poznámka: 1. Ceny jsou určeny pro dopravu silničními i kolejovými vozidly. 2. V cenách dopravy jsou započteny náklady na přepravu materiálu na místo určení včetně složení a poplatku za použití dopravní cesty. 3. Měrnou jednotkou je tuna přepravovaného materiálu. | t | 452.79 |  | 0 | Sborník UOŽI 01 2025 |  | základní |  | 0 | 0 | 0 | 0 | 0 | 4 | K | 0 | ROZPOCET | 0 | 0 | 0 | 0 | 0 | 1 | 0 | 4 | 10
| P |  | Poznámka k položce: odvoz suti pro uložení na mezideponii na pozemku OŘ celkem : 24,75*1,8+900*2,1*0,4*0,3*1,8=452,79 t | [14 empty] | P | 0
6 | K | 9902900100 | Naložení sypanin, drobného kusového materiálu, suti Poznámka: 1. Ceny jsou určeny pro nakládání materiálu v případech, kdy není naložení součástí dodávky materiálu nebo není uvedeno v popisu cen a pro nakládání z meziskládky. 2. Ceny se použijí i pro nakládání materiálu z vlastních zásob objednatele. | t | 452.79 |  | 0 | Sborník UOŽI 01 2025 |  | základní |  | 0 | 0 | 0 | 0 | 0 | 4 | K | 0 | ROZPOCET | 0 | 0 | 0 | 0 | 0 | 1 | 0 | 4 | 12
| P |  | Poznámka k položce: naložení suti na mezideponii pro odvoz na skládku celkem : 24,75*1,8+900*2,1*0,4*0,3*1,8=452,79 t | [14 empty] | P | 0
7 | K | 9902100100 | Doprava materiálu těžkou mechanizací nosnosti přes 3,5 t sypanin (kameniva, písku, suti, dlažebních kostek, atd.) do 10 km Poznámka: 1. Ceny jsou určeny pro dopravu silničními i kolejovými vozidly. 2. V cenách dopravy jsou započteny náklady na přepravu materiálu na místo určení včetně složení a poplatku za použití dopravní cesty. 3. Měrnou jednotkou je tuna přepravovaného materiálu. | t | 452.79 |  | 0 | Sborník UOŽI 01 2025 |  | základní |  | 0 | 0 | 0 | 0 | 0 | 4 | K | 0 | ROZPOCET | 0 | 0 | 0 | 0 | 0 | 1 | 0 | 4 | 14
| P |  | Poznámka k položce: odvoz suti na skládku celkem : 24,75*1,8+900*2,1*0,4*0,3*1,8=452,79 t | [14 empty] | P | 0
8 | K | 9902109200 | Doprava materiálu těžkou mechanizací nosnosti přes 3,5 t sypanin (kameniva, písku, suti, dlažebních kostek, atd.) příplatek za každých dalších 10 km Poznámka: 1. Ceny jsou určeny pro dopravu silničními i kolejovými vozidly. 2. V cenách dopravy jsou započteny náklady na přepravu materiálu na místo určení včetně složení a poplatku za použití dopravní cesty. 3. Měrnou jednotkou je tuna přepravovaného materiálu. | t | 1358.37 |  | 0 | Sborník UOŽI 01 2025 |  | základní |  | 0 | 0 | 0 | 0 | 0 | 4 | K | 0 | ROZPOCET | 0 | 0 | 0 | 0 | 0 | 1 | 0 | 4 | 16
| P |  | Poznámka k položce: odvoz suti na skládku - cca 40 km - (40-10)/10=3 celkem : 3*452,79=1358,37 t | [14 empty] | P | 0
9 | K | 9909000100 | Poplatek za uložení suti nebo hmot na oficiální skládku Poznámka: 1. V cenách jsou započteny náklady na uložení stavebního odpadu na oficiální skládku. 2. Ceny jsou doporučené, je třeba zohlednit regionální rozdíly v cenách poplatků za uložení suti a odpadů. Tyto se mohou výrazně lišit s ohledem nejen na region, ale také na množství a druh ukládaného odpadu. | t | 452.79 |  | 0 | Sborník UOŽI 01 2025 |  | základní |  | 0 | 0 | 0 | 0 | 0 | 4 | K | 0 | ROZPOCET | 0 | 0 | 0 | 0 | 0 | 1 | 0 | 4 | 18
| P |  | Poznámka k položce: poplatek za uložení suti na skládku celkem : 24,75*1,8+900*2,1*0,4*0,3*1,8=452,79 t | [14 empty] | P | 0
10 | K | 5905105030 | Doplnění KL kamenivem souvisle strojně v koleji Poznámka: 1. V cenách jsou započteny náklady na doplnění kameniva ojediněle ručně vidlemi a/nebo souvisle strojně z výsypných vozů případně nakladačem. 2. V cenách nejsou obsaženy náklady na dodávku kameniva. | m3 | 756 |  | 0 | Sborník UOŽI 01 2025 |  | základní |  | 0 | 0 | 0 | 0 | 0 | 4 | K | 0 | ROZPOCET | 0 | 0 | 0 | 0 | 0 | 1 | 0 | 4 | 20
| P |  | Poznámka k položce: celkem : 0,9*1000*2,1*0,4=756,00 m3 | [14 empty] | P | 0
11 | M | 5955101000 | Kamenivo drcené štěrk frakce 31,5/63 (32/63) třídy BI | t | 1561.5 |  | 0 | Sborník UOŽI 01 2025 |  | základní |  | 0 | 1 | 1561.5 | 0 | 0 | 8 | M | 0 | ROZPOCET | 0 | 0 | 0 | 0 | 0 | 1 | 0 | 4 | 22
| P |  | Poznámka k položce: ve výhybkách celkem : 24,75*2=49,50 t po souvislém čištění KL celkem : 0,9*1000*2,1*0,4*2=1512,00 t celkem : 49,5+1512=1561,50 t | [14 empty] | P | 0
12 | K | 9902100100 | Doprava materiálu těžkou mechanizací nosnosti přes 3,5 t sypanin (kameniva, písku, suti, dlažebních kostek, atd.) do 10 km Poznámka: 1. Ceny jsou určeny pro dopravu silničními i kolejovými vozidly. 2. V cenách dopravy jsou započteny náklady na přepravu materiálu na místo určení včetně složení a poplatku za použití dopravní cesty. 3. Měrnou jednotkou je tuna přepravovaného materiálu. | t | 1561.5 |  | 0 | Sborník UOŽI 01 2025 |  | základní |  | 0 | 0 | 0 | 0 | 0 | 4 | K | 0 | ROZPOCET | 0 | 0 | 0 | 0 | 0 | 1 | 0 | 4 | 24
| P |  | Poznámka k položce: lom Zárubka - 53 km celkem : 49,5+1512=1561,50 t | [14 empty] | P | 0
13 | K | 9902109200 | Doprava materiálu těžkou mechanizací nosnosti přes 3,5 t sypanin (kameniva, písku, suti, dlažebních kostek, atd.) příplatek za každých dalších 10 km Poznámka: 1. Ceny jsou určeny pro dopravu silničními i kolejovými vozidly. 2. V cenách dopravy jsou započteny náklady na přepravu materiálu na místo určení včetně složení a poplatku za použití dopravní cesty. 3. Měrnou jednotkou je tuna přepravovaného materiálu. | t | 7807.5 |  | 0 | Sborník UOŽI 01 2025 |  | základní |  | 0 | 0 | 0 | 0 | 0 | 4 | K | 0 | ROZPOCET | 0 | 0 | 0 | 0 | 0 | 1 | 0 | 4 | 26
| P |  | Poznámka k položce: lom Zárubka - 53 km : 53-10=43/10 - zaokrouhleno na 5 celkem : 5*1561,5=7807,50 t | [14 empty] | P | 0
14 | K | 5906015120 | Výměna pražce malou těžící mechanizací v KL otevřeném i zapuštěném pražec betonový příčný vystrojený Poznámka: 1. V cenách jsou započteny náklady na výměnu pražce za použití malé těžící mechanizace, demontáž upevňovadel, odstranění KL a části stezky, vysunutí a výměna pražce, montáž upevňovadel, přehození kameniva, podbití pražce, úprava KL a části stezky, případné snížení KL pod patou kolejnice. Ošetření součástí mazivem a naložení výzisku na dopravní prostředek. U nevystrojených a výhybkových pražců dřevěných vrtání otvorů pro vrtule, impregnaci otvorů včetně impregnačního materiálu. 2. V cenách nejsou obsaženy náklady na dodávku materiálu, dopravu výzisku na skládku a skládkovné. | kus | 10 |  | 0 | Sborník UOŽI 01 2025 |  | základní |  | 0 | 0 | 0 | 0 | 0 | 4 | K | 0 | ROZPOCET | 0 | 0 | 0 | 0 | 0 | 1 | 0 | 4 | 28
| P |  | Poznámka k položce: výměna pražců pod LIS v k.č. 1 a 2 celkem : 10,00 ks | [14 empty] | P | 0
15 | K | 5906015130 | Výměna pražce malou těžící mechanizací v KL otevřeném i zapuštěném pražec betonový výhybkový délky do 3 m Poznámka: 1. V cenách jsou započteny náklady na výměnu pražce za použití malé těžící mechanizace, demontáž upevňovadel, odstranění KL a části stezky, vysunutí a výměna pražce, montáž upevňovadel, přehození kameniva, podbití pražce, úprava KL a části stezky, případné snížení KL pod patou kolejnice. Ošetření součástí mazivem a naložení výzisku na dopravní prostředek. U nevystrojených a výhybkových pražců dřevěných vrtání otvorů pro vrtule, impregnaci otvorů včetně impregnačního materiálu. 2. V cenách nejsou obsaženy náklady na dodávku materiálu, dopravu výzisku na skládku a skládkovné. | kus | 2 |  | 0 | Sborník UOŽI 01 2025 |  | základní |  | 0 | 0 | 0 | 0 | 0 | 4 | K | 0 | ROZPOCET | 0 | 0 | 0 | 0 | 0 | 1 | 0 | 4 | 30
| P |  | Poznámka k položce: dle ZD, celkem 2,00 ks | [14 empty] | P | 0
16 | K | 5906015140 | Výměna pražce malou těžící mechanizací v KL otevřeném i zapuštěném pražec betonový výhybkový délky přes 3 do 4 m Poznámka: 1. V cenách jsou započteny náklady na výměnu pražce za použití malé těžící mechanizace, demontáž upevňovadel, odstranění KL a části stezky, vysunutí a výměna pražce, montáž upevňovadel, přehození kameniva, podbití pražce, úprava KL a části stezky, případné snížení KL pod patou kolejnice. Ošetření součástí mazivem a naložení výzisku na dopravní prostředek. U nevystrojených a výhybkových pražců dřevěných vrtání otvorů pro vrtule, impregnaci otvorů včetně impregnačního materiálu. 2. V cenách nejsou obsaženy náklady na dodávku materiálu, dopravu výzisku na skládku a skládkovné. | kus | 23 |  | 0 | Sborník UOŽI 01 2025 |  | základní |  | 0 | 0 | 0 | 0 | 0 | 4 | K | 0 | ROZPOCET | 0 | 0 | 0 | 0 | 0 | 1 | 0 | 4 | 32
| P |  | Poznámka k položce: dle ZD, celkem 23,00 ks | [14 empty] | P | 0
17 | K | 5908050040 | Výměna upevnění bezpokladnicového komplet Poznámka: 1. V cenách jsou započteny náklady na demontáž, výměnu a montáž, ošetření součástí mazivem a naložení výzisku na dopravní prostředek. 2. V cenách nejsou obsaženy náklady na vrtání pražce a dodávku materiálu. | kus | 100 |  | 0 | Sborník UOŽI 01 2025 |  | základní |  | 0 | 0 | 0 | 0 | 0 | 4 | K | 0 | ROZPOCET | 0 | 0 | 0 | 0 | 0 | 1 | 0 | 4 | 34
| P |  | Poznámka k položce: dle ZD, celkem v k.č. 1 a 2 : 100,00 ks (Skl14) | [14 empty] | P | 0
18 | K | 5908050005 | Výměna upevnění podkladnicového komplet Poznámka: 1. V cenách jsou započteny náklady na demontáž, výměnu a montáž, ošetření součástí mazivem a naložení výzisku na dopravní prostředek. 2. V cenách nejsou obsaženy náklady na vrtání pražce a dodávku materiálu. | kus | 100 |  | 0 | Sborník UOŽI 01 2025 |  | základní |  | 0 | 0 | 0 | 0 | 0 | 4 | K | 0 | ROZPOCET | 0 | 0 | 0 | 0 | 0 | 1 | 0 | 4 | 36
| P |  | Poznámka k položce: dle ZD, celkem v k.č. 1 a 2 : 100,00 ks (Skl24) | [14 empty] | P | 0
19 | K | 5908052010 | Výměna podložky pryžové pod patu kolejnice Poznámka: 1. V cenách jsou započteny náklady na demontáž upevňovadel, výměnu součásti, montáž upevňovadel a ošetření součástí mazivem. 2. V cenách nejsou obsaženy náklady na dodávku materiálu. | kus | 5500 |  | 0 | Sborník UOŽI 01 2025 |  | základní |  | 0 | 0 | 0 | 0 | 0 | 4 | K | 0 | ROZPOCET | 0 | 0 | 0 | 0 | 0 | 1 | 0 | 4 | 38
| P |  | Poznámka k položce: dle ZD, celkem v k.č. 1 a 2 : 3000+2500=5500,00 ks | [14 empty] | P | 0
20 | K | 5911287010 | Výměna podkladnice ve výhybce pražce betonové soustavy UIC60 Poznámka: 1. V cenách jsou započteny náklady na demontáž, výměnu a montáž dílu a ošetření součástí mazivem. 2. V cenách nejsou obsaženy náklady na dodávku materiálu. | kus | 20 |  | 0 | Sborník UOŽI 01 2025 |  | základní |  | 0 | 0 | 0 | 0 | 0 | 4 | K | 0 | ROZPOCET | 0 | 0 | 0 | 0 | 0 | 1 | 0 | 4 | 40
| P |  | Poznámka k položce: dle ZD, celkem : 10+10=20 ks | [14 empty] | P | 0
21 | K | 9902900200 | Naložení objemnějšího kusového materiálu, vybouraných hmot Poznámka: 1. Ceny jsou určeny pro nakládání materiálu v případech, kdy není naložení součástí dodávky materiálu nebo není uvedeno v popisu cen a pro nakládání z meziskládky. 2. Ceny se použijí i pro nakládání materiálu z vlastních zásob objednatele. | t | 18.966 |  | 0 | Sborník UOŽI 01 2025 |  | základní |  | 0 | 0 | 0 | 0 | 0 | 4 | K | 0 | ROZPOCET | 0 | 0 | 0 | 0 | 0 | 1 | 0 | 4 | 42
| P |  | Poznámka k položce: naložení vyzískaných příčných pražců : 103*0,327=3,27 t naložení vyzískaných výhybkových pražců : 88,1*0,16=14,096 t naložení vyzískaných kompletů : (100+100)*0,00105=0,210 t naložení vyzískaných pryž.podložek : 5500*0,00018=0,99 t naložení vyzískaných podkladnic : (10+10)*0,02=0,40 t celkem : 3,27+14,096+0,21+0,99+0,4=18,966 t | [14 empty] | P | 0
22 | K | 9902200100 | Doprava materiálu těžkou mechanizací nosnosti přes 3,5 t objemnějšího kusového materiálu (prefabrikátů, stožárů, výhybek, rozvaděčů, vybouraných hmot atd.) do 10 km Poznámka: 1. Ceny jsou určeny pro dopravu silničními i kolejovými vozidly. 2. V cenách dopravy jsou započteny náklady na přepravu materiálu na místo určení včetně složení a poplatku za použití dopravní cesty. 3. Měrnou jednotkou je tuna přepravovaného materiálu. | t | 18.966 |  | 0 | Sborník UOŽI 01 2025 |  | základní |  | 0 | 0 | 0 | 0 | 0 | 4 | K | 0 | ROZPOCET | 0 | 0 | 0 | 0 | 0 | 1 | 0 | 4 | 44
| P |  | Poznámka k položce: přeprava vyzískaných příčných pražců : 103*0,327=3,27 t přeprava vyzískaných výhybkových pražců : 88,1*0,16=14,096 t přeprava vyzískaných kompletů : (100+100)*0,00105=0,210 t přeprava vyzískaných pryž.podložek : 5500*0,00018=0,99 t přeprava vyzískaných podkladnic : (10+10)*0,02=0,40 t celkem : 3,27+14,096+0,21+0,99+0,4=18,966 t | [14 empty] | P | 0
23 | K | 9902900200 | Naložení objemnějšího kusového materiálu, vybouraných hmot Poznámka: 1. Ceny jsou určeny pro nakládání materiálu v případech, kdy není naložení součástí dodávky materiálu nebo není uvedeno v popisu cen a pro nakládání z meziskládky. 2. Ceny se použijí i pro nakládání materiálu z vlastních zásob objednatele. | t | 18.966 |  | 0 | Sborník UOŽI 01 2025 |  | základní |  | 0 | 0 | 0 | 0 | 0 | 4 | K | 0 | ROZPOCET | 0 | 0 | 0 | 0 | 0 | 1 | 0 | 4 | 46
| P |  | Poznámka k položce: naložení nových příčných pražců : 103*0,327=3,27 t naložení nových výhybkových pražců : 88,1*0,16=14,096 t naložení nových kompletů : (100+100)*0,00105=0,210 t naložení nových pryž.podložek : 5500*0,00018=0,99 t naložení nových podkladnic : (10+10)*0,02=0,40 t celkem : 3,27+14,096+0,21+0,99+0,4=18,966 t | [14 empty] | P | 0
24 | K | 9902200100 | Doprava materiálu těžkou mechanizací nosnosti přes 3,5 t objemnějšího kusového materiálu (prefabrikátů, stožárů, výhybek, rozvaděčů, vybouraných hmot atd.) do 10 km Poznámka: 1. Ceny jsou určeny pro dopravu silničními i kolejovými vozidly. 2. V cenách dopravy jsou započteny náklady na přepravu materiálu na místo určení včetně složení a poplatku za použití dopravní cesty. 3. Měrnou jednotkou je tuna přepravovaného materiálu. | t | 18.966 |  | 0 | Sborník UOŽI 01 2025 |  | základní |  | 0 | 0 | 0 | 0 | 0 | 4 | K | 0 | ROZPOCET | 0 | 0 | 0 | 0 | 0 | 1 | 0 | 4 | 48
| P |  | Poznámka k položce: přeprava nových příčných pražců : 103*0,327=3,27 t přeprava nových výhybkových pražců : 88,1*0,16=14,096 t přeprava nových kompletů : (100+100)*0,00105=0,210 t přeprava nových pryž.podložek : 5500*0,00018=0,99 t přeprava nových podkladnic : (10+10)*0,02=0,40 t celkem : 3,27+14,096+0,21+0,99+0,4=18,966 t | [14 empty] | P | 0
25 | K | 5907010015 | Výměna LISŮ tvar UIC60, 60E2 Poznámka: 1. V cenách jsou započteny náklady na demontáž upevňovadel, výměnu LISU, montáž upevňovadel, demontáž a zpětnou montáž lanového propojení, případnou úpravu dilatačních spár, zřízení nebo demontáž prozatímních styků a ošetření součástí mazivem. 2. V cenách nejsou započteny náklady na dělení kolejnic, zřízení svaru, demontáž nebo montáž styků. | m | 176 |  | 0 | Sborník UOŽI 01 2025 |  | základní |  | 0 | 0 | 0 | 0 | 0 | 4 | K | 0 | ROZPOCET | 0 | 0 | 0 | 0 | 0 | 1 | 0 | 4 | 50
| P |  | Poznámka k položce: celkem : 102+56+18=176,00 m | [14 empty] | P | 0
26 | K | 5907015006 | Ojedinělá výměna kolejnic stávající upevnění, tvar UIC60, 60E2 Poznámka: 1. V cenách jsou započteny náklady na demontáž upevňovadel, výměnu kolejnic, dílů a součástí, úpravu dilatačních spár, pryžových podložek, montáž upevňovadel, zřízení nebo demontáž prozatímních styků a ošetření součástí mazivem. 2. V cenách nejsou započteny náklady na dělení kolejnic, zřízení svaru, demontáž nebo montáž styků. | m | 40 |  | 0 | Sborník UOŽI 01 2025 |  | základní |  | 0 | 0 | 0 | 0 | 0 | 4 | K | 0 | ROZPOCET | 0 | 0 | 0 | 0 | 0 | 1 | 0 | 4 | 52
| P |  | Poznámka k položce: celkem v k.č. 1 a 2 : 4*10=40,00 m | [14 empty] | P | 0
27 | K | 5911043010 | Výměna jazyků a opornic výhybky jednoduché s třemi čelisťovými závěry soustavy UIC60 Poznámka: 1. V cenách jsou započteny náklady na zřízení nebo demontáž prozatímních styků, demontáž upevňovadel, závěrů a dílů, výměnu a montáž dílů, úpravu pryžových podložek a dilatačních spár, montáž závěrů a upevňovadel, seřízení závěrů, provedení západkové zkoušky a ošetření součástí mazivem. 2. V cenách nejsou započteny náklady na dodávku dílů, dělení kolejnic, zřízení svaru, demontáž a montáž opěrek a styků. | m | 71.228 |  | 0 | Sborník UOŽI 01 2025 |  | základní |  | 0 | 0 | 0 | 0 | 0 | 4 | K | 0 | ROZPOCET | 0 | 0 | 0 | 0 | 0 | 1 | 0 | 4 | 54
| P |  | Poznámka k položce: výměna jazyků ve výhybkách celkem : 2*17,358=34,716 m výměna opornic ve výhybkách celkem : 2*18,256=36,512 m celkem : 34,716+36,512=71,228 m | [14 empty] | P | 0
28 | K | 5911060010 | Výměna výhybkové kolejnice přímé tv. UIC60 Poznámka: 1. V cenách jsou započteny náklady na montáž nebo demontáž prozatímních styků, demontáž upevňovadel, demontáž, výměna kolejnice, úpravu dilatačních spár a pryžových podložek, montáž upevňovadel a ošetření součástí mazivem. 2. V cenách nejsou započteny náklady na dodávku materiálu, dělení kolejnic, zřízení svaru nebo styku a ošetření součástí mazivem. | m | 14 |  | 0 | Sborník UOŽI 01 2025 |  | základní |  | 0 | 0 | 0 | 0 | 0 | 4 | K | 0 | ROZPOCET | 0 | 0 | 0 | 0 | 0 | 1 | 0 | 4 | 56
| P |  | Poznámka k položce: výměna kolejnic u přídržnice v přímé - celkem : 14,00 m | [14 empty] | P | 0
29 | K | 5911113210 | Výměna srdcovky jednoduché z částmi z odlévané oceli (ZMB) soustavy UIC60 Poznámka: 1. V cenách jsou započteny náklady na zřízení a demontáž prozatímních styků, montáž dílu a upevňovadel, ošetření součástí mazivem a provedení západkové zkoušky. 2. V cenách nejsou obsaženy náklady na dodávku materiálu, dělení kolejnic, zřízení svaru, demontáž a montáž styků. | t | 9.886 |  | 0 | Sborník UOŽI 01 2025 |  | základní |  | 0 | 0 | 0 | 0 | 0 | 4 | K | 0 | ROZPOCET | 0 | 0 | 0 | 0 | 0 | 1 | 0 | 4 | 58
| P |  | Poznámka k položce: výměna srdcovky 1:11 - celkem : 1*1,734=1,734 t výměna srdcovky 1:12 - celkem : 4*2,038=8,152 t celkem : 1,734+8,152=9,886 t | [14 empty] | P | 0
30 | K | 5911117010 | Výměna přídržnice srdcovky jednoduché typ Kn60 přímé soustavy UIC60 Poznámka: 1. V cenách jsou započteny náklady na výměnu přídržnice, vymezení šíře žlábku a ošetření součástí mazivem. 2. V cenách nejsou obsaženy náklady na dodávku dílu. | m | 67.26 |  | 0 | Sborník UOŽI 01 2025 |  | základní |  | 0 | 0 | 0 | 0 | 0 | 4 | K | 0 | ROZPOCET | 0 | 0 | 0 | 0 | 0 | 1 | 0 | 4 | 60
| P |  | Poznámka k položce: dle ZD celkem : 67,26 m | [14 empty] | P | 0
31 | K | 5911117110 | Výměna přídržnice srdcovky jednoduché typ Kn60 ohnuté soustavy UIC60 Poznámka: 1. V cenách jsou započteny náklady na výměnu přídržnice, vymezení šíře žlábku a ošetření součástí mazivem. 2. V cenách nejsou obsaženy náklady na dodávku dílu. | m | 15.54 |  | 0 | Sborník UOŽI 01 2025 |  | základní |  | 0 | 0 | 0 | 0 | 0 | 4 | K | 0 | ROZPOCET | 0 | 0 | 0 | 0 | 0 | 1 | 0 | 4 | 62
| P |  | Poznámka k položce: dle ZD celkem : 15,54 m | [14 empty] | P | 0
32 | K | 9902900200 | Naložení objemnějšího kusového materiálu, vybouraných hmot Poznámka: 1. Ceny jsou určeny pro nakládání materiálu v případech, kdy není naložení součástí dodávky materiálu nebo není uvedeno v popisu cen a pro nakládání z meziskládky. 2. Ceny se použijí i pro nakládání materiálu z vlastních zásob objednatele. | t | 32.492 |  | 0 | Sborník UOŽI 01 2025 |  | základní |  | 0 | 0 | 0 | 0 | 0 | 4 | K | 0 | ROZPOCET | 0 | 0 | 0 | 0 | 0 | 1 | 0 | 4 | 64
| P |  | Poznámka k položce: naložení vyzískaných LIS : 176*0,07=12,320 t naložení vyzískaných kolejnic : (40+15)*0,06=3,30 t naložení vyzískaných jazyků : 2*1,098=2,196 t naložení vyzískaných opornic : 2*1,091=2,182 t naložení vyzískaných srdcovek : 1,734+8,152=9,886 t naložení vyzískaných přídržnic : (67,26+15,54)*0,0315=2,608 t celkem : 12,32+3,3+2,196+2,182+9,886+2,608=32,492 t | [14 empty] | P | 0
33 | K | 9902200100 | Doprava materiálu těžkou mechanizací nosnosti přes 3,5 t objemnějšího kusového materiálu (prefabrikátů, stožárů, výhybek, rozvaděčů, vybouraných hmot atd.) do 10 km Poznámka: 1. Ceny jsou určeny pro dopravu silničními i kolejovými vozidly. 2. V cenách dopravy jsou započteny náklady na přepravu materiálu na místo určení včetně složení a poplatku za použití dopravní cesty. 3. Měrnou jednotkou je tuna přepravovaného materiálu. | t | 32.492 |  | 0 | Sborník UOŽI 01 2025 |  | základní |  | 0 | 0 | 0 | 0 | 0 | 4 | K | 0 | ROZPOCET | 0 | 0 | 0 | 0 | 0 | 1 | 0 | 4 | 66
| P |  | Poznámka k položce: přeprava vyzískaných LIS : 176*0,07=12,320 t přeprava vyzískaných kolejnic : (40+15)*0,06=3,30 t přeprava vyzískaných jazyků : 2*1,098=2,196 t přeprava vyzískaných opornic : 2*1,091=2,182 t přeprava vyzískaných srdcovek : 1,734+8,152=9,886 t přeprava vyzískaných přídržnic : (67,26+15,54)*0,0315=2,608 t celkem : 12,32+3,3+2,196+2,182+9,886+2,608=32,492 t | [14 empty] | P | 0
34 | K | 9902900200 | Naložení objemnějšího kusového materiálu, vybouraných hmot Poznámka: 1. Ceny jsou určeny pro nakládání materiálu v případech, kdy není naložení součástí dodávky materiálu nebo není uvedeno v popisu cen a pro nakládání z meziskládky. 2. Ceny se použijí i pro nakládání materiálu z vlastních zásob objednatele. | t | 32.492 |  | 0 | Sborník UOŽI 01 2025 |  | základní |  | 0 | 0 | 0 | 0 | 0 | 4 | K | 0 | ROZPOCET | 0 | 0 | 0 | 0 | 0 | 1 | 0 | 4 | 68
| P |  | Poznámka k položce: naložení nových LIS : 176*0,07=12,320 t naložení nových kolejnic : (40+15)*0,06=3,30 t naložení nových jazyků : 2*1,098=2,196 t naložení nových opornic : 2*1,091=2,182 t naložení nových srdcovek : 1,734+8,152=9,886 t naložení nových přídržnic : (67,26+15,54)*0,0315=2,608 t celkem : 12,32+3,3+2,196+2,182+9,886+2,608=32,492 t | [14 empty] | P | 0
35 | K | 9902200100 | Doprava materiálu těžkou mechanizací nosnosti přes 3,5 t objemnějšího kusového materiálu (prefabrikátů, stožárů, výhybek, rozvaděčů, vybouraných hmot atd.) do 10 km Poznámka: 1. Ceny jsou určeny pro dopravu silničními i kolejovými vozidly. 2. V cenách dopravy jsou započteny náklady na přepravu materiálu na místo určení včetně složení a poplatku za použití dopravní cesty. 3. Měrnou jednotkou je tuna přepravovaného materiálu. | t | 32.492 |  | 0 | Sborník UOŽI 01 2025 |  | základní |  | 0 | 0 | 0 | 0 | 0 | 4 | K | 0 | ROZPOCET | 0 | 0 | 0 | 0 | 0 | 1 | 0 | 4 | 70
| P |  | Poznámka k položce: přeprava nových LIS : 176*0,07=12,320 t přeprava nových kolejnic : (40+15)*0,06=3,30 t přeprava nových jazyků : 2*1,098=2,196 t přeprava nových opornic : 2*1,091=2,182 t přeprava nových srdcovek : 1,734+8,152=9,886 t přeprava nových přídržnic : (67,26+15,54)*0,0315=2,608 t celkem : 12,32+3,3+2,196+2,182+9,886+2,608=32,492 t | [14 empty] | P | 0
36 | K | R1 | Opravné souvislé broušení kolejnic R260 příčný a podélný profil oprava příčného a podélného profilu - 1m = 1m koleje | m | 1476 |  | 0 |  |  | základní |  | 0 | 0 | 0 | 0 | 0 | 4 | K | 0 | ROZPOCET | 0 | 0 | 0 | 0 | 0 | 1 | 0 | 4 | 72
| P |  | Poznámka k položce: dle ZD kol.č. 1 a 2 celkem : 1476,00 m | [14 empty] | P | 0
37 | K | 5910075110 | Opravná reprofilace opornice šíře plochy do 30 mm hloubky do 2 mm Poznámka: 1. V cenách jsou započteny náklady na odstranění převalků a povrchových vad, optimalizace příčného profilu a geometrie dílů výhybky, náklady na záznam tvaru příčného profilu před a po reprofilaci včetně fotodokumentace. Počet záznamů příčných profilů kolejnicových součástí výhybek při jejich reprofilaci je stanoven smluvním vztahem a vychází z předpisů správce infrastruktury. | m | 432.26 |  | 0 | Sborník UOŽI 01 2025 |  | základní |  | 0 | 0 | 0 | 0 | 0 | 4 | K | 0 | ROZPOCET | 0 | 0 | 0 | 0 | 0 | 1 | 0 | 4 | 74
| P |  | Poznámka k položce: dle ZD celkem : 432,26 m | [14 empty] | P | 0
38 | K | 5910075010 | Opravná reprofilace jazyka šíře plochy do 30 mm hloubky do 2 mm Poznámka: 1. V cenách jsou započteny náklady na odstranění převalků a povrchových vad, optimalizace příčného profilu a geometrie dílů výhybky, náklady na záznam tvaru příčného profilu před a po reprofilaci včetně fotodokumentace. Počet záznamů příčných profilů kolejnicových součástí výhybek při jejich reprofilaci je stanoven smluvním vztahem a vychází z předpisů správce infrastruktury. | m | 411.51 |  | 0 | Sborník UOŽI 01 2025 |  | základní |  | 0 | 0 | 0 | 0 | 0 | 4 | K | 0 | ROZPOCET | 0 | 0 | 0 | 0 | 0 | 1 | 0 | 4 | 76
| P |  | Poznámka k položce: dle ZD celkem : 411,51 m | [14 empty] | P | 0
39 | K | 5910075210 | Opravná reprofilace výhybkové kolejnice šíře plochy do 30 mm hloubky do 2 mm Poznámka: 1. V cenách jsou započteny náklady na odstranění převalků a povrchových vad, optimalizace příčného profilu a geometrie dílů výhybky, náklady na záznam tvaru příčného profilu před a po reprofilaci včetně fotodokumentace. Počet záznamů příčných profilů kolejnicových součástí výhybek při jejich reprofilaci je stanoven smluvním vztahem a vychází z předpisů správce infrastruktury. | m | 1088.07 |  | 0 | Sborník UOŽI 01 2025 |  | základní |  | 0 | 0 | 0 | 0 | 0 | 4 | K | 0 | ROZPOCET | 0 | 0 | 0 | 0 | 0 | 1 | 0 | 4 | 78
| P |  | Poznámka k položce: dle ZD celkem : 1088,07 m | [14 empty] | P | 0
40 | K | 5910080210 | Opravná reprofilace srdcovky jednoduché 1:11 a 1:12 hloubky do 2 mm Poznámka: 1. V cenách jsou započteny náklady na odstranění vznikajících převalků, povrchových vad a měření profilu srdcovky šablonou, náklady na záznam tvaru příčného profilu před a po reprofilaci včetně fotodokumentace. Počet záznamů příčných profilů kolejnicových součástí výhybek při jejich reprofilaci je stanoven smluvním vztahem a vychází z předpisů správce infrastruktury. | kus | 6 |  | 0 | Sborník UOŽI 01 2025 |  | základní |  | 0 | 0 | 0 | 0 | 0 | 4 | K | 0 | ROZPOCET | 0 | 0 | 0 | 0 | 0 | 1 | 0 | 4 | 80
| P |  | Poznámka k položce: dle ZD celkem : 6 ks tv. 1:12-500 | [14 empty] | P | 0
41 | K | 5910090560 | Navaření srdcovky jednoduché lité z oceli manganové úhel odbočení 1:11 až 1:14 opotřebení přes 4 do 10 mm Poznámka: 1. V cenách jsou obsaženy náklady na uvolnění upevňovadel, vyrovnání srdcovky, opravu navařením, broušení po navaření v rozsahu schváleného technologického postupu, dotažení upevňovadel, PT nebo MT po vybroušení a navaření a kontrola měřidlem. 2. V cenách nejsou obsaženy náklady na podbití srdcovky a nedestruktivní kontrolu ultrazvukem. | kus | 7 |  | 0 | Sborník UOŽI 01 2025 |  | základní |  | 0 | 0 | 0 | 0 | 0 | 4 | K | 0 | ROZPOCET | 0 | 0 | 0 | 0 | 0 | 1 | 0 | 4 | 82
| P |  | Poznámka k položce: dle ZD celkem : 7 ks 1:12-500 | [14 empty] | P | 0
42 | K | 5910020110 | Svařování kolejnic termitem plný předehřev standardní spára svar jednotlivý tv. UIC60 Poznámka: 1. V cenách jsou započteny náklady na vybrání kameniva z mezipražcového prostoru, demontáž upevňovadel, směrové a výškové vyrovnání kolejnic, provedení svaru, montáž upevňovadel, vizuální kontrola, měření geometrie svaru. 2. V cenách nejsou obsaženy náklady na kontrolu svaru ultrazvukem, podbití pražců a demontáž styku. | svar | 112 |  | 0 | Sborník UOŽI 01 2025 |  | základní |  | 0 | 0 | 0 | 0 | 0 | 4 | K | 0 | ROZPOCET | 0 | 0 | 0 | 0 | 0 | 1 | 0 | 4 | 84
| P |  | Poznámka k položce: dle ZD celkem : 112,00 ks | [14 empty] | P | 0
43 | K | 5910035010 | Dosažení dovolené upínací teploty v BK prodloužením kolejnicového pásu v koleji tv. UIC60 Poznámka: 1. V cenách jsou započteny náklady na montáž a demontáž napínacího zařízení nebo ohřevu kolejnic a udržování potřebného prodloužení kolejnicového pásu. 2. V cenách nejsou obsaženy náklady na demontáž upevňovadel a kolejnicových spojek. | svar | 28 |  | 0 | Sborník UOŽI 01 2025 |  | základní |  | 0 | 0 | 0 | 0 | 0 | 4 | K | 0 | ROZPOCET | 0 | 0 | 0 | 0 | 0 | 1 | 0 | 4 | 86
| P |  | Poznámka k položce: celkem v k.č. 1 a 2 : odhad - 28,00 ks | [14 empty] | P | 0
44 | K | 5910040315 | Umožnění volné dilatace kolejnice demontáž upevňovadel s osazením kluzných podložek Poznámka: 1. V cenách jsou započteny náklady na uvolnění, demontáž a rovnoměrné prodloužení nebo zkrácení kolejnice, vyznačení značek a vedení dokumentace. 2. V cenách nejsou obsaženy náklady na demontáž kolejnicových spojek. | m | 3000 |  | 0 | Sborník UOŽI 01 2025 |  | základní |  | 0 | 0 | 0 | 0 | 0 | 4 | K | 0 | ROZPOCET | 0 | 0 | 0 | 0 | 0 | 1 | 0 | 4 | 88
| P |  | Poznámka k položce: celkem v k.č. 1 a 2 : odhad - 3000,00 m | [14 empty] | P | 0
45 | K | 5910040415 | Umožnění volné dilatace kolejnice montáž upevňovadel s odstraněním kluzných podložek Poznámka: 1. V cenách jsou započteny náklady na uvolnění, demontáž a rovnoměrné prodloužení nebo zkrácení kolejnice, vyznačení značek a vedení dokumentace. 2. V cenách nejsou obsaženy náklady na demontáž kolejnicových spojek. | m | 3000 |  | 0 | Sborník UOŽI 01 2025 |  | základní |  | 0 | 0 | 0 | 0 | 0 | 4 | K | 0 | ROZPOCET | 0 | 0 | 0 | 0 | 0 | 1 | 0 | 4 | 90
| P |  | Poznámka k položce: celkem v k.č. 1 a 2 : odhad - 3000,00 m | [14 empty] | P | 0
46 | K | 5910050020 | Umožnění volné dilatace dílů výhybek demontáž upevňovadel výhybka II. generace Poznámka: 1. V cenách jsou započteny náklady na uvolnění dílů výhybky a jejich rovnoměrné prodloužení nebo zkrácení. 2. V cenách nejsou obsaženy náklady na demontáž spojek. | m | 377.563 |  | 0 | Sborník UOŽI 01 2025 |  | základní |  | 0 | 0 | 0 | 0 | 0 | 4 | K | 0 | ROZPOCET | 0 | 0 | 0 | 0 | 0 | 1 | 0 | 4 | 92
| P |  | Poznámka k položce: celkem výhybky : 1*53,608+5*64,791=377,563 m | [14 empty] | P | 0
47 | K | 5910050120 | Umožnění volné dilatace dílů výhybek montáž upevňovadel výhybka II. generace Poznámka: 1. V cenách jsou započteny náklady na uvolnění dílů výhybky a jejich rovnoměrné prodloužení nebo zkrácení. 2. V cenách nejsou obsaženy náklady na demontáž spojek. | m | 377.563 |  | 0 | Sborník UOŽI 01 2025 |  | základní |  | 0 | 0 | 0 | 0 | 0 | 4 | K | 0 | ROZPOCET | 0 | 0 | 0 | 0 | 0 | 1 | 0 | 4 | 94
| P |  | Poznámka k položce: celkem výhybky : 1*53,608+5*64,791=377,563 m | [14 empty] | P | 0
48 | K | 5910130030 | Demontáž zádržné opěrky z jazyka i opornice Poznámka: 1. V cenách jsou započteny náklady na demontáž a naložení výzisku na dopravní prostředek. | pár | 2 |  | 0 | Sborník UOŽI 01 2025 |  | základní |  | 0 | 0 | 0 | 0 | 0 | 4 | K | 0 | ROZPOCET | 0 | 0 | 0 | 0 | 0 | 1 | 0 | 4 | 96
| P |  | Poznámka k položce: dle ZD celkem : 2,00 ks | [14 empty] | P | 0
49 | K | 5910132030 | Zřízení zádržné opěrky na jazyku i opornici Poznámka: 1. V cenách jsou započteny náklady na vrtání otvorů a montáž. 2. V cenách nejsou obsaženy náklady na dodávku materiálu. | pár | 2 |  | 0 | Sborník UOŽI 01 2025 |  | základní |  | 0 | 0 | 0 | 0 | 0 | 4 | K | 0 | ROZPOCET | 0 | 0 | 0 | 0 | 0 | 1 | 0 | 4 | 98
| P |  | Poznámka k položce: dle ZD celkem : 2,00 ks | [14 empty] | P | 0
50 | K | 5911005110 | Válečková stolička jazyka nadzvedávací demontáž s upevněním na patu kolejnice Poznámka: 1. V cenách jsou započteny náklady na provedení, nastavení funkčnosti stabilizátoru a ošetření součástí mazivem. 2. V cenách nejsou obsaženy náklady na dodávku materiálu. | kus | 130 |  | 0 | Sborník UOŽI 01 2025 |  | základní |  | 0 | 0 | 0 | 0 | 0 | 4 | K | 0 | ROZPOCET | 0 | 0 | 0 | 0 | 0 | 1 | 0 | 4 | 100
| P |  | Poznámka k položce: dle ZD celkem : 130,00 ks | [14 empty] | P | 0
51 | K | 5911005210 | Válečková stolička jazyka nadzvedávací montáž s upevněním na patu kolejnice Poznámka: 1. V cenách jsou započteny náklady na provedení, nastavení funkčnosti stabilizátoru a ošetření součástí mazivem. 2. V cenách nejsou obsaženy náklady na dodávku materiálu. | kus | 130 |  | 0 | Sborník UOŽI 01 2025 |  | základní |  | 0 | 0 | 0 | 0 | 0 | 4 | K | 0 | ROZPOCET | 0 | 0 | 0 | 0 | 0 | 1 | 0 | 4 | 102
| P |  | Poznámka k položce: dle ZD celkem : 130,00 ks | [14 empty] | P | 0
52 | K | 5911233010 | Demontáž jazykové opěrky soustavy UIC60 Poznámka: 1. V cenách jsou započteny náklady na demontáž a naložení na dopravní prostředek. | kus | 20 |  | 0 | Sborník UOŽI 01 2025 |  | základní |  | 0 | 0 | 0 | 0 | 0 | 4 | K | 0 | ROZPOCET | 0 | 0 | 0 | 0 | 0 | 1 | 0 | 4 | 104
| P |  | Poznámka k položce: dle ZD celkem : 20,00 ks | [14 empty] | P | 0
53 | K | 5911251010 | Montáž jazykové opěrky soustavy UIC60 Poznámka: 1. V cenách jsou započteny náklady na montáž a ošetření součásti mazivem. 2. V cenách nejsou obsaženy náklady na dodávku materiálu. | kus | 20 |  | 0 | Sborník UOŽI 01 2025 |  | základní |  | 0 | 0 | 0 | 0 | 0 | 4 | K | 0 | ROZPOCET | 0 | 0 | 0 | 0 | 0 | 1 | 0 | 4 | 106
| P |  | Poznámka k položce: dle ZD celkem : 20,00 ks | [14 empty] | P | 0
54 | K | 7594107330 | Demontáž kolejnicového lanového propojení z betonových pražců | kus | 20 |  | 0 | Sborník UOŽI 01 2025 |  | základní |  | 0 | 0 | 0 | 0 | 0 | 4 | K | 0 | ROZPOCET | 0 | 0 | 0 | 0 | 0 | 1 | 0 | 4 | 108
| P |  | Poznámka k položce: dle ZD celkem : 2*18=20,00 ks | [14 empty] | P | 0
55 | K | 7594105330 | Montáž lanového propojení kolejnicového na betonové pražce do 2,9 m - příčné nebo podélné propojení kolejnic přímých kolejí a na výhybkách; usazení pražců mezi souběžnými kolejemi nebo podél koleje; připevnění lanového propojení na pražce nebo montážní trámky | kus | 20 |  | 0 | Sborník UOŽI 01 2025 |  | základní |  | 0 | 0 | 0 | 0 | 0 | 4 | K | 0 | ROZPOCET | 0 | 0 | 0 | 0 | 0 | 1 | 0 | 4 | 110
| P |  | Poznámka k položce: dle ZD celkem : 2*18=20,00 ks | [14 empty] | P | 0
56 | K | 5907055020 | Vrtání kolejnic otvor o průměru přes 10 do 23 mm Poznámka: 1. V cenách jsou započteny náklady na manipulaci, podložení, označení a provedení vrtu ve stojině kolejnice. | kus | 72 |  | 0 | Sborník UOŽI 01 2025 |  | základní |  | 0 | 0 | 0 | 0 | 0 | 4 | K | 0 | ROZPOCET | 0 | 0 | 0 | 0 | 0 | 1 | 0 | 4 | 112
| P |  | Poznámka k položce: dle ZD celkem : 36+36=72,00 ks | [14 empty] | P | 0
57 | K | 5907055030 | Vrtání kolejnic otvor o průměru přes 23 mm Poznámka: 1. V cenách jsou započteny náklady na manipulaci, podložení, označení a provedení vrtu ve stojině kolejnice. | kus | 10 |  | 0 | Sborník UOŽI 01 2025 |  | základní |  | 0 | 0 | 0 | 0 | 0 | 4 | K | 0 | ROZPOCET | 0 | 0 | 0 | 0 | 0 | 1 | 0 | 4 | 114
| P |  | Poznámka k položce: dle ZD celkem : 10,00 ks | [14 empty] | P | 0
58 | K | 7497371630 | Demontáže zařízení trakčního vedení svodu propojení nebo ukolejnění na elektrizovaných tratích nebo v kolejových obvodech - demontáž stávajícího zařízení se všemi pomocnými doplňujícími úpravami | kus | 10 |  | 0 | Sborník UOŽI 01 2025 |  | základní |  | 0 | 0 | 0 | 0 | 0 | 4 | K | 0 | ROZPOCET | 0 | 0 | 0 | 0 | 0 | 1 | 0 | 4 | 116
| P |  | Poznámka k položce: dle ZD celkem : 10,00 ks | [14 empty] | P | 0
59 | K | 7497351560 | Montáž přímého ukolejnění na elektrizovaných tratích nebo v kolejových obvodech | kus | 10 |  | 0 | Sborník UOŽI 01 2025 |  | základní |  | 0 | 0 | 0 | 0 | 0 | 4 | K | 0 | ROZPOCET | 0 | 0 | 0 | 0 | 0 | 1 | 0 | 4 | 118
| P |  | Poznámka k položce: dle ZD celkem : 10,00 ks | [14 empty] | P | 0
60 | K | 7594105012 | Odpojení a zpětné připojení lan ke stojánku KSL - včetně odpojení a připevnění lanového propojení na pražce nebo montážní trámky | kus | 172 |  | 0 | Sborník UOŽI 01 2025 |  | základní |  | 0 | 0 | 0 | 0 | 0 | 4 | K | 0 | ROZPOCET | 0 | 0 | 0 | 0 | 0 | 1 | 0 | 4 | 120
| P |  | Poznámka k položce: dle ZD celkem : 172,00 ks lanová připojení k drozelům a LIS | [14 empty] | P | 0
61 | K | 5909032020 | Přesná úprava GPK koleje směrové a výškové uspořádání pražce betonové Poznámka: 1. V cenách jsou započteny náklady na úpravu směrového a výškového uspořádání strojní linkou ASP do projektované polohy s následným přesným kontrolním zaměřením prostorové polohy po ukončení prací (včetně případných technologických měření prostorové polohy koleje v průběhu prací),úpravu KL pluhem a měření mezních stavebních odchylek dle ČSN, měření technologických veličin a předání tištěných výstupů objednateli. 2. V cenách nejsou obsaženy náklady na zaměření prostorové polohy koleje před zahájením prací, doplnění a dodávku kameniva a snížení KL pod patou kolejnice. | km | 0.576 |  | 0 | Sborník UOŽI 01 2025 |  | základní |  | 0 | 0 | 0 | 0 | 0 | 4 | K | 0 | ROZPOCET | 0 | 0 | 0 | 0 | 0 | 1 | 0 | 4 | 122
| P |  | Poznámka k položce: kol.č. 1 a 2 celkem : 1,476-0,9=0,576 km | [14 empty] | P | 0
62 | K | 5909042020 | Přesná úprava GPK výhybky směrové a výškové uspořádání pražce betonové Poznámka: 1. V cenách jsou započteny náklady na úpravu směrového a výškového uspořádání strojní linkou ASP do projektované polohy s následným přesným kontrolním zaměřením prostorové polohy koleje po ukončení prací (včetně případných technologických měření v průběhu prací), úpravu KL pluhem včetně dokončení ruční úpravy dle VL a měření mezních stavebních odchylek dle ČSN, měření technologických veličin a předání tištěných výstupů objednateli. 2. V cenách nejsou obsaženy náklady na zaměření prostorové polohy koleje před zahájením prací, doplnění a dodávku kameniva a snížení KL pod patou kolejnice. | m | 1376.1 |  | 0 | Sborník UOŽI 01 2025 |  | základní |  | 0 | 0 | 0 | 0 | 0 | 4 | K | 0 | ROZPOCET | 0 | 0 | 0 | 0 | 0 | 1 | 0 | 4 | 124
| P |  | Poznámka k položce: v.č. 1,2,3,4,5,6,15,16,17,18,19,20,21 včetně přípojů celkem : 1376,100 m | [14 empty] | P | 0
63 | K | 5909050020 | Stabilizace kolejového lože koleje stávajícího Poznámka: 1. V cenách jsou započteny náklady na stabilizaci v režimu s řízeným (konstantním) poklesem včetně měření a předání tištěných výstupů. | km | 0.576 |  | 0 | Sborník UOŽI 01 2025 |  | základní |  | 0 | 0 | 0 | 0 | 0 | 4 | K | 0 | ROZPOCET | 0 | 0 | 0 | 0 | 0 | 1 | 0 | 4 | 126
| P |  | Poznámka k položce: kol.č. 1 a 2 celkem : 1,476-0,9=0,576 km | [14 empty] | P | 0
64 | K | 5909050010 | Stabilizace kolejového lože koleje nově zřízeného nebo čistého Poznámka: 1. V cenách jsou započteny náklady na stabilizaci v režimu s řízeným (konstantním) poklesem včetně měření a předání tištěných výstupů. | km | 0.9 |  | 0 | Sborník UOŽI 01 2025 |  | základní |  | 0 | 0 | 0 | 0 | 0 | 4 | K | 0 | ROZPOCET | 0 | 0 | 0 | 0 | 0 | 1 | 0 | 4 | 128
| P |  | Poznámka k položce: celkem v k.č. 1 a 2 : 0,45+0,45=0,90 km | [14 empty] | P | 0
65 | K | 5909050040 | Stabilizace kolejového lože výhybky stávajícího Poznámka: 1. V cenách jsou započteny náklady na stabilizaci v režimu s řízeným (konstantním) poklesem včetně měření a předání tištěných výstupů. | m | 1376.1 |  | 0 | Sborník UOŽI 01 2025 |  | základní |  | 0 | 0 | 0 | 0 | 0 | 4 | K | 0 | ROZPOCET | 0 | 0 | 0 | 0 | 0 | 1 | 0 | 4 | 130
| P |  | Poznámka k položce: v.č. 1,2,3,4,5,6,15,16,17,18,19,20,21 včetně přípojů celkem : 1376,100 m | [14 empty] | P | 0
66 | K | 5909030020 | Následná úprava GPK koleje směrové a výškové uspořádání pražce betonové Poznámka: 1. V cenách jsou započteny náklady na úpravu směrového a výškového uspořádání strojní linkou ASP do projektované polohy, úpravu KL pluhem a měření mezních stavebních odchylek dle ČSN, měření technologických veličin a předání tištěných výstupů objednateli. 2. V cenách nejsou obsaženy náklady na zaměření prostorové polohy koleje, doplnění a dodávku kameniva a snížení KL pod patou kolejnice. | km | 1.6 |  | 0 | Sborník UOŽI 01 2025 |  | základní |  | 0 | 0 | 0 | 0 | 0 | 4 | K | 0 | ROZPOCET | 0 | 0 | 0 | 0 | 0 | 1 | 0 | 4 | 132
| P |  | Poznámka k položce: 1. následné podbití kol.č. 1 a 2; celkem : 0,800 km následné podbití kol.č. 1 a 2; celkem : 0,800 km celkem : 0,8+0,8=1,60 km | [14 empty] | P | 0
67 | K | 5909040020 | Následná úprava GPK výhybky směrové a výškové uspořádání pražce betonové Poznámka: 1. V cenách jsou započteny náklady na úpravu směrového a výškového uspořádání strojní linkou ASP do projektované polohy, úpravu KL pluhem včetně dokončení ruční úpravy dle VL a měření mezních stavebních odchylek dle ČSN, měření technologických veličin a předání tištěných výstupů objednateli. 2. V cenách nejsou obsaženy náklady na zaměření prostorové polohy koleje, doplnění a dodávku kameniva a snížení KL pod patou kolejnice. | m | 800 |  | 0 | Sborník UOŽI 01 2025 |  | základní |  | 0 | 0 | 0 | 0 | 0 | 4 | K | 0 | ROZPOCET | 0 | 0 | 0 | 0 | 0 | 1 | 0 | 4 | 134
| P |  | Poznámka k položce: 1. následné podbití výhybek v kol.č. 1 a 2; celkem : 400,00 m následné podbití výhabek v kol.č. 1 a 2; celkem : 400,00 m celkem : 400+400=800,00 m | [14 empty] | P | 0
68 | K | 5909050020 | Stabilizace kolejového lože koleje stávajícího Poznámka: 1. V cenách jsou započteny náklady na stabilizaci v režimu s řízeným (konstantním) poklesem včetně měření a předání tištěných výstupů. | km | 1.6 |  | 0 | Sborník UOŽI 01 2025 |  | základní |  | 0 | 0 | 0 | 0 | 0 | 4 | K | 0 | ROZPOCET | 0 | 0 | 0 | 0 | 0 | 1 | 0 | 4 | 136
| P |  | Poznámka k položce: 1. následná stabilizace kol.č. 1 a 2; celkem : 0,800 km následná stabilizace kol.č. 1 a 2; celkem : 0,800 km celkem : 0,8+0,8=1,60 km | [14 empty] | P | 0
69 | K | 5909050040 | Stabilizace kolejového lože výhybky stávajícího Poznámka: 1. V cenách jsou započteny náklady na stabilizaci v režimu s řízeným (konstantním) poklesem včetně měření a předání tištěných výstupů. | m | 800 |  | 0 | Sborník UOŽI 01 2025 |  | základní |  | 0 | 0 | 0 | 0 | 0 | 4 | K | 0 | ROZPOCET | 0 | 0 | 0 | 0 | 0 | 1 | 0 | 4 | 138
| P |  | Poznámka k položce: 1. následná stabilizace výhybek v kol.č. 1 a 2; celkem : 400,00 m následná stabilizace výhybek v kol.č. 1 a 2; celkem : 400,00 m celkem : 400+400=800,00 m | [14 empty] | P | 0
70 | K | 5905105030 | Doplnění KL kamenivem souvisle strojně v koleji Poznámka: 1. V cenách jsou započteny náklady na doplnění kameniva ojediněle ručně vidlemi a/nebo souvisle strojně z výsypných vozů případně nakladačem. 2. V cenách nejsou obsaženy náklady na dodávku kameniva. | m3 | 130 |  | 0 | Sborník UOŽI 01 2025 |  | základní |  | 0 | 0 | 0 | 0 | 0 | 4 | K | 0 | ROZPOCET | 0 | 0 | 0 | 0 | 0 | 1 | 0 | 4 | 140
| P |  | Poznámka k položce: doplnění KL při úpravě GPK kolejí : 60,00 m3 doplnění KL po následném podbití koleje : 70,00 m3 celkem : 60+70=110,00 m3 | [14 empty] | P | 0
71 | K | 5905105040 | Doplnění KL kamenivem souvisle strojně ve výhybce Poznámka: 1. V cenách jsou započteny náklady na doplnění kameniva ojediněle ručně vidlemi a/nebo souvisle strojně z výsypných vozů případně nakladačem. 2. V cenách nejsou obsaženy náklady na dodávku kameniva. | m3 | 195 |  | 0 | Sborník UOŽI 01 2025 |  | základní |  | 0 | 0 | 0 | 0 | 0 | 4 | K | 0 | ROZPOCET | 0 | 0 | 0 | 0 | 0 | 1 | 0 | 4 | 142
| P |  | Poznámka k položce: doplnění KL při úpravě GPK výhybek : 165,00 m3 doplnění KL po následném podbití výhybek : 30,00 m3 celkem : 165+30=195,00 m3 | [14 empty] | P | 0
72 | M | 5955101000 | Kamenivo drcené štěrk frakce 31,5/63 (32/63) třídy BI | t | 650 |  | 0 | Sborník UOŽI 01 2025 |  | základní |  | 0 | 1 | 650 | 0 | 0 | 8 | M | 0 | ROZPOCET | 0 | 0 | 0 | 0 | 0 | 1 | 0 | 4 | 144
| P |  | Poznámka k položce: celkem : 130*2+195*2=650,00 t | [14 empty] | P | 0
73 | K | 9902100100 | Doprava materiálu těžkou mechanizací nosnosti přes 3,5 t sypanin (kameniva, písku, suti, dlažebních kostek, atd.) do 10 km Poznámka: 1. Ceny jsou určeny pro dopravu silničními i kolejovými vozidly. 2. V cenách dopravy jsou započteny náklady na přepravu materiálu na místo určení včetně složení a poplatku za použití dopravní cesty. 3. Měrnou jednotkou je tuna přepravovaného materiálu. | t | 650 |  | 0 | Sborník UOŽI 01 2025 |  | základní |  | 0 | 0 | 0 | 0 | 0 | 4 | K | 0 | ROZPOCET | 0 | 0 | 0 | 0 | 0 | 1 | 0 | 4 | 146
| P |  | Poznámka k položce: lom Zárubka - 53 km celkem : 130*2+195*2=650,00 t | [14 empty] | P | 0
74 | K | 9902109200 | Doprava materiálu těžkou mechanizací nosnosti přes 3,5 t sypanin (kameniva, písku, suti, dlažebních kostek, atd.) příplatek za každých dalších 10 km Poznámka: 1. Ceny jsou určeny pro dopravu silničními i kolejovými vozidly. 2. V cenách dopravy jsou započteny náklady na přepravu materiálu na místo určení včetně složení a poplatku za použití dopravní cesty. 3. Měrnou jednotkou je tuna přepravovaného materiálu. | t | 3250 |  | 0 | Sborník UOŽI 01 2025 |  | základní |  | 0 | 0 | 0 | 0 | 0 | 4 | K | 0 | ROZPOCET | 0 | 0 | 0 | 0 | 0 | 1 | 0 | 4 | 148
| P |  | Poznámka k položce: lom Zárubka - 53 km : 53-10=43/10 - zaokrouhleno na 5 celkem : 5*650=3250,00 t | [14 empty] | P | 0
75 | K | 5913035010 | Demontáž celopryžové přejezdové konstrukce málo zatížené v koleji část vnější a vnitřní bez závěrných zídek Poznámka: 1. V cenách jsou započteny náklady na demontáž konstrukce, naložení na dopravní prostředek. | m | 5.4 |  | 0 | Sborník UOŽI 01 2025 |  | základní |  | 0 | 0 | 0 | 0 | 0 | 4 | K | 0 | ROZPOCET | 0 | 0 | 0 | 0 | 0 | 1 | 0 | 4 | 150
| P |  | Poznámka k položce: přechod v k.č. 1 a 2 - celkem : 2*2,7=5,40 m | [14 empty] | P | 0
76 | K | 5913040010 | Montáž celopryžové přejezdové konstrukce málo zatížené v koleji část vnější a vnitřní bez závěrných zídek Poznámka: 1. V cenách jsou započteny náklady na montáž konstrukce. 2. V cenách nejsou obsaženy náklady na dodávku materiálu. | m | 5.4 |  | 0 | Sborník UOŽI 01 2025 |  | základní |  | 0 | 0 | 0 | 0 | 0 | 4 | K | 0 | ROZPOCET | 0 | 0 | 0 | 0 | 0 | 1 | 0 | 4 | 152
| P |  | Poznámka k položce: přechod v k.č. 1 a 2 - celkem : 2*2,7=5,40 m | [14 empty] | P | 0
77 | K | 5914115340 | Demontáž nástupištních desek Sudop K 230 Poznámka: 1. V cenách jsou započteny náklady na snesení, uložení nebo naložení na dopravní prostředek a uložení na úložišti. | m | 480 |  | 0 | Sborník UOŽI 01 2025 |  | základní |  | 0 | 0 | 0 | 0 | 0 | 4 | K | 0 | ROZPOCET | 0 | 0 | 0 | 0 | 0 | 1 | 0 | 4 | 154
| P |  | Poznámka k položce: přechod v k.č. 1 a 2 - celkem : 2*240=480,00 m | [14 empty] | P | 0
78 | K | 5914125040 | Montáž nástupištních desek Sudop K 230 Poznámka: 1. V cenách jsou započteny náklady na manipulaci a montáž desek podle vzorového listu. 2. V cenách nejsou obsaženy náklady na dodávku materiálu. | m | 480 |  | 0 | Sborník UOŽI 01 2025 |  | základní |  | 0 | 0 | 0 | 0 | 0 | 4 | K | 0 | ROZPOCET | 0 | 0 | 0 | 0 | 0 | 1 | 0 | 4 | 156
| P |  | Poznámka k položce: přechod v k.č. 1 a 2 - celkem : 2*240=480,00 m | [14 empty] | P | 0
79 | M | 5964161035 | Beton lehce zhutnitelný C 25/30;XA2 vyhovuje i XC4 F5 2 510 3 037 | m3 | 7.2 |  | 0 | Sborník UOŽI 01 2025 |  | základní |  | 0 | 2.429 | 17.4888 | 0 | 0 | 8 | M | 0 | ROZPOCET | 0 | 0 | 0 | 0 | 0 | 1 | 0 | 4 | 158
| P |  | Poznámka k položce: cementová malta pod KD 230 celkem : 480*0,3*0,05=7,20 m3 | [14 empty] | P | 0
80 | K | 9902100100 | Doprava materiálu těžkou mechanizací nosnosti přes 3,5 t sypanin (kameniva, písku, suti, dlažebních kostek, atd.) do 10 km Poznámka: 1. Ceny jsou určeny pro dopravu silničními i kolejovými vozidly. 2. V cenách dopravy jsou započteny náklady na přepravu materiálu na místo určení včetně složení a poplatku za použití dopravní cesty. 3. Měrnou jednotkou je tuna přepravovaného materiálu. | t | 18 |  | 0 | Sborník UOŽI 01 2025 |  | základní |  | 0 | 0 | 0 | 0 | 0 | 4 | K | 0 | ROZPOCET | 0 | 0 | 0 | 0 | 0 | 1 | 0 | 4 | 160
| P |  | Poznámka k položce: přeprava cementové malty na stavbu celkem : 7,2*2,5=18,00 t | [14 empty] | P | 0
81 | K | 5911527010 | Demontáž čelisťového závěru výhybky jednoduché bez žlabového pražce soustavy UIC60 Poznámka: 1. V cenách jsou započteny náklady na demontáž a naložení na dopravní prostředek. | kus | 26 |  | 0 | Sborník UOŽI 01 2025 |  | základní |  | 0 | 0 | 0 | 0 | 0 | 4 | K | 0 | ROZPOCET | 0 | 0 | 0 | 0 | 0 | 1 | 0 | 4 | 162
82 | K | 5911529010 | Montáž čelisťového závěru výhybky jednoduché bez žlabového pražce soustavy UIC60 Poznámka: 1. V cenách jsou započteny náklady na montáž, přezkoušení chodu výhybky, provedení západkové zkoušky a ošetření kluzných částí závěru mazivem. 2. V cenách nejsou obsaženy náklady na dodávku materiálu. | kus | 26 |  | 0 | Sborník UOŽI 01 2025 |  | základní |  | 0 | 0 | 0 | 0 | 0 | 4 | K | 0 | ROZPOCET | 0 | 0 | 0 | 0 | 0 | 1 | 0 | 4 | 164
83 | K | 7591015030 | Montáž elektromotorického přestavníku na výhybce s kontrolou jazyků s upevněním na pražci - připevnění přestavníku pomocí připevňovací soupravy a zatažení kabelu s kabelovou formou do kabelového závěru, mechanické přezkoušení chodu, opravný nátěr. Bez zemních prací | výh. | 13 |  | 0 | Sborník UOŽI 01 2025 |  | základní |  | 0 | 0 | 0 | 0 | 0 | 4 | K | 0 | ROZPOCET | 0 | 0 | 0 | 0 | 0 | 1 | 0 | 4 | 166
84 | K | 7591017030 | Demontáž elektromotorického přestavníku z výhybky s kontrolou jazyků | výh. | 13 |  | 0 | Sborník UOŽI 01 2025 |  | základní |  | 0 | 0 | 0 | 0 | 0 | 4 | K | 0 | ROZPOCET | 0 | 0 | 0 | 0 | 0 | 1 | 0 | 4 | 168
85 | K | 7591035020 | Montáž kontrolní tyče kloubové krátké | výh. | 13 |  | 0 | Sborník UOŽI 01 2025 |  | základní |  | 0 | 0 | 0 | 0 | 0 | 4 | K | 0 | ROZPOCET | 0 | 0 | 0 | 0 | 0 | 1 | 0 | 4 | 170
86 | K | 7591035030 | Montáž kontrolní tyče kloubové dlouhé | výh. | 13 |  | 0 | Sborník UOŽI 01 2025 |  | základní |  | 0 | 0 | 0 | 0 | 0 | 4 | K | 0 | ROZPOCET | 0 | 0 | 0 | 0 | 0 | 1 | 0 | 4 | 172
87 | K | 7591037020 | Demontáž kontrolní tyče kloubové krátké | výh. | 13 |  | 0 | Sborník UOŽI 01 2025 |  | základní |  | 0 | 0 | 0 | 0 | 0 | 4 | K | 0 | ROZPOCET | 0 | 0 | 0 | 0 | 0 | 1 | 0 | 4 | 174
88 | K | 7591037030 | Demontáž kontrolní tyče kloubové dlouhé | výh. | 13 |  | 0 | Sborník UOŽI 01 2025 |  | základní |  | 0 | 0 | 0 | 0 | 0 | 4 | K | 0 | ROZPOCET | 0 | 0 | 0 | 0 | 0 | 1 | 0 | 4 | 176
89 | K | 7591085020 | Montáž upevňovací soupravy s upevněním na koleji | výh. | 13 |  | 0 | Sborník UOŽI 01 2025 |  | základní |  | 0 | 0 | 0 | 0 | 0 | 4 | K | 0 | ROZPOCET | 0 | 0 | 0 | 0 | 0 | 1 | 0 | 4 | 178
90 | K | 7591087020 | Demontáž upevňovací soupravy s upevněním na koleji | výh. | 13 |  | 0 | Sborník UOŽI 01 2025 |  | základní |  | 0 | 0 | 0 | 0 | 0 | 4 | K | 0 | ROZPOCET | 0 | 0 | 0 | 0 | 0 | 1 | 0 | 4 | 180
91 | K | 7594407010 | Demontáž snímače polohy jazyka SP1, SP2 | kus | 13 |  | 0 | Sborník UOŽI 01 2025 |  | základní |  | 0 | 0 | 0 | 0 | 0 | 4 | K | 0 | ROZPOCET | 0 | 0 | 0 | 0 | 0 | 1 | 0 | 4 | 182
92 | K | 7594405050 | Montáž snímače polohy přestavníkového SPP | kus | 13 |  | 0 | Sborník UOŽI 01 2025 |  | základní |  | 0 | 0 | 0 | 0 | 0 | 4 | K | 0 | ROZPOCET | 0 | 0 | 0 | 0 | 0 | 1 | 0 | 4 | 184
93 | K | 5911531010 | Seřízení čelisťového závěru výhybky jednoduché bez žlabového pražce soustavy UIC60 Poznámka: 1. V cenách jsou započteny náklady na nastavení podzávorování, vymezení zdvihu, vůle háku, oprava polohy svěrací čelisti, vůli třmenů, přezkoušení chodu výhybky, provedení západkové zkoušky a ošetření kluzných částí výhybky mazivem. | kus | 26 |  | 0 | Sborník UOŽI 01 2025 |  | základní |  | 0 | 0 | 0 | 0 | 0 | 4 | K | 0 | ROZPOCET | 0 | 0 | 0 | 0 | 0 | 1 | 0 | 4 | 186
94 | K | 7493351022 | Montáž elektrického ohřevu výhybek (EOV) kompletní topné soupravy na jednoduchou výhybku soustavy S49, R65 a UIC60 s poloměrem odbočení 300 m - včetně kompletního vybavení topných tyčí, příchytek hlavic topných tyčí, pérových příchytek vlastních topných tyčí, připojovacích šňůr, chrániček pro tyto šňůry, připojovacích rozvodných skříněk vč. nosných konstrukcí těchto skříněk, dále topnice pro ohřev táhel všech přestavníků vč. sálavých desek a veškerého drobného spojovacího a upevňovacího materiálu | kus | 1 |  | 0 | Sborník UOŽI 01 2025 |  | základní |  | 0 | 0 | 0 | 0 | 0 | 4 | K | 0 | ROZPOCET | 0 | 0 | 0 | 0 | 0 | 1 | 0 | 4 | 188
95 | K | 7493351024 | Montáž elektrického ohřevu výhybek (EOV) kompletní topné soupravy na jednoduchou výhybku soustavy S49, R65 a UIC60 s poloměrem odbočení 500 m - včetně kompletního vybavení topných tyčí, příchytek hlavic topných tyčí, pérových příchytek vlastních topných tyčí, připojovacích šňůr, chrániček pro tyto šňůry, připojovacích rozvodných skříněk vč. nosných konstrukcí těchto skříněk, dále topnice pro ohřev táhel všech přestavníků vč. sálavých desek a veškerého drobného spojovacího a upevňovacího materiálu | kus | 12 |  | 0 | Sborník UOŽI 01 2025 |  | základní |  | 0 | 0 | 0 | 0 | 0 | 4 | K | 0 | ROZPOCET | 0 | 0 | 0 | 0 | 0 | 1 | 0 | 4 | 190
96 | K | 7493371010 | Demontáže zařízení na elektrickém ohřevu výhybek kompletní topné soupravy na výhybku tvaru 1:7,5-190, 1:9-190 - veškeré výstroje EOV na výhybce, topných tyčí, připojovacích skříněk, napájecích kabelů, oddělovacích transformátorů | kus | 1 |  | 0 | Sborník UOŽI 01 2025 |  | základní |  | 0 | 0 | 0 | 0 | 0 | 4 | K | 0 | ROZPOCET | 0 | 0 | 0 | 0 | 0 | 1 | 0 | 4 | 192
97 | K | 7493371012 | Demontáže zařízení na elektrickém ohřevu výhybek kompletní topné soupravy na výhybku tvaru 1:12-500 - veškeré výstroje EOV na výhybce, topných tyčí, připojovacích skříněk, napájecích kabelů, oddělovacích transformátorů | kus | 12 |  | 0 | Sborník UOŽI 01 2025 |  | základní |  | 0 | 0 | 0 | 0 | 0 | 4 | K | 0 | ROZPOCET | 0 | 0 | 0 | 0 | 0 | 1 | 0 | 4 | 194
98 | K | 7592007120 | Demontáž informačního bodu MIB 6 | kus | 4 |  | 0 | Sborník UOŽI 01 2025 |  | základní |  | 0 | 0 | 0 | 0 | 0 | 4 | K | 0 | ROZPOCET | 0 | 0 | 0 | 0 | 0 | 1 | 0 | 4 | 196
| P |  | Poznámka k položce: dle ZD celkem v k.č. 1 a 2 : 4,00 ks | [14 empty] | P | 0
99 | K | 7592005120 | Montáž informačního bodu včetně vyměření místa montáže, osazení magnetů, montáže připevňovací soupravy, montáže korpusu na soupravu, zaměření a přezkoušení s jízdou měřicího vozu magnetického MIB 6 | kus | 4 |  | 0 | Sborník UOŽI 01 2025 |  | základní |  | 0 | 0 | 0 | 0 | 0 | 4 | K | 0 | ROZPOCET | 0 | 0 | 0 | 0 | 0 | 1 | 0 | 4 | 198
| P |  | Poznámka k položce: dle ZD celkem v k.č. 1 a 2 : 4,00 ks | [14 empty] | P | 0
100 | K | 7592007160 | Demontáž balízy úplná včetně upevňovací sady | kus | 12 |  | 0 | Sborník UOŽI 01 2025 |  | základní |  | 0 | 0 | 0 | 0 | 0 | 4 | K | 0 | ROZPOCET | 0 | 0 | 0 | 0 | 0 | 1 | 0 | 4 | 200
| P |  | Poznámka k položce: dle ZD celkem v k.č. 1 a 2 : 12,00 ks | [14 empty] | P | 0
101 | K | 7592005162 | Montáž balízy do kolejiště pomocí mezikolejnicového upevňovadla (Clamp, Vortok apod) - V ceně jsou započítány náklady na odkopání štěrku, montáž mezikolejnicového upevňovadla, úpravu štěrkového lože a montáž balízy. | kus | 12 |  | 0 | Sborník UOŽI 01 2025 |  | základní |  | 0 | 0 | 0 | 0 | 0 | 4 | K | 0 | ROZPOCET | 0 | 0 | 0 | 0 | 0 | 1 | 0 | 4 | 202
| P |  | Poznámka k položce: dle ZD celkem v k.č. 1 a 2 : 12,00 ks | [14 empty] | P | 0
102 | K | 5912075020 | Demontáž magnetických bodů pro měřicí vůz (MV) Poznámka: 1. V cenách jsou započteny náklady demontáž magnetických bodů včetně manipulace s kameniva. | kus | 4 |  | 0 | Sborník UOŽI 01 2025 |  | základní |  | 0 | 0 | 0 | 0 | 0 | 4 | K | 0 | ROZPOCET | 0 | 0 | 0 | 0 | 0 | 1 | 0 | 4 | 204
| P |  | Poznámka k položce: dle ZD celkem v k.č. 1 a 2 : 4,00 ks | [14 empty] | P | 0
103 | K | 5912080020 | Montáž magnetických bodů pro měřicí vůz (MV) Poznámka: 1. V cenách jsou započteny náklady montáž magnetických bodů včetně manipulace s kamenivem. 2. V cenách nejsou obsaženy náklady na dodávku materiálu. | kus | 4 |  | 0 | Sborník UOŽI 01 2025 |  | základní |  | 0 | 0 | 0 | 0 | 0 | 4 | K | 0 | ROZPOCET | 0 | 0 | 0 | 0 | 0 | 1 | 0 | 4 | 206
| P |  | Poznámka k položce: dle ZD celkem v k.č. 1 a 2 : 4,00 ks | [14 empty] | P | 0
104 | K | R2 | Zpracování KSÚ a TP | kpl. | 1 |  | 0 |  |  | základní |  | 0 | 0 | 0 | 0 | 0 | 4 | K | 0 | ROZPOCET | 0 | 0 | 0 | 0 | 0 | 1 | 0 | 4 | 208
105 | K | 9903200100 | Přeprava mechanizace na místo prováděných prací o hmotnosti přes 12 t přes 50 do 100 km Poznámka: 1. Ceny jsou určeny pro dopravu mechanizmů na místo prováděných prací po silnici i po kolejích. 2. V ceně jsou započteny i náklady na zpáteční cestu dopravního prostředku. Měrnou jednotkou je kus přepravovaného stroje. | kus | 8 |  | 0 | Sborník UOŽI 01 2025 |  | základní |  | 0 | 0 | 0 | 0 | 0 | 4 | K | 0 | ROZPOCET | 0 | 0 | 0 | 0 | 0 | 1 | 0 | 4 | 210
| P |  | Poznámka k položce: dvoucestný bagr | [14 empty] | P | 0
106 | K | 9903200200 | Přeprava mechanizace na místo prováděných prací o hmotnosti přes 12 t do 200 km Poznámka: 1. Ceny jsou určeny pro dopravu mechanizmů na místo prováděných prací po silnici i po kolejích. 2. V ceně jsou započteny i náklady na zpáteční cestu dopravního prostředku. Měrnou jednotkou je kus přepravovaného stroje. | kus | 8 |  | 0 | Sborník UOŽI 01 2025 |  | základní |  | 0 | 0 | 0 | 0 | 0 | 4 | K | 0 | ROZPOCET | 0 | 0 | 0 | 0 | 0 | 1 | 0 | 4 | 212
| P |  | Poznámka k položce: ASPv, SSP, SČ, DGS | [14 empty] | P | 0

## SO 08 - Obnova železniční...
{efed4339-45eb-41c6-81ef-08138fb7a0cf}
2
| KRYCÍ LIST SOUPISU PRACÍ | [7 empty] | v --- níže se nacházejí doplnkové a pomocné údaje k sestavám --- v | [8 empty] | False
Stavba:
Cyklická obnova trati v úseku Choceň (včetně) – Pardubice (mimo)
Objekt:
SO 08 - Obnova železničního svršku Moravany - –Kostěnice km 292,146 - 294,657
| KSO: |  |  |  |  | CC-CZ:
| Místo: |  |  |  |  | Datum: | 9. 1. 2025
| Zadavatel: |  |  |  |  | IČ:
DIČ:
| Uchazeč: |  |  |  |  | IČ: | Vyplň údaj
|  | Vyplň údaj |  |  |  | DIČ: | Vyplň údaj
| Projektant: |  |  |  |  | IČ:
DIČ:
| Zpracovatel: |  |  |  |  | IČ:
DIČ:
Poznámka:
| Cena bez DPH | [5 empty] | 0
|  |  | Základ daně |  |  | Sazba daně | Výše daně
| DPH | základní | 0 |  |  | 21% | 0
|  | snížená | 0 |  |  | 12% | 0
|  | zákl. přenesená | 0 |  |  | 21% | 0
|  | sníž. přenesená | 0 |  |  | 12% | 0
|  | nulová | 0 |  |  | 0% | 0
| Cena s DPH |  |  | v | CZK |  | 0
| Projektant |  |  | Zpracovatel
| Datum a podpis: |  | Razítko | Datum a podpis: |  |  | Razítko
| Objednavatel |  |  | Uchazeč
| Datum a podpis: |  | Razítko | Datum a podpis: |  |  | Razítko
REKAPITULACE ČLENĚNÍ SOUPISU PRACÍ
Stavba:
Cyklická obnova trati v úseku Choceň (včetně) – Pardubice (mimo)
Objekt:
SO 08 - Obnova železničního svršku Moravany - –Kostěnice km 292,146 - 294,657
Místo: | [5 empty] | Datum: | 9. 1. 2025
Zadavatel: | [5 empty] | Projektant:
Uchazeč: |  |  | Vyplň údaj |  |  | Zpracovatel:
Kód dílu - Popis | [6 empty] | Cena celkem [CZK]
Náklady ze soupisu prací | [6 empty] | 0 | [11 empty] | -1
SOUPIS PRACÍ
Stavba:
Cyklická obnova trati v úseku Choceň (včetně) – Pardubice (mimo)
Objekt:
SO 08 - Obnova železničního svršku Moravany - –Kostěnice km 292,146 - 294,657
Místo: | [5 empty] | Datum: | 9. 1. 2025
Zadavatel: | [5 empty] | Projektant:
Uchazeč: |  |  | Vyplň údaj |  |  | Zpracovatel:
PČ | Typ | Kód | Popis | MJ | Množství | J.cena [CZK] | Cena celkem [CZK] | Cenová soustava |  | DPH | J. Nh [h] | Nh celkem [h] | J. hmotnost [t] | Hmotnost celkem [t] | J. suť [t] | Suť Celkem [t]
Náklady soupisu celkem | [6 empty] | 0 |  |  |  |  | 0 |  | 1114 |  | 0 |  | D | -1 | [7 empty] | 0
1 | K | 5907050110 | Dělení kolejnic kyslíkem, soustavy UIC60 nebo R65 Poznámka: 1. V cenách jsou započteny náklady na manipulaci, podložení, označení a provedení řezu kolejnice. | kus | 32 |  | 0 | Sborník UOŽI 01 2025 |  | základní |  | 0 | 0 | 0 | 0 | 0 | 4 | K | 0 | ROZPOCET | 0 | 0 | 0 | 0 | 0 | 1 | 0 | 4 | 2
| P |  | Poznámka k položce: v k.č. 1 a 2 celkem : 32,00 ks | [14 empty] | P | 0
2 | K | 5909032020 | Přesná úprava GPK koleje směrové a výškové uspořádání pražce betonové Poznámka: 1. V cenách jsou započteny náklady na úpravu směrového a výškového uspořádání strojní linkou ASP do projektované polohy s následným přesným kontrolním zaměřením prostorové polohy po ukončení prací (včetně případných technologických měření prostorové polohy koleje v průběhu prací),úpravu KL pluhem a měření mezních stavebních odchylek dle ČSN, měření technologických veličin a předání tištěných výstupů objednateli. 2. V cenách nejsou obsaženy náklady na zaměření prostorové polohy koleje před zahájením prací, doplnění a dodávku kameniva a snížení KL pod patou kolejnice. | km | 5.022 |  | 0 | Sborník UOŽI 01 2025 |  | základní |  | 0 | 0 | 0 | 0 | 0 | 4 | K | 0 | ROZPOCET | 0 | 0 | 0 | 0 | 0 | 1 | 0 | 4 | 4
| P |  | Poznámka k položce: v k.č. 1 a 2 celkem : 2*2,511=5,022 km | [14 empty] | P | 0
3 | K | 5909050020 | Stabilizace kolejového lože koleje stávajícího Poznámka: 1. V cenách jsou započteny náklady na stabilizaci v režimu s řízeným (konstantním) poklesem včetně měření a předání tištěných výstupů. | km | 5.022 |  | 0 | Sborník UOŽI 01 2025 |  | základní |  | 0 | 0 | 0 | 0 | 0 | 4 | K | 0 | ROZPOCET | 0 | 0 | 0 | 0 | 0 | 1 | 0 | 4 | 6
| P |  | Poznámka k položce: v k.č. 1 a 2 celkem : 2*2,511=5,022 km | [14 empty] | P | 0
4 | K | 5905105030 | Doplnění KL kamenivem souvisle strojně v koleji Poznámka: 1. V cenách jsou započteny náklady na doplnění kameniva ojediněle ručně vidlemi a/nebo souvisle strojně z výsypných vozů případně nakladačem. 2. V cenách nejsou obsaženy náklady na dodávku kameniva. | m3 | 557 |  | 0 | Sborník UOŽI 01 2025 |  | základní |  | 0 | 0 | 0 | 0 | 0 | 4 | K | 0 | ROZPOCET | 0 | 0 | 0 | 0 | 0 | 1 | 0 | 4 | 8
| P |  | Poznámka k položce: v k.č. 1 a 2 celkem : 557,00 m3 | [14 empty] | P | 0
5 | M | 5955101000 | Kamenivo drcené štěrk frakce 31,5/63 (32/63) třídy BI | t | 1114 |  | 0 | Sborník UOŽI 01 2025 |  | základní |  | 0 | 1 | 1114 | 0 | 0 | 8 | M | 0 | ROZPOCET | 0 | 0 | 0 | 0 | 0 | 1 | 0 | 4 | 10
| P |  | Poznámka k položce: celkem : 557*2=1114,00 t | [14 empty] | P | 0
6 | K | 9902100100 | Doprava materiálu těžkou mechanizací nosnosti přes 3,5 t sypanin (kameniva, písku, suti, dlažebních kostek, atd.) do 10 km Poznámka: 1. Ceny jsou určeny pro dopravu silničními i kolejovými vozidly. 2. V cenách dopravy jsou započteny náklady na přepravu materiálu na místo určení včetně složení a poplatku za použití dopravní cesty. 3. Měrnou jednotkou je tuna přepravovaného materiálu. | t | 1114 |  | 0 | Sborník UOŽI 01 2025 |  | základní |  | 0 | 0 | 0 | 0 | 0 | 4 | K | 0 | ROZPOCET | 0 | 0 | 0 | 0 | 0 | 1 | 0 | 4 | 12
| P |  | Poznámka k položce: lom Zárubka - 53 km celkem : 557*2=1114,00 t | [14 empty] | P | 0
7 | K | 9902109200 | Doprava materiálu těžkou mechanizací nosnosti přes 3,5 t sypanin (kameniva, písku, suti, dlažebních kostek, atd.) příplatek za každých dalších 10 km Poznámka: 1. Ceny jsou určeny pro dopravu silničními i kolejovými vozidly. 2. V cenách dopravy jsou započteny náklady na přepravu materiálu na místo určení včetně složení a poplatku za použití dopravní cesty. 3. Měrnou jednotkou je tuna přepravovaného materiálu. | t | 5570 |  | 0 | Sborník UOŽI 01 2025 |  | základní |  | 0 | 0 | 0 | 0 | 0 | 4 | K | 0 | ROZPOCET | 0 | 0 | 0 | 0 | 0 | 1 | 0 | 4 | 14
| P |  | Poznámka k položce: lom Zárubka - 53 km : 53-10=43/10 - zaokrouhleno na 5 celkem : 5*1114=5570,00 t | [14 empty] | P | 0
8 | K | R1 | Opravné souvislé broušení kolejnic R260 příčný a podélný profil oprava příčného a podélného profilu 1m = 1m koleje | m | 5022 |  | 0 |  |  | základní |  | 0 | 0 | 0 | 0 | 0 | 4 | K | 0 | ROZPOCET | 0 | 0 | 0 | 0 | 0 | 1 | 0 | 4 | 16
| P |  | Poznámka k položce: v k.č. 1 a 2 celkem : 2*2511=5022 m | [14 empty] | P | 0
9 | K | 5907010015 | Výměna LISŮ tvar UIC60, 60E2 Poznámka: 1. V cenách jsou započteny náklady na demontáž upevňovadel, výměnu LISU, montáž upevňovadel, demontáž a zpětnou montáž lanového propojení, případnou úpravu dilatačních spár, zřízení nebo demontáž prozatímních styků a ošetření součástí mazivem. 2. V cenách nejsou započteny náklady na dělení kolejnic, zřízení svaru, demontáž nebo montáž styků. | m | 40 |  | 0 | Sborník UOŽI 01 2025 |  | základní |  | 0 | 0 | 0 | 0 | 0 | 4 | K | 0 | ROZPOCET | 0 | 0 | 0 | 0 | 0 | 1 | 0 | 4 | 18
| P |  | Poznámka k položce: celkem v k.č. 1 a 2 : 40,00 m | [14 empty] | P | 0
10 | K | 5907015006 | Ojedinělá výměna kolejnic stávající upevnění, tvar UIC60, 60E2 Poznámka: 1. V cenách jsou započteny náklady na demontáž upevňovadel, výměnu kolejnic, dílů a součástí, úpravu dilatačních spár, pryžových podložek, montáž upevňovadel, zřízení nebo demontáž prozatímních styků a ošetření součástí mazivem. 2. V cenách nejsou započteny náklady na dělení kolejnic, zřízení svaru, demontáž nebo montáž styků. | m | 140 |  | 0 | Sborník UOŽI 01 2025 |  | základní |  | 0 | 0 | 0 | 0 | 0 | 4 | K | 0 | ROZPOCET | 0 | 0 | 0 | 0 | 0 | 1 | 0 | 4 | 20
| P |  | Poznámka k položce: kolej č. 1 a 2 celkem : 40,00 m náhrada LIS kolejnicí v k.č. 1 a 2 celkem : 100,00 m celkem : 40+100=140,00 m | [14 empty] | P | 0
11 | K | 5906015120 | Výměna pražce malou těžící mechanizací v KL otevřeném i zapuštěném pražec betonový příčný vystrojený Poznámka: 1. V cenách jsou započteny náklady na výměnu pražce za použití malé těžící mechanizace, demontáž upevňovadel, odstranění KL a části stezky, vysunutí a výměna pražce, montáž upevňovadel, přehození kameniva, podbití pražce, úprava KL a části stezky, případné snížení KL pod patou kolejnice. Ošetření součástí mazivem a naložení výzisku na dopravní prostředek. U nevystrojených a výhybkových pražců dřevěných vrtání otvorů pro vrtule, impregnaci otvorů včetně impregnačního materiálu. 2. V cenách nejsou obsaženy náklady na dodávku materiálu, dopravu výzisku na skládku a skládkovné. | kus | 10 |  | 0 | Sborník UOŽI 01 2025 |  | základní |  | 0 | 0 | 0 | 0 | 0 | 4 | K | 0 | ROZPOCET | 0 | 0 | 0 | 0 | 0 | 1 | 0 | 4 | 22
| P |  | Poznámka k položce: celkem : 5+5=10,00 ks | [14 empty] | P | 0
12 | K | 5908050040 | Výměna upevnění bezpokladnicového komplet Poznámka: 1. V cenách jsou započteny náklady na demontáž, výměnu a montáž, ošetření součástí mazivem a naložení výzisku na dopravní prostředek. 2. V cenách nejsou obsaženy náklady na vrtání pražce a dodávku materiálu. | kus | 300 |  | 0 | Sborník UOŽI 01 2025 |  | základní |  | 0 | 0 | 0 | 0 | 0 | 4 | K | 0 | ROZPOCET | 0 | 0 | 0 | 0 | 0 | 1 | 0 | 4 | 24
| P |  | Poznámka k položce: celkem v k.č. 1 a 2 : 300,00 ks | [14 empty] | P | 0
13 | K | 5908052010 | Výměna podložky pryžové pod patu kolejnice Poznámka: 1. V cenách jsou započteny náklady na demontáž upevňovadel, výměnu součásti, montáž upevňovadel a ošetření součástí mazivem. 2. V cenách nejsou obsaženy náklady na dodávku materiálu. | kus | 1000 |  | 0 | Sborník UOŽI 01 2025 |  | základní |  | 0 | 0 | 0 | 0 | 0 | 4 | K | 0 | ROZPOCET | 0 | 0 | 0 | 0 | 0 | 1 | 0 | 4 | 26
| P |  | Poznámka k položce: celkem v k.č. 1 a 2 : 1000,00 ks | [14 empty] | P | 0
14 | K | 9902900200 | Naložení objemnějšího kusového materiálu, vybouraných hmot Poznámka: 1. Ceny jsou určeny pro nakládání materiálu v případech, kdy není naložení součástí dodávky materiálu nebo není uvedeno v popisu cen a pro nakládání z meziskládky. 2. Ceny se použijí i pro nakládání materiálu z vlastních zásob objednatele. | t | 14.965 |  | 0 | Sborník UOŽI 01 2025 |  | základní |  | 0 | 0 | 0 | 0 | 0 | 4 | K | 0 | ROZPOCET | 0 | 0 | 0 | 0 | 0 | 1 | 0 | 4 | 28
| P |  | Poznámka k položce: naložení vyzískaných LIS : 40*0,07=2,80 t naložení vyzískaných kolejnic : (40+100)*0,06=8,40 t naložení vyzískaných pražců : 10*0,327=3,27 t naložení vyzískaných kompletů : 300*0,00105=0,315 t naložení vyzískaných pryž.podložek : 1000*0,00018=0,18 t celkem : 2,8+8,4+3,27+0,315+0,18=14,965 t | [14 empty] | P | 0
15 | K | 9902200100 | Doprava materiálu těžkou mechanizací nosnosti přes 3,5 t objemnějšího kusového materiálu (prefabrikátů, stožárů, výhybek, rozvaděčů, vybouraných hmot atd.) do 10 km Poznámka: 1. Ceny jsou určeny pro dopravu silničními i kolejovými vozidly. 2. V cenách dopravy jsou započteny náklady na přepravu materiálu na místo určení včetně složení a poplatku za použití dopravní cesty. 3. Měrnou jednotkou je tuna přepravovaného materiálu. | t | 14.965 |  | 0 | Sborník UOŽI 01 2025 |  | základní |  | 0 | 0 | 0 | 0 | 0 | 4 | K | 0 | ROZPOCET | 0 | 0 | 0 | 0 | 0 | 1 | 0 | 4 | 30
| P |  | Poznámka k položce: přeprava vyzískaných LIS : 40*0,07=2,80 t přeprava vyzískaných kolejnic : (40+100)*0,06=8,40 t přeprava vyzískaných pražců : 10*0,327=3,27 t přeprava vyzískaných kompletů : 300*0,00105=0,315 t přeprava vyzískaných pryž.podložek : 1000*0,00018=0,18 t celkem : 2,8+8,4+3,27+0,315+0,18=14,965 t | [14 empty] | P | 0
16 | K | 9902900200 | Naložení objemnějšího kusového materiálu, vybouraných hmot Poznámka: 1. Ceny jsou určeny pro nakládání materiálu v případech, kdy není naložení součástí dodávky materiálu nebo není uvedeno v popisu cen a pro nakládání z meziskládky. 2. Ceny se použijí i pro nakládání materiálu z vlastních zásob objednatele. | t | 14.965 |  | 0 | Sborník UOŽI 01 2025 |  | základní |  | 0 | 0 | 0 | 0 | 0 | 4 | K | 0 | ROZPOCET | 0 | 0 | 0 | 0 | 0 | 1 | 0 | 4 | 32
| P |  | Poznámka k položce: naložení nových LIS : 40*0,07=2,80 t naložení nových kolejnic : (40+100)*0,06=8,40 t naložení nových pražců : 10*0,327=3,27 t naložení nových kompletů : 300*0,00105=0,315 t naložení nových pryž.podložek : 1000*0,00018=0,18 t celkem : 2,8+8,4+3,27+0,315+0,18=14,965 t | [14 empty] | P | 0
17 | K | 9902200100 | Doprava materiálu těžkou mechanizací nosnosti přes 3,5 t objemnějšího kusového materiálu (prefabrikátů, stožárů, výhybek, rozvaděčů, vybouraných hmot atd.) do 10 km Poznámka: 1. Ceny jsou určeny pro dopravu silničními i kolejovými vozidly. 2. V cenách dopravy jsou započteny náklady na přepravu materiálu na místo určení včetně složení a poplatku za použití dopravní cesty. 3. Měrnou jednotkou je tuna přepravovaného materiálu. | t | 14.965 |  | 0 | Sborník UOŽI 01 2025 |  | základní |  | 0 | 0 | 0 | 0 | 0 | 4 | K | 0 | ROZPOCET | 0 | 0 | 0 | 0 | 0 | 1 | 0 | 4 | 34
| P |  | Poznámka k položce: přeprava nových LIS : 40*0,07=2,80 t přeprava nových kolejnic : (40+100)*0,06=8,40 t přeprava nových pražců : 10*0,327=3,27 t přeprava nových kompletů : 300*0,00105=0,315 t přeprava nových pryž.podložek : 1000*0,00018=0,18 t celkem : 2,8+8,4+3,27+0,315+0,18=14,965 t | [14 empty] | P | 0
18 | K | 5910020110 | Svařování kolejnic termitem plný předehřev standardní spára svar jednotlivý tv. UIC60 Poznámka: 1. V cenách jsou započteny náklady na vybrání kameniva z mezipražcového prostoru, demontáž upevňovadel, směrové a výškové vyrovnání kolejnic, provedení svaru, montáž upevňovadel, vizuální kontrola, měření geometrie svaru. 2. V cenách nejsou obsaženy náklady na kontrolu svaru ultrazvukem, podbití pražců a demontáž styku. | svar | 40 |  | 0 | Sborník UOŽI 01 2025 |  | základní |  | 0 | 0 | 0 | 0 | 0 | 4 | K | 0 | ROZPOCET | 0 | 0 | 0 | 0 | 0 | 1 | 0 | 4 | 36
| P |  | Poznámka k položce: celkem : 40,00 ks | [14 empty] | P | 0
19 | K | 5910035010 | Dosažení dovolené upínací teploty v BK prodloužením kolejnicového pásu v koleji tv. UIC60 Poznámka: 1. V cenách jsou započteny náklady na montáž a demontáž napínacího zařízení nebo ohřevu kolejnic a udržování potřebného prodloužení kolejnicového pásu. 2. V cenách nejsou obsaženy náklady na demontáž upevňovadel a kolejnicových spojek. | svar | 10 |  | 0 | Sborník UOŽI 01 2025 |  | základní |  | 0 | 0 | 0 | 0 | 0 | 4 | K | 0 | ROZPOCET | 0 | 0 | 0 | 0 | 0 | 1 | 0 | 4 | 38
| P |  | Poznámka k položce: celkem v k.č. 1 a 2 : odhad - 10,00 ks | [14 empty] | P | 0
20 | K | 5910040315 | Umožnění volné dilatace kolejnice demontáž upevňovadel s osazením kluzných podložek Poznámka: 1. V cenách jsou započteny náklady na uvolnění, demontáž a rovnoměrné prodloužení nebo zkrácení kolejnice, vyznačení značek a vedení dokumentace. 2. V cenách nejsou obsaženy náklady na demontáž kolejnicových spojek. | m | 2000 |  | 0 | Sborník UOŽI 01 2025 |  | základní |  | 0 | 0 | 0 | 0 | 0 | 4 | K | 0 | ROZPOCET | 0 | 0 | 0 | 0 | 0 | 1 | 0 | 4 | 40
| P |  | Poznámka k položce: celkem v k.č. 1 a 2 : 2000,00 m | [14 empty] | P | 0
21 | K | 5910040415 | Umožnění volné dilatace kolejnice montáž upevňovadel s odstraněním kluzných podložek Poznámka: 1. V cenách jsou započteny náklady na uvolnění, demontáž a rovnoměrné prodloužení nebo zkrácení kolejnice, vyznačení značek a vedení dokumentace. 2. V cenách nejsou obsaženy náklady na demontáž kolejnicových spojek. | m | 2000 |  | 0 | Sborník UOŽI 01 2025 |  | základní |  | 0 | 0 | 0 | 0 | 0 | 4 | K | 0 | ROZPOCET | 0 | 0 | 0 | 0 | 0 | 1 | 0 | 4 | 42
| P |  | Poznámka k položce: celkem v k.č. 1 a 2 : 2000,00 m | [14 empty] | P | 0
22 | K | 7497371630 | Demontáže zařízení trakčního vedení svodu propojení nebo ukolejnění na elektrizovaných tratích nebo v kolejových obvodech - demontáž stávajícího zařízení se všemi pomocnými doplňujícími úpravami | kus | 72 |  | 0 | Sborník UOŽI 01 2025 |  | základní |  | 0 | 0 | 0 | 0 | 0 | 4 | K | 0 | ROZPOCET | 0 | 0 | 0 | 0 | 0 | 1 | 0 | 4 | 44
| P |  | Poznámka k položce: dle ZD celkem v k.č. 1 a 2 : 72,00 ks | [14 empty] | P | 0
23 | K | 7497351560 | Montáž přímého ukolejnění na elektrizovaných tratích nebo v kolejových obvodech | kus | 72 |  | 0 | Sborník UOŽI 01 2025 |  | základní |  | 0 | 0 | 0 | 0 | 0 | 4 | K | 0 | ROZPOCET | 0 | 0 | 0 | 0 | 0 | 1 | 0 | 4 | 46
| P |  | Poznámka k položce: dle ZD celkem v k.č. 1 a 2 : 72,00 ks | [14 empty] | P | 0
24 | K | 7592007120 | Demontáž informačního bodu MIB 6 | kus | 4 |  | 0 | Sborník UOŽI 01 2025 |  | základní |  | 0 | 0 | 0 | 0 | 0 | 4 | K | 0 | ROZPOCET | 0 | 0 | 0 | 0 | 0 | 1 | 0 | 4 | 48
| P |  | Poznámka k položce: dle ZD celkem v k.č. 1 a 2 : 4,00 ks | [14 empty] | P | 0
25 | K | 7592005120 | Montáž informačního bodu včetně vyměření místa montáže, osazení magnetů, montáže připevňovací soupravy, montáže korpusu na soupravu, zaměření a přezkoušení s jízdou měřicího vozu magnetického MIB 6 | kus | 4 |  | 0 | Sborník UOŽI 01 2025 |  | základní |  | 0 | 0 | 0 | 0 | 0 | 4 | K | 0 | ROZPOCET | 0 | 0 | 0 | 0 | 0 | 1 | 0 | 4 | 50
| P |  | Poznámka k položce: dle ZD celkem v k.č. 1 a 2 : 4,00 ks | [14 empty] | P | 0
26 | K | 7592007160 | Demontáž balízy úplná včetně upevňovací sady | kus | 30 |  | 0 | Sborník UOŽI 01 2025 |  | základní |  | 0 | 0 | 0 | 0 | 0 | 4 | K | 0 | ROZPOCET | 0 | 0 | 0 | 0 | 0 | 1 | 0 | 4 | 52
| P |  | Poznámka k položce: dle ZD celkem v k.č. 1 a 2 : 30,00 ks | [14 empty] | P | 0
27 | K | 7592005162 | Montáž balízy do kolejiště pomocí mezikolejnicového upevňovadla (Clamp, Vortok apod) - V ceně jsou započítány náklady na odkopání štěrku, montáž mezikolejnicového upevňovadla, úpravu štěrkového lože a montáž balízy. | kus | 30 |  | 0 | Sborník UOŽI 01 2025 |  | základní |  | 0 | 0 | 0 | 0 | 0 | 4 | K | 0 | ROZPOCET | 0 | 0 | 0 | 0 | 0 | 1 | 0 | 4 | 54
| P |  | Poznámka k položce: dle ZD celkem v k.č. 1 a 2 : 30,00 ks | [14 empty] | P | 0
28 | K | 5912075020 | Demontáž magnetických bodů pro měřicí vůz (MV) Poznámka: 1. V cenách jsou započteny náklady demontáž magnetických bodů včetně manipulace s kameniva. | kus | 4 |  | 0 | Sborník UOŽI 01 2025 |  | základní |  | 0 | 0 | 0 | 0 | 0 | 4 | K | 0 | ROZPOCET | 0 | 0 | 0 | 0 | 0 | 1 | 0 | 4 | 56
| P |  | Poznámka k položce: dle ZD celkem v k.č. 1 a 2 : 4,00 ks | [14 empty] | P | 0
29 | K | 5912080020 | Montáž magnetických bodů pro měřicí vůz (MV) Poznámka: 1. V cenách jsou započteny náklady montáž magnetických bodů včetně manipulace s kamenivem. 2. V cenách nejsou obsaženy náklady na dodávku materiálu. | kus | 4 |  | 0 | Sborník UOŽI 01 2025 |  | základní |  | 0 | 0 | 0 | 0 | 0 | 4 | K | 0 | ROZPOCET | 0 | 0 | 0 | 0 | 0 | 1 | 0 | 4 | 58
| P |  | Poznámka k položce: dle ZD celkem v k.č. 1 a 2 : 4,00 ks | [14 empty] | P | 0
30 | K | 7594107330 | Demontáž kolejnicového lanového propojení z betonových pražců | kus | 4 |  | 0 | Sborník UOŽI 01 2025 |  | základní |  | 0 | 0 | 0 | 0 | 0 | 4 | K | 0 | ROZPOCET | 0 | 0 | 0 | 0 | 0 | 1 | 0 | 4 | 60
| P |  | Poznámka k položce: dle ZD celkem v k.č. 1 a 2 : 4,00 ks | [14 empty] | P | 0
31 | K | 7594105330 | Montáž lanového propojení kolejnicového na betonové pražce do 2,9 m - příčné nebo podélné propojení kolejnic přímých kolejí a na výhybkách; usazení pražců mezi souběžnými kolejemi nebo podél koleje; připevnění lanového propojení na pražce nebo montážní trámky | kus | 4 |  | 0 | Sborník UOŽI 01 2025 |  | základní |  | 0 | 0 | 0 | 0 | 0 | 4 | K | 0 | ROZPOCET | 0 | 0 | 0 | 0 | 0 | 1 | 0 | 4 | 62
| P |  | Poznámka k položce: dle ZD celkem v k.č. 1 a 2 : 4,00 ks | [14 empty] | P | 0
32 | K | 5907055030 | Vrtání kolejnic otvor o průměru přes 23 mm Poznámka: 1. V cenách jsou započteny náklady na manipulaci, podložení, označení a provedení vrtu ve stojině kolejnice. | kus | 4 |  | 0 | Sborník UOŽI 01 2025 |  | základní |  | 0 | 0 | 0 | 0 | 0 | 4 | K | 0 | ROZPOCET | 0 | 0 | 0 | 0 | 0 | 1 | 0 | 4 | 64
| P |  | Poznámka k položce: dle ZD celkem : 4,00 ks | [14 empty] | P | 0
33 | K | 7594105012 | Odpojení a zpětné připojení lan ke stojánku KSL - včetně odpojení a připevnění lanového propojení na pražce nebo montážní trámky | kus | 68 |  | 0 | Sborník UOŽI 01 2025 |  | základní |  | 0 | 0 | 0 | 0 | 0 | 4 | K | 0 | ROZPOCET | 0 | 0 | 0 | 0 | 0 | 1 | 0 | 4 | 66
| P |  | Poznámka k položce: dle ZD celkem : 32+36=68,00 ks lanová připojení k drozelům a LIS | [14 empty] | P | 0
34 | K | 5914020010 | Čištění otevřených odvodňovacích zařízení strojně příkop zpevněný Poznámka: 1. V cenách jsou započteny náklady na odtěžení nánosu a nečistot, rozprostření výzisku na terén nebo naložení na dopravní prostředek. 2. V cenách nejsou obsaženy náklady na dopravu a skládkovné. | m3 | 100 |  | 0 | Sborník UOŽI 01 2025 |  | základní |  | 0 | 0 | 0 | 0 | 0 | 4 | K | 0 | ROZPOCET | 0 | 0 | 0 | 0 | 0 | 1 | 0 | 4 | 68
| P |  | Poznámka k položce: dle ZD celkem v k.č. 1 a 2 : 100,00 m3 | [14 empty] | P | 0
35 | K | 5904045030 | Odstranění pařezu mechanicky průměru přes 30 cm do 60 cm Poznámka: 1. V cenách jsou započteny náklady na mechanickou likvidaci pařezu odtěžením, odfrézováním nebo na biologickou likvidaci aplikací chemikálie do vyvrtaných otvorů včetně jejího dodání, odstranění vzniklého odpadu a urovnání terénu a náklady na dodávku chemikálie. | kus | 100 |  | 0 | Sborník UOŽI 01 2025 |  | základní |  | 0 | 0 | 0 | 0 | 0 | 4 | K | 0 | ROZPOCET | 0 | 0 | 0 | 0 | 0 | 1 | 0 | 4 | 70
| P |  | Poznámka k položce: dle ZD celkem v k.č. 1 a 2 : 100,00 ks | [14 empty] | P | 0
36 | K | 9902100100 | Doprava materiálu těžkou mechanizací nosnosti přes 3,5 t sypanin (kameniva, písku, suti, dlažebních kostek, atd.) do 10 km Poznámka: 1. Ceny jsou určeny pro dopravu silničními i kolejovými vozidly. 2. V cenách dopravy jsou započteny náklady na přepravu materiálu na místo určení včetně složení a poplatku za použití dopravní cesty. 3. Měrnou jednotkou je tuna přepravovaného materiálu. | t | 250 |  | 0 | Sborník UOŽI 01 2025 |  | základní |  | 0 | 0 | 0 | 0 | 0 | 4 | K | 0 | ROZPOCET | 0 | 0 | 0 | 0 | 0 | 1 | 0 | 4 | 72
| P |  | Poznámka k položce: odvoz suti pro uložení na pozemku OŘ celkem : 100*1,5+100*1=250,00 t | [14 empty] | P | 0
37 | K | 5915015010 | Svahování zemního tělesa železničního spodku v náspu Poznámka: 1. V cenách jsou započteny náklady na svahování železničního tělesa a uložení výzisku na terén nebo naložení na dopravní prostředek. | m2 | 3900 |  | 0 | Sborník UOŽI 01 2025 |  | základní |  | 0 | 0 | 0 | 0 | 0 | 4 | K | 0 | ROZPOCET | 0 | 0 | 0 | 0 | 0 | 1 | 0 | 4 | 74
| P |  | Poznámka k položce: dle ZD celkem v k.č. 1 a 2 : 3900,00 m3 | [14 empty] | P | 0
38 | K | R2 | Zpracování KSÚ a TP | kpl. | 1 |  | 0 |  |  | základní |  | 0 | 0 | 0 | 0 | 0 | 4 | K | 0 | ROZPOCET | 0 | 0 | 0 | 0 | 0 | 1 | 0 | 4 | 76
39 | K | 9903200100 | Přeprava mechanizace na místo prováděných prací o hmotnosti přes 12 t přes 50 do 100 km Poznámka: 1. Ceny jsou určeny pro dopravu mechanizmů na místo prováděných prací po silnici i po kolejích. 2. V ceně jsou započteny i náklady na zpáteční cestu dopravního prostředku. Měrnou jednotkou je kus přepravovaného stroje. | kus | 8 |  | 0 | Sborník UOŽI 01 2025 |  | základní |  | 0 | 0 | 0 | 0 | 0 | 4 | K | 0 | ROZPOCET | 0 | 0 | 0 | 0 | 0 | 1 | 0 | 4 | 78
| P |  | Poznámka k položce: dvoucestný bagr | [14 empty] | P | 0
40 | K | 9903200200 | Přeprava mechanizace na místo prováděných prací o hmotnosti přes 12 t do 200 km Poznámka: 1. Ceny jsou určeny pro dopravu mechanizmů na místo prováděných prací po silnici i po kolejích. 2. V ceně jsou započteny i náklady na zpáteční cestu dopravního prostředku. Měrnou jednotkou je kus přepravovaného stroje. | kus | 6 |  | 0 | Sborník UOŽI 01 2025 |  | základní |  | 0 | 0 | 0 | 0 | 0 | 4 | K | 0 | ROZPOCET | 0 | 0 | 0 | 0 | 0 | 1 | 0 | 4 | 80
| P |  | Poznámka k položce: ASP, SSP, DGS | [14 empty] | P | 0

## SO 09 - Obnova železniční...
{e46bfe96-f7dd-448a-b460-7058a73c8b84}
2
| KRYCÍ LIST SOUPISU PRACÍ | [7 empty] | v --- níže se nacházejí doplnkové a pomocné údaje k sestavám --- v | [8 empty] | False
Stavba:
Cyklická obnova trati v úseku Choceň (včetně) – Pardubice (mimo)
Objekt:
SO 09 - Obnova železničního svršku žst. Kostěnice km 294,657 - 296,055
| KSO: |  |  |  |  | CC-CZ:
| Místo: |  |  |  |  | Datum: | 9. 1. 2025
| Zadavatel: |  |  |  |  | IČ:
DIČ:
| Uchazeč: |  |  |  |  | IČ: | Vyplň údaj
|  | Vyplň údaj |  |  |  | DIČ: | Vyplň údaj
| Projektant: |  |  |  |  | IČ:
DIČ:
| Zpracovatel: |  |  |  |  | IČ:
DIČ:
Poznámka:
| Cena bez DPH | [5 empty] | 0
|  |  | Základ daně |  |  | Sazba daně | Výše daně
| DPH | základní | 0 |  |  | 21% | 0
|  | snížená | 0 |  |  | 12% | 0
|  | zákl. přenesená | 0 |  |  | 21% | 0
|  | sníž. přenesená | 0 |  |  | 12% | 0
|  | nulová | 0 |  |  | 0% | 0
| Cena s DPH |  |  | v | CZK |  | 0
| Projektant |  |  | Zpracovatel
| Datum a podpis: |  | Razítko | Datum a podpis: |  |  | Razítko
| Objednavatel |  |  | Uchazeč
| Datum a podpis: |  | Razítko | Datum a podpis: |  |  | Razítko
REKAPITULACE ČLENĚNÍ SOUPISU PRACÍ
Stavba:
Cyklická obnova trati v úseku Choceň (včetně) – Pardubice (mimo)
Objekt:
SO 09 - Obnova železničního svršku žst. Kostěnice km 294,657 - 296,055
Místo: | [5 empty] | Datum: | 9. 1. 2025
Zadavatel: | [5 empty] | Projektant:
Uchazeč: |  |  | Vyplň údaj |  |  | Zpracovatel:
Kód dílu - Popis | [6 empty] | Cena celkem [CZK]
Náklady ze soupisu prací | [6 empty] | 0 | [11 empty] | -1
SOUPIS PRACÍ
Stavba:
Cyklická obnova trati v úseku Choceň (včetně) – Pardubice (mimo)
Objekt:
SO 09 - Obnova železničního svršku žst. Kostěnice km 294,657 - 296,055
Místo: | [5 empty] | Datum: | 9. 1. 2025
Zadavatel: | [5 empty] | Projektant:
Uchazeč: |  |  | Vyplň údaj |  |  | Zpracovatel:
PČ | Typ | Kód | Popis | MJ | Množství | J.cena [CZK] | Cena celkem [CZK] | Cenová soustava |  | DPH | J. Nh [h] | Nh celkem [h] | J. hmotnost [t] | Hmotnost celkem [t] | J. suť [t] | Suť Celkem [t]
Náklady soupisu celkem | [6 empty] | 0 |  |  |  |  | 0 |  | 907.52 |  | 0 |  | D | -1 | [7 empty] | 0
1 | K | 5907050110 | Dělení kolejnic kyslíkem, soustavy UIC60 nebo R65 Poznámka: 1. V cenách jsou započteny náklady na manipulaci, podložení, označení a provedení řezu kolejnice. | kus | 140 |  | 0 | Sborník UOŽI 01 2025 |  | základní |  | 0 | 0 | 0 | 0 | 0 | 4 | K | 0 | ROZPOCET | 0 | 0 | 0 | 0 | 0 | 1 | 0 | 4 | 2
| P |  | Poznámka k položce: dle ZD celkem : 140,00 ks | [14 empty] | P | 0
2 | K | 5905035110 | Výměna KL malou těžící mechanizací včetně lavičky pod ložnou plochou pražce lože otevřené Poznámka: 1. V cenách jsou započteny náklady na odtěžení KL s použitím minirypadla, rozprostření výzisku na terén nebo naložení na dopravní prostředek, přehození kameniva, zřízení KL, úprava KL do profilu a jeho případné snížení pod patou kolejnice. U výměny KL v celém profilu včetně lavičky jsou v ceně započteny náklady na případné uvolnění, posun a dotažení pražce. 2. V cenách nejsou obsaženy náklady na úpravu směrového a výškového uspořádání, dodávku kameniva, následnou úpravu směrového a výškového uspořádání, dodávku a doplnění kameniva pro následnou úpravu směrového a výškového uspořádání, dopravu výzisku na skládku a skládkovné. | m3 | 11 |  | 0 | Sborník UOŽI 01 2025 |  | základní |  | 0 | 0 | 0 | 0 | 0 | 4 | K | 0 | ROZPOCET | 0 | 0 | 0 | 0 | 0 | 1 | 0 | 4 | 4
| P |  | Poznámka k položce: ZV č. 18 celkem : 5*4*0,55=11,00 m3 | [14 empty] | P | 0
3 | K | 9902100100 | Doprava materiálu těžkou mechanizací nosnosti přes 3,5 t sypanin (kameniva, písku, suti, dlažebních kostek, atd.) do 10 km Poznámka: 1. Ceny jsou určeny pro dopravu silničními i kolejovými vozidly. 2. V cenách dopravy jsou započteny náklady na přepravu materiálu na místo určení včetně složení a poplatku za použití dopravní cesty. 3. Měrnou jednotkou je tuna přepravovaného materiálu. | t | 19.8 |  | 0 | Sborník UOŽI 01 2025 |  | základní |  | 0 | 0 | 0 | 0 | 0 | 4 | K | 0 | ROZPOCET | 0 | 0 | 0 | 0 | 0 | 1 | 0 | 4 | 6
| P |  | Poznámka k položce: odvoz suti pro uložení na mezideponii na pozemku OŘ celkem : 11*1,8=19,80 t | [14 empty] | P | 0
4 | K | 9902900100 | Naložení sypanin, drobného kusového materiálu, suti Poznámka: 1. Ceny jsou určeny pro nakládání materiálu v případech, kdy není naložení součástí dodávky materiálu nebo není uvedeno v popisu cen a pro nakládání z meziskládky. 2. Ceny se použijí i pro nakládání materiálu z vlastních zásob objednatele. | t | 19.8 |  | 0 | Sborník UOŽI 01 2025 |  | základní |  | 0 | 0 | 0 | 0 | 0 | 4 | K | 0 | ROZPOCET | 0 | 0 | 0 | 0 | 0 | 1 | 0 | 4 | 8
| P |  | Poznámka k položce: naložení suti na mezideponii pro odvoz na skládku celkem : 11*1,8=19,80 t | [14 empty] | P | 0
5 | K | 9902100100 | Doprava materiálu těžkou mechanizací nosnosti přes 3,5 t sypanin (kameniva, písku, suti, dlažebních kostek, atd.) do 10 km Poznámka: 1. Ceny jsou určeny pro dopravu silničními i kolejovými vozidly. 2. V cenách dopravy jsou započteny náklady na přepravu materiálu na místo určení včetně složení a poplatku za použití dopravní cesty. 3. Měrnou jednotkou je tuna přepravovaného materiálu. | t | 19.8 |  | 0 | Sborník UOŽI 01 2025 |  | základní |  | 0 | 0 | 0 | 0 | 0 | 4 | K | 0 | ROZPOCET | 0 | 0 | 0 | 0 | 0 | 1 | 0 | 4 | 10
| P |  | Poznámka k položce: odvoz suti na skládku celkem : 11*1,8=19,80 t | [14 empty] | P | 0
6 | K | 9902109200 | Doprava materiálu těžkou mechanizací nosnosti přes 3,5 t sypanin (kameniva, písku, suti, dlažebních kostek, atd.) příplatek za každých dalších 10 km Poznámka: 1. Ceny jsou určeny pro dopravu silničními i kolejovými vozidly. 2. V cenách dopravy jsou započteny náklady na přepravu materiálu na místo určení včetně složení a poplatku za použití dopravní cesty. 3. Měrnou jednotkou je tuna přepravovaného materiálu. | t | 19.8 |  | 0 | Sborník UOŽI 01 2025 |  | základní |  | 0 | 0 | 0 | 0 | 0 | 4 | K | 0 | ROZPOCET | 0 | 0 | 0 | 0 | 0 | 1 | 0 | 4 | 12
| P |  | Poznámka k položce: odvoz suti na skládku - cca 20 km - (20-10)/10=1 celkem : 11*1,8=19,80 t | [14 empty] | P | 0
7 | K | 9909000100 | Poplatek za uložení suti nebo hmot na oficiální skládku Poznámka: 1. V cenách jsou započteny náklady na uložení stavebního odpadu na oficiální skládku. 2. Ceny jsou doporučené, je třeba zohlednit regionální rozdíly v cenách poplatků za uložení suti a odpadů. Tyto se mohou výrazně lišit s ohledem nejen na region, ale také na množství a druh ukládaného odpadu. | t | 19.8 |  | 0 | Sborník UOŽI 01 2025 |  | základní |  | 0 | 0 | 0 | 0 | 0 | 4 | K | 0 | ROZPOCET | 0 | 0 | 0 | 0 | 0 | 1 | 0 | 4 | 14
| P |  | Poznámka k položce: poplatek za uložení suti na skládku celkem : 11*1,8=19,80 t | [14 empty] | P | 0
8 | M | 5955101000 | Kamenivo drcené štěrk frakce 31,5/63 (32/63) třídy BI | t | 22 |  | 0 | Sborník UOŽI 01 2025 |  | základní |  | 0 | 1 | 22 | 0 | 0 | 8 | M | 0 | ROZPOCET | 0 | 0 | 0 | 0 | 0 | 1 | 0 | 4 | 16
| P |  | Poznámka k položce: celkem : 11*2=22,00 t | [14 empty] | P | 0
9 | K | 9902100100 | Doprava materiálu těžkou mechanizací nosnosti přes 3,5 t sypanin (kameniva, písku, suti, dlažebních kostek, atd.) do 10 km Poznámka: 1. Ceny jsou určeny pro dopravu silničními i kolejovými vozidly. 2. V cenách dopravy jsou započteny náklady na přepravu materiálu na místo určení včetně složení a poplatku za použití dopravní cesty. 3. Měrnou jednotkou je tuna přepravovaného materiálu. | t | 22 |  | 0 | Sborník UOŽI 01 2025 |  | základní |  | 0 | 0 | 0 | 0 | 0 | 4 | K | 0 | ROZPOCET | 0 | 0 | 0 | 0 | 0 | 1 | 0 | 4 | 18
| P |  | Poznámka k položce: lom Zárubka - 49 km celkem : 11*2=22,00 t | [14 empty] | P | 0
10 | K | 9902109200 | Doprava materiálu těžkou mechanizací nosnosti přes 3,5 t sypanin (kameniva, písku, suti, dlažebních kostek, atd.) příplatek za každých dalších 10 km Poznámka: 1. Ceny jsou určeny pro dopravu silničními i kolejovými vozidly. 2. V cenách dopravy jsou započteny náklady na přepravu materiálu na místo určení včetně složení a poplatku za použití dopravní cesty. 3. Měrnou jednotkou je tuna přepravovaného materiálu. | t | 88 |  | 0 | Sborník UOŽI 01 2025 |  | základní |  | 0 | 0 | 0 | 0 | 0 | 4 | K | 0 | ROZPOCET | 0 | 0 | 0 | 0 | 0 | 1 | 0 | 4 | 20
| P |  | Poznámka k položce: lom Zárubka - 49 km : 49-10=39/10 - zaokrouhleno na 4 celkem : 4*22=88,00 t | [14 empty] | P | 0
11 | K | 5906015120 | Výměna pražce malou těžící mechanizací v KL otevřeném i zapuštěném pražec betonový příčný vystrojený Poznámka: 1. V cenách jsou započteny náklady na výměnu pražce za použití malé těžící mechanizace, demontáž upevňovadel, odstranění KL a části stezky, vysunutí a výměna pražce, montáž upevňovadel, přehození kameniva, podbití pražce, úprava KL a části stezky, případné snížení KL pod patou kolejnice. Ošetření součástí mazivem a naložení výzisku na dopravní prostředek. U nevystrojených a výhybkových pražců dřevěných vrtání otvorů pro vrtule, impregnaci otvorů včetně impregnačního materiálu. 2. V cenách nejsou obsaženy náklady na dodávku materiálu, dopravu výzisku na skládku a skládkovné. | kus | 12 |  | 0 | Sborník UOŽI 01 2025 |  | základní |  | 0 | 0 | 0 | 0 | 0 | 4 | K | 0 | ROZPOCET | 0 | 0 | 0 | 0 | 0 | 1 | 0 | 4 | 22
| P |  | Poznámka k položce: výměna pražců pod LIS a v koleji - k.č. 1 a 2 =2+10=12,00 ks | [14 empty] | P | 0
12 | K | 5906015130 | Výměna pražce malou těžící mechanizací v KL otevřeném i zapuštěném pražec betonový výhybkový délky do 3 m Poznámka: 1. V cenách jsou započteny náklady na výměnu pražce za použití malé těžící mechanizace, demontáž upevňovadel, odstranění KL a části stezky, vysunutí a výměna pražce, montáž upevňovadel, přehození kameniva, podbití pražce, úprava KL a části stezky, případné snížení KL pod patou kolejnice. Ošetření součástí mazivem a naložení výzisku na dopravní prostředek. U nevystrojených a výhybkových pražců dřevěných vrtání otvorů pro vrtule, impregnaci otvorů včetně impregnačního materiálu. 2. V cenách nejsou obsaženy náklady na dodávku materiálu, dopravu výzisku na skládku a skládkovné. | kus | 10 |  | 0 | Sborník UOŽI 01 2025 |  | základní |  | 0 | 0 | 0 | 0 | 0 | 4 | K | 0 | ROZPOCET | 0 | 0 | 0 | 0 | 0 | 1 | 0 | 4 | 24
| P |  | Poznámka k položce: dle ZD, celkem 10,00 ks | [14 empty] | P | 0
13 | K | 5906015140 | Výměna pražce malou těžící mechanizací v KL otevřeném i zapuštěném pražec betonový výhybkový délky přes 3 do 4 m Poznámka: 1. V cenách jsou započteny náklady na výměnu pražce za použití malé těžící mechanizace, demontáž upevňovadel, odstranění KL a části stezky, vysunutí a výměna pražce, montáž upevňovadel, přehození kameniva, podbití pražce, úprava KL a části stezky, případné snížení KL pod patou kolejnice. Ošetření součástí mazivem a naložení výzisku na dopravní prostředek. U nevystrojených a výhybkových pražců dřevěných vrtání otvorů pro vrtule, impregnaci otvorů včetně impregnačního materiálu. 2. V cenách nejsou obsaženy náklady na dodávku materiálu, dopravu výzisku na skládku a skládkovné. | kus | 27 |  | 0 | Sborník UOŽI 01 2025 |  | základní |  | 0 | 0 | 0 | 0 | 0 | 4 | K | 0 | ROZPOCET | 0 | 0 | 0 | 0 | 0 | 1 | 0 | 4 | 26
| P |  | Poznámka k položce: dle ZD, celkem 27,00 ks | [14 empty] | P | 0
14 | K | 5906015150 | Výměna pražce malou těžící mechanizací v KL otevřeném i zapuštěném pražec betonový výhybkový délky přes 4 do 5 m Poznámka: 1. V cenách jsou započteny náklady na výměnu pražce za použití malé těžící mechanizace, demontáž upevňovadel, odstranění KL a části stezky, vysunutí a výměna pražce, montáž upevňovadel, přehození kameniva, podbití pražce, úprava KL a části stezky, případné snížení KL pod patou kolejnice. Ošetření součástí mazivem a naložení výzisku na dopravní prostředek. U nevystrojených a výhybkových pražců dřevěných vrtání otvorů pro vrtule, impregnaci otvorů včetně impregnačního materiálu. 2. V cenách nejsou obsaženy náklady na dodávku materiálu, dopravu výzisku na skládku a skládkovné. | kus | 2 |  | 0 | Sborník UOŽI 01 2025 |  | základní |  | 0 | 0 | 0 | 0 | 0 | 4 | K | 0 | ROZPOCET | 0 | 0 | 0 | 0 | 0 | 1 | 0 | 4 | 28
| P |  | Poznámka k položce: dle ZD, celkem 2,00 ks | [14 empty] | P | 0
15 | K | 5908050040 | Výměna upevnění bezpokladnicového komplet Poznámka: 1. V cenách jsou započteny náklady na demontáž, výměnu a montáž, ošetření součástí mazivem a naložení výzisku na dopravní prostředek. 2. V cenách nejsou obsaženy náklady na vrtání pražce a dodávku materiálu. | kus | 100 |  | 0 | Sborník UOŽI 01 2025 |  | základní |  | 0 | 0 | 0 | 0 | 0 | 4 | K | 0 | ROZPOCET | 0 | 0 | 0 | 0 | 0 | 1 | 0 | 4 | 30
| P |  | Poznámka k položce: dle ZD, celkem v k.č. 1 a 2 : 100,00 ks (Skl14) | [14 empty] | P | 0
16 | K | 5908050005 | Výměna upevnění podkladnicového komplet Poznámka: 1. V cenách jsou započteny náklady na demontáž, výměnu a montáž, ošetření součástí mazivem a naložení výzisku na dopravní prostředek. 2. V cenách nejsou obsaženy náklady na vrtání pražce a dodávku materiálu. | kus | 100 |  | 0 | Sborník UOŽI 01 2025 |  | základní |  | 0 | 0 | 0 | 0 | 0 | 4 | K | 0 | ROZPOCET | 0 | 0 | 0 | 0 | 0 | 1 | 0 | 4 | 32
| P |  | Poznámka k položce: dle ZD, celkem v k.č. 1 a 2 : 100,00 ks (Skl24) | [14 empty] | P | 0
17 | K | 5908052010 | Výměna podložky pryžové pod patu kolejnice Poznámka: 1. V cenách jsou započteny náklady na demontáž upevňovadel, výměnu součásti, montáž upevňovadel a ošetření součástí mazivem. 2. V cenách nejsou obsaženy náklady na dodávku materiálu. | kus | 5500 |  | 0 | Sborník UOŽI 01 2025 |  | základní |  | 0 | 0 | 0 | 0 | 0 | 4 | K | 0 | ROZPOCET | 0 | 0 | 0 | 0 | 0 | 1 | 0 | 4 | 34
| P |  | Poznámka k položce: dle ZD, celkem v k.č. 1 a 2 : 3000+2500=5500,00 ks | [14 empty] | P | 0
18 | K | 5911287010 | Výměna podkladnice ve výhybce pražce betonové soustavy UIC60 Poznámka: 1. V cenách jsou započteny náklady na demontáž, výměnu a montáž dílu a ošetření součástí mazivem. 2. V cenách nejsou obsaženy náklady na dodávku materiálu. | kus | 20 |  | 0 | Sborník UOŽI 01 2025 |  | základní |  | 0 | 0 | 0 | 0 | 0 | 4 | K | 0 | ROZPOCET | 0 | 0 | 0 | 0 | 0 | 1 | 0 | 4 | 36
| P |  | Poznámka k položce: dle ZD, celkem : 10+10=20 ks | [14 empty] | P | 0
0 | K | 9902900200 | Naložení objemnějšího kusového materiálu, vybouraných hmot Poznámka: 1. Ceny jsou určeny pro nakládání materiálu v případech, kdy není naložení součástí dodávky materiálu nebo není uvedeno v popisu cen a pro nakládání z meziskládky. 2. Ceny se použijí i pro nakládání materiálu z vlastních zásob objednatele. | t | 27.028 |  | 0 | Sborník UOŽI 01 2025 |  | základní |  | 0 | 0 | 0 | 0 | 0 | 4 | K | 0 | ROZPOCET | 0 | 0 | 0 | 0 | 0 | 1 | 0 | 4 | 38
| P |  | Poznámka k položce: naložení vyzískaných příčných pražců : 12*0,327=3,924 t naložení vyzískaných výhybkových pražců : 134,4*0,16=21,504 t naložení vyzískaných kompletů : (100+100)*0,00105=0,21 t naložení vyzískaných pryž.podložek : 5500*0,00018=0,99 t naložení vyzískaných podkladnic : (10+10)*0,02=0,40 t celkem : 3,924+21,504+0,21+0,99+0,4=27,028 t | [14 empty] | P | 0
19 | K | 9902200100 | Doprava materiálu těžkou mechanizací nosnosti přes 3,5 t objemnějšího kusového materiálu (prefabrikátů, stožárů, výhybek, rozvaděčů, vybouraných hmot atd.) do 10 km Poznámka: 1. Ceny jsou určeny pro dopravu silničními i kolejovými vozidly. 2. V cenách dopravy jsou započteny náklady na přepravu materiálu na místo určení včetně složení a poplatku za použití dopravní cesty. 3. Měrnou jednotkou je tuna přepravovaného materiálu. | t | 27.028 |  | 0 | Sborník UOŽI 01 2025 |  | základní |  | 0 | 0 | 0 | 0 | 0 | 4 | K | 0 | ROZPOCET | 0 | 0 | 0 | 0 | 0 | 1 | 0 | 4 | 40
| P |  | Poznámka k položce: přeprava vyzískaných příčných pražců : 12*0,327=3,924 t přeprava vyzískaných výhybkových pražců : 134,4*0,16=21,504 t přeprava vyzískaných kompletů : (100+100)*0,00105=0,21 t přeprava vyzískaných pryž.podložek : 5500*0,00018=0,99 t přeprava vyzískaných podkladnic : (10+10)*0,02=0,40 t celkem : 3,924+21,504+0,21+0,99+0,4=27,028 t | [14 empty] | P | 0
0 | K | 9902900200 | Naložení objemnějšího kusového materiálu, vybouraných hmot Poznámka: 1. Ceny jsou určeny pro nakládání materiálu v případech, kdy není naložení součástí dodávky materiálu nebo není uvedeno v popisu cen a pro nakládání z meziskládky. 2. Ceny se použijí i pro nakládání materiálu z vlastních zásob objednatele. | t | 27.028 |  | 0 | Sborník UOŽI 01 2025 |  | základní |  | 0 | 0 | 0 | 0 | 0 | 4 | K | 0 | ROZPOCET | 0 | 0 | 0 | 0 | 0 | 1 | 0 | 4 | 42
| P |  | Poznámka k položce: naložení nových příčných pražců : 12*0,327=3,924 t naložení nových výhybkových pražců : 134,4*0,16=21,504 t naložení nových kompletů : (100+100)*0,00105=0,21 t naložení nových pryž.podložek : 5500*0,00018=0,99 t naložení nových podkladnic : (10+10)*0,02=0,40 t celkem : 3,924+21,504+0,21+0,99+0,4=27,028 t | [14 empty] | P | 0
0 | K | 9902200100 | Doprava materiálu těžkou mechanizací nosnosti přes 3,5 t objemnějšího kusového materiálu (prefabrikátů, stožárů, výhybek, rozvaděčů, vybouraných hmot atd.) do 10 km Poznámka: 1. Ceny jsou určeny pro dopravu silničními i kolejovými vozidly. 2. V cenách dopravy jsou započteny náklady na přepravu materiálu na místo určení včetně složení a poplatku za použití dopravní cesty. 3. Měrnou jednotkou je tuna přepravovaného materiálu. | t | 27.028 |  | 0 | Sborník UOŽI 01 2025 |  | základní |  | 0 | 0 | 0 | 0 | 0 | 4 | K | 0 | ROZPOCET | 0 | 0 | 0 | 0 | 0 | 1 | 0 | 4 | 44
| P |  | Poznámka k položce: přeprava nových příčných pražců : 12*0,327=3,924 t přeprava nových výhybkových pražců : 134,4*0,16=21,504 t přeprava nových kompletů : (100+100)*0,00105=0,21 t přeprava nových pryž.podložek : 5500*0,00018=0,99 t přeprava nových podkladnic : (10+10)*0,02=0,40 t celkem : 3,924+21,504+0,21+0,99+0,4=27,028 t | [14 empty] | P | 0
20 | K | 5907010015 | Výměna LISŮ tvar UIC60, 60E2 Poznámka: 1. V cenách jsou započteny náklady na demontáž upevňovadel, výměnu LISU, montáž upevňovadel, demontáž a zpětnou montáž lanového propojení, případnou úpravu dilatačních spár, zřízení nebo demontáž prozatímních styků a ošetření součástí mazivem. 2. V cenách nejsou započteny náklady na dělení kolejnic, zřízení svaru, demontáž nebo montáž styků. | m | 149 |  | 0 | Sborník UOŽI 01 2025 |  | základní |  | 0 | 0 | 0 | 0 | 0 | 4 | K | 0 | ROZPOCET | 0 | 0 | 0 | 0 | 0 | 1 | 0 | 4 | 46
| P |  | Poznámka k položce: celkem v k.č. 1 a 2 a výhybkách : 95+36+18=149,00 m | [14 empty] | P | 0
21 | K | 5907015006 | Ojedinělá výměna kolejnic stávající upevnění, tvar UIC60, 60E2 Poznámka: 1. V cenách jsou započteny náklady na demontáž upevňovadel, výměnu kolejnic, dílů a součástí, úpravu dilatačních spár, pryžových podložek, montáž upevňovadel, zřízení nebo demontáž prozatímních styků a ošetření součástí mazivem. 2. V cenách nejsou započteny náklady na dělení kolejnic, zřízení svaru, demontáž nebo montáž styků. | m | 40 |  | 0 | Sborník UOŽI 01 2025 |  | základní |  | 0 | 0 | 0 | 0 | 0 | 4 | K | 0 | ROZPOCET | 0 | 0 | 0 | 0 | 0 | 1 | 0 | 4 | 48
| P |  | Poznámka k položce: celkem v k.č. 1 a 2 : 4*10=40,00 m | [14 empty] | P | 0
22 | K | 5911043010 | Výměna jazyků a opornic výhybky jednoduché s třemi čelisťovými závěry soustavy UIC60 Poznámka: 1. V cenách jsou započteny náklady na zřízení nebo demontáž prozatímních styků, demontáž upevňovadel, závěrů a dílů, výměnu a montáž dílů, úpravu pryžových podložek a dilatačních spár, montáž závěrů a upevňovadel, seřízení závěrů, provedení západkové zkoušky a ošetření součástí mazivem. 2. V cenách nejsou započteny náklady na dodávku dílů, dělení kolejnic, zřízení svaru, demontáž a montáž opěrek a styků. | m | 346.628 |  | 0 | Sborník UOŽI 01 2025 |  | základní |  | 0 | 0 | 0 | 0 | 0 | 4 | K | 0 | ROZPOCET | 0 | 0 | 0 | 0 | 0 | 1 | 0 | 4 | 50
| P |  | Poznámka k položce: výměna jazyků ve výhybkách - 1:12 - celkem 2*17,358=34,716 výměna jazyků ve výhybkách - 1:14 - celkem 8*19,158=153,264 m výměna opornic ve výhybkách - 1:12 - celkem 1*18,256=18,256 m výměna opornic ve výhybkách - 1:14 - celkem 7*20,056=140,392 m celkem : 34,716+153,264+18,256+140,392=346,628 m | [14 empty] | P | 0
23 | K | 5911113210 | Výměna srdcovky jednoduché z částmi z odlévané oceli (ZMB) soustavy UIC60 Poznámka: 1. V cenách jsou započteny náklady na zřízení a demontáž prozatímních styků, montáž dílu a upevňovadel, ošetření součástí mazivem a provedení západkové zkoušky. 2. V cenách nejsou obsaženy náklady na dodávku materiálu, dělení kolejnic, zřízení svaru, demontáž a montáž styků. | t | 10.952 |  | 0 | Sborník UOŽI 01 2025 |  | základní |  | 0 | 0 | 0 | 0 | 0 | 4 | K | 0 | ROZPOCET | 0 | 0 | 0 | 0 | 0 | 1 | 0 | 4 | 52
| P |  | Poznámka k položce: výměna srdcovky 1:12 - celkem : 2*1,885=3,77 t výměna srdcovky 1:14 - celkem : 3*2,394=7,182 t celkem : 3,77+7,182=10,952 t | [14 empty] | P | 0
24 | K | 5911117010 | Výměna přídržnice srdcovky jednoduché typ Kn60 přímé soustavy UIC60 Poznámka: 1. V cenách jsou započteny náklady na výměnu přídržnice, vymezení šíře žlábku a ošetření součástí mazivem. 2. V cenách nejsou obsaženy náklady na dodávku dílu. | m | 74 |  | 0 | Sborník UOŽI 01 2025 |  | základní |  | 0 | 0 | 0 | 0 | 0 | 4 | K | 0 | ROZPOCET | 0 | 0 | 0 | 0 | 0 | 1 | 0 | 4 | 54
| P |  | Poznámka k položce: dle ZD celkem : 74,00 m | [14 empty] | P | 0
25 | K | 5911117110 | Výměna přídržnice srdcovky jednoduché typ Kn60 ohnuté soustavy UIC60 Poznámka: 1. V cenách jsou započteny náklady na výměnu přídržnice, vymezení šíře žlábku a ošetření součástí mazivem. 2. V cenách nejsou obsaženy náklady na dodávku dílu. | m | 13.32 |  | 0 | Sborník UOŽI 01 2025 |  | základní |  | 0 | 0 | 0 | 0 | 0 | 4 | K | 0 | ROZPOCET | 0 | 0 | 0 | 0 | 0 | 1 | 0 | 4 | 56
| P |  | Poznámka k položce: dle ZD celkem : 13,32 m | [14 empty] | P | 0
26 | K | 9902900200 | Naložení objemnějšího kusového materiálu, vybouraných hmot Poznámka: 1. Ceny jsou určeny pro nakládání materiálu v případech, kdy není naložení součástí dodávky materiálu nebo není uvedeno v popisu cen a pro nakládání z meziskládky. 2. Ceny se použijí i pro nakládání materiálu z vlastních zásob objednatele. | t | 45.254 |  | 0 | Sborník UOŽI 01 2025 |  | základní |  | 0 | 0 | 0 | 0 | 0 | 4 | K | 0 | ROZPOCET | 0 | 0 | 0 | 0 | 0 | 1 | 0 | 4 | 58
| P |  | Poznámka k položce: naložení vyzískaných LIS : 149*0,07=10,43 t naložení vyzískaných kolejnic : 40*0,06=2,40 t naložení vyzískaných jazyků : 2*1,098+8*1,224=11,988 t naložení vyzískaných opornic : 1*1,091+7*1,199=9,484 t naložení vyzískaných srdcovek : 3,77+7,182=10,952 t naložení vyzískaných přídržnic : (74+13,32)*0,0315=2,751 t celkem : 10,43+2,4+11,988+9,484+10,952+2,751=48,005 t | [14 empty] | P | 0
27 | K | 9902200100 | Doprava materiálu těžkou mechanizací nosnosti přes 3,5 t objemnějšího kusového materiálu (prefabrikátů, stožárů, výhybek, rozvaděčů, vybouraných hmot atd.) do 10 km Poznámka: 1. Ceny jsou určeny pro dopravu silničními i kolejovými vozidly. 2. V cenách dopravy jsou započteny náklady na přepravu materiálu na místo určení včetně složení a poplatku za použití dopravní cesty. 3. Měrnou jednotkou je tuna přepravovaného materiálu. | t | 48.005 |  | 0 | Sborník UOŽI 01 2025 |  | základní |  | 0 | 0 | 0 | 0 | 0 | 4 | K | 0 | ROZPOCET | 0 | 0 | 0 | 0 | 0 | 1 | 0 | 4 | 60
| P |  | Poznámka k položce: přeprava vyzískaných LIS : 149*0,07=10,43 t přeprava vyzískaných kolejnic : 40*0,06=2,40 t přeprava vyzískaných jazyků : 2*1,098+8*1,224=11,988 t přeprava vyzískaných opornic : 1*1,091+7*1,199=9,484 t přeprava vyzískaných srdcovek : 3,77+7,182=10,952 t přeprava vyzískaných přídržnic : (74+13,32)*0,0315=2,751 t celkem : 10,43+2,4+11,988+9,484+10,952+2,751=48,005 t | [14 empty] | P | 0
28 | K | 9902900200 | Naložení objemnějšího kusového materiálu, vybouraných hmot Poznámka: 1. Ceny jsou určeny pro nakládání materiálu v případech, kdy není naložení součástí dodávky materiálu nebo není uvedeno v popisu cen a pro nakládání z meziskládky. 2. Ceny se použijí i pro nakládání materiálu z vlastních zásob objednatele. | t | 45.254 |  | 0 | Sborník UOŽI 01 2025 |  | základní |  | 0 | 0 | 0 | 0 | 0 | 4 | K | 0 | ROZPOCET | 0 | 0 | 0 | 0 | 0 | 1 | 0 | 4 | 62
| P |  | Poznámka k položce: naložení nových LIS : 149*0,07=10,43 t naložení nových kolejnic : 40*0,06=2,40 t naložení nových jazyků : 2*1,098+8*1,224=11,988 t naložení nových opornic : 1*1,091+7*1,199=9,484 t naložení nových srdcovek : 3,77+7,182=10,952 t naložení nových přídržnic : (74+13,32)*0,0315=2,751 t celkem : 10,43+2,4+11,988+9,484+10,952+2,751=48,005 t | [14 empty] | P | 0
29 | K | 9902200100 | Doprava materiálu těžkou mechanizací nosnosti přes 3,5 t objemnějšího kusového materiálu (prefabrikátů, stožárů, výhybek, rozvaděčů, vybouraných hmot atd.) do 10 km Poznámka: 1. Ceny jsou určeny pro dopravu silničními i kolejovými vozidly. 2. V cenách dopravy jsou započteny náklady na přepravu materiálu na místo určení včetně složení a poplatku za použití dopravní cesty. 3. Měrnou jednotkou je tuna přepravovaného materiálu. | t | 48.005 |  | 0 | Sborník UOŽI 01 2025 |  | základní |  | 0 | 0 | 0 | 0 | 0 | 4 | K | 0 | ROZPOCET | 0 | 0 | 0 | 0 | 0 | 1 | 0 | 4 | 64
| P |  | Poznámka k položce: přeprava nových LIS : 149*0,07=10,43 t přeprava nových kolejnic : 40*0,06=2,40 t přeprava nových jazyků : 2*1,098+8*1,224=11,988 t přeprava nových opornic : 1*1,091+7*1,199=9,484 t přeprava nových srdcovek : 3,77+7,182=10,952 t přeprava nových přídržnic : (74+13,32)*0,0315=2,751 t celkem : 10,43+2,4+11,988+9,484+10,952+2,751=48,005 t | [14 empty] | P | 0
30 | K | R1 | Opravné souvislé broušení kolejnic R260 příčný a podélný profil oprava příčného a podélného profilu - 1m = 1m koleje | m | 1474 |  | 0 |  |  | základní |  | 0 | 0 | 0 | 0 | 0 | 4 | K | 0 | ROZPOCET | 0 | 0 | 0 | 0 | 0 | 1 | 0 | 4 | 66
| P |  | Poznámka k položce: dle ZD kol.č. 1 a 2 celkem : 1474,00 m | [14 empty] | P | 0
31 | K | 5910075110 | Opravná reprofilace opornice šíře plochy do 30 mm hloubky do 2 mm Poznámka: 1. V cenách jsou započteny náklady na odstranění převalků a povrchových vad, optimalizace příčného profilu a geometrie dílů výhybky, náklady na záznam tvaru příčného profilu před a po reprofilaci včetně fotodokumentace. Počet záznamů příčných profilů kolejnicových součástí výhybek při jejich reprofilaci je stanoven smluvním vztahem a vychází z předpisů správce infrastruktury. | m | 433.34 |  | 0 | Sborník UOŽI 01 2025 |  | základní |  | 0 | 0 | 0 | 0 | 0 | 4 | K | 0 | ROZPOCET | 0 | 0 | 0 | 0 | 0 | 1 | 0 | 4 | 68
| P |  | Poznámka k položce: dle ZD celkem : 433,34 m | [14 empty] | P | 0
32 | K | 5910075010 | Opravná reprofilace jazyka šíře plochy do 30 mm hloubky do 2 mm Poznámka: 1. V cenách jsou započteny náklady na odstranění převalků a povrchových vad, optimalizace příčného profilu a geometrie dílů výhybky, náklady na záznam tvaru příčného profilu před a po reprofilaci včetně fotodokumentace. Počet záznamů příčných profilů kolejnicových součástí výhybek při jejich reprofilaci je stanoven smluvním vztahem a vychází z předpisů správce infrastruktury. | m | 414.19 |  | 0 | Sborník UOŽI 01 2025 |  | základní |  | 0 | 0 | 0 | 0 | 0 | 4 | K | 0 | ROZPOCET | 0 | 0 | 0 | 0 | 0 | 1 | 0 | 4 | 70
| P |  | Poznámka k položce: dle ZD celkem : 414,19 m | [14 empty] | P | 0
33 | K | 5910075210 | Opravná reprofilace výhybkové kolejnice šíře plochy do 30 mm hloubky do 2 mm Poznámka: 1. V cenách jsou započteny náklady na odstranění převalků a povrchových vad, optimalizace příčného profilu a geometrie dílů výhybky, náklady na záznam tvaru příčného profilu před a po reprofilaci včetně fotodokumentace. Počet záznamů příčných profilů kolejnicových součástí výhybek při jejich reprofilaci je stanoven smluvním vztahem a vychází z předpisů správce infrastruktury. | m | 1286.24 |  | 0 | Sborník UOŽI 01 2025 |  | základní |  | 0 | 0 | 0 | 0 | 0 | 4 | K | 0 | ROZPOCET | 0 | 0 | 0 | 0 | 0 | 1 | 0 | 4 | 72
| P |  | Poznámka k položce: dle ZD celkem : 1286,24 m | [14 empty] | P | 0
34 | K | 5910080210 | Opravná reprofilace srdcovky jednoduché 1:11 a 1:12 hloubky do 2 mm Poznámka: 1. V cenách jsou započteny náklady na odstranění vznikajících převalků, povrchových vad a měření profilu srdcovky šablonou, náklady na záznam tvaru příčného profilu před a po reprofilaci včetně fotodokumentace. Počet záznamů příčných profilů kolejnicových součástí výhybek při jejich reprofilaci je stanoven smluvním vztahem a vychází z předpisů správce infrastruktury. | kus | 4 |  | 0 | Sborník UOŽI 01 2025 |  | základní |  | 0 | 0 | 0 | 0 | 0 | 4 | K | 0 | ROZPOCET | 0 | 0 | 0 | 0 | 0 | 1 | 0 | 4 | 74
| P |  | Poznámka k položce: dle ZD celkem : 4 ks tv. 1:12-500 | [14 empty] | P | 0
35 | K | 5910080310 | Opravná reprofilace srdcovky jednoduché 1:14 a 1:18,5 hloubky do 2 mm Poznámka: 1. V cenách jsou započteny náklady na odstranění vznikajících převalků, povrchových vad a měření profilu srdcovky šablonou, náklady na záznam tvaru příčného profilu před a po reprofilaci včetně fotodokumentace. Počet záznamů příčných profilů kolejnicových součástí výhybek při jejich reprofilaci je stanoven smluvním vztahem a vychází z předpisů správce infrastruktury. | kus | 8 |  | 0 | Sborník UOŽI 01 2025 |  | základní |  | 0 | 0 | 0 | 0 | 0 | 4 | K | 0 | ROZPOCET | 0 | 0 | 0 | 0 | 0 | 1 | 0 | 4 | 76
| P |  | Poznámka k položce: dle ZD celkem : 8 ks tv. 1:14-760 | [14 empty] | P | 0
36 | K | 5910090560 | Navaření srdcovky jednoduché lité z oceli manganové úhel odbočení 1:11 až 1:14 opotřebení přes 4 do 10 mm Poznámka: 1. V cenách jsou obsaženy náklady na uvolnění upevňovadel, vyrovnání srdcovky, opravu navařením, broušení po navaření v rozsahu schváleného technologického postupu, dotažení upevňovadel, PT nebo MT po vybroušení a navaření a kontrola měřidlem. 2. V cenách nejsou obsaženy náklady na podbití srdcovky a nedestruktivní kontrolu ultrazvukem. | kus | 7 |  | 0 | Sborník UOŽI 01 2025 |  | základní |  | 0 | 0 | 0 | 0 | 0 | 4 | K | 0 | ROZPOCET | 0 | 0 | 0 | 0 | 0 | 1 | 0 | 4 | 78
| P |  | Poznámka k položce: dle ZD tv. 1:12 2 ks; tv. 1:14 5 ks; celkem 2+5=7,00 ks | [14 empty] | P | 0
37 | K | 5910020110 | Svařování kolejnic termitem plný předehřev standardní spára svar jednotlivý tv. UIC60 Poznámka: 1. V cenách jsou započteny náklady na vybrání kameniva z mezipražcového prostoru, demontáž upevňovadel, směrové a výškové vyrovnání kolejnic, provedení svaru, montáž upevňovadel, vizuální kontrola, měření geometrie svaru. 2. V cenách nejsou obsaženy náklady na kontrolu svaru ultrazvukem, podbití pražců a demontáž styku. | svar | 140 |  | 0 | Sborník UOŽI 01 2025 |  | základní |  | 0 | 0 | 0 | 0 | 0 | 4 | K | 0 | ROZPOCET | 0 | 0 | 0 | 0 | 0 | 1 | 0 | 4 | 80
| P |  | Poznámka k položce: dle ZD celkem : 140,00 ks | [14 empty] | P | 0
38 | K | 5910035010 | Dosažení dovolené upínací teploty v BK prodloužením kolejnicového pásu v koleji tv. UIC60 Poznámka: 1. V cenách jsou započteny náklady na montáž a demontáž napínacího zařízení nebo ohřevu kolejnic a udržování potřebného prodloužení kolejnicového pásu. 2. V cenách nejsou obsaženy náklady na demontáž upevňovadel a kolejnicových spojek. | svar | 34 |  | 0 | Sborník UOŽI 01 2025 |  | základní |  | 0 | 0 | 0 | 0 | 0 | 4 | K | 0 | ROZPOCET | 0 | 0 | 0 | 0 | 0 | 1 | 0 | 4 | 82
| P |  | Poznámka k položce: celkem v k.č. 1 a 2 : odhad - 34,00 ks | [14 empty] | P | 0
39 | K | 5910040315 | Umožnění volné dilatace kolejnice demontáž upevňovadel s osazením kluzných podložek Poznámka: 1. V cenách jsou započteny náklady na uvolnění, demontáž a rovnoměrné prodloužení nebo zkrácení kolejnice, vyznačení značek a vedení dokumentace. 2. V cenách nejsou obsaženy náklady na demontáž kolejnicových spojek. | m | 3800 |  | 0 | Sborník UOŽI 01 2025 |  | základní |  | 0 | 0 | 0 | 0 | 0 | 4 | K | 0 | ROZPOCET | 0 | 0 | 0 | 0 | 0 | 1 | 0 | 4 | 84
| P |  | Poznámka k položce: celkem v k.č. 1 a 2 : 3800,00 m | [14 empty] | P | 0
40 | K | 5910040415 | Umožnění volné dilatace kolejnice montáž upevňovadel s odstraněním kluzných podložek Poznámka: 1. V cenách jsou započteny náklady na uvolnění, demontáž a rovnoměrné prodloužení nebo zkrácení kolejnice, vyznačení značek a vedení dokumentace. 2. V cenách nejsou obsaženy náklady na demontáž kolejnicových spojek. | m | 3800 |  | 0 | Sborník UOŽI 01 2025 |  | základní |  | 0 | 0 | 0 | 0 | 0 | 4 | K | 0 | ROZPOCET | 0 | 0 | 0 | 0 | 0 | 1 | 0 | 4 | 86
| P |  | Poznámka k položce: celkem v k.č. 1 a 2 : 3800,00 m | [14 empty] | P | 0
41 | K | 5910050020 | Umožnění volné dilatace dílů výhybek demontáž upevňovadel výhybka II. generace Poznámka: 1. V cenách jsou započteny náklady na uvolnění dílů výhybky a jejich rovnoměrné prodloužení nebo zkrácení. 2. V cenách nejsou obsaženy náklady na demontáž spojek. | m | 609.298 |  | 0 | Sborník UOŽI 01 2025 |  | základní |  | 0 | 0 | 0 | 0 | 0 | 4 | K | 0 | ROZPOCET | 0 | 0 | 0 | 0 | 0 | 1 | 0 | 4 | 88
| P |  | Poznámka k položce: celkem výhybky : 3*64,791+3*82,985=609,791 m | [14 empty] | P | 0
42 | K | 5910050120 | Umožnění volné dilatace dílů výhybek montáž upevňovadel výhybka II. generace Poznámka: 1. V cenách jsou započteny náklady na uvolnění dílů výhybky a jejich rovnoměrné prodloužení nebo zkrácení. 2. V cenách nejsou obsaženy náklady na demontáž spojek. | m | 609.298 |  | 0 | Sborník UOŽI 01 2025 |  | základní |  | 0 | 0 | 0 | 0 | 0 | 4 | K | 0 | ROZPOCET | 0 | 0 | 0 | 0 | 0 | 1 | 0 | 4 | 90
| P |  | Poznámka k položce: celkem výhybky : 3*64,791+3*82,985=609,791 m | [14 empty] | P | 0
43 | K | 7594107330 | Demontáž kolejnicového lanového propojení z betonových pražců | kus | 24 |  | 0 | Sborník UOŽI 01 2025 |  | základní |  | 0 | 0 | 0 | 0 | 0 | 4 | K | 0 | ROZPOCET | 0 | 0 | 0 | 0 | 0 | 1 | 0 | 4 | 92
| P |  | Poznámka k položce: dle ZD celkem : 24,00 ks | [14 empty] | P | 0
44 | K | 7594105330 | Montáž lanového propojení kolejnicového na betonové pražce do 2,9 m - příčné nebo podélné propojení kolejnic přímých kolejí a na výhybkách; usazení pražců mezi souběžnými kolejemi nebo podél koleje; připevnění lanového propojení na pražce nebo montážní trámky | kus | 24 |  | 0 | Sborník UOŽI 01 2025 |  | základní |  | 0 | 0 | 0 | 0 | 0 | 4 | K | 0 | ROZPOCET | 0 | 0 | 0 | 0 | 0 | 1 | 0 | 4 | 94
| P |  | Poznámka k položce: dle ZD celkem : 24,00 ks | [14 empty] | P | 0
45 | K | 5907055020 | Vrtání kolejnic otvor o průměru přes 10 do 23 mm Poznámka: 1. V cenách jsou započteny náklady na manipulaci, podložení, označení a provedení vrtu ve stojině kolejnice. | kus | 60 |  | 0 | Sborník UOŽI 01 2025 |  | základní |  | 0 | 0 | 0 | 0 | 0 | 4 | K | 0 | ROZPOCET | 0 | 0 | 0 | 0 | 0 | 1 | 0 | 4 | 96
| P |  | Poznámka k položce: dle ZD celkem : 30+30=60,00 ks | [14 empty] | P | 0
46 | K | 5907055030 | Vrtání kolejnic otvor o průměru přes 23 mm Poznámka: 1. V cenách jsou započteny náklady na manipulaci, podložení, označení a provedení vrtu ve stojině kolejnice. | kus | 42 |  | 0 | Sborník UOŽI 01 2025 |  | základní |  | 0 | 0 | 0 | 0 | 0 | 4 | K | 0 | ROZPOCET | 0 | 0 | 0 | 0 | 0 | 1 | 0 | 4 | 98
| P |  | Poznámka k položce: dle ZD celkem : 42,00 ks | [14 empty] | P | 0
47 | K | 7497371630 | Demontáže zařízení trakčního vedení svodu propojení nebo ukolejnění na elektrizovaných tratích nebo v kolejových obvodech - demontáž stávajícího zařízení se všemi pomocnými doplňujícími úpravami | kus | 15 |  | 0 | Sborník UOŽI 01 2025 |  | základní |  | 0 | 0 | 0 | 0 | 0 | 4 | K | 0 | ROZPOCET | 0 | 0 | 0 | 0 | 0 | 1 | 0 | 4 | 100
| P |  | Poznámka k položce: dle ZD celkem : 15,00 ks | [14 empty] | P | 0
48 | K | 7497351560 | Montáž přímého ukolejnění na elektrizovaných tratích nebo v kolejových obvodech | kus | 15 |  | 0 | Sborník UOŽI 01 2025 |  | základní |  | 0 | 0 | 0 | 0 | 0 | 4 | K | 0 | ROZPOCET | 0 | 0 | 0 | 0 | 0 | 1 | 0 | 4 | 102
| P |  | Poznámka k položce: dle ZD celkem : 15,00 ks | [14 empty] | P | 0
49 | K | 5911005110 | Válečková stolička jazyka nadzvedávací demontáž s upevněním na patu kolejnice Poznámka: 1. V cenách jsou započteny náklady na provedení, nastavení funkčnosti stabilizátoru a ošetření součástí mazivem. 2. V cenách nejsou obsaženy náklady na dodávku materiálu. | kus | 96 |  | 0 | Sborník UOŽI 01 2025 |  | základní |  | 0 | 0 | 0 | 0 | 0 | 4 | K | 0 | ROZPOCET | 0 | 0 | 0 | 0 | 0 | 1 | 0 | 4 | 104
| P |  | Poznámka k položce: dle ZD celkem : 72+24=96,00 ks | [14 empty] | P | 0
50 | K | 5911005210 | Válečková stolička jazyka nadzvedávací montáž s upevněním na patu kolejnice Poznámka: 1. V cenách jsou započteny náklady na provedení, nastavení funkčnosti stabilizátoru a ošetření součástí mazivem. 2. V cenách nejsou obsaženy náklady na dodávku materiálu. | kus | 96 |  | 0 | Sborník UOŽI 01 2025 |  | základní |  | 0 | 0 | 0 | 0 | 0 | 4 | K | 0 | ROZPOCET | 0 | 0 | 0 | 0 | 0 | 1 | 0 | 4 | 106
| P |  | Poznámka k položce: dle ZD celkem : 72+24=96,00 ks | [14 empty] | P | 0
51 | K | 5910130030 | Demontáž zádržné opěrky z jazyka i opornice Poznámka: 1. V cenách jsou započteny náklady na demontáž a naložení výzisku na dopravní prostředek. | pár | 10 |  | 0 | Sborník UOŽI 01 2025 |  | základní |  | 0 | 0 | 0 | 0 | 0 | 4 | K | 0 | ROZPOCET | 0 | 0 | 0 | 0 | 0 | 1 | 0 | 4 | 108
| P |  | Poznámka k položce: dle ZD celkem : 10,00 ks | [14 empty] | P | 0
52 | K | 5910132030 | Zřízení zádržné opěrky na jazyku i opornici Poznámka: 1. V cenách jsou započteny náklady na vrtání otvorů a montáž. 2. V cenách nejsou obsaženy náklady na dodávku materiálu. | pár | 10 |  | 0 | Sborník UOŽI 01 2025 |  | základní |  | 0 | 0 | 0 | 0 | 0 | 4 | K | 0 | ROZPOCET | 0 | 0 | 0 | 0 | 0 | 1 | 0 | 4 | 110
| P |  | Poznámka k položce: dle ZD celkem : 10,00 ks | [14 empty] | P | 0
53 | K | 5911233010 | Demontáž jazykové opěrky soustavy UIC60 Poznámka: 1. V cenách jsou započteny náklady na demontáž a naložení na dopravní prostředek. | kus | 80 |  | 0 | Sborník UOŽI 01 2025 |  | základní |  | 0 | 0 | 0 | 0 | 0 | 4 | K | 0 | ROZPOCET | 0 | 0 | 0 | 0 | 0 | 1 | 0 | 4 | 112
| P |  | Poznámka k položce: dle ZD celkem : 80,00 ks | [14 empty] | P | 0
54 | K | 5911251010 | Montáž jazykové opěrky soustavy UIC60 Poznámka: 1. V cenách jsou započteny náklady na montáž a ošetření součásti mazivem. 2. V cenách nejsou obsaženy náklady na dodávku materiálu. | kus | 80 |  | 0 | Sborník UOŽI 01 2025 |  | základní |  | 0 | 0 | 0 | 0 | 0 | 4 | K | 0 | ROZPOCET | 0 | 0 | 0 | 0 | 0 | 1 | 0 | 4 | 114
| P |  | Poznámka k položce: dle ZD celkem : 80,00 ks | [14 empty] | P | 0
55 | K | 7594105012 | Odpojení a zpětné připojení lan ke stojánku KSL - včetně odpojení a připevnění lanového propojení na pražce nebo montážní trámky | kus | 176 |  | 0 | Sborník UOŽI 01 2025 |  | základní |  | 0 | 0 | 0 | 0 | 0 | 4 | K | 0 | ROZPOCET | 0 | 0 | 0 | 0 | 0 | 1 | 0 | 4 | 116
| P |  | Poznámka k položce: dle ZD celkem : 176,00 ks lanová připojení k drozelům a LIS | [14 empty] | P | 0
56 | K | 5909032020 | Přesná úprava GPK koleje směrové a výškové uspořádání pražce betonové Poznámka: 1. V cenách jsou započteny náklady na úpravu směrového a výškového uspořádání strojní linkou ASP do projektované polohy s následným přesným kontrolním zaměřením prostorové polohy po ukončení prací (včetně případných technologických měření prostorové polohy koleje v průběhu prací),úpravu KL pluhem a měření mezních stavebních odchylek dle ČSN, měření technologických veličin a předání tištěných výstupů objednateli. 2. V cenách nejsou obsaženy náklady na zaměření prostorové polohy koleje před zahájením prací, doplnění a dodávku kameniva a snížení KL pod patou kolejnice. | km | 1.474 |  | 0 | Sborník UOŽI 01 2025 |  | základní |  | 0 | 0 | 0 | 0 | 0 | 4 | K | 0 | ROZPOCET | 0 | 0 | 0 | 0 | 0 | 1 | 0 | 4 | 118
| P |  | Poznámka k položce: kol.č. 1 a 2 celkem : 1,474 km | [14 empty] | P | 0
57 | K | 5909042020 | Přesná úprava GPK výhybky směrové a výškové uspořádání pražce betonové Poznámka: 1. V cenách jsou započteny náklady na úpravu směrového a výškového uspořádání strojní linkou ASP do projektované polohy s následným přesným kontrolním zaměřením prostorové polohy koleje po ukončení prací (včetně případných technologických měření v průběhu prací), úpravu KL pluhem včetně dokončení ruční úpravy dle VL a měření mezních stavebních odchylek dle ČSN, měření technologických veličin a předání tištěných výstupů objednateli. 2. V cenách nejsou obsaženy náklady na zaměření prostorové polohy koleje před zahájením prací, doplnění a dodávku kameniva a snížení KL pod patou kolejnice. | m | 1645.1 |  | 0 | Sborník UOŽI 01 2025 |  | základní |  | 0 | 0 | 0 | 0 | 0 | 4 | K | 0 | ROZPOCET | 0 | 0 | 0 | 0 | 0 | 1 | 0 | 4 | 120
| P |  | Poznámka k položce: v.č. 1,2,3,4,5,6,18,19,20,21,22,23, včetně přípojů celkem : 1645,1 m | [14 empty] | P | 0
58 | K | 5909050020 | Stabilizace kolejového lože koleje stávajícího Poznámka: 1. V cenách jsou započteny náklady na stabilizaci v režimu s řízeným (konstantním) poklesem včetně měření a předání tištěných výstupů. | km | 1.474 |  | 0 | Sborník UOŽI 01 2025 |  | základní |  | 0 | 0 | 0 | 0 | 0 | 4 | K | 0 | ROZPOCET | 0 | 0 | 0 | 0 | 0 | 1 | 0 | 4 | 122
| P |  | Poznámka k položce: kol.č. 1 a 2 celkem : 1,474 km | [14 empty] | P | 0
59 | K | 5909050040 | Stabilizace kolejového lože výhybky stávajícího Poznámka: 1. V cenách jsou započteny náklady na stabilizaci v režimu s řízeným (konstantním) poklesem včetně měření a předání tištěných výstupů. | m | 1645.1 |  | 0 | Sborník UOŽI 01 2025 |  | základní |  | 0 | 0 | 0 | 0 | 0 | 4 | K | 0 | ROZPOCET | 0 | 0 | 0 | 0 | 0 | 1 | 0 | 4 | 124
| P |  | Poznámka k položce: v.č. 1,2,3,4,5,6,18,19,20,21,22,23, včetně přípojů celkem : 1645,1 m | [14 empty] | P | 0
60 | K | 5909030020 | Následná úprava GPK koleje směrové a výškové uspořádání pražce betonové Poznámka: 1. V cenách jsou započteny náklady na úpravu směrového a výškového uspořádání strojní linkou ASP do projektované polohy, úpravu KL pluhem a měření mezních stavebních odchylek dle ČSN, měření technologických veličin a předání tištěných výstupů objednateli. 2. V cenách nejsou obsaženy náklady na zaměření prostorové polohy koleje, doplnění a dodávku kameniva a snížení KL pod patou kolejnice. | km | 1 |  | 0 | Sborník UOŽI 01 2025 |  | základní |  | 0 | 0 | 0 | 0 | 0 | 4 | K | 0 | ROZPOCET | 0 | 0 | 0 | 0 | 0 | 1 | 0 | 4 | 126
| P |  | Poznámka k položce: 1. následné podbití kol.č. 1 a 2; celkem : 0,500 km následné podbití kol.č. 1 a 2; celkem : 0,500 km celkem : 0,5+0,5=1,00 km | [14 empty] | P | 0
61 | K | 5909040020 | Následná úprava GPK výhybky směrové a výškové uspořádání pražce betonové Poznámka: 1. V cenách jsou započteny náklady na úpravu směrového a výškového uspořádání strojní linkou ASP do projektované polohy, úpravu KL pluhem včetně dokončení ruční úpravy dle VL a měření mezních stavebních odchylek dle ČSN, měření technologických veličin a předání tištěných výstupů objednateli. 2. V cenách nejsou obsaženy náklady na zaměření prostorové polohy koleje, doplnění a dodávku kameniva a snížení KL pod patou kolejnice. | m | 1000 |  | 0 | Sborník UOŽI 01 2025 |  | základní |  | 0 | 0 | 0 | 0 | 0 | 4 | K | 0 | ROZPOCET | 0 | 0 | 0 | 0 | 0 | 1 | 0 | 4 | 128
| P |  | Poznámka k položce: 1. následné podbití výhybek v kol.č. 1 a 2; celkem : 500,00 m následné podbití výhabek v kol.č. 1 a 2; celkem : 500,00 m celkem : 500+500=1600,00 m | [14 empty] | P | 0
62 | K | 5909050020 | Stabilizace kolejového lože koleje stávajícího Poznámka: 1. V cenách jsou započteny náklady na stabilizaci v režimu s řízeným (konstantním) poklesem včetně měření a předání tištěných výstupů. | km | 1 |  | 0 | Sborník UOŽI 01 2025 |  | základní |  | 0 | 0 | 0 | 0 | 0 | 4 | K | 0 | ROZPOCET | 0 | 0 | 0 | 0 | 0 | 1 | 0 | 4 | 130
| P |  | Poznámka k položce: 1. následná stabilizace kol.č. 1 a 2; celkem : 0,500 km následná stabilizace kol.č. 1 a 2; celkem : 0,500 km celkem : 0,5+0,5=1,00 km | [14 empty] | P | 0
63 | K | 5909050040 | Stabilizace kolejového lože výhybky stávajícího Poznámka: 1. V cenách jsou započteny náklady na stabilizaci v režimu s řízeným (konstantním) poklesem včetně měření a předání tištěných výstupů. | m | 1000 |  | 0 | Sborník UOŽI 01 2025 |  | základní |  | 0 | 0 | 0 | 0 | 0 | 4 | K | 0 | ROZPOCET | 0 | 0 | 0 | 0 | 0 | 1 | 0 | 4 | 132
| P |  | Poznámka k položce: 1. následná stabilizace výhybek v kol.č. 1 a 2; celkem : 500,00 m následná stabilizace výhybek v kol.č. 1 a 2; celkem : 500,00 m celkem : 500+500=1000,00 m | [14 empty] | P | 0
64 | K | 5905105030 | Doplnění KL kamenivem souvisle strojně v koleji Poznámka: 1. V cenách jsou započteny náklady na doplnění kameniva ojediněle ručně vidlemi a/nebo souvisle strojně z výsypných vozů případně nakladačem. 2. V cenách nejsou obsaženy náklady na dodávku kameniva. | m3 | 204 |  | 0 | Sborník UOŽI 01 2025 |  | základní |  | 0 | 0 | 0 | 0 | 0 | 4 | K | 0 | ROZPOCET | 0 | 0 | 0 | 0 | 0 | 1 | 0 | 4 | 134
| P |  | Poznámka k položce: doplnění KL při úpravě GPK kolejí : 164,00 m3 doplnění KL po následném podbití koleje : 40,00 m3 celkem : 164+40=204,00 m3 | [14 empty] | P | 0
65 | K | 5905105040 | Doplnění KL kamenivem souvisle strojně ve výhybce Poznámka: 1. V cenách jsou započteny náklady na doplnění kameniva ojediněle ručně vidlemi a/nebo souvisle strojně z výsypných vozů případně nakladačem. 2. V cenách nejsou obsaženy náklady na dodávku kameniva. | m3 | 237 |  | 0 | Sborník UOŽI 01 2025 |  | základní |  | 0 | 0 | 0 | 0 | 0 | 4 | K | 0 | ROZPOCET | 0 | 0 | 0 | 0 | 0 | 1 | 0 | 4 | 136
| P |  | Poznámka k položce: doplnění KL při úpravě GPK výhybek : 297,00 m3 doplnění KL po následném podbití výhybek : 40,00 m3 celkem : 197+40=237,00 m3 | [14 empty] | P | 0
66 | M | 5955101000 | Kamenivo drcené štěrk frakce 31,5/63 (32/63) třídy BI | t | 882 |  | 0 | Sborník UOŽI 01 2025 |  | základní |  | 0 | 1 | 882 | 0 | 0 | 8 | M | 0 | ROZPOCET | 0 | 0 | 0 | 0 | 0 | 1 | 0 | 4 | 138
| P |  | Poznámka k položce: celkem : 204*2+237*2=882,00 t | [14 empty] | P | 0
67 | K | 9902100100 | Doprava materiálu těžkou mechanizací nosnosti přes 3,5 t sypanin (kameniva, písku, suti, dlažebních kostek, atd.) do 10 km Poznámka: 1. Ceny jsou určeny pro dopravu silničními i kolejovými vozidly. 2. V cenách dopravy jsou započteny náklady na přepravu materiálu na místo určení včetně složení a poplatku za použití dopravní cesty. 3. Měrnou jednotkou je tuna přepravovaného materiálu. | t | 882 |  | 0 | Sborník UOŽI 01 2025 |  | základní |  | 0 | 0 | 0 | 0 | 0 | 4 | K | 0 | ROZPOCET | 0 | 0 | 0 | 0 | 0 | 1 | 0 | 4 | 140
| P |  | Poznámka k položce: lom Zárubka - 49 km celkem : 204*2+237*2=882,00 t | [14 empty] | P | 0
68 | K | 9902109200 | Doprava materiálu těžkou mechanizací nosnosti přes 3,5 t sypanin (kameniva, písku, suti, dlažebních kostek, atd.) příplatek za každých dalších 10 km Poznámka: 1. Ceny jsou určeny pro dopravu silničními i kolejovými vozidly. 2. V cenách dopravy jsou započteny náklady na přepravu materiálu na místo určení včetně složení a poplatku za použití dopravní cesty. 3. Měrnou jednotkou je tuna přepravovaného materiálu. | t | 3528 |  | 0 | Sborník UOŽI 01 2025 |  | základní |  | 0 | 0 | 0 | 0 | 0 | 4 | K | 0 | ROZPOCET | 0 | 0 | 0 | 0 | 0 | 1 | 0 | 4 | 142
| P |  | Poznámka k položce: lom Zárubka - 49 km : 49-10=39/10 - zaokrouhleno na 4 celkem : 4*882=3528,00 t | [14 empty] | P | 0
69 | K | 5913035010 | Demontáž celopryžové přejezdové konstrukce málo zatížené v koleji část vnější a vnitřní bez závěrných zídek Poznámka: 1. V cenách jsou započteny náklady na demontáž konstrukce, naložení na dopravní prostředek. | m | 5.4 |  | 0 | Sborník UOŽI 01 2025 |  | základní |  | 0 | 0 | 0 | 0 | 0 | 4 | K | 0 | ROZPOCET | 0 | 0 | 0 | 0 | 0 | 1 | 0 | 4 | 144
| P |  | Poznámka k položce: přechod v k.č. 1 a 2 - celkem : 2*2,7=5,40 m | [14 empty] | P | 0
70 | K | 5913040010 | Montáž celopryžové přejezdové konstrukce málo zatížené v koleji část vnější a vnitřní bez závěrných zídek Poznámka: 1. V cenách jsou započteny náklady na montáž konstrukce. 2. V cenách nejsou obsaženy náklady na dodávku materiálu. | m | 5.4 |  | 0 | Sborník UOŽI 01 2025 |  | základní |  | 0 | 0 | 0 | 0 | 0 | 4 | K | 0 | ROZPOCET | 0 | 0 | 0 | 0 | 0 | 1 | 0 | 4 | 146
| P |  | Poznámka k položce: přechod v k.č. 1 a 2 - celkem : 2*2,7=5,40 m | [14 empty] | P | 0
71 | K | 5911527010 | Demontáž čelisťového závěru výhybky jednoduché bez žlabového pražce soustavy UIC60 Poznámka: 1. V cenách jsou započteny náklady na demontáž a naložení na dopravní prostředek. | kus | 32 |  | 0 | Sborník UOŽI 01 2025 |  | základní |  | 0 | 0 | 0 | 0 | 0 | 4 | K | 0 | ROZPOCET | 0 | 0 | 0 | 0 | 0 | 1 | 0 | 4 | 148
72 | K | 5911529010 | Montáž čelisťového závěru výhybky jednoduché bez žlabového pražce soustavy UIC60 Poznámka: 1. V cenách jsou započteny náklady na montáž, přezkoušení chodu výhybky, provedení západkové zkoušky a ošetření kluzných částí závěru mazivem. 2. V cenách nejsou obsaženy náklady na dodávku materiálu. | kus | 32 |  | 0 | Sborník UOŽI 01 2025 |  | základní |  | 0 | 0 | 0 | 0 | 0 | 4 | K | 0 | ROZPOCET | 0 | 0 | 0 | 0 | 0 | 1 | 0 | 4 | 150
73 | M | 5961176025 | Čelisťový závěr ČZP dvouzávěrový pro J60 1:12-500 (žlabový přírubový) pravý/levý | kus | 4 |  | 0 | Sborník UOŽI 01 2025 |  | základní |  | 0 | 0.24 | 0.96 | 0 | 0 | 8 | M | 0 | ROZPOCET | 0 | 0 | 0 | 0 | 0 | 1 | 0 | 4 | 152
74 | M | 5961176030 | Čelisťový závěr ČZP třízávěrový pro J60 1:14-760 (žlabový přírubový) pravý/levý | kus | 8 |  | 0 | Sborník UOŽI 01 2025 |  | základní |  | 0 | 0.32 | 2.56 | 0 | 0 | 8 | M | 0 | ROZPOCET | 0 | 0 | 0 | 0 | 0 | 1 | 0 | 4 | 154
75 | K | 7591015030 | Montáž elektromotorického přestavníku na výhybce s kontrolou jazyků s upevněním na pražci - připevnění přestavníku pomocí připevňovací soupravy a zatažení kabelu s kabelovou formou do kabelového závěru, mechanické přezkoušení chodu, opravný nátěr. Bez zemních prací | výh. | 12 |  | 0 | Sborník UOŽI 01 2025 |  | základní |  | 0 | 0 | 0 | 0 | 0 | 4 | K | 0 | ROZPOCET | 0 | 0 | 0 | 0 | 0 | 1 | 0 | 4 | 156
76 | K | 7591017030 | Demontáž elektromotorického přestavníku z výhybky s kontrolou jazyků | výh. | 12 |  | 0 | Sborník UOŽI 01 2025 |  | základní |  | 0 | 0 | 0 | 0 | 0 | 4 | K | 0 | ROZPOCET | 0 | 0 | 0 | 0 | 0 | 1 | 0 | 4 | 158
77 | K | 7591035020 | Montáž kontrolní tyče kloubové krátké | výh. | 12 |  | 0 | Sborník UOŽI 01 2025 |  | základní |  | 0 | 0 | 0 | 0 | 0 | 4 | K | 0 | ROZPOCET | 0 | 0 | 0 | 0 | 0 | 1 | 0 | 4 | 160
78 | K | 7591035030 | Montáž kontrolní tyče kloubové dlouhé | výh. | 12 |  | 0 | Sborník UOŽI 01 2025 |  | základní |  | 0 | 0 | 0 | 0 | 0 | 4 | K | 0 | ROZPOCET | 0 | 0 | 0 | 0 | 0 | 1 | 0 | 4 | 162
79 | K | 7591037020 | Demontáž kontrolní tyče kloubové krátké | výh. | 12 |  | 0 | Sborník UOŽI 01 2025 |  | základní |  | 0 | 0 | 0 | 0 | 0 | 4 | K | 0 | ROZPOCET | 0 | 0 | 0 | 0 | 0 | 1 | 0 | 4 | 164
80 | K | 7591037030 | Demontáž kontrolní tyče kloubové dlouhé | výh. | 12 |  | 0 | Sborník UOŽI 01 2025 |  | základní |  | 0 | 0 | 0 | 0 | 0 | 4 | K | 0 | ROZPOCET | 0 | 0 | 0 | 0 | 0 | 1 | 0 | 4 | 166
81 | K | 7591085020 | Montáž upevňovací soupravy s upevněním na koleji | výh. | 12 |  | 0 | Sborník UOŽI 01 2025 |  | základní |  | 0 | 0 | 0 | 0 | 0 | 4 | K | 0 | ROZPOCET | 0 | 0 | 0 | 0 | 0 | 1 | 0 | 4 | 168
82 | K | 7591087020 | Demontáž upevňovací soupravy s upevněním na koleji | výh. | 12 |  | 0 | Sborník UOŽI 01 2025 |  | základní |  | 0 | 0 | 0 | 0 | 0 | 4 | K | 0 | ROZPOCET | 0 | 0 | 0 | 0 | 0 | 1 | 0 | 4 | 170
83 | K | 7594407010 | Demontáž snímače polohy jazyka SP1, SP2 | kus | 12 |  | 0 | Sborník UOŽI 01 2025 |  | základní |  | 0 | 0 | 0 | 0 | 0 | 4 | K | 0 | ROZPOCET | 0 | 0 | 0 | 0 | 0 | 1 | 0 | 4 | 172
84 | K | 7594405050 | Montáž snímače polohy přestavníkového SPP | kus | 12 |  | 0 | Sborník UOŽI 01 2025 |  | základní |  | 0 | 0 | 0 | 0 | 0 | 4 | K | 0 | ROZPOCET | 0 | 0 | 0 | 0 | 0 | 1 | 0 | 4 | 174
85 | K | 5911531010 | Seřízení čelisťového závěru výhybky jednoduché bez žlabového pražce soustavy UIC60 Poznámka: 1. V cenách jsou započteny náklady na nastavení podzávorování, vymezení zdvihu, vůle háku, oprava polohy svěrací čelisti, vůli třmenů, přezkoušení chodu výhybky, provedení západkové zkoušky a ošetření kluzných částí výhybky mazivem. | kus | 32 |  | 0 | Sborník UOŽI 01 2025 |  | základní |  | 0 | 0 | 0 | 0 | 0 | 4 | K | 0 | ROZPOCET | 0 | 0 | 0 | 0 | 0 | 1 | 0 | 4 | 176
86 | K | 7493351024 | Montáž elektrického ohřevu výhybek (EOV) kompletní topné soupravy na jednoduchou výhybku soustavy S49, R65 a UIC60 s poloměrem odbočení 500 m - včetně kompletního vybavení topných tyčí, příchytek hlavic topných tyčí, pérových příchytek vlastních topných tyčí, připojovacích šňůr, chrániček pro tyto šňůry, připojovacích rozvodných skříněk vč. nosných konstrukcí těchto skříněk, dále topnice pro ohřev táhel všech přestavníků vč. sálavých desek a veškerého drobného spojovacího a upevňovacího materiálu | kus | 4 |  | 0 | Sborník UOŽI 01 2025 |  | základní |  | 0 | 0 | 0 | 0 | 0 | 4 | K | 0 | ROZPOCET | 0 | 0 | 0 | 0 | 0 | 1 | 0 | 4 | 178
87 | K | 7493351026 | Montáž elektrického ohřevu výhybek (EOV) kompletní topné soupravy na jednoduchou výhybku soustavy S49, R65 a UIC60 s poloměrem odbočení 760 m - včetně kompletního vybavení topných tyčí, příchytek hlavic topných tyčí, pérových příchytek vlastních topných tyčí, připojovacích šňůr, chrániček pro tyto šňůry, připojovacích rozvodných skříněk vč. nosných konstrukcí těchto skříněk, dále topnice pro ohřev táhel všech přestavníků vč. sálavých desek a veškerého drobného spojovacího a upevňovacího materiálu | kus | 8 |  | 0 | Sborník UOŽI 01 2025 |  | základní |  | 0 | 0 | 0 | 0 | 0 | 4 | K | 0 | ROZPOCET | 0 | 0 | 0 | 0 | 0 | 1 | 0 | 4 | 180
88 | K | 7493371012 | Demontáže zařízení na elektrickém ohřevu výhybek kompletní topné soupravy na výhybku tvaru 1:12-500 - veškeré výstroje EOV na výhybce, topných tyčí, připojovacích skříněk, napájecích kabelů, oddělovacích transformátorů | kus | 4 |  | 0 | Sborník UOŽI 01 2025 |  | základní |  | 0 | 0 | 0 | 0 | 0 | 4 | K | 0 | ROZPOCET | 0 | 0 | 0 | 0 | 0 | 1 | 0 | 4 | 182
89 | K | 7493371014 | Demontáže zařízení na elektrickém ohřevu výhybek kompletní topné soupravy na výhybku tvaru 1:14-760 - veškeré výstroje EOV na výhybce, topných tyčí, připojovacích skříněk, napájecích kabelů, oddělovacích transformátorů | kus | 8 |  | 0 | Sborník UOŽI 01 2025 |  | základní |  | 0 | 0 | 0 | 0 | 0 | 4 | K | 0 | ROZPOCET | 0 | 0 | 0 | 0 | 0 | 1 | 0 | 4 | 184
90 | K | 7592007120 | Demontáž informačního bodu MIB 6 | kus | 4 |  | 0 | Sborník UOŽI 01 2025 |  | základní |  | 0 | 0 | 0 | 0 | 0 | 4 | K | 0 | ROZPOCET | 0 | 0 | 0 | 0 | 0 | 1 | 0 | 4 | 186
| P |  | Poznámka k položce: dle ZD celkem v k.č. 1 a 2 : 4,00 ks | [14 empty] | P | 0
91 | K | 7592005120 | Montáž informačního bodu včetně vyměření místa montáže, osazení magnetů, montáže připevňovací soupravy, montáže korpusu na soupravu, zaměření a přezkoušení s jízdou měřicího vozu magnetického MIB 6 | kus | 4 |  | 0 | Sborník UOŽI 01 2025 |  | základní |  | 0 | 0 | 0 | 0 | 0 | 4 | K | 0 | ROZPOCET | 0 | 0 | 0 | 0 | 0 | 1 | 0 | 4 | 188
| P |  | Poznámka k položce: dle ZD celkem v k.č. 1 a 2 : 4,00 ks | [14 empty] | P | 0
92 | K | 7592007160 | Demontáž balízy úplná včetně upevňovací sady | kus | 12 |  | 0 | Sborník UOŽI 01 2025 |  | základní |  | 0 | 0 | 0 | 0 | 0 | 4 | K | 0 | ROZPOCET | 0 | 0 | 0 | 0 | 0 | 1 | 0 | 4 | 190
| P |  | Poznámka k položce: dle ZD celkem v k.č. 1 a 2 : 12,00 ks | [14 empty] | P | 0
93 | K | 7592005162 | Montáž balízy do kolejiště pomocí mezikolejnicového upevňovadla (Clamp, Vortok apod) - V ceně jsou započítány náklady na odkopání štěrku, montáž mezikolejnicového upevňovadla, úpravu štěrkového lože a montáž balízy. | kus | 12 |  | 0 | Sborník UOŽI 01 2025 |  | základní |  | 0 | 0 | 0 | 0 | 0 | 4 | K | 0 | ROZPOCET | 0 | 0 | 0 | 0 | 0 | 1 | 0 | 4 | 192
| P |  | Poznámka k položce: dle ZD celkem v k.č. 1 a 2 : 12,00 ks | [14 empty] | P | 0
94 | K | 5912075020 | Demontáž magnetických bodů pro měřicí vůz (MV) Poznámka: 1. V cenách jsou započteny náklady demontáž magnetických bodů včetně manipulace s kameniva. | kus | 4 |  | 0 | Sborník UOŽI 01 2025 |  | základní |  | 0 | 0 | 0 | 0 | 0 | 4 | K | 0 | ROZPOCET | 0 | 0 | 0 | 0 | 0 | 1 | 0 | 4 | 194
| P |  | Poznámka k položce: dle ZD celkem v k.č. 1 a 2 : 4,00 ks | [14 empty] | P | 0
95 | K | 5912080020 | Montáž magnetických bodů pro měřicí vůz (MV) Poznámka: 1. V cenách jsou započteny náklady montáž magnetických bodů včetně manipulace s kamenivem. 2. V cenách nejsou obsaženy náklady na dodávku materiálu. | kus | 4 |  | 0 | Sborník UOŽI 01 2025 |  | základní |  | 0 | 0 | 0 | 0 | 0 | 4 | K | 0 | ROZPOCET | 0 | 0 | 0 | 0 | 0 | 1 | 0 | 4 | 196
| P |  | Poznámka k položce: dle ZD celkem v k.č. 1 a 2 : 4,00 ks | [14 empty] | P | 0
96 | K | R2 | Zpracování KSÚ a TP | kpl. | 1 |  | 0 |  |  | základní |  | 0 | 0 | 0 | 0 | 0 | 4 | K | 0 | ROZPOCET | 0 | 0 | 0 | 0 | 0 | 1 | 0 | 4 | 198
97 | K | 9903200100 | Přeprava mechanizace na místo prováděných prací o hmotnosti přes 12 t přes 50 do 100 km Poznámka: 1. Ceny jsou určeny pro dopravu mechanizmů na místo prováděných prací po silnici i po kolejích. 2. V ceně jsou započteny i náklady na zpáteční cestu dopravního prostředku. Měrnou jednotkou je kus přepravovaného stroje. | kus | 8 |  | 0 | Sborník UOŽI 01 2025 |  | základní |  | 0 | 0 | 0 | 0 | 0 | 4 | K | 0 | ROZPOCET | 0 | 0 | 0 | 0 | 0 | 1 | 0 | 4 | 200
| P |  | Poznámka k položce: dvoucestný bagr | [14 empty] | P | 0
98 | K | 9903200200 | Přeprava mechanizace na místo prováděných prací o hmotnosti přes 12 t do 200 km Poznámka: 1. Ceny jsou určeny pro dopravu mechanizmů na místo prováděných prací po silnici i po kolejích. 2. V ceně jsou započteny i náklady na zpáteční cestu dopravního prostředku. Měrnou jednotkou je kus přepravovaného stroje. | kus | 6 |  | 0 | Sborník UOŽI 01 2025 |  | základní |  | 0 | 0 | 0 | 0 | 0 | 4 | K | 0 | ROZPOCET | 0 | 0 | 0 | 0 | 0 | 1 | 0 | 4 | 202
| P |  | Poznámka k položce: ASPv, SSP, DGS | [14 empty] | P | 0

## SO 10 - Obnova železniční...
{c44f90e5-4563-4946-b896-311577dc02ed}
2
| KRYCÍ LIST SOUPISU PRACÍ | [7 empty] | v --- níže se nacházejí doplnkové a pomocné údaje k sestavám --- v | [8 empty] | False
Stavba:
Cyklická obnova trati v úseku Choceň (včetně) – Pardubice (mimo)
Objekt:
SO 10 - Obnova železničního svršku Kostěnice - –Pardubice km 296,055 - 304,494
| KSO: |  |  |  |  | CC-CZ:
| Místo: |  |  |  |  | Datum: | 9. 1. 2025
| Zadavatel: |  |  |  |  | IČ:
DIČ:
| Uchazeč: |  |  |  |  | IČ: | Vyplň údaj
|  | Vyplň údaj |  |  |  | DIČ: | Vyplň údaj
| Projektant: |  |  |  |  | IČ:
DIČ:
| Zpracovatel: |  |  |  |  | IČ:
DIČ:
Poznámka:
| Cena bez DPH | [5 empty] | 0
|  |  | Základ daně |  |  | Sazba daně | Výše daně
| DPH | základní | 0 |  |  | 21% | 0
|  | snížená | 0 |  |  | 12% | 0
|  | zákl. přenesená | 0 |  |  | 21% | 0
|  | sníž. přenesená | 0 |  |  | 12% | 0
|  | nulová | 0 |  |  | 0% | 0
| Cena s DPH |  |  | v | CZK |  | 0
| Projektant |  |  | Zpracovatel
| Datum a podpis: |  | Razítko | Datum a podpis: |  |  | Razítko
| Objednavatel |  |  | Uchazeč
| Datum a podpis: |  | Razítko | Datum a podpis: |  |  | Razítko
REKAPITULACE ČLENĚNÍ SOUPISU PRACÍ
Stavba:
Cyklická obnova trati v úseku Choceň (včetně) – Pardubice (mimo)
Objekt:
SO 10 - Obnova železničního svršku Kostěnice - –Pardubice km 296,055 - 304,494
Místo: | [5 empty] | Datum: | 9. 1. 2025
Zadavatel: | [5 empty] | Projektant:
Uchazeč: |  |  | Vyplň údaj |  |  | Zpracovatel:
Kód dílu - Popis | [6 empty] | Cena celkem [CZK]
Náklady ze soupisu prací | [6 empty] | 0 | [11 empty] | -1
| HSV - Práce a dodávky HSV | [5 empty] | 0
| 5 - Komunikace | [5 empty] | 0
| D1 - Přejezd P4903 km 302,038 | [5 empty] | 0
SOUPIS PRACÍ
Stavba:
Cyklická obnova trati v úseku Choceň (včetně) – Pardubice (mimo)
Objekt:
SO 10 - Obnova železničního svršku Kostěnice - –Pardubice km 296,055 - 304,494
Místo: | [5 empty] | Datum: | 9. 1. 2025
Zadavatel: | [5 empty] | Projektant:
Uchazeč: |  |  | Vyplň údaj |  |  | Zpracovatel:
PČ | Typ | Kód | Popis | MJ | Množství | J.cena [CZK] | Cena celkem [CZK] | Cenová soustava |  | DPH | J. Nh [h] | Nh celkem [h] | J. hmotnost [t] | Hmotnost celkem [t] | J. suť [t] | Suť Celkem [t]
Náklady soupisu celkem | [6 empty] | 0 |  |  |  |  | 0 |  | 6213.6568 |  | 0 |  | D | -1 | [7 empty] | 0
| D | HSV | Práce a dodávky HSV |  |  |  | 0 |  |  |  |  | 0 |  | 0 |  | 0 | 1 | D | 0 | ROZPOCET | [6 empty] | 0
| D | 5 | Komunikace |  |  |  | 0 |  |  |  |  | 0 |  | 6020 |  | 0 | 1 | D | 0 | ROZPOCET | [6 empty] | 0
1 | K | 5907050110 | Dělení kolejnic kyslíkem, soustavy UIC60 nebo R65 Poznámka: 1. V cenách jsou započteny náklady na manipulaci, podložení, označení a provedení řezu kolejnice. | kus | 84 |  | 0 | Sborník UOŽI 01 2025 |  | základní |  | 0 | 0 | 0 | 0 | 0 | 4 | K | 1 | ROZPOCET | 0 | 0 | 0 | 0 | 0 | 1 | 0 | 4 | 2
| P |  | Poznámka k položce: v k.č. 1 a 2 celkem : 84,00 ks | [14 empty] | P | 1
1 | K | 5905085045 | Souvislé čištění KL strojně koleje pražce betonové Poznámka: 1. V cenách jsou započteny náklady na kontinuální čištění KL strojní čističkou, rozprostření výzisku na terén nebo naložení na dopravní prostředek, úpravu směrového a výškového uspořádání do projektované polohy s následným přesným kontrolním zaměřením prostorové polohy koleje po ukončení prací (včetně případných technologických měření prostorové polohy koleje v průběhu prací) a měření mezních stavebních odchylek dle ČSN a technologických veličin, předání tištěných výstupů a úpravu KL do profilu. Platí i pro čištění KL současně s výměnou pražců. 2. V cenách nejsou obsaženy náklady na dodávku a doplnění kameniva, následnou úpravu směrového a výškového uspořádání, dodávku a doplnění kameniva pro následnou úpravu směrového a výškového uspořádání, na snížení KL pod patou kolejnice, dopravu výzisku na skládku a skládkovné. | km | 1.2 |  | 0 | Sborník UOŽI 01 2025 |  | základní |  | 0 | 0 | 0 | 0 | 0 | 4 | K | 1 | ROZPOCET | 0 | 0 | 0 | 0 | 0 | 1 | 0 | 4 | 4
| P |  | Poznámka k položce: v k.č. 1 a 2 celkem : 2*0,6=1,20 km | [14 empty] | P | 1
2 | K | 5905025110 | Doplnění stezky štěrkodrtí souvislé Poznámka: 1. V cenách jsou započteny náklady na doplnění kameniva včetně rozprostření ojediněle ručně z vozíku nebo souvisle mechanizací z vozíků nebo železničních vozů. 2. V cenách nejsou obsaženy náklady na dodávku kameniva. | m3 | 705.6 |  | 0 | Sborník UOŽI 01 2025 |  | základní |  | 0 | 0 | 0 | 0 | 0 | 4 | K | 1 | ROZPOCET | 0 | 0 | 0 | 0 | 0 | 1 | 0 | 4 | 6
| P |  | Poznámka k položce: uložení 70% výzisku z SČ na stezku - zřízení zatěžovací lavice celkem : 1,2*1000*2,1*0,4*0,7=705,60 m3 | [14 empty] | P | 1
3 | K | 9902100100 | Doprava materiálu těžkou mechanizací nosnosti přes 3,5 t sypanin (kameniva, písku, suti, dlažebních kostek, atd.) do 10 km Poznámka: 1. Ceny jsou určeny pro dopravu silničními i kolejovými vozidly. 2. V cenách dopravy jsou započteny náklady na přepravu materiálu na místo určení včetně složení a poplatku za použití dopravní cesty. 3. Měrnou jednotkou je tuna přepravovaného materiálu. | t | 544.32 |  | 0 | Sborník UOŽI 01 2025 |  | základní |  | 0 | 0 | 0 | 0 | 0 | 4 | K | 1 | ROZPOCET | 0 | 0 | 0 | 0 | 0 | 1 | 0 | 4 | 8
| P |  | Poznámka k položce: 30% výzisku z SČ celkem : 1,2*1000*2,1*0,4*0,3*1,8=544,32 t | [14 empty] | P | 1
4 | K | 9902900100 | Naložení sypanin, drobného kusového materiálu, suti Poznámka: 1. Ceny jsou určeny pro nakládání materiálu v případech, kdy není naložení součástí dodávky materiálu nebo není uvedeno v popisu cen a pro nakládání z meziskládky. 2. Ceny se použijí i pro nakládání materiálu z vlastních zásob objednatele. | t | 544.32 |  | 0 | Sborník UOŽI 01 2025 |  | základní |  | 0 | 0 | 0 | 0 | 0 | 4 | K | 1 | ROZPOCET | 0 | 0 | 0 | 0 | 0 | 1 | 0 | 4 | 10
| P |  | Poznámka k položce: naložení suti na mezideponii pro odvoz na skládku celkem : 1,2*1000*2,1*0,4*0,3*1,8=544,32 t | [14 empty] | P | 1
5 | K | 9902100100 | Doprava materiálu těžkou mechanizací nosnosti přes 3,5 t sypanin (kameniva, písku, suti, dlažebních kostek, atd.) do 10 km Poznámka: 1. Ceny jsou určeny pro dopravu silničními i kolejovými vozidly. 2. V cenách dopravy jsou započteny náklady na přepravu materiálu na místo určení včetně složení a poplatku za použití dopravní cesty. 3. Měrnou jednotkou je tuna přepravovaného materiálu. | t | 544.32 |  | 0 | Sborník UOŽI 01 2025 |  | základní |  | 0 | 0 | 0 | 0 | 0 | 4 | K | 1 | ROZPOCET | 0 | 0 | 0 | 0 | 0 | 1 | 0 | 4 | 12
| P |  | Poznámka k položce: odvoz suti na skládku celkem : 1,2*1000*2,1*0,4*0,3*1,8=544,32 t | [14 empty] | P | 1
6 | K | 9902109200 | Doprava materiálu těžkou mechanizací nosnosti přes 3,5 t sypanin (kameniva, písku, suti, dlažebních kostek, atd.) příplatek za každých dalších 10 km Poznámka: 1. Ceny jsou určeny pro dopravu silničními i kolejovými vozidly. 2. V cenách dopravy jsou započteny náklady na přepravu materiálu na místo určení včetně složení a poplatku za použití dopravní cesty. 3. Měrnou jednotkou je tuna přepravovaného materiálu. | t | 544.32 |  | 0 | Sborník UOŽI 01 2025 |  | základní |  | 0 | 0 | 0 | 0 | 0 | 4 | K | 1 | ROZPOCET | 0 | 0 | 0 | 0 | 0 | 1 | 0 | 4 | 14
| P |  | Poznámka k položce: odvoz suti na skládku - cca 20 km - (20-10)/10=1 celkem : 1*544,32=544,32 t | [14 empty] | P | 1
7 | K | 9909000100 | Poplatek za uložení suti nebo hmot na oficiální skládku Poznámka: 1. V cenách jsou započteny náklady na uložení stavebního odpadu na oficiální skládku. 2. Ceny jsou doporučené, je třeba zohlednit regionální rozdíly v cenách poplatků za uložení suti a odpadů. Tyto se mohou výrazně lišit s ohledem nejen na region, ale také na množství a druh ukládaného odpadu. | t | 544.32 |  | 0 | Sborník UOŽI 01 2025 |  | základní |  | 0 | 0 | 0 | 0 | 0 | 4 | K | 1 | ROZPOCET | 0 | 0 | 0 | 0 | 0 | 1 | 0 | 4 | 16
| P |  | Poznámka k položce: poplatek za uložení suti na skládku celkem : 1*544,32=544,32 t | [14 empty] | P | 1
8 | K | 5905105030 | Doplnění KL kamenivem souvisle strojně v koleji Poznámka: 1. V cenách jsou započteny náklady na doplnění kameniva ojediněle ručně vidlemi a/nebo souvisle strojně z výsypných vozů případně nakladačem. 2. V cenách nejsou obsaženy náklady na dodávku kameniva. | m3 | 1008 |  | 0 | Sborník UOŽI 01 2025 |  | základní |  | 0 | 0 | 0 | 0 | 0 | 4 | K | 1 | ROZPOCET | 0 | 0 | 0 | 0 | 0 | 1 | 0 | 4 | 18
| P |  | Poznámka k položce: celkem : 1,2*1000*2,1*0,4=1008,00 m3 | [14 empty] | P | 1
9 | M | 5955101000 | Kamenivo drcené štěrk frakce 31,5/63 (32/63) třídy BI | t | 2016 |  | 0 | Sborník UOŽI 01 2025 |  | základní |  | 0 | 1 | 2016 | 0 | 0 | 8 | M | 1 | ROZPOCET | 0 | 0 | 0 | 0 | 0 | 1 | 0 | 4 | 20
| P |  | Poznámka k položce: celkem : 1008*2=2016,00 t | [14 empty] | P | 1
10 | K | 9902100100 | Doprava materiálu těžkou mechanizací nosnosti přes 3,5 t sypanin (kameniva, písku, suti, dlažebních kostek, atd.) do 10 km Poznámka: 1. Ceny jsou určeny pro dopravu silničními i kolejovými vozidly. 2. V cenách dopravy jsou započteny náklady na přepravu materiálu na místo určení včetně složení a poplatku za použití dopravní cesty. 3. Měrnou jednotkou je tuna přepravovaného materiálu. | t | 2016 |  | 0 | Sborník UOŽI 01 2025 |  | základní |  | 0 | 0 | 0 | 0 | 0 | 4 | K | 1 | ROZPOCET | 0 | 0 | 0 | 0 | 0 | 1 | 0 | 4 | 22
| P |  | Poznámka k položce: lom Zárubka - 49 km celkem : 1008*2=2016,00 t | [14 empty] | P | 1
11 | K | 9902109200 | Doprava materiálu těžkou mechanizací nosnosti přes 3,5 t sypanin (kameniva, písku, suti, dlažebních kostek, atd.) příplatek za každých dalších 10 km Poznámka: 1. Ceny jsou určeny pro dopravu silničními i kolejovými vozidly. 2. V cenách dopravy jsou započteny náklady na přepravu materiálu na místo určení včetně složení a poplatku za použití dopravní cesty. 3. Měrnou jednotkou je tuna přepravovaného materiálu. | t | 8064 |  | 0 | Sborník UOŽI 01 2025 |  | základní |  | 0 | 0 | 0 | 0 | 0 | 4 | K | 1 | ROZPOCET | 0 | 0 | 0 | 0 | 0 | 1 | 0 | 4 | 24
| P |  | Poznámka k položce: lom Zárubka - 49 km : 49-10=39/10 - zaokrouhleno na 4 celkem : 4*2016=8064,00 t | [14 empty] | P | 1
12 | K | 5909032020 | Přesná úprava GPK koleje směrové a výškové uspořádání pražce betonové Poznámka: 1. V cenách jsou započteny náklady na úpravu směrového a výškového uspořádání strojní linkou ASP do projektované polohy s následným přesným kontrolním zaměřením prostorové polohy po ukončení prací (včetně případných technologických měření prostorové polohy koleje v průběhu prací),úpravu KL pluhem a měření mezních stavebních odchylek dle ČSN, měření technologických veličin a předání tištěných výstupů objednateli. 2. V cenách nejsou obsaženy náklady na zaměření prostorové polohy koleje před zahájením prací, doplnění a dodávku kameniva a snížení KL pod patou kolejnice. | km | 15.23 |  | 0 | Sborník UOŽI 01 2025 |  | základní |  | 0 | 0 | 0 | 0 | 0 | 4 | K | 1 | ROZPOCET | 0 | 0 | 0 | 0 | 0 | 1 | 0 | 4 | 26
| P |  | Poznámka k položce: odpočet v místě souvislého čištění KL celkem : 2*8,215-2*0,6=15,23 km | [14 empty] | P | 1
13 | K | 5909050020 | Stabilizace kolejového lože koleje stávajícího Poznámka: 1. V cenách jsou započteny náklady na stabilizaci v režimu s řízeným (konstantním) poklesem včetně měření a předání tištěných výstupů. | km | 15.23 |  | 0 | Sborník UOŽI 01 2025 |  | základní |  | 0 | 0 | 0 | 0 | 0 | 4 | K | 1 | ROZPOCET | 0 | 0 | 0 | 0 | 0 | 1 | 0 | 4 | 28
| P |  | Poznámka k položce: odpočet v místě souvislého čištění KL celkem : 2*3,362=6,724 km | [14 empty] | P | 1
14 | K | 5909050010 | Stabilizace kolejového lože koleje nově zřízeného nebo čistého Poznámka: 1. V cenách jsou započteny náklady na stabilizaci v režimu s řízeným (konstantním) poklesem včetně měření a předání tištěných výstupů. | km | 1.2 |  | 0 | Sborník UOŽI 01 2025 |  | základní |  | 0 | 0 | 0 | 0 | 0 | 4 | K | 1 | ROZPOCET | 0 | 0 | 0 | 0 | 0 | 1 | 0 | 4 | 30
| P |  | Poznámka k položce: celkem v k.č. 1 a 2 : 2*0,6=1,20 km | [14 empty] | P | 1
14 | K | 5909030020 | Následná úprava GPK koleje směrové a výškové uspořádání pražce betonové Poznámka: 1. V cenách jsou započteny náklady na úpravu směrového a výškového uspořádání strojní linkou ASP do projektované polohy, úpravu KL pluhem a měření mezních stavebních odchylek dle ČSN, měření technologických veličin a předání tištěných výstupů objednateli. 2. V cenách nejsou obsaženy náklady na zaměření prostorové polohy koleje, doplnění a dodávku kameniva a snížení KL pod patou kolejnice. | km | 3.2 |  | 0 | Sborník UOŽI 01 2025 |  | základní |  | 0 | 0 | 0 | 0 | 0 | 4 | K | 1 | ROZPOCET | 0 | 0 | 0 | 0 | 0 | 1 | 0 | 4 | 32
| P |  | Poznámka k položce: 1. následné podbití kol.č. 1 a 2; celkem : 1,60 km následné podbití kol.č. 1 a 2; celkem : 1,60 km celkem : 1,6+1,6=3,20 km | [14 empty] | P | 1
15 | K | 5909050020 | Stabilizace kolejového lože koleje stávajícího Poznámka: 1. V cenách jsou započteny náklady na stabilizaci v režimu s řízeným (konstantním) poklesem včetně měření a předání tištěných výstupů. | km | 3.2 |  | 0 | Sborník UOŽI 01 2025 |  | základní |  | 0 | 0 | 0 | 0 | 0 | 4 | K | 1 | ROZPOCET | 0 | 0 | 0 | 0 | 0 | 1 | 0 | 4 | 34
| P |  | Poznámka k položce: 1. následná stabilizace kol.č. 1 a 2; celkem : 1,60 km následná stabilizace kol.č. 1 a 2; celkem : 1,60 km celkem : 1,6+1,6=3,20 km | [14 empty] | P | 1
16 | K | 5905105030 | Doplnění KL kamenivem souvisle strojně v koleji Poznámka: 1. V cenách jsou započteny náklady na doplnění kameniva ojediněle ručně vidlemi a/nebo souvisle strojně z výsypných vozů případně nakladačem. 2. V cenách nejsou obsaženy náklady na dodávku kameniva. | m3 | 2002 |  | 0 | Sborník UOŽI 01 2025 |  | základní |  | 0 | 0 | 0 | 0 | 0 | 4 | K | 1 | ROZPOCET | 0 | 0 | 0 | 0 | 0 | 1 | 0 | 4 | 36
| P |  | Poznámka k položce: doplnění KL při úpravě GPK kolejí : 1824,00 m3 doplnění KL po následném podbití koleje : 178,00 m3 celkem : 1824+178=2002,00 m3 | [14 empty] | P | 1
17 | M | 5955101000 | Kamenivo drcené štěrk frakce 31,5/63 (32/63) třídy BI | t | 4004 |  | 0 | Sborník UOŽI 01 2025 |  | základní |  | 0 | 1 | 4004 | 0 | 0 | 8 | M | 1 | ROZPOCET | 0 | 0 | 0 | 0 | 0 | 1 | 0 | 4 | 38
| P |  | Poznámka k položce: celkem : 2002*2=4004,00 t | [14 empty] | P | 1
18 | K | 9902100100 | Doprava materiálu těžkou mechanizací nosnosti přes 3,5 t sypanin (kameniva, písku, suti, dlažebních kostek, atd.) do 10 km Poznámka: 1. Ceny jsou určeny pro dopravu silničními i kolejovými vozidly. 2. V cenách dopravy jsou započteny náklady na přepravu materiálu na místo určení včetně složení a poplatku za použití dopravní cesty. 3. Měrnou jednotkou je tuna přepravovaného materiálu. | t | 4004 |  | 0 | Sborník UOŽI 01 2025 |  | základní |  | 0 | 0 | 0 | 0 | 0 | 4 | K | 1 | ROZPOCET | 0 | 0 | 0 | 0 | 0 | 1 | 0 | 4 | 40
| P |  | Poznámka k položce: lom Zárubka - 49 km celkem : 2002*2=4004,00 t | [14 empty] | P | 1
19 | K | 9902109200 | Doprava materiálu těžkou mechanizací nosnosti přes 3,5 t sypanin (kameniva, písku, suti, dlažebních kostek, atd.) příplatek za každých dalších 10 km Poznámka: 1. Ceny jsou určeny pro dopravu silničními i kolejovými vozidly. 2. V cenách dopravy jsou započteny náklady na přepravu materiálu na místo určení včetně složení a poplatku za použití dopravní cesty. 3. Měrnou jednotkou je tuna přepravovaného materiálu. | t | 16016 |  | 0 | Sborník UOŽI 01 2025 |  | základní |  | 0 | 0 | 0 | 0 | 0 | 4 | K | 1 | ROZPOCET | 0 | 0 | 0 | 0 | 0 | 1 | 0 | 4 | 42
| P |  | Poznámka k položce: lom Zárubka - 49 km : 49-10=39/10 - zaokrouhleno na 4 celkem : 4*4004=16016,00 t | [14 empty] | P | 1
20 | K | R1 | Opravné souvislé broušení kolejnic R260 příčný a podélný profil oprava příčného a podélného profilu 1m = 1m koleje | m | 16430 |  | 0 |  |  | základní |  | 0 | 0 | 0 | 0 | 0 | 4 | K | 1 | ROZPOCET | 0 | 0 | 0 | 0 | 0 | 1 | 0 | 4 | 44
| P |  | Poznámka k položce: v k.č. 1 a 2 celkem : 2* 8 215=16 430 m | [14 empty] | P | 1
21 | K | 5907010015 | Výměna LISŮ tvar UIC60, 60E2 Poznámka: 1. V cenách jsou započteny náklady na demontáž upevňovadel, výměnu LISU, montáž upevňovadel, demontáž a zpětnou montáž lanového propojení, případnou úpravu dilatačních spár, zřízení nebo demontáž prozatímních styků a ošetření součástí mazivem. 2. V cenách nejsou započteny náklady na dělení kolejnic, zřízení svaru, demontáž nebo montáž styků. | m | 20 |  | 0 | Sborník UOŽI 01 2025 |  | základní |  | 0 | 0 | 0 | 0 | 0 | 4 | K | 1 | ROZPOCET | 0 | 0 | 0 | 0 | 0 | 1 | 0 | 4 | 46
| P |  | Poznámka k položce: celkem v k.č. 1 a 2 : 20,00 m | [14 empty] | P | 1
22 | K | 5907015006 | Ojedinělá výměna kolejnic stávající upevnění, tvar UIC60, 60E2 Poznámka: 1. V cenách jsou započteny náklady na demontáž upevňovadel, výměnu kolejnic, dílů a součástí, úpravu dilatačních spár, pryžových podložek, montáž upevňovadel, zřízení nebo demontáž prozatímních styků a ošetření součástí mazivem. 2. V cenách nejsou započteny náklady na dělení kolejnic, zřízení svaru, demontáž nebo montáž styků. | m | 450 |  | 0 | Sborník UOŽI 01 2025 |  | základní |  | 0 | 0 | 0 | 0 | 0 | 4 | K | 1 | ROZPOCET | 0 | 0 | 0 | 0 | 0 | 1 | 0 | 4 | 48
| P |  | Poznámka k položce: kolej č. 1 a 2 celkem : 100,00 m náhrada LIS kolejnicí v k.č. 1 a 2 celkem : 350,00 m celkem : 100+350=450,00 m | [14 empty] | P | 1
23 | K | 5906015120 | Výměna pražce malou těžící mechanizací v KL otevřeném i zapuštěném pražec betonový příčný vystrojený Poznámka: 1. V cenách jsou započteny náklady na výměnu pražce za použití malé těžící mechanizace, demontáž upevňovadel, odstranění KL a části stezky, vysunutí a výměna pražce, montáž upevňovadel, přehození kameniva, podbití pražce, úprava KL a části stezky, případné snížení KL pod patou kolejnice. Ošetření součástí mazivem a naložení výzisku na dopravní prostředek. U nevystrojených a výhybkových pražců dřevěných vrtání otvorů pro vrtule, impregnaci otvorů včetně impregnačního materiálu. 2. V cenách nejsou obsaženy náklady na dodávku materiálu, dopravu výzisku na skládku a skládkovné. | kus | 6 |  | 0 | Sborník UOŽI 01 2025 |  | základní |  | 0 | 0 | 0 | 0 | 0 | 4 | K | 1 | ROZPOCET | 0 | 0 | 0 | 0 | 0 | 1 | 0 | 4 | 50
| P |  | Poznámka k položce: celkem : 6,00 ks | [14 empty] | P | 1
24 | K | 5908050040 | Výměna upevnění bezpokladnicového komplet Poznámka: 1. V cenách jsou započteny náklady na demontáž, výměnu a montáž, ošetření součástí mazivem a naložení výzisku na dopravní prostředek. 2. V cenách nejsou obsaženy náklady na vrtání pražce a dodávku materiálu. | kus | 2000 |  | 0 | Sborník UOŽI 01 2025 |  | základní |  | 0 | 0 | 0 | 0 | 0 | 4 | K | 1 | ROZPOCET | 0 | 0 | 0 | 0 | 0 | 1 | 0 | 4 | 52
| P |  | Poznámka k položce: celkem v k.č. 1 a 2 : 2000,00 ks | [14 empty] | P | 1
25 | K | 5908052010 | Výměna podložky pryžové pod patu kolejnice Poznámka: 1. V cenách jsou započteny náklady na demontáž upevňovadel, výměnu součásti, montáž upevňovadel a ošetření součástí mazivem. 2. V cenách nejsou obsaženy náklady na dodávku materiálu. | kus | 2000 |  | 0 | Sborník UOŽI 01 2025 |  | základní |  | 0 | 0 | 0 | 0 | 0 | 4 | K | 1 | ROZPOCET | 0 | 0 | 0 | 0 | 0 | 1 | 0 | 4 | 54
| P |  | Poznámka k položce: celkem v k.č. 1 a 2 : 2000,00 ks | [14 empty] | P | 1
26 | K | 5908053050 | Výměna drobného kolejiva vložka vodící úhlová Poznámka: 1. V cenách jsou započteny náklady na demontáž upevňovadel, výměnu součásti, montáž upevňovadel a ošetření součástí mazivem. 2. V cenách nejsou obsaženy náklady na dodávku materiálu. | kus | 2000 |  | 0 | Sborník UOŽI 01 2025 |  | základní |  | 0 | 0 | 0 | 0 | 0 | 4 | K | 1 | ROZPOCET | 0 | 0 | 0 | 0 | 0 | 1 | 0 | 4 | 56
| P |  | Poznámka k položce: celkem v k.č. 1 a 2 : 2000,00 ks | [14 empty] | P | 1
27 | K | 9902900200 | Naložení objemnějšího kusového materiálu, vybouraných hmot Poznámka: 1. Ceny jsou určeny pro nakládání materiálu v případech, kdy není naložení součástí dodávky materiálu nebo není uvedeno v popisu cen a pro nakládání z meziskládky. 2. Ceny se použijí i pro nakládání materiálu z vlastních zásob objednatele. | t | 32.862 |  | 0 | Sborník UOŽI 01 2025 |  | základní |  | 0 | 0 | 0 | 0 | 0 | 4 | K | 1 | ROZPOCET | 0 | 0 | 0 | 0 | 0 | 1 | 0 | 4 | 58
| P |  | Poznámka k položce: naložení vyzískaných LIS : 20*0,07=1,40 t naložení vyzískaných kolejnic : (100+350)*0,06=27,00 t naložení vyzískaných pražců : 6*0,327=1,962 t naložení vyzískaných kompletů : 2000*0,00105=2,10 t naložení vyzískaných pryž.podložek : 2000*0,00018=0,36 t naložení vyzískaných vodících vložek : 2000*0,00002=0,04 t celkem : 1,4+27+1,962+2,1+0,36+0,04=32,862 t | [14 empty] | P | 1
28 | K | 9902200100 | Doprava materiálu těžkou mechanizací nosnosti přes 3,5 t objemnějšího kusového materiálu (prefabrikátů, stožárů, výhybek, rozvaděčů, vybouraných hmot atd.) do 10 km Poznámka: 1. Ceny jsou určeny pro dopravu silničními i kolejovými vozidly. 2. V cenách dopravy jsou započteny náklady na přepravu materiálu na místo určení včetně složení a poplatku za použití dopravní cesty. 3. Měrnou jednotkou je tuna přepravovaného materiálu. | t | 32.862 |  | 0 | Sborník UOŽI 01 2025 |  | základní |  | 0 | 0 | 0 | 0 | 0 | 4 | K | 1 | ROZPOCET | 0 | 0 | 0 | 0 | 0 | 1 | 0 | 4 | 60
| P |  | Poznámka k položce: přeprava vyzískaných LIS : 20*0,07=1,40 t přeprava vyzískaných kolejnic : (100+350)*0,06=27,00 t přeprava vyzískaných pražců : 6*0,327=1,962 t přeprava vyzískaných kompletů : 2000*0,00105=2,10 t přeprava vyzískaných pryž.podložek : 2000*0,00018=0,36 t přeprava vyzískaných vodících vložek : 2000*0,00002=0,04 t celkem : 1,4+27+1,962+2,1+0,36+0,04=32,862 t | [14 empty] | P | 1
29 | K | 9902900200 | Naložení objemnějšího kusového materiálu, vybouraných hmot Poznámka: 1. Ceny jsou určeny pro nakládání materiálu v případech, kdy není naložení součástí dodávky materiálu nebo není uvedeno v popisu cen a pro nakládání z meziskládky. 2. Ceny se použijí i pro nakládání materiálu z vlastních zásob objednatele. | t | 32.862 |  | 0 | Sborník UOŽI 01 2025 |  | základní |  | 0 | 0 | 0 | 0 | 0 | 4 | K | 1 | ROZPOCET | 0 | 0 | 0 | 0 | 0 | 1 | 0 | 4 | 62
| P |  | Poznámka k položce: naložení nových LIS : 20*0,07=1,40 t naložení nových kolejnic : (100+350)*0,06=27,00 t naložení nových pražců : 6*0,327=1,962 t naložení nových kompletů : 2000*0,00105=2,10 t naložení nových pryž.podložek : 2000*0,00018=0,36 t naložení nových vodících vložek : 2000*0,00002=0,04 t celkem : 1,4+27+1,962+2,1+0,36+0,04=32,862 t | [14 empty] | P | 1
30 | K | 9902200100 | Doprava materiálu těžkou mechanizací nosnosti přes 3,5 t objemnějšího kusového materiálu (prefabrikátů, stožárů, výhybek, rozvaděčů, vybouraných hmot atd.) do 10 km Poznámka: 1. Ceny jsou určeny pro dopravu silničními i kolejovými vozidly. 2. V cenách dopravy jsou započteny náklady na přepravu materiálu na místo určení včetně složení a poplatku za použití dopravní cesty. 3. Měrnou jednotkou je tuna přepravovaného materiálu. | t | 32.862 |  | 0 | Sborník UOŽI 01 2025 |  | základní |  | 0 | 0 | 0 | 0 | 0 | 4 | K | 1 | ROZPOCET | 0 | 0 | 0 | 0 | 0 | 1 | 0 | 4 | 64
| P |  | Poznámka k položce: přeprava nových LIS : 20*0,07=1,40 t přeprava nových kolejnic : (100+350)*0,06=27,00 t přeprava nových pražců : 6*0,327=1,962 t přeprava nových kompletů : 2000*0,00105=2,10 t přeprava nových pryž.podložek : 2000*0,00018=0,36 t přeprava nových vodících vložek : 2000*0,00002=0,04 t celkem : 1,4+27+1,962+2,1+0,36+0,04=32,862 t | [14 empty] | P | 1
31 | K | 5910020110 | Svařování kolejnic termitem plný předehřev standardní spára svar jednotlivý tv. UIC60 Poznámka: 1. V cenách jsou započteny náklady na vybrání kameniva z mezipražcového prostoru, demontáž upevňovadel, směrové a výškové vyrovnání kolejnic, provedení svaru, montáž upevňovadel, vizuální kontrola, měření geometrie svaru. 2. V cenách nejsou obsaženy náklady na kontrolu svaru ultrazvukem, podbití pražců a demontáž styku. | svar | 86 |  | 0 | Sborník UOŽI 01 2025 |  | základní |  | 0 | 0 | 0 | 0 | 0 | 4 | K | 1 | ROZPOCET | 0 | 0 | 0 | 0 | 0 | 1 | 0 | 4 | 66
| P |  | Poznámka k položce: celkem : 86,00 ks | [14 empty] | P | 1
32 | K | 5910035010 | Dosažení dovolené upínací teploty v BK prodloužením kolejnicového pásu v koleji tv. UIC60 Poznámka: 1. V cenách jsou započteny náklady na montáž a demontáž napínacího zařízení nebo ohřevu kolejnic a udržování potřebného prodloužení kolejnicového pásu. 2. V cenách nejsou obsaženy náklady na demontáž upevňovadel a kolejnicových spojek. | svar | 22 |  | 0 | Sborník UOŽI 01 2025 |  | základní |  | 0 | 0 | 0 | 0 | 0 | 4 | K | 1 | ROZPOCET | 0 | 0 | 0 | 0 | 0 | 1 | 0 | 4 | 68
| P |  | Poznámka k položce: celkem v k.č. 1 a 2 : odhad - 22,00 ks | [14 empty] | P | 1
33 | K | 5910040315 | Umožnění volné dilatace kolejnice demontáž upevňovadel s osazením kluzných podložek Poznámka: 1. V cenách jsou započteny náklady na uvolnění, demontáž a rovnoměrné prodloužení nebo zkrácení kolejnice, vyznačení značek a vedení dokumentace. 2. V cenách nejsou obsaženy náklady na demontáž kolejnicových spojek. | m | 9200 |  | 0 | Sborník UOŽI 01 2025 |  | základní |  | 0 | 0 | 0 | 0 | 0 | 4 | K | 1 | ROZPOCET | 0 | 0 | 0 | 0 | 0 | 1 | 0 | 4 | 70
| P |  | Poznámka k položce: celkem v k.č. 1 a 2 : 9200,00 m | [14 empty] | P | 1
34 | K | 5910040415 | Umožnění volné dilatace kolejnice montáž upevňovadel s odstraněním kluzných podložek Poznámka: 1. V cenách jsou započteny náklady na uvolnění, demontáž a rovnoměrné prodloužení nebo zkrácení kolejnice, vyznačení značek a vedení dokumentace. 2. V cenách nejsou obsaženy náklady na demontáž kolejnicových spojek. | m | 9200 |  | 0 | Sborník UOŽI 01 2025 |  | základní |  | 0 | 0 | 0 | 0 | 0 | 4 | K | 1 | ROZPOCET | 0 | 0 | 0 | 0 | 0 | 1 | 0 | 4 | 72
| P |  | Poznámka k položce: celkem v k.č. 1 a 2 : 9200,00 m | [14 empty] | P | 1
35 | K | 7497371630 | Demontáže zařízení trakčního vedení svodu propojení nebo ukolejnění na elektrizovaných tratích nebo v kolejových obvodech - demontáž stávajícího zařízení se všemi pomocnými doplňujícími úpravami | kus | 234 |  | 0 | Sborník UOŽI 01 2025 |  | základní |  | 0 | 0 | 0 | 0 | 0 | 4 | K | 1 | ROZPOCET | 0 | 0 | 0 | 0 | 0 | 1 | 0 | 4 | 74
| P |  | Poznámka k položce: dle ZD celkem v k.č. 1 a 2 : 2346,00 ks | [14 empty] | P | 1
36 | K | 7497351560 | Montáž přímého ukolejnění na elektrizovaných tratích nebo v kolejových obvodech | kus | 234 |  | 0 | Sborník UOŽI 01 2025 |  | základní |  | 0 | 0 | 0 | 0 | 0 | 4 | K | 1 | ROZPOCET | 0 | 0 | 0 | 0 | 0 | 1 | 0 | 4 | 76
| P |  | Poznámka k položce: dle ZD celkem v k.č. 1 a 2 : 234,00 ks | [14 empty] | P | 1
37 | K | 7592007120 | Demontáž informačního bodu MIB 6 | kus | 12 |  | 0 | Sborník UOŽI 01 2025 |  | základní |  | 0 | 0 | 0 | 0 | 0 | 4 | K | 1 | ROZPOCET | 0 | 0 | 0 | 0 | 0 | 1 | 0 | 4 | 78
| P |  | Poznámka k položce: dle ZD celkem v k.č. 1 a 2 : 12,00 ks | [14 empty] | P | 1
38 | K | 7592005120 | Montáž informačního bodu včetně vyměření místa montáže, osazení magnetů, montáže připevňovací soupravy, montáže korpusu na soupravu, zaměření a přezkoušení s jízdou měřicího vozu magnetického MIB 6 | kus | 12 |  | 0 | Sborník UOŽI 01 2025 |  | základní |  | 0 | 0 | 0 | 0 | 0 | 4 | K | 1 | ROZPOCET | 0 | 0 | 0 | 0 | 0 | 1 | 0 | 4 | 80
| P |  | Poznámka k položce: dle ZD celkem v k.č. 1 a 2 : 12,00 ks | [14 empty] | P | 1
39 | K | 7592007160 | Demontáž balízy úplná včetně upevňovací sady | kus | 52 |  | 0 | Sborník UOŽI 01 2025 |  | základní |  | 0 | 0 | 0 | 0 | 0 | 4 | K | 1 | ROZPOCET | 0 | 0 | 0 | 0 | 0 | 1 | 0 | 4 | 82
| P |  | Poznámka k položce: dle ZD celkem v k.č. 1 a 2 : 52,00 ks | [14 empty] | P | 1
40 | K | 7592005162 | Montáž balízy do kolejiště pomocí mezikolejnicového upevňovadla (Clamp, Vortok apod) - V ceně jsou započítány náklady na odkopání štěrku, montáž mezikolejnicového upevňovadla, úpravu štěrkového lože a montáž balízy. | kus | 52 |  | 0 | Sborník UOŽI 01 2025 |  | základní |  | 0 | 0 | 0 | 0 | 0 | 4 | K | 1 | ROZPOCET | 0 | 0 | 0 | 0 | 0 | 1 | 0 | 4 | 84
| P |  | Poznámka k položce: dle ZD celkem v k.č. 1 a 2 : 52,00 ks | [14 empty] | P | 1
41 | K | 5912075020 | Demontáž magnetických bodů pro měřicí vůz (MV) Poznámka: 1. V cenách jsou započteny náklady demontáž magnetických bodů včetně manipulace s kameniva. | kus | 4 |  | 0 | Sborník UOŽI 01 2025 |  | základní |  | 0 | 0 | 0 | 0 | 0 | 4 | K | 1 | ROZPOCET | 0 | 0 | 0 | 0 | 0 | 1 | 0 | 4 | 86
| P |  | Poznámka k položce: dle ZD celkem v k.č. 1 a 2 : 4,00 ks | [14 empty] | P | 1
42 | K | 5912080020 | Montáž magnetických bodů pro měřicí vůz (MV) Poznámka: 1. V cenách jsou započteny náklady montáž magnetických bodů včetně manipulace s kamenivem. 2. V cenách nejsou obsaženy náklady na dodávku materiálu. | kus | 4 |  | 0 | Sborník UOŽI 01 2025 |  | základní |  | 0 | 0 | 0 | 0 | 0 | 4 | K | 1 | ROZPOCET | 0 | 0 | 0 | 0 | 0 | 1 | 0 | 4 | 88
| P |  | Poznámka k položce: dle ZD celkem v k.č. 1 a 2 : 4,00 ks | [14 empty] | P | 1
43 | K | 7594107330 | Demontáž kolejnicového lanového propojení z betonových pražců | kus | 8 |  | 0 | Sborník UOŽI 01 2025 |  | základní |  | 0 | 0 | 0 | 0 | 0 | 4 | K | 1 | ROZPOCET | 0 | 0 | 0 | 0 | 0 | 1 | 0 | 4 | 90
| P |  | Poznámka k položce: dle ZD celkem v k.č. 1 a 2 : 8,00 ks | [14 empty] | P | 1
44 | K | 7594105330 | Montáž lanového propojení kolejnicového na betonové pražce do 2,9 m - příčné nebo podélné propojení kolejnic přímých kolejí a na výhybkách; usazení pražců mezi souběžnými kolejemi nebo podél koleje; připevnění lanového propojení na pražce nebo montážní trámky | kus | 8 |  | 0 | Sborník UOŽI 01 2025 |  | základní |  | 0 | 0 | 0 | 0 | 0 | 4 | K | 1 | ROZPOCET | 0 | 0 | 0 | 0 | 0 | 1 | 0 | 4 | 92
| P |  | Poznámka k položce: dle ZD celkem v k.č. 1 a 2 : 8,00 ks | [14 empty] | P | 1
45 | K | 5907055020 | Vrtání kolejnic otvor o průměru přes 10 do 23 mm Poznámka: 1. V cenách jsou započteny náklady na manipulaci, podložení, označení a provedení vrtu ve stojině kolejnice. | kus | 4 |  | 0 | Sborník UOŽI 01 2025 |  | základní |  | 0 | 0 | 0 | 0 | 0 | 4 | K | 1 | ROZPOCET | 0 | 0 | 0 | 0 | 0 | 1 | 0 | 4 | 94
| P |  | Poznámka k položce: dle ZD celkem : 4,00 ks | [14 empty] | P | 1
46 | K | 5907055030 | Vrtání kolejnic otvor o průměru přes 23 mm Poznámka: 1. V cenách jsou započteny náklady na manipulaci, podložení, označení a provedení vrtu ve stojině kolejnice. | kus | 4 |  | 0 | Sborník UOŽI 01 2025 |  | základní |  | 0 | 0 | 0 | 0 | 0 | 4 | K | 1 | ROZPOCET | 0 | 0 | 0 | 0 | 0 | 1 | 0 | 4 | 96
| P |  | Poznámka k položce: dle ZD celkem : 4,00 ks | [14 empty] | P | 1
47 | K | 7594105012 | Odpojení a zpětné připojení lan ke stojánku KSL - včetně odpojení a připevnění lanového propojení na pražce nebo montážní trámky | kus | 148 |  | 0 | Sborník UOŽI 01 2025 |  | základní |  | 0 | 0 | 0 | 0 | 0 | 4 | K | 1 | ROZPOCET | 0 | 0 | 0 | 0 | 0 | 1 | 0 | 4 | 98
| P |  | Poznámka k položce: dle ZD celkem : 128+20=148,00 ks lanová připojení k drozelům a LIS | [14 empty] | P | 1
48 | K | 7593337160 | Demontáž souboru KAV, FID, ASE | kus | 14 |  | 0 | Sborník UOŽI 01 2025 |  | základní |  | 0 | 0 | 0 | 0 | 0 | 4 | K | 1 | ROZPOCET | 0 | 0 | 0 | 0 | 0 | 1 | 0 | 4 | 100
| P |  | Poznámka k položce: dle ZD celkem v k.č. 1 a 2 : 14,00 ks | [14 empty] | P | 1
49 | K | 7593335160 | Montáž souboru KAV, FID, ASE včetně usazení a zapojení zařízení | kus | 14 |  | 0 | Sborník UOŽI 01 2025 |  | základní |  | 0 | 0 | 0 | 0 | 0 | 4 | K | 1 | ROZPOCET | 0 | 0 | 0 | 0 | 0 | 1 | 0 | 4 | 102
| P |  | Poznámka k položce: dle ZD celkem v k.č. 1 a 2 : 14,00 ks | [14 empty] | P | 1
50 | K | 7592007070 | Demontáž počítacího bodu počítače náprav PZN 1 | kus | 4 |  | 0 | Sborník UOŽI 01 2025 |  | základní |  | 0 | 0 | 0 | 0 | 0 | 4 | K | 1 | ROZPOCET | 0 | 0 | 0 | 0 | 0 | 1 | 0 | 4 | 104
| P |  | Poznámka k položce: dle ZD celkem v k.č. 1 a 2 : 4,00 ks | [14 empty] | P | 1
51 | K | 7592005070 | Montáž počítacího bodu počítače náprav PZN 1 - uložení a připevnění na určené místo, seřízení polohy, přezkoušení | kus | 4 |  | 0 | Sborník UOŽI 01 2025 |  | základní |  | 0 | 0 | 0 | 0 | 0 | 4 | K | 1 | ROZPOCET | 0 | 0 | 0 | 0 | 0 | 1 | 0 | 4 | 106
| P |  | Poznámka k položce: dle ZD celkem v k.č. 1 a 2 : 4,00 ks | [14 empty] | P | 1
52 | K | 7596204010 | Prohlídka servisní ASDEK (indikátor HL+HO+PK) a revizní SHZ - přeměření elektrických veličin, kalibrace zařízení, prohlídka PC částí, kontrola tlaku nádob, kontrola čidel a jejich přezkoušení, kontrola ústředny SHZ, kontrola přenosu informací na pracoviště se stálým dozorem, kontrola zdroje při signalizaci poplachu a provoz náhradního zdroje po dobu 1. hodiny | kus | 1 |  | 0 | Sborník UOŽI 01 2025 |  | základní |  | 0 | 0 | 0 | 0 | 0 | 4 | K | 1 | ROZPOCET | 0 | 0 | 0 | 0 | 0 | 1 | 0 | 4 | 108
| P |  | Poznámka k položce: dle ZD celkem v k.č. 2 : 1,00 ks | [14 empty] | P | 1
53 | K | 5914020010 | Čištění otevřených odvodňovacích zařízení strojně příkop zpevněný Poznámka: 1. V cenách jsou započteny náklady na odtěžení nánosu a nečistot, rozprostření výzisku na terén nebo naložení na dopravní prostředek. 2. V cenách nejsou obsaženy náklady na dopravu a skládkovné. | m3 | 2000 |  | 0 | Sborník UOŽI 01 2025 |  | základní |  | 0 | 0 | 0 | 0 | 0 | 4 | K | 1 | ROZPOCET | 0 | 0 | 0 | 0 | 0 | 1 | 0 | 4 | 110
| P |  | Poznámka k položce: dle ZD celkem v k.č. 1 a 2 : 2000,00 m3 | [14 empty] | P | 1
54 | K | 5914020020 | Čištění otevřených odvodňovacích zařízení strojně příkop nezpevněný Poznámka: 1. V cenách jsou započteny náklady na odtěžení nánosu a nečistot, rozprostření výzisku na terén nebo naložení na dopravní prostředek. 2. V cenách nejsou obsaženy náklady na dopravu a skládkovné. | m3 | 2000 |  | 0 | Sborník UOŽI 01 2025 |  | základní |  | 0 | 0 | 0 | 0 | 0 | 4 | K | 1 | ROZPOCET | 0 | 0 | 0 | 0 | 0 | 1 | 0 | 4 | 112
| P |  | Poznámka k položce: dle ZD celkem v k.č. 1 a 2 : 2000,00 m3 | [14 empty] | P | 1
55 | K | 9902100100 | Doprava materiálu těžkou mechanizací nosnosti přes 3,5 t sypanin (kameniva, písku, suti, dlažebních kostek, atd.) do 10 km Poznámka: 1. Ceny jsou určeny pro dopravu silničními i kolejovými vozidly. 2. V cenách dopravy jsou započteny náklady na přepravu materiálu na místo určení včetně složení a poplatku za použití dopravní cesty. 3. Měrnou jednotkou je tuna přepravovaného materiálu. | t | 6000 |  | 0 | Sborník UOŽI 01 2025 |  | základní |  | 0 | 0 | 0 | 0 | 0 | 4 | K | 1 | ROZPOCET | 0 | 0 | 0 | 0 | 0 | 1 | 0 | 4 | 114
| P |  | Poznámka k položce: odvoz suti pro uložení na pozemku OŘ celkem : 2000*1,5+2000*1,5=6000,00 t | [14 empty] | P | 1
56 | K | 5915015010 | Svahování zemního tělesa železničního spodku v náspu Poznámka: 1. V cenách jsou započteny náklady na svahování železničního tělesa a uložení výzisku na terén nebo naložení na dopravní prostředek. | m2 | 4000 |  | 0 | Sborník UOŽI 01 2025 |  | základní |  | 0 | 0 | 0 | 0 | 0 | 4 | K | 1 | ROZPOCET | 0 | 0 | 0 | 0 | 0 | 1 | 0 | 4 | 116
| P |  | Poznámka k položce: dle ZD celkem v k.č. 1 a 2 : 4000,00 m3 | [14 empty] | P | 1
| D | D1 | Přejezd P4903 km 302,038 |  |  |  | 0 |  |  |  |  | 0 |  | 193.6568 |  | 0 | 1 | D | 0 | ROZPOCET | [6 empty] | 0
57 | K | 5913070030 | Demontáž betonové přejezdové konstrukce část vnější a vnitřní včetně závěrných zídek Poznámka: 1. V cenách jsou započteny náklady na demontáž konstrukce a naložení na dopravní prostředek. | m | 48 |  | 0 | Sborník UOŽI 01 2025 |  | základní |  | 0 | 0 | 0 | 0 | 0 | 4 | K | 1 | ROZPOCET | 0 | 0 | 0 | 0 | 0 | 1 | 0 | 4 | 118
| P |  | Poznámka k položce: dle ZD celkem : 2*2*12=24,00 m (oprava + násl. podbití) | [14 empty] | P | 1
58 | K | 5913235020 | Dělení AB komunikace řezáním hloubky do 20 cm Poznámka: 1. V cenách jsou započteny náklady na provedení úkolu. | m | 24 |  | 0 | Sborník UOŽI 01 2025 |  | základní |  | 0 | 0 | 0 | 0 | 0 | 4 | K | 1 | ROZPOCET | 0 | 0 | 0 | 0 | 0 | 1 | 0 | 4 | 120
| P |  | Poznámka k položce: celkem : 2*12=24,00 m | [14 empty] | P | 1
59 | K | 5913240020 | Odstranění AB komunikace odtěžením nebo frézováním hloubky do 20 cm Poznámka: 1. V cenách jsou započteny náklady na odtěžení nebo frézování a naložení výzisku na dopravní prostředek. | m2 | 168 |  | 0 | Sborník UOŽI 01 2025 |  | základní |  | 0 | 0 | 0 | 0 | 0 | 4 | K | 1 | ROZPOCET | 0 | 0 | 0 | 0 | 0 | 1 | 0 | 4 | 122
| P |  | Poznámka k položce: celkem : 12*6*2+12*2=168,00 m2 | [14 empty] | P | 1
60 | K | 9902100100 | Doprava materiálu těžkou mechanizací nosnosti přes 3,5 t sypanin (kameniva, písku, suti, dlažebních kostek, atd.) do 10 km Poznámka: 1. Ceny jsou určeny pro dopravu silničními i kolejovými vozidly. 2. V cenách dopravy jsou započteny náklady na přepravu materiálu na místo určení včetně složení a poplatku za použití dopravní cesty. 3. Měrnou jednotkou je tuna přepravovaného materiálu. | t | 80.12 |  | 0 | Sborník UOŽI 01 2025 |  | základní |  | 0 | 0 | 0 | 0 | 0 | 4 | K | 1 | ROZPOCET | 0 | 0 | 0 | 0 | 0 | 1 | 0 | 4 | 124
| P |  | Poznámka k položce: obalovna celkem : 168*0,2*2,2+40*0,155=80,12 t | [14 empty] | P | 1
61 | K | 9902109200 | Doprava materiálu těžkou mechanizací nosnosti přes 3,5 t sypanin (kameniva, písku, suti, dlažebních kostek, atd.) příplatek za každých dalších 10 km Poznámka: 1. Ceny jsou určeny pro dopravu silničními i kolejovými vozidly. 2. V cenách dopravy jsou započteny náklady na přepravu materiálu na místo určení včetně složení a poplatku za použití dopravní cesty. 3. Měrnou jednotkou je tuna přepravovaného materiálu. | t | 160.24 |  | 0 | Sborník UOŽI 01 2025 |  | základní |  | 0 | 0 | 0 | 0 | 0 | 4 | K | 1 | ROZPOCET | 0 | 0 | 0 | 0 | 0 | 1 | 0 | 4 | 126
| P |  | Poznámka k položce: obalovna - do 30 km : 30-10=20/10 - zaokrouhleno na 2 celkem : 2*80,12=160,24 t | [14 empty] | P | 1
62 | K | 9909000600 | Poplatek za recyklaci odpadu (asfaltové směsi, kusový beton) Poznámka: 1. V cenách jsou započteny náklady na uložení stavebního odpadu na oficiální skládku. 2. Ceny jsou doporučené, je třeba zohlednit regionální rozdíly v cenách poplatků za uložení suti a odpadů. Tyto se mohou výrazně lišit s ohledem nejen na region, ale také na množství a druh ukládaného odpadu. | t | 80.12 |  | 0 | Sborník UOŽI 01 2025 |  | základní |  | 0 | 0 | 0 | 0 | 0 | 4 | K | 1 | ROZPOCET | 0 | 0 | 0 | 0 | 0 | 1 | 0 | 4 | 128
| P |  | Poznámka k položce: uložení na skládku; obalovnu celkem : 168*0,2*2,2+40*0,155=80,12 t | [14 empty] | P | 1
63 | K | 5907050110 | Dělení kolejnic kyslíkem, soustavy UIC60 nebo R65 Poznámka: 1. V cenách jsou započteny náklady na manipulaci, podložení, označení a provedení řezu kolejnice. | kus | 12 |  | 0 | Sborník UOŽI 01 2025 |  | základní |  | 0 | 0 | 0 | 0 | 0 | 4 | K | 1 | ROZPOCET | 0 | 0 | 0 | 0 | 0 | 1 | 0 | 4 | 130
| P |  | Poznámka k položce: demontáž kol.roštu v kol.č. 1 a 2 - celkem : 12,00 ks | [14 empty] | P | 1
64 | K | 5906140135 | Demontáž kolejového roštu koleje v ose koleje pražce betonové, tvar UIC60, 60E2 Poznámka: 1. V cenách jsou započteny náklady na případné odstranění kameniva, rozebrání roštu do součástí, manipulaci, naložení výzisku na dopravní prostředek a uložení na úložišti. 2. V cenách nejsou obsaženy náklady na dopravu a vytřídění. | km | 0.06 |  | 0 | Sborník UOŽI 01 2025 |  | základní |  | 0 | 0 | 0 | 0 | 0 | 4 | K | 1 | ROZPOCET | 0 | 0 | 0 | 0 | 0 | 1 | 0 | 4 | 132
| P |  | Poznámka k položce: demontáž kol.roštu v kol.č. 1 a 2 celkem : 0,03+0,03=0,06 km | [14 empty] | P | 1
65 | K | 5905050055 | Souvislá výměna KL se snesením KR koleje pražce betonové Poznámka: 1. V cenách jsou započteny náklady na odtěžení KL, úpravu sklonu a zhutnění pláně, zřízení KL, úpravu směrového a výškového uspořádání do projektované polohy s následným přesným kontrolním zaměřením prostorové polohy koleje po ukončení prací (včetně případných technologických měření prostorové polohy koleje v průběhu prací) a měření mezních stavebních odchylek dle ČSN a technologických veličin a předání tištěných výstupů, úpravu KL do profilu, rozprostření výzisku na terén nebo jeho naložení na dopravní prostředek. 2. V cenách nejsou obsaženy náklady na vyjmutí a vložení KR, dodávku kameniva, následnou úpravu směrového a výškového uspořádání, dodávku a doplnění kameniva pro následnou úpravu směrového a výškového uspořádání, snížení KL pod patou kolejnice, dopravu výzisku na skládku a skládkovné. | km | 0.04 |  | 0 | Sborník UOŽI 01 2025 |  | základní |  | 0 | 0 | 0 | 0 | 0 | 4 | K | 1 | ROZPOCET | 0 | 0 | 0 | 0 | 0 | 1 | 0 | 4 | 134
| P |  | Poznámka k položce: v kol.č. 1 a 2 - celkem : 0,02+0,02=0,04 km | [14 empty] | P | 1
66 | K | 5914020020 | Čištění otevřených odvodňovacích zařízení strojně příkop nezpevněný Poznámka: 1. V cenách jsou započteny náklady na odtěžení nánosu a nečistot, rozprostření výzisku na terén nebo naložení na dopravní prostředek. 2. V cenách nejsou obsaženy náklady na dopravu a skládkovné. | m3 | 25 |  | 0 | Sborník UOŽI 01 2025 |  | základní |  | 0 | 0 | 0 | 0 | 0 | 4 | K | 1 | ROZPOCET | 0 | 0 | 0 | 0 | 0 | 1 | 0 | 4 | 136
| P |  | Poznámka k položce: dle ZD celkem v k.č. 1 a 2 : 25,00 m3 | [14 empty] | P | 1
67 | K | 9902100100 | Doprava materiálu těžkou mechanizací nosnosti přes 3,5 t sypanin (kameniva, písku, suti, dlažebních kostek, atd.) do 10 km Poznámka: 1. Ceny jsou určeny pro dopravu silničními i kolejovými vozidly. 2. V cenách dopravy jsou započteny náklady na přepravu materiálu na místo určení včetně složení a poplatku za použití dopravní cesty. 3. Měrnou jednotkou je tuna přepravovaného materiálu. | t | 195.9 |  | 0 | Sborník UOŽI 01 2025 |  | základní |  | 0 | 0 | 0 | 0 | 0 | 4 | K | 1 | ROZPOCET | 0 | 0 | 0 | 0 | 0 | 1 | 0 | 4 | 138
| P |  | Poznámka k položce: odvoz suti na skládku celkem : 0,04*1000*4*0,55*1,8+25*1,5=195,90 t | [14 empty] | P | 1
68 | K | 9902109200 | Doprava materiálu těžkou mechanizací nosnosti přes 3,5 t sypanin (kameniva, písku, suti, dlažebních kostek, atd.) příplatek za každých dalších 10 km Poznámka: 1. Ceny jsou určeny pro dopravu silničními i kolejovými vozidly. 2. V cenách dopravy jsou započteny náklady na přepravu materiálu na místo určení včetně složení a poplatku za použití dopravní cesty. 3. Měrnou jednotkou je tuna přepravovaného materiálu. | t | 195.9 |  | 0 | Sborník UOŽI 01 2025 |  | základní |  | 0 | 0 | 0 | 0 | 0 | 4 | K | 1 | ROZPOCET | 0 | 0 | 0 | 0 | 0 | 1 | 0 | 4 | 140
| P |  | Poznámka k položce: odvoz suti na skládku - cca 20 km - (20-10)/10=1 celkem : 0,04*1000*4*0,55*1,8+25*1,5=195,90 t | [14 empty] | P | 1
69 | K | 9909000100 | Poplatek za uložení suti nebo hmot na oficiální skládku Poznámka: 1. V cenách jsou započteny náklady na uložení stavebního odpadu na oficiální skládku. 2. Ceny jsou doporučené, je třeba zohlednit regionální rozdíly v cenách poplatků za uložení suti a odpadů. Tyto se mohou výrazně lišit s ohledem nejen na region, ale také na množství a druh ukládaného odpadu. | t | 195.9 |  | 0 | Sborník UOŽI 01 2025 |  | základní |  | 0 | 0 | 0 | 0 | 0 | 4 | K | 1 | ROZPOCET | 0 | 0 | 0 | 0 | 0 | 1 | 0 | 4 | 142
| P |  | Poznámka k položce: poplatek za uložení suti na skládku celkem : 0,04*1000*4*0,55*1,8+25*1,5=195,90 t | [14 empty] | P | 1
70 | K | 5906130325 | Montáž kolejového roštu v ose koleje pražce betonové vystrojené, tvar UIC60, 60E2 Poznámka: 1. V cenách jsou započteny náklady na manipulaci a montáž KR, u pražců dřevěných nevystrojených i na vrtání pražců. 2. V cenách nejsou obsaženy náklady na dodávku materiálu. | km | 0.06 |  | 0 | Sborník UOŽI 01 2025 |  | základní |  | 0 | 0 | 0 | 0 | 0 | 4 | K | 1 | ROZPOCET | 0 | 0 | 0 | 0 | 0 | 1 | 0 | 4 | 144
| P |  | Poznámka k položce: demontáž kol.roštu v kol.č. 1 a 2 celkem : 0,03+0,03=0,06 km | [14 empty] | P | 1
71 | M | 5958125000 | Komplety s antikorozní úpravou Skl 14 (svěrka Skl14, vrtule R1, podložka Uls7) | kus | 160 |  | 0 | Sborník UOŽI 01 2025 |  | základní |  | 0 | 0.00105 | 0.168 | 0 | 0 | 8 | M | 1 | ROZPOCET | 0 | 0 | 0 | 0 | 0 | 1 | 0 | 4 | 146
| P |  | Poznámka k položce: celkem v k.č. 1 a 2 : 160,00 ks | [14 empty] | P | 1
72 | M | 5955101000 | Kamenivo drcené štěrk frakce 31,5/63 (32/63) třídy BI | t | 176 |  | 0 | Sborník UOŽI 01 2025 |  | základní |  | 0 | 1 | 176 | 0 | 0 | 8 | M | 1 | ROZPOCET | 0 | 0 | 0 | 0 | 0 | 1 | 0 | 4 | 148
| P |  | Poznámka k položce: celkem : 0,04*1000*4*0,55*2=176,00 t | [14 empty] | P | 1
73 | K | 9902100100 | Doprava materiálu těžkou mechanizací nosnosti přes 3,5 t sypanin (kameniva, písku, suti, dlažebních kostek, atd.) do 10 km Poznámka: 1. Ceny jsou určeny pro dopravu silničními i kolejovými vozidly. 2. V cenách dopravy jsou započteny náklady na přepravu materiálu na místo určení včetně složení a poplatku za použití dopravní cesty. 3. Měrnou jednotkou je tuna přepravovaného materiálu. | t | 176 |  | 0 | Sborník UOŽI 01 2025 |  | základní |  | 0 | 0 | 0 | 0 | 0 | 4 | K | 1 | ROZPOCET | 0 | 0 | 0 | 0 | 0 | 1 | 0 | 4 | 150
| P |  | Poznámka k položce: lom Zárubka - 49 km celkem : 0,04*1000*4*0,55*2=176,00 t | [14 empty] | P | 1
74 | K | 9902109200 | Doprava materiálu těžkou mechanizací nosnosti přes 3,5 t sypanin (kameniva, písku, suti, dlažebních kostek, atd.) příplatek za každých dalších 10 km Poznámka: 1. Ceny jsou určeny pro dopravu silničními i kolejovými vozidly. 2. V cenách dopravy jsou započteny náklady na přepravu materiálu na místo určení včetně složení a poplatku za použití dopravní cesty. 3. Měrnou jednotkou je tuna přepravovaného materiálu. | t | 704 |  | 0 | Sborník UOŽI 01 2025 |  | základní |  | 0 | 0 | 0 | 0 | 0 | 4 | K | 1 | ROZPOCET | 0 | 0 | 0 | 0 | 0 | 1 | 0 | 4 | 152
| P |  | Poznámka k položce: lom Zárubka - 49 km : 49-10=39/10 - zaokrouhleno na 4 celkem : 4*176,00=704,00 t | [14 empty] | P | 1
75 | K | 5910020110 | Svařování kolejnic termitem plný předehřev standardní spára svar jednotlivý tv. UIC60 Poznámka: 1. V cenách jsou započteny náklady na vybrání kameniva z mezipražcového prostoru, demontáž upevňovadel, směrové a výškové vyrovnání kolejnic, provedení svaru, montáž upevňovadel, vizuální kontrola, měření geometrie svaru. 2. V cenách nejsou obsaženy náklady na kontrolu svaru ultrazvukem, podbití pražců a demontáž styku. | svar | 12 |  | 0 | Sborník UOŽI 01 2025 |  | základní |  | 0 | 0 | 0 | 0 | 0 | 4 | K | 1 | ROZPOCET | 0 | 0 | 0 | 0 | 0 | 1 | 0 | 4 | 154
| P |  | Poznámka k položce: dle ZD celkem : 12,00 ks | [14 empty] | P | 1
76 | K | 5910035010 | Dosažení dovolené upínací teploty v BK prodloužením kolejnicového pásu v koleji tv. UIC60 Poznámka: 1. V cenách jsou započteny náklady na montáž a demontáž napínacího zařízení nebo ohřevu kolejnic a udržování potřebného prodloužení kolejnicového pásu. 2. V cenách nejsou obsaženy náklady na demontáž upevňovadel a kolejnicových spojek. | svar | 4 |  | 0 | Sborník UOŽI 01 2025 |  | základní |  | 0 | 0 | 0 | 0 | 0 | 4 | K | 1 | ROZPOCET | 0 | 0 | 0 | 0 | 0 | 1 | 0 | 4 | 156
| P |  | Poznámka k položce: celkem : 4,00 ks | [14 empty] | P | 1
77 | K | 5910040315 | Umožnění volné dilatace kolejnice demontáž upevňovadel s osazením kluzných podložek Poznámka: 1. V cenách jsou započteny náklady na uvolnění, demontáž a rovnoměrné prodloužení nebo zkrácení kolejnice, vyznačení značek a vedení dokumentace. 2. V cenách nejsou obsaženy náklady na demontáž kolejnicových spojek. | m | 520 |  | 0 | Sborník UOŽI 01 2025 |  | základní |  | 0 | 0 | 0 | 0 | 0 | 4 | K | 1 | ROZPOCET | 0 | 0 | 0 | 0 | 0 | 1 | 0 | 4 | 158
| P |  | Poznámka k položce: dle ZD celkem : 520,00 m | [14 empty] | P | 1
78 | K | 5910040415 | Umožnění volné dilatace kolejnice montáž upevňovadel s odstraněním kluzných podložek Poznámka: 1. V cenách jsou započteny náklady na uvolnění, demontáž a rovnoměrné prodloužení nebo zkrácení kolejnice, vyznačení značek a vedení dokumentace. 2. V cenách nejsou obsaženy náklady na demontáž kolejnicových spojek. | m | 520 |  | 0 | Sborník UOŽI 01 2025 |  | základní |  | 0 | 0 | 0 | 0 | 0 | 4 | K | 1 | ROZPOCET | 0 | 0 | 0 | 0 | 0 | 1 | 0 | 4 | 160
| P |  | Poznámka k položce: dle ZD celkem : 520,00 m | [14 empty] | P | 1
79 | K | 5913040230 | Montáž celopryžové přejezdové konstrukce silně zatížené v koleji část vnější a vnitřní včetně závěrných zídek Poznámka: 1. V cenách jsou započteny náklady na montáž konstrukce. 2. V cenách nejsou obsaženy náklady na dodávku materiálu. | m | 48 |  | 0 | Sborník UOŽI 01 2025 |  | základní |  | 0 | 0 | 0 | 0 | 0 | 4 | K | 1 | ROZPOCET | 0 | 0 | 0 | 0 | 0 | 1 | 0 | 4 | 162
| P |  | Poznámka k položce: dle ZD celkem : 2*2*12=24,00 m (oprava + násl. podbití) | [14 empty] | P | 1
80 | M | 5963101003 | Pryžová přejezdová konstrukce STRAIL pro zatížené komunikace se závěrnou zídkou tv. T | m | 48 |  | 0 | Sborník UOŽI 01 2025 |  | základní |  | 0 | 0 | 0 | 0 | 0 | 8 | M | 1 | ROZPOCET | 0 | 0 | 0 | 0 | 0 | 1 | 0 | 4 | 164
| P |  | Poznámka k položce: dle ZD celkem : 2*12=24,00 m | [14 empty] | P | 1
81 | K | 9902200100 | Doprava materiálu těžkou mechanizací nosnosti přes 3,5 t objemnějšího kusového materiálu (prefabrikátů, stožárů, výhybek, rozvaděčů, vybouraných hmot atd.) do 10 km Poznámka: 1. Ceny jsou určeny pro dopravu silničními i kolejovými vozidly. 2. V cenách dopravy jsou započteny náklady na přepravu materiálu na místo určení včetně složení a poplatku za použití dopravní cesty. 3. Měrnou jednotkou je tuna přepravovaného materiálu. | t | 43.2 |  | 0 | Sborník UOŽI 01 2025 |  | základní |  | 0 | 0 | 0 | 0 | 0 | 4 | K | 1 | ROZPOCET | 0 | 0 | 0 | 0 | 0 | 1 | 0 | 4 | 166
| P |  | Poznámka k položce: přeprava přejezdové konstrukce STRAIL na stavbu celkem : 24*0,9=21,60 t | [14 empty] | P | 1
82 | K | 9902209200 | Doprava materiálu těžkou mechanizací nosnosti přes 3,5 t objemnějšího kusového materiálu (prefabrikátů, stožárů, výhybek, rozvaděčů, vybouraných hmot atd.) příplatek za každých dalších 10 km Poznámka: 1. Ceny jsou určeny pro dopravu silničními i kolejovými vozidly. 2. V cenách dopravy jsou započteny náklady na přepravu materiálu na místo určení včetně složení a poplatku za použití dopravní cesty. 3. Měrnou jednotkou je tuna přepravovaného materiálu. | t | 1900.8 |  | 0 | Sborník UOŽI 01 2025 |  | základní |  | 0 | 0 | 0 | 0 | 0 | 4 | K | 1 | ROZPOCET | 0 | 0 | 0 | 0 | 0 | 1 | 0 | 4 | 168
| P |  | Poznámka k položce: přeprava přejezdové konstrukce STRAIL na stavbu - cca 450 km - (450-10)/10=44 celkem : 21,6*44=950,40 t | [14 empty] | P | 1
83 | M | 5964161010 | Beton lehce zhutnitelný C 20/25;X0 F5 2 285 2 765 | m3 | 7.2 |  | 0 | Sborník UOŽI 01 2025 |  | základní |  | 0 | 2.429 | 17.4888 | 0 | 0 | 8 | M | 1 | ROZPOCET | 0 | 0 | 0 | 0 | 0 | 1 | 0 | 4 | 170
| P |  | Poznámka k položce: podkladní beton pod závěrné zídky celkem : 24*2*0,5*0,3=7,20 m3 | [14 empty] | P | 1
84 | K | 9902100100 | Doprava materiálu těžkou mechanizací nosnosti přes 3,5 t sypanin (kameniva, písku, suti, dlažebních kostek, atd.) do 10 km Poznámka: 1. Ceny jsou určeny pro dopravu silničními i kolejovými vozidly. 2. V cenách dopravy jsou započteny náklady na přepravu materiálu na místo určení včetně složení a poplatku za použití dopravní cesty. 3. Měrnou jednotkou je tuna přepravovaného materiálu. | t | 15.84 |  | 0 | Sborník UOŽI 01 2025 |  | základní |  | 0 | 0 | 0 | 0 | 0 | 4 | K | 1 | ROZPOCET | 0 | 0 | 0 | 0 | 0 | 1 | 0 | 4 | 172
| P |  | Poznámka k položce: přeprava podkladního betonu na stavbu celkem : 7,2*2,2=15,84 t | [14 empty] | P | 1
85 | K | 5913255040 | Zřízení konstrukce vozovky asfaltobetonové s podkladní, ložní a obrusnou vrstvou tloušťky do 20 cm Poznámka: 1. V cenách jsou započteny náklady na zřízení vozovky s živičným na podkladu ze stmelených vrstev a na manipulaci. 2. V cenách nejsou obsaženy náklady na dodávku materiálu. | m2 | 168 |  | 0 | Sborník UOŽI 01 2025 |  | základní |  | 0 | 0 | 0 | 0 | 0 | 4 | K | 1 | ROZPOCET | 0 | 0 | 0 | 0 | 0 | 1 | 0 | 4 | 174
| P |  | Poznámka k položce: celkem : 12*6*2+12*2=168,00 m2 | [14 empty] | P | 1
86 | M | 5963146020 | Živičné přejezdové vozovky ACP 16S 50/70 středněznný-podkladní vrstva | t | 63 |  | 0 | Sborník UOŽI 01 2025 |  | základní |  | 0 | 0 | 0 | 0 | 0 | 8 | M | 1 | ROZPOCET | 0 | 0 | 0 | 0 | 0 | 1 | 0 | 4 | 176
| P |  | Poznámka k položce: celkem : 168*0,15*2,5=63,00 t | [14 empty] | P | 1
87 | M | 5963146000 | Živičné přejezdové vozovky ACO 11S 50/70 střednězrnný-obrusná vrstva | t | 21 |  | 0 | Sborník UOŽI 01 2025 |  | základní |  | 0 | 0 | 0 | 0 | 0 | 8 | M | 1 | ROZPOCET | 0 | 0 | 0 | 0 | 0 | 1 | 0 | 4 | 178
| P |  | Poznámka k položce: celkem : 168*0,05*2,5=21,00 t | [14 empty] | P | 1
88 | K | 9902100100 | Doprava materiálu těžkou mechanizací nosnosti přes 3,5 t sypanin (kameniva, písku, suti, dlažebních kostek, atd.) do 10 km Poznámka: 1. Ceny jsou určeny pro dopravu silničními i kolejovými vozidly. 2. V cenách dopravy jsou započteny náklady na přepravu materiálu na místo určení včetně složení a poplatku za použití dopravní cesty. 3. Měrnou jednotkou je tuna přepravovaného materiálu. | t | 84 |  | 0 | Sborník UOŽI 01 2025 |  | základní |  | 0 | 0 | 0 | 0 | 0 | 4 | K | 1 | ROZPOCET | 0 | 0 | 0 | 0 | 0 | 1 | 0 | 4 | 180
| P |  | Poznámka k položce: obalovna cca 30 km celkem : 63+21=84,00 t | [14 empty] | P | 1
89 | K | 9902109200 | Doprava materiálu těžkou mechanizací nosnosti přes 3,5 t sypanin (kameniva, písku, suti, dlažebních kostek, atd.) příplatek za každých dalších 10 km Poznámka: 1. Ceny jsou určeny pro dopravu silničními i kolejovými vozidly. 2. V cenách dopravy jsou započteny náklady na přepravu materiálu na místo určení včetně složení a poplatku za použití dopravní cesty. 3. Měrnou jednotkou je tuna přepravovaného materiálu. | t | 168 |  | 0 | Sborník UOŽI 01 2025 |  | základní |  | 0 | 0 | 0 | 0 | 0 | 4 | K | 1 | ROZPOCET | 0 | 0 | 0 | 0 | 0 | 1 | 0 | 4 | 182
| P |  | Poznámka k položce: obalovna - do 30 km : 30-10=20/10 - zaokrouhleno na 2 celkem : 2*84=168,00 t | [14 empty] | P | 1
90 | K | R2 | Řezání spár pro vytvoření komůrky š 15 mm hl 30 mm pro těsnící zálivku | m | 72 |  | 0 |  |  | základní |  | 0 | 0 | 0 | 0 | 0 | 4 | K | 1 | ROZPOCET | 0 | 0 | 0 | 0 | 0 | 1 | 0 | 4 | 184
| P |  | Poznámka k položce: celkem : 6*12=72,00 m | [14 empty] | P | 1
91 | K | R3 | Těsnění spár zálivkou za studena pro komůrky š 15 mm hl 30 mm | m | 72 |  | 0 |  |  | základní |  | 0 | 0 | 0 | 0 | 0 | 4 | K | 1 | ROZPOCET | 0 | 0 | 0 | 0 | 0 | 1 | 0 | 4 | 186
| P |  | Poznámka k položce: celkem : 6*12=72,00 m | [14 empty] | P | 1
92 | K | 5914020020 | Čištění otevřených odvodňovacích zařízení strojně příkop nezpevněný Poznámka: 1. V cenách jsou započteny náklady na odtěžení nánosu a nečistot, rozprostření výzisku na terén nebo naložení na dopravní prostředek. 2. V cenách nejsou obsaženy náklady na dopravu a skládkovné. | m3 | 25 |  | 0 | Sborník UOŽI 01 2025 |  | základní |  | 0 | 0 | 0 | 0 | 0 | 4 | K | 1 | ROZPOCET | 0 | 0 | 0 | 0 | 0 | 1 | 0 | 4 | 188
| P |  | Poznámka k položce: dle ZD celkem v k.č. 1 a 2 : 25,00 m3 | [14 empty] | P | 1
93 | K | 033111001 | Provozní vlivy Výluka silničního provozu se zajištěním objížďky | kpl. | 2 |  | 0 | Sborník UOŽI 01 2025 |  | základní |  | 0 | 0 | 0 | 0 | 0 | 4 | K | 1 | ROZPOCET | 0 | 0 | 0 | 0 | 0 | 1 | 0 | 4 | 190
94 | K | R4 | Zpracování KSÚ a TP | kpl. | 1 |  | 0 |  |  | základní |  | 0 | 0 | 0 | 0 | 0 | 4 | K | 1 | ROZPOCET | 0 | 0 | 0 | 0 | 0 | 1 | 0 | 4 | 192
95 | K | 9903200100 | Přeprava mechanizace na místo prováděných prací o hmotnosti přes 12 t přes 50 do 100 km Poznámka: 1. Ceny jsou určeny pro dopravu mechanizmů na místo prováděných prací po silnici i po kolejích. 2. V ceně jsou započteny i náklady na zpáteční cestu dopravního prostředku. Měrnou jednotkou je kus přepravovaného stroje. | kus | 8 |  | 0 | Sborník UOŽI 01 2025 |  | základní |  | 0 | 0 | 0 | 0 | 0 | 4 | K | 1 | ROZPOCET | 0 | 0 | 0 | 0 | 0 | 1 | 0 | 4 | 194
| P |  | Poznámka k položce: dvoucestný bagr | [14 empty] | P | 1
96 | K | 9903200200 | Přeprava mechanizace na místo prováděných prací o hmotnosti přes 12 t do 200 km Poznámka: 1. Ceny jsou určeny pro dopravu mechanizmů na místo prováděných prací po silnici i po kolejích. 2. V ceně jsou započteny i náklady na zpáteční cestu dopravního prostředku. Měrnou jednotkou je kus přepravovaného stroje. | kus | 8 |  | 0 | Sborník UOŽI 01 2025 |  | základní |  | 0 | 0 | 0 | 0 | 0 | 4 | K | 1 | ROZPOCET | 0 | 0 | 0 | 0 | 0 | 1 | 0 | 4 | 196
| P |  | Poznámka k položce: ASP, SSP, SČ, DGS | [14 empty] | P | 1

## 01 - Sborník ÚOŽI
{881b2768-273b-42c8-b656-abf582fc0d24}
2
| KRYCÍ LIST SOUPISU PRACÍ | [7 empty] | v --- níže se nacházejí doplnkové a pomocné údaje k sestavám --- v | [8 empty] | False
Stavba:
Cyklická obnova trati v úseku Choceň (včetně) – Pardubice (mimo)
Objekt:
SO 11 - Přestavba železničního propustku v km 277,311
Soupis:
01 - Sborník ÚOŽI
| KSO: |  |  |  |  | CC-CZ:
| Místo: |  |  |  |  | Datum: | 9. 1. 2025
| Zadavatel: |  |  |  |  | IČ:
DIČ:
| Uchazeč: |  |  |  |  | IČ: | Vyplň údaj
|  | Vyplň údaj |  |  |  | DIČ: | Vyplň údaj
| Projektant: |  |  |  |  | IČ:
DIČ:
| Zpracovatel: |  |  |  |  | IČ:
DIČ:
Poznámka:
| Cena bez DPH | [5 empty] | 0
|  |  | Základ daně |  |  | Sazba daně | Výše daně
| DPH | základní | 0 |  |  | 21% | 0
|  | snížená | 0 |  |  | 12% | 0
|  | zákl. přenesená | 0 |  |  | 21% | 0
|  | sníž. přenesená | 0 |  |  | 12% | 0
|  | nulová | 0 |  |  | 0% | 0
| Cena s DPH |  |  | v | CZK |  | 0
| Projektant |  |  | Zpracovatel
| Datum a podpis: |  | Razítko | Datum a podpis: |  |  | Razítko
| Objednavatel |  |  | Uchazeč
| Datum a podpis: |  | Razítko | Datum a podpis: |  |  | Razítko
REKAPITULACE ČLENĚNÍ SOUPISU PRACÍ
Stavba:
Cyklická obnova trati v úseku Choceň (včetně) – Pardubice (mimo)
Objekt:
SO 11 - Přestavba železničního propustku v km 277,311
Soupis:
01 - Sborník ÚOŽI
Místo: | [5 empty] | Datum: | 9. 1. 2025
Zadavatel: | [5 empty] | Projektant:
Uchazeč: |  |  | Vyplň údaj |  |  | Zpracovatel:
Kód dílu - Popis | [6 empty] | Cena celkem [CZK]
Náklady ze soupisu prací | [6 empty] | 0 | [11 empty] | -1
SOUPIS PRACÍ
Stavba:
Cyklická obnova trati v úseku Choceň (včetně) – Pardubice (mimo)
Objekt:
SO 11 - Přestavba železničního propustku v km 277,311
Soupis:
01 - Sborník ÚOŽI
Místo: | [5 empty] | Datum: | 9. 1. 2025
Zadavatel: | [5 empty] | Projektant:
Uchazeč: |  |  | Vyplň údaj |  |  | Zpracovatel:
PČ | Typ | Kód | Popis | MJ | Množství | J.cena [CZK] | Cena celkem [CZK] | Cenová soustava |  | DPH | J. Nh [h] | Nh celkem [h] | J. hmotnost [t] | Hmotnost celkem [t] | J. suť [t] | Suť Celkem [t]
Náklady soupisu celkem | [6 empty] | 0 |  |  |  |  | 0 |  | 405.7028 |  | 91.476 |  | D | -1 | [7 empty] | 0
1 | K | 113152112 | Odstranění podkladů zpevněných ploch s přemístěním na skládku na vzdálenost do 20 m nebo s naložením na dopravní prostředek z kameniva drceného | m3 | 48 |  | 0 | CS ÚRS 2024 02 |  | základní |  | 0 | 0 | 0 | 1.9 | 91.2 | 4 | K | 0 | ROZPOCET | 0 | 0 | 0 | 0 | 0 | 1 | 0 | 4 | 2
| Online PSC |  | https://podminky.urs.cz/item/CS_URS_2024_02/113152112 | [14 empty] | Online PSC | 0
2 | K | 113311171 | Odstranění geosyntetik s uložením na vzdálenost do 20 m nebo naložením na dopravní prostředek geotextilie | m2 | 120 |  | 0 | CS ÚRS 2024 02 |  | základní |  | 0 | 0 | 0 | 0.0008 | 0.096 | 4 | K | 0 | ROZPOCET | 0 | 0 | 0 | 0 | 0 | 1 | 0 | 4 | 4
| Online PSC |  | https://podminky.urs.cz/item/CS_URS_2024_02/113311171 | [14 empty] | Online PSC | 0
| P |  | Poznámka k položce: 40*3 | [14 empty] | P | 0
3 | K | 119001422 | Dočasné zajištění podzemního potrubí nebo vedení ve výkopišti ve stavu i poloze, ve kterých byla na začátku zemních prací a to s podepřením, vzepřením nebo vyvěšením, případně s ochranným bedněním, se zřízením a odstraněním zajišťovací konstrukce, s opotřebením hmot kabelů a kabelových tratí z volně ložených kabelů a to přes 3 do 6 kabelů | m | 15 |  | 0 | CS ÚRS 2024 02 |  | základní |  | 0 | 0.06053 | 0.90795 | 0 | 0 | 4 | K | 0 | ROZPOCET | 0 | 0 | 0 | 0 | 0 | 1 | 0 | 4 | 6
| Online PSC |  | https://podminky.urs.cz/item/CS_URS_2024_02/119001422 | [14 empty] | Online PSC | 0
| P |  | Poznámka k položce: 15 | [14 empty] | P | 0
4 | K | 122411401 | Vykopávky v zemnících na suchu ručně zapažených i nezapažených v hornině třídy těžitelnosti II skupiny 5 | m3 | 1.76 |  | 0 | CS ÚRS 2024 02 |  | základní |  | 0 | 0 | 0 | 0 | 0 | 4 | K | 0 | ROZPOCET | 0 | 0 | 0 | 0 | 0 | 1 | 0 | 4 | 8
| Online PSC |  | https://podminky.urs.cz/item/CS_URS_2024_02/122411401 | [14 empty] | Online PSC | 0
| P |  | Poznámka k položce: 1*1,6*1,1 "ruční obkopání okolo kabelové trasy (červená)" Součet | [14 empty] | P | 0
5 | K | 122451101 | Odkopávky a prokopávky nezapažené strojně v hornině třídy těžitelnosti II skupiny 5 do 20 m3 | m3 | 145.7 |  | 0 | CS ÚRS 2024 02 |  | základní |  | 0 | 0 | 0 | 0 | 0 | 4 | K | 0 | ROZPOCET | 0 | 0 | 0 | 0 | 0 | 1 | 0 | 4 | 10
| Online PSC |  | https://podminky.urs.cz/item/CS_URS_2024_02/122451101 | [14 empty] | Online PSC | 0
| P |  | Poznámka k položce: 15*9*0,5 "odstranění kolejového lože" 15*9*0,4 "výkop pro přesypávku nad deskou" 16*1,6*0,55 "výkop pro podsyp" 2*(5*1*0,5) "výkop pro příkop vtok + výtok" 16*1,6*0,2 "výkop pro betonování" Součet | [14 empty] | P | 0
6 | K | 122452508 | Odkopávky a prokopávky nezapažené pro spodní stavbu železnic strojně v hornině třídy těžitelnosti II skupiny 5 Příplatek k cenám za ztížení při rekonstrukcích | m3 | 145.7 |  | 0 | CS ÚRS 2024 02 |  | základní |  | 0 | 0 | 0 | 0 | 0 | 4 | K | 0 | ROZPOCET | 0 | 0 | 0 | 0 | 0 | 1 | 0 | 4 | 12
| Online PSC |  | https://podminky.urs.cz/item/CS_URS_2024_02/122452508 | [14 empty] | Online PSC | 0
7 | K | 129353101 | Čištění otevřených koryt vodotečí strojně s přehozením rozpojeného nánosu do 3 m nebo s naložením na dopravní prostředek při šířce původního dna do 5 m a hloubce koryta do 2,5 m v hornině třídy těžitelnosti II skupiny 4 | m3 | 2.5 |  | 0 | CS ÚRS 2024 02 |  | základní |  | 0 | 0 | 0 | 0 | 0 | 4 | K | 0 | ROZPOCET | 0 | 0 | 0 | 0 | 0 | 1 | 0 | 4 | 14
| Online PSC |  | https://podminky.urs.cz/item/CS_URS_2024_02/129353101 | [14 empty] | Online PSC | 0
| P |  | Poznámka k položce: 5*1*0,5 | [14 empty] | P | 0
8 | K | 129951113 | Bourání konstrukcí v odkopávkách a prokopávkách strojně s přemístěním suti na hromady na vzdálenost do 20 m nebo s naložením na dopravní prostředek ze zdiva kamenného, pro jakýkoliv druh kamene na maltu cementovou | m3 | 2.24 |  | 0 | CS ÚRS 2024 02 |  | základní |  | 0 | 0 | 0 | 0 | 0 | 4 | K | 0 | ROZPOCET | 0 | 0 | 0 | 0 | 0 | 1 | 0 | 4 | 16
| Online PSC |  | https://podminky.urs.cz/item/CS_URS_2024_02/129951113 | [14 empty] | Online PSC | 0
| P |  | Poznámka k položce: 4*(3,5*0,4*0,4) "bourání kusu křídel" | [14 empty] | P | 0
9 | K | 129951123 | Bourání konstrukcí v odkopávkách a prokopávkách strojně s přemístěním suti na hromady na vzdálenost do 20 m nebo s naložením na dopravní prostředek z betonu železového nebo předpjatého | m3 | 8.02 |  | 0 | CS ÚRS 2024 02 |  | základní |  | 0 | 0 | 0 | 0 | 0 | 4 | K | 0 | ROZPOCET | 0 | 0 | 0 | 0 | 0 | 1 | 0 | 4 | 18
| Online PSC |  | https://podminky.urs.cz/item/CS_URS_2024_02/129951123 | [14 empty] | Online PSC | 0
| P |  | Poznámka k položce: 9*2,4*0,2 "bourání desek" (10*0,3*0,5)+(10*0,55*0,4) "bourání říms" Součet | [14 empty] | P | 0
10 | K | 162751137 | Vodorovné přemístění výkopku nebo sypaniny po suchu na obvyklém dopravním prostředku, bez naložení výkopku, avšak se složením bez rozhrnutí z horniny třídy těžitelnosti II skupiny 4 a 5 na vzdálenost přes 9 000 do 10 000 m | m3 | 149.96 |  | 0 | CS ÚRS 2024 02 |  | základní |  | 0 | 0 | 0 | 0 | 0 | 4 | K | 0 | ROZPOCET | 0 | 0 | 0 | 0 | 0 | 1 | 0 | 4 | 20
| Online PSC |  | https://podminky.urs.cz/item/CS_URS_2024_02/162751137 | [14 empty] | Online PSC | 0
| P |  | Poznámka k položce: 145,7+2,5+1,76 | [14 empty] | P | 0
11 | K | 167151102 | Nakládání, skládání a překládání neulehlého výkopku nebo sypaniny strojně nakládání, množství do 100 m3, z horniny třídy těžitelnosti II, skupiny 4 a 5 | m3 | 149.96 |  | 0 | CS ÚRS 2024 02 |  | základní |  | 0 | 0 | 0 | 0 | 0 | 4 | K | 0 | ROZPOCET | 0 | 0 | 0 | 0 | 0 | 1 | 0 | 4 | 22
| Online PSC |  | https://podminky.urs.cz/item/CS_URS_2024_02/167151102 | [14 empty] | Online PSC | 0
12 | K | 171201231 | Poplatek za uložení stavebního odpadu na recyklační skládce (skládkovné) zeminy a kamení zatříděného do Katalogu odpadů pod kódem 17 05 04 | t | 82.46 |  | 0 | CS ÚRS 2024 02 |  | základní |  | 0 | 0 | 0 | 0 | 0 | 4 | K | 0 | ROZPOCET | 0 | 0 | 0 | 0 | 0 | 1 | 0 | 4 | 24
| Online PSC |  | https://podminky.urs.cz/item/CS_URS_2024_02/171201231 | [14 empty] | Online PSC | 0
| P |  | Poznámka k položce: 149,96-67,5 "uložení zeminy na skládce" | [14 empty] | P | 0
13 | K | 175151101 | Obsypání potrubí strojně sypaninou z vhodných hornin třídy těžitelnosti I a II, skupiny 1 až 4 nebo materiálem připraveným podél výkopu ve vzdálenosti do 3 m od jeho kraje, pro jakoukoliv hloubku výkopu a míru zhutnění bez prohození sypaniny | m3 | 84.672 |  | 0 | CS ÚRS 2024 02 |  | základní |  | 0 | 0 | 0 | 0 | 0 | 4 | K | 0 | ROZPOCET | 0 | 0 | 0 | 0 | 0 | 1 | 0 | 4 | 26
| Online PSC |  | https://podminky.urs.cz/item/CS_URS_2024_02/175151101 | [14 empty] | Online PSC | 0
| P |  | Poznámka k položce: (16*2,1*1,8)*1,4 "hutněný zásyp nad troubou" | [14 empty] | P | 0
14 | M | 58337344 | štěrkopísek frakce 0/32 | t | 152.41 |  | 0 | CS ÚRS 2024 02 |  | základní |  | 0 | 1 | 152.41 | 0 | 0 | 8 | M | 0 | ROZPOCET | 0 | 0 | 0 | 0 | 0 | 1 | 0 | 4 | 28
| P |  | Poznámka k položce: 84,672*1,8 | [14 empty] | P | 0
15 | K | 181951111 | Úprava pláně vyrovnáním výškových rozdílů strojně v hornině třídy těžitelnosti I, skupiny 1 až 3 bez zhutnění | m2 | 84.672 |  | 0 | CS ÚRS 2024 02 |  | základní |  | 0 | 0 | 0 | 0 | 0 | 4 | K | 0 | ROZPOCET | 0 | 0 | 0 | 0 | 0 | 1 | 0 | 4 | 30
| Online PSC |  | https://podminky.urs.cz/item/CS_URS_2024_02/181951111 | [14 empty] | Online PSC | 0
16 | K | 274311127 | Základové konstrukce z betonu prostého pasy, prahy, věnce a ostruhy ve výkopu nebo na hlavách pilot C 25/30 | m3 | 0.24 |  | 0 | CS ÚRS 2024 02 |  | základní |  | 0 | 2.5505 | 0.61213 | 0 | 0 | 4 | K | 0 | ROZPOCET | 0 | 0 | 0 | 0 | 0 | 1 | 0 | 4 | 32
| Online PSC |  | https://podminky.urs.cz/item/CS_URS_2024_02/274311127 | [14 empty] | Online PSC | 0
| P |  | Poznámka k položce: 2*(2*0,3*0,2) "stabilizační práh vtok + výtok" | [14 empty] | P | 0
17 | K | 274354111 | Bednění základových konstrukcí pasů, prahů, věnců a ostruh zřízení | m2 | 1.32 |  | 0 | CS ÚRS 2024 02 |  | základní |  | 0 | 0.0013 | 0.001716 | 0 | 0 | 4 | K | 0 | ROZPOCET | 0 | 0 | 0 | 0 | 0 | 1 | 0 | 4 | 34
| Online PSC |  | https://podminky.urs.cz/item/CS_URS_2024_02/274354111 | [14 empty] | Online PSC | 0
| P |  | Poznámka k položce: 2*(2*0,3+0,3*0,2) "bednění pro stabilizační práh vtok + výtok" | [14 empty] | P | 0
18 | K | 274354211 | Bednění základových konstrukcí pasů, prahů, věnců a ostruh odstranění bednění | m2 | 1.32 |  | 0 | CS ÚRS 2024 02 |  | základní |  | 0 | 4e-05 | 5.28e-05 | 0 | 0 | 4 | K | 0 | ROZPOCET | 0 | 0 | 0 | 0 | 0 | 1 | 0 | 4 | 36
| Online PSC |  | https://podminky.urs.cz/item/CS_URS_2024_02/274354211 | [14 empty] | Online PSC | 0
19 | K | 291111111.1 | Podklad pro zpevněné plochy s rozprostřením a s hutněním z kameniva drceného frakce 0 - 63 mm | m3 | 48 |  | 0 | CS ÚRS 2024 02 |  | základní |  | 0 | 1.9312 | 92.7 | 0 | 0 | 4 | K | 0 | ROZPOCET | 0 | 0 | 0 | 0 | 0 | 1 | 0 | 4 | 38
| Online PSC |  | https://podminky.urs.cz/item/CS_URS_2024_02/291111111.1 | [14 empty] | Online PSC | 0
| P |  | Poznámka k položce: 40*4*0,3 "zpevnění plochy pro navážení materiálu a příjezdu mechanizace" | [14 empty] | P | 0
20 | K | 291211111 | Zřízení zpevněné plochy ze silničních panelů osazených do lože tl. 50 mm z kameniva | m2 | 12 |  | 0 | CS ÚRS 2024 02 |  | základní |  | 0 | 0.108 | 1.296 | 0 | 0 | 4 | K | 0 | ROZPOCET | 0 | 0 | 0 | 0 | 0 | 1 | 0 | 4 | 40
| Online PSC |  | https://podminky.urs.cz/item/CS_URS_2024_02/291211111 | [14 empty] | Online PSC | 0
| P |  | Poznámka k položce: 4*3 "pro dočasnou ochranu kabelové trasy" | [14 empty] | P | 0
21 | M | 59381006 | panel silniční 3,00x1,00x0,215m | kus | 4 |  | 0 | CS ÚRS 2024 02 |  | základní |  | 0 | 1.516 | 6.064 | 0 | 0 | 8 | M | 0 | ROZPOCET | 0 | 0 | 0 | 0 | 0 | 1 | 0 | 4 | 42
22 | K | 312311811 | Nadzákladové zdi z betonu prostého výplňové bez zvláštních nároků na vliv prostředí tř. C 12/15 | m3 | 25.6 |  | 0 | CS ÚRS 2024 02 |  | základní |  | 0 | 2.301 | 58.9061 | 0 | 0 | 4 | K | 0 | ROZPOCET | 0 | 0 | 0 | 0 | 0 | 1 | 0 | 4 | 44
| Online PSC |  | https://podminky.urs.cz/item/CS_URS_2024_02/312311811 | [14 empty] | Online PSC | 0
| P |  | Poznámka k položce: 16*1,6*1 "výplň betonu okolo trouby mezi OP" | [14 empty] | P | 0
23 | K | 451313521 | Podkladní vrstva z betonu prostého pod dlažbu se zvýšenými nároky na prostředí tl. přes 100 do 150 mm | m2 | 9 |  | 0 | CS ÚRS 2024 02 |  | základní |  | 0 | 0.36799 | 3.3119 | 0 | 0 | 4 | K | 0 | ROZPOCET | 0 | 0 | 0 | 0 | 0 | 1 | 0 | 4 | 46
| Online PSC |  | https://podminky.urs.cz/item/CS_URS_2024_02/451313521 | [14 empty] | Online PSC | 0
| P |  | Poznámka k položce: 2,5*2 "dlažba na vtoku" 2*2 "dlažba na výtoku" Součet | [14 empty] | P | 0
24 | K | 465513257 | Dlažba svahu u mostních opěr z upraveného lomového žulového kamene s vyspárováním maltou MC 25, šíře spáry 15 mm do betonového lože C 25/30 tloušťky 250 mm, plochy přes 10 m2 | m2 | 9 |  | 0 | CS ÚRS 2024 02 |  | základní |  | 0 | 1.2878 | 11.5903 | 0 | 0 | 4 | K | 0 | ROZPOCET | 0 | 0 | 0 | 0 | 0 | 1 | 0 | 4 | 48
| Online PSC |  | https://podminky.urs.cz/item/CS_URS_2024_02/465513257 | [14 empty] | Online PSC | 0
25 | K | 451315137 | Podkladní a výplňové vrstvy z betonu prostého tloušťky do 200 mm, z betonu C 25/30 | m2 | 25.6 |  | 0 | CS ÚRS 2024 02 |  | základní |  | 0 | 0.49562 | 12.6879 | 0 | 0 | 4 | K | 0 | ROZPOCET | 0 | 0 | 0 | 0 | 0 | 1 | 0 | 4 | 50
| Online PSC |  | https://podminky.urs.cz/item/CS_URS_2024_02/451315137 | [14 empty] | Online PSC | 0
| P |  | Poznámka k položce: 16*1,6 "podklad pod troubu" | [14 empty] | P | 0
26 | K | 273362021 | Výztuž základů desek ze svařovaných sítí z drátů typu KARI | t | 0.307 |  | 0 | CS ÚRS 2024 02 |  | základní |  | 0 | 1.0628 | 0.32627 | 0 | 0 | 4 | K | 0 | ROZPOCET | 0 | 0 | 0 | 0 | 0 | 1 | 0 | 4 | 52
| Online PSC |  | https://podminky.urs.cz/item/CS_URS_2024_02/273362021 | [14 empty] | Online PSC | 0
| P |  | Poznámka k položce: (16*1,6*0,2)*0,06 "výztuž pod podklad" | [14 empty] | P | 0
27 | K | 564851011 | Podklad ze štěrkodrti ŠD s rozprostřením a zhutněním plochy jednotlivě do 100 m2, po zhutnění tl. 150 mm | m2 | 25.6 |  | 0 | CS ÚRS 2024 02 |  | základní |  | 0 | 0.345 | 8.832 | 0 | 0 | 4 | K | 0 | ROZPOCET | 0 | 0 | 0 | 0 | 0 | 1 | 0 | 4 | 54
| Online PSC |  | https://podminky.urs.cz/item/CS_URS_2024_02/564851011 | [14 empty] | Online PSC | 0
| P |  | Poznámka k položce: 16*1,6 "podklad pod beton" | [14 empty] | P | 0
28 | K | 919726122 | Geotextilie netkaná pro ochranu, separaci nebo filtraci měrná hmotnost přes 200 do 300 g/m2 | m2 | 120 |  | 0 | CS ÚRS 2024 02 |  | základní |  | 0 | 0.00047 | 0.0564 | 0 | 0 | 4 | K | 0 | ROZPOCET | 0 | 0 | 0 | 0 | 0 | 1 | 0 | 4 | 56
| Online PSC |  | https://podminky.urs.cz/item/CS_URS_2024_02/919726122 | [14 empty] | Online PSC | 0
| P |  | Poznámka k položce: 40*3 | [14 empty] | P | 0
29 | K | 927111129 | Železniční propustek železobetonové trouby DN 800 mm | m | 16 |  | 0 | CS ÚRS 2024 02 |  | základní |  | 0 | 2.0495 | 32.7928 | 0 | 0 | 4 | K | 0 | ROZPOCET | 0 | 0 | 0 | 0 | 0 | 1 | 0 | 4 | 58
| Online PSC |  | https://podminky.urs.cz/item/CS_URS_2024_02/927111129 | [14 empty] | Online PSC | 0
30 | M | 59222484 | trouba ŽB hrdlová patková DN 800 | m | 12 |  | 0 | CS ÚRS 2024 02 |  | základní |  | 0 | 1.45 | 17.4 | 0 | 0 | 8 | M | 0 | ROZPOCET | 0 | 0 | 0 | 0 | 0 | 1 | 0 | 4 | 60
31 | M | 59222493 | trouba ŽB hrdlová patková propojovací/koncová DN 800 | m | 4 |  | 0 | CS ÚRS 2024 02 |  | základní |  | 0 | 1.45 | 5.8 | 0 | 0 | 8 | M | 0 | ROZPOCET | 0 | 0 | 0 | 0 | 0 | 1 | 0 | 4 | 62
32 | K | 936942211 | Zhotovení tabulky s letopočtem opravy nebo větší údržby vložením šablony do bednění | kus | 1 |  | 0 | CS ÚRS 2024 02 |  | základní |  | 0 | 0.00649 | 0.00649 | 0 | 0 | 4 | K | 0 | ROZPOCET | 0 | 0 | 0 | 0 | 0 | 1 | 0 | 4 | 64
| Online PSC |  | https://podminky.urs.cz/item/CS_URS_2024_02/936942211 | [14 empty] | Online PSC | 0
33 | K | 966075141 | Odstranění různých konstrukcí na mostech kovového zábradlí vcelku | m | 10 |  | 0 | CS ÚRS 2024 02 |  | základní |  | 0 | 8e-05 | 0.0008 | 0.018 | 0.18 | 4 | K | 0 | ROZPOCET | 0 | 0 | 0 | 0 | 0 | 1 | 0 | 4 | 66
| Online PSC |  | https://podminky.urs.cz/item/CS_URS_2024_02/966075141 | [14 empty] | Online PSC | 0
| P |  | Poznámka k položce: 2*5 | [14 empty] | P | 0
34 | K | 997211612 | Nakládání suti nebo vybouraných hmot na dopravní prostředky pro vodorovnou dopravu vybouraných hmot | t | 27.832 |  | 0 | CS ÚRS 2024 02 |  | základní |  | 0 | 0 | 0 | 0 | 0 | 4 | K | 0 | ROZPOCET | 0 | 0 | 0 | 0 | 0 | 1 | 0 | 4 | 68
| Online PSC |  | https://podminky.urs.cz/item/CS_URS_2024_02/997211612 | [14 empty] | Online PSC | 0
| P |  | Poznámka k položce: 22,456+5,376 | [14 empty] | P | 0
35 | K | 997241526 | Doprava vybouraných hmot, konstrukcí nebo suti pro dráhy kolejové vodorovné přemístění vybouraných hmot nebo konstrukcí na vzdálenost Příplatek k ceně za ztížení práce při rekonstrukcích | t | 27.832 |  | 0 | CS ÚRS 2024 02 |  | základní |  | 0 | 0 | 0 | 0 | 0 | 4 | K | 0 | ROZPOCET | 0 | 0 | 0 | 0 | 0 | 1 | 0 | 4 | 70
| Online PSC |  | https://podminky.urs.cz/item/CS_URS_2024_02/997241526 | [14 empty] | Online PSC | 0
36 | K | 997013602 | Poplatek za uložení stavebního odpadu na skládce (skládkovné) z armovaného betonu zatříděného do Katalogu odpadů pod kódem 17 01 01 | t | 22.456 |  | 0 | CS ÚRS 2024 02 |  | základní |  | 0 | 0 | 0 | 0 | 0 | 4 | K | 0 | ROZPOCET | 0 | 0 | 0 | 0 | 0 | 1 | 0 | 4 | 72
| Online PSC |  | https://podminky.urs.cz/item/CS_URS_2024_02/997013602 | [14 empty] | Online PSC | 0
| P |  | Poznámka k položce: 8,02*2,8 | [14 empty] | P | 0
37 | K | 997013631 | Poplatek za uložení stavebního odpadu na skládce (skládkovné) směsného stavebního a demoličního zatříděného do Katalogu odpadů pod kódem 17 09 04 | t | 5.376 |  | 0 | CS ÚRS 2024 02 |  | základní |  | 0 | 0 | 0 | 0 | 0 | 4 | K | 0 | ROZPOCET | 0 | 0 | 0 | 0 | 0 | 1 | 0 | 4 | 74
| Online PSC |  | https://podminky.urs.cz/item/CS_URS_2024_02/997013631 | [14 empty] | Online PSC | 0
| P |  | Poznámka k položce: 2,24*2,4 | [14 empty] | P | 0
38 | K | 997211111 | Svislá doprava suti nebo vybouraných hmot s naložením do dopravního zařízení a s vyprázdněním dopravního zařízení na hromadu nebo do dopravního prostředku suti na výšku do 3,5 m | t | 393.559 |  | 0 | CS ÚRS 2024 02 |  | základní |  | 0 | 0 | 0 | 0 | 0 | 4 | K | 0 | ROZPOCET | 0 | 0 | 0 | 0 | 0 | 1 | 0 | 4 | 76
| Online PSC |  | https://podminky.urs.cz/item/CS_URS_2024_02/997211111 | [14 empty] | Online PSC | 0
39 | K | 997211119 | Svislá doprava suti nebo vybouraných hmot s naložením do dopravního zařízení a s vyprázdněním dopravního zařízení na hromadu nebo do dopravního prostředku suti na výšku Příplatek k ceně za každých dalších započatých 3,5 m výšky přes 3,5 m | t | 393.559 |  | 0 | CS ÚRS 2024 02 |  | základní |  | 0 | 0 | 0 | 0 | 0 | 4 | K | 0 | ROZPOCET | 0 | 0 | 0 | 0 | 0 | 1 | 0 | 4 | 78
| Online PSC |  | https://podminky.urs.cz/item/CS_URS_2024_02/997211119 | [14 empty] | Online PSC | 0
40 | K | 997211511 | Vodorovná doprava suti nebo vybouraných hmot suti se složením a hrubým urovnáním, na vzdálenost do 1 km | t | 393.559 |  | 0 | CS ÚRS 2024 02 |  | základní |  | 0 | 0 | 0 | 0 | 0 | 4 | K | 0 | ROZPOCET | 0 | 0 | 0 | 0 | 0 | 1 | 0 | 4 | 80
| Online PSC |  | https://podminky.urs.cz/item/CS_URS_2024_02/997211511 | [14 empty] | Online PSC | 0
41 | K | 997211519 | Vodorovná doprava suti nebo vybouraných hmot suti se složením a hrubým urovnáním, na vzdálenost Příplatek k ceně za každý další započatý 1 km přes 1 km | t | 5903.385 |  | 0 | CS ÚRS 2024 02 |  | základní |  | 0 | 0 | 0 | 0 | 0 | 4 | K | 0 | ROZPOCET | 0 | 0 | 0 | 0 | 0 | 1 | 0 | 4 | 82
| Online PSC |  | https://podminky.urs.cz/item/CS_URS_2024_02/997211519 | [14 empty] | Online PSC | 0
| P |  | Poznámka k položce: 393,559*15 | [14 empty] | P | 0
42 | K | 997211521 | Vodorovná doprava suti nebo vybouraných hmot vybouraných hmot se složením a hrubým urovnáním nebo s přeložením na jiný dopravní prostředek kromě lodi, na vzdálenost do 1 km | t | 27.832 |  | 0 | CS ÚRS 2024 02 |  | základní |  | 0 | 0 | 0 | 0 | 0 | 4 | K | 0 | ROZPOCET | 0 | 0 | 0 | 0 | 0 | 1 | 0 | 4 | 84
| Online PSC |  | https://podminky.urs.cz/item/CS_URS_2024_02/997211521 | [14 empty] | Online PSC | 0
| P |  | Poznámka k položce: 27,832 | [14 empty] | P | 0
43 | K | 997211529 | Vodorovná doprava suti nebo vybouraných hmot vybouraných hmot se složením a hrubým urovnáním nebo s přeložením na jiný dopravní prostředek kromě lodi, na vzdálenost Příplatek k ceně za každý další započatý 1 km přes 1 km | t | 556.64 |  | 0 | CS ÚRS 2024 02 |  | základní |  | 0 | 0 | 0 | 0 | 0 | 4 | K | 0 | ROZPOCET | 0 | 0 | 0 | 0 | 0 | 1 | 0 | 4 | 86
| Online PSC |  | https://podminky.urs.cz/item/CS_URS_2024_02/997211529 | [14 empty] | Online PSC | 0
| P |  | Poznámka k položce: 27,832*20 | [14 empty] | P | 0
44 | K | 998212111 | Přesun hmot pro mosty zděné, betonové monolitické, spřažené ocelobetonové nebo kovové vodorovná dopravní vzdálenost do 100 m výška mostu do 20 m | t | 393.559 |  | 0 | CS ÚRS 2024 02 |  | základní |  | 0 | 0 | 0 | 0 | 0 | 4 | K | 0 | ROZPOCET | 0 | 0 | 0 | 0 | 0 | 1 | 0 | 4 | 88
| Online PSC |  | https://podminky.urs.cz/item/CS_URS_2024_02/998212111 | [14 empty] | Online PSC | 0
45 | K | 998212191 | Přesun hmot pro mosty zděné, betonové monolitické, spřažené ocelobetonové nebo kovové Příplatek k cenám za zvětšený přesun přes přes vymezenou vodorovnou dopravní vzdálenost do 1000 m | t | 393.559 |  | 0 | CS ÚRS 2024 02 |  | základní |  | 0 | 0 | 0 | 0 | 0 | 4 | K | 0 | ROZPOCET | 0 | 0 | 0 | 0 | 0 | 1 | 0 | 4 | 90
| Online PSC |  | https://podminky.urs.cz/item/CS_URS_2024_02/998212191 | [14 empty] | Online PSC | 0

## 02 - ÚRS
{7ddd211e-b69e-43c7-9254-a8e0c8995fc5}
2
| KRYCÍ LIST SOUPISU PRACÍ | [7 empty] | v --- níže se nacházejí doplnkové a pomocné údaje k sestavám --- v | [8 empty] | False
Stavba:
Cyklická obnova trati v úseku Choceň (včetně) – Pardubice (mimo)
Objekt:
SO 11 - Přestavba železničního propustku v km 277,311
Soupis:
02 - ÚRS
| KSO: |  |  |  |  | CC-CZ:
| Místo: |  |  |  |  | Datum: | 9. 1. 2025
| Zadavatel: |  |  |  |  | IČ:
DIČ:
| Uchazeč: |  |  |  |  | IČ: | Vyplň údaj
|  | Vyplň údaj |  |  |  | DIČ: | Vyplň údaj
| Projektant: |  |  |  |  | IČ:
DIČ:
| Zpracovatel: |  |  |  |  | IČ:
DIČ:
Poznámka:
| Cena bez DPH | [5 empty] | 0
|  |  | Základ daně |  |  | Sazba daně | Výše daně
| DPH | základní | 0 |  |  | 21% | 0
|  | snížená | 0 |  |  | 12% | 0
|  | zákl. přenesená | 0 |  |  | 21% | 0
|  | sníž. přenesená | 0 |  |  | 12% | 0
|  | nulová | 0 |  |  | 0% | 0
| Cena s DPH |  |  | v | CZK |  | 0
| Projektant |  |  | Zpracovatel
| Datum a podpis: |  | Razítko | Datum a podpis: |  |  | Razítko
| Objednavatel |  |  | Uchazeč
| Datum a podpis: |  | Razítko | Datum a podpis: |  |  | Razítko
REKAPITULACE ČLENĚNÍ SOUPISU PRACÍ
Stavba:
Cyklická obnova trati v úseku Choceň (včetně) – Pardubice (mimo)
Objekt:
SO 11 - Přestavba železničního propustku v km 277,311
Soupis:
02 - ÚRS
Místo: | [5 empty] | Datum: | 9. 1. 2025
Zadavatel: | [5 empty] | Projektant:
Uchazeč: |  |  | Vyplň údaj |  |  | Zpracovatel:
Kód dílu - Popis | [6 empty] | Cena celkem [CZK]
Náklady ze soupisu prací | [6 empty] | 0 | [11 empty] | -1
SOUPIS PRACÍ
Stavba:
Cyklická obnova trati v úseku Choceň (včetně) – Pardubice (mimo)
Objekt:
SO 11 - Přestavba železničního propustku v km 277,311
Soupis:
02 - ÚRS
Místo: | [5 empty] | Datum: | 9. 1. 2025
Zadavatel: | [5 empty] | Projektant:
Uchazeč: |  |  | Vyplň údaj |  |  | Zpracovatel:
PČ | Typ | Kód | Popis | MJ | Množství | J.cena [CZK] | Cena celkem [CZK] | Cenová soustava |  | DPH | J. Nh [h] | Nh celkem [h] | J. hmotnost [t] | Hmotnost celkem [t] | J. suť [t] | Suť Celkem [t]
Náklady soupisu celkem | [6 empty] | 0 |  |  |  |  | 0 |  | 121.758 |  | 0 |  | D | -1 | [7 empty] | 0
1 | K | 5905105030 | Doplnění KL kamenivem souvisle strojně v koleji Poznámka: 1. V cenách jsou započteny náklady na doplnění kameniva ojediněle ručně vidlemi a/nebo souvisle strojně z výsypných vozů případně nakladačem. 2. V cenách nejsou obsaženy náklady na dodávku kameniva. | m3 | 67.5 |  | 0 | Sborník UOŽI 01 2025 |  | základní |  | 0 | 0 | 0 | 0 | 0 | 4 | K | 0 | ROZPOCET | 0 | 0 | 0 | 0 | 0 | 1 | 0 | 4 | 2
| P |  | Poznámka k položce: 15*9*0,5 | [14 empty] | P | 0
2 | M | 5955101000 | Kamenivo drcené štěrk frakce 31,5/63 (32/63) třídy BI | t | 121.5 |  | 0 | Sborník UOŽI 01 2025 |  | základní |  | 0 | 1 | 121.5 | 0 | 0 | 8 | M | 0 | ROZPOCET | 0 | 0 | 0 | 0 | 0 | 1 | 0 | 4 | 4
| P |  | Poznámka k položce: 67,5*1,8 | [14 empty] | P | 0
3 | K | 5906130215 | Montáž kolejového roštu v ose koleje pražce betonové nevystrojené, tvar UIC60, 60E2 Poznámka: 1. V cenách jsou započteny náklady na manipulaci a montáž KR, u pražců dřevěných nevystrojených i na vrtání pražců. 2. V cenách nejsou obsaženy náklady na dodávku materiálu. | km | 0.03 |  | 0 | Sborník UOŽI 01 2025 |  | základní |  | 0 | 0 | 0 | 0 | 0 | 4 | K | 0 | ROZPOCET | 0 | 0 | 0 | 0 | 0 | 1 | 0 | 4 | 6
| P |  | Poznámka k položce: 2*0,015 "zpětná montáž z vyzískaného materiálu" | [14 empty] | P | 0
4 | K | 5906140135 | Demontáž kolejového roštu koleje v ose koleje pražce betonové, tvar UIC60, 60E2 Poznámka: 1. V cenách jsou započteny náklady na případné odstranění kameniva, rozebrání roštu do součástí, manipulaci, naložení výzisku na dopravní prostředek a uložení na úložišti. 2. V cenách nejsou obsaženy náklady na dopravu a vytřídění. | km | 0.03 |  | 0 | Sborník UOŽI 01 2025 |  | základní |  | 0 | 0 | 0 | 0 | 0 | 4 | K | 0 | ROZPOCET | 0 | 0 | 0 | 0 | 0 | 1 | 0 | 4 | 8
| P |  | Poznámka k položce: 2*0,015 | [14 empty] | P | 0
5 | K | 5907050110 | Dělení kolejnic kyslíkem, soustavy UIC60 nebo R65 Poznámka: 1. V cenách jsou započteny náklady na manipulaci, podložení, označení a provedení řezu kolejnice. | kus | 8 |  | 0 | Sborník UOŽI 01 2025 |  | základní |  | 0 | 0 | 0 | 0 | 0 | 4 | K | 0 | ROZPOCET | 0 | 0 | 0 | 0 | 0 | 1 | 0 | 4 | 10
6 | K | 5908050005 | Výměna upevnění podkladnicového komplet Poznámka: 1. V cenách jsou započteny náklady na demontáž, výměnu a montáž, ošetření součástí mazivem a naložení výzisku na dopravní prostředek. 2. V cenách nejsou obsaženy náklady na vrtání pražce a dodávku materiálu. | kus | 200 |  | 0 | Sborník UOŽI 01 2025 |  | základní |  | 0 | 0 | 0 | 0 | 0 | 4 | K | 0 | ROZPOCET | 0 | 0 | 0 | 0 | 0 | 1 | 0 | 4 | 12
| P |  | Poznámka k položce: 25*2*4 | [14 empty] | P | 0
7 | M | 5958128005 | Komplety Skl 24 (šroub RS 0, matice M 22, podložka Uls 6) | kus | 200 |  | 0 | Sborník UOŽI 01 2025 |  | základní |  | 0 | 0.00111 | 0.222 | 0 | 0 | 8 | M | 0 | ROZPOCET | 0 | 0 | 0 | 0 | 0 | 1 | 0 | 4 | 14
8 | K | 5908052010 | Výměna podložky pryžové pod patu kolejnice Poznámka: 1. V cenách jsou započteny náklady na demontáž upevňovadel, výměnu součásti, montáž upevňovadel a ošetření součástí mazivem. 2. V cenách nejsou obsaženy náklady na dodávku materiálu. | kus | 200 |  | 0 | Sborník UOŽI 01 2025 |  | základní |  | 0 | 0 | 0 | 0 | 0 | 4 | K | 0 | ROZPOCET | 0 | 0 | 0 | 0 | 0 | 1 | 0 | 4 | 16
9 | M | 5958158005 | Podložka pryžová pod patu kolejnice S49 183/126/6 | kus | 200 |  | 0 | Sborník UOŽI 01 2025 |  | základní |  | 0 | 0.00018 | 0.036 | 0 | 0 | 8 | M | 0 | ROZPOCET | 0 | 0 | 0 | 0 | 0 | 1 | 0 | 4 | 18
10 | K | 5909032020 | Přesná úprava GPK koleje směrové a výškové uspořádání pražce betonové Poznámka: 1. V cenách jsou započteny náklady na úpravu směrového a výškového uspořádání strojní linkou ASP do projektované polohy s následným přesným kontrolním zaměřením prostorové polohy po ukončení prací (včetně případných technologických měření prostorové polohy koleje v průběhu prací),úpravu KL pluhem a měření mezních stavebních odchylek dle ČSN, měření technologických veličin a předání tištěných výstupů objednateli. 2. V cenách nejsou obsaženy náklady na zaměření prostorové polohy koleje před zahájením prací, doplnění a dodávku kameniva a snížení KL pod patou kolejnice. | km | 0.2 |  | 0 | Sborník UOŽI 01 2025 |  | základní |  | 0 | 0 | 0 | 0 | 0 | 4 | K | 0 | ROZPOCET | 0 | 0 | 0 | 0 | 0 | 1 | 0 | 4 | 20
| P |  | Poznámka k položce: 200/1000 | [14 empty] | P | 0
11 | K | 5910040315 | Umožnění volné dilatace kolejnice demontáž upevňovadel s osazením kluzných podložek Poznámka: 1. V cenách jsou započteny náklady na uvolnění, demontáž a rovnoměrné prodloužení nebo zkrácení kolejnice, vyznačení značek a vedení dokumentace. 2. V cenách nejsou obsaženy náklady na demontáž kolejnicových spojek. | m | 460 |  | 0 | Sborník UOŽI 01 2025 |  | základní |  | 0 | 0 | 0 | 0 | 0 | 4 | K | 0 | ROZPOCET | 0 | 0 | 0 | 0 | 0 | 1 | 0 | 4 | 22
| P |  | Poznámka k položce: 2*115*2 | [14 empty] | P | 0
12 | K | 5910040415 | Umožnění volné dilatace kolejnice montáž upevňovadel s odstraněním kluzných podložek Poznámka: 1. V cenách jsou započteny náklady na uvolnění, demontáž a rovnoměrné prodloužení nebo zkrácení kolejnice, vyznačení značek a vedení dokumentace. 2. V cenách nejsou obsaženy náklady na demontáž kolejnicových spojek. | m | 460 |  | 0 | Sborník UOŽI 01 2025 |  | základní |  | 0 | 0 | 0 | 0 | 0 | 4 | K | 0 | ROZPOCET | 0 | 0 | 0 | 0 | 0 | 1 | 0 | 4 | 24
| P |  | Poznámka k položce: 2*115*2 | [14 empty] | P | 0
13 | K | 9901000100 | Doprava materiálu lehkou mechanizací nosnosti do 3,5 t elektrosoučástek, montážního materiálu, kameniva, písku, dlažebních kostek, suti, atd. do 10 km Poznámka: 1. Ceny jsou určeny pro dopravu silničními vozidly. 2. V cenách dopravy jsou započteny náklady na přepravu materiálu na místo určení včetně složení a poplatku za použití dopravní cesty. 3. Měrná jednotka kus vyjadřuje jednu jízdu naloženého stroje. | kus | 2 |  | 0 | Sborník UOŽI 01 2025 |  | základní |  | 0 | 0 | 0 | 0 | 0 | 4 | K | 0 | ROZPOCET | 0 | 0 | 0 | 0 | 0 | 1 | 0 | 4 | 26
| P |  | Poznámka k položce: "nové komplety + pryžovky" 2 | [14 empty] | P | 0
14 | K | 9901009200 | Doprava materiálu lehkou mechanizací nosnosti do 3,5 t elektrosoučástek, montážního materiálu, kameniva, písku, dlažebních kostek, suti, atd. příplatek za každých dalších 10 km Poznámka: 1. Ceny jsou určeny pro dopravu silničními vozidly. 2. V cenách dopravy jsou započteny náklady na přepravu materiálu na místo určení včetně složení a poplatku za použití dopravní cesty. 3. Měrná jednotka kus vyjadřuje jednu jízdu naloženého stroje. | kus | 10 |  | 0 | Sborník UOŽI 01 2025 |  | základní |  | 0 | 0 | 0 | 0 | 0 | 4 | K | 0 | ROZPOCET | 0 | 0 | 0 | 0 | 0 | 1 | 0 | 4 | 28
| P |  | Poznámka k položce: "nové komplety ŽS4 + pryžovky, celkem do 60km" 2*5 | [14 empty] | P | 0
15 | K | 9902100100 | Doprava materiálu těžkou mechanizací nosnosti přes 3,5 t sypanin (kameniva, písku, suti, dlažebních kostek, atd.) do 10 km Poznámka: 1. Ceny jsou určeny pro dopravu silničními i kolejovými vozidly. 2. V cenách dopravy jsou započteny náklady na přepravu materiálu na místo určení včetně složení a poplatku za použití dopravní cesty. 3. Měrnou jednotkou je tuna přepravovaného materiálu. | t | 121.5 |  | 0 | Sborník UOŽI 01 2025 |  | základní |  | 0 | 0 | 0 | 0 | 0 | 4 | K | 0 | ROZPOCET | 0 | 0 | 0 | 0 | 0 | 1 | 0 | 4 | 30
16 | K | 9902109200 | Doprava materiálu těžkou mechanizací nosnosti přes 3,5 t sypanin (kameniva, písku, suti, dlažebních kostek, atd.) příplatek za každých dalších 10 km Poznámka: 1. Ceny jsou určeny pro dopravu silničními i kolejovými vozidly. 2. V cenách dopravy jsou započteny náklady na přepravu materiálu na místo určení včetně složení a poplatku za použití dopravní cesty. 3. Měrnou jednotkou je tuna přepravovaného materiálu. | t | 607.5 |  | 0 | Sborník UOŽI 01 2025 |  | základní |  | 0 | 0 | 0 | 0 | 0 | 4 | K | 0 | ROZPOCET | 0 | 0 | 0 | 0 | 0 | 1 | 0 | 4 | 32
| P |  | Poznámka k položce: 121,5*5 "doprava 50 km" | [14 empty] | P | 0
17 | K | 9902900100 | Naložení sypanin, drobného kusového materiálu, suti Poznámka: 1. Ceny jsou určeny pro nakládání materiálu v případech, kdy není naložení součástí dodávky materiálu nebo není uvedeno v popisu cen a pro nakládání z meziskládky. 2. Ceny se použijí i pro nakládání materiálu z vlastních zásob objednatele. | t | 121.5 |  | 0 | Sborník UOŽI 01 2025 |  | základní |  | 0 | 0 | 0 | 0 | 0 | 4 | K | 0 | ROZPOCET | 0 | 0 | 0 | 0 | 0 | 1 | 0 | 4 | 34
18 | K | 9903200100 | Přeprava mechanizace na místo prováděných prací o hmotnosti přes 12 t přes 50 do 100 km Poznámka: 1. Ceny jsou určeny pro dopravu mechanizmů na místo prováděných prací po silnici i po kolejích. 2. V ceně jsou započteny i náklady na zpáteční cestu dopravního prostředku. Měrnou jednotkou je kus přepravovaného stroje. | kus | 3 |  | 0 | Sborník UOŽI 01 2025 |  | základní |  | 0 | 0 | 0 | 0 | 0 | 4 | K | 0 | ROZPOCET | 0 | 0 | 0 | 0 | 0 | 1 | 0 | 4 | 36
| P |  | Poznámka k položce: "ASP" 1 "hnací vozidlo+vozy" 1 "dvoucesté rypadlo" 1 | [14 empty] | P | 0
19 | K | 9909000400 | Poplatek za likvidaci plastových součástí Poznámka: 1. V cenách jsou započteny náklady na uložení stavebního odpadu na oficiální skládku. 2. Ceny jsou doporučené, je třeba zohlednit regionální rozdíly v cenách poplatků za uložení suti a odpadů. Tyto se mohou výrazně lišit s ohledem nejen na region, ale také na množství a druh ukládaného odpadu. | t | 0.03 |  | 0 | Sborník UOŽI 01 2025 |  | základní |  | 0 | 0 | 0 | 0 | 0 | 4 | K | 0 | ROZPOCET | 0 | 0 | 0 | 0 | 0 | 1 | 0 | 4 | 38
| P |  | Poznámka k položce: 0,030 | [14 empty] | P | 0
20 | K | 9909000700 | Poplatek za recyklaci kameniva Poznámka: 1. V cenách jsou započteny náklady na uložení stavebního odpadu na oficiální skládku. 2. Ceny jsou doporučené, je třeba zohlednit regionální rozdíly v cenách poplatků za uložení suti a odpadů. Tyto se mohou výrazně lišit s ohledem nejen na region, ale také na množství a druh ukládaného odpadu. | t | 121.5 |  | 0 | Sborník UOŽI 01 2025 |  | základní |  | 0 | 0 | 0 | 0 | 0 | 4 | K | 0 | ROZPOCET | 0 | 0 | 0 | 0 | 0 | 1 | 0 | 4 | 40
| P |  | Poznámka k položce: 67,5*1,8 "původní štěrk" | [14 empty] | P | 0
21 | K | 5910020030 | Svařování kolejnic termitem plný předehřev standardní spára svar sériový tv. S49 Poznámka: 1. V cenách jsou započteny náklady na vybrání kameniva z mezipražcového prostoru, demontáž upevňovadel, směrové a výškové vyrovnání kolejnic, provedení svaru, montáž upevňovadel, vizuální kontrola, měření geometrie svaru. 2. V cenách nejsou obsaženy náklady na kontrolu svaru ultrazvukem, podbití pražců a demontáž styku. | svar | 8 |  | 0 | Sborník UOŽI 01 2025 |  | základní |  | 0 | 0 | 0 | 0 | 0 | 4 | K | 0 | ROZPOCET | 0 | 0 | 0 | 0 | 0 | 1 | 0 | 4 | 42

## SO 12 - Práce na zařízení...
{6471d93e-e875-46f5-aff3-89b92da9bf67}
2
| KRYCÍ LIST SOUPISU PRACÍ | [7 empty] | v --- níže se nacházejí doplnkové a pomocné údaje k sestavám --- v | [8 empty] | False
Stavba:
Cyklická obnova trati v úseku Choceň (včetně) – Pardubice (mimo)
Objekt:
SO 12 - Práce na zařízení SEE
| KSO: |  |  |  |  | CC-CZ:
| Místo: |  |  |  |  | Datum: | 9. 1. 2025
| Zadavatel: |  |  |  |  | IČ:
DIČ:
| Uchazeč: |  |  |  |  | IČ: | Vyplň údaj
|  | Vyplň údaj |  |  |  | DIČ: | Vyplň údaj
| Projektant: |  |  |  |  | IČ:
DIČ:
| Zpracovatel: |  |  |  |  | IČ:
DIČ:
Poznámka:
| Cena bez DPH | [5 empty] | 0
|  |  | Základ daně |  |  | Sazba daně | Výše daně
| DPH | základní | 0 |  |  | 21% | 0
|  | snížená | 0 |  |  | 12% | 0
|  | zákl. přenesená | 0 |  |  | 21% | 0
|  | sníž. přenesená | 0 |  |  | 12% | 0
|  | nulová | 0 |  |  | 0% | 0
| Cena s DPH |  |  | v | CZK |  | 0
| Projektant |  |  | Zpracovatel
| Datum a podpis: |  | Razítko | Datum a podpis: |  |  | Razítko
| Objednavatel |  |  | Uchazeč
| Datum a podpis: |  | Razítko | Datum a podpis: |  |  | Razítko
REKAPITULACE ČLENĚNÍ SOUPISU PRACÍ
Stavba:
Cyklická obnova trati v úseku Choceň (včetně) – Pardubice (mimo)
Objekt:
SO 12 - Práce na zařízení SEE
Místo: | [5 empty] | Datum: | 9. 1. 2025
Zadavatel: | [5 empty] | Projektant:
Uchazeč: |  |  | Vyplň údaj |  |  | Zpracovatel:
Kód dílu - Popis | [6 empty] | Cena celkem [CZK]
Náklady ze soupisu prací | [6 empty] | 0 | [11 empty] | -1
SOUPIS PRACÍ
Stavba:
Cyklická obnova trati v úseku Choceň (včetně) – Pardubice (mimo)
Objekt:
SO 12 - Práce na zařízení SEE
Místo: | [5 empty] | Datum: | 9. 1. 2025
Zadavatel: | [5 empty] | Projektant:
Uchazeč: |  |  | Vyplň údaj |  |  | Zpracovatel:
PČ | Typ | Kód | Popis | MJ | Množství | J.cena [CZK] | Cena celkem [CZK] | Cenová soustava |  | DPH | J. Nh [h] | Nh celkem [h] | J. hmotnost [t] | Hmotnost celkem [t] | J. suť [t] | Suť Celkem [t]
Náklady soupisu celkem | [6 empty] | 0 |  |  |  |  | 0 |  | 0 |  | 0 |  | D | -1 | [7 empty] | 0
1 | M | 7594190200 | Ostatní Pouzdro do otvoru ve stojině kolejnice | kus | 388 |  | 0 |  |  | základní |  | 0 | 0 | 0 | 0 | 0 | 8 | M | 0 | ROZPOCET | 0 | 0 | 0 | 0 | 0 | 1 | 0 | 4 | 2
| P |  | Poznámka k položce: Poznámka k položce: - Kolejnicové propojky po cca 300 m - Propojení vnějšího pasu koleje po 3 km Předmětem dodávky je systém Cembre. Je možné použít i jiných kvalitativně a technicky obdobných zařízení či řešení. "Úsek: Choceň: km 272,268 - Zámrsk: km 278,54 = délka (6,272/0,3) * 2 x otvor * 2 x (1. a 2. kolej)" 21 * 4 + (2*8) "mezi.kol.pr." + 8 "TNS" "Úsek: Zámrsk: km 280,57 - Uhersko: km 285,599 = délka (5,029/0,3) * 2 x otvor * 2 x (1. a 2. kolej)" 17 * 4 + (1*8) "mezi.kol. prop." "Úsek: Uhersko: 287,847 - Moravany km 290,6 = délka (2,753/0,3) * 2 x otvor * 2 x (1. a 2. kolej)" 10 * 4 "Úsek: Moravany km 292,445 - Kostěnice km 294,375 = délka (1,93/0,3) * 2 x otvor * 2 x (1. a 2. kolej)" 7 * 4 + (1*8) "mezi.kol.pr." + 8 "TNS" "Úsek: Kostěnice km 296,326 - Pardubice km 303,955 = délka (7,629/0,3) * 2 x otvor * 2 x (1. a 2. kolej)" 26 * 4 + (2*8) "mezi.kol. prop." | [14 empty] | P | 0
2 | K | 7594105405 | Zřízení otvoru pro ukolejnění / propojení typu Cembre - navrtání otvoru do kolejnice, nalisování pouzdra | kus | 388 |  | 0 | Sborník UOŽI 01 2025 |  | základní |  | 0 | 0 | 0 | 0 | 0 | 4 | K | 0 | ROZPOCET | 0 | 0 | 0 | 0 | 0 | 1 | 0 | 4 | 4
| P |  | Poznámka k položce: Poznámka k položce: - Kolejnicové propojky po cca 300 m - Propojení vnějšího pasu koleje po 3 km Předmětem dodávky je systém Cembre. Je možné použít i jiných kvalitativně a technicky obdobných zařízení či řešení. "Úsek: Choceň: km 272,268 - Zámrsk: km 278,54 = délka (6,272/0,3) * 2 x otvor * 2 x (1. a 2. kolej)" 21 * 4 + (2*8) "mezi.kol.pr." + 8 "TNS" "Úsek: Zámrsk: km 280,57 - Uhersko: km 285,599 = délka (5,029/0,3) * 2 x otvor * 2 x (1. a 2. kolej)" 17 * 4 + (1*8) "mezi.kol. prop." "Úsek: Uhersko: 287,847 - Moravany km 290,6 = délka (2,753/0,3) * 2 x otvor * 2 x (1. a 2. kolej)" 10 * 4 "Úsek: Moravany km 292,445 - Kostěnice km 294,375 = délka (1,93/0,3) * 2 x otvor * 2 x (1. a 2. kolej)" 7 * 4 + (1*8) "mezi.kol.pr." + 8 "TNS" "Úsek: Kostěnice km 296,326 - Pardubice km 303,955 = délka (7,629/0,3) * 2 x otvor * 2 x (1. a 2. kolej)" 26 * 4 + (2*8) "mezi.kol. prop." | [14 empty] | P | 0
3 | M | 7594140400 | Lanové propojení s ukončením oky LOIo 1xFe20/290 norma 257579001 (HM0404223991334) | kus | 174 |  | 0 | Sborník UOŽI 01 2025 |  | základní |  | 0 | 0 | 0 | 0 | 0 | 8 | M | 0 | ROZPOCET | 0 | 0 | 0 | 0 | 0 | 1 | 0 | 4 | 6
| P |  | Poznámka k položce: Poznámka k položce: - Kolejnicové propojky po cca 300 m - Propojení vnějšího pasu koleje po 3 km Předmětem dodávky je systém Cembre. Je možné použít i jiných kvalitativně a technicky obdobných zařízení či řešení. "Úsek: Choceň: km 272,268 - Zámrsk: km 278,54 = délka (6,272/0,3) * 2 x (1. a 2. kolej)" 21 * 2 + (2*2) "mezi.kol. prop." "Úsek: Zámrsk: km 280,57 - Uhersko: km 285,599 = délka (5,029/0,3) * 2 x (1. a 2. kolej)" 17 * 2 + (1*2) "mezi.kol. prop." "Úsek: Uhersko: 287,847 - Moravany km 290,6 = délka (2,753/0,3) * 2 x (1. a 2. kolej)" 10 * 2 "Úsek: Moravany km 292,445 - Kostěnice km 294,375 = délka (1,93/0,3) * 2 x (1. a 2. kolej)" 7 * 2 + (1*2) "mezi.kol. prop." "Úsek: Kostěnice km 296,326 - Pardubice km 303,955 = délka (7,629/0,3) * 2 x (1. a 2. kolej)" 26 * 2 + (2*2) "mezi.kol. prop." | [14 empty] | P | 0
4 | K | 7594105330 | Montáž lanového propojení kolejnicového na betonové pražce do 2,9 m - příčné nebo podélné propojení kolejnic přímých kolejí a na výhybkách; usazení pražců mezi souběžnými kolejemi nebo podél koleje; připevnění lanového propojení na pražce nebo montážní trámky | kus | 174 |  | 0 | Sborník UOŽI 01 2025 |  | základní |  | 0 | 0 | 0 | 0 | 0 | 4 | K | 0 | ROZPOCET | 0 | 0 | 0 | 0 | 0 | 1 | 0 | 4 | 8
| P |  | Poznámka k položce: Poznámka k položce: - Kolejnicové propojky po cca 300 m - Propojení vnějšího pasu koleje po 3 km Předmětem dodávky je systém Cembre. Je možné použít i jiných kvalitativně a technicky obdobných zařízení či řešení. "Úsek: Choceň: km 272,268 - Zámrsk: km 278,54 = délka (6,272/0,3) * 2 x (1. a 2. kolej)" 21 * 2 + (2*2) "mezi.kol. prop." "Úsek: Zámrsk: km 280,57 - Uhersko: km 285,599 = délka (5,029/0,3) * 2 x (1. a 2. kolej)" 17 * 2 + (1*2) "mezi.kol. prop." "Úsek: Uhersko: 287,847 - Moravany km 290,6 = délka (2,753/0,3) * 2 x (1. a 2. kolej)" 10 * 2 "Úsek: Moravany km 292,445 - Kostěnice km 294,375 = délka (1,93/0,3) * 2 x (1. a 2. kolej)" 7 * 2 + (1*2) "mezi.kol. prop." "Úsek: Kostěnice km 296,326 - Pardubice km 303,955 = délka (7,629/0,3) * 2 x (1. a 2. kolej)" 26 * 2 + (2*2) "mezi.kol. prop." | [14 empty] | P | 0
5 | M | 7594140430 | Lanové propojení s ukončením oky LOIo 1xFe20/550 norma 257579004 (HM0404223991337) | kus | 12 |  | 0 | Sborník UOŽI 01 2025 |  | základní |  | 0 | 0 | 0 | 0 | 0 | 8 | M | 0 | ROZPOCET | 0 | 0 | 0 | 0 | 0 | 1 | 0 | 4 | 10
| P |  | Poznámka k položce: Poznámka k položce: Propojení pro vnější pas 1.koleje s vnitřním pasem 2.koleje a vnější pas 2.koleje s vnitřním pasem 1.koleje. Předmětem dodávky je systém Cembre. Je možné použít i jiných kvalitativně a technicky obdobných zařízení či řešení. "Úsek: Choceň: km 272,268 - Zámrsk: km 278,54 = délka (6,272) - (1. a 2. kolej) - mezi.kol. prop." (2*2) "Úsek: Zámrsk: km 280,57 - Uhersko: km 285,599 = délka (5,029) - (1. a 2. kolej) - mezi.kol. prop." (1*2) "Úsek: Moravany km 292,445 - Kostěnice km 294,375 = délka (1,93) - (1. a 2. kolej) - mezi.kol. prop." (1*2) "Úsek: Kostěnice km 296,326 - Pardubice km 303,955 = délka (7,629) - (1. a 2. kolej) - mezi.kol. prop." (2*2) | [14 empty] | P | 0
6 | K | 7594105336 | Montáž lanového propojení kolejnicového na betonové pražce do 5,5 m - příčné nebo podélné propojení kolejnic přímých kolejí a na výhybkách; usazení pražců mezi souběžnými kolejemi nebo podél koleje; připevnění lanového propojení na pražce nebo montážní trámky | kus | 12 |  | 0 | Sborník UOŽI 01 2025 |  | základní |  | 0 | 0 | 0 | 0 | 0 | 4 | K | 0 | ROZPOCET | 0 | 0 | 0 | 0 | 0 | 1 | 0 | 4 | 12
| P |  | Poznámka k položce: Poznámka k položce: Propojení pro vnější pas 1.koleje s vnitřním pasem 2.koleje a vnější pas 2.koleje s vnitřním pasem 1.koleje. Předmětem dodávky je systém Cembre. Je možné použít i jiných kvalitativně a technicky obdobných zařízení či řešení. "Úsek: Choceň: km 272,268 - Zámrsk: km 278,54 = délka (6,272) - (1. a 2. kolej) - mezi.kol. prop." (2*2) "Úsek: Zámrsk: km 280,57 - Uhersko: km 285,599 = délka (5,029) - (1. a 2. kolej) - mezi.kol. prop." (1*2) "Úsek: Moravany km 292,445 - Kostěnice km 294,375 = délka (1,93) - (1. a 2. kolej) - mezi.kol. prop." (1*2) "Úsek: Kostěnice km 296,326 - Pardubice km 303,955 = délka (7,629) - (1. a 2. kolej) - mezi.kol. prop." (2*2) | [14 empty] | P | 0
7 | M | 7594140480 | Lanové propojení s ukončením oky LOIo 1xFe20/1500 norma 257579007 (HM0404223991340) | kus | 16 |  | 0 | Sborník UOŽI 01 2025 |  | základní |  | 0 | 0 | 0 | 0 | 0 | 8 | M | 0 | ROZPOCET | 0 | 0 | 0 | 0 | 0 | 1 | 0 | 4 | 14
| P |  | Poznámka k položce: Poznámka k položce: Připojení kolejnice do rozváděče zpětných kabelů z TNS Předmětem dodávky je systém Cembre Je možné použít i jiných kvalitativně a technicky obdobných zařízení či řešení. "Úsek: Choceň: km 272,268 - Zámrsk: km 278,54 = délka (6,272) - TNS Choceň" 8 "Úsek: Kostěnice km 296,326 - Pardubice km 303,955 = délka (7,629) - TNS Moravany" 8 | [14 empty] | P | 0
8 | K | 7594105342 | Montáž lanového propojení kolejnicového na betonové pražce do 15,0 m - příčné nebo podélné propojení kolejnic přímých kolejí a na výhybkách; usazení pražců mezi souběžnými kolejemi nebo podél koleje; připevnění lanového propojení na pražce nebo montážní trámky | kus | 16 |  | 0 | Sborník UOŽI 01 2025 |  | základní |  | 0 | 0 | 0 | 0 | 0 | 4 | K | 0 | ROZPOCET | 0 | 0 | 0 | 0 | 0 | 1 | 0 | 4 | 16
| P |  | Poznámka k položce: Poznámka k položce: Připojení kolejnice do rozváděče zpětných kabelů z TNS Předmětem dodávky je systém Cembre. Je možné použít i jiných kvalitativně a technicky obdobných zařízení či řešení. "Úsek: Choceň: km 272,268 - Zámrsk: km 278,54 = délka (6,272) - TNS Choceň" 8 "Úsek: Kostěnice km 296,326 - Pardubice km 303,955 = délka (7,629) - TNS Moravany" 8 | [14 empty] | P | 0

## SO 13 - Materiál objednat...
{9d8c62dd-9eb9-4d96-811d-79b8351d3e69}
2
| KRYCÍ LIST SOUPISU PRACÍ | [7 empty] | v --- níže se nacházejí doplnkové a pomocné údaje k sestavám --- v | [8 empty] | False
Stavba:
Cyklická obnova trati v úseku Choceň (včetně) – Pardubice (mimo)
Objekt:
SO 13 - Materiál objednatele - NEOCEŇOVAT
| KSO: |  |  |  |  | CC-CZ:
| Místo: |  |  |  |  | Datum: | 9. 1. 2025
| Zadavatel: |  |  |  |  | IČ:
DIČ:
| Uchazeč: |  |  |  |  | IČ: | Vyplň údaj
|  | Vyplň údaj |  |  |  | DIČ: | Vyplň údaj
| Projektant: |  |  |  |  | IČ:
DIČ:
| Zpracovatel: |  |  |  |  | IČ:
DIČ:
Poznámka:
| Cena bez DPH | [5 empty] | 0
|  |  | Základ daně |  |  | Sazba daně | Výše daně
| DPH | základní | 0 |  |  | 21% | 0
|  | snížená | 0 |  |  | 12% | 0
|  | zákl. přenesená | 0 |  |  | 21% | 0
|  | sníž. přenesená | 0 |  |  | 12% | 0
|  | nulová | 0 |  |  | 0% | 0
| Cena s DPH |  |  | v | CZK |  | 0
| Projektant |  |  | Zpracovatel
| Datum a podpis: |  | Razítko | Datum a podpis: |  |  | Razítko
| Objednavatel |  |  | Uchazeč
| Datum a podpis: |  | Razítko | Datum a podpis: |  |  | Razítko
REKAPITULACE ČLENĚNÍ SOUPISU PRACÍ
Stavba:
Cyklická obnova trati v úseku Choceň (včetně) – Pardubice (mimo)
Objekt:
SO 13 - Materiál objednatele - NEOCEŇOVAT
Místo: | [5 empty] | Datum: | 9. 1. 2025
Zadavatel: | [5 empty] | Projektant:
Uchazeč: |  |  | Vyplň údaj |  |  | Zpracovatel:
Kód dílu - Popis | [6 empty] | Cena celkem [CZK]
Náklady ze soupisu prací | [6 empty] | 0 | [11 empty] | -1
SOUPIS PRACÍ
Stavba:
Cyklická obnova trati v úseku Choceň (včetně) – Pardubice (mimo)
Objekt:
SO 13 - Materiál objednatele - NEOCEŇOVAT
Místo: | [5 empty] | Datum: | 9. 1. 2025
Zadavatel: | [5 empty] | Projektant:
Uchazeč: |  |  | Vyplň údaj |  |  | Zpracovatel:
PČ | Typ | Kód | Popis | MJ | Množství | J.cena [CZK] | Cena celkem [CZK] | Cenová soustava |  | DPH | J. Nh [h] | Nh celkem [h] | J. hmotnost [t] | Hmotnost celkem [t] | J. suť [t] | Suť Celkem [t]
Náklady soupisu celkem | [6 empty] | 0 |  |  |  |  | 0 |  | 1389.1396 |  | 0 |  | D | -1 | [7 empty] | 0
1 | M | 5957110000 | Kolejnice tv. 60 E2, třídy R260 | m | 5725 |  | 0 | Sborník UOŽI 01 2025 |  | základní |  | 0 | 0.06003 | 343.6717 | 0 | 0 | 8 | M | 0 | ROZPOCET | 0 | 0 | 0 | 0 | 0 | 1 | 0 | 4 | 2
| P |  | Poznámka k položce: dle ZD, včetně přepravy na místo stavby | [14 empty] | P | 0
2 | M | 5957119030 | Lepený izolovaný styk tv. UIC60 (60E2) s tepelně zpracovanou hlavou délky 4,00 m | kus | 76 |  | 0 | Sborník UOŽI 01 2025 |  | základní |  | 0 | 0.28093 | 21.3507 | 0 | 0 | 8 | M | 0 | ROZPOCET | 0 | 0 | 0 | 0 | 0 | 1 | 0 | 4 | 4
| P |  | Poznámka k položce: dle ZD, včetně přepravy na místo stavby | [14 empty] | P | 0
3 | M | 5957119080 | Lepený izolovaný styk tv. UIC60 (60E2) s tepelně zpracovanou hlavou délky 5,00 m | kus | 87 |  | 0 | Sborník UOŽI 01 2025 |  | základní |  | 0 | 0.34114 | 29.6792 | 0 | 0 | 8 | M | 0 | ROZPOCET | 0 | 0 | 0 | 0 | 0 | 1 | 0 | 4 | 6
| P |  | Poznámka k položce: dle ZD, včetně přepravy na místo stavby | [14 empty] | P | 0
4 | M | 5957119084 | Lepený izolovaný styk tv. UIC60 (60E2) s tepelně zpracovanou hlavou délky 6,00 m | kus | 12 |  | 0 | Sborník UOŽI 01 2025 |  | základní |  | 0 | 0.378 | 4.536 | 0 | 0 | 8 | M | 0 | ROZPOCET | 0 | 0 | 0 | 0 | 0 | 1 | 0 | 4 | 8
| P |  | Poznámka k položce: dle ZD, včetně přepravy na místo stavby | [14 empty] | P | 0
5 | M | 5957119091 | Lepený izolovaný styk tv. UIC60 (60E2) s tepelně zpracovanou hlavou délky 7,00 m | kus | 4 |  | 0 | Sborník UOŽI 01 2025 |  | základní |  | 0 | 0.456 | 1.824 | 0 | 0 | 8 | M | 0 | ROZPOCET | 0 | 0 | 0 | 0 | 0 | 1 | 0 | 4 | 10
| P |  | Poznámka k položce: dle ZD, včetně přepravy na místo stavby | [14 empty] | P | 0
6 | M | 5957119092 | Lepený izolovaný styk tv. UIC60 (60E2) s tepelně zpracovanou hlavou délky 7,50 m | kus | 4 |  | 0 | Sborník UOŽI 01 2025 |  | základní |  | 0 | 0.51 | 2.04 | 0 | 0 | 8 | M | 0 | ROZPOCET | 0 | 0 | 0 | 0 | 0 | 1 | 0 | 4 | 12
| P |  | Poznámka k položce: dle ZD, včetně přepravy na místo stavby | [14 empty] | P | 0
7 | M | R1 | Lepený izolovaný styk tv. UIC60 (60E2) s tepelně zpracovanou hlavou délky 10 m | kus | 2 |  | 0 |  |  | základní |  | 0 | 0 | 0 | 0 | 0 | 8 | M | 0 | ROZPOCET | 0 | 0 | 0 | 0 | 0 | 1 | 0 | 4 | 14
| P |  | Poznámka k položce: dle ZD, včetně přepravy na místo stavby | [14 empty] | P | 0
8 | M | R2 | Lepený izolovaný styk tv. UIC60 (60E2) s tepelně zpracovanou hlavou délky 4,00 m | kus | 2 |  | 0 | Sborník UOŽI 01 2025 |  | základní |  | 0 | 0.28093 | 0.56186 | 0 | 0 | 8 | M | 0 | ROZPOCET | 0 | 0 | 0 | 0 | 0 | 1 | 0 | 4 | 16
| P |  | Poznámka k položce: dle ZD, včetně přepravy na místo stavby+vrtání Cembre | [14 empty] | P | 0
9 | M | R3 | Lepený izolovaný styk tv. UIC60 (60E2) s tepelně zpracovanou hlavou délky 5,00 m | kus | 44 |  | 0 | Sborník UOŽI 01 2025 |  | základní |  | 0 | 0.34114 | 15.0102 | 0 | 0 | 8 | M | 0 | ROZPOCET | 0 | 0 | 0 | 0 | 0 | 1 | 0 | 4 | 18
| P |  | Poznámka k položce: dle ZD, včetně přepravy na místo stavby+vrtání Cembre | [14 empty] | P | 0
10 | M | R4 | Lepený izolovaný styk tv. UIC60 (60E2) s tepelně zpracovanou hlavou délky 6,00 m | kus | 2 |  | 0 | Sborník UOŽI 01 2025 |  | základní |  | 0 | 0.378 | 0.756 | 0 | 0 | 8 | M | 0 | ROZPOCET | 0 | 0 | 0 | 0 | 0 | 1 | 0 | 4 | 20
| P |  | Poznámka k položce: dle ZD, včetně přepravy na místo stavby+vrtání Cembre | [14 empty] | P | 0
11 | M | 5956140025 | Pražec betonový příčný vystrojený včetně kompletů pro pružné bezpodkladnicové upevnění, dl. 2,6 m, upevnění W14, pro kolejnici 60E2 v úklonu 1:40 | kus | 2384 |  | 0 | Sborník UOŽI 01 2025 |  | základní |  | 0 | 0.32705 | 779.6872 | 0 | 0 | 8 | M | 0 | ROZPOCET | 0 | 0 | 0 | 0 | 0 | 1 | 0 | 4 | 22
| P |  | Poznámka k položce: dle ZD, včetně přepravy na místo stavby | [14 empty] | P | 0
12 | M | 5956155001 | Pražec betonový výhybkový nevystrojený | m | 1063.6 |  | 0 | Sborník UOŽI 01 2025 |  | základní |  | 0 | 0.16 | 170.176 | 0 | 0 | 8 | M | 0 | ROZPOCET | 0 | 0 | 0 | 0 | 0 | 1 | 0 | 4 | 24
| P |  | Poznámka k položce: dle ZD, včetně přepravy na místo stavby | [14 empty] | P | 0
13 | M | 5958128000 | Komplety Skl 14 (svěrka Skl 14, vrtule R1,podložka Uls7) | kus | 12000 |  | 0 | Sborník UOŽI 01 2025 |  | základní |  | 0 | 0.00105 | 12.6 | 0 | 0 | 8 | M | 0 | ROZPOCET | 0 | 0 | 0 | 0 | 0 | 1 | 0 | 4 | 26
| P |  | Poznámka k položce: dle ZD, včetně přepravy na místo stavby | [14 empty] | P | 0
14 | M | 5958128005 | Komplety Skl 24 (šroub RS 0, matice M 22, podložka Uls 6) | kus | 1500 |  | 0 | Sborník UOŽI 01 2025 |  | základní |  | 0 | 0.00111 | 1.665 | 0 | 0 | 8 | M | 0 | ROZPOCET | 0 | 0 | 0 | 0 | 0 | 1 | 0 | 4 | 28
| P |  | Poznámka k položce: dle ZD, včetně přepravy na místo stavby | [14 empty] | P | 0
15 | M | 5958158030 | Podložka pryžová pod patu kolejnice WU 7 174x152x7 | kus | 23000 |  | 0 | Sborník UOŽI 01 2025 |  | základní |  | 0 | 0.00018 | 4.14 | 0 | 0 | 8 | M | 0 | ROZPOCET | 0 | 0 | 0 | 0 | 0 | 1 | 0 | 4 | 30
| P |  | Poznámka k položce: dle ZD, včetně přepravy na místo stavby | [14 empty] | P | 0
12 | M | Pol1 | Podložka pryžová pod patu kolejnice 183/151/6 | kus | 15000 |  | 0 |  |  | základní |  | 0 | 0 | 0 | 0 | 0 | 8 | M | 0 | ROZPOCET | 0 | 0 | 0 | 0 | 0 | 1 | 0 | 4 | 32
| P |  | Poznámka k položce: dle ZD, včetně přepravy na místo stavby | [14 empty] | P | 0
13 | M | 5958155000 | Úhlové vodicí vložky Wfp 14K -12 (základní) | kus | 8000 |  | 0 | Sborník UOŽI 01 2025 |  | základní |  | 0 | 2e-05 | 0.16 | 0 | 0 | 8 | M | 0 | ROZPOCET | 0 | 0 | 0 | 0 | 0 | 1 | 0 | 4 | 34
| P |  | Poznámka k položce: dle ZD, včetně přepravy na místo stavby | [14 empty] | P | 0
14 | M | 5958146005 | Stolička koleje pro přídržnici Kn60 | kus | 170 |  | 0 | Sborník UOŽI 01 2025 |  | základní |  | 0 | 0.00754 | 1.2818 | 0 | 0 | 8 | M | 0 | ROZPOCET | 0 | 0 | 0 | 0 | 0 | 1 | 0 | 4 | 36
| P |  | Poznámka k položce: dle ZD, včetně přepravy na místo stavby | [14 empty] | P | 0
15 | M | R5 | Kluzná stolička | kus | 50 |  | 0 |  |  | základní |  | 0 | 0 | 0 | 0 | 0 | 8 | M | 0 | ROZPOCET | 0 | 0 | 0 | 0 | 0 | 1 | 0 | 4 | 38
| P |  | Poznámka k položce: dle ZD, včetně přepravy na místo stavby | [14 empty] | P | 0
15 | M | R6 | Kluzná stolička | kus | 50 |  | 0 |  |  | základní |  | 0 | 0 | 0 | 0 | 0 | 8 | M | 0 | ROZPOCET | 0 | 0 | 0 | 0 | 0 | 1 | 0 | 4 | 40
| P |  | Poznámka k položce: dle ZD, včetně přepravy na místo stavby | [14 empty] | P | 0
16 | M | R7 | Podkladnice pod srdcovku | kus | 70 |  | 0 |  |  | základní |  | 0 | 0 | 0 | 0 | 0 | 8 | M | 0 | ROZPOCET | 0 | 0 | 0 | 0 | 0 | 1 | 0 | 4 | 42
| P |  | Poznámka k položce: dle ZD, včetně přepravy na místo stavby | [14 empty] | P | 0
17 | M | R8 | Jazyk prodloužený J60 1:9-300 přímý levý 13058 mm+1300mm | kus | 2 |  | 0 |  |  | základní |  | 0 | 0 | 0 | 0 | 0 | 8 | M | 0 | ROZPOCET | 0 | 0 | 0 | 0 | 0 | 1 | 0 | 4 | 44
18 | M | R9 | Jazyk prodloužený J60 1:12-500-I přímý pravý 16058 mm+1300mm | kus | 4 |  | 0 |  |  | základní |  | 0 | 0 | 0 | 0 | 0 | 8 | M | 0 | ROZPOCET | 0 | 0 | 0 | 0 | 0 | 1 | 0 | 4 | 46
19 | M | R10 | Jazyk prodloužený J60 1:12-500-I přímý levý 16058 mm+1300mm | kus | 4 |  | 0 |  |  | základní |  | 0 | 0 | 0 | 0 | 0 | 8 | M | 0 | ROZPOCET | 0 | 0 | 0 | 0 | 0 | 1 | 0 | 4 | 48
20 | M | R11 | Jazyk prodloužený J60 1:12-500-I ohnutý pravý 16058 mm+1300mm | kus | 2 |  | 0 |  |  | základní |  | 0 | 0 | 0 | 0 | 0 | 8 | M | 0 | ROZPOCET | 0 | 0 | 0 | 0 | 0 | 1 | 0 | 4 | 50
21 | M | R12 | Jazyk prodloužený J60 1:12-500-I ohnutý levý 16058 mm+1300mm | kus | 4 |  | 0 |  |  | základní |  | 0 | 0 | 0 | 0 | 0 | 8 | M | 0 | ROZPOCET | 0 | 0 | 0 | 0 | 0 | 1 | 0 | 4 | 52
22 | M | R13 | Jazyk prodloužený J60 1:14-760-I přímý pravý 17858 mm+1300mm | kus | 6 |  | 0 |  |  | základní |  | 0 | 0 | 0 | 0 | 0 | 8 | M | 0 | ROZPOCET | 0 | 0 | 0 | 0 | 0 | 1 | 0 | 4 | 54
23 | M | R14 | Jazyk prodloužený J60 1:14-760-I přímý levý 17858 mm+1300mm | kus | 4 |  | 0 |  |  | základní |  | 0 | 0 | 0 | 0 | 0 | 8 | M | 0 | ROZPOCET | 0 | 0 | 0 | 0 | 0 | 1 | 0 | 4 | 56
24 | M | R15 | Jazyk prodloužený J60 1:14-760-I ohnutý pravý 17858 mm+1300mm | kus | 3 |  | 0 |  |  | základní |  | 0 | 0 | 0 | 0 | 0 | 8 | M | 0 | ROZPOCET | 0 | 0 | 0 | 0 | 0 | 1 | 0 | 4 | 58
25 | M | R16 | Jazyk prodloužený J60 1:14-760-I ohnutý levý 17858 mm+1300mm | kus | 5 |  | 0 |  |  | základní |  | 0 | 0 | 0 | 0 | 0 | 8 | M | 0 | ROZPOCET | 0 | 0 | 0 | 0 | 0 | 1 | 0 | 4 | 60
26 | M | R17 | Jazyk prodloužený J60 1:18,5-1200-I ohnutý pravý 23236 mm+1300mm | kus | 1 |  | 0 |  |  | základní |  | 0 | 0 | 0 | 0 | 0 | 8 | M | 0 | ROZPOCET | 0 | 0 | 0 | 0 | 0 | 1 | 0 | 4 | 62
27 | M | R18 | Jazyk prodloužený J60 1:18,5-1200-I ohnutý levý 23236 mm+1300mm | kus | 2 |  | 0 |  |  | základní |  | 0 | 0 | 0 | 0 | 0 | 8 | M | 0 | ROZPOCET | 0 | 0 | 0 | 0 | 0 | 1 | 0 | 4 | 64
| P |  | Poznámka k položce: dle ZD, včetně přepravy všech na místo stavby | [14 empty] | P | 0
28 | M | R19 | Opornice prodloužená J60 1:9-300 ohnutá levá 13856 mm+1400 mm | kus | 2 |  | 0 |  |  | základní |  | 0 | 0 | 0 | 0 | 0 | 8 | M | 0 | ROZPOCET | 0 | 0 | 0 | 0 | 0 | 1 | 0 | 4 | 66
29 | M | R20 | Opornice prodloužená J60 1:12-500 přímá pravá 16856 mm+1400 mm | kus | 2 |  | 0 |  |  | základní |  | 0 | 0 | 0 | 0 | 0 | 8 | M | 0 | ROZPOCET | 0 | 0 | 0 | 0 | 0 | 1 | 0 | 4 | 68
30 | M | R21 | Opornice prodloužená J60 1:12-500 přímá levá 16856 mm+1400 mm | kus | 4 |  | 0 |  |  | základní |  | 0 | 0 | 0 | 0 | 0 | 8 | M | 0 | ROZPOCET | 0 | 0 | 0 | 0 | 0 | 1 | 0 | 4 | 70
31 | M | R22 | Opornice prodloužená J60 1:12-500 ohnutá pravá 16856 mm+1400 mm | kus | 4 |  | 0 |  |  | základní |  | 0 | 0 | 0 | 0 | 0 | 8 | M | 0 | ROZPOCET | 0 | 0 | 0 | 0 | 0 | 1 | 0 | 4 | 72
32 | M | R23 | Opornice prodloužená J60 1:12-500 ohnutá levá 16856 mm+1400 mm | kus | 3 |  | 0 |  |  | základní |  | 0 | 0 | 0 | 0 | 0 | 8 | M | 0 | ROZPOCET | 0 | 0 | 0 | 0 | 0 | 1 | 0 | 4 | 74
33 | M | R24 | Opornice prodloužená J60 1:14-760-I přímá pravá 18656 mm+1400 mm | kus | 3 |  | 0 |  |  | základní |  | 0 | 0 | 0 | 0 | 0 | 8 | M | 0 | ROZPOCET | 0 | 0 | 0 | 0 | 0 | 1 | 0 | 4 | 76
34 | M | R25 | Opornice prodloužená J60 1:14-760-I přímá levá 18656 mm+1400 mm | kus | 5 |  | 0 |  |  | základní |  | 0 | 0 | 0 | 0 | 0 | 8 | M | 0 | ROZPOCET | 0 | 0 | 0 | 0 | 0 | 1 | 0 | 4 | 78
35 | M | R26 | Opornice prodloužená J60 1:14-760-I ohnutá pravá 18656 mm+1400 mm | kus | 6 |  | 0 |  |  | základní |  | 0 | 0 | 0 | 0 | 0 | 8 | M | 0 | ROZPOCET | 0 | 0 | 0 | 0 | 0 | 1 | 0 | 4 | 80
36 | M | R27 | Opornice prodloužená J60 1:14-760-I ohnutá levá 18656 mm+1400 mm | kus | 4 |  | 0 |  |  | základní |  | 0 | 0 | 0 | 0 | 0 | 8 | M | 0 | ROZPOCET | 0 | 0 | 0 | 0 | 0 | 1 | 0 | 4 | 82
37 | M | R28 | Opornice prodloužená J60 1:18,5-1200-I přímá pravá 24034 mm+1400 mm | kus | 1 |  | 0 |  |  | základní |  | 0 | 0 | 0 | 0 | 0 | 8 | M | 0 | ROZPOCET | 0 | 0 | 0 | 0 | 0 | 1 | 0 | 4 | 84
38 | M | R29 | Opornice prodloužená J60 1:18,5-1200-I přímá levá 24034 mm+1400 mm | kus | 2 |  | 0 |  |  | základní |  | 0 | 0 | 0 | 0 | 0 | 8 | M | 0 | ROZPOCET | 0 | 0 | 0 | 0 | 0 | 1 | 0 | 4 | 86
| P |  | Poznámka k položce: dle ZD, včetně přepravy všech na místo stavby | [14 empty] | P | 0
39 | M | R30 | Srdcovka prodloužená J60 1:9-300 ZPT levá (monoblok) o 1400mm | kus | 2 |  | 0 |  |  | základní |  | 0 | 0 | 0 | 0 | 0 | 8 | M | 0 | ROZPOCET | 0 | 0 | 0 | 0 | 0 | 1 | 0 | 4 | 88
40 | M | R31 | Srdcovka prodloužená J60 1:11-300 ZPT levá (monoblok) o 1400mm | kus | 1 |  | 0 |  |  | základní |  | 0 | 0 | 0 | 0 | 0 | 8 | M | 0 | ROZPOCET | 0 | 0 | 0 | 0 | 0 | 1 | 0 | 4 | 90
41 | M | R32 | Srdcovka prodloužená J60 1:12-500-I ZTP levá (monoblok) o 1400mm | kus | 5 |  | 0 |  |  | základní |  | 0 | 0 | 0 | 0 | 0 | 8 | M | 0 | ROZPOCET | 0 | 0 | 0 | 0 | 0 | 1 | 0 | 4 | 92
42 | M | R33 | Srdcovka prodloužená J60 1:12-500-I ZTP pravá (monoblok)o 1400mm | kus | 6 |  | 0 |  |  | základní |  | 0 | 0 | 0 | 0 | 0 | 8 | M | 0 | ROZPOCET | 0 | 0 | 0 | 0 | 0 | 1 | 0 | 4 | 94
43 | M | R34 | Srdcovka prodloužená J60 1:14-760 ZPT levá (monoblok) o 1400mm | kus | 6 |  | 0 |  |  | základní |  | 0 | 0 | 0 | 0 | 0 | 8 | M | 0 | ROZPOCET | 0 | 0 | 0 | 0 | 0 | 1 | 0 | 4 | 96
44 | M | R35 | Srdcovka prodloužená J60 1:14-760 ZPT pravá (monoblok) o 1400mm | kus | 4 |  | 0 |  |  | základní |  | 0 | 0 | 0 | 0 | 0 | 8 | M | 0 | ROZPOCET | 0 | 0 | 0 | 0 | 0 | 1 | 0 | 4 | 98
| P |  | Poznámka k položce: dle ZD, včetně přepravy všech na místo stavby | [14 empty] | P | 0
45 | M | R36 | Přídržnice Kn60 výhybky jednoduché J60 1:9-300 přímá 5400 mm | kus | 2 |  | 0 |  |  | základní |  | 0 | 0 | 0 | 0 | 0 | 8 | M | 0 | ROZPOCET | 0 | 0 | 0 | 0 | 0 | 1 | 0 | 4 | 100
46 | M | R37 | Přídržnice Kn60 výhybky jednoduché J60 1:11-300 přímá 5100 mm | kus | 1 |  | 0 |  |  | základní |  | 0 | 0 | 0 | 0 | 0 | 8 | M | 0 | ROZPOCET | 0 | 0 | 0 | 0 | 0 | 1 | 0 | 4 | 102
47 | M | R38 | Přídržnice Kn60 výhybky jednoduché J60 1:12-500 přímá 5180 mm | kus | 22 |  | 0 |  |  | základní |  | 0 | 0 | 0 | 0 | 0 | 8 | M | 0 | ROZPOCET | 0 | 0 | 0 | 0 | 0 | 1 | 0 | 4 | 104
48 | M | R39 | Přídržnice Kn60 výhybky jednoduché J60 1:12-500 ohnutá 5180 mm | kus | 6 |  | 0 |  |  | základní |  | 0 | 0 | 0 | 0 | 0 | 8 | M | 0 | ROZPOCET | 0 | 0 | 0 | 0 | 0 | 1 | 0 | 4 | 106
49 | M | R40 | Přídržnice Kn60 výhybky jednoduché J60 1:14-760 přímá 6660 mm | kus | 33 |  | 0 |  |  | základní |  | 0 | 0 | 0 | 0 | 0 | 8 | M | 0 | ROZPOCET | 0 | 0 | 0 | 0 | 0 | 1 | 0 | 4 | 108
50 | M | R41 | Přídržnice Kn60 výhybky jednoduché J60 1:14-760 ohnutá 6660 mm | kus | 4 |  | 0 |  |  | základní |  | 0 | 0 | 0 | 0 | 0 | 8 | M | 0 | ROZPOCET | 0 | 0 | 0 | 0 | 0 | 1 | 0 | 4 | 110
51 | M | R42 | Přídržnice Kn60 výhybky jednoduché J60 1:18,5-1200 přímá 6660 mm | kus | 6 |  | 0 |  |  | základní |  | 0 | 0 | 0 | 0 | 0 | 8 | M | 0 | ROZPOCET | 0 | 0 | 0 | 0 | 0 | 1 | 0 | 4 | 112
| P |  | Poznámka k položce: dle ZD, včetně přepravy všech na místo stavby | [14 empty] | P | 0

## SO 14 - VON
{2807ec71-8774-432f-8928-f27129bbe023}
2
| KRYCÍ LIST SOUPISU PRACÍ | [7 empty] | v --- níže se nacházejí doplnkové a pomocné údaje k sestavám --- v | [8 empty] | False
Stavba:
Cyklická obnova trati v úseku Choceň (včetně) – Pardubice (mimo)
Objekt:
SO 14 - VON
| KSO: |  |  |  |  | CC-CZ:
| Místo: |  |  |  |  | Datum: | 9. 1. 2025
| Zadavatel: |  |  |  |  | IČ:
DIČ:
| Uchazeč: |  |  |  |  | IČ: | Vyplň údaj
|  | Vyplň údaj |  |  |  | DIČ: | Vyplň údaj
| Projektant: |  |  |  |  | IČ:
DIČ:
| Zpracovatel: |  |  |  |  | IČ:
DIČ:
Poznámka:
| Cena bez DPH | [5 empty] | 0
|  |  | Základ daně |  |  | Sazba daně | Výše daně
| DPH | základní | 0 |  |  | 21% | 0
|  | snížená | 0 |  |  | 12% | 0
|  | zákl. přenesená | 0 |  |  | 21% | 0
|  | sníž. přenesená | 0 |  |  | 12% | 0
|  | nulová | 0 |  |  | 0% | 0
| Cena s DPH |  |  | v | CZK |  | 0
| Projektant |  |  | Zpracovatel
| Datum a podpis: |  | Razítko | Datum a podpis: |  |  | Razítko
| Objednavatel |  |  | Uchazeč
| Datum a podpis: |  | Razítko | Datum a podpis: |  |  | Razítko
REKAPITULACE ČLENĚNÍ SOUPISU PRACÍ
Stavba:
Cyklická obnova trati v úseku Choceň (včetně) – Pardubice (mimo)
Objekt:
SO 14 - VON
Místo: | [5 empty] | Datum: | 9. 1. 2025
Zadavatel: | [5 empty] | Projektant:
Uchazeč: |  |  | Vyplň údaj |  |  | Zpracovatel:
Kód dílu - Popis | [6 empty] | Cena celkem [CZK]
Náklady ze soupisu prací | [6 empty] | 0 | [11 empty] | -1
SOUPIS PRACÍ
Stavba:
Cyklická obnova trati v úseku Choceň (včetně) – Pardubice (mimo)
Objekt:
SO 14 - VON
Místo: | [5 empty] | Datum: | 9. 1. 2025
Zadavatel: | [5 empty] | Projektant:
Uchazeč: |  |  | Vyplň údaj |  |  | Zpracovatel:
PČ | Typ | Kód | Popis | MJ | Množství | J.cena [CZK] | Cena celkem [CZK] | Cenová soustava |  | DPH | J. Nh [h] | Nh celkem [h] | J. hmotnost [t] | Hmotnost celkem [t] | J. suť [t] | Suť Celkem [t]
Náklady soupisu celkem | [6 empty] | 0 |  |  |  |  | 0 |  | 0 |  | 0 |  | D | -1 | [7 empty] | 0
1 | K | 022121001 | Geodetické práce Diagnostika technické infrastruktury Vytýčení trasy inženýrských sítí - V sazbě jsou započteny náklady na vyhledání trasy detektorem, zaměření a zobrazení trasy a předání výstupu zaměření. V sazbě nejsou obsaženy náklady na vytýčení sítí ve správě provozovatele. | % |  |  | 0 | Sborník UOŽI 01 2025 |  | základní |  | 0 | 0 | 0 | 0 | 0 | 4 | K | 0 | ROZPOCET | 0 | 0 | 0 | 0 | 0 | 1 | 0 | 4 | 2
2 | K | 021201001 | Průzkumné práce pro opravy Průzkum výskytu škodlivin kontaminace kameniva ropnými látkami | % |  |  | 0 | Sborník UOŽI 01 2025 |  | základní |  | 0 | 0 | 0 | 0 | 0 | 4 | K | 0 | ROZPOCET | 0 | 0 | 0 | 0 | 0 | 1 | 0 | 4 | 4
3 | K | 022101011 | Geodetické práce Geodetické práce v průběhu opravy | % |  |  | 0 | Sborník UOŽI 01 2025 |  | základní |  | 0 | 0 | 0 | 0 | 0 | 4 | K | 0 | ROZPOCET | 0 | 0 | 0 | 0 | 0 | 1 | 0 | 4 | 6
4 | K | 023121001 | Projektové práce Projektová dokumentace - přípravné práce Zjednodušený projekt opravy koleje - V ceně jsou započteny náklady na vyhotovení projektové dokumentace podle požadavku objednatele v rozsahu pro ohlášení : 1) Technická zpráva; 2) Situace; 3) Podélný profil; 4) Vytyčovací výkres; 5) Seznam souřadnic vytyčovacích bodů. | km | 67.604 |  | 0 | Sborník UOŽI 01 2025 |  | základní |  | 0 | 0 | 0 | 0 | 0 | 4 | K | 0 | ROZPOCET | 0 | 0 | 0 | 0 | 0 | 1 | 0 | 4 | 8
5 | K | 031101041 | Zařízení a vybavení staveniště vyjma dále jmenované práce včetně opatření na ochranu sousedních pozemků, informační tabule, dopravního značení na staveništi aj. při velikosti nákladů přes 20 mil. Kč | % |  |  | 0 | Sborník UOŽI 01 2025 |  | základní |  | 0 | 0 | 0 | 0 | 0 | 4 | K | 0 | ROZPOCET | 0 | 0 | 0 | 0 | 0 | 1 | 0 | 4 | 10
6 | K | 024101401 | Inženýrská činnost koordinační a kompletační činnost | % |  |  | 0 | Sborník UOŽI 01 2025 |  | základní |  | 0 | 0 | 0 | 0 | 0 | 4 | K | 0 | ROZPOCET | 0 | 0 | 0 | 0 | 0 | 1 | 0 | 4 | 12
7 | K | 011101001 | Finanční náklady pojistné | % |  |  | 0 | Sborník UOŽI 01 2025 |  | základní |  | 0 | 0 | 0 | 0 | 0 | 4 | K | 0 | ROZPOCET | 0 | 0 | 0 | 0 | 0 | 1 | 0 | 4 | 14

## 01 - Dle sborníku ÚOŽI
{23bdef73-4829-42b1-9a6b-067d9d37d3c0}
2
| KRYCÍ LIST SOUPISU PRACÍ | [7 empty] | v --- níže se nacházejí doplnkové a pomocné údaje k sestavám --- v | [8 empty] | False
Stavba:
Cyklická obnova trati v úseku Choceň (včetně) – Pardubice (mimo)
Objekt:
PS 01 - Zabezpečovací zařízení v úseku Choceň - Zámrsk
Soupis:
01 - Traťový úsek Choceň - Zámrsk, venkovní prvky
Úroveň 3:
01 - Dle sborníku ÚOŽI
| KSO: |  |  |  |  | CC-CZ:
| Místo: |  | TÚ Choceň - Zámrsk |  |  | Datum: | 9. 1. 2025
| Zadavatel: |  |  |  |  | IČ:
DIČ:
| Uchazeč: |  |  |  |  | IČ: | Vyplň údaj
|  | Vyplň údaj |  |  |  | DIČ: | Vyplň údaj
| Projektant: |  |  |  |  | IČ:
DIČ:
| Zpracovatel: |  |  |  |  | IČ:
|  | Slezák Jiří |  |  |  | DIČ:
Poznámka:
| Cena bez DPH | [5 empty] | 0
|  |  | Základ daně |  |  | Sazba daně | Výše daně
| DPH | základní | 0 |  |  | 21% | 0
|  | snížená | 0 |  |  | 12% | 0
|  | zákl. přenesená | 0 |  |  | 21% | 0
|  | sníž. přenesená | 0 |  |  | 12% | 0
|  | nulová | 0 |  |  | 0% | 0
| Cena s DPH |  |  | v | CZK |  | 0
| Projektant |  |  | Zpracovatel
| Datum a podpis: |  | Razítko | Datum a podpis: |  |  | Razítko
| Objednavatel |  |  | Uchazeč
| Datum a podpis: |  | Razítko | Datum a podpis: |  |  | Razítko
REKAPITULACE ČLENĚNÍ SOUPISU PRACÍ
Stavba:
Cyklická obnova trati v úseku Choceň (včetně) – Pardubice (mimo)
Objekt:
PS 01 - Zabezpečovací zařízení v úseku Choceň - Zámrsk
Soupis:
01 - Traťový úsek Choceň - Zámrsk, venkovní prvky
Úroveň 3:
01 - Dle sborníku ÚOŽI
Místo: |  |  | TÚ Choceň - Zámrsk |  |  | Datum: | 9. 1. 2025
Zadavatel: | [5 empty] | Projektant:
Uchazeč: |  |  | Vyplň údaj |  |  | Zpracovatel: | Slezák Jiří
Kód dílu - Popis | [6 empty] | Cena celkem [CZK]
Náklady ze soupisu prací | [6 empty] | 0 | [11 empty] | -1
| KAB - Kabelizace | [5 empty] | 0
| KRY - Krytí kabelů | [5 empty] | 0
| OST - Ostatní | [5 empty] | 0
SOUPIS PRACÍ
Stavba:
Cyklická obnova trati v úseku Choceň (včetně) – Pardubice (mimo)
Objekt:
PS 01 - Zabezpečovací zařízení v úseku Choceň - Zámrsk
Soupis:
01 - Traťový úsek Choceň - Zámrsk, venkovní prvky
Úroveň 3:
01 - Dle sborníku ÚOŽI
Místo: |  |  | TÚ Choceň - Zámrsk |  |  | Datum: | 9. 1. 2025
Zadavatel: | [5 empty] | Projektant:
Uchazeč: |  |  | Vyplň údaj |  |  | Zpracovatel: | Slezák Jiří
PČ | Typ | Kód | Popis | MJ | Množství | J.cena [CZK] | Cena celkem [CZK] | Cenová soustava |  | DPH | J. Nh [h] | Nh celkem [h] | J. hmotnost [t] | Hmotnost celkem [t] | J. suť [t] | Suť Celkem [t]
Náklady soupisu celkem | [6 empty] | 0 |  |  |  |  | 0 |  | 0 |  | 0 |  | D | -1 | [7 empty] | 0
| D | KAB | Kabelizace |  |  |  | 0 |  |  |  |  | 0 |  | 0 |  | 0 | 1 | D | 0 | ROZPOCET | [6 empty] | 0
1 | K | 7590525230 | Montáž kabelu návěstního volně uloženého s jádrem 1 mm Cu TCEKEZE, TCEKFE, TCEKPFLEY, TCEKPFLEZE do 7 P | m | 30 |  | 0 | Sborník UOŽI 01 2025 |  | základní |  | 0 | 0 | 0 | 0 | 0 | 512 | K | 1 | ROZPOCET | 0 | 0 | 0 | 0 | 0 | 1 | 0 | 512 | -232561170
2 | K | 7590555104 | Montáž formy pro kabely TCEKE, TCEKFY, TCEKY, TCEKEZE, TCEKEY do 4 P 1,0 | kus | 44 |  | 0 | Sborník UOŽI 01 2025 |  | základní |  | 0 | 0 | 0 | 0 | 0 | 1 | K | 1 | ROZPOCET | 0 | 0 | 0 | 0 | 0 | 1 | 0 | 1 | 1109858941
3 | M | 7590521519 | Venkovní vedení kabelová - metalické sítě Plněné, párované s ochr. vodičem TCEKPFLEY 4 P 1,0 D | m | 30 |  | 0 | Sborník UOŽI 01 2025 |  | základní |  | 0 | 0 | 0 | 0 | 0 | 2 | M | 1 | ROZPOCET | 0 | 0 | 0 | 0 | 0 | 1 | 0 | 1 | -1189593450
| D | KRY | Krytí kabelů |  |  |  | 0 |  |  |  |  | 0 |  | 0 |  | 0 | 1 | D | 1 | ROZPOCET | [6 empty] | 0
4 | M | 7593500600 | Trasy kabelového vedení Kabelové krycí desky a pásy Fólie výstražná modrá š. 34cm (HM0673909991034) | m | 30 |  | 0 | Sborník UOŽI 01 2025 |  | základní |  | 0 | 0 | 0 | 0 | 0 | 128 | M | 2 | ROZPOCET | 0 | 0 | 0 | 0 | 0 | 1 | 0 | 128 | 1613004545
5 | M | 7593501095 | Trasy kabelového vedení Ohebná dvouplášťová korugovaná chránička KF 09160 průměr 160/136 mm | m | 20 |  | 0 | Sborník UOŽI 01 2025 |  | základní |  | 0 | 0 | 0 | 0 | 0 | 2 | M | 2 | ROZPOCET | 0 | 0 | 0 | 0 | 0 | 1 | 0 | 1 | -1527179016
| D | OST | Ostatní |  |  |  | 0 |  |  |  |  | 0 |  | 0 |  | 0 | 4 | D | 0 | ROZPOCET | [6 empty] | 0
6 | K | 7590145046 | Montáž závěru kabelového zabezpečovacího na zemní podpěru UPMP | kus | 20 |  | 0 | Sborník UOŽI 01 2025 |  | základní |  | 0 | 0 | 0 | 0 | 0 | 1 | K | 1 | ROZPOCET | 0 | 0 | 0 | 0 | 0 | 1 | 0 | 1 | 818352396
| P |  | Poznámka k položce: Montáž závěru UMPS-11 | [14 empty] | P | 1
7 | M | 7592010142 | Kolové senzory a snímače počítačů náprav Neoprénová ochr. hadice 4,8 m | kus | 24 |  | 0 | Sborník UOŽI 01 2025 |  | základní |  | 0 | 0 | 0 | 0 | 0 | 2 | M | 1 | ROZPOCET | 0 | 0 | 0 | 0 | 0 | 1 | 0 | 1 | 232026926
8 | K | 7590587090 | Demontáž formy drátové | kus | 40 |  | 0 | Sborník UOŽI 01 2025 |  | základní |  | 0 | 0 | 0 | 0 | 0 | 1 | K | 1 | ROZPOCET | 0 | 0 | 0 | 0 | 0 | 1 | 0 | 1 | 1938458772
9 | K | 7592005050 | Montáž počítacího bodu (senzoru) RSR 180 | kus | 24 |  | 0 | Sborník UOŽI 01 2025 |  | základní |  | 0 | 0 | 0 | 0 | 0 | 1 | K | 1 | ROZPOCET | 0 | 0 | 0 | 0 | 0 | 1 | 0 | 1 | 1569237076
10 | M | 7592010222 | Kolové senzory a snímače počítačů náprav Kabelový závěr UPMS-11 pro RSR180, 1x EPO 180 | kus | 20 |  | 0 | Sborník UOŽI 01 2025 |  | základní |  | 0 | 0 | 0 | 0 | 0 | 2 | M | 1 | ROZPOCET | 0 | 0 | 0 | 0 | 0 | 1 | 0 | 1 | -1506673412
11 | K | 7594105405 | Zřízení otvoru pro ukolejnění / propojení typu Cembre | kus | 80 |  | 0 | Sborník UOŽI 01 2025 |  | základní |  | 0 | 0 | 0 | 0 | 0 | 1 | K | 1 | ROZPOCET | 0 | 0 | 0 | 0 | 0 | 1 | 0 | 1 | 233166058
12 | M | 7594180340 | Souprava stykového bodu Souprava stykového bodu v žst. v kol. bez vystř SS20/B91S zdv. norma 709659013 (HM0404223990946) | kus | 8 |  | 0 | Sborník UOŽI 01 2025 |  | základní |  | 0 | 0 | 0 | 0 | 0 | 2 | M | 1 | ROZPOCET | 0 | 0 | 0 | 0 | 0 | 1 | 0 | 1 | -1220383730
13 | K | 7594107070 | Demontáž lanového propojení tlumivek z betonových pražců | kus | 40 |  | 0 | Sborník UOŽI 01 2025 |  | základní |  | 0 | 0 | 0 | 0 | 0 | 1 | K | 1 | ROZPOCET | 0 | 0 | 0 | 0 | 0 | 1 | 0 | 1 | 871261531
14 | K | 7594107415 | Demontáž lanového ukolejnění / propojení ze stojiny kolejnice | kus | 40 |  | 0 | Sborník UOŽI 01 2025 |  | základní |  | 0 | 0 | 0 | 0 | 0 | 1 | K | 1 | ROZPOCET | 0 | 0 | 0 | 0 | 0 | 1 | 0 | 1 | 330060082
15 | K | 7594205012 | Montáž stykového transformátoru jednoho DT 075 C | kus | 8 |  | 0 | Sborník UOŽI 01 2025 |  | základní |  | 0 | 0 | 0 | 0 | 0 | 1 | K | 1 | ROZPOCET | 0 | 0 | 0 | 0 | 0 | 1 | 0 | 1 | 508860376
16 | K | 7594207012 | Demontáž stykového transformátoru DT 075 C | kus | 40 |  | 0 | Sborník UOŽI 01 2025 |  | základní |  | 0 | 0 | 0 | 0 | 0 | 1 | K | 1 | ROZPOCET | 0 | 0 | 0 | 0 | 0 | 1 | 0 | 1 | 1805999744
17 | M | 7592010102 | Kolové senzory a snímače počítačů náprav Snímač průjezdu kola RSR 180 (5 m kabel) | kus | 24 |  | 0 | Sborník UOŽI 01 2025 |  | základní |  | 0 | 0 | 0 | 0 | 0 | 2 | M | 1 | ROZPOCET | 0 | 0 | 0 | 0 | 0 | 1 | 0 | 1 | -1723779865
18 | K | 7594305015 | Montáž součástí počítače náprav neoprénové ochranné hadice se soupravou pro upevnění k pražci | kus | 24 |  | 0 | Sborník UOŽI 01 2025 |  | základní |  | 0 | 0 | 0 | 0 | 0 | 1 | K | 1 | ROZPOCET | 0 | 0 | 0 | 0 | 0 | 1 | 0 | 1 | 2112781240
19 | M | 7592010152 | Kolové senzory a snímače počítačů náprav Montážní sada neoprénové ochr.hadice | kus | 24 |  | 0 | Sborník UOŽI 01 2025 |  | základní |  | 0 | 0 | 0 | 0 | 0 | 2 | M | 1 | ROZPOCET | 0 | 0 | 0 | 0 | 0 | 1 | 0 | 1 | -1738658847
20 | M | 7592010154 | Kolové senzory a snímače počítačů náprav Víko montážní sady neoprénové ochr. hadice | kus | 24 |  | 0 | Sborník UOŽI 01 2025 |  | základní |  | 0 | 0 | 0 | 0 | 0 | 2 | M | 1 | ROZPOCET | 0 | 0 | 0 | 0 | 0 | 1 | 0 | 1 | -996754498
21 | M | 7592010166 | Kolové senzory a snímače počítačů náprav Upevňovací souprava SK140 | kus | 24 |  | 0 | Sborník UOŽI 01 2025 |  | základní |  | 0 | 0 | 0 | 0 | 0 | 2 | M | 1 | ROZPOCET | 0 | 0 | 0 | 0 | 0 | 1 | 0 | 1 | 290329821
22 | M | 7592010172 | Kolové senzory a snímače počítačů náprav Připevňovací čep BBK pro upevňovací soupravu SK140 | pár | 24 |  | 0 | Sborník UOŽI 01 2025 |  | základní |  | 0 | 0 | 0 | 0 | 0 | 2 | M | 1 | ROZPOCET | 0 | 0 | 0 | 0 | 0 | 1 | 0 | 1 | 1331606468
23 | M | 7592010206 | Kolové senzory a snímače počítačů náprav Uzemňovací souprava pro KSL-FP | kus | 20 |  | 0 | Sborník UOŽI 01 2025 |  | základní |  | 0 | 0 | 0 | 0 | 0 | 2 | M | 1 | ROZPOCET | 0 | 0 | 0 | 0 | 0 | 1 | 0 | 1 | 124778773
24 | M | 7592010162 | Kolové senzory a snímače počítačů náprav Stahovací páska hadice RSR | kus | 24 |  | 0 | Sborník UOŽI 01 2025 |  | základní |  | 0 | 0 | 0 | 0 | 0 | 2 | M | 1 | ROZPOCET | 0 | 0 | 0 | 0 | 0 | 1 | 0 | 1 | 1149297361
25 | K | 7598095090 | Přezkoušení a regulace počítače náprav včetně vyhotovení protokolu za 1 úsek | kus | 20 |  | 0 | Sborník UOŽI 01 2025 |  | základní |  | 0 | 0 | 0 | 0 | 0 | 1 | K | 1 | ROZPOCET | 0 | 0 | 0 | 0 | 0 | 1 | 0 | 1 | -270916171

## 02 - URS
{2049b4c2-cf24-4730-9577-cd6970020910}
2
| KRYCÍ LIST SOUPISU PRACÍ | [7 empty] | v --- níže se nacházejí doplnkové a pomocné údaje k sestavám --- v | [8 empty] | False
Stavba:
Cyklická obnova trati v úseku Choceň (včetně) – Pardubice (mimo)
Objekt:
PS 01 - Zabezpečovací zařízení v úseku Choceň - Zámrsk
Soupis:
01 - Traťový úsek Choceň - Zámrsk, venkovní prvky
Úroveň 3:
02 - URS
| KSO: |  |  |  |  | CC-CZ:
| Místo: |  | TÚ Choceň - Zámrsk |  |  | Datum: | 9. 1. 2025
| Zadavatel: |  |  |  |  | IČ:
DIČ:
| Uchazeč: |  |  |  |  | IČ: | Vyplň údaj
|  | Vyplň údaj |  |  |  | DIČ: | Vyplň údaj
| Projektant: |  |  |  |  | IČ:
DIČ:
| Zpracovatel: |  |  |  |  | IČ:
|  | Slezák Jiří |  |  |  | DIČ:
Poznámka:
| Cena bez DPH | [5 empty] | 0
|  |  | Základ daně |  |  | Sazba daně | Výše daně
| DPH | základní | 0 |  |  | 21% | 0
|  | snížená | 0 |  |  | 12% | 0
|  | zákl. přenesená | 0 |  |  | 21% | 0
|  | sníž. přenesená | 0 |  |  | 12% | 0
|  | nulová | 0 |  |  | 0% | 0
| Cena s DPH |  |  | v | CZK |  | 0
| Projektant |  |  | Zpracovatel
| Datum a podpis: |  | Razítko | Datum a podpis: |  |  | Razítko
| Objednavatel |  |  | Uchazeč
| Datum a podpis: |  | Razítko | Datum a podpis: |  |  | Razítko
REKAPITULACE ČLENĚNÍ SOUPISU PRACÍ
Stavba:
Cyklická obnova trati v úseku Choceň (včetně) – Pardubice (mimo)
Objekt:
PS 01 - Zabezpečovací zařízení v úseku Choceň - Zámrsk
Soupis:
01 - Traťový úsek Choceň - Zámrsk, venkovní prvky
Úroveň 3:
02 - URS
Místo: |  |  | TÚ Choceň - Zámrsk |  |  | Datum: | 9. 1. 2025
Zadavatel: | [5 empty] | Projektant:
Uchazeč: |  |  | Vyplň údaj |  |  | Zpracovatel: | Slezák Jiří
Kód dílu - Popis | [6 empty] | Cena celkem [CZK]
Náklady ze soupisu prací | [6 empty] | 0 | [11 empty] | -1
| M - Práce a dodávky M | [5 empty] | 0
| 46-M - Zemní práce při extr.mont.pracích | [5 empty] | 0
SOUPIS PRACÍ
Stavba:
Cyklická obnova trati v úseku Choceň (včetně) – Pardubice (mimo)
Objekt:
PS 01 - Zabezpečovací zařízení v úseku Choceň - Zámrsk
Soupis:
01 - Traťový úsek Choceň - Zámrsk, venkovní prvky
Úroveň 3:
02 - URS
Místo: |  |  | TÚ Choceň - Zámrsk |  |  | Datum: | 9. 1. 2025
Zadavatel: | [5 empty] | Projektant:
Uchazeč: |  |  | Vyplň údaj |  |  | Zpracovatel: | Slezák Jiří
PČ | Typ | Kód | Popis | MJ | Množství | J.cena [CZK] | Cena celkem [CZK] | Cenová soustava |  | DPH | J. Nh [h] | Nh celkem [h] | J. hmotnost [t] | Hmotnost celkem [t] | J. suť [t] | Suť Celkem [t]
Náklady soupisu celkem | [6 empty] | 0 |  |  |  |  | 0 |  | 0.05856 |  | 0 |  | D | -1 | [7 empty] | 0
| D | M | Práce a dodávky M |  |  |  | 0 |  |  |  |  | 0 |  | 0.05856 |  | 0 | 3 | D | 0 | ROZPOCET | [6 empty] | 0
| D | 46-M | Zemní práce při extr.mont.pracích |  |  |  | 0 |  |  |  |  | 0 |  | 0.05856 |  | 0 | 3 | D | 1 | ROZPOCET | [6 empty] | 0
1 | K | 460161282 | Hloubení kabelových rýh ručně š 50 cm hl 90 cm v hornině tř I skupiny 3 | m | 30 |  | 0 | CS ÚRS 2024 02 |  | základní |  | 0 | 0 | 0 | 0 | 0 | 64 | K | 2 | ROZPOCET | 0 | 0 | 0 | 0 | 0 | 1 | 0 | 64 | 463262170
| Online PSC |  | https://podminky.urs.cz/item/CS_URS_2024_02/460161282 | [14 empty] | Online PSC | 2
2 | K | 460431292 | Zásyp kabelových rýh ručně se zhutněním š 50 cm hl 90 cm z horniny tř I skupiny 3 | m | 30 |  | 0 | CS ÚRS 2024 02 |  | základní |  | 0 | 0 | 0 | 0 | 0 | 64 | K | 2 | ROZPOCET | 0 | 0 | 0 | 0 | 0 | 1 | 0 | 64 | 1334296469
| Online PSC |  | https://podminky.urs.cz/item/CS_URS_2024_02/460431292 | [14 empty] | Online PSC | 2
3 | K | 460631214 | Řízené horizontální vrtání při elektromontážích v hornině tř. těžitelnosti I a II skupiny 1 až 4 vnějšího průměru přes 140 do 180 mm | m | 16 |  | 0 | CS ÚRS 2024 02 |  | základní |  | 0 | 0.00366 | 0.05856 | 0 | 0 | 64 | K | 2 | ROZPOCET | 0 | 0 | 0 | 0 | 0 | 1 | 0 | 64 | 224923592
| Online PSC |  | https://podminky.urs.cz/item/CS_URS_2024_02/460631214 | [14 empty] | Online PSC | 2
4 | K | 460632112 | Startovací jáma pro protlak výkop včetně zásypu ručně v hornině tř. těžitelnosti I skupiny 2 | kus | 7 |  | 0 | CS ÚRS 2024 02 |  | základní |  | 0 | 0 | 0 | 0 | 0 | 64 | K | 2 | ROZPOCET | 0 | 0 | 0 | 0 | 0 | 1 | 0 | 64 | 1837485188
| Online PSC |  | https://podminky.urs.cz/item/CS_URS_2024_02/460632112 | [14 empty] | Online PSC | 2
5 | K | 460632212 | Koncová jáma pro protlak výkop včetně zásypu ručně v hornině tř. těžitelnosti I skupiny 2 | kus | 7 |  | 0 | CS ÚRS 2024 02 |  | základní |  | 0 | 0 | 0 | 0 | 0 | 64 | K | 2 | ROZPOCET | 0 | 0 | 0 | 0 | 0 | 1 | 0 | 64 | -569089435
| Online PSC |  | https://podminky.urs.cz/item/CS_URS_2024_02/460632212 | [14 empty] | Online PSC | 2

## 01 - Dle sborníku ÚOŽI_01
{e407b3d8-a065-49aa-8c56-f5e59afffbcb}
2
| KRYCÍ LIST SOUPISU PRACÍ | [7 empty] | v --- níže se nacházejí doplnkové a pomocné údaje k sestavám --- v | [8 empty] | False
Stavba:
Cyklická obnova trati v úseku Choceň (včetně) – Pardubice (mimo)
Objekt:
PS 01 - Zabezpečovací zařízení v úseku Choceň - Zámrsk
Soupis:
02 - Stavědlová ústředna SZZ Choceň
Úroveň 3:
01 - Dle sborníku ÚOŽI
| KSO: |  |  |  |  | CC-CZ:
| Místo: |  | TÚ Choceň - Zámrsk |  |  | Datum: | 9. 1. 2025
| Zadavatel: |  |  |  |  | IČ:
DIČ:
| Uchazeč: |  |  |  |  | IČ: | Vyplň údaj
|  | Vyplň údaj |  |  |  | DIČ: | Vyplň údaj
| Projektant: |  |  |  |  | IČ:
DIČ:
| Zpracovatel: |  |  |  |  | IČ:
|  | Slezák Jiří |  |  |  | DIČ:
Poznámka:
| Cena bez DPH | [5 empty] | 0
|  |  | Základ daně |  |  | Sazba daně | Výše daně
| DPH | základní | 0 |  |  | 21% | 0
|  | snížená | 0 |  |  | 12% | 0
|  | zákl. přenesená | 0 |  |  | 21% | 0
|  | sníž. přenesená | 0 |  |  | 12% | 0
|  | nulová | 0 |  |  | 0% | 0
| Cena s DPH |  |  | v | CZK |  | 0
| Projektant |  |  | Zpracovatel
| Datum a podpis: |  | Razítko | Datum a podpis: |  |  | Razítko
| Objednavatel |  |  | Uchazeč
| Datum a podpis: |  | Razítko | Datum a podpis: |  |  | Razítko
REKAPITULACE ČLENĚNÍ SOUPISU PRACÍ
Stavba:
Cyklická obnova trati v úseku Choceň (včetně) – Pardubice (mimo)
Objekt:
PS 01 - Zabezpečovací zařízení v úseku Choceň - Zámrsk
Soupis:
02 - Stavědlová ústředna SZZ Choceň
Úroveň 3:
01 - Dle sborníku ÚOŽI
Místo: |  |  | TÚ Choceň - Zámrsk |  |  | Datum: | 9. 1. 2025
Zadavatel: | [5 empty] | Projektant:
Uchazeč: |  |  | Vyplň údaj |  |  | Zpracovatel: | Slezák Jiří
Kód dílu - Popis | [6 empty] | Cena celkem [CZK]
Náklady ze soupisu prací | [6 empty] | 0 | [11 empty] | -1
SOUPIS PRACÍ
Stavba:
Cyklická obnova trati v úseku Choceň (včetně) – Pardubice (mimo)
Objekt:
PS 01 - Zabezpečovací zařízení v úseku Choceň - Zámrsk
Soupis:
02 - Stavědlová ústředna SZZ Choceň
Úroveň 3:
01 - Dle sborníku ÚOŽI
Místo: |  |  | TÚ Choceň - Zámrsk |  |  | Datum: | 9. 1. 2025
Zadavatel: | [5 empty] | Projektant:
Uchazeč: |  |  | Vyplň údaj |  |  | Zpracovatel: | Slezák Jiří
PČ | Typ | Kód | Popis | MJ | Množství | J.cena [CZK] | Cena celkem [CZK] | Cenová soustava |  | DPH | J. Nh [h] | Nh celkem [h] | J. hmotnost [t] | Hmotnost celkem [t] | J. suť [t] | Suť Celkem [t]
Náklady soupisu celkem | [6 empty] | 0 |  |  |  |  | 0 |  | 0 |  | 0 |  | D | -1 | [7 empty] | 0
34 | K | 7592605010 | Instalace SW do PC | hod | 880 |  | 0 | Sborník UOŽI 01 2025 |  | základní |  | 0 | 0 | 0 | 0 | 0 | 1 | K | 0 | ROZPOCET | 0 | 0 | 0 | 0 | 0 | 1 | 0 | 1 | -2114643644
| P |  | Poznámka k položce: Nasazení a regulace SW elektronického stavědla | [14 empty] | P | 0
35 | K | 7592605020 | Konfigurace SW v PC | hod | 1950 |  | 0 | Sborník UOŽI 01 2025 |  | základní |  | 0 | 0 | 0 | 0 | 0 | 1 | K | 0 | ROZPOCET | 0 | 0 | 0 | 0 | 0 | 1 | 0 | 1 | 1696571861
| P |  | Poznámka k položce: Položka obsahuje: - úprava ASW SZZ Choceň - prodloužení PÚ staničního PZS - úprava ASW SZZ Choceň - doplnění resetů PN,zkoušení - úprava ASW v CDP 3 Praha - úprava ASW RBC 16 - úprava ASW ABE | [14 empty] | P | 0
5 | K | 7593315425 | Zhotovení jednoho zapojení při volné vazbě | kus | 85 |  | 0 | Sborník UOŽI 01 2025 |  | základní |  | 0 | 0 | 0 | 0 | 0 | 1 | K | 0 | ROZPOCET | 0 | 0 | 0 | 0 | 0 | 1 | 0 | 1 | 1760377961
6 | M | 7593330040 | Výměnné díly Relé NMŠ 1-2000 (HM0404221990407) | kus | 2 |  | 0 | Sborník UOŽI 01 2025 |  | základní |  | 0 | 0 | 0 | 0 | 0 | 2 | M | 0 | ROZPOCET | 0 | 0 | 0 | 0 | 0 | 1 | 0 | 1 | 2117651006
4 | K | 7593317010 | Zrušení jednoho zapojení při volné vazbě | kus | 190 |  | 0 | Sborník UOŽI 01 2025 |  | základní |  | 0 | 0 | 0 | 0 | 0 | 1 | K | 0 | ROZPOCET | 0 | 0 | 0 | 0 | 0 | 1 | 0 | 1 | -1655951713
3 | K | 7593317400 | Demontáž kostry pro elektroniku | kus | 2 |  | 0 | Sborník UOŽI 01 2025 |  | základní |  | 0 | 0 | 0 | 0 | 0 | 1 | K | 0 | ROZPOCET | 0 | 0 | 0 | 0 | 0 | 1 | 0 | 1 | -2125857484
7 | K | 7593335040 | Montáž malorozměrného relé | kus | 2 |  | 0 | Sborník UOŽI 01 2025 |  | základní |  | 0 | 0 | 0 | 0 | 0 | 1 | K | 0 | ROZPOCET | 0 | 0 | 0 | 0 | 0 | 1 | 0 | 1 | 1293636187
8 | K | 7593335050 | Montáž zásuvky malorozměrového relé | kus | 2 |  | 0 | Sborník UOŽI 01 2025 |  | základní |  | 0 | 0 | 0 | 0 | 0 | 1 | K | 0 | ROZPOCET | 0 | 0 | 0 | 0 | 0 | 1 | 0 | 1 | -1270653496
9 | M | 7593311200 | Konstrukční díly Zásuvka ESP ocínovaná (CV711015024) | kus | 2 |  | 0 | Sborník UOŽI 01 2025 |  | základní |  | 0 | 0 | 0 | 0 | 0 | 2 | M | 0 | ROZPOCET | 0 | 0 | 0 | 0 | 0 | 1 | 0 | 1 | 1004558480
10 | M | 7594300174 | Počítače náprav Vnitřní prvky PN FAdC Montážní skříňka BGT07 šíře 84TE | kus | 2 |  | 0 | Sborník UOŽI 01 2025 |  | základní |  | 0 | 0 | 0 | 0 | 0 | 2 | M | 0 | ROZPOCET | 0 | 0 | 0 | 0 | 0 | 1 | 0 | 1 | 1255140599
11 | M | 7594300314 | Počítače náprav Vnitřní prvky PN Frauscher Panel pro uchycení skříně 84TE do stojanu | kus | 2 |  | 0 | Sborník UOŽI 01 2025 |  | základní |  | 0 | 0 | 0 | 0 | 0 | 2 | M | 0 | ROZPOCET | 0 | 0 | 0 | 0 | 0 | 1 | 0 | 1 | 2123489472
12 | M | 7594300194 | Počítače náprav Vnitřní prvky PN FAdC Sběrnicová jednotka BP-PWR101-4 24TE GS01 | kus | 2 |  | 0 | Sborník UOŽI 01 2025 |  | základní |  | 0 | 0 | 0 | 0 | 0 | 2 | M | 0 | ROZPOCET | 0 | 0 | 0 | 0 | 0 | 1 | 0 | 1 | 1689412231
36 | M | 7594300192 | Počítače náprav Vnitřní prvky PN FAdC Sběrnicová jednotka BP-PWR101-0 8TE GS01 | kus | 2 |  | 0 | Sborník UOŽI 01 2025 |  | základní |  | 0 | 0 | 0 | 0 | 0 | 2 | M | 0 | ROZPOCET | 0 | 0 | 0 | 0 | 0 | 1 | 0 | 1 | -415183228
13 | M | 7594300198 | Počítače náprav Vnitřní prvky PN FAdC Sběrnicová jednotka BP-EXB101-1 10TE GS01 | kus | 4 |  | 0 | Sborník UOŽI 01 2025 |  | základní |  | 0 | 0 | 0 | 0 | 0 | 2 | M | 0 | ROZPOCET | 0 | 0 | 0 | 0 | 0 | 1 | 0 | 1 | 939911883
37 | M | 7594300204 | Počítače náprav Vnitřní prvky PN FAdC Sběrnicová jednotka BP-EXB101-4 28TE GS01 | kus | 2 |  | 0 | Sborník UOŽI 01 2025 |  | základní |  | 0 | 0 | 0 | 0 | 0 | 2 | M | 0 | ROZPOCET | 0 | 0 | 0 | 0 | 0 | 1 | 0 | 1 | 560513444
14 | M | 7594300178 | Počítače náprav Vnitřní prvky PN FAdC Napájecí modul PSC101 GS01 | kus | 4 |  | 0 | Sborník UOŽI 01 2025 |  | základní |  | 0 | 0 | 0 | 0 | 0 | 2 | M | 0 | ROZPOCET | 0 | 0 | 0 | 0 | 0 | 1 | 0 | 1 | 1447754541
15 | M | 7594300184 | Počítače náprav Vnitřní prvky PN FAdC Komunikační modul COM-AdC101 | kus | 2 |  | 0 | Sborník UOŽI 01 2025 |  | základní |  | 0 | 0 | 0 | 0 | 0 | 2 | M | 0 | ROZPOCET | 0 | 0 | 0 | 0 | 0 | 1 | 0 | 1 | 354092626
16 | M | 7594300188 | Počítače náprav Vnitřní prvky PN FAdC Jednotka vstupů/výstupů IO-EXB101 GS01 | kus | 12 |  | 0 | Sborník UOŽI 01 2025 |  | základní |  | 0 | 0 | 0 | 0 | 0 | 2 | M | 0 | ROZPOCET | 0 | 0 | 0 | 0 | 0 | 1 | 0 | 1 | 1014525864
17 | M | 7594300182 | Počítače náprav Vnitřní prvky PN FAdC Vyhodnocovací jednotka AEB101 GS01 | kus | 8 |  | 0 | Sborník UOŽI 01 2025 |  | základní |  | 0 | 0 | 0 | 0 | 0 | 2 | M | 0 | ROZPOCET | 0 | 0 | 0 | 0 | 0 | 1 | 0 | 1 | -1469713916
19 | M | 7594300216 | Počítače náprav Vnitřní prvky PN FAdC Adresný software pro 1 úsek | kus | 1 |  | 0 | Sborník UOŽI 01 2025 |  | základní |  | 0 | 0 | 0 | 0 | 0 | 2 | M | 0 | ROZPOCET | 0 | 0 | 0 | 0 | 0 | 1 | 0 | 1 | -2046817126
20 | M | 7592010260 | Kolové senzory a snímače počítačů náprav Zkušební přípravek RSR SB | kus | 1 |  | 0 | Sborník UOŽI 01 2025 |  | základní |  | 0 | 0 | 0 | 0 | 0 | 2 | M | 0 | ROZPOCET | 0 | 0 | 0 | 0 | 0 | 1 | 0 | 1 | 1695141181
21 | M | 7595600710 | Přenosová a datová zařízení Datové - Extender Extender L110-F2G | kus | 2 |  | 0 | Sborník UOŽI 01 2025 |  | základní |  | 0 | 0 | 0 | 0 | 0 | 2 | M | 0 | ROZPOCET | 0 | 0 | 0 | 0 | 0 | 1 | 0 | 1 | -406891150
22 | M | 7594300268 | Počítače náprav Vnitřní prvky PN Frauscher Přepěťová ochrana vyhodnocovací jednotky BSI005 | kus | 8 |  | 0 | Sborník UOŽI 01 2025 |  | základní |  | 0 | 0 | 0 | 0 | 0 | 2 | M | 0 | ROZPOCET | 0 | 0 | 0 | 0 | 0 | 1 | 0 | 1 | -182193625
2 | K | 7593337140 | Demontáž napájecí jednotky | kus | 4 |  | 0 | Sborník UOŽI 01 2025 |  | základní |  | 0 | 0 | 0 | 0 | 0 | 1 | K | 0 | ROZPOCET | 0 | 0 | 0 | 0 | 0 | 1 | 0 | 1 | -120777811
1 | K | 7593337150 | Demontáž reléové jednotky | kus | 4 |  | 0 | Sborník UOŽI 01 2025 |  | základní |  | 0 | 0 | 0 | 0 | 0 | 1 | K | 0 | ROZPOCET | 0 | 0 | 0 | 0 | 0 | 1 | 0 | 1 | -1313523272
23 | K | 7594303010 | Oprava počítače náprav bleskojistkové svorkovnice BSI002, GS02 | kus | 8 |  | 0 | Sborník UOŽI 01 2025 |  | základní |  | 0 | 0 | 0 | 0 | 0 | 1 | K | 0 | ROZPOCET | 0 | 0 | 0 | 0 | 0 | 1 | 0 | 1 | 1800704560
24 | M | 7594300266 | Počítače náprav Vnitřní prvky PN Frauscher Krycí plech 3HE 21TE | kus | 4 |  | 0 | Sborník UOŽI 01 2025 |  | základní |  | 0 | 0 | 0 | 0 | 0 | 2 | M | 0 | ROZPOCET | 0 | 0 | 0 | 0 | 0 | 1 | 0 | 1 | 150944265
25 | M | 7594300208 | Počítače náprav Vnitřní prvky PN FAdC Konektor BP-EXB letovací verze | kus | 16 |  | 0 | Sborník UOŽI 01 2025 |  | základní |  | 0 | 0 | 0 | 0 | 0 | 2 | M | 0 | ROZPOCET | 0 | 0 | 0 | 0 | 0 | 1 | 0 | 1 | 1151565960
26 | K | 7594305010 | Montáž součástí počítače náprav vyhodnocovací části | kus | 2 |  | 0 | Sborník UOŽI 01 2025 |  | základní |  | 0 | 0 | 0 | 0 | 0 | 1 | K | 0 | ROZPOCET | 0 | 0 | 0 | 0 | 0 | 1 | 0 | 1 | 1674613077
27 | K | 7598095420 | Příprava ke komplexním zkouškám závislosti UAB a staničního zabezpečovacího zařízení za úvazku na 1 traťové koleji v 1 směru | kus | 4 |  | 0 | Sborník UOŽI 01 2025 |  | základní |  | 0 | 0 | 0 | 0 | 0 | 1 | K | 0 | ROZPOCET | 0 | 0 | 0 | 0 | 0 | 1 | 0 | 1 | -911988614
28 | K | 7598095546 | Vyhotovení protokolu UTZ pro SZZ reléové a elektronické do 10 výhybkových jednotek | kus | 1 |  | 0 | Sborník UOŽI 01 2025 |  | základní |  | 0 | 0 | 0 | 0 | 0 | 1 | K | 0 | ROZPOCET | 0 | 0 | 0 | 0 | 0 | 1 | 0 | 1 | 1379971990
29 | K | 7598095547 | Vyhotovení protokolu UTZ pro SZZ reléové a elektronické za každých dalších 10 výhybkových jednotek | kus | 5 |  | 0 | Sborník UOŽI 01 2025 |  | základní |  | 0 | 0 | 0 | 0 | 0 | 1 | K | 0 | ROZPOCET | 0 | 0 | 0 | 0 | 0 | 1 | 0 | 1 | -1270296029
30 | K | 7598095585 | Vyhotovení protokolu UTZ pro TZZ AB3, AB a ABE pro jednu kolej | kus | 2 |  | 0 | Sborník UOŽI 01 2025 |  | základní |  | 0 | 0 | 0 | 0 | 0 | 1 | K | 0 | ROZPOCET | 0 | 0 | 0 | 0 | 0 | 1 | 0 | 1 | -1112536477
31 | K | 7598095628 | Vyhotovení revizní zprávy SZZ elektronické přes 30 přestavníků | kus | 1 |  | 0 | Sborník UOŽI 01 2025 |  | základní |  | 0 | 0 | 0 | 0 | 0 | 1 | K | 0 | ROZPOCET | 0 | 0 | 0 | 0 | 0 | 1 | 0 | 1 | 104015216
32 | K | 7598095640 | Vyhotovení revizní zprávy TZZ centralizovaného | kus | 2 |  | 0 | Sborník UOŽI 01 2025 |  | základní |  | 0 | 0 | 0 | 0 | 0 | 1 | K | 0 | ROZPOCET | 0 | 0 | 0 | 0 | 0 | 1 | 0 | 1 | 72553984

## 01 - Dle sborníku UOŽI
{257216e4-66c1-469f-a43c-110afe1c1267}
2
| KRYCÍ LIST SOUPISU PRACÍ | [7 empty] | v --- níže se nacházejí doplnkové a pomocné údaje k sestavám --- v | [8 empty] | False
Stavba:
Cyklická obnova trati v úseku Choceň (včetně) – Pardubice (mimo)
Objekt:
PS 01 - Zabezpečovací zařízení v úseku Choceň - Zámrsk
Soupis:
03 - Technologický objekt AB Sruby km 275,090
Úroveň 3:
01 - Dle sborníku UOŽI
| KSO: |  |  |  |  | CC-CZ:
| Místo: |  | TÚ Choceň - Zámrsk |  |  | Datum: | 9. 1. 2025
| Zadavatel: |  |  |  |  | IČ:
DIČ:
| Uchazeč: |  |  |  |  | IČ: | Vyplň údaj
|  | Vyplň údaj |  |  |  | DIČ: | Vyplň údaj
| Projektant: |  |  |  |  | IČ:
DIČ:
| Zpracovatel: |  |  |  |  | IČ:
|  | Slezák Jiří |  |  |  | DIČ:
Poznámka:
| Cena bez DPH | [5 empty] | 0
|  |  | Základ daně |  |  | Sazba daně | Výše daně
| DPH | základní | 0 |  |  | 21% | 0
|  | snížená | 0 |  |  | 12% | 0
|  | zákl. přenesená | 0 |  |  | 21% | 0
|  | sníž. přenesená | 0 |  |  | 12% | 0
|  | nulová | 0 |  |  | 0% | 0
| Cena s DPH |  |  | v | CZK |  | 0
| Projektant |  |  | Zpracovatel
| Datum a podpis: |  | Razítko | Datum a podpis: |  |  | Razítko
| Objednavatel |  |  | Uchazeč
| Datum a podpis: |  | Razítko | Datum a podpis: |  |  | Razítko
REKAPITULACE ČLENĚNÍ SOUPISU PRACÍ
Stavba:
Cyklická obnova trati v úseku Choceň (včetně) – Pardubice (mimo)
Objekt:
PS 01 - Zabezpečovací zařízení v úseku Choceň - Zámrsk
Soupis:
03 - Technologický objekt AB Sruby km 275,090
Úroveň 3:
01 - Dle sborníku UOŽI
Místo: |  |  | TÚ Choceň - Zámrsk |  |  | Datum: | 9. 1. 2025
Zadavatel: | [5 empty] | Projektant:
Uchazeč: |  |  | Vyplň údaj |  |  | Zpracovatel: | Slezák Jiří
Kód dílu - Popis | [6 empty] | Cena celkem [CZK]
Náklady ze soupisu prací | [6 empty] | 0 | [11 empty] | -1
SOUPIS PRACÍ
Stavba:
Cyklická obnova trati v úseku Choceň (včetně) – Pardubice (mimo)
Objekt:
PS 01 - Zabezpečovací zařízení v úseku Choceň - Zámrsk
Soupis:
03 - Technologický objekt AB Sruby km 275,090
Úroveň 3:
01 - Dle sborníku UOŽI
Místo: |  |  | TÚ Choceň - Zámrsk |  |  | Datum: | 9. 1. 2025
Zadavatel: | [5 empty] | Projektant:
Uchazeč: |  |  | Vyplň údaj |  |  | Zpracovatel: | Slezák Jiří
PČ | Typ | Kód | Popis | MJ | Množství | J.cena [CZK] | Cena celkem [CZK] | Cenová soustava |  | DPH | J. Nh [h] | Nh celkem [h] | J. hmotnost [t] | Hmotnost celkem [t] | J. suť [t] | Suť Celkem [t]
Náklady soupisu celkem | [6 empty] | 0 |  |  |  |  | 0 |  | 0 |  | 0 |  | D | -1 | [7 empty] | 0
1 | K | 7592307010 | Demontáž transformátoru pro zabezpečovací zařízení | kus | 18 |  | 0 | Sborník UOŽI 01 2025 |  | základní |  | 0 | 0 | 0 | 0 | 0 | 1 | K | 0 | ROZPOCET | 0 | 0 | 0 | 0 | 0 | 1 | 0 | 1 | 1574298151
4 | K | 7593107012 | Demontáž měniče statického řady EZ1, EZ2 a BZS1-R96 | kus | 2 |  | 0 | Sborník UOŽI 01 2025 |  | základní |  | 0 | 0 | 0 | 0 | 0 | 1 | K | 0 | ROZPOCET | 0 | 0 | 0 | 0 | 0 | 1 | 0 | 1 | -410573099
8 | K | 7593315425 | Zhotovení jednoho zapojení při volné vazbě | kus | 230 |  | 0 | Sborník UOŽI 01 2025 |  | základní |  | 0 | 0 | 0 | 0 | 0 | 1 | K | 0 | ROZPOCET | 0 | 0 | 0 | 0 | 0 | 1 | 0 | 1 | 1845553972
9 | M | 7593330040 | Výměnné díly Relé NMŠ 1-2000 (HM0404221990407) | kus | 4 |  | 0 | Sborník UOŽI 01 2025 |  | základní |  | 0 | 0 | 0 | 0 | 0 | 2 | M | 0 | ROZPOCET | 0 | 0 | 0 | 0 | 0 | 1 | 0 | 1 | 112555113
7 | K | 7593317010 | Zrušení jednoho zapojení při volné vazbě | kus | 420 |  | 0 | Sborník UOŽI 01 2025 |  | základní |  | 0 | 0 | 0 | 0 | 0 | 1 | K | 0 | ROZPOCET | 0 | 0 | 0 | 0 | 0 | 1 | 0 | 1 | -1448334406
6 | K | 7593317400 | Demontáž kostry pro elektroniku | kus | 18 |  | 0 | Sborník UOŽI 01 2025 |  | základní |  | 0 | 0 | 0 | 0 | 0 | 1 | K | 0 | ROZPOCET | 0 | 0 | 0 | 0 | 0 | 1 | 0 | 1 | -1797146596
10 | K | 7593335040 | Montáž malorozměrného relé | kus | 4 |  | 0 | Sborník UOŽI 01 2025 |  | základní |  | 0 | 0 | 0 | 0 | 0 | 1 | K | 0 | ROZPOCET | 0 | 0 | 0 | 0 | 0 | 1 | 0 | 1 | 2091881610
11 | M | 7593311200 | Konstrukční díly Zásuvka ESP ocínovaná (CV711015024) | kus | 4 |  | 0 | Sborník UOŽI 01 2025 |  | základní |  | 0 | 0 | 0 | 0 | 0 | 2 | M | 0 | ROZPOCET | 0 | 0 | 0 | 0 | 0 | 1 | 0 | 1 | 23821116
12 | K | 7593335050 | Montáž zásuvky malorozměrového relé | kus | 4 |  | 0 | Sborník UOŽI 01 2025 |  | základní |  | 0 | 0 | 0 | 0 | 0 | 1 | K | 0 | ROZPOCET | 0 | 0 | 0 | 0 | 0 | 1 | 0 | 1 | 1288312542
13 | M | 7594300174 | Počítače náprav Vnitřní prvky PN FAdC Montážní skříňka BGT07 šíře 84TE | kus | 2 |  | 0 | Sborník UOŽI 01 2025 |  | základní |  | 0 | 0 | 0 | 0 | 0 | 2 | M | 0 | ROZPOCET | 0 | 0 | 0 | 0 | 0 | 1 | 0 | 1 | -981595966
14 | M | 7594300314 | Počítače náprav Vnitřní prvky PN Frauscher Panel pro uchycení skříně 84TE do stojanu | kus | 2 |  | 0 | Sborník UOŽI 01 2025 |  | základní |  | 0 | 0 | 0 | 0 | 0 | 2 | M | 0 | ROZPOCET | 0 | 0 | 0 | 0 | 0 | 1 | 0 | 1 | -1830567104
15 | M | 7594300194 | Počítače náprav Vnitřní prvky PN FAdC Sběrnicová jednotka BP-PWR101-4 24TE GS01 | kus | 2 |  | 0 | Sborník UOŽI 01 2025 |  | základní |  | 0 | 0 | 0 | 0 | 0 | 2 | M | 0 | ROZPOCET | 0 | 0 | 0 | 0 | 0 | 1 | 0 | 1 | -860278548
31 | M | 7594300192 | Počítače náprav Vnitřní prvky PN FAdC Sběrnicová jednotka BP-PWR101-0 8TE GS01 | kus | 2 |  | 0 | Sborník UOŽI 01 2025 |  | základní |  | 0 | 0 | 0 | 0 | 0 | 2 | M | 0 | ROZPOCET | 0 | 0 | 0 | 0 | 0 | 1 | 0 | 1 | 1761836194
16 | M | 7594300198 | Počítače náprav Vnitřní prvky PN FAdC Sběrnicová jednotka BP-EXB101-1 10TE GS01 | kus | 5 |  | 0 | Sborník UOŽI 01 2025 |  | základní |  | 0 | 0 | 0 | 0 | 0 | 2 | M | 0 | ROZPOCET | 0 | 0 | 0 | 0 | 0 | 1 | 0 | 1 | -695011617
17 | M | 7594300178 | Počítače náprav Vnitřní prvky PN FAdC Napájecí modul PSC101 GS01 | kus | 4 |  | 0 | Sborník UOŽI 01 2025 |  | základní |  | 0 | 0 | 0 | 0 | 0 | 2 | M | 0 | ROZPOCET | 0 | 0 | 0 | 0 | 0 | 1 | 0 | 1 | -212440057
18 | M | 7594300184 | Počítače náprav Vnitřní prvky PN FAdC Komunikační modul COM-AdC101 | kus | 2 |  | 0 | Sborník UOŽI 01 2025 |  | základní |  | 0 | 0 | 0 | 0 | 0 | 2 | M | 0 | ROZPOCET | 0 | 0 | 0 | 0 | 0 | 1 | 0 | 1 | 434481770
19 | M | 7594300188 | Počítače náprav Vnitřní prvky PN FAdC Jednotka vstupů/výstupů IO-EXB101 GS01 | kus | 5 |  | 0 | Sborník UOŽI 01 2025 |  | základní |  | 0 | 0 | 0 | 0 | 0 | 2 | M | 0 | ROZPOCET | 0 | 0 | 0 | 0 | 0 | 1 | 0 | 1 | -1342281688
20 | M | 7594300182 | Počítače náprav Vnitřní prvky PN FAdC Vyhodnocovací jednotka AEB101 GS01 | kus | 9 |  | 0 | Sborník UOŽI 01 2025 |  | základní |  | 0 | 0 | 0 | 0 | 0 | 2 | M | 0 | ROZPOCET | 0 | 0 | 0 | 0 | 0 | 1 | 0 | 1 | -904435363
22 | M | 7595600710 | Přenosová a datová zařízení Datové - Extender Extender L110-F2G | kus | 2 |  | 0 | Sborník UOŽI 01 2025 |  | základní |  | 0 | 0 | 0 | 0 | 0 | 2 | M | 0 | ROZPOCET | 0 | 0 | 0 | 0 | 0 | 1 | 0 | 1 | -1669550640
23 | M | 7592010260 | Kolové senzory a snímače počítačů náprav Zkušební přípravek RSR SB | kus | 1 |  | 0 | Sborník UOŽI 01 2025 |  | základní |  | 0 | 0 | 0 | 0 | 0 | 2 | M | 0 | ROZPOCET | 0 | 0 | 0 | 0 | 0 | 1 | 0 | 1 | -863443403
5 | K | 7593337040 | Demontáž malorozměrného relé | kus | 4 |  | 0 | Sborník UOŽI 01 2025 |  | základní |  | 0 | 0 | 0 | 0 | 0 | 1 | K | 0 | ROZPOCET | 0 | 0 | 0 | 0 | 0 | 1 | 0 | 1 | -1978379726
2 | K | 7593337140 | Demontáž napájecí jednotky | kus | 9 |  | 0 | Sborník UOŽI 01 2025 |  | základní |  | 0 | 0 | 0 | 0 | 0 | 1 | K | 0 | ROZPOCET | 0 | 0 | 0 | 0 | 0 | 1 | 0 | 1 | 1613378876
3 | K | 7593337150 | Demontáž reléové jednotky | kus | 9 |  | 0 | Sborník UOŽI 01 2025 |  | základní |  | 0 | 0 | 0 | 0 | 0 | 1 | K | 0 | ROZPOCET | 0 | 0 | 0 | 0 | 0 | 1 | 0 | 1 | -1631095417
24 | K | 7594303010 | Oprava počítače náprav bleskojistkové svorkovnice BSI002, GS02 | kus | 9 |  | 0 | Sborník UOŽI 01 2025 |  | základní |  | 0 | 0 | 0 | 0 | 0 | 1 | K | 0 | ROZPOCET | 0 | 0 | 0 | 0 | 0 | 1 | 0 | 1 | 379501444
25 | M | 7594300266 | Počítače náprav Vnitřní prvky PN Frauscher Krycí plech 3HE 21TE | kus | 4 |  | 0 | Sborník UOŽI 01 2025 |  | základní |  | 0 | 0 | 0 | 0 | 0 | 2 | M | 0 | ROZPOCET | 0 | 0 | 0 | 0 | 0 | 1 | 0 | 1 | 2095540142
26 | M | 7594300208 | Počítače náprav Vnitřní prvky PN FAdC Konektor BP-EXB letovací verze | kus | 20 |  | 0 | Sborník UOŽI 01 2025 |  | základní |  | 0 | 0 | 0 | 0 | 0 | 2 | M | 0 | ROZPOCET | 0 | 0 | 0 | 0 | 0 | 1 | 0 | 1 | -704558204
27 | K | 7594305010 | Montáž součástí počítače náprav vyhodnocovací části | kus | 2 |  | 0 | Sborník UOŽI 01 2025 |  | základní |  | 0 | 0 | 0 | 0 | 0 | 1 | K | 0 | ROZPOCET | 0 | 0 | 0 | 0 | 0 | 1 | 0 | 1 | 1260835427
28 | M | 7594300222 | Počítače náprav Vnitřní prvky PN FAdC Patch kabel STP pro FAdC | kus | 8 |  | 0 | Sborník UOŽI 01 2025 |  | základní |  | 0 | 0 | 0 | 0 | 0 | 2 | M | 0 | ROZPOCET | 0 | 0 | 0 | 0 | 0 | 1 | 0 | 1 | 1376806186
29 | M | 7594300268 | Počítače náprav Vnitřní prvky PN Frauscher Přepěťová ochrana vyhodnocovací jednotky BSI005 | kus | 9 |  | 0 | Sborník UOŽI 01 2025 |  | základní |  | 0 | 0 | 0 | 0 | 0 | 2 | M | 0 | ROZPOCET | 0 | 0 | 0 | 0 | 0 | 1 | 0 | 1 | 643025748
30 | K | 7598095641 | Vyhotovení revizní zprávy TZZ decentralizovaného za každý návěstní bod | kus | 2 |  | 0 | Sborník UOŽI 01 2025 |  | základní |  | 0 | 0 | 0 | 0 | 0 | 1 | K | 0 | ROZPOCET | 0 | 0 | 0 | 0 | 0 | 1 | 0 | 1 | 258653171

## 01 - Dle sborníku UOŽI_01
{590fa565-be0c-4098-b63e-33b7cfc91b0d}
2
| KRYCÍ LIST SOUPISU PRACÍ | [7 empty] | v --- níže se nacházejí doplnkové a pomocné údaje k sestavám --- v | [8 empty] | False
Stavba:
Cyklická obnova trati v úseku Choceň (včetně) – Pardubice (mimo)
Objekt:
PS 01 - Zabezpečovací zařízení v úseku Choceň - Zámrsk
Soupis:
04 - Technologický objekt PZZ B km 277,622
Úroveň 3:
01 - Dle sborníku UOŽI
| KSO: |  |  |  |  | CC-CZ:
| Místo: |  | TÚ Choceň - Zámrsk |  |  | Datum: | 9. 1. 2025
| Zadavatel: |  |  |  |  | IČ:
DIČ:
| Uchazeč: |  |  |  |  | IČ: | Vyplň údaj
|  | Vyplň údaj |  |  |  | DIČ: | Vyplň údaj
| Projektant: |  |  |  |  | IČ:
DIČ:
| Zpracovatel: |  |  |  |  | IČ:
|  | Slezák Jiří |  |  |  | DIČ:
Poznámka:
| Cena bez DPH | [5 empty] | 0
|  |  | Základ daně |  |  | Sazba daně | Výše daně
| DPH | základní | 0 |  |  | 21% | 0
|  | snížená | 0 |  |  | 12% | 0
|  | zákl. přenesená | 0 |  |  | 21% | 0
|  | sníž. přenesená | 0 |  |  | 12% | 0
|  | nulová | 0 |  |  | 0% | 0
| Cena s DPH |  |  | v | CZK |  | 0
| Projektant |  |  | Zpracovatel
| Datum a podpis: |  | Razítko | Datum a podpis: |  |  | Razítko
| Objednavatel |  |  | Uchazeč
| Datum a podpis: |  | Razítko | Datum a podpis: |  |  | Razítko
REKAPITULACE ČLENĚNÍ SOUPISU PRACÍ
Stavba:
Cyklická obnova trati v úseku Choceň (včetně) – Pardubice (mimo)
Objekt:
PS 01 - Zabezpečovací zařízení v úseku Choceň - Zámrsk
Soupis:
04 - Technologický objekt PZZ B km 277,622
Úroveň 3:
01 - Dle sborníku UOŽI
Místo: |  |  | TÚ Choceň - Zámrsk |  |  | Datum: | 9. 1. 2025
Zadavatel: | [5 empty] | Projektant:
Uchazeč: |  |  | Vyplň údaj |  |  | Zpracovatel: | Slezák Jiří
Kód dílu - Popis | [6 empty] | Cena celkem [CZK]
Náklady ze soupisu prací | [6 empty] | 0 | [11 empty] | -1
| OST - Ostatní | [5 empty] | 0
SOUPIS PRACÍ
Stavba:
Cyklická obnova trati v úseku Choceň (včetně) – Pardubice (mimo)
Objekt:
PS 01 - Zabezpečovací zařízení v úseku Choceň - Zámrsk
Soupis:
04 - Technologický objekt PZZ B km 277,622
Úroveň 3:
01 - Dle sborníku UOŽI
Místo: |  |  | TÚ Choceň - Zámrsk |  |  | Datum: | 9. 1. 2025
Zadavatel: | [5 empty] | Projektant:
Uchazeč: |  |  | Vyplň údaj |  |  | Zpracovatel: | Slezák Jiří
PČ | Typ | Kód | Popis | MJ | Množství | J.cena [CZK] | Cena celkem [CZK] | Cenová soustava |  | DPH | J. Nh [h] | Nh celkem [h] | J. hmotnost [t] | Hmotnost celkem [t] | J. suť [t] | Suť Celkem [t]
Náklady soupisu celkem | [6 empty] | 0 |  |  |  |  | 0 |  | 0 |  | 0 |  | D | -1 | [7 empty] | 0
1 | M | 7594300174 | Počítače náprav Vnitřní prvky PN FAdC Montážní skříňka BGT07 šíře 84TE | kus | 1 |  | 0 | Sborník UOŽI 01 2025 |  | základní |  | 0 | 0 | 0 | 0 | 0 | 2 | M | 0 | ROZPOCET | 0 | 0 | 0 | 0 | 0 | 1 | 0 | 1 | -347303065
2 | M | 7594300314 | Počítače náprav Vnitřní prvky PN Frauscher Panel pro uchycení skříně 84TE do stojanu | kus | 1 |  | 0 | Sborník UOŽI 01 2025 |  | základní |  | 0 | 0 | 0 | 0 | 0 | 2 | M | 0 | ROZPOCET | 0 | 0 | 0 | 0 | 0 | 1 | 0 | 1 | -729862651
3 | M | 7593311200 | Konstrukční díly Zásuvka ESP ocínovaná (CV711015024) | kus | 4 |  | 0 | Sborník UOŽI 01 2025 |  | základní |  | 0 | 0 | 0 | 0 | 0 | 2 | M | 0 | ROZPOCET | 0 | 0 | 0 | 0 | 0 | 1 | 0 | 1 | -1554415358
4 | M | 7594300192 | Počítače náprav Vnitřní prvky PN FAdC Sběrnicová jednotka BP-PWR101-0 8TE GS01 | kus | 1 |  | 0 | Sborník UOŽI 01 2025 |  | základní |  | 0 | 0 | 0 | 0 | 0 | 2 | M | 0 | ROZPOCET | 0 | 0 | 0 | 0 | 0 | 1 | 0 | 1 | -298402144
5 | M | 7594300194 | Počítače náprav Vnitřní prvky PN FAdC Sběrnicová jednotka BP-PWR101-4 24TE GS01 | kus | 1 |  | 0 | Sborník UOŽI 01 2025 |  | základní |  | 0 | 0 | 0 | 0 | 0 | 2 | M | 0 | ROZPOCET | 0 | 0 | 0 | 0 | 0 | 1 | 0 | 1 | 1143294895
6 | M | 7594300198 | Počítače náprav Vnitřní prvky PN FAdC Sběrnicová jednotka BP-EXB101-1 10TE GS01 | kus | 1 |  | 0 | Sborník UOŽI 01 2025 |  | základní |  | 0 | 0 | 0 | 0 | 0 | 2 | M | 0 | ROZPOCET | 0 | 0 | 0 | 0 | 0 | 1 | 0 | 1 | -1429736387
15 | M | 7594300204 | Počítače náprav Vnitřní prvky PN FAdC Sběrnicová jednotka BP-EXB101-4 28TE GS01 | kus | 1 |  | 0 | Sborník UOŽI 01 2025 |  | základní |  | 0 | 0 | 0 | 0 | 0 | 2 | M | 0 | ROZPOCET | 0 | 0 | 0 | 0 | 0 | 1 | 0 | 1 | 1146020446
8 | M | 7594300340 | Počítače náprav Vnitřní prvky PN Frauscher Konektorová deska DKP001 | kus | 2 |  | 0 | Sborník UOŽI 01 2025 |  | základní |  | 0 | 0 | 0 | 0 | 0 | 2 | M | 0 | ROZPOCET | 0 | 0 | 0 | 0 | 0 | 1 | 0 | 1 | -822718297
9 | M | 7594300178 | Počítače náprav Vnitřní prvky PN FAdC Napájecí modul PSC101 GS01 | kus | 2 |  | 0 | Sborník UOŽI 01 2025 |  | základní |  | 0 | 0 | 0 | 0 | 0 | 2 | M | 0 | ROZPOCET | 0 | 0 | 0 | 0 | 0 | 1 | 0 | 1 | -260038961
10 | M | 7594300184 | Počítače náprav Vnitřní prvky PN FAdC Komunikační modul COM-AdC101 | kus | 2 |  | 0 | Sborník UOŽI 01 2025 |  | základní |  | 0 | 0 | 0 | 0 | 0 | 2 | M | 0 | ROZPOCET | 0 | 0 | 0 | 0 | 0 | 1 | 0 | 1 | -1136135489
11 | M | 7594300188 | Počítače náprav Vnitřní prvky PN FAdC Jednotka vstupů/výstupů IO-EXB101 GS01 | kus | 5 |  | 0 | Sborník UOŽI 01 2025 |  | základní |  | 0 | 0 | 0 | 0 | 0 | 2 | M | 0 | ROZPOCET | 0 | 0 | 0 | 0 | 0 | 1 | 0 | 1 | -101856137
12 | M | 7594300268 | Počítače náprav Vnitřní prvky PN Frauscher Přepěťová ochrana vyhodnocovací jednotky BSI005 | kus | 4 |  | 0 | Sborník UOŽI 01 2025 |  | základní |  | 0 | 0 | 0 | 0 | 0 | 2 | M | 0 | ROZPOCET | 0 | 0 | 0 | 0 | 0 | 1 | 0 | 1 | 959743344
13 | M | 7594300182 | Počítače náprav Vnitřní prvky PN FAdC Vyhodnocovací jednotka AEB101 GS01 | kus | 4 |  | 0 | Sborník UOŽI 01 2025 |  | základní |  | 0 | 0 | 0 | 0 | 0 | 2 | M | 0 | ROZPOCET | 0 | 0 | 0 | 0 | 0 | 1 | 0 | 1 | -1828236460
14 | M | 7595600710 | Přenosová a datová zařízení Datové - Extender Extender L110-F2G | kus | 2 |  | 0 | Sborník UOŽI 01 2025 |  | základní |  | 0 | 0 | 0 | 0 | 0 | 2 | M | 0 | ROZPOCET | 0 | 0 | 0 | 0 | 0 | 1 | 0 | 1 | -1909211343
| D | OST | Ostatní |  |  |  | 0 |  |  |  |  | 0 |  | 0 |  | 0 | 4 | D | 0 | ROZPOCET | [6 empty] | 0
18 | K | 7594303010 | Oprava počítače náprav bleskojistkové svorkovnice BSI002, GS02 | kus | 4 |  | 0 | Sborník UOŽI 01 2025 |  | základní |  | 0 | 0 | 0 | 0 | 0 | 1 | K | 1 | ROZPOCET | 0 | 0 | 0 | 0 | 0 | 1 | 0 | 1 | -529470445
16 | K | 7594305010 | Montáž součástí počítače náprav vyhodnocovací části | kus | 1 |  | 0 | Sborník UOŽI 01 2025 |  | základní |  | 0 | 0 | 0 | 0 | 0 | 1 | K | 1 | ROZPOCET | 0 | 0 | 0 | 0 | 0 | 1 | 0 | 1 | -2064103957
17 | K | 7594305090 | Montáž součástí počítače náprav drátové formy pro skříň 84TE | kus | 1 |  | 0 | Sborník UOŽI 01 2025 |  | základní |  | 0 | 0 | 0 | 0 | 0 | 1 | K | 1 | ROZPOCET | 0 | 0 | 0 | 0 | 0 | 1 | 0 | 1 | 574484116

## 01 - Dle sborníku
{103c1145-4220-4c77-956f-28c93138a1e2}
2
| KRYCÍ LIST SOUPISU PRACÍ | [7 empty] | v --- níže se nacházejí doplnkové a pomocné údaje k sestavám --- v | [8 empty] | False
Stavba:
Cyklická obnova trati v úseku Choceň (včetně) – Pardubice (mimo)
Objekt:
PS 01 - Zabezpečovací zařízení v úseku Choceň - Zámrsk
Soupis:
05 - Stavědlová ústředna SZZ Zámrsk
Úroveň 3:
01 - Dle sborníku
| KSO: |  |  |  |  | CC-CZ:
| Místo: |  | TÚ Choceň - Zámrsk |  |  | Datum: | 9. 1. 2025
| Zadavatel: |  |  |  |  | IČ:
DIČ:
| Uchazeč: |  |  |  |  | IČ: | Vyplň údaj
|  | Vyplň údaj |  |  |  | DIČ: | Vyplň údaj
| Projektant: |  |  |  |  | IČ:
DIČ:
| Zpracovatel: |  |  |  |  | IČ:
|  | Slezák Jiří |  |  |  | DIČ:
Poznámka:
| Cena bez DPH | [5 empty] | 0
|  |  | Základ daně |  |  | Sazba daně | Výše daně
| DPH | základní | 0 |  |  | 21% | 0
|  | snížená | 0 |  |  | 12% | 0
|  | zákl. přenesená | 0 |  |  | 21% | 0
|  | sníž. přenesená | 0 |  |  | 12% | 0
|  | nulová | 0 |  |  | 0% | 0
| Cena s DPH |  |  | v | CZK |  | 0
| Projektant |  |  | Zpracovatel
| Datum a podpis: |  | Razítko | Datum a podpis: |  |  | Razítko
| Objednavatel |  |  | Uchazeč
| Datum a podpis: |  | Razítko | Datum a podpis: |  |  | Razítko
REKAPITULACE ČLENĚNÍ SOUPISU PRACÍ
Stavba:
Cyklická obnova trati v úseku Choceň (včetně) – Pardubice (mimo)
Objekt:
PS 01 - Zabezpečovací zařízení v úseku Choceň - Zámrsk
Soupis:
05 - Stavědlová ústředna SZZ Zámrsk
Úroveň 3:
01 - Dle sborníku
Místo: |  |  | TÚ Choceň - Zámrsk |  |  | Datum: | 9. 1. 2025
Zadavatel: | [5 empty] | Projektant:
Uchazeč: |  |  | Vyplň údaj |  |  | Zpracovatel: | Slezák Jiří
Kód dílu - Popis | [6 empty] | Cena celkem [CZK]
Náklady ze soupisu prací | [6 empty] | 0 | [11 empty] | -1
SOUPIS PRACÍ
Stavba:
Cyklická obnova trati v úseku Choceň (včetně) – Pardubice (mimo)
Objekt:
PS 01 - Zabezpečovací zařízení v úseku Choceň - Zámrsk
Soupis:
05 - Stavědlová ústředna SZZ Zámrsk
Úroveň 3:
01 - Dle sborníku
Místo: |  |  | TÚ Choceň - Zámrsk |  |  | Datum: | 9. 1. 2025
Zadavatel: | [5 empty] | Projektant:
Uchazeč: |  |  | Vyplň údaj |  |  | Zpracovatel: | Slezák Jiří
PČ | Typ | Kód | Popis | MJ | Množství | J.cena [CZK] | Cena celkem [CZK] | Cenová soustava |  | DPH | J. Nh [h] | Nh celkem [h] | J. hmotnost [t] | Hmotnost celkem [t] | J. suť [t] | Suť Celkem [t]
Náklady soupisu celkem | [6 empty] | 0 |  |  |  |  | 0 |  | 0 |  | 0 |  | D | -1 | [7 empty] | 0
1 | K | 7592307010 | Demontáž transformátoru pro zabezpečovací zařízení | kus | 10 |  | 0 | Sborník UOŽI 01 2025 |  | základní |  | 0 | 0 | 0 | 0 | 0 | 1 | K | 0 | ROZPOCET | 0 | 0 | 0 | 0 | 0 | 1 | 0 | 1 | 2141241932
7 | K | 7593315425 | Zhotovení jednoho zapojení při volné vazbě | kus | 130 |  | 0 | Sborník UOŽI 01 2025 |  | základní |  | 0 | 0 | 0 | 0 | 0 | 1 | K | 0 | ROZPOCET | 0 | 0 | 0 | 0 | 0 | 1 | 0 | 1 | -814900719
8 | M | 7593330040 | Výměnné díly Relé NMŠ 1-2000 (HM0404221990407) | kus | 2 |  | 0 | Sborník UOŽI 01 2025 |  | základní |  | 0 | 0 | 0 | 0 | 0 | 2 | M | 0 | ROZPOCET | 0 | 0 | 0 | 0 | 0 | 1 | 0 | 1 | 1734224201
6 | K | 7593317010 | Zrušení jednoho zapojení při volné vazbě | kus | 180 |  | 0 | Sborník UOŽI 01 2025 |  | základní |  | 0 | 0 | 0 | 0 | 0 | 1 | K | 0 | ROZPOCET | 0 | 0 | 0 | 0 | 0 | 1 | 0 | 1 | -585548065
5 | K | 7593317400 | Demontáž kostry pro elektroniku | kus | 2 |  | 0 | Sborník UOŽI 01 2025 |  | základní |  | 0 | 0 | 0 | 0 | 0 | 1 | K | 0 | ROZPOCET | 0 | 0 | 0 | 0 | 0 | 1 | 0 | 1 | -1750177910
9 | K | 7593335040 | Montáž malorozměrného relé | kus | 2 |  | 0 | Sborník UOŽI 01 2025 |  | základní |  | 0 | 0 | 0 | 0 | 0 | 1 | K | 0 | ROZPOCET | 0 | 0 | 0 | 0 | 0 | 1 | 0 | 1 | 1613153118
10 | M | 7593311200 | Konstrukční díly Zásuvka ESP ocínovaná (CV711015024) | kus | 2 |  | 0 | Sborník UOŽI 01 2025 |  | základní |  | 0 | 0 | 0 | 0 | 0 | 2 | M | 0 | ROZPOCET | 0 | 0 | 0 | 0 | 0 | 1 | 0 | 1 | 1750791048
11 | K | 7593335050 | Montáž zásuvky malorozměrového relé | kus | 2 |  | 0 | Sborník UOŽI 01 2025 |  | základní |  | 0 | 0 | 0 | 0 | 0 | 1 | K | 0 | ROZPOCET | 0 | 0 | 0 | 0 | 0 | 1 | 0 | 1 | -299217660
12 | M | 7594300174 | Počítače náprav Vnitřní prvky PN FAdC Montážní skříňka BGT07 šíře 84TE | kus | 2 |  | 0 | Sborník UOŽI 01 2025 |  | základní |  | 0 | 0 | 0 | 0 | 0 | 2 | M | 0 | ROZPOCET | 0 | 0 | 0 | 0 | 0 | 1 | 0 | 1 | -805911487
13 | M | 7594300314 | Počítače náprav Vnitřní prvky PN Frauscher Panel pro uchycení skříně 84TE do stojanu | kus | 2 |  | 0 | Sborník UOŽI 01 2025 |  | základní |  | 0 | 0 | 0 | 0 | 0 | 2 | M | 0 | ROZPOCET | 0 | 0 | 0 | 0 | 0 | 1 | 0 | 1 | -1039186862
14 | M | 7594300194 | Počítače náprav Vnitřní prvky PN FAdC Sběrnicová jednotka BP-PWR101-4 24TE GS01 | kus | 2 |  | 0 | Sborník UOŽI 01 2025 |  | základní |  | 0 | 0 | 0 | 0 | 0 | 2 | M | 0 | ROZPOCET | 0 | 0 | 0 | 0 | 0 | 1 | 0 | 1 | -672106713
30 | M | 7594300192 | Počítače náprav Vnitřní prvky PN FAdC Sběrnicová jednotka BP-PWR101-0 8TE GS01 | kus | 2 |  | 0 | Sborník UOŽI 01 2025 |  | základní |  | 0 | 0 | 0 | 0 | 0 | 2 | M | 0 | ROZPOCET | 0 | 0 | 0 | 0 | 0 | 1 | 0 | 1 | -624080024
15 | M | 7594300198 | Počítače náprav Vnitřní prvky PN FAdC Sběrnicová jednotka BP-EXB101-1 10TE GS01 | kus | 3 |  | 0 | Sborník UOŽI 01 2025 |  | základní |  | 0 | 0 | 0 | 0 | 0 | 2 | M | 0 | ROZPOCET | 0 | 0 | 0 | 0 | 0 | 1 | 0 | 1 | 422658224
31 | M | 7594300204 | Počítače náprav Vnitřní prvky PN FAdC Sběrnicová jednotka BP-EXB101-4 28TE GS01 | kus | 2 |  | 0 | Sborník UOŽI 01 2025 |  | základní |  | 0 | 0 | 0 | 0 | 0 | 2 | M | 0 | ROZPOCET | 0 | 0 | 0 | 0 | 0 | 1 | 0 | 1 | -872622503
16 | M | 7594300178 | Počítače náprav Vnitřní prvky PN FAdC Napájecí modul PSC101 GS01 | kus | 4 |  | 0 | Sborník UOŽI 01 2025 |  | základní |  | 0 | 0 | 0 | 0 | 0 | 2 | M | 0 | ROZPOCET | 0 | 0 | 0 | 0 | 0 | 1 | 0 | 1 | 1304472370
17 | M | 7594300184 | Počítače náprav Vnitřní prvky PN FAdC Komunikační modul COM-AdC101 | kus | 2 |  | 0 | Sborník UOŽI 01 2025 |  | základní |  | 0 | 0 | 0 | 0 | 0 | 2 | M | 0 | ROZPOCET | 0 | 0 | 0 | 0 | 0 | 1 | 0 | 1 | -1924979631
18 | M | 7594300188 | Počítače náprav Vnitřní prvky PN FAdC Jednotka vstupů/výstupů IO-EXB101 GS01 | kus | 11 |  | 0 | Sborník UOŽI 01 2025 |  | základní |  | 0 | 0 | 0 | 0 | 0 | 2 | M | 0 | ROZPOCET | 0 | 0 | 0 | 0 | 0 | 1 | 0 | 1 | 1045234279
19 | M | 7594300182 | Počítače náprav Vnitřní prvky PN FAdC Vyhodnocovací jednotka AEB101 GS01 | kus | 5 |  | 0 | Sborník UOŽI 01 2025 |  | základní |  | 0 | 0 | 0 | 0 | 0 | 2 | M | 0 | ROZPOCET | 0 | 0 | 0 | 0 | 0 | 1 | 0 | 1 | -1972988665
20 | M | 7594300214 | Počítače náprav Vnitřní prvky PN FAdC Diagnostický system FDS101 GS01 | kus | 1 |  | 0 | Sborník UOŽI 01 2025 |  | základní |  | 0 | 0 | 0 | 0 | 0 | 2 | M | 0 | ROZPOCET | 0 | 0 | 0 | 0 | 0 | 1 | 0 | 1 | -412277966
21 | M | 7594300266 | Počítače náprav Vnitřní prvky PN Frauscher Krycí plech 3HE 21TE | kus | 4 |  | 0 | Sborník UOŽI 01 2025 |  | základní |  | 0 | 0 | 0 | 0 | 0 | 2 | M | 0 | ROZPOCET | 0 | 0 | 0 | 0 | 0 | 1 | 0 | 1 | -877429164
22 | M | 7594300208 | Počítače náprav Vnitřní prvky PN FAdC Konektor BP-EXB letovací verze | kus | 20 |  | 0 | Sborník UOŽI 01 2025 |  | základní |  | 0 | 0 | 0 | 0 | 0 | 2 | M | 0 | ROZPOCET | 0 | 0 | 0 | 0 | 0 | 1 | 0 | 1 | 1254057013
2 | K | 7593337040 | Demontáž malorozměrného relé | kus | 4 |  | 0 | Sborník UOŽI 01 2025 |  | základní |  | 0 | 0 | 0 | 0 | 0 | 1 | K | 0 | ROZPOCET | 0 | 0 | 0 | 0 | 0 | 1 | 0 | 1 | -1330724372
3 | K | 7593337140 | Demontáž napájecí jednotky | kus | 5 |  | 0 | Sborník UOŽI 01 2025 |  | základní |  | 0 | 0 | 0 | 0 | 0 | 1 | K | 0 | ROZPOCET | 0 | 0 | 0 | 0 | 0 | 1 | 0 | 1 | 2078373492
4 | K | 7593337150 | Demontáž reléové jednotky | kus | 5 |  | 0 | Sborník UOŽI 01 2025 |  | základní |  | 0 | 0 | 0 | 0 | 0 | 1 | K | 0 | ROZPOCET | 0 | 0 | 0 | 0 | 0 | 1 | 0 | 1 | -135292897
28 | K | 7594303010 | Oprava počítače náprav bleskojistkové svorkovnice BSI002, GS02 | kus | 6 |  | 0 | Sborník UOŽI 01 2025 |  | základní |  | 0 | 0 | 0 | 0 | 0 | 1 | K | 0 | ROZPOCET | 0 | 0 | 0 | 0 | 0 | 1 | 0 | 1 | -470369412
23 | K | 7594305010 | Montáž součástí počítače náprav vyhodnocovací části | kus | 2 |  | 0 | Sborník UOŽI 01 2025 |  | základní |  | 0 | 0 | 0 | 0 | 0 | 1 | K | 0 | ROZPOCET | 0 | 0 | 0 | 0 | 0 | 1 | 0 | 1 | -1277473161
24 | M | 7594300222 | Počítače náprav Vnitřní prvky PN FAdC Patch kabel STP pro FAdC | kus | 8 |  | 0 | Sborník UOŽI 01 2025 |  | základní |  | 0 | 0 | 0 | 0 | 0 | 2 | M | 0 | ROZPOCET | 0 | 0 | 0 | 0 | 0 | 1 | 0 | 1 | 2103829404
25 | M | 7594300268 | Počítače náprav Vnitřní prvky PN Frauscher Přepěťová ochrana vyhodnocovací jednotky BSI005 | kus | 6 |  | 0 | Sborník UOŽI 01 2025 |  | základní |  | 0 | 0 | 0 | 0 | 0 | 2 | M | 0 | ROZPOCET | 0 | 0 | 0 | 0 | 0 | 1 | 0 | 1 | 743167527
26 | M | 7592010260 | Kolové senzory a snímače počítačů náprav Zkušební přípravek RSR SB | kus | 1 |  | 0 | Sborník UOŽI 01 2025 |  | základní |  | 0 | 0 | 0 | 0 | 0 | 2 | M | 0 | ROZPOCET | 0 | 0 | 0 | 0 | 0 | 1 | 0 | 1 | 1378472508
27 | M | 7595600710 | Přenosová a datová zařízení Datové - Extender Extender L110-F2G | kus | 2 |  | 0 | Sborník UOŽI 01 2025 |  | základní |  | 0 | 0 | 0 | 0 | 0 | 2 | M | 0 | ROZPOCET | 0 | 0 | 0 | 0 | 0 | 1 | 0 | 1 | -393749402
29 | K | 7598095641 | Vyhotovení revizní zprávy TZZ decentralizovaného za každý návěstní bod | kus | 2 |  | 0 | Sborník UOŽI 01 2025 |  | základní |  | 0 | 0 | 0 | 0 | 0 | 1 | K | 0 | ROZPOCET | 0 | 0 | 0 | 0 | 0 | 1 | 0 | 1 | 1857318629

## 01 - Dle sbornáku UOŽI
{6a1d1259-a664-4a74-92fa-4c11b8e3a585}
2
| KRYCÍ LIST SOUPISU PRACÍ | [7 empty] | v --- níže se nacházejí doplnkové a pomocné údaje k sestavám --- v | [8 empty] | False
Stavba:
Cyklická obnova trati v úseku Choceň (včetně) – Pardubice (mimo)
Objekt:
PS 02 - Zabezpečovací zařízení v úseku Zámrsk - Uhersko
Soupis:
01 - Traťový úsek Zámrsk - Uhersko, venkovní prvky
Úroveň 3:
01 - Dle sbornáku UOŽI
| KSO: |  |  |  |  | CC-CZ:
| Místo: |  | TÚ Zámrsk - Uhersko |  |  | Datum: | 9. 1. 2025
| Zadavatel: |  |  |  |  | IČ:
DIČ:
| Uchazeč: |  |  |  |  | IČ: | Vyplň údaj
|  | Vyplň údaj |  |  |  | DIČ: | Vyplň údaj
| Projektant: |  |  |  |  | IČ:
DIČ:
| Zpracovatel: |  |  |  |  | IČ:
|  | Slezák Jiří |  |  |  | DIČ:
Poznámka:
| Cena bez DPH | [5 empty] | 0
|  |  | Základ daně |  |  | Sazba daně | Výše daně
| DPH | základní | 0 |  |  | 21% | 0
|  | snížená | 0 |  |  | 12% | 0
|  | zákl. přenesená | 0 |  |  | 21% | 0
|  | sníž. přenesená | 0 |  |  | 12% | 0
|  | nulová | 0 |  |  | 0% | 0
| Cena s DPH |  |  | v | CZK |  | 0
| Projektant |  |  | Zpracovatel
| Datum a podpis: |  | Razítko | Datum a podpis: |  |  | Razítko
| Objednavatel |  |  | Uchazeč
| Datum a podpis: |  | Razítko | Datum a podpis: |  |  | Razítko
REKAPITULACE ČLENĚNÍ SOUPISU PRACÍ
Stavba:
Cyklická obnova trati v úseku Choceň (včetně) – Pardubice (mimo)
Objekt:
PS 02 - Zabezpečovací zařízení v úseku Zámrsk - Uhersko
Soupis:
01 - Traťový úsek Zámrsk - Uhersko, venkovní prvky
Úroveň 3:
01 - Dle sbornáku UOŽI
Místo: |  |  | TÚ Zámrsk - Uhersko |  |  | Datum: | 9. 1. 2025
Zadavatel: | [5 empty] | Projektant:
Uchazeč: |  |  | Vyplň údaj |  |  | Zpracovatel: | Slezák Jiří
Kód dílu - Popis | [6 empty] | Cena celkem [CZK]
Náklady ze soupisu prací | [6 empty] | 0 | [11 empty] | -1
| KAB - Kabelizace | [5 empty] | 0
| KRY - Krytí kabelů | [5 empty] | 0
| OST - Ostatní | [5 empty] | 0
SOUPIS PRACÍ
Stavba:
Cyklická obnova trati v úseku Choceň (včetně) – Pardubice (mimo)
Objekt:
PS 02 - Zabezpečovací zařízení v úseku Zámrsk - Uhersko
Soupis:
01 - Traťový úsek Zámrsk - Uhersko, venkovní prvky
Úroveň 3:
01 - Dle sbornáku UOŽI
Místo: |  |  | TÚ Zámrsk - Uhersko |  |  | Datum: | 9. 1. 2025
Zadavatel: | [5 empty] | Projektant:
Uchazeč: |  |  | Vyplň údaj |  |  | Zpracovatel: | Slezák Jiří
PČ | Typ | Kód | Popis | MJ | Množství | J.cena [CZK] | Cena celkem [CZK] | Cenová soustava |  | DPH | J. Nh [h] | Nh celkem [h] | J. hmotnost [t] | Hmotnost celkem [t] | J. suť [t] | Suť Celkem [t]
Náklady soupisu celkem | [6 empty] | 0 |  |  |  |  | 0 |  | 0 |  | 0 |  | D | -1 | [7 empty] | 0
| D | KAB | Kabelizace |  |  |  | 0 |  |  |  |  | 0 |  | 0 |  | 0 | 1 | D | 0 | ROZPOCET | [6 empty] | 0
1 | K | 7590525230 | Montáž kabelu návěstního volně uloženého s jádrem 1 mm Cu TCEKEZE, TCEKFE, TCEKPFLEY, TCEKPFLEZE do 7 P | m | 40 |  | 0 | Sborník UOŽI 01 2025 |  | základní |  | 0 | 0 | 0 | 0 | 0 | 512 | K | 1 | ROZPOCET | 0 | 0 | 0 | 0 | 0 | 1 | 0 | 512 | 1645174570
2 | K | 7590555104 | Montáž formy pro kabely TCEKE, TCEKFY, TCEKY, TCEKEZE, TCEKEY do 4 P 1,0 | kus | 38 |  | 0 | Sborník UOŽI 01 2025 |  | základní |  | 0 | 0 | 0 | 0 | 0 | 1 | K | 1 | ROZPOCET | 0 | 0 | 0 | 0 | 0 | 1 | 0 | 1 | -775463629
3 | M | 7590521519 | Venkovní vedení kabelová - metalické sítě Plněné, párované s ochr. vodičem TCEKPFLEY 4 P 1,0 D | m | 40 |  | 0 | Sborník UOŽI 01 2025 |  | základní |  | 0 | 0 | 0 | 0 | 0 | 2 | M | 1 | ROZPOCET | 0 | 0 | 0 | 0 | 0 | 1 | 0 | 1 | 217378452
| D | KRY | Krytí kabelů |  |  |  | 0 |  |  |  |  | 0 |  | 0 |  | 0 | 1 | D | 1 | ROZPOCET | [6 empty] | 0
4 | M | 7593500600 | Trasy kabelového vedení Kabelové krycí desky a pásy Fólie výstražná modrá š. 34cm (HM0673909991034) | m | 40 |  | 0 | Sborník UOŽI 01 2025 |  | základní |  | 0 | 0 | 0 | 0 | 0 | 128 | M | 2 | ROZPOCET | 0 | 0 | 0 | 0 | 0 | 1 | 0 | 128 | 1304904344
5 | M | 7593501095 | Trasy kabelového vedení Ohebná dvouplášťová korugovaná chránička KF 09160 průměr 160/136 mm | m | 20 |  | 0 | Sborník UOŽI 01 2025 |  | základní |  | 0 | 0 | 0 | 0 | 0 | 2 | M | 2 | ROZPOCET | 0 | 0 | 0 | 0 | 0 | 1 | 0 | 1 | -1401159621
| D | OST | Ostatní |  |  |  | 0 |  |  |  |  | 0 |  | 0 |  | 0 | 4 | D | 0 | ROZPOCET | [6 empty] | 0
6 | K | 7590145046 | Montáž závěru kabelového zabezpečovacího na zemní podpěru UPMP | kus | 21 |  | 0 | Sborník UOŽI 01 2025 |  | základní |  | 0 | 0 | 0 | 0 | 0 | 1 | K | 1 | ROZPOCET | 0 | 0 | 0 | 0 | 0 | 1 | 0 | 1 | -1777380076
| P |  | Poznámka k položce: Montáž závěru UMPS-11 | [14 empty] | P | 1
7 | M | 7592010142 | Kolové senzory a snímače počítačů náprav Neoprénová ochr. hadice 4,8 m | kus | 25 |  | 0 | Sborník UOŽI 01 2025 |  | základní |  | 0 | 0 | 0 | 0 | 0 | 2 | M | 1 | ROZPOCET | 0 | 0 | 0 | 0 | 0 | 1 | 0 | 1 | 2011039872
8 | K | 7590587090 | Demontáž formy drátové | kus | 38 |  | 0 | Sborník UOŽI 01 2025 |  | základní |  | 0 | 0 | 0 | 0 | 0 | 1 | K | 1 | ROZPOCET | 0 | 0 | 0 | 0 | 0 | 1 | 0 | 1 | -84156632
9 | K | 7592005050 | Montáž počítacího bodu (senzoru) RSR 180 | kus | 25 |  | 0 | Sborník UOŽI 01 2025 |  | základní |  | 0 | 0 | 0 | 0 | 0 | 1 | K | 1 | ROZPOCET | 0 | 0 | 0 | 0 | 0 | 1 | 0 | 1 | -874201541
10 | M | 7592010222 | Kolové senzory a snímače počítačů náprav Kabelový závěr UPMS-11 pro RSR180, 1x EPO 180 | kus | 21 |  | 0 | Sborník UOŽI 01 2025 |  | základní |  | 0 | 0 | 0 | 0 | 0 | 2 | M | 1 | ROZPOCET | 0 | 0 | 0 | 0 | 0 | 1 | 0 | 1 | -225457340
11 | K | 7594105405 | Zřízení otvoru pro ukolejnění / propojení typu Cembre | kus | 80 |  | 0 | Sborník UOŽI 01 2025 |  | základní |  | 0 | 0 | 0 | 0 | 0 | 1 | K | 1 | ROZPOCET | 0 | 0 | 0 | 0 | 0 | 1 | 0 | 1 | -783640725
12 | M | 7594180340 | Souprava stykového bodu Souprava stykového bodu v žst. v kol. bez vystř SS20/B91S zdv. norma 709659013 (HM0404223990946) | kus | 8 |  | 0 | Sborník UOŽI 01 2025 |  | základní |  | 0 | 0 | 0 | 0 | 0 | 2 | M | 1 | ROZPOCET | 0 | 0 | 0 | 0 | 0 | 1 | 0 | 1 | -26447484
13 | K | 7594107070 | Demontáž lanového propojení tlumivek z betonových pražců | kus | 38 |  | 0 | Sborník UOŽI 01 2025 |  | základní |  | 0 | 0 | 0 | 0 | 0 | 1 | K | 1 | ROZPOCET | 0 | 0 | 0 | 0 | 0 | 1 | 0 | 1 | 1485907521
14 | K | 7594107415 | Demontáž lanového ukolejnění / propojení ze stojiny kolejnice | kus | 38 |  | 0 | Sborník UOŽI 01 2025 |  | základní |  | 0 | 0 | 0 | 0 | 0 | 1 | K | 1 | ROZPOCET | 0 | 0 | 0 | 0 | 0 | 1 | 0 | 1 | 735944120
15 | K | 7594205012 | Montáž stykového transformátoru jednoho DT 075 C | kus | 8 |  | 0 | Sborník UOŽI 01 2025 |  | základní |  | 0 | 0 | 0 | 0 | 0 | 1 | K | 1 | ROZPOCET | 0 | 0 | 0 | 0 | 0 | 1 | 0 | 1 | 1529553898
16 | K | 7594207012 | Demontáž stykového transformátoru DT 075 C | kus | 38 |  | 0 | Sborník UOŽI 01 2025 |  | základní |  | 0 | 0 | 0 | 0 | 0 | 1 | K | 1 | ROZPOCET | 0 | 0 | 0 | 0 | 0 | 1 | 0 | 1 | -1291292232
17 | M | 7592010102 | Kolové senzory a snímače počítačů náprav Snímač průjezdu kola RSR 180 (5 m kabel) | kus | 25 |  | 0 | Sborník UOŽI 01 2025 |  | základní |  | 0 | 0 | 0 | 0 | 0 | 2 | M | 1 | ROZPOCET | 0 | 0 | 0 | 0 | 0 | 1 | 0 | 1 | -590246171
18 | K | 7594305015 | Montáž součástí počítače náprav neoprénové ochranné hadice se soupravou pro upevnění k pražci | kus | 25 |  | 0 | Sborník UOŽI 01 2025 |  | základní |  | 0 | 0 | 0 | 0 | 0 | 1 | K | 1 | ROZPOCET | 0 | 0 | 0 | 0 | 0 | 1 | 0 | 1 | 1385485106
19 | M | 7592010152 | Kolové senzory a snímače počítačů náprav Montážní sada neoprénové ochr.hadice | kus | 25 |  | 0 | Sborník UOŽI 01 2025 |  | základní |  | 0 | 0 | 0 | 0 | 0 | 2 | M | 1 | ROZPOCET | 0 | 0 | 0 | 0 | 0 | 1 | 0 | 1 | 967630343
20 | M | 7592010154 | Kolové senzory a snímače počítačů náprav Víko montážní sady neoprénové ochr. hadice | kus | 25 |  | 0 | Sborník UOŽI 01 2025 |  | základní |  | 0 | 0 | 0 | 0 | 0 | 2 | M | 1 | ROZPOCET | 0 | 0 | 0 | 0 | 0 | 1 | 0 | 1 | -878738778
21 | M | 7592010166 | Kolové senzory a snímače počítačů náprav Upevňovací souprava SK140 | kus | 25 |  | 0 | Sborník UOŽI 01 2025 |  | základní |  | 0 | 0 | 0 | 0 | 0 | 2 | M | 1 | ROZPOCET | 0 | 0 | 0 | 0 | 0 | 1 | 0 | 1 | -704659486
22 | M | 7592010172 | Kolové senzory a snímače počítačů náprav Připevňovací čep BBK pro upevňovací soupravu SK140 | pár | 25 |  | 0 | Sborník UOŽI 01 2025 |  | základní |  | 0 | 0 | 0 | 0 | 0 | 2 | M | 1 | ROZPOCET | 0 | 0 | 0 | 0 | 0 | 1 | 0 | 1 | 1501025637
23 | M | 7592010206 | Kolové senzory a snímače počítačů náprav Uzemňovací souprava pro KSL-FP | kus | 21 |  | 0 | Sborník UOŽI 01 2025 |  | základní |  | 0 | 0 | 0 | 0 | 0 | 2 | M | 1 | ROZPOCET | 0 | 0 | 0 | 0 | 0 | 1 | 0 | 1 | -1798895772
24 | M | 7592010162 | Kolové senzory a snímače počítačů náprav Stahovací páska hadice RSR | kus | 25 |  | 0 | Sborník UOŽI 01 2025 |  | základní |  | 0 | 0 | 0 | 0 | 0 | 2 | M | 1 | ROZPOCET | 0 | 0 | 0 | 0 | 0 | 1 | 0 | 1 | -1806129270
25 | K | 7598095090 | Přezkoušení a regulace počítače náprav včetně vyhotovení protokolu za 1 úsek | kus | 18 |  | 0 | Sborník UOŽI 01 2025 |  | základní |  | 0 | 0 | 0 | 0 | 0 | 1 | K | 1 | ROZPOCET | 0 | 0 | 0 | 0 | 0 | 1 | 0 | 1 | 2091126627

## 02 - Dle sborníku URS
{b96f26b6-da0c-41bf-b15e-8e42c4a78ad1}
2
| KRYCÍ LIST SOUPISU PRACÍ | [7 empty] | v --- níže se nacházejí doplnkové a pomocné údaje k sestavám --- v | [8 empty] | False
Stavba:
Cyklická obnova trati v úseku Choceň (včetně) – Pardubice (mimo)
Objekt:
PS 02 - Zabezpečovací zařízení v úseku Zámrsk - Uhersko
Soupis:
01 - Traťový úsek Zámrsk - Uhersko, venkovní prvky
Úroveň 3:
02 - Dle sborníku URS
| KSO: |  |  |  |  | CC-CZ:
| Místo: |  | TÚ Zámrsk - Uhersko |  |  | Datum: | 9. 1. 2025
| Zadavatel: |  |  |  |  | IČ:
DIČ:
| Uchazeč: |  |  |  |  | IČ: | Vyplň údaj
|  | Vyplň údaj |  |  |  | DIČ: | Vyplň údaj
| Projektant: |  |  |  |  | IČ:
DIČ:
| Zpracovatel: |  |  |  |  | IČ:
|  | Slezák Jiří |  |  |  | DIČ:
Poznámka:
| Cena bez DPH | [5 empty] | 0
|  |  | Základ daně |  |  | Sazba daně | Výše daně
| DPH | základní | 0 |  |  | 21% | 0
|  | snížená | 0 |  |  | 12% | 0
|  | zákl. přenesená | 0 |  |  | 21% | 0
|  | sníž. přenesená | 0 |  |  | 12% | 0
|  | nulová | 0 |  |  | 0% | 0
| Cena s DPH |  |  | v | CZK |  | 0
| Projektant |  |  | Zpracovatel
| Datum a podpis: |  | Razítko | Datum a podpis: |  |  | Razítko
| Objednavatel |  |  | Uchazeč
| Datum a podpis: |  | Razítko | Datum a podpis: |  |  | Razítko
REKAPITULACE ČLENĚNÍ SOUPISU PRACÍ
Stavba:
Cyklická obnova trati v úseku Choceň (včetně) – Pardubice (mimo)
Objekt:
PS 02 - Zabezpečovací zařízení v úseku Zámrsk - Uhersko
Soupis:
01 - Traťový úsek Zámrsk - Uhersko, venkovní prvky
Úroveň 3:
02 - Dle sborníku URS
Místo: |  |  | TÚ Zámrsk - Uhersko |  |  | Datum: | 9. 1. 2025
Zadavatel: | [5 empty] | Projektant:
Uchazeč: |  |  | Vyplň údaj |  |  | Zpracovatel: | Slezák Jiří
Kód dílu - Popis | [6 empty] | Cena celkem [CZK]
Náklady ze soupisu prací | [6 empty] | 0 | [11 empty] | -1
| M - Práce a dodávky M | [5 empty] | 0
| 46-M - Zemní práce při extr.mont.pracích | [5 empty] | 0
SOUPIS PRACÍ
Stavba:
Cyklická obnova trati v úseku Choceň (včetně) – Pardubice (mimo)
Objekt:
PS 02 - Zabezpečovací zařízení v úseku Zámrsk - Uhersko
Soupis:
01 - Traťový úsek Zámrsk - Uhersko, venkovní prvky
Úroveň 3:
02 - Dle sborníku URS
Místo: |  |  | TÚ Zámrsk - Uhersko |  |  | Datum: | 9. 1. 2025
Zadavatel: | [5 empty] | Projektant:
Uchazeč: |  |  | Vyplň údaj |  |  | Zpracovatel: | Slezák Jiří
PČ | Typ | Kód | Popis | MJ | Množství | J.cena [CZK] | Cena celkem [CZK] | Cenová soustava |  | DPH | J. Nh [h] | Nh celkem [h] | J. hmotnost [t] | Hmotnost celkem [t] | J. suť [t] | Suť Celkem [t]
Náklady soupisu celkem | [6 empty] | 0 |  |  |  |  | 0 |  | 0.05856 |  | 0 |  | D | -1 | [7 empty] | 0
| D | M | Práce a dodávky M |  |  |  | 0 |  |  |  |  | 0 |  | 0.05856 |  | 0 | 3 | D | 0 | ROZPOCET | [6 empty] | 0
| D | 46-M | Zemní práce při extr.mont.pracích |  |  |  | 0 |  |  |  |  | 0 |  | 0.05856 |  | 0 | 3 | D | 1 | ROZPOCET | [6 empty] | 0
1 | K | 460161282 | Hloubení kabelových rýh ručně š 50 cm hl 90 cm v hornině tř I skupiny 3 | m | 40 |  | 0 | CS ÚRS 2024 02 |  | základní |  | 0 | 0 | 0 | 0 | 0 | 64 | K | 2 | ROZPOCET | 0 | 0 | 0 | 0 | 0 | 1 | 0 | 64 | 1154257065
| Online PSC |  | https://podminky.urs.cz/item/CS_URS_2024_02/460161282 | [14 empty] | Online PSC | 2
2 | K | 460431292 | Zásyp kabelových rýh ručně se zhutněním š 50 cm hl 90 cm z horniny tř I skupiny 3 | m | 40 |  | 0 | CS ÚRS 2024 02 |  | základní |  | 0 | 0 | 0 | 0 | 0 | 64 | K | 2 | ROZPOCET | 0 | 0 | 0 | 0 | 0 | 1 | 0 | 64 | 163324098
| Online PSC |  | https://podminky.urs.cz/item/CS_URS_2024_02/460431292 | [14 empty] | Online PSC | 2
3 | K | 460631214 | Řízené horizontální vrtání při elektromontážích v hornině tř. těžitelnosti I a II skupiny 1 až 4 vnějšího průměru přes 140 do 180 mm | m | 16 |  | 0 | CS ÚRS 2024 02 |  | základní |  | 0 | 0.00366 | 0.05856 | 0 | 0 | 64 | K | 2 | ROZPOCET | 0 | 0 | 0 | 0 | 0 | 1 | 0 | 64 | 783023428
| Online PSC |  | https://podminky.urs.cz/item/CS_URS_2024_02/460631214 | [14 empty] | Online PSC | 2
4 | K | 460632112 | Startovací jáma pro protlak výkop včetně zásypu ručně v hornině tř. těžitelnosti I skupiny 2 | kus | 7 |  | 0 | CS ÚRS 2024 02 |  | základní |  | 0 | 0 | 0 | 0 | 0 | 64 | K | 2 | ROZPOCET | 0 | 0 | 0 | 0 | 0 | 1 | 0 | 64 | -149964907
| Online PSC |  | https://podminky.urs.cz/item/CS_URS_2024_02/460632112 | [14 empty] | Online PSC | 2
5 | K | 460632212 | Koncová jáma pro protlak výkop včetně zásypu ručně v hornině tř. těžitelnosti I skupiny 2 | kus | 7 |  | 0 | CS ÚRS 2024 02 |  | základní |  | 0 | 0 | 0 | 0 | 0 | 64 | K | 2 | ROZPOCET | 0 | 0 | 0 | 0 | 0 | 1 | 0 | 64 | 1891851714
| Online PSC |  | https://podminky.urs.cz/item/CS_URS_2024_02/460632212 | [14 empty] | Online PSC | 2

## 01 - Dle sborníku UOŽI_02
{a38bf6ed-45b3-43e8-a761-47818d35b202}
2
| KRYCÍ LIST SOUPISU PRACÍ | [7 empty] | v --- níže se nacházejí doplnkové a pomocné údaje k sestavám --- v | [8 empty] | False
Stavba:
Cyklická obnova trati v úseku Choceň (včetně) – Pardubice (mimo)
Objekt:
PS 02 - Zabezpečovací zařízení v úseku Zámrsk - Uhersko
Soupis:
02 - Stavědlová ústředna SZZ Zámrsk
Úroveň 3:
01 - Dle sborníku UOŽI
| KSO: |  |  |  |  | CC-CZ:
| Místo: |  | TÚ Zámrsk - Uhersko |  |  | Datum: | 9. 1. 2025
| Zadavatel: |  |  |  |  | IČ:
DIČ:
| Uchazeč: |  |  |  |  | IČ: | Vyplň údaj
|  | Vyplň údaj |  |  |  | DIČ: | Vyplň údaj
| Projektant: |  |  |  |  | IČ:
DIČ:
| Zpracovatel: |  |  |  |  | IČ:
|  | Slezák Jiří |  |  |  | DIČ:
Poznámka:
| Cena bez DPH | [5 empty] | 0
|  |  | Základ daně |  |  | Sazba daně | Výše daně
| DPH | základní | 0 |  |  | 21% | 0
|  | snížená | 0 |  |  | 12% | 0
|  | zákl. přenesená | 0 |  |  | 21% | 0
|  | sníž. přenesená | 0 |  |  | 12% | 0
|  | nulová | 0 |  |  | 0% | 0
| Cena s DPH |  |  | v | CZK |  | 0
| Projektant |  |  | Zpracovatel
| Datum a podpis: |  | Razítko | Datum a podpis: |  |  | Razítko
| Objednavatel |  |  | Uchazeč
| Datum a podpis: |  | Razítko | Datum a podpis: |  |  | Razítko
REKAPITULACE ČLENĚNÍ SOUPISU PRACÍ
Stavba:
Cyklická obnova trati v úseku Choceň (včetně) – Pardubice (mimo)
Objekt:
PS 02 - Zabezpečovací zařízení v úseku Zámrsk - Uhersko
Soupis:
02 - Stavědlová ústředna SZZ Zámrsk
Úroveň 3:
01 - Dle sborníku UOŽI
Místo: |  |  | TÚ Zámrsk - Uhersko |  |  | Datum: | 9. 1. 2025
Zadavatel: | [5 empty] | Projektant:
Uchazeč: |  |  | Vyplň údaj |  |  | Zpracovatel: | Slezák Jiří
Kód dílu - Popis | [6 empty] | Cena celkem [CZK]
Náklady ze soupisu prací | [6 empty] | 0 | [11 empty] | -1
SOUPIS PRACÍ
Stavba:
Cyklická obnova trati v úseku Choceň (včetně) – Pardubice (mimo)
Objekt:
PS 02 - Zabezpečovací zařízení v úseku Zámrsk - Uhersko
Soupis:
02 - Stavědlová ústředna SZZ Zámrsk
Úroveň 3:
01 - Dle sborníku UOŽI
Místo: |  |  | TÚ Zámrsk - Uhersko |  |  | Datum: | 9. 1. 2025
Zadavatel: | [5 empty] | Projektant:
Uchazeč: |  |  | Vyplň údaj |  |  | Zpracovatel: | Slezák Jiří
PČ | Typ | Kód | Popis | MJ | Množství | J.cena [CZK] | Cena celkem [CZK] | Cenová soustava |  | DPH | J. Nh [h] | Nh celkem [h] | J. hmotnost [t] | Hmotnost celkem [t] | J. suť [t] | Suť Celkem [t]
Náklady soupisu celkem | [6 empty] | 0 |  |  |  |  | 0 |  | 0 |  | 0 |  | D | -1 | [7 empty] | 0
34 | K | 7592605010 | Instalace SW do PC | hod | 880 |  | 0 | Sborník UOŽI 01 2025 |  | základní |  | 0 | 0 | 0 | 0 | 0 | 1 | K | 0 | ROZPOCET | 0 | 0 | 0 | 0 | 0 | 1 | 0 | 1 | 142732690
| P |  | Poznámka k položce: Nasazení a regulace SW elektronického stavědla | [14 empty] | P | 0
35 | K | 7592605020 | Konfigurace SW v PC | hod | 1950 |  | 0 | Sborník UOŽI 01 2025 |  | základní |  | 0 | 0 | 0 | 0 | 0 | 1 | K | 0 | ROZPOCET | 0 | 0 | 0 | 0 | 0 | 1 | 0 | 1 | 2025619586
| P |  | Poznámka k položce: Položka obsahuje: - úprava ASW SZZ Zámrsk - prodloužení PÚ staničního PZS - úprava ASW SZZ Zámrsk - doplnění resetů PN,zkoušení - úprava ASW v CDP 3 Praha - úprava ASW RBC 16 - úprava ASW ABE | [14 empty] | P | 0
5 | K | 7593315425 | Zhotovení jednoho zapojení při volné vazbě | kus | 65 |  | 0 | Sborník UOŽI 01 2025 |  | základní |  | 0 | 0 | 0 | 0 | 0 | 1 | K | 0 | ROZPOCET | 0 | 0 | 0 | 0 | 0 | 1 | 0 | 1 | 1049335480
6 | M | 7593330040 | Výměnné díly Relé NMŠ 1-2000 (HM0404221990407) | kus | 2 |  | 0 | Sborník UOŽI 01 2025 |  | základní |  | 0 | 0 | 0 | 0 | 0 | 2 | M | 0 | ROZPOCET | 0 | 0 | 0 | 0 | 0 | 1 | 0 | 1 | 590761835
4 | K | 7593317010 | Zrušení jednoho zapojení při volné vazbě | kus | 160 |  | 0 | Sborník UOŽI 01 2025 |  | základní |  | 0 | 0 | 0 | 0 | 0 | 1 | K | 0 | ROZPOCET | 0 | 0 | 0 | 0 | 0 | 1 | 0 | 1 | 1933552559
15 | M | 7594300184 | Počítače náprav Vnitřní prvky PN FAdC Komunikační modul COM-AdC101 | kus | 4 |  | 0 | Sborník UOŽI 01 2025 |  | základní |  | 0 | 0 | 0 | 0 | 0 | 2 | M | 0 | ROZPOCET | 0 | 0 | 0 | 0 | 0 | 1 | 0 | 1 | -925535599
3 | K | 7593317400 | Demontáž kostry pro elektroniku | kus | 2 |  | 0 | Sborník UOŽI 01 2025 |  | základní |  | 0 | 0 | 0 | 0 | 0 | 1 | K | 0 | ROZPOCET | 0 | 0 | 0 | 0 | 0 | 1 | 0 | 1 | -562367798
7 | K | 7593335040 | Montáž malorozměrného relé | kus | 2 |  | 0 | Sborník UOŽI 01 2025 |  | základní |  | 0 | 0 | 0 | 0 | 0 | 1 | K | 0 | ROZPOCET | 0 | 0 | 0 | 0 | 0 | 1 | 0 | 1 | -687500533
8 | K | 7593335050 | Montáž zásuvky malorozměrového relé | kus | 2 |  | 0 | Sborník UOŽI 01 2025 |  | základní |  | 0 | 0 | 0 | 0 | 0 | 1 | K | 0 | ROZPOCET | 0 | 0 | 0 | 0 | 0 | 1 | 0 | 1 | -1039023934
9 | M | 7593311200 | Konstrukční díly Zásuvka ESP ocínovaná (CV711015024) | kus | 2 |  | 0 | Sborník UOŽI 01 2025 |  | základní |  | 0 | 0 | 0 | 0 | 0 | 2 | M | 0 | ROZPOCET | 0 | 0 | 0 | 0 | 0 | 1 | 0 | 1 | 927689578
14 | M | 7594300178 | Počítače náprav Vnitřní prvky PN FAdC Napájecí modul PSC101 GS01 | kus | 4 |  | 0 | Sborník UOŽI 01 2025 |  | základní |  | 0 | 0 | 0 | 0 | 0 | 2 | M | 0 | ROZPOCET | 0 | 0 | 0 | 0 | 0 | 1 | 0 | 1 | 278407000
10 | M | 7594300174 | Počítače náprav Vnitřní prvky PN FAdC Montážní skříňka BGT07 šíře 84TE | kus | 2 |  | 0 | Sborník UOŽI 01 2025 |  | základní |  | 0 | 0 | 0 | 0 | 0 | 2 | M | 0 | ROZPOCET | 0 | 0 | 0 | 0 | 0 | 1 | 0 | 1 | 2142303005
11 | M | 7594300314 | Počítače náprav Vnitřní prvky PN Frauscher Panel pro uchycení skříně 84TE do stojanu | kus | 2 |  | 0 | Sborník UOŽI 01 2025 |  | základní |  | 0 | 0 | 0 | 0 | 0 | 2 | M | 0 | ROZPOCET | 0 | 0 | 0 | 0 | 0 | 1 | 0 | 1 | 2098811740
12 | M | 7594300194 | Počítače náprav Vnitřní prvky PN FAdC Sběrnicová jednotka BP-PWR101-4 24TE GS01 | kus | 2 |  | 0 | Sborník UOŽI 01 2025 |  | základní |  | 0 | 0 | 0 | 0 | 0 | 2 | M | 0 | ROZPOCET | 0 | 0 | 0 | 0 | 0 | 1 | 0 | 1 | -1828061317
13 | M | 7594300198 | Počítače náprav Vnitřní prvky PN FAdC Sběrnicová jednotka BP-EXB101-1 10TE GS01 | kus | 4 |  | 0 | Sborník UOŽI 01 2025 |  | základní |  | 0 | 0 | 0 | 0 | 0 | 2 | M | 0 | ROZPOCET | 0 | 0 | 0 | 0 | 0 | 1 | 0 | 1 | -1609114184
16 | M | 7594300188 | Počítače náprav Vnitřní prvky PN FAdC Jednotka vstupů/výstupů IO-EXB101 GS01 | kus | 9 |  | 0 | Sborník UOŽI 01 2025 |  | základní |  | 0 | 0 | 0 | 0 | 0 | 2 | M | 0 | ROZPOCET | 0 | 0 | 0 | 0 | 0 | 1 | 0 | 1 | -1339384133
17 | M | 7594300182 | Počítače náprav Vnitřní prvky PN FAdC Vyhodnocovací jednotka AEB101 GS01 | kus | 6 |  | 0 | Sborník UOŽI 01 2025 |  | základní |  | 0 | 0 | 0 | 0 | 0 | 2 | M | 0 | ROZPOCET | 0 | 0 | 0 | 0 | 0 | 1 | 0 | 1 | 224674761
19 | M | 7594300216 | Počítače náprav Vnitřní prvky PN FAdC Adresný software pro 1 úsek | kus | 1 |  | 0 | Sborník UOŽI 01 2025 |  | základní |  | 0 | 0 | 0 | 0 | 0 | 2 | M | 0 | ROZPOCET | 0 | 0 | 0 | 0 | 0 | 1 | 0 | 1 | -958706611
36 | M | 7594300192 | Počítače náprav Vnitřní prvky PN FAdC Sběrnicová jednotka BP-PWR101-0 8TE GS01 | kus | 2 |  | 0 | Sborník UOŽI 01 2025 |  | základní |  | 0 | 0 | 0 | 0 | 0 | 2 | M | 0 | ROZPOCET | 0 | 0 | 0 | 0 | 0 | 1 | 0 | 1 | 432466346
20 | M | 7592010260 | Kolové senzory a snímače počítačů náprav Zkušební přípravek RSR SB | kus | 1 |  | 0 | Sborník UOŽI 01 2025 |  | základní |  | 0 | 0 | 0 | 0 | 0 | 2 | M | 0 | ROZPOCET | 0 | 0 | 0 | 0 | 0 | 1 | 0 | 1 | 46709369
21 | M | 7595600710 | Přenosová a datová zařízení Datové - Extender Extender L110-F2G | kus | 2 |  | 0 | Sborník UOŽI 01 2025 |  | základní |  | 0 | 0 | 0 | 0 | 0 | 2 | M | 0 | ROZPOCET | 0 | 0 | 0 | 0 | 0 | 1 | 0 | 1 | -1145965891
22 | M | 7594300268 | Počítače náprav Vnitřní prvky PN Frauscher Přepěťová ochrana vyhodnocovací jednotky BSI005 | kus | 6 |  | 0 | Sborník UOŽI 01 2025 |  | základní |  | 0 | 0 | 0 | 0 | 0 | 2 | M | 0 | ROZPOCET | 0 | 0 | 0 | 0 | 0 | 1 | 0 | 1 | -135049216
2 | K | 7593337140 | Demontáž napájecí jednotky | kus | 3 |  | 0 | Sborník UOŽI 01 2025 |  | základní |  | 0 | 0 | 0 | 0 | 0 | 1 | K | 0 | ROZPOCET | 0 | 0 | 0 | 0 | 0 | 1 | 0 | 1 | -1348551792
1 | K | 7593337150 | Demontáž reléové jednotky | kus | 3 |  | 0 | Sborník UOŽI 01 2025 |  | základní |  | 0 | 0 | 0 | 0 | 0 | 1 | K | 0 | ROZPOCET | 0 | 0 | 0 | 0 | 0 | 1 | 0 | 1 | -1134553162
23 | K | 7594303010 | Oprava počítače náprav bleskojistkové svorkovnice BSI002, GS02 | kus | 6 |  | 0 | Sborník UOŽI 01 2025 |  | základní |  | 0 | 0 | 0 | 0 | 0 | 1 | K | 0 | ROZPOCET | 0 | 0 | 0 | 0 | 0 | 1 | 0 | 1 | -100781960
24 | M | 7594300266 | Počítače náprav Vnitřní prvky PN Frauscher Krycí plech 3HE 21TE | kus | 4 |  | 0 | Sborník UOŽI 01 2025 |  | základní |  | 0 | 0 | 0 | 0 | 0 | 2 | M | 0 | ROZPOCET | 0 | 0 | 0 | 0 | 0 | 1 | 0 | 1 | 614689874
25 | M | 7594300208 | Počítače náprav Vnitřní prvky PN FAdC Konektor BP-EXB letovací verze | kus | 16 |  | 0 | Sborník UOŽI 01 2025 |  | základní |  | 0 | 0 | 0 | 0 | 0 | 2 | M | 0 | ROZPOCET | 0 | 0 | 0 | 0 | 0 | 1 | 0 | 1 | -1186993727
26 | K | 7594305010 | Montáž součástí počítače náprav vyhodnocovací části | kus | 2 |  | 0 | Sborník UOŽI 01 2025 |  | základní |  | 0 | 0 | 0 | 0 | 0 | 1 | K | 0 | ROZPOCET | 0 | 0 | 0 | 0 | 0 | 1 | 0 | 1 | 1890393170
27 | K | 7598095420 | Příprava ke komplexním zkouškám závislosti UAB a staničního zabezpečovacího zařízení za úvazku na 1 traťové koleji v 1 směru | kus | 4 |  | 0 | Sborník UOŽI 01 2025 |  | základní |  | 0 | 0 | 0 | 0 | 0 | 1 | K | 0 | ROZPOCET | 0 | 0 | 0 | 0 | 0 | 1 | 0 | 1 | -493770103
28 | K | 7598095546 | Vyhotovení protokolu UTZ pro SZZ reléové a elektronické do 10 výhybkových jednotek | kus | 1 |  | 0 | Sborník UOŽI 01 2025 |  | základní |  | 0 | 0 | 0 | 0 | 0 | 1 | K | 0 | ROZPOCET | 0 | 0 | 0 | 0 | 0 | 1 | 0 | 1 | 1111739101
29 | K | 7598095547 | Vyhotovení protokolu UTZ pro SZZ reléové a elektronické za každých dalších 10 výhybkových jednotek | kus | 5 |  | 0 | Sborník UOŽI 01 2025 |  | základní |  | 0 | 0 | 0 | 0 | 0 | 1 | K | 0 | ROZPOCET | 0 | 0 | 0 | 0 | 0 | 1 | 0 | 1 | -670409829
30 | K | 7598095585 | Vyhotovení protokolu UTZ pro TZZ AB3, AB a ABE pro jednu kolej | kus | 2 |  | 0 | Sborník UOŽI 01 2025 |  | základní |  | 0 | 0 | 0 | 0 | 0 | 1 | K | 0 | ROZPOCET | 0 | 0 | 0 | 0 | 0 | 1 | 0 | 1 | -229962500
31 | K | 7598095628 | Vyhotovení revizní zprávy SZZ elektronické přes 30 přestavníků | kus | 1 |  | 0 | Sborník UOŽI 01 2025 |  | základní |  | 0 | 0 | 0 | 0 | 0 | 1 | K | 0 | ROZPOCET | 0 | 0 | 0 | 0 | 0 | 1 | 0 | 1 | -73339444
32 | K | 7598095640 | Vyhotovení revizní zprávy TZZ centralizovaného | kus | 2 |  | 0 | Sborník UOŽI 01 2025 |  | základní |  | 0 | 0 | 0 | 0 | 0 | 1 | K | 0 | ROZPOCET | 0 | 0 | 0 | 0 | 0 | 1 | 0 | 1 | -2062478491

## 01 - Dle sborníku UOŽI
{bb89b26b-5dc9-4c63-9310-2ea92fe14574}
2
| KRYCÍ LIST SOUPISU PRACÍ | [7 empty] | v --- níže se nacházejí doplnkové a pomocné údaje k sestavám --- v | [8 empty] | False
Stavba:
Cyklická obnova trati v úseku Choceň (včetně) – Pardubice (mimo)
Objekt:
PS 02 - Zabezpečovací zařízení v úseku Zámrsk - Uhersko
Soupis:
03 - Technologický objekt Radhošť km 282,154
Úroveň 3:
01 - Dle sborníku UOŽI
| KSO: |  |  |  |  | CC-CZ:
| Místo: |  | TÚ Zámrsk - Uhersko |  |  | Datum: | 9. 1. 2025
| Zadavatel: |  |  |  |  | IČ:
DIČ:
| Uchazeč: |  |  |  |  | IČ: | Vyplň údaj
|  | Vyplň údaj |  |  |  | DIČ: | Vyplň údaj
| Projektant: |  |  |  |  | IČ:
DIČ:
| Zpracovatel: |  |  |  |  | IČ:
|  | Slezák Jiří |  |  |  | DIČ:
Poznámka:
| Cena bez DPH | [5 empty] | 0
|  |  | Základ daně |  |  | Sazba daně | Výše daně
| DPH | základní | 0 |  |  | 21% | 0
|  | snížená | 0 |  |  | 12% | 0
|  | zákl. přenesená | 0 |  |  | 21% | 0
|  | sníž. přenesená | 0 |  |  | 12% | 0
|  | nulová | 0 |  |  | 0% | 0
| Cena s DPH |  |  | v | CZK |  | 0
| Projektant |  |  | Zpracovatel
| Datum a podpis: |  | Razítko | Datum a podpis: |  |  | Razítko
| Objednavatel |  |  | Uchazeč
| Datum a podpis: |  | Razítko | Datum a podpis: |  |  | Razítko
REKAPITULACE ČLENĚNÍ SOUPISU PRACÍ
Stavba:
Cyklická obnova trati v úseku Choceň (včetně) – Pardubice (mimo)
Objekt:
PS 02 - Zabezpečovací zařízení v úseku Zámrsk - Uhersko
Soupis:
03 - Technologický objekt Radhošť km 282,154
Úroveň 3:
01 - Dle sborníku UOŽI
Místo: |  |  | TÚ Zámrsk - Uhersko |  |  | Datum: | 9. 1. 2025
Zadavatel: | [5 empty] | Projektant:
Uchazeč: |  |  | Vyplň údaj |  |  | Zpracovatel: | Slezák Jiří
Kód dílu - Popis | [6 empty] | Cena celkem [CZK]
Náklady ze soupisu prací | [6 empty] | 0 | [11 empty] | -1
SOUPIS PRACÍ
Stavba:
Cyklická obnova trati v úseku Choceň (včetně) – Pardubice (mimo)
Objekt:
PS 02 - Zabezpečovací zařízení v úseku Zámrsk - Uhersko
Soupis:
03 - Technologický objekt Radhošť km 282,154
Úroveň 3:
01 - Dle sborníku UOŽI
Místo: |  |  | TÚ Zámrsk - Uhersko |  |  | Datum: | 9. 1. 2025
Zadavatel: | [5 empty] | Projektant:
Uchazeč: |  |  | Vyplň údaj |  |  | Zpracovatel: | Slezák Jiří
PČ | Typ | Kód | Popis | MJ | Množství | J.cena [CZK] | Cena celkem [CZK] | Cenová soustava |  | DPH | J. Nh [h] | Nh celkem [h] | J. hmotnost [t] | Hmotnost celkem [t] | J. suť [t] | Suť Celkem [t]
Náklady soupisu celkem | [6 empty] | 0 |  |  |  |  | 0 |  | 0 |  | 0 |  | D | -1 | [7 empty] | 0
1 | K | 7592307010 | Demontáž transformátoru pro zabezpečovací zařízení | kus | 8 |  | 0 | Sborník UOŽI 01 2025 |  | základní |  | 0 | 0 | 0 | 0 | 0 | 1 | K | 0 | ROZPOCET | 0 | 0 | 0 | 0 | 0 | 1 | 0 | 1 | 1857206238
4 | K | 7593107012 | Demontáž měniče statického řady EZ1, EZ2 a BZS1-R96 | kus | 2 |  | 0 | Sborník UOŽI 01 2025 |  | základní |  | 0 | 0 | 0 | 0 | 0 | 1 | K | 0 | ROZPOCET | 0 | 0 | 0 | 0 | 0 | 1 | 0 | 1 | -575074225
8 | K | 7593315425 | Zhotovení jednoho zapojení při volné vazbě | kus | 165 |  | 0 | Sborník UOŽI 01 2025 |  | základní |  | 0 | 0 | 0 | 0 | 0 | 1 | K | 0 | ROZPOCET | 0 | 0 | 0 | 0 | 0 | 1 | 0 | 1 | -1976171052
9 | M | 7593330040 | Výměnné díly Relé NMŠ 1-2000 (HM0404221990407) | kus | 4 |  | 0 | Sborník UOŽI 01 2025 |  | základní |  | 0 | 0 | 0 | 0 | 0 | 2 | M | 0 | ROZPOCET | 0 | 0 | 0 | 0 | 0 | 1 | 0 | 1 | 1616862633
7 | K | 7593317010 | Zrušení jednoho zapojení při volné vazbě | kus | 205 |  | 0 | Sborník UOŽI 01 2025 |  | základní |  | 0 | 0 | 0 | 0 | 0 | 1 | K | 0 | ROZPOCET | 0 | 0 | 0 | 0 | 0 | 1 | 0 | 1 | 1004225664
6 | K | 7593317400 | Demontáž kostry pro elektroniku | kus | 8 |  | 0 | Sborník UOŽI 01 2025 |  | základní |  | 0 | 0 | 0 | 0 | 0 | 1 | K | 0 | ROZPOCET | 0 | 0 | 0 | 0 | 0 | 1 | 0 | 1 | -1216001258
10 | K | 7593335040 | Montáž malorozměrného relé | kus | 4 |  | 0 | Sborník UOŽI 01 2025 |  | základní |  | 0 | 0 | 0 | 0 | 0 | 1 | K | 0 | ROZPOCET | 0 | 0 | 0 | 0 | 0 | 1 | 0 | 1 | -1180921221
11 | M | 7593311200 | Konstrukční díly Zásuvka ESP ocínovaná (CV711015024) | kus | 4 |  | 0 | Sborník UOŽI 01 2025 |  | základní |  | 0 | 0 | 0 | 0 | 0 | 2 | M | 0 | ROZPOCET | 0 | 0 | 0 | 0 | 0 | 1 | 0 | 1 | -1618373101
12 | K | 7593335050 | Montáž zásuvky malorozměrového relé | kus | 4 |  | 0 | Sborník UOŽI 01 2025 |  | základní |  | 0 | 0 | 0 | 0 | 0 | 1 | K | 0 | ROZPOCET | 0 | 0 | 0 | 0 | 0 | 1 | 0 | 1 | 1334321541
13 | M | 7594300174 | Počítače náprav Vnitřní prvky PN FAdC Montážní skříňka BGT07 šíře 84TE | kus | 1 |  | 0 | Sborník UOŽI 01 2025 |  | základní |  | 0 | 0 | 0 | 0 | 0 | 2 | M | 0 | ROZPOCET | 0 | 0 | 0 | 0 | 0 | 1 | 0 | 1 | -621412881
14 | M | 7594300314 | Počítače náprav Vnitřní prvky PN Frauscher Panel pro uchycení skříně 84TE do stojanu | kus | 1 |  | 0 | Sborník UOŽI 01 2025 |  | základní |  | 0 | 0 | 0 | 0 | 0 | 2 | M | 0 | ROZPOCET | 0 | 0 | 0 | 0 | 0 | 1 | 0 | 1 | 971391340
33 | M | 7594300192 | Počítače náprav Vnitřní prvky PN FAdC Sběrnicová jednotka BP-PWR101-0 8TE GS01 | kus | 1 |  | 0 | Sborník UOŽI 01 2025 |  | základní |  | 0 | 0 | 0 | 0 | 0 | 2 | M | 0 | ROZPOCET | 0 | 0 | 0 | 0 | 0 | 1 | 0 | 1 | 656287764
15 | M | 7594300194 | Počítače náprav Vnitřní prvky PN FAdC Sběrnicová jednotka BP-PWR101-4 24TE GS01 | kus | 1 |  | 0 | Sborník UOŽI 01 2025 |  | základní |  | 0 | 0 | 0 | 0 | 0 | 2 | M | 0 | ROZPOCET | 0 | 0 | 0 | 0 | 0 | 1 | 0 | 1 | -1112184623
16 | M | 7594300198 | Počítače náprav Vnitřní prvky PN FAdC Sběrnicová jednotka BP-EXB101-1 10TE GS01 | kus | 4 |  | 0 | Sborník UOŽI 01 2025 |  | základní |  | 0 | 0 | 0 | 0 | 0 | 2 | M | 0 | ROZPOCET | 0 | 0 | 0 | 0 | 0 | 1 | 0 | 1 | -1106840094
17 | M | 7594300304 | Počítače náprav Vnitřní prvky PN Frauscher Reléová karta JRS001 | kus | 2 |  | 0 | Sborník UOŽI 01 2025 |  | základní |  | 0 | 0 | 0 | 0 | 0 | 2 | M | 0 | ROZPOCET | 0 | 0 | 0 | 0 | 0 | 1 | 0 | 1 | -1786735449
18 | M | 7594300340 | Počítače náprav Vnitřní prvky PN Frauscher Konektorová deska DKP001 | kus | 2 |  | 0 | Sborník UOŽI 01 2025 |  | základní |  | 0 | 0 | 0 | 0 | 0 | 2 | M | 0 | ROZPOCET | 0 | 0 | 0 | 0 | 0 | 1 | 0 | 1 | 2143290375
19 | M | 7594300178 | Počítače náprav Vnitřní prvky PN FAdC Napájecí modul PSC101 GS01 | kus | 2 |  | 0 | Sborník UOŽI 01 2025 |  | základní |  | 0 | 0 | 0 | 0 | 0 | 2 | M | 0 | ROZPOCET | 0 | 0 | 0 | 0 | 0 | 1 | 0 | 1 | -1782310400
20 | M | 7594300184 | Počítače náprav Vnitřní prvky PN FAdC Komunikační modul COM-AdC101 | kus | 2 |  | 0 | Sborník UOŽI 01 2025 |  | základní |  | 0 | 0 | 0 | 0 | 0 | 2 | M | 0 | ROZPOCET | 0 | 0 | 0 | 0 | 0 | 1 | 0 | 1 | 144233256
21 | M | 7594300188 | Počítače náprav Vnitřní prvky PN FAdC Jednotka vstupů/výstupů IO-EXB101 GS01 | kus | 4 |  | 0 | Sborník UOŽI 01 2025 |  | základní |  | 0 | 0 | 0 | 0 | 0 | 2 | M | 0 | ROZPOCET | 0 | 0 | 0 | 0 | 0 | 1 | 0 | 1 | -1368471035
22 | M | 7594300182 | Počítače náprav Vnitřní prvky PN FAdC Vyhodnocovací jednotka AEB101 GS01 | kus | 5 |  | 0 | Sborník UOŽI 01 2025 |  | základní |  | 0 | 0 | 0 | 0 | 0 | 2 | M | 0 | ROZPOCET | 0 | 0 | 0 | 0 | 0 | 1 | 0 | 1 | 10879902
24 | M | 7595600710 | Přenosová a datová zařízení Datové - Extender Extender L110-F2G | kus | 2 |  | 0 | Sborník UOŽI 01 2025 |  | základní |  | 0 | 0 | 0 | 0 | 0 | 2 | M | 0 | ROZPOCET | 0 | 0 | 0 | 0 | 0 | 1 | 0 | 1 | 1971156337
25 | M | 7592010260 | Kolové senzory a snímače počítačů náprav Zkušební přípravek RSR SB | kus | 1 |  | 0 | Sborník UOŽI 01 2025 |  | základní |  | 0 | 0 | 0 | 0 | 0 | 2 | M | 0 | ROZPOCET | 0 | 0 | 0 | 0 | 0 | 1 | 0 | 1 | 2057924932
5 | K | 7593337040 | Demontáž malorozměrného relé | kus | 4 |  | 0 | Sborník UOŽI 01 2025 |  | základní |  | 0 | 0 | 0 | 0 | 0 | 1 | K | 0 | ROZPOCET | 0 | 0 | 0 | 0 | 0 | 1 | 0 | 1 | -1298277775
2 | K | 7593337140 | Demontáž napájecí jednotky | kus | 4 |  | 0 | Sborník UOŽI 01 2025 |  | základní |  | 0 | 0 | 0 | 0 | 0 | 1 | K | 0 | ROZPOCET | 0 | 0 | 0 | 0 | 0 | 1 | 0 | 1 | 2015702727
3 | K | 7593337150 | Demontáž reléové jednotky | kus | 4 |  | 0 | Sborník UOŽI 01 2025 |  | základní |  | 0 | 0 | 0 | 0 | 0 | 1 | K | 0 | ROZPOCET | 0 | 0 | 0 | 0 | 0 | 1 | 0 | 1 | -940794882
26 | K | 7594303010 | Oprava počítače náprav bleskojistkové svorkovnice BSI002, GS02 | kus | 9 |  | 0 | Sborník UOŽI 01 2025 |  | základní |  | 0 | 0 | 0 | 0 | 0 | 1 | K | 0 | ROZPOCET | 0 | 0 | 0 | 0 | 0 | 1 | 0 | 1 | -728941800
27 | M | 7594300266 | Počítače náprav Vnitřní prvky PN Frauscher Krycí plech 3HE 21TE | kus | 4 |  | 0 | Sborník UOŽI 01 2025 |  | základní |  | 0 | 0 | 0 | 0 | 0 | 2 | M | 0 | ROZPOCET | 0 | 0 | 0 | 0 | 0 | 1 | 0 | 1 | -434363431
28 | M | 7594300208 | Počítače náprav Vnitřní prvky PN FAdC Konektor BP-EXB letovací verze | kus | 16 |  | 0 | Sborník UOŽI 01 2025 |  | základní |  | 0 | 0 | 0 | 0 | 0 | 2 | M | 0 | ROZPOCET | 0 | 0 | 0 | 0 | 0 | 1 | 0 | 1 | -1206473560
29 | K | 7594305010 | Montáž součástí počítače náprav vyhodnocovací části | kus | 2 |  | 0 | Sborník UOŽI 01 2025 |  | základní |  | 0 | 0 | 0 | 0 | 0 | 1 | K | 0 | ROZPOCET | 0 | 0 | 0 | 0 | 0 | 1 | 0 | 1 | -1407168892
30 | M | 7594300222 | Počítače náprav Vnitřní prvky PN FAdC Patch kabel STP pro FAdC | kus | 4 |  | 0 | Sborník UOŽI 01 2025 |  | základní |  | 0 | 0 | 0 | 0 | 0 | 2 | M | 0 | ROZPOCET | 0 | 0 | 0 | 0 | 0 | 1 | 0 | 1 | -2088131862
31 | M | 7594300268 | Počítače náprav Vnitřní prvky PN Frauscher Přepěťová ochrana vyhodnocovací jednotky BSI005 | kus | 5 |  | 0 | Sborník UOŽI 01 2025 |  | základní |  | 0 | 0 | 0 | 0 | 0 | 2 | M | 0 | ROZPOCET | 0 | 0 | 0 | 0 | 0 | 1 | 0 | 1 | -449755398
32 | K | 7598095641 | Vyhotovení revizní zprávy TZZ decentralizovaného za každý návěstní bod | kus | 2 |  | 0 | Sborník UOŽI 01 2025 |  | základní |  | 0 | 0 | 0 | 0 | 0 | 1 | K | 0 | ROZPOCET | 0 | 0 | 0 | 0 | 0 | 1 | 0 | 1 | -1439493422

## 01 - Dle sborníku_01
{27fc06e5-d3fd-4c78-ae4c-35178049816d}
2
| KRYCÍ LIST SOUPISU PRACÍ | [7 empty] | v --- níže se nacházejí doplnkové a pomocné údaje k sestavám --- v | [8 empty] | False
Stavba:
Cyklická obnova trati v úseku Choceň (včetně) – Pardubice (mimo)
Objekt:
PS 02 - Zabezpečovací zařízení v úseku Zámrsk - Uhersko
Soupis:
04 - Technologický objekt Sedlišťka km 282,815
Úroveň 3:
01 - Dle sborníku
| KSO: |  |  |  |  | CC-CZ:
| Místo: |  | TÚ Zámrsk - Uhersko |  |  | Datum: | 9. 1. 2025
| Zadavatel: |  |  |  |  | IČ:
DIČ:
| Uchazeč: |  |  |  |  | IČ: | Vyplň údaj
|  | Vyplň údaj |  |  |  | DIČ: | Vyplň údaj
| Projektant: |  |  |  |  | IČ:
DIČ:
| Zpracovatel: |  |  |  |  | IČ:
|  | Slezák Jiří |  |  |  | DIČ:
Poznámka:
| Cena bez DPH | [5 empty] | 0
|  |  | Základ daně |  |  | Sazba daně | Výše daně
| DPH | základní | 0 |  |  | 21% | 0
|  | snížená | 0 |  |  | 12% | 0
|  | zákl. přenesená | 0 |  |  | 21% | 0
|  | sníž. přenesená | 0 |  |  | 12% | 0
|  | nulová | 0 |  |  | 0% | 0
| Cena s DPH |  |  | v | CZK |  | 0
| Projektant |  |  | Zpracovatel
| Datum a podpis: |  | Razítko | Datum a podpis: |  |  | Razítko
| Objednavatel |  |  | Uchazeč
| Datum a podpis: |  | Razítko | Datum a podpis: |  |  | Razítko
REKAPITULACE ČLENĚNÍ SOUPISU PRACÍ
Stavba:
Cyklická obnova trati v úseku Choceň (včetně) – Pardubice (mimo)
Objekt:
PS 02 - Zabezpečovací zařízení v úseku Zámrsk - Uhersko
Soupis:
04 - Technologický objekt Sedlišťka km 282,815
Úroveň 3:
01 - Dle sborníku
Místo: |  |  | TÚ Zámrsk - Uhersko |  |  | Datum: | 9. 1. 2025
Zadavatel: | [5 empty] | Projektant:
Uchazeč: |  |  | Vyplň údaj |  |  | Zpracovatel: | Slezák Jiří
Kód dílu - Popis | [6 empty] | Cena celkem [CZK]
Náklady ze soupisu prací | [6 empty] | 0 | [11 empty] | -1
SOUPIS PRACÍ
Stavba:
Cyklická obnova trati v úseku Choceň (včetně) – Pardubice (mimo)
Objekt:
PS 02 - Zabezpečovací zařízení v úseku Zámrsk - Uhersko
Soupis:
04 - Technologický objekt Sedlišťka km 282,815
Úroveň 3:
01 - Dle sborníku
Místo: |  |  | TÚ Zámrsk - Uhersko |  |  | Datum: | 9. 1. 2025
Zadavatel: | [5 empty] | Projektant:
Uchazeč: |  |  | Vyplň údaj |  |  | Zpracovatel: | Slezák Jiří
PČ | Typ | Kód | Popis | MJ | Množství | J.cena [CZK] | Cena celkem [CZK] | Cenová soustava |  | DPH | J. Nh [h] | Nh celkem [h] | J. hmotnost [t] | Hmotnost celkem [t] | J. suť [t] | Suť Celkem [t]
Náklady soupisu celkem | [6 empty] | 0 |  |  |  |  | 0 |  | 0 |  | 0 |  | D | -1 | [7 empty] | 0
1 | K | 7592307010 | Demontáž transformátoru pro zabezpečovací zařízení | kus | 8 |  | 0 | Sborník UOŽI 01 2025 |  | základní |  | 0 | 0 | 0 | 0 | 0 | 1 | K | 0 | ROZPOCET | 0 | 0 | 0 | 0 | 0 | 1 | 0 | 1 | 462517122
4 | K | 7593107012 | Demontáž měniče statického řady EZ1, EZ2 a BZS1-R96 | kus | 2 |  | 0 | Sborník UOŽI 01 2025 |  | základní |  | 0 | 0 | 0 | 0 | 0 | 1 | K | 0 | ROZPOCET | 0 | 0 | 0 | 0 | 0 | 1 | 0 | 1 | -774108598
8 | K | 7593315425 | Zhotovení jednoho zapojení při volné vazbě | kus | 165 |  | 0 | Sborník UOŽI 01 2025 |  | základní |  | 0 | 0 | 0 | 0 | 0 | 1 | K | 0 | ROZPOCET | 0 | 0 | 0 | 0 | 0 | 1 | 0 | 1 | -915635975
9 | M | 7593330040 | Výměnné díly Relé NMŠ 1-2000 (HM0404221990407) | kus | 4 |  | 0 | Sborník UOŽI 01 2025 |  | základní |  | 0 | 0 | 0 | 0 | 0 | 2 | M | 0 | ROZPOCET | 0 | 0 | 0 | 0 | 0 | 1 | 0 | 1 | 1793118056
7 | K | 7593317010 | Zrušení jednoho zapojení při volné vazbě | kus | 205 |  | 0 | Sborník UOŽI 01 2025 |  | základní |  | 0 | 0 | 0 | 0 | 0 | 1 | K | 0 | ROZPOCET | 0 | 0 | 0 | 0 | 0 | 1 | 0 | 1 | 675825984
6 | K | 7593317400 | Demontáž kostry pro elektroniku | kus | 8 |  | 0 | Sborník UOŽI 01 2025 |  | základní |  | 0 | 0 | 0 | 0 | 0 | 1 | K | 0 | ROZPOCET | 0 | 0 | 0 | 0 | 0 | 1 | 0 | 1 | -1530901339
10 | K | 7593335040 | Montáž malorozměrného relé | kus | 4 |  | 0 | Sborník UOŽI 01 2025 |  | základní |  | 0 | 0 | 0 | 0 | 0 | 1 | K | 0 | ROZPOCET | 0 | 0 | 0 | 0 | 0 | 1 | 0 | 1 | 1290806473
11 | M | 7593311200 | Konstrukční díly Zásuvka ESP ocínovaná (CV711015024) | kus | 4 |  | 0 | Sborník UOŽI 01 2025 |  | základní |  | 0 | 0 | 0 | 0 | 0 | 2 | M | 0 | ROZPOCET | 0 | 0 | 0 | 0 | 0 | 1 | 0 | 1 | 392968928
12 | K | 7593335050 | Montáž zásuvky malorozměrového relé | kus | 4 |  | 0 | Sborník UOŽI 01 2025 |  | základní |  | 0 | 0 | 0 | 0 | 0 | 1 | K | 0 | ROZPOCET | 0 | 0 | 0 | 0 | 0 | 1 | 0 | 1 | 1898203782
13 | M | 7594300174 | Počítače náprav Vnitřní prvky PN FAdC Montážní skříňka BGT07 šíře 84TE | kus | 1 |  | 0 | Sborník UOŽI 01 2025 |  | základní |  | 0 | 0 | 0 | 0 | 0 | 2 | M | 0 | ROZPOCET | 0 | 0 | 0 | 0 | 0 | 1 | 0 | 1 | -136764825
14 | M | 7594300314 | Počítače náprav Vnitřní prvky PN Frauscher Panel pro uchycení skříně 84TE do stojanu | kus | 1 |  | 0 | Sborník UOŽI 01 2025 |  | základní |  | 0 | 0 | 0 | 0 | 0 | 2 | M | 0 | ROZPOCET | 0 | 0 | 0 | 0 | 0 | 1 | 0 | 1 | 1747523155
15 | M | 7594300194 | Počítače náprav Vnitřní prvky PN FAdC Sběrnicová jednotka BP-PWR101-4 24TE GS01 | kus | 1 |  | 0 | Sborník UOŽI 01 2025 |  | základní |  | 0 | 0 | 0 | 0 | 0 | 2 | M | 0 | ROZPOCET | 0 | 0 | 0 | 0 | 0 | 1 | 0 | 1 | 858023169
16 | M | 7594300198 | Počítače náprav Vnitřní prvky PN FAdC Sběrnicová jednotka BP-EXB101-1 10TE GS01 | kus | 4 |  | 0 | Sborník UOŽI 01 2025 |  | základní |  | 0 | 0 | 0 | 0 | 0 | 2 | M | 0 | ROZPOCET | 0 | 0 | 0 | 0 | 0 | 1 | 0 | 1 | 1053331569
33 | M | 7594300192 | Počítače náprav Vnitřní prvky PN FAdC Sběrnicová jednotka BP-PWR101-0 8TE GS01 | kus | 1 |  | 0 | Sborník UOŽI 01 2025 |  | základní |  | 0 | 0 | 0 | 0 | 0 | 2 | M | 0 | ROZPOCET | 0 | 0 | 0 | 0 | 0 | 1 | 0 | 1 | 1409516447
17 | M | 7594300304 | Počítače náprav Vnitřní prvky PN Frauscher Reléová karta JRS001 | kus | 2 |  | 0 | Sborník UOŽI 01 2025 |  | základní |  | 0 | 0 | 0 | 0 | 0 | 2 | M | 0 | ROZPOCET | 0 | 0 | 0 | 0 | 0 | 1 | 0 | 1 | -896993842
18 | M | 7594300340 | Počítače náprav Vnitřní prvky PN Frauscher Konektorová deska DKP001 | kus | 2 |  | 0 | Sborník UOŽI 01 2025 |  | základní |  | 0 | 0 | 0 | 0 | 0 | 2 | M | 0 | ROZPOCET | 0 | 0 | 0 | 0 | 0 | 1 | 0 | 1 | -1504999699
19 | M | 7594300178 | Počítače náprav Vnitřní prvky PN FAdC Napájecí modul PSC101 GS01 | kus | 2 |  | 0 | Sborník UOŽI 01 2025 |  | základní |  | 0 | 0 | 0 | 0 | 0 | 2 | M | 0 | ROZPOCET | 0 | 0 | 0 | 0 | 0 | 1 | 0 | 1 | -1124839284
20 | M | 7594300184 | Počítače náprav Vnitřní prvky PN FAdC Komunikační modul COM-AdC101 | kus | 2 |  | 0 | Sborník UOŽI 01 2025 |  | základní |  | 0 | 0 | 0 | 0 | 0 | 2 | M | 0 | ROZPOCET | 0 | 0 | 0 | 0 | 0 | 1 | 0 | 1 | 1877925264
21 | M | 7594300188 | Počítače náprav Vnitřní prvky PN FAdC Jednotka vstupů/výstupů IO-EXB101 GS01 | kus | 4 |  | 0 | Sborník UOŽI 01 2025 |  | základní |  | 0 | 0 | 0 | 0 | 0 | 2 | M | 0 | ROZPOCET | 0 | 0 | 0 | 0 | 0 | 1 | 0 | 1 | 382189128
22 | M | 7594300182 | Počítače náprav Vnitřní prvky PN FAdC Vyhodnocovací jednotka AEB101 GS01 | kus | 6 |  | 0 | Sborník UOŽI 01 2025 |  | základní |  | 0 | 0 | 0 | 0 | 0 | 2 | M | 0 | ROZPOCET | 0 | 0 | 0 | 0 | 0 | 1 | 0 | 1 | -1694486714
24 | M | 7595600710 | Přenosová a datová zařízení Datové - Extender Extender L110-F2G | kus | 2 |  | 0 | Sborník UOŽI 01 2025 |  | základní |  | 0 | 0 | 0 | 0 | 0 | 2 | M | 0 | ROZPOCET | 0 | 0 | 0 | 0 | 0 | 1 | 0 | 1 | 1261387872
25 | M | 7592010260 | Kolové senzory a snímače počítačů náprav Zkušební přípravek RSR SB | kus | 1 |  | 0 | Sborník UOŽI 01 2025 |  | základní |  | 0 | 0 | 0 | 0 | 0 | 2 | M | 0 | ROZPOCET | 0 | 0 | 0 | 0 | 0 | 1 | 0 | 1 | -858657914
5 | K | 7593337040 | Demontáž malorozměrného relé | kus | 4 |  | 0 | Sborník UOŽI 01 2025 |  | základní |  | 0 | 0 | 0 | 0 | 0 | 1 | K | 0 | ROZPOCET | 0 | 0 | 0 | 0 | 0 | 1 | 0 | 1 | 116563379
2 | K | 7593337140 | Demontáž napájecí jednotky | kus | 4 |  | 0 | Sborník UOŽI 01 2025 |  | základní |  | 0 | 0 | 0 | 0 | 0 | 1 | K | 0 | ROZPOCET | 0 | 0 | 0 | 0 | 0 | 1 | 0 | 1 | 959599134
3 | K | 7593337150 | Demontáž reléové jednotky | kus | 4 |  | 0 | Sborník UOŽI 01 2025 |  | základní |  | 0 | 0 | 0 | 0 | 0 | 1 | K | 0 | ROZPOCET | 0 | 0 | 0 | 0 | 0 | 1 | 0 | 1 | 1703328581
26 | K | 7594303010 | Oprava počítače náprav bleskojistkové svorkovnice BSI002, GS02 | kus | 9 |  | 0 | Sborník UOŽI 01 2025 |  | základní |  | 0 | 0 | 0 | 0 | 0 | 1 | K | 0 | ROZPOCET | 0 | 0 | 0 | 0 | 0 | 1 | 0 | 1 | 1590077455
27 | M | 7594300266 | Počítače náprav Vnitřní prvky PN Frauscher Krycí plech 3HE 21TE | kus | 4 |  | 0 | Sborník UOŽI 01 2025 |  | základní |  | 0 | 0 | 0 | 0 | 0 | 2 | M | 0 | ROZPOCET | 0 | 0 | 0 | 0 | 0 | 1 | 0 | 1 | 1791000127
28 | M | 7594300208 | Počítače náprav Vnitřní prvky PN FAdC Konektor BP-EXB letovací verze | kus | 16 |  | 0 | Sborník UOŽI 01 2025 |  | základní |  | 0 | 0 | 0 | 0 | 0 | 2 | M | 0 | ROZPOCET | 0 | 0 | 0 | 0 | 0 | 1 | 0 | 1 | 1457807967
29 | K | 7594305010 | Montáž součástí počítače náprav vyhodnocovací části | kus | 2 |  | 0 | Sborník UOŽI 01 2025 |  | základní |  | 0 | 0 | 0 | 0 | 0 | 1 | K | 0 | ROZPOCET | 0 | 0 | 0 | 0 | 0 | 1 | 0 | 1 | -1057896995
30 | M | 7594300222 | Počítače náprav Vnitřní prvky PN FAdC Patch kabel STP pro FAdC | kus | 4 |  | 0 | Sborník UOŽI 01 2025 |  | základní |  | 0 | 0 | 0 | 0 | 0 | 2 | M | 0 | ROZPOCET | 0 | 0 | 0 | 0 | 0 | 1 | 0 | 1 | -1421447436
31 | M | 7594300268 | Počítače náprav Vnitřní prvky PN Frauscher Přepěťová ochrana vyhodnocovací jednotky BSI005 | kus | 6 |  | 0 | Sborník UOŽI 01 2025 |  | základní |  | 0 | 0 | 0 | 0 | 0 | 2 | M | 0 | ROZPOCET | 0 | 0 | 0 | 0 | 0 | 1 | 0 | 1 | -1464193925
32 | K | 7598095641 | Vyhotovení revizní zprávy TZZ decentralizovaného za každý návěstní bod | kus | 2 |  | 0 | Sborník UOŽI 01 2025 |  | základní |  | 0 | 0 | 0 | 0 | 0 | 1 | K | 0 | ROZPOCET | 0 | 0 | 0 | 0 | 0 | 1 | 0 | 1 | -480388900

## 01 - Dle sborníku UOŽI_03
{11dcc595-660e-4165-9c93-755b013968c6}
2
| KRYCÍ LIST SOUPISU PRACÍ | [7 empty] | v --- níže se nacházejí doplnkové a pomocné údaje k sestavám --- v | [8 empty] | False
Stavba:
Cyklická obnova trati v úseku Choceň (včetně) – Pardubice (mimo)
Objekt:
PS 02 - Zabezpečovací zařízení v úseku Zámrsk - Uhersko
Soupis:
05 - Technologický objekt Opočno km 284,370
Úroveň 3:
01 - Dle sborníku UOŽI
| KSO: |  |  |  |  | CC-CZ:
| Místo: |  | TÚ Zámrsk - Uhersko |  |  | Datum: | 9. 1. 2025
| Zadavatel: |  |  |  |  | IČ:
DIČ:
| Uchazeč: |  |  |  |  | IČ: | Vyplň údaj
|  | Vyplň údaj |  |  |  | DIČ: | Vyplň údaj
| Projektant: |  |  |  |  | IČ:
DIČ:
| Zpracovatel: |  |  |  |  | IČ:
|  | Slezák Jiří |  |  |  | DIČ:
Poznámka:
| Cena bez DPH | [5 empty] | 0
|  |  | Základ daně |  |  | Sazba daně | Výše daně
| DPH | základní | 0 |  |  | 21% | 0
|  | snížená | 0 |  |  | 12% | 0
|  | zákl. přenesená | 0 |  |  | 21% | 0
|  | sníž. přenesená | 0 |  |  | 12% | 0
|  | nulová | 0 |  |  | 0% | 0
| Cena s DPH |  |  | v | CZK |  | 0
| Projektant |  |  | Zpracovatel
| Datum a podpis: |  | Razítko | Datum a podpis: |  |  | Razítko
| Objednavatel |  |  | Uchazeč
| Datum a podpis: |  | Razítko | Datum a podpis: |  |  | Razítko
REKAPITULACE ČLENĚNÍ SOUPISU PRACÍ
Stavba:
Cyklická obnova trati v úseku Choceň (včetně) – Pardubice (mimo)
Objekt:
PS 02 - Zabezpečovací zařízení v úseku Zámrsk - Uhersko
Soupis:
05 - Technologický objekt Opočno km 284,370
Úroveň 3:
01 - Dle sborníku UOŽI
Místo: |  |  | TÚ Zámrsk - Uhersko |  |  | Datum: | 9. 1. 2025
Zadavatel: | [5 empty] | Projektant:
Uchazeč: |  |  | Vyplň údaj |  |  | Zpracovatel: | Slezák Jiří
Kód dílu - Popis | [6 empty] | Cena celkem [CZK]
Náklady ze soupisu prací | [6 empty] | 0 | [11 empty] | -1
SOUPIS PRACÍ
Stavba:
Cyklická obnova trati v úseku Choceň (včetně) – Pardubice (mimo)
Objekt:
PS 02 - Zabezpečovací zařízení v úseku Zámrsk - Uhersko
Soupis:
05 - Technologický objekt Opočno km 284,370
Úroveň 3:
01 - Dle sborníku UOŽI
Místo: |  |  | TÚ Zámrsk - Uhersko |  |  | Datum: | 9. 1. 2025
Zadavatel: | [5 empty] | Projektant:
Uchazeč: |  |  | Vyplň údaj |  |  | Zpracovatel: | Slezák Jiří
PČ | Typ | Kód | Popis | MJ | Množství | J.cena [CZK] | Cena celkem [CZK] | Cenová soustava |  | DPH | J. Nh [h] | Nh celkem [h] | J. hmotnost [t] | Hmotnost celkem [t] | J. suť [t] | Suť Celkem [t]
Náklady soupisu celkem | [6 empty] | 0 |  |  |  |  | 0 |  | 0 |  | 0 |  | D | -1 | [7 empty] | 0
1 | K | 7592307010 | Demontáž transformátoru pro zabezpečovací zařízení | kus | 4 |  | 0 | Sborník UOŽI 01 2025 |  | základní |  | 0 | 0 | 0 | 0 | 0 | 1 | K | 0 | ROZPOCET | 0 | 0 | 0 | 0 | 0 | 1 | 0 | 1 | 849099500
4 | K | 7593107012 | Demontáž měniče statického řady EZ1, EZ2 a BZS1-R96 | kus | 2 |  | 0 | Sborník UOŽI 01 2025 |  | základní |  | 0 | 0 | 0 | 0 | 0 | 1 | K | 0 | ROZPOCET | 0 | 0 | 0 | 0 | 0 | 1 | 0 | 1 | -1707073623
8 | K | 7593315425 | Zhotovení jednoho zapojení při volné vazbě | kus | 105 |  | 0 | Sborník UOŽI 01 2025 |  | základní |  | 0 | 0 | 0 | 0 | 0 | 1 | K | 0 | ROZPOCET | 0 | 0 | 0 | 0 | 0 | 1 | 0 | 1 | 1846580295
9 | M | 7593330040 | Výměnné díly Relé NMŠ 1-2000 (HM0404221990407) | kus | 4 |  | 0 | Sborník UOŽI 01 2025 |  | základní |  | 0 | 0 | 0 | 0 | 0 | 2 | M | 0 | ROZPOCET | 0 | 0 | 0 | 0 | 0 | 1 | 0 | 1 | -2123336736
7 | K | 7593317010 | Zrušení jednoho zapojení při volné vazbě | kus | 140 |  | 0 | Sborník UOŽI 01 2025 |  | základní |  | 0 | 0 | 0 | 0 | 0 | 1 | K | 0 | ROZPOCET | 0 | 0 | 0 | 0 | 0 | 1 | 0 | 1 | -1417463281
6 | K | 7593317400 | Demontáž kostry pro elektroniku | kus | 4 |  | 0 | Sborník UOŽI 01 2025 |  | základní |  | 0 | 0 | 0 | 0 | 0 | 1 | K | 0 | ROZPOCET | 0 | 0 | 0 | 0 | 0 | 1 | 0 | 1 | -129931129
10 | K | 7593335040 | Montáž malorozměrného relé | kus | 4 |  | 0 | Sborník UOŽI 01 2025 |  | základní |  | 0 | 0 | 0 | 0 | 0 | 1 | K | 0 | ROZPOCET | 0 | 0 | 0 | 0 | 0 | 1 | 0 | 1 | -1001685314
11 | M | 7593311200 | Konstrukční díly Zásuvka ESP ocínovaná (CV711015024) | kus | 4 |  | 0 | Sborník UOŽI 01 2025 |  | základní |  | 0 | 0 | 0 | 0 | 0 | 2 | M | 0 | ROZPOCET | 0 | 0 | 0 | 0 | 0 | 1 | 0 | 1 | 1595940209
12 | K | 7593335050 | Montáž zásuvky malorozměrového relé | kus | 4 |  | 0 | Sborník UOŽI 01 2025 |  | základní |  | 0 | 0 | 0 | 0 | 0 | 1 | K | 0 | ROZPOCET | 0 | 0 | 0 | 0 | 0 | 1 | 0 | 1 | 1635320134
14 | M | 7594300308 | Počítače náprav Vnitřní prvky PN Frauscher Panel pro uchycení skříně 42TE do stojanu | kus | 1 |  | 0 | Sborník UOŽI 01 2025 |  | základní |  | 0 | 0 | 0 | 0 | 0 | 2 | M | 0 | ROZPOCET | 0 | 0 | 0 | 0 | 0 | 1 | 0 | 1 | 785616803
31 | M | 7594300174 | Počítače náprav Vnitřní prvky PN FAdC Montážní skříňka BGT07 šíře 84TE | kus | 1 |  | 0 | Sborník UOŽI 01 2025 |  | základní |  | 0 | 0 | 0 | 0 | 0 | 2 | M | 0 | ROZPOCET | 0 | 0 | 0 | 0 | 0 | 1 | 0 | 1 | -219186202
15 | M | 7594300194 | Počítače náprav Vnitřní prvky PN FAdC Sběrnicová jednotka BP-PWR101-4 24TE GS01 | kus | 1 |  | 0 | Sborník UOŽI 01 2025 |  | základní |  | 0 | 0 | 0 | 0 | 0 | 2 | M | 0 | ROZPOCET | 0 | 0 | 0 | 0 | 0 | 1 | 0 | 1 | -1484265809
32 | M | 7594300192 | Počítače náprav Vnitřní prvky PN FAdC Sběrnicová jednotka BP-PWR101-0 8TE GS01 | kus | 1 |  | 0 | Sborník UOŽI 01 2025 |  | základní |  | 0 | 0 | 0 | 0 | 0 | 2 | M | 0 | ROZPOCET | 0 | 0 | 0 | 0 | 0 | 1 | 0 | 1 | -494111671
16 | M | 7594300198 | Počítače náprav Vnitřní prvky PN FAdC Sběrnicová jednotka BP-EXB101-1 10TE GS01 | kus | 2 |  | 0 | Sborník UOŽI 01 2025 |  | základní |  | 0 | 0 | 0 | 0 | 0 | 2 | M | 0 | ROZPOCET | 0 | 0 | 0 | 0 | 0 | 1 | 0 | 1 | 1784004737
17 | M | 7594300178 | Počítače náprav Vnitřní prvky PN FAdC Napájecí modul PSC101 GS01 | kus | 2 |  | 0 | Sborník UOŽI 01 2025 |  | základní |  | 0 | 0 | 0 | 0 | 0 | 2 | M | 0 | ROZPOCET | 0 | 0 | 0 | 0 | 0 | 1 | 0 | 1 | -942067353
18 | M | 7594300184 | Počítače náprav Vnitřní prvky PN FAdC Komunikační modul COM-AdC101 | kus | 2 |  | 0 | Sborník UOŽI 01 2025 |  | základní |  | 0 | 0 | 0 | 0 | 0 | 2 | M | 0 | ROZPOCET | 0 | 0 | 0 | 0 | 0 | 1 | 0 | 1 | -185239800
19 | M | 7594300188 | Počítače náprav Vnitřní prvky PN FAdC Jednotka vstupů/výstupů IO-EXB101 GS01 | kus | 2 |  | 0 | Sborník UOŽI 01 2025 |  | základní |  | 0 | 0 | 0 | 0 | 0 | 2 | M | 0 | ROZPOCET | 0 | 0 | 0 | 0 | 0 | 1 | 0 | 1 | 1115215698
20 | M | 7594300182 | Počítače náprav Vnitřní prvky PN FAdC Vyhodnocovací jednotka AEB101 GS01 | kus | 2 |  | 0 | Sborník UOŽI 01 2025 |  | základní |  | 0 | 0 | 0 | 0 | 0 | 2 | M | 0 | ROZPOCET | 0 | 0 | 0 | 0 | 0 | 1 | 0 | 1 | 453819625
22 | M | 7595600710 | Přenosová a datová zařízení Datové - Extender Extender L110-F2G | kus | 2 |  | 0 | Sborník UOŽI 01 2025 |  | základní |  | 0 | 0 | 0 | 0 | 0 | 2 | M | 0 | ROZPOCET | 0 | 0 | 0 | 0 | 0 | 1 | 0 | 1 | 315209682
23 | M | 7592010260 | Kolové senzory a snímače počítačů náprav Zkušební přípravek RSR SB | kus | 1 |  | 0 | Sborník UOŽI 01 2025 |  | základní |  | 0 | 0 | 0 | 0 | 0 | 2 | M | 0 | ROZPOCET | 0 | 0 | 0 | 0 | 0 | 1 | 0 | 1 | -1930958695
5 | K | 7593337040 | Demontáž malorozměrného relé | kus | 4 |  | 0 | Sborník UOŽI 01 2025 |  | základní |  | 0 | 0 | 0 | 0 | 0 | 1 | K | 0 | ROZPOCET | 0 | 0 | 0 | 0 | 0 | 1 | 0 | 1 | 251017239
2 | K | 7593337140 | Demontáž napájecí jednotky | kus | 2 |  | 0 | Sborník UOŽI 01 2025 |  | základní |  | 0 | 0 | 0 | 0 | 0 | 1 | K | 0 | ROZPOCET | 0 | 0 | 0 | 0 | 0 | 1 | 0 | 1 | -1295318518
3 | K | 7593337150 | Demontáž reléové jednotky | kus | 2 |  | 0 | Sborník UOŽI 01 2025 |  | základní |  | 0 | 0 | 0 | 0 | 0 | 1 | K | 0 | ROZPOCET | 0 | 0 | 0 | 0 | 0 | 1 | 0 | 1 | -365988617
24 | K | 7594303010 | Oprava počítače náprav bleskojistkové svorkovnice BSI002, GS02 | kus | 2 |  | 0 | Sborník UOŽI 01 2025 |  | základní |  | 0 | 0 | 0 | 0 | 0 | 1 | K | 0 | ROZPOCET | 0 | 0 | 0 | 0 | 0 | 1 | 0 | 1 | -1392270943
25 | M | 7594300266 | Počítače náprav Vnitřní prvky PN Frauscher Krycí plech 3HE 21TE | kus | 2 |  | 0 | Sborník UOŽI 01 2025 |  | základní |  | 0 | 0 | 0 | 0 | 0 | 2 | M | 0 | ROZPOCET | 0 | 0 | 0 | 0 | 0 | 1 | 0 | 1 | -907209782
26 | M | 7594300208 | Počítače náprav Vnitřní prvky PN FAdC Konektor BP-EXB letovací verze | kus | 8 |  | 0 | Sborník UOŽI 01 2025 |  | základní |  | 0 | 0 | 0 | 0 | 0 | 2 | M | 0 | ROZPOCET | 0 | 0 | 0 | 0 | 0 | 1 | 0 | 1 | -660363203
27 | K | 7594305010 | Montáž součástí počítače náprav vyhodnocovací části | kus | 2 |  | 0 | Sborník UOŽI 01 2025 |  | základní |  | 0 | 0 | 0 | 0 | 0 | 1 | K | 0 | ROZPOCET | 0 | 0 | 0 | 0 | 0 | 1 | 0 | 1 | 1992521685
28 | M | 7594300222 | Počítače náprav Vnitřní prvky PN FAdC Patch kabel STP pro FAdC | kus | 2 |  | 0 | Sborník UOŽI 01 2025 |  | základní |  | 0 | 0 | 0 | 0 | 0 | 2 | M | 0 | ROZPOCET | 0 | 0 | 0 | 0 | 0 | 1 | 0 | 1 | -1277080212
29 | M | 7594300268 | Počítače náprav Vnitřní prvky PN Frauscher Přepěťová ochrana vyhodnocovací jednotky BSI005 | kus | 2 |  | 0 | Sborník UOŽI 01 2025 |  | základní |  | 0 | 0 | 0 | 0 | 0 | 2 | M | 0 | ROZPOCET | 0 | 0 | 0 | 0 | 0 | 1 | 0 | 1 | 52339117
30 | K | 7598095641 | Vyhotovení revizní zprávy TZZ decentralizovaného za každý návěstní bod | kus | 2 |  | 0 | Sborník UOŽI 01 2025 |  | základní |  | 0 | 0 | 0 | 0 | 0 | 1 | K | 0 | ROZPOCET | 0 | 0 | 0 | 0 | 0 | 1 | 0 | 1 | 1296145510

## 01 - Dle sborníku UOŽI_04
{8a701f9d-ae55-41c9-b865-c8d5b326835e}
2
| KRYCÍ LIST SOUPISU PRACÍ | [7 empty] | v --- níže se nacházejí doplnkové a pomocné údaje k sestavám --- v | [8 empty] | False
Stavba:
Cyklická obnova trati v úseku Choceň (včetně) – Pardubice (mimo)
Objekt:
PS 02 - Zabezpečovací zařízení v úseku Zámrsk - Uhersko
Soupis:
06 - Technologický objekt Ostrov km 285,370
Úroveň 3:
01 - Dle sborníku UOŽI
| KSO: |  |  |  |  | CC-CZ:
| Místo: |  | TÚ Zámrsk - Uhersko |  |  | Datum: | 9. 1. 2025
| Zadavatel: |  |  |  |  | IČ:
DIČ:
| Uchazeč: |  |  |  |  | IČ: | Vyplň údaj
|  | Vyplň údaj |  |  |  | DIČ: | Vyplň údaj
| Projektant: |  |  |  |  | IČ:
DIČ:
| Zpracovatel: |  |  |  |  | IČ:
|  | Slezák Jiří |  |  |  | DIČ:
Poznámka:
| Cena bez DPH | [5 empty] | 0
|  |  | Základ daně |  |  | Sazba daně | Výše daně
| DPH | základní | 0 |  |  | 21% | 0
|  | snížená | 0 |  |  | 12% | 0
|  | zákl. přenesená | 0 |  |  | 21% | 0
|  | sníž. přenesená | 0 |  |  | 12% | 0
|  | nulová | 0 |  |  | 0% | 0
| Cena s DPH |  |  | v | CZK |  | 0
| Projektant |  |  | Zpracovatel
| Datum a podpis: |  | Razítko | Datum a podpis: |  |  | Razítko
| Objednavatel |  |  | Uchazeč
| Datum a podpis: |  | Razítko | Datum a podpis: |  |  | Razítko
REKAPITULACE ČLENĚNÍ SOUPISU PRACÍ
Stavba:
Cyklická obnova trati v úseku Choceň (včetně) – Pardubice (mimo)
Objekt:
PS 02 - Zabezpečovací zařízení v úseku Zámrsk - Uhersko
Soupis:
06 - Technologický objekt Ostrov km 285,370
Úroveň 3:
01 - Dle sborníku UOŽI
Místo: |  |  | TÚ Zámrsk - Uhersko |  |  | Datum: | 9. 1. 2025
Zadavatel: | [5 empty] | Projektant:
Uchazeč: |  |  | Vyplň údaj |  |  | Zpracovatel: | Slezák Jiří
Kód dílu - Popis | [6 empty] | Cena celkem [CZK]
Náklady ze soupisu prací | [6 empty] | 0 | [11 empty] | -1
SOUPIS PRACÍ
Stavba:
Cyklická obnova trati v úseku Choceň (včetně) – Pardubice (mimo)
Objekt:
PS 02 - Zabezpečovací zařízení v úseku Zámrsk - Uhersko
Soupis:
06 - Technologický objekt Ostrov km 285,370
Úroveň 3:
01 - Dle sborníku UOŽI
Místo: |  |  | TÚ Zámrsk - Uhersko |  |  | Datum: | 9. 1. 2025
Zadavatel: | [5 empty] | Projektant:
Uchazeč: |  |  | Vyplň údaj |  |  | Zpracovatel: | Slezák Jiří
PČ | Typ | Kód | Popis | MJ | Množství | J.cena [CZK] | Cena celkem [CZK] | Cenová soustava |  | DPH | J. Nh [h] | Nh celkem [h] | J. hmotnost [t] | Hmotnost celkem [t] | J. suť [t] | Suť Celkem [t]
Náklady soupisu celkem | [6 empty] | 0 |  |  |  |  | 0 |  | 0 |  | 0 |  | D | -1 | [7 empty] | 0
1 | K | 7592307010 | Demontáž transformátoru pro zabezpečovací zařízení | kus | 4 |  | 0 | Sborník UOŽI 01 2025 |  | základní |  | 0 | 0 | 0 | 0 | 0 | 1 | K | 0 | ROZPOCET | 0 | 0 | 0 | 0 | 0 | 1 | 0 | 1 | 1339814182
4 | K | 7593107012 | Demontáž měniče statického řady EZ1, EZ2 a BZS1-R96 | kus | 2 |  | 0 | Sborník UOŽI 01 2025 |  | základní |  | 0 | 0 | 0 | 0 | 0 | 1 | K | 0 | ROZPOCET | 0 | 0 | 0 | 0 | 0 | 1 | 0 | 1 | -969268968
8 | K | 7593315425 | Zhotovení jednoho zapojení při volné vazbě | kus | 105 |  | 0 | Sborník UOŽI 01 2025 |  | základní |  | 0 | 0 | 0 | 0 | 0 | 1 | K | 0 | ROZPOCET | 0 | 0 | 0 | 0 | 0 | 1 | 0 | 1 | 1925172602
9 | M | 7593330040 | Výměnné díly Relé NMŠ 1-2000 (HM0404221990407) | kus | 4 |  | 0 | Sborník UOŽI 01 2025 |  | základní |  | 0 | 0 | 0 | 0 | 0 | 2 | M | 0 | ROZPOCET | 0 | 0 | 0 | 0 | 0 | 1 | 0 | 1 | 1536020368
7 | K | 7593317010 | Zrušení jednoho zapojení při volné vazbě | kus | 140 |  | 0 | Sborník UOŽI 01 2025 |  | základní |  | 0 | 0 | 0 | 0 | 0 | 1 | K | 0 | ROZPOCET | 0 | 0 | 0 | 0 | 0 | 1 | 0 | 1 | -220249821
6 | K | 7593317400 | Demontáž kostry pro elektroniku | kus | 4 |  | 0 | Sborník UOŽI 01 2025 |  | základní |  | 0 | 0 | 0 | 0 | 0 | 1 | K | 0 | ROZPOCET | 0 | 0 | 0 | 0 | 0 | 1 | 0 | 1 | -1986674728
10 | K | 7593335040 | Montáž malorozměrného relé | kus | 4 |  | 0 | Sborník UOŽI 01 2025 |  | základní |  | 0 | 0 | 0 | 0 | 0 | 1 | K | 0 | ROZPOCET | 0 | 0 | 0 | 0 | 0 | 1 | 0 | 1 | -1260947657
11 | M | 7593311200 | Konstrukční díly Zásuvka ESP ocínovaná (CV711015024) | kus | 4 |  | 0 | Sborník UOŽI 01 2025 |  | základní |  | 0 | 0 | 0 | 0 | 0 | 2 | M | 0 | ROZPOCET | 0 | 0 | 0 | 0 | 0 | 1 | 0 | 1 | 1440987769
12 | K | 7593335050 | Montáž zásuvky malorozměrového relé | kus | 4 |  | 0 | Sborník UOŽI 01 2025 |  | základní |  | 0 | 0 | 0 | 0 | 0 | 1 | K | 0 | ROZPOCET | 0 | 0 | 0 | 0 | 0 | 1 | 0 | 1 | 1569766172
31 | M | 7594300174 | Počítače náprav Vnitřní prvky PN FAdC Montážní skříňka BGT07 šíře 84TE | kus | 1 |  | 0 | Sborník UOŽI 01 2025 |  | základní |  | 0 | 0 | 0 | 0 | 0 | 2 | M | 0 | ROZPOCET | 0 | 0 | 0 | 0 | 0 | 1 | 0 | 1 | -2085792051
14 | M | 7594300308 | Počítače náprav Vnitřní prvky PN Frauscher Panel pro uchycení skříně 42TE do stojanu | kus | 1 |  | 0 | Sborník UOŽI 01 2025 |  | základní |  | 0 | 0 | 0 | 0 | 0 | 2 | M | 0 | ROZPOCET | 0 | 0 | 0 | 0 | 0 | 1 | 0 | 1 | -987416106
15 | M | 7594300194 | Počítače náprav Vnitřní prvky PN FAdC Sběrnicová jednotka BP-PWR101-4 24TE GS01 | kus | 1 |  | 0 | Sborník UOŽI 01 2025 |  | základní |  | 0 | 0 | 0 | 0 | 0 | 2 | M | 0 | ROZPOCET | 0 | 0 | 0 | 0 | 0 | 1 | 0 | 1 | 1340898417
32 | M | 7594300192 | Počítače náprav Vnitřní prvky PN FAdC Sběrnicová jednotka BP-PWR101-0 8TE GS01 | kus | 1 |  | 0 | Sborník UOŽI 01 2025 |  | základní |  | 0 | 0 | 0 | 0 | 0 | 2 | M | 0 | ROZPOCET | 0 | 0 | 0 | 0 | 0 | 1 | 0 | 1 | 1879915302
16 | M | 7594300198 | Počítače náprav Vnitřní prvky PN FAdC Sběrnicová jednotka BP-EXB101-1 10TE GS01 | kus | 2 |  | 0 | Sborník UOŽI 01 2025 |  | základní |  | 0 | 0 | 0 | 0 | 0 | 2 | M | 0 | ROZPOCET | 0 | 0 | 0 | 0 | 0 | 1 | 0 | 1 | 1320588831
17 | M | 7594300178 | Počítače náprav Vnitřní prvky PN FAdC Napájecí modul PSC101 GS01 | kus | 2 |  | 0 | Sborník UOŽI 01 2025 |  | základní |  | 0 | 0 | 0 | 0 | 0 | 2 | M | 0 | ROZPOCET | 0 | 0 | 0 | 0 | 0 | 1 | 0 | 1 | 1432408807
18 | M | 7594300184 | Počítače náprav Vnitřní prvky PN FAdC Komunikační modul COM-AdC101 | kus | 2 |  | 0 | Sborník UOŽI 01 2025 |  | základní |  | 0 | 0 | 0 | 0 | 0 | 2 | M | 0 | ROZPOCET | 0 | 0 | 0 | 0 | 0 | 1 | 0 | 1 | 150425899
19 | M | 7594300188 | Počítače náprav Vnitřní prvky PN FAdC Jednotka vstupů/výstupů IO-EXB101 GS01 | kus | 4 |  | 0 | Sborník UOŽI 01 2025 |  | základní |  | 0 | 0 | 0 | 0 | 0 | 2 | M | 0 | ROZPOCET | 0 | 0 | 0 | 0 | 0 | 1 | 0 | 1 | -1238939712
20 | M | 7594300182 | Počítače náprav Vnitřní prvky PN FAdC Vyhodnocovací jednotka AEB101 GS01 | kus | 2 |  | 0 | Sborník UOŽI 01 2025 |  | základní |  | 0 | 0 | 0 | 0 | 0 | 2 | M | 0 | ROZPOCET | 0 | 0 | 0 | 0 | 0 | 1 | 0 | 1 | -1716720487
22 | M | 7595600710 | Přenosová a datová zařízení Datové - Extender Extender L110-F2G | kus | 2 |  | 0 | Sborník UOŽI 01 2025 |  | základní |  | 0 | 0 | 0 | 0 | 0 | 2 | M | 0 | ROZPOCET | 0 | 0 | 0 | 0 | 0 | 1 | 0 | 1 | 542000605
23 | M | 7592010260 | Kolové senzory a snímače počítačů náprav Zkušební přípravek RSR SB | kus | 1 |  | 0 | Sborník UOŽI 01 2025 |  | základní |  | 0 | 0 | 0 | 0 | 0 | 2 | M | 0 | ROZPOCET | 0 | 0 | 0 | 0 | 0 | 1 | 0 | 1 | 1539330737
5 | K | 7593337040 | Demontáž malorozměrného relé | kus | 4 |  | 0 | Sborník UOŽI 01 2025 |  | základní |  | 0 | 0 | 0 | 0 | 0 | 1 | K | 0 | ROZPOCET | 0 | 0 | 0 | 0 | 0 | 1 | 0 | 1 | 1406137850
2 | K | 7593337140 | Demontáž napájecí jednotky | kus | 2 |  | 0 | Sborník UOŽI 01 2025 |  | základní |  | 0 | 0 | 0 | 0 | 0 | 1 | K | 0 | ROZPOCET | 0 | 0 | 0 | 0 | 0 | 1 | 0 | 1 | 124533383
3 | K | 7593337150 | Demontáž reléové jednotky | kus | 2 |  | 0 | Sborník UOŽI 01 2025 |  | základní |  | 0 | 0 | 0 | 0 | 0 | 1 | K | 0 | ROZPOCET | 0 | 0 | 0 | 0 | 0 | 1 | 0 | 1 | -384812933
24 | K | 7594303010 | Oprava počítače náprav bleskojistkové svorkovnice BSI002, GS02 | kus | 2 |  | 0 | Sborník UOŽI 01 2025 |  | základní |  | 0 | 0 | 0 | 0 | 0 | 1 | K | 0 | ROZPOCET | 0 | 0 | 0 | 0 | 0 | 1 | 0 | 1 | -163209778
25 | M | 7594300266 | Počítače náprav Vnitřní prvky PN Frauscher Krycí plech 3HE 21TE | kus | 2 |  | 0 | Sborník UOŽI 01 2025 |  | základní |  | 0 | 0 | 0 | 0 | 0 | 2 | M | 0 | ROZPOCET | 0 | 0 | 0 | 0 | 0 | 1 | 0 | 1 | -601578228
26 | M | 7594300208 | Počítače náprav Vnitřní prvky PN FAdC Konektor BP-EXB letovací verze | kus | 8 |  | 0 | Sborník UOŽI 01 2025 |  | základní |  | 0 | 0 | 0 | 0 | 0 | 2 | M | 0 | ROZPOCET | 0 | 0 | 0 | 0 | 0 | 1 | 0 | 1 | 1851114785
27 | K | 7594305010 | Montáž součástí počítače náprav vyhodnocovací části | kus | 2 |  | 0 | Sborník UOŽI 01 2025 |  | základní |  | 0 | 0 | 0 | 0 | 0 | 1 | K | 0 | ROZPOCET | 0 | 0 | 0 | 0 | 0 | 1 | 0 | 1 | -1569104400
28 | M | 7594300222 | Počítače náprav Vnitřní prvky PN FAdC Patch kabel STP pro FAdC | kus | 2 |  | 0 | Sborník UOŽI 01 2025 |  | základní |  | 0 | 0 | 0 | 0 | 0 | 2 | M | 0 | ROZPOCET | 0 | 0 | 0 | 0 | 0 | 1 | 0 | 1 | 14693783
29 | M | 7594300268 | Počítače náprav Vnitřní prvky PN Frauscher Přepěťová ochrana vyhodnocovací jednotky BSI005 | kus | 2 |  | 0 | Sborník UOŽI 01 2025 |  | základní |  | 0 | 0 | 0 | 0 | 0 | 2 | M | 0 | ROZPOCET | 0 | 0 | 0 | 0 | 0 | 1 | 0 | 1 | -400243368
30 | K | 7598095641 | Vyhotovení revizní zprávy TZZ decentralizovaného za každý návěstní bod | kus | 2 |  | 0 | Sborník UOŽI 01 2025 |  | základní |  | 0 | 0 | 0 | 0 | 0 | 1 | K | 0 | ROZPOCET | 0 | 0 | 0 | 0 | 0 | 1 | 0 | 1 | 668033130

## 01 - Dle sborníku UOŽI_05
{4b05b025-bb20-409e-8b3d-ffb75eb92bb0}
2
| KRYCÍ LIST SOUPISU PRACÍ | [7 empty] | v --- níže se nacházejí doplnkové a pomocné údaje k sestavám --- v | [8 empty] | False
Stavba:
Cyklická obnova trati v úseku Choceň (včetně) – Pardubice (mimo)
Objekt:
PS 02 - Zabezpečovací zařízení v úseku Zámrsk - Uhersko
Soupis:
07 - Stavědlová ústředna SZZ Uhersko
Úroveň 3:
01 - Dle sborníku UOŽI
| KSO: |  |  |  |  | CC-CZ:
| Místo: |  | TÚ Zámrsk - Uhersko |  |  | Datum: | 9. 1. 2025
| Zadavatel: |  |  |  |  | IČ:
DIČ:
| Uchazeč: |  |  |  |  | IČ: | Vyplň údaj
|  | Vyplň údaj |  |  |  | DIČ: | Vyplň údaj
| Projektant: |  |  |  |  | IČ:
DIČ:
| Zpracovatel: |  |  |  |  | IČ:
|  | Slezák Jiří |  |  |  | DIČ:
Poznámka:
| Cena bez DPH | [5 empty] | 0
|  |  | Základ daně |  |  | Sazba daně | Výše daně
| DPH | základní | 0 |  |  | 21% | 0
|  | snížená | 0 |  |  | 12% | 0
|  | zákl. přenesená | 0 |  |  | 21% | 0
|  | sníž. přenesená | 0 |  |  | 12% | 0
|  | nulová | 0 |  |  | 0% | 0
| Cena s DPH |  |  | v | CZK |  | 0
| Projektant |  |  | Zpracovatel
| Datum a podpis: |  | Razítko | Datum a podpis: |  |  | Razítko
| Objednavatel |  |  | Uchazeč
| Datum a podpis: |  | Razítko | Datum a podpis: |  |  | Razítko
REKAPITULACE ČLENĚNÍ SOUPISU PRACÍ
Stavba:
Cyklická obnova trati v úseku Choceň (včetně) – Pardubice (mimo)
Objekt:
PS 02 - Zabezpečovací zařízení v úseku Zámrsk - Uhersko
Soupis:
07 - Stavědlová ústředna SZZ Uhersko
Úroveň 3:
01 - Dle sborníku UOŽI
Místo: |  |  | TÚ Zámrsk - Uhersko |  |  | Datum: | 9. 1. 2025
Zadavatel: | [5 empty] | Projektant:
Uchazeč: |  |  | Vyplň údaj |  |  | Zpracovatel: | Slezák Jiří
Kód dílu - Popis | [6 empty] | Cena celkem [CZK]
Náklady ze soupisu prací | [6 empty] | 0 | [11 empty] | -1
SOUPIS PRACÍ
Stavba:
Cyklická obnova trati v úseku Choceň (včetně) – Pardubice (mimo)
Objekt:
PS 02 - Zabezpečovací zařízení v úseku Zámrsk - Uhersko
Soupis:
07 - Stavědlová ústředna SZZ Uhersko
Úroveň 3:
01 - Dle sborníku UOŽI
Místo: |  |  | TÚ Zámrsk - Uhersko |  |  | Datum: | 9. 1. 2025
Zadavatel: | [5 empty] | Projektant:
Uchazeč: |  |  | Vyplň údaj |  |  | Zpracovatel: | Slezák Jiří
PČ | Typ | Kód | Popis | MJ | Množství | J.cena [CZK] | Cena celkem [CZK] | Cenová soustava |  | DPH | J. Nh [h] | Nh celkem [h] | J. hmotnost [t] | Hmotnost celkem [t] | J. suť [t] | Suť Celkem [t]
Náklady soupisu celkem | [6 empty] | 0 |  |  |  |  | 0 |  | 0 |  | 0 |  | D | -1 | [7 empty] | 0
5 | K | 7593315425 | Zhotovení jednoho zapojení při volné vazbě | kus | 65 |  | 0 | Sborník UOŽI 01 2025 |  | základní |  | 0 | 0 | 0 | 0 | 0 | 1 | K | 0 | ROZPOCET | 0 | 0 | 0 | 0 | 0 | 1 | 0 | 1 | -246774723
6 | M | 7593330040 | Výměnné díly Relé NMŠ 1-2000 (HM0404221990407) | kus | 2 |  | 0 | Sborník UOŽI 01 2025 |  | základní |  | 0 | 0 | 0 | 0 | 0 | 2 | M | 0 | ROZPOCET | 0 | 0 | 0 | 0 | 0 | 1 | 0 | 1 | 2119587039
4 | K | 7593317010 | Zrušení jednoho zapojení při volné vazbě | kus | 130 |  | 0 | Sborník UOŽI 01 2025 |  | základní |  | 0 | 0 | 0 | 0 | 0 | 1 | K | 0 | ROZPOCET | 0 | 0 | 0 | 0 | 0 | 1 | 0 | 1 | 975169929
3 | K | 7593317400 | Demontáž kostry pro elektroniku | kus | 2 |  | 0 | Sborník UOŽI 01 2025 |  | základní |  | 0 | 0 | 0 | 0 | 0 | 1 | K | 0 | ROZPOCET | 0 | 0 | 0 | 0 | 0 | 1 | 0 | 1 | 1583728239
7 | K | 7593335040 | Montáž malorozměrného relé | kus | 2 |  | 0 | Sborník UOŽI 01 2025 |  | základní |  | 0 | 0 | 0 | 0 | 0 | 1 | K | 0 | ROZPOCET | 0 | 0 | 0 | 0 | 0 | 1 | 0 | 1 | -441557371
8 | K | 7593335050 | Montáž zásuvky malorozměrového relé | kus | 2 |  | 0 | Sborník UOŽI 01 2025 |  | základní |  | 0 | 0 | 0 | 0 | 0 | 1 | K | 0 | ROZPOCET | 0 | 0 | 0 | 0 | 0 | 1 | 0 | 1 | -1415015159
9 | M | 7593311200 | Konstrukční díly Zásuvka ESP ocínovaná (CV711015024) | kus | 2 |  | 0 | Sborník UOŽI 01 2025 |  | základní |  | 0 | 0 | 0 | 0 | 0 | 2 | M | 0 | ROZPOCET | 0 | 0 | 0 | 0 | 0 | 1 | 0 | 1 | 499171807
36 | M | 7594300174 | Počítače náprav Vnitřní prvky PN FAdC Montážní skříňka BGT07 šíře 84TE | kus | 2 |  | 0 | Sborník UOŽI 01 2025 |  | základní |  | 0 | 0 | 0 | 0 | 0 | 2 | M | 0 | ROZPOCET | 0 | 0 | 0 | 0 | 0 | 1 | 0 | 1 | -614471789
11 | M | 7594300308 | Počítače náprav Vnitřní prvky PN Frauscher Panel pro uchycení skříně 42TE do stojanu | kus | 2 |  | 0 | Sborník UOŽI 01 2025 |  | základní |  | 0 | 0 | 0 | 0 | 0 | 2 | M | 0 | ROZPOCET | 0 | 0 | 0 | 0 | 0 | 1 | 0 | 1 | -307000470
12 | M | 7594300194 | Počítače náprav Vnitřní prvky PN FAdC Sběrnicová jednotka BP-PWR101-4 24TE GS01 | kus | 2 |  | 0 | Sborník UOŽI 01 2025 |  | základní |  | 0 | 0 | 0 | 0 | 0 | 2 | M | 0 | ROZPOCET | 0 | 0 | 0 | 0 | 0 | 1 | 0 | 1 | -1581762838
37 | M | 7594300192 | Počítače náprav Vnitřní prvky PN FAdC Sběrnicová jednotka BP-PWR101-0 8TE GS01 | kus | 2 |  | 0 | Sborník UOŽI 01 2025 |  | základní |  | 0 | 0 | 0 | 0 | 0 | 2 | M | 0 | ROZPOCET | 0 | 0 | 0 | 0 | 0 | 1 | 0 | 1 | -1011916455
13 | M | 7594300198 | Počítače náprav Vnitřní prvky PN FAdC Sběrnicová jednotka BP-EXB101-1 10TE GS01 | kus | 2 |  | 0 | Sborník UOŽI 01 2025 |  | základní |  | 0 | 0 | 0 | 0 | 0 | 2 | M | 0 | ROZPOCET | 0 | 0 | 0 | 0 | 0 | 1 | 0 | 1 | -895541165
38 | M | 7594300204 | Počítače náprav Vnitřní prvky PN FAdC Sběrnicová jednotka BP-EXB101-4 28TE GS01 | kus | 2 |  | 0 | Sborník UOŽI 01 2025 |  | základní |  | 0 | 0 | 0 | 0 | 0 | 2 | M | 0 | ROZPOCET | 0 | 0 | 0 | 0 | 0 | 1 | 0 | 1 | -247492943
14 | M | 7594300178 | Počítače náprav Vnitřní prvky PN FAdC Napájecí modul PSC101 GS01 | kus | 4 |  | 0 | Sborník UOŽI 01 2025 |  | základní |  | 0 | 0 | 0 | 0 | 0 | 2 | M | 0 | ROZPOCET | 0 | 0 | 0 | 0 | 0 | 1 | 0 | 1 | 147190868
15 | M | 7594300184 | Počítače náprav Vnitřní prvky PN FAdC Komunikační modul COM-AdC101 | kus | 4 |  | 0 | Sborník UOŽI 01 2025 |  | základní |  | 0 | 0 | 0 | 0 | 0 | 2 | M | 0 | ROZPOCET | 0 | 0 | 0 | 0 | 0 | 1 | 0 | 1 | -2075678722
16 | M | 7594300188 | Počítače náprav Vnitřní prvky PN FAdC Jednotka vstupů/výstupů IO-EXB101 GS01 | kus | 10 |  | 0 | Sborník UOŽI 01 2025 |  | základní |  | 0 | 0 | 0 | 0 | 0 | 2 | M | 0 | ROZPOCET | 0 | 0 | 0 | 0 | 0 | 1 | 0 | 1 | 633205638
17 | M | 7594300182 | Počítače náprav Vnitřní prvky PN FAdC Vyhodnocovací jednotka AEB101 GS01 | kus | 4 |  | 0 | Sborník UOŽI 01 2025 |  | základní |  | 0 | 0 | 0 | 0 | 0 | 2 | M | 0 | ROZPOCET | 0 | 0 | 0 | 0 | 0 | 1 | 0 | 1 | -783612902
19 | M | 7594300216 | Počítače náprav Vnitřní prvky PN FAdC Adresný software pro 1 úsek | kus | 2 |  | 0 | Sborník UOŽI 01 2025 |  | základní |  | 0 | 0 | 0 | 0 | 0 | 2 | M | 0 | ROZPOCET | 0 | 0 | 0 | 0 | 0 | 1 | 0 | 1 | 974553795
20 | M | 7592010260 | Kolové senzory a snímače počítačů náprav Zkušební přípravek RSR SB | kus | 1 |  | 0 | Sborník UOŽI 01 2025 |  | základní |  | 0 | 0 | 0 | 0 | 0 | 2 | M | 0 | ROZPOCET | 0 | 0 | 0 | 0 | 0 | 1 | 0 | 1 | 265687675
21 | M | 7595600710 | Přenosová a datová zařízení Datové - Extender Extender L110-F2G | kus | 2 |  | 0 | Sborník UOŽI 01 2025 |  | základní |  | 0 | 0 | 0 | 0 | 0 | 2 | M | 0 | ROZPOCET | 0 | 0 | 0 | 0 | 0 | 1 | 0 | 1 | -512963053
22 | M | 7594300268 | Počítače náprav Vnitřní prvky PN Frauscher Přepěťová ochrana vyhodnocovací jednotky BSI005 | kus | 4 |  | 0 | Sborník UOŽI 01 2025 |  | základní |  | 0 | 0 | 0 | 0 | 0 | 2 | M | 0 | ROZPOCET | 0 | 0 | 0 | 0 | 0 | 1 | 0 | 1 | -954430226
2 | K | 7593337140 | Demontáž napájecí jednotky | kus | 1 |  | 0 | Sborník UOŽI 01 2025 |  | základní |  | 0 | 0 | 0 | 0 | 0 | 1 | K | 0 | ROZPOCET | 0 | 0 | 0 | 0 | 0 | 1 | 0 | 1 | -1989223022
1 | K | 7593337150 | Demontáž reléové jednotky | kus | 1 |  | 0 | Sborník UOŽI 01 2025 |  | základní |  | 0 | 0 | 0 | 0 | 0 | 1 | K | 0 | ROZPOCET | 0 | 0 | 0 | 0 | 0 | 1 | 0 | 1 | -1473312238
23 | K | 7594303010 | Oprava počítače náprav bleskojistkové svorkovnice BSI002, GS02 | kus | 4 |  | 0 | Sborník UOŽI 01 2025 |  | základní |  | 0 | 0 | 0 | 0 | 0 | 1 | K | 0 | ROZPOCET | 0 | 0 | 0 | 0 | 0 | 1 | 0 | 1 | -412350218
24 | M | 7594300266 | Počítače náprav Vnitřní prvky PN Frauscher Krycí plech 3HE 21TE | kus | 4 |  | 0 | Sborník UOŽI 01 2025 |  | základní |  | 0 | 0 | 0 | 0 | 0 | 2 | M | 0 | ROZPOCET | 0 | 0 | 0 | 0 | 0 | 1 | 0 | 1 | -1701068970
25 | M | 7594300208 | Počítače náprav Vnitřní prvky PN FAdC Konektor BP-EXB letovací verze | kus | 12 |  | 0 | Sborník UOŽI 01 2025 |  | základní |  | 0 | 0 | 0 | 0 | 0 | 2 | M | 0 | ROZPOCET | 0 | 0 | 0 | 0 | 0 | 1 | 0 | 1 | -1030474159
26 | K | 7594305010 | Montáž součástí počítače náprav vyhodnocovací části | kus | 2 |  | 0 | Sborník UOŽI 01 2025 |  | základní |  | 0 | 0 | 0 | 0 | 0 | 1 | K | 0 | ROZPOCET | 0 | 0 | 0 | 0 | 0 | 1 | 0 | 1 | -1262706022
27 | M | 7594300304 | Počítače náprav Vnitřní prvky PN Frauscher Reléová karta JRS001 | kus | 1 |  | 0 | Sborník UOŽI 01 2025 |  | základní |  | 0 | 0 | 0 | 0 | 0 | 2 | M | 0 | ROZPOCET | 0 | 0 | 0 | 0 | 0 | 1 | 0 | 1 | -59967482
28 | M | 7594300340 | Počítače náprav Vnitřní prvky PN Frauscher Konektorová deska DKP001 | kus | 1 |  | 0 | Sborník UOŽI 01 2025 |  | základní |  | 0 | 0 | 0 | 0 | 0 | 2 | M | 0 | ROZPOCET | 0 | 0 | 0 | 0 | 0 | 1 | 0 | 1 | -757134668
29 | K | 7598095420 | Příprava ke komplexním zkouškám závislosti UAB a staničního zabezpečovacího zařízení za úvazku na 1 traťové koleji v 1 směru | kus | 4 |  | 0 | Sborník UOŽI 01 2025 |  | základní |  | 0 | 0 | 0 | 0 | 0 | 1 | K | 0 | ROZPOCET | 0 | 0 | 0 | 0 | 0 | 1 | 0 | 1 | 1124716636
30 | K | 7598095546 | Vyhotovení protokolu UTZ pro SZZ reléové a elektronické do 10 výhybkových jednotek | kus | 1 |  | 0 | Sborník UOŽI 01 2025 |  | základní |  | 0 | 0 | 0 | 0 | 0 | 1 | K | 0 | ROZPOCET | 0 | 0 | 0 | 0 | 0 | 1 | 0 | 1 | -545875516
31 | K | 7598095547 | Vyhotovení protokolu UTZ pro SZZ reléové a elektronické za každých dalších 10 výhybkových jednotek | kus | 5 |  | 0 | Sborník UOŽI 01 2025 |  | základní |  | 0 | 0 | 0 | 0 | 0 | 1 | K | 0 | ROZPOCET | 0 | 0 | 0 | 0 | 0 | 1 | 0 | 1 | -1576210454
32 | K | 7598095585 | Vyhotovení protokolu UTZ pro TZZ AB3, AB a ABE pro jednu kolej | kus | 2 |  | 0 | Sborník UOŽI 01 2025 |  | základní |  | 0 | 0 | 0 | 0 | 0 | 1 | K | 0 | ROZPOCET | 0 | 0 | 0 | 0 | 0 | 1 | 0 | 1 | 1338843457
33 | K | 7598095628 | Vyhotovení revizní zprávy SZZ elektronické přes 30 přestavníků | kus | 1 |  | 0 | Sborník UOŽI 01 2025 |  | základní |  | 0 | 0 | 0 | 0 | 0 | 1 | K | 0 | ROZPOCET | 0 | 0 | 0 | 0 | 0 | 1 | 0 | 1 | -1828970850
34 | K | 7598095640 | Vyhotovení revizní zprávy TZZ centralizovaného | kus | 2 |  | 0 | Sborník UOŽI 01 2025 |  | základní |  | 0 | 0 | 0 | 0 | 0 | 1 | K | 0 | ROZPOCET | 0 | 0 | 0 | 0 | 0 | 1 | 0 | 1 | 824172259

## 01 - Dle sborníku UOŽI_06
{85539926-4b2f-4aec-b0b3-fd28d64033b5}
2
| KRYCÍ LIST SOUPISU PRACÍ | [7 empty] | v --- níže se nacházejí doplnkové a pomocné údaje k sestavám --- v | [8 empty] | False
Stavba:
Cyklická obnova trati v úseku Choceň (včetně) – Pardubice (mimo)
Objekt:
PS 03 - Zabezpečovací zařízení v úseku Uhersko - Moravany
Soupis:
01 - Traťový úsek Uhersko - Moravany, venkovní prvky
Úroveň 3:
01 - Dle sborníku UOŽI
| KSO: |  |  |  |  | CC-CZ:
| Místo: |  | TÚ Uhersko - Moravany |  |  | Datum: | 9. 1. 2025
| Zadavatel: |  |  |  |  | IČ:
DIČ:
| Uchazeč: |  |  |  |  | IČ: | Vyplň údaj
|  | Vyplň údaj |  |  |  | DIČ: | Vyplň údaj
| Projektant: |  |  |  |  | IČ:
DIČ:
| Zpracovatel: |  |  |  |  | IČ:
|  | Slezák Jiří |  |  |  | DIČ:
Poznámka:
| Cena bez DPH | [5 empty] | 0
|  |  | Základ daně |  |  | Sazba daně | Výše daně
| DPH | základní | 0 |  |  | 21% | 0
|  | snížená | 0 |  |  | 12% | 0
|  | zákl. přenesená | 0 |  |  | 21% | 0
|  | sníž. přenesená | 0 |  |  | 12% | 0
|  | nulová | 0 |  |  | 0% | 0
| Cena s DPH |  |  | v | CZK |  | 0
| Projektant |  |  | Zpracovatel
| Datum a podpis: |  | Razítko | Datum a podpis: |  |  | Razítko
| Objednavatel |  |  | Uchazeč
| Datum a podpis: |  | Razítko | Datum a podpis: |  |  | Razítko
REKAPITULACE ČLENĚNÍ SOUPISU PRACÍ
Stavba:
Cyklická obnova trati v úseku Choceň (včetně) – Pardubice (mimo)
Objekt:
PS 03 - Zabezpečovací zařízení v úseku Uhersko - Moravany
Soupis:
01 - Traťový úsek Uhersko - Moravany, venkovní prvky
Úroveň 3:
01 - Dle sborníku UOŽI
Místo: |  |  | TÚ Uhersko - Moravany |  |  | Datum: | 9. 1. 2025
Zadavatel: | [5 empty] | Projektant:
Uchazeč: |  |  | Vyplň údaj |  |  | Zpracovatel: | Slezák Jiří
Kód dílu - Popis | [6 empty] | Cena celkem [CZK]
Náklady ze soupisu prací | [6 empty] | 0 | [11 empty] | -1
| KAB - Kabelizace | [5 empty] | 0
| OST - Ostatní | [5 empty] | 0
SOUPIS PRACÍ
Stavba:
Cyklická obnova trati v úseku Choceň (včetně) – Pardubice (mimo)
Objekt:
PS 03 - Zabezpečovací zařízení v úseku Uhersko - Moravany
Soupis:
01 - Traťový úsek Uhersko - Moravany, venkovní prvky
Úroveň 3:
01 - Dle sborníku UOŽI
Místo: |  |  | TÚ Uhersko - Moravany |  |  | Datum: | 9. 1. 2025
Zadavatel: | [5 empty] | Projektant:
Uchazeč: |  |  | Vyplň údaj |  |  | Zpracovatel: | Slezák Jiří
PČ | Typ | Kód | Popis | MJ | Množství | J.cena [CZK] | Cena celkem [CZK] | Cenová soustava |  | DPH | J. Nh [h] | Nh celkem [h] | J. hmotnost [t] | Hmotnost celkem [t] | J. suť [t] | Suť Celkem [t]
Náklady soupisu celkem | [6 empty] | 0 |  |  |  |  | 0 |  | 0 |  | 0 |  | D | -1 | [7 empty] | 0
| D | KAB | Kabelizace |  |  |  | 0 |  |  |  |  | 0 |  | 0 |  | 0 | 1 | D | 0 | ROZPOCET | [6 empty] | 0
14 | K | 7590145046 | Montáž závěru kabelového zabezpečovacího na zemní podpěru UPMP | kus | 16 |  | 0 | Sborník UOŽI 01 2025 |  | základní |  | 0 | 0 | 0 | 0 | 0 | 1 | K | 1 | ROZPOCET | 0 | 0 | 0 | 0 | 0 | 1 | 0 | 1 | -800131024
| P |  | Poznámka k položce: Montáž závěru UMPS-11 | [14 empty] | P | 1
15 | M | 7592010142 | Kolové senzory a snímače počítačů náprav Neoprénová ochr. hadice 4,8 m | kus | 20 |  | 0 | Sborník UOŽI 01 2025 |  | základní |  | 0 | 0 | 0 | 0 | 0 | 2 | M | 1 | ROZPOCET | 0 | 0 | 0 | 0 | 0 | 1 | 0 | 1 | -2071783496
4 | K | 7590525230 | Montáž kabelu návěstního volně uloženého s jádrem 1 mm Cu TCEKEZE, TCEKFE, TCEKPFLEY, TCEKPFLEZE do 7 P | m | 35 |  | 0 | Sborník UOŽI 01 2025 |  | základní |  | 0 | 0 | 0 | 0 | 0 | 512 | K | 1 | ROZPOCET | 0 | 0 | 0 | 0 | 0 | 1 | 0 | 512 | 1768670735
5 | M | 7593500600 | Trasy kabelového vedení Kabelové krycí desky a pásy Fólie výstražná modrá š. 34cm (HM0673909991034) | m | 35 |  | 0 | Sborník UOŽI 01 2025 |  | základní |  | 0 | 0 | 0 | 0 | 0 | 128 | M | 1 | ROZPOCET | 0 | 0 | 0 | 0 | 0 | 1 | 0 | 128 | -2039974964
6 | M | 7593501095 | Trasy kabelového vedení Ohebná dvouplášťová korugovaná chránička KF 09160 průměr 160/136 mm | m | 20 |  | 0 | Sborník UOŽI 01 2025 |  | základní |  | 0 | 0 | 0 | 0 | 0 | 2 | M | 1 | ROZPOCET | 0 | 0 | 0 | 0 | 0 | 1 | 0 | 1 | -126462620
1 | K | 7590555104 | Montáž formy pro kabely TCEKE, TCEKFY, TCEKY, TCEKEZE, TCEKEY do 4 P 1,0 | kus | 28 |  | 0 | Sborník UOŽI 01 2025 |  | základní |  | 0 | 0 | 0 | 0 | 0 | 1 | K | 1 | ROZPOCET | 0 | 0 | 0 | 0 | 0 | 1 | 0 | 1 | -1408247821
2 | M | 7590521519 | Venkovní vedení kabelová - metalické sítě Plněné, párované s ochr. vodičem TCEKPFLEY 4 P 1,0 D | m | 10 |  | 0 | Sborník UOŽI 01 2025 |  | základní |  | 0 | 0 | 0 | 0 | 0 | 2 | M | 1 | ROZPOCET | 0 | 0 | 0 | 0 | 0 | 1 | 0 | 1 | -2013689252
3 | M | 7590521529 | Venkovní vedení kabelová - metalické sítě Plněné, párované s ochr. vodičem TCEKPFLEY 7 P 1,0 D | m | 25 |  | 0 | Sborník UOŽI 01 2025 |  | základní |  | 0 | 0 | 0 | 0 | 0 | 2 | M | 1 | ROZPOCET | 0 | 0 | 0 | 0 | 0 | 1 | 0 | 1 | 1261658040
7 | K | 7590587090 | Demontáž formy drátové | kus | 28 |  | 0 | Sborník UOŽI 01 2025 |  | základní |  | 0 | 0 | 0 | 0 | 0 | 1 | K | 1 | ROZPOCET | 0 | 0 | 0 | 0 | 0 | 1 | 0 | 1 | -2124850226
12 | K | 7592005050 | Montáž počítacího bodu (senzoru) RSR 180 | kus | 20 |  | 0 | Sborník UOŽI 01 2025 |  | základní |  | 0 | 0 | 0 | 0 | 0 | 1 | K | 1 | ROZPOCET | 0 | 0 | 0 | 0 | 0 | 1 | 0 | 1 | -638320818
13 | M | 7592010222 | Kolové senzory a snímače počítačů náprav Kabelový závěr UPMS-11 pro RSR180, 1x EPO 180 | kus | 16 |  | 0 | Sborník UOŽI 01 2025 |  | základní |  | 0 | 0 | 0 | 0 | 0 | 2 | M | 1 | ROZPOCET | 0 | 0 | 0 | 0 | 0 | 1 | 0 | 1 | 1745305911
24 | K | 7594105405 | Zřízení otvoru pro ukolejnění / propojení typu Cembre | kus | 80 |  | 0 | Sborník UOŽI 01 2025 |  | základní |  | 0 | 0 | 0 | 0 | 0 | 1 | K | 1 | ROZPOCET | 0 | 0 | 0 | 0 | 0 | 1 | 0 | 1 | -1132001541
25 | M | 7594180340 | Souprava stykového bodu Souprava stykového bodu v žst. v kol. bez vystř SS20/B91S zdv. norma 709659013 (HM0404223990946) | kus | 8 |  | 0 | Sborník UOŽI 01 2025 |  | základní |  | 0 | 0 | 0 | 0 | 0 | 2 | M | 1 | ROZPOCET | 0 | 0 | 0 | 0 | 0 | 1 | 0 | 1 | 1931501038
8 | K | 7594107070 | Demontáž lanového propojení tlumivek z betonových pražců | kus | 28 |  | 0 | Sborník UOŽI 01 2025 |  | základní |  | 0 | 0 | 0 | 0 | 0 | 1 | K | 1 | ROZPOCET | 0 | 0 | 0 | 0 | 0 | 1 | 0 | 1 | 797378816
9 | K | 7594107415 | Demontáž lanového ukolejnění / propojení ze stojiny kolejnice | kus | 28 |  | 0 | Sborník UOŽI 01 2025 |  | základní |  | 0 | 0 | 0 | 0 | 0 | 1 | K | 1 | ROZPOCET | 0 | 0 | 0 | 0 | 0 | 1 | 0 | 1 | 1624367447
23 | K | 7594205012 | Montáž stykového transformátoru jednoho DT 075 C | kus | 8 |  | 0 | Sborník UOŽI 01 2025 |  | základní |  | 0 | 0 | 0 | 0 | 0 | 1 | K | 1 | ROZPOCET | 0 | 0 | 0 | 0 | 0 | 1 | 0 | 1 | 1717809888
10 | K | 7594207012 | Demontáž stykového transformátoru DT 075 C | kus | 28 |  | 0 | Sborník UOŽI 01 2025 |  | základní |  | 0 | 0 | 0 | 0 | 0 | 1 | K | 1 | ROZPOCET | 0 | 0 | 0 | 0 | 0 | 1 | 0 | 1 | -375169675
11 | M | 7592010102 | Kolové senzory a snímače počítačů náprav Snímač průjezdu kola RSR 180 (5 m kabel) | kus | 20 |  | 0 | Sborník UOŽI 01 2025 |  | základní |  | 0 | 0 | 0 | 0 | 0 | 2 | M | 1 | ROZPOCET | 0 | 0 | 0 | 0 | 0 | 1 | 0 | 1 | 40440798
16 | K | 7594305015 | Montáž součástí počítače náprav neoprénové ochranné hadice se soupravou pro upevnění k pražci | kus | 20 |  | 0 | Sborník UOŽI 01 2025 |  | základní |  | 0 | 0 | 0 | 0 | 0 | 1 | K | 1 | ROZPOCET | 0 | 0 | 0 | 0 | 0 | 1 | 0 | 1 | 510849354
17 | M | 7592010152 | Kolové senzory a snímače počítačů náprav Montážní sada neoprénové ochr.hadice | kus | 20 |  | 0 | Sborník UOŽI 01 2025 |  | základní |  | 0 | 0 | 0 | 0 | 0 | 2 | M | 1 | ROZPOCET | 0 | 0 | 0 | 0 | 0 | 1 | 0 | 1 | -1653006013
18 | M | 7592010154 | Kolové senzory a snímače počítačů náprav Víko montážní sady neoprénové ochr. hadice | kus | 20 |  | 0 | Sborník UOŽI 01 2025 |  | základní |  | 0 | 0 | 0 | 0 | 0 | 2 | M | 1 | ROZPOCET | 0 | 0 | 0 | 0 | 0 | 1 | 0 | 1 | 1899246710
19 | M | 7592010166 | Kolové senzory a snímače počítačů náprav Upevňovací souprava SK140 | kus | 20 |  | 0 | Sborník UOŽI 01 2025 |  | základní |  | 0 | 0 | 0 | 0 | 0 | 2 | M | 1 | ROZPOCET | 0 | 0 | 0 | 0 | 0 | 1 | 0 | 1 | -160479182
20 | M | 7592010172 | Kolové senzory a snímače počítačů náprav Připevňovací čep BBK pro upevňovací soupravu SK140 | pár | 20 |  | 0 | Sborník UOŽI 01 2025 |  | základní |  | 0 | 0 | 0 | 0 | 0 | 2 | M | 1 | ROZPOCET | 0 | 0 | 0 | 0 | 0 | 1 | 0 | 1 | 1396586963
21 | M | 7592010206 | Kolové senzory a snímače počítačů náprav Uzemňovací souprava pro KSL-FP | kus | 16 |  | 0 | Sborník UOŽI 01 2025 |  | základní |  | 0 | 0 | 0 | 0 | 0 | 2 | M | 1 | ROZPOCET | 0 | 0 | 0 | 0 | 0 | 1 | 0 | 1 | -673903871
22 | M | 7592010162 | Kolové senzory a snímače počítačů náprav Stahovací páska hadice RSR | kus | 20 |  | 0 | Sborník UOŽI 01 2025 |  | základní |  | 0 | 0 | 0 | 0 | 0 | 2 | M | 1 | ROZPOCET | 0 | 0 | 0 | 0 | 0 | 1 | 0 | 1 | 593008713
| D | OST | Ostatní |  |  |  | 0 |  |  |  |  | 0 |  | 0 |  | 0 | 4 | D | 0 | ROZPOCET | [6 empty] | 0
26 | K | 7598095090 | Přezkoušení a regulace počítače náprav včetně vyhotovení protokolu za 1 úsek | kus | 12 |  | 0 | Sborník UOŽI 01 2025 |  | základní |  | 0 | 0 | 0 | 0 | 0 | 1 | K | 1 | ROZPOCET | 0 | 0 | 0 | 0 | 0 | 1 | 0 | 1 | -1354242715

## 02 - Dle sborníku URS_01
{c1d678f1-21f2-4499-93c9-225ffd869b53}
2
| KRYCÍ LIST SOUPISU PRACÍ | [7 empty] | v --- níže se nacházejí doplnkové a pomocné údaje k sestavám --- v | [8 empty] | False
Stavba:
Cyklická obnova trati v úseku Choceň (včetně) – Pardubice (mimo)
Objekt:
PS 03 - Zabezpečovací zařízení v úseku Uhersko - Moravany
Soupis:
01 - Traťový úsek Uhersko - Moravany, venkovní prvky
Úroveň 3:
02 - Dle sborníku URS
| KSO: |  |  |  |  | CC-CZ:
| Místo: |  | TÚ Uhersko - Moravany |  |  | Datum: | 9. 1. 2025
| Zadavatel: |  |  |  |  | IČ:
DIČ:
| Uchazeč: |  |  |  |  | IČ: | Vyplň údaj
|  | Vyplň údaj |  |  |  | DIČ: | Vyplň údaj
| Projektant: |  |  |  |  | IČ:
DIČ:
| Zpracovatel: |  |  |  |  | IČ:
|  | Slezák Jiří |  |  |  | DIČ:
Poznámka:
| Cena bez DPH | [5 empty] | 0
|  |  | Základ daně |  |  | Sazba daně | Výše daně
| DPH | základní | 0 |  |  | 21% | 0
|  | snížená | 0 |  |  | 12% | 0
|  | zákl. přenesená | 0 |  |  | 21% | 0
|  | sníž. přenesená | 0 |  |  | 12% | 0
|  | nulová | 0 |  |  | 0% | 0
| Cena s DPH |  |  | v | CZK |  | 0
| Projektant |  |  | Zpracovatel
| Datum a podpis: |  | Razítko | Datum a podpis: |  |  | Razítko
| Objednavatel |  |  | Uchazeč
| Datum a podpis: |  | Razítko | Datum a podpis: |  |  | Razítko
REKAPITULACE ČLENĚNÍ SOUPISU PRACÍ
Stavba:
Cyklická obnova trati v úseku Choceň (včetně) – Pardubice (mimo)
Objekt:
PS 03 - Zabezpečovací zařízení v úseku Uhersko - Moravany
Soupis:
01 - Traťový úsek Uhersko - Moravany, venkovní prvky
Úroveň 3:
02 - Dle sborníku URS
Místo: |  |  | TÚ Uhersko - Moravany |  |  | Datum: | 9. 1. 2025
Zadavatel: | [5 empty] | Projektant:
Uchazeč: |  |  | Vyplň údaj |  |  | Zpracovatel: | Slezák Jiří
Kód dílu - Popis | [6 empty] | Cena celkem [CZK]
Náklady ze soupisu prací | [6 empty] | 0 | [11 empty] | -1
| M - Práce a dodávky M | [5 empty] | 0
| 46-M - Zemní práce při extr.mont.pracích | [5 empty] | 0
SOUPIS PRACÍ
Stavba:
Cyklická obnova trati v úseku Choceň (včetně) – Pardubice (mimo)
Objekt:
PS 03 - Zabezpečovací zařízení v úseku Uhersko - Moravany
Soupis:
01 - Traťový úsek Uhersko - Moravany, venkovní prvky
Úroveň 3:
02 - Dle sborníku URS
Místo: |  |  | TÚ Uhersko - Moravany |  |  | Datum: | 9. 1. 2025
Zadavatel: | [5 empty] | Projektant:
Uchazeč: |  |  | Vyplň údaj |  |  | Zpracovatel: | Slezák Jiří
PČ | Typ | Kód | Popis | MJ | Množství | J.cena [CZK] | Cena celkem [CZK] | Cenová soustava |  | DPH | J. Nh [h] | Nh celkem [h] | J. hmotnost [t] | Hmotnost celkem [t] | J. suť [t] | Suť Celkem [t]
Náklady soupisu celkem | [6 empty] | 0 |  |  |  |  | 0 |  | 0.05856 |  | 0 |  | D | -1 | [7 empty] | 0
| D | M | Práce a dodávky M |  |  |  | 0 |  |  |  |  | 0 |  | 0.05856 |  | 0 | 3 | D | 0 | ROZPOCET | [6 empty] | 0
| D | 46-M | Zemní práce při extr.mont.pracích |  |  |  | 0 |  |  |  |  | 0 |  | 0.05856 |  | 0 | 3 | D | 1 | ROZPOCET | [6 empty] | 0
1 | K | 460161282 | Hloubení kabelových rýh ručně š 50 cm hl 90 cm v hornině tř I skupiny 3 | m | 35 |  | 0 | CS ÚRS 2024 02 |  | základní |  | 0 | 0 | 0 | 0 | 0 | 64 | K | 2 | ROZPOCET | 0 | 0 | 0 | 0 | 0 | 1 | 0 | 64 | 1359915003
| Online PSC |  | https://podminky.urs.cz/item/CS_URS_2024_02/460161282 | [14 empty] | Online PSC | 2
2 | K | 460431292 | Zásyp kabelových rýh ručně se zhutněním š 50 cm hl 90 cm z horniny tř I skupiny 3 | m | 35 |  | 0 | CS ÚRS 2024 02 |  | základní |  | 0 | 0 | 0 | 0 | 0 | 64 | K | 2 | ROZPOCET | 0 | 0 | 0 | 0 | 0 | 1 | 0 | 64 | -1494740903
| Online PSC |  | https://podminky.urs.cz/item/CS_URS_2024_02/460431292 | [14 empty] | Online PSC | 2
3 | K | 460631214 | Řízené horizontální vrtání při elektromontážích v hornině tř. těžitelnosti I a II skupiny 1 až 4 vnějšího průměru přes 140 do 180 mm | m | 16 |  | 0 | CS ÚRS 2024 02 |  | základní |  | 0 | 0.00366 | 0.05856 | 0 | 0 | 64 | K | 2 | ROZPOCET | 0 | 0 | 0 | 0 | 0 | 1 | 0 | 64 | 2013447636
| Online PSC |  | https://podminky.urs.cz/item/CS_URS_2024_02/460631214 | [14 empty] | Online PSC | 2
4 | K | 460632112 | Startovací jáma pro protlak výkop včetně zásypu ručně v hornině tř. těžitelnosti I skupiny 2 | kus | 7 |  | 0 | CS ÚRS 2024 02 |  | základní |  | 0 | 0 | 0 | 0 | 0 | 64 | K | 2 | ROZPOCET | 0 | 0 | 0 | 0 | 0 | 1 | 0 | 64 | -1522348960
| Online PSC |  | https://podminky.urs.cz/item/CS_URS_2024_02/460632112 | [14 empty] | Online PSC | 2
5 | K | 460632212 | Koncová jáma pro protlak výkop včetně zásypu ručně v hornině tř. těžitelnosti I skupiny 2 | kus | 7 |  | 0 | CS ÚRS 2024 02 |  | základní |  | 0 | 0 | 0 | 0 | 0 | 64 | K | 2 | ROZPOCET | 0 | 0 | 0 | 0 | 0 | 1 | 0 | 64 | -1732993033
| Online PSC |  | https://podminky.urs.cz/item/CS_URS_2024_02/460632212 | [14 empty] | Online PSC | 2

## 01 - Dle sborníku UOŽI_07
{db4334e1-e2c0-4f59-8975-0d931e00cf1e}
2
| KRYCÍ LIST SOUPISU PRACÍ | [7 empty] | v --- níže se nacházejí doplnkové a pomocné údaje k sestavám --- v | [8 empty] | False
Stavba:
Cyklická obnova trati v úseku Choceň (včetně) – Pardubice (mimo)
Objekt:
PS 03 - Zabezpečovací zařízení v úseku Uhersko - Moravany
Soupis:
02 - Stavědlová ústředna SZZ Uhersko
Úroveň 3:
01 - Dle sborníku UOŽI
| KSO: |  |  |  |  | CC-CZ:
| Místo: |  | TÚ Uhersko - Moravany |  |  | Datum: | 9. 1. 2025
| Zadavatel: |  |  |  |  | IČ:
DIČ:
| Uchazeč: |  |  |  |  | IČ: | Vyplň údaj
|  | Vyplň údaj |  |  |  | DIČ: | Vyplň údaj
| Projektant: |  |  |  |  | IČ:
DIČ:
| Zpracovatel: |  |  |  |  | IČ:
|  | Slezák Jiří |  |  |  | DIČ:
Poznámka:
| Cena bez DPH | [5 empty] | 0
|  |  | Základ daně |  |  | Sazba daně | Výše daně
| DPH | základní | 0 |  |  | 21% | 0
|  | snížená | 0 |  |  | 12% | 0
|  | zákl. přenesená | 0 |  |  | 21% | 0
|  | sníž. přenesená | 0 |  |  | 12% | 0
|  | nulová | 0 |  |  | 0% | 0
| Cena s DPH |  |  | v | CZK |  | 0
| Projektant |  |  | Zpracovatel
| Datum a podpis: |  | Razítko | Datum a podpis: |  |  | Razítko
| Objednavatel |  |  | Uchazeč
| Datum a podpis: |  | Razítko | Datum a podpis: |  |  | Razítko
REKAPITULACE ČLENĚNÍ SOUPISU PRACÍ
Stavba:
Cyklická obnova trati v úseku Choceň (včetně) – Pardubice (mimo)
Objekt:
PS 03 - Zabezpečovací zařízení v úseku Uhersko - Moravany
Soupis:
02 - Stavědlová ústředna SZZ Uhersko
Úroveň 3:
01 - Dle sborníku UOŽI
Místo: |  |  | TÚ Uhersko - Moravany |  |  | Datum: | 9. 1. 2025
Zadavatel: | [5 empty] | Projektant:
Uchazeč: |  |  | Vyplň údaj |  |  | Zpracovatel: | Slezák Jiří
Kód dílu - Popis | [6 empty] | Cena celkem [CZK]
Náklady ze soupisu prací | [6 empty] | 0 | [11 empty] | -1
SOUPIS PRACÍ
Stavba:
Cyklická obnova trati v úseku Choceň (včetně) – Pardubice (mimo)
Objekt:
PS 03 - Zabezpečovací zařízení v úseku Uhersko - Moravany
Soupis:
02 - Stavědlová ústředna SZZ Uhersko
Úroveň 3:
01 - Dle sborníku UOŽI
Místo: |  |  | TÚ Uhersko - Moravany |  |  | Datum: | 9. 1. 2025
Zadavatel: | [5 empty] | Projektant:
Uchazeč: |  |  | Vyplň údaj |  |  | Zpracovatel: | Slezák Jiří
PČ | Typ | Kód | Popis | MJ | Množství | J.cena [CZK] | Cena celkem [CZK] | Cenová soustava |  | DPH | J. Nh [h] | Nh celkem [h] | J. hmotnost [t] | Hmotnost celkem [t] | J. suť [t] | Suť Celkem [t]
Náklady soupisu celkem | [6 empty] | 0 |  |  |  |  | 0 |  | 0 |  | 0 |  | D | -1 | [7 empty] | 0
36 | K | 7592605010 | Instalace SW do PC | hod | 880 |  | 0 | Sborník UOŽI 01 2025 |  | základní |  | 0 | 0 | 0 | 0 | 0 | 1 | K | 0 | ROZPOCET | 0 | 0 | 0 | 0 | 0 | 1 | 0 | 1 | -1903058447
| P |  | Poznámka k položce: Nasazení a regulace SW elektronického stavědla | [14 empty] | P | 0
37 | K | 7592605020 | Konfigurace SW v PC | hod | 1950 |  | 0 | Sborník UOŽI 01 2025 |  | základní |  | 0 | 0 | 0 | 0 | 0 | 1 | K | 0 | ROZPOCET | 0 | 0 | 0 | 0 | 0 | 1 | 0 | 1 | -1035575977
| P |  | Poznámka k položce: Položka obsahuje: - úprava ASW SZZ Uhersko - prodloužení PÚ staničního PZS - úprava ASW SZZ Uhersko - doplnění resetů PN,zkoušení - úprava ASW v CDP 3 Praha - úprava ASW RBC 16 - úprava ASW ABE | [14 empty] | P | 0
5 | K | 7593315425 | Zhotovení jednoho zapojení při volné vazbě | kus | 85 |  | 0 | Sborník UOŽI 01 2025 |  | základní |  | 0 | 0 | 0 | 0 | 0 | 1 | K | 0 | ROZPOCET | 0 | 0 | 0 | 0 | 0 | 1 | 0 | 1 | -79827420
6 | M | 7593330040 | Výměnné díly Relé NMŠ 1-2000 (HM0404221990407) | kus | 2 |  | 0 | Sborník UOŽI 01 2025 |  | základní |  | 0 | 0 | 0 | 0 | 0 | 2 | M | 0 | ROZPOCET | 0 | 0 | 0 | 0 | 0 | 1 | 0 | 1 | -529336986
4 | K | 7593317010 | Zrušení jednoho zapojení při volné vazbě | kus | 190 |  | 0 | Sborník UOŽI 01 2025 |  | základní |  | 0 | 0 | 0 | 0 | 0 | 1 | K | 0 | ROZPOCET | 0 | 0 | 0 | 0 | 0 | 1 | 0 | 1 | 1764293208
3 | K | 7593317400 | Demontáž kostry pro elektroniku | kus | 2 |  | 0 | Sborník UOŽI 01 2025 |  | základní |  | 0 | 0 | 0 | 0 | 0 | 1 | K | 0 | ROZPOCET | 0 | 0 | 0 | 0 | 0 | 1 | 0 | 1 | -899955185
7 | K | 7593335040 | Montáž malorozměrného relé | kus | 2 |  | 0 | Sborník UOŽI 01 2025 |  | základní |  | 0 | 0 | 0 | 0 | 0 | 1 | K | 0 | ROZPOCET | 0 | 0 | 0 | 0 | 0 | 1 | 0 | 1 | -1601611621
8 | K | 7593335050 | Montáž zásuvky malorozměrového relé | kus | 2 |  | 0 | Sborník UOŽI 01 2025 |  | základní |  | 0 | 0 | 0 | 0 | 0 | 1 | K | 0 | ROZPOCET | 0 | 0 | 0 | 0 | 0 | 1 | 0 | 1 | -1681364597
9 | M | 7593311200 | Konstrukční díly Zásuvka ESP ocínovaná (CV711015024) | kus | 2 |  | 0 | Sborník UOŽI 01 2025 |  | základní |  | 0 | 0 | 0 | 0 | 0 | 2 | M | 0 | ROZPOCET | 0 | 0 | 0 | 0 | 0 | 1 | 0 | 1 | 1026579944
10 | M | 7594300174 | Počítače náprav Vnitřní prvky PN FAdC Montážní skříňka BGT07 šíře 84TE | kus | 2 |  | 0 | Sborník UOŽI 01 2025 |  | základní |  | 0 | 0 | 0 | 0 | 0 | 2 | M | 0 | ROZPOCET | 0 | 0 | 0 | 0 | 0 | 1 | 0 | 1 | -1888838476
11 | M | 7594300314 | Počítače náprav Vnitřní prvky PN Frauscher Panel pro uchycení skříně 84TE do stojanu | kus | 2 |  | 0 | Sborník UOŽI 01 2025 |  | základní |  | 0 | 0 | 0 | 0 | 0 | 2 | M | 0 | ROZPOCET | 0 | 0 | 0 | 0 | 0 | 1 | 0 | 1 | 807800548
38 | M | 7594300192 | Počítače náprav Vnitřní prvky PN FAdC Sběrnicová jednotka BP-PWR101-0 8TE GS01 | kus | 2 |  | 0 | Sborník UOŽI 01 2025 |  | základní |  | 0 | 0 | 0 | 0 | 0 | 2 | M | 0 | ROZPOCET | 0 | 0 | 0 | 0 | 0 | 1 | 0 | 1 | 555920285
12 | M | 7594300194 | Počítače náprav Vnitřní prvky PN FAdC Sběrnicová jednotka BP-PWR101-4 24TE GS01 | kus | 2 |  | 0 | Sborník UOŽI 01 2025 |  | základní |  | 0 | 0 | 0 | 0 | 0 | 2 | M | 0 | ROZPOCET | 0 | 0 | 0 | 0 | 0 | 1 | 0 | 1 | -1781705061
13 | M | 7594300198 | Počítače náprav Vnitřní prvky PN FAdC Sběrnicová jednotka BP-EXB101-1 10TE GS01 | kus | 3 |  | 0 | Sborník UOŽI 01 2025 |  | základní |  | 0 | 0 | 0 | 0 | 0 | 2 | M | 0 | ROZPOCET | 0 | 0 | 0 | 0 | 0 | 1 | 0 | 1 | -869931324
39 | M | 7594300202 | Počítače náprav Vnitřní prvky PN FAdC Sběrnicová jednotka BP-EXB101-2 16TE GS01 | kus | 1 |  | 0 | Sborník UOŽI 01 2025 |  | základní |  | 0 | 0 | 0 | 0 | 0 | 2 | M | 0 | ROZPOCET | 0 | 0 | 0 | 0 | 0 | 1 | 0 | 1 | -1975493506
40 | M | 7594300204 | Počítače náprav Vnitřní prvky PN FAdC Sběrnicová jednotka BP-EXB101-4 28TE GS01 | kus | 1 |  | 0 | Sborník UOŽI 01 2025 |  | základní |  | 0 | 0 | 0 | 0 | 0 | 2 | M | 0 | ROZPOCET | 0 | 0 | 0 | 0 | 0 | 1 | 0 | 1 | 1076699628
14 | M | 7594300178 | Počítače náprav Vnitřní prvky PN FAdC Napájecí modul PSC101 GS01 | kus | 4 |  | 0 | Sborník UOŽI 01 2025 |  | základní |  | 0 | 0 | 0 | 0 | 0 | 2 | M | 0 | ROZPOCET | 0 | 0 | 0 | 0 | 0 | 1 | 0 | 1 | 796652995
15 | M | 7594300184 | Počítače náprav Vnitřní prvky PN FAdC Komunikační modul COM-AdC101 | kus | 2 |  | 0 | Sborník UOŽI 01 2025 |  | základní |  | 0 | 0 | 0 | 0 | 0 | 2 | M | 0 | ROZPOCET | 0 | 0 | 0 | 0 | 0 | 1 | 0 | 1 | -510268421
16 | M | 7594300188 | Počítače náprav Vnitřní prvky PN FAdC Jednotka vstupů/výstupů IO-EXB101 GS01 | kus | 8 |  | 0 | Sborník UOŽI 01 2025 |  | základní |  | 0 | 0 | 0 | 0 | 0 | 2 | M | 0 | ROZPOCET | 0 | 0 | 0 | 0 | 0 | 1 | 0 | 1 | -393747044
17 | M | 7594300182 | Počítače náprav Vnitřní prvky PN FAdC Vyhodnocovací jednotka AEB101 GS01 | kus | 7 |  | 0 | Sborník UOŽI 01 2025 |  | základní |  | 0 | 0 | 0 | 0 | 0 | 2 | M | 0 | ROZPOCET | 0 | 0 | 0 | 0 | 0 | 1 | 0 | 1 | 1827799109
19 | M | 7594300216 | Počítače náprav Vnitřní prvky PN FAdC Adresný software pro 1 úsek | kus | 1 |  | 0 | Sborník UOŽI 01 2025 |  | základní |  | 0 | 0 | 0 | 0 | 0 | 2 | M | 0 | ROZPOCET | 0 | 0 | 0 | 0 | 0 | 1 | 0 | 1 | 1536688456
20 | M | 7592010260 | Kolové senzory a snímače počítačů náprav Zkušební přípravek RSR SB | kus | 1 |  | 0 | Sborník UOŽI 01 2025 |  | základní |  | 0 | 0 | 0 | 0 | 0 | 2 | M | 0 | ROZPOCET | 0 | 0 | 0 | 0 | 0 | 1 | 0 | 1 | 1838522078
21 | M | 7595600710 | Přenosová a datová zařízení Datové - Extender Extender L110-F2G | kus | 2 |  | 0 | Sborník UOŽI 01 2025 |  | základní |  | 0 | 0 | 0 | 0 | 0 | 2 | M | 0 | ROZPOCET | 0 | 0 | 0 | 0 | 0 | 1 | 0 | 1 | -1847363114
22 | M | 7594300268 | Počítače náprav Vnitřní prvky PN Frauscher Přepěťová ochrana vyhodnocovací jednotky BSI005 | kus | 9 |  | 0 | Sborník UOŽI 01 2025 |  | základní |  | 0 | 0 | 0 | 0 | 0 | 2 | M | 0 | ROZPOCET | 0 | 0 | 0 | 0 | 0 | 1 | 0 | 1 | -559331946
2 | K | 7593337140 | Demontáž napájecí jednotky | kus | 4 |  | 0 | Sborník UOŽI 01 2025 |  | základní |  | 0 | 0 | 0 | 0 | 0 | 1 | K | 0 | ROZPOCET | 0 | 0 | 0 | 0 | 0 | 1 | 0 | 1 | -1026693345
1 | K | 7593337150 | Demontáž reléové jednotky | kus | 4 |  | 0 | Sborník UOŽI 01 2025 |  | základní |  | 0 | 0 | 0 | 0 | 0 | 1 | K | 0 | ROZPOCET | 0 | 0 | 0 | 0 | 0 | 1 | 0 | 1 | 985388167
23 | K | 7594303010 | Oprava počítače náprav bleskojistkové svorkovnice BSI002, GS02 | kus | 9 |  | 0 | Sborník UOŽI 01 2025 |  | základní |  | 0 | 0 | 0 | 0 | 0 | 1 | K | 0 | ROZPOCET | 0 | 0 | 0 | 0 | 0 | 1 | 0 | 1 | 1391072744
24 | M | 7594300266 | Počítače náprav Vnitřní prvky PN Frauscher Krycí plech 3HE 21TE | kus | 4 |  | 0 | Sborník UOŽI 01 2025 |  | základní |  | 0 | 0 | 0 | 0 | 0 | 2 | M | 0 | ROZPOCET | 0 | 0 | 0 | 0 | 0 | 1 | 0 | 1 | 1684367090
25 | M | 7594300208 | Počítače náprav Vnitřní prvky PN FAdC Konektor BP-EXB letovací verze | kus | 16 |  | 0 | Sborník UOŽI 01 2025 |  | základní |  | 0 | 0 | 0 | 0 | 0 | 2 | M | 0 | ROZPOCET | 0 | 0 | 0 | 0 | 0 | 1 | 0 | 1 | 1741366420
26 | K | 7594305010 | Montáž součástí počítače náprav vyhodnocovací části | kus | 2 |  | 0 | Sborník UOŽI 01 2025 |  | základní |  | 0 | 0 | 0 | 0 | 0 | 1 | K | 0 | ROZPOCET | 0 | 0 | 0 | 0 | 0 | 1 | 0 | 1 | -1330878557
27 | M | 7594300304 | Počítače náprav Vnitřní prvky PN Frauscher Reléová karta JRS001 | kus | 1 |  | 0 | Sborník UOŽI 01 2025 |  | základní |  | 0 | 0 | 0 | 0 | 0 | 2 | M | 0 | ROZPOCET | 0 | 0 | 0 | 0 | 0 | 1 | 0 | 1 | 860100037
28 | M | 7594300340 | Počítače náprav Vnitřní prvky PN Frauscher Konektorová deska DKP001 | kus | 1 |  | 0 | Sborník UOŽI 01 2025 |  | základní |  | 0 | 0 | 0 | 0 | 0 | 2 | M | 0 | ROZPOCET | 0 | 0 | 0 | 0 | 0 | 1 | 0 | 1 | -1655208615
29 | K | 7598095420 | Příprava ke komplexním zkouškám závislosti UAB a staničního zabezpečovacího zařízení za úvazku na 1 traťové koleji v 1 směru | kus | 4 |  | 0 | Sborník UOŽI 01 2025 |  | základní |  | 0 | 0 | 0 | 0 | 0 | 1 | K | 0 | ROZPOCET | 0 | 0 | 0 | 0 | 0 | 1 | 0 | 1 | -1577476493
30 | K | 7598095546 | Vyhotovení protokolu UTZ pro SZZ reléové a elektronické do 10 výhybkových jednotek | kus | 1 |  | 0 | Sborník UOŽI 01 2025 |  | základní |  | 0 | 0 | 0 | 0 | 0 | 1 | K | 0 | ROZPOCET | 0 | 0 | 0 | 0 | 0 | 1 | 0 | 1 | 1252447322
31 | K | 7598095547 | Vyhotovení protokolu UTZ pro SZZ reléové a elektronické za každých dalších 10 výhybkových jednotek | kus | 5 |  | 0 | Sborník UOŽI 01 2025 |  | základní |  | 0 | 0 | 0 | 0 | 0 | 1 | K | 0 | ROZPOCET | 0 | 0 | 0 | 0 | 0 | 1 | 0 | 1 | -479885575
32 | K | 7598095585 | Vyhotovení protokolu UTZ pro TZZ AB3, AB a ABE pro jednu kolej | kus | 2 |  | 0 | Sborník UOŽI 01 2025 |  | základní |  | 0 | 0 | 0 | 0 | 0 | 1 | K | 0 | ROZPOCET | 0 | 0 | 0 | 0 | 0 | 1 | 0 | 1 | -769353673
33 | K | 7598095628 | Vyhotovení revizní zprávy SZZ elektronické přes 30 přestavníků | kus | 1 |  | 0 | Sborník UOŽI 01 2025 |  | základní |  | 0 | 0 | 0 | 0 | 0 | 1 | K | 0 | ROZPOCET | 0 | 0 | 0 | 0 | 0 | 1 | 0 | 1 | 4413356
34 | K | 7598095640 | Vyhotovení revizní zprávy TZZ centralizovaného | kus | 2 |  | 0 | Sborník UOŽI 01 2025 |  | základní |  | 0 | 0 | 0 | 0 | 0 | 1 | K | 0 | ROZPOCET | 0 | 0 | 0 | 0 | 0 | 1 | 0 | 1 | -741537099

## 01 - Dle sborníku UOŽI_08
{d2adc071-cad2-4a9e-94ce-3062aac3adb1}
2
| KRYCÍ LIST SOUPISU PRACÍ | [7 empty] | v --- níže se nacházejí doplnkové a pomocné údaje k sestavám --- v | [8 empty] | False
Stavba:
Cyklická obnova trati v úseku Choceň (včetně) – Pardubice (mimo)
Objekt:
PS 03 - Zabezpečovací zařízení v úseku Uhersko - Moravany
Soupis:
03 - Technologický objekt PZZ B3 km 289,127
Úroveň 3:
01 - Dle sborníku UOŽI
| KSO: |  |  |  |  | CC-CZ:
| Místo: |  | TÚ Uhersko - Moravany |  |  | Datum: | 9. 1. 2025
| Zadavatel: |  |  |  |  | IČ:
DIČ:
| Uchazeč: |  |  |  |  | IČ: | Vyplň údaj
|  | Vyplň údaj |  |  |  | DIČ: | Vyplň údaj
| Projektant: |  |  |  |  | IČ:
DIČ:
| Zpracovatel: |  |  |  |  | IČ:
|  | Slezák Jiří |  |  |  | DIČ:
Poznámka:
| Cena bez DPH | [5 empty] | 0
|  |  | Základ daně |  |  | Sazba daně | Výše daně
| DPH | základní | 0 |  |  | 21% | 0
|  | snížená | 0 |  |  | 12% | 0
|  | zákl. přenesená | 0 |  |  | 21% | 0
|  | sníž. přenesená | 0 |  |  | 12% | 0
|  | nulová | 0 |  |  | 0% | 0
| Cena s DPH |  |  | v | CZK |  | 0
| Projektant |  |  | Zpracovatel
| Datum a podpis: |  | Razítko | Datum a podpis: |  |  | Razítko
| Objednavatel |  |  | Uchazeč
| Datum a podpis: |  | Razítko | Datum a podpis: |  |  | Razítko
REKAPITULACE ČLENĚNÍ SOUPISU PRACÍ
Stavba:
Cyklická obnova trati v úseku Choceň (včetně) – Pardubice (mimo)
Objekt:
PS 03 - Zabezpečovací zařízení v úseku Uhersko - Moravany
Soupis:
03 - Technologický objekt PZZ B3 km 289,127
Úroveň 3:
01 - Dle sborníku UOŽI
Místo: |  |  | TÚ Uhersko - Moravany |  |  | Datum: | 9. 1. 2025
Zadavatel: | [5 empty] | Projektant:
Uchazeč: |  |  | Vyplň údaj |  |  | Zpracovatel: | Slezák Jiří
Kód dílu - Popis | [6 empty] | Cena celkem [CZK]
Náklady ze soupisu prací | [6 empty] | 0 | [11 empty] | -1
| OST - Ostatní | [5 empty] | 0
SOUPIS PRACÍ
Stavba:
Cyklická obnova trati v úseku Choceň (včetně) – Pardubice (mimo)
Objekt:
PS 03 - Zabezpečovací zařízení v úseku Uhersko - Moravany
Soupis:
03 - Technologický objekt PZZ B3 km 289,127
Úroveň 3:
01 - Dle sborníku UOŽI
Místo: |  |  | TÚ Uhersko - Moravany |  |  | Datum: | 9. 1. 2025
Zadavatel: | [5 empty] | Projektant:
Uchazeč: |  |  | Vyplň údaj |  |  | Zpracovatel: | Slezák Jiří
PČ | Typ | Kód | Popis | MJ | Množství | J.cena [CZK] | Cena celkem [CZK] | Cenová soustava |  | DPH | J. Nh [h] | Nh celkem [h] | J. hmotnost [t] | Hmotnost celkem [t] | J. suť [t] | Suť Celkem [t]
Náklady soupisu celkem | [6 empty] | 0 |  |  |  |  | 0 |  | 0 |  | 0 |  | D | -1 | [7 empty] | 0
1 | M | 7594300174 | Počítače náprav Vnitřní prvky PN FAdC Montážní skříňka BGT07 šíře 84TE | kus | 1 |  | 0 | Sborník UOŽI 01 2025 |  | základní |  | 0 | 0 | 0 | 0 | 0 | 2 | M | 0 | ROZPOCET | 0 | 0 | 0 | 0 | 0 | 1 | 0 | 1 | 1510161492
2 | M | 7594300314 | Počítače náprav Vnitřní prvky PN Frauscher Panel pro uchycení skříně 84TE do stojanu | kus | 1 |  | 0 | Sborník UOŽI 01 2025 |  | základní |  | 0 | 0 | 0 | 0 | 0 | 2 | M | 0 | ROZPOCET | 0 | 0 | 0 | 0 | 0 | 1 | 0 | 1 | 208947301
3 | M | 7593311200 | Konstrukční díly Zásuvka ESP ocínovaná (CV711015024) | kus | 4 |  | 0 | Sborník UOŽI 01 2025 |  | základní |  | 0 | 0 | 0 | 0 | 0 | 2 | M | 0 | ROZPOCET | 0 | 0 | 0 | 0 | 0 | 1 | 0 | 1 | 1567725318
4 | M | 7594300192 | Počítače náprav Vnitřní prvky PN FAdC Sběrnicová jednotka BP-PWR101-0 8TE GS01 | kus | 1 |  | 0 | Sborník UOŽI 01 2025 |  | základní |  | 0 | 0 | 0 | 0 | 0 | 2 | M | 0 | ROZPOCET | 0 | 0 | 0 | 0 | 0 | 1 | 0 | 1 | -450245092
5 | M | 7594300194 | Počítače náprav Vnitřní prvky PN FAdC Sběrnicová jednotka BP-PWR101-4 24TE GS01 | kus | 1 |  | 0 | Sborník UOŽI 01 2025 |  | základní |  | 0 | 0 | 0 | 0 | 0 | 2 | M | 0 | ROZPOCET | 0 | 0 | 0 | 0 | 0 | 1 | 0 | 1 | -2099332486
6 | M | 7594300198 | Počítače náprav Vnitřní prvky PN FAdC Sběrnicová jednotka BP-EXB101-1 10TE GS01 | kus | 1 |  | 0 | Sborník UOŽI 01 2025 |  | základní |  | 0 | 0 | 0 | 0 | 0 | 2 | M | 0 | ROZPOCET | 0 | 0 | 0 | 0 | 0 | 1 | 0 | 1 | -1620765576
13 | M | 7594300202 | Počítače náprav Vnitřní prvky PN FAdC Sběrnicová jednotka BP-EXB101-2 16TE GS01 | kus | 1 |  | 0 | Sborník UOŽI 01 2025 |  | základní |  | 0 | 0 | 0 | 0 | 0 | 2 | M | 0 | ROZPOCET | 0 | 0 | 0 | 0 | 0 | 1 | 0 | 1 | -263243054
7 | M | 7594300340 | Počítače náprav Vnitřní prvky PN Frauscher Konektorová deska DKP001 | kus | 2 |  | 0 | Sborník UOŽI 01 2025 |  | základní |  | 0 | 0 | 0 | 0 | 0 | 2 | M | 0 | ROZPOCET | 0 | 0 | 0 | 0 | 0 | 1 | 0 | 1 | 1154138567
8 | M | 7594300178 | Počítače náprav Vnitřní prvky PN FAdC Napájecí modul PSC101 GS01 | kus | 2 |  | 0 | Sborník UOŽI 01 2025 |  | základní |  | 0 | 0 | 0 | 0 | 0 | 2 | M | 0 | ROZPOCET | 0 | 0 | 0 | 0 | 0 | 1 | 0 | 1 | 1212695540
9 | M | 7594300184 | Počítače náprav Vnitřní prvky PN FAdC Komunikační modul COM-AdC101 | kus | 2 |  | 0 | Sborník UOŽI 01 2025 |  | základní |  | 0 | 0 | 0 | 0 | 0 | 2 | M | 0 | ROZPOCET | 0 | 0 | 0 | 0 | 0 | 1 | 0 | 1 | 1379717151
10 | M | 7594300188 | Počítače náprav Vnitřní prvky PN FAdC Jednotka vstupů/výstupů IO-EXB101 GS01 | kus | 3 |  | 0 | Sborník UOŽI 01 2025 |  | základní |  | 0 | 0 | 0 | 0 | 0 | 2 | M | 0 | ROZPOCET | 0 | 0 | 0 | 0 | 0 | 1 | 0 | 1 | 1659969676
14 | M | 7594300268 | Počítače náprav Vnitřní prvky PN Frauscher Přepěťová ochrana vyhodnocovací jednotky BSI005 | kus | 4 |  | 0 | Sborník UOŽI 01 2025 |  | základní |  | 0 | 0 | 0 | 0 | 0 | 2 | M | 0 | ROZPOCET | 0 | 0 | 0 | 0 | 0 | 1 | 0 | 1 | -988489289
11 | M | 7594300182 | Počítače náprav Vnitřní prvky PN FAdC Vyhodnocovací jednotka AEB101 GS01 | kus | 4 |  | 0 | Sborník UOŽI 01 2025 |  | základní |  | 0 | 0 | 0 | 0 | 0 | 2 | M | 0 | ROZPOCET | 0 | 0 | 0 | 0 | 0 | 1 | 0 | 1 | -283545756
12 | M | 7595600710 | Přenosová a datová zařízení Datové - Extender Extender L110-F2G | kus | 2 |  | 0 | Sborník UOŽI 01 2025 |  | základní |  | 0 | 0 | 0 | 0 | 0 | 2 | M | 0 | ROZPOCET | 0 | 0 | 0 | 0 | 0 | 1 | 0 | 1 | 745346659
| D | OST | Ostatní |  |  |  | 0 |  |  |  |  | 0 |  | 0 |  | 0 | 4 | D | 0 | ROZPOCET | [6 empty] | 0
17 | K | 7594303010 | Oprava počítače náprav bleskojistkové svorkovnice BSI002, GS02 | kus | 4 |  | 0 | Sborník UOŽI 01 2025 |  | základní |  | 0 | 0 | 0 | 0 | 0 | 1 | K | 1 | ROZPOCET | 0 | 0 | 0 | 0 | 0 | 1 | 0 | 1 | 1233848814
15 | K | 7594305010 | Montáž součástí počítače náprav vyhodnocovací části | kus | 1 |  | 0 | Sborník UOŽI 01 2025 |  | základní |  | 0 | 0 | 0 | 0 | 0 | 1 | K | 1 | ROZPOCET | 0 | 0 | 0 | 0 | 0 | 1 | 0 | 1 | -2130637122
16 | K | 7594305090 | Montáž součástí počítače náprav drátové formy pro skříň 84TE | kus | 1 |  | 0 | Sborník UOŽI 01 2025 |  | základní |  | 0 | 0 | 0 | 0 | 0 | 1 | K | 1 | ROZPOCET | 0 | 0 | 0 | 0 | 0 | 1 | 0 | 1 | 671067112

## 01 - Dle sborníku UOŽI_09
{ff81ac97-210c-451e-9ada-6957b0cff5f9}
2
| KRYCÍ LIST SOUPISU PRACÍ | [7 empty] | v --- níže se nacházejí doplnkové a pomocné údaje k sestavám --- v | [8 empty] | False
Stavba:
Cyklická obnova trati v úseku Choceň (včetně) – Pardubice (mimo)
Objekt:
PS 03 - Zabezpečovací zařízení v úseku Uhersko - Moravany
Soupis:
04 - Technologický objekt PZZ V km 290,194
Úroveň 3:
01 - Dle sborníku UOŽI
| KSO: |  |  |  |  | CC-CZ:
| Místo: |  | TÚ Uhersko - Moravany |  |  | Datum: | 9. 1. 2025
| Zadavatel: |  |  |  |  | IČ:
DIČ:
| Uchazeč: |  |  |  |  | IČ: | Vyplň údaj
|  | Vyplň údaj |  |  |  | DIČ: | Vyplň údaj
| Projektant: |  |  |  |  | IČ:
DIČ:
| Zpracovatel: |  |  |  |  | IČ:
|  | Slezák Jiří |  |  |  | DIČ:
Poznámka:
| Cena bez DPH | [5 empty] | 0
|  |  | Základ daně |  |  | Sazba daně | Výše daně
| DPH | základní | 0 |  |  | 21% | 0
|  | snížená | 0 |  |  | 12% | 0
|  | zákl. přenesená | 0 |  |  | 21% | 0
|  | sníž. přenesená | 0 |  |  | 12% | 0
|  | nulová | 0 |  |  | 0% | 0
| Cena s DPH |  |  | v | CZK |  | 0
| Projektant |  |  | Zpracovatel
| Datum a podpis: |  | Razítko | Datum a podpis: |  |  | Razítko
| Objednavatel |  |  | Uchazeč
| Datum a podpis: |  | Razítko | Datum a podpis: |  |  | Razítko
REKAPITULACE ČLENĚNÍ SOUPISU PRACÍ
Stavba:
Cyklická obnova trati v úseku Choceň (včetně) – Pardubice (mimo)
Objekt:
PS 03 - Zabezpečovací zařízení v úseku Uhersko - Moravany
Soupis:
04 - Technologický objekt PZZ V km 290,194
Úroveň 3:
01 - Dle sborníku UOŽI
Místo: |  |  | TÚ Uhersko - Moravany |  |  | Datum: | 9. 1. 2025
Zadavatel: | [5 empty] | Projektant:
Uchazeč: |  |  | Vyplň údaj |  |  | Zpracovatel: | Slezák Jiří
Kód dílu - Popis | [6 empty] | Cena celkem [CZK]
Náklady ze soupisu prací | [6 empty] | 0 | [11 empty] | -1
| OST - Ostatní | [5 empty] | 0
SOUPIS PRACÍ
Stavba:
Cyklická obnova trati v úseku Choceň (včetně) – Pardubice (mimo)
Objekt:
PS 03 - Zabezpečovací zařízení v úseku Uhersko - Moravany
Soupis:
04 - Technologický objekt PZZ V km 290,194
Úroveň 3:
01 - Dle sborníku UOŽI
Místo: |  |  | TÚ Uhersko - Moravany |  |  | Datum: | 9. 1. 2025
Zadavatel: | [5 empty] | Projektant:
Uchazeč: |  |  | Vyplň údaj |  |  | Zpracovatel: | Slezák Jiří
PČ | Typ | Kód | Popis | MJ | Množství | J.cena [CZK] | Cena celkem [CZK] | Cenová soustava |  | DPH | J. Nh [h] | Nh celkem [h] | J. hmotnost [t] | Hmotnost celkem [t] | J. suť [t] | Suť Celkem [t]
Náklady soupisu celkem | [6 empty] | 0 |  |  |  |  | 0 |  | 0 |  | 0 |  | D | -1 | [7 empty] | 0
1 | M | 7594300174 | Počítače náprav Vnitřní prvky PN FAdC Montážní skříňka BGT07 šíře 84TE | kus | 1 |  | 0 | Sborník UOŽI 01 2025 |  | základní |  | 0 | 0 | 0 | 0 | 0 | 2 | M | 0 | ROZPOCET | 0 | 0 | 0 | 0 | 0 | 1 | 0 | 1 | 973723631
2 | M | 7594300314 | Počítače náprav Vnitřní prvky PN Frauscher Panel pro uchycení skříně 84TE do stojanu | kus | 1 |  | 0 | Sborník UOŽI 01 2025 |  | základní |  | 0 | 0 | 0 | 0 | 0 | 2 | M | 0 | ROZPOCET | 0 | 0 | 0 | 0 | 0 | 1 | 0 | 1 | 1658462088
3 | M | 7593311200 | Konstrukční díly Zásuvka ESP ocínovaná (CV711015024) | kus | 4 |  | 0 | Sborník UOŽI 01 2025 |  | základní |  | 0 | 0 | 0 | 0 | 0 | 2 | M | 0 | ROZPOCET | 0 | 0 | 0 | 0 | 0 | 1 | 0 | 1 | 1482158024
4 | M | 7594300192 | Počítače náprav Vnitřní prvky PN FAdC Sběrnicová jednotka BP-PWR101-0 8TE GS01 | kus | 1 |  | 0 | Sborník UOŽI 01 2025 |  | základní |  | 0 | 0 | 0 | 0 | 0 | 2 | M | 0 | ROZPOCET | 0 | 0 | 0 | 0 | 0 | 1 | 0 | 1 | 1568439968
5 | M | 7594300194 | Počítače náprav Vnitřní prvky PN FAdC Sběrnicová jednotka BP-PWR101-4 24TE GS01 | kus | 1 |  | 0 | Sborník UOŽI 01 2025 |  | základní |  | 0 | 0 | 0 | 0 | 0 | 2 | M | 0 | ROZPOCET | 0 | 0 | 0 | 0 | 0 | 1 | 0 | 1 | -1768575232
6 | M | 7594300198 | Počítače náprav Vnitřní prvky PN FAdC Sběrnicová jednotka BP-EXB101-1 10TE GS01 | kus | 1 |  | 0 | Sborník UOŽI 01 2025 |  | základní |  | 0 | 0 | 0 | 0 | 0 | 2 | M | 0 | ROZPOCET | 0 | 0 | 0 | 0 | 0 | 1 | 0 | 1 | 412874098
7 | M | 7594300202 | Počítače náprav Vnitřní prvky PN FAdC Sběrnicová jednotka BP-EXB101-2 16TE GS01 | kus | 1 |  | 0 | Sborník UOŽI 01 2025 |  | základní |  | 0 | 0 | 0 | 0 | 0 | 2 | M | 0 | ROZPOCET | 0 | 0 | 0 | 0 | 0 | 1 | 0 | 1 | 1733237064
8 | M | 7594300340 | Počítače náprav Vnitřní prvky PN Frauscher Konektorová deska DKP001 | kus | 2 |  | 0 | Sborník UOŽI 01 2025 |  | základní |  | 0 | 0 | 0 | 0 | 0 | 2 | M | 0 | ROZPOCET | 0 | 0 | 0 | 0 | 0 | 1 | 0 | 1 | -2142336281
9 | M | 7594300178 | Počítače náprav Vnitřní prvky PN FAdC Napájecí modul PSC101 GS01 | kus | 2 |  | 0 | Sborník UOŽI 01 2025 |  | základní |  | 0 | 0 | 0 | 0 | 0 | 2 | M | 0 | ROZPOCET | 0 | 0 | 0 | 0 | 0 | 1 | 0 | 1 | 387021099
10 | M | 7594300184 | Počítače náprav Vnitřní prvky PN FAdC Komunikační modul COM-AdC101 | kus | 2 |  | 0 | Sborník UOŽI 01 2025 |  | základní |  | 0 | 0 | 0 | 0 | 0 | 2 | M | 0 | ROZPOCET | 0 | 0 | 0 | 0 | 0 | 1 | 0 | 1 | -1429016962
11 | M | 7594300188 | Počítače náprav Vnitřní prvky PN FAdC Jednotka vstupů/výstupů IO-EXB101 GS01 | kus | 2 |  | 0 | Sborník UOŽI 01 2025 |  | základní |  | 0 | 0 | 0 | 0 | 0 | 2 | M | 0 | ROZPOCET | 0 | 0 | 0 | 0 | 0 | 1 | 0 | 1 | 429373343
12 | M | 7594300268 | Počítače náprav Vnitřní prvky PN Frauscher Přepěťová ochrana vyhodnocovací jednotky BSI005 | kus | 4 |  | 0 | Sborník UOŽI 01 2025 |  | základní |  | 0 | 0 | 0 | 0 | 0 | 2 | M | 0 | ROZPOCET | 0 | 0 | 0 | 0 | 0 | 1 | 0 | 1 | -472839766
13 | M | 7594300182 | Počítače náprav Vnitřní prvky PN FAdC Vyhodnocovací jednotka AEB101 GS01 | kus | 4 |  | 0 | Sborník UOŽI 01 2025 |  | základní |  | 0 | 0 | 0 | 0 | 0 | 2 | M | 0 | ROZPOCET | 0 | 0 | 0 | 0 | 0 | 1 | 0 | 1 | -941071033
14 | M | 7595600710 | Přenosová a datová zařízení Datové - Extender Extender L110-F2G | kus | 2 |  | 0 | Sborník UOŽI 01 2025 |  | základní |  | 0 | 0 | 0 | 0 | 0 | 2 | M | 0 | ROZPOCET | 0 | 0 | 0 | 0 | 0 | 1 | 0 | 1 | 582459856
| D | OST | Ostatní |  |  |  | 0 |  |  |  |  | 0 |  | 0 |  | 0 | 4 | D | 0 | ROZPOCET | [6 empty] | 0
15 | K | 7594303010 | Oprava počítače náprav bleskojistkové svorkovnice BSI002, GS02 | kus | 4 |  | 0 | Sborník UOŽI 01 2025 |  | základní |  | 0 | 0 | 0 | 0 | 0 | 1 | K | 1 | ROZPOCET | 0 | 0 | 0 | 0 | 0 | 1 | 0 | 1 | -1027877182
16 | K | 7594305010 | Montáž součástí počítače náprav vyhodnocovací části | kus | 1 |  | 0 | Sborník UOŽI 01 2025 |  | základní |  | 0 | 0 | 0 | 0 | 0 | 1 | K | 1 | ROZPOCET | 0 | 0 | 0 | 0 | 0 | 1 | 0 | 1 | 573484745
17 | K | 7594305090 | Montáž součástí počítače náprav drátové formy pro skříň 84TE | kus | 1 |  | 0 | Sborník UOŽI 01 2025 |  | základní |  | 0 | 0 | 0 | 0 | 0 | 1 | K | 1 | ROZPOCET | 0 | 0 | 0 | 0 | 0 | 1 | 0 | 1 | 1539262008

## 01 - Dle sborníku UOŽI_10
{af36367d-83a5-4358-9a80-abda02bca5f3}
2
| KRYCÍ LIST SOUPISU PRACÍ | [7 empty] | v --- níže se nacházejí doplnkové a pomocné údaje k sestavám --- v | [8 empty] | False
Stavba:
Cyklická obnova trati v úseku Choceň (včetně) – Pardubice (mimo)
Objekt:
PS 03 - Zabezpečovací zařízení v úseku Uhersko - Moravany
Soupis:
05 - Stavědlová ústředna SZZ Moravany
Úroveň 3:
01 - Dle sborníku UOŽI
| KSO: |  |  |  |  | CC-CZ:
| Místo: |  | TÚ Uhersko - Moravany |  |  | Datum: | 9. 1. 2025
| Zadavatel: |  |  |  |  | IČ:
DIČ:
| Uchazeč: |  |  |  |  | IČ: | Vyplň údaj
|  | Vyplň údaj |  |  |  | DIČ: | Vyplň údaj
| Projektant: |  |  |  |  | IČ:
DIČ:
| Zpracovatel: |  |  |  |  | IČ:
|  | Slezák Jiří |  |  |  | DIČ:
Poznámka:
| Cena bez DPH | [5 empty] | 0
|  |  | Základ daně |  |  | Sazba daně | Výše daně
| DPH | základní | 0 |  |  | 21% | 0
|  | snížená | 0 |  |  | 12% | 0
|  | zákl. přenesená | 0 |  |  | 21% | 0
|  | sníž. přenesená | 0 |  |  | 12% | 0
|  | nulová | 0 |  |  | 0% | 0
| Cena s DPH |  |  | v | CZK |  | 0
| Projektant |  |  | Zpracovatel
| Datum a podpis: |  | Razítko | Datum a podpis: |  |  | Razítko
| Objednavatel |  |  | Uchazeč
| Datum a podpis: |  | Razítko | Datum a podpis: |  |  | Razítko
REKAPITULACE ČLENĚNÍ SOUPISU PRACÍ
Stavba:
Cyklická obnova trati v úseku Choceň (včetně) – Pardubice (mimo)
Objekt:
PS 03 - Zabezpečovací zařízení v úseku Uhersko - Moravany
Soupis:
05 - Stavědlová ústředna SZZ Moravany
Úroveň 3:
01 - Dle sborníku UOŽI
Místo: |  |  | TÚ Uhersko - Moravany |  |  | Datum: | 9. 1. 2025
Zadavatel: | [5 empty] | Projektant:
Uchazeč: |  |  | Vyplň údaj |  |  | Zpracovatel: | Slezák Jiří
Kód dílu - Popis | [6 empty] | Cena celkem [CZK]
Náklady ze soupisu prací | [6 empty] | 0 | [11 empty] | -1
SOUPIS PRACÍ
Stavba:
Cyklická obnova trati v úseku Choceň (včetně) – Pardubice (mimo)
Objekt:
PS 03 - Zabezpečovací zařízení v úseku Uhersko - Moravany
Soupis:
05 - Stavědlová ústředna SZZ Moravany
Úroveň 3:
01 - Dle sborníku UOŽI
Místo: |  |  | TÚ Uhersko - Moravany |  |  | Datum: | 9. 1. 2025
Zadavatel: | [5 empty] | Projektant:
Uchazeč: |  |  | Vyplň údaj |  |  | Zpracovatel: | Slezák Jiří
PČ | Typ | Kód | Popis | MJ | Množství | J.cena [CZK] | Cena celkem [CZK] | Cenová soustava |  | DPH | J. Nh [h] | Nh celkem [h] | J. hmotnost [t] | Hmotnost celkem [t] | J. suť [t] | Suť Celkem [t]
Náklady soupisu celkem | [6 empty] | 0 |  |  |  |  | 0 |  | 0 |  | 0 |  | D | -1 | [7 empty] | 0
35 | K | 7592605010 | Instalace SW do PC | hod | 880 |  | 0 | Sborník UOŽI 01 2025 |  | základní |  | 0 | 0 | 0 | 0 | 0 | 1 | K | 0 | ROZPOCET | 0 | 0 | 0 | 0 | 0 | 1 | 0 | 1 | 863716523
| P |  | Poznámka k položce: Nasazení a regulace SW elektronického stavědla | [14 empty] | P | 0
36 | K | 7592605020 | Konfigurace SW v PC | hod | 1950 |  | 0 | Sborník UOŽI 01 2025 |  | základní |  | 0 | 0 | 0 | 0 | 0 | 1 | K | 0 | ROZPOCET | 0 | 0 | 0 | 0 | 0 | 1 | 0 | 1 | 1140635586
| P |  | Poznámka k položce: Položka obsahuje: - úprava ASW SZZ Moravany - prodloužení PÚ staničního PZS - úprava ASW SZZ Moravany - doplnění resetů PN,zkoušení - úprava ASW v CDP 3 Praha - úprava ASW RBC 16 - úprava ASW ABE | [14 empty] | P | 0
5 | K | 7593315425 | Zhotovení jednoho zapojení při volné vazbě | kus | 165 |  | 0 | Sborník UOŽI 01 2025 |  | základní |  | 0 | 0 | 0 | 0 | 0 | 1 | K | 0 | ROZPOCET | 0 | 0 | 0 | 0 | 0 | 1 | 0 | 1 | -489129344
6 | M | 7593330040 | Výměnné díly Relé NMŠ 1-2000 (HM0404221990407) | kus | 2 |  | 0 | Sborník UOŽI 01 2025 |  | základní |  | 0 | 0 | 0 | 0 | 0 | 2 | M | 0 | ROZPOCET | 0 | 0 | 0 | 0 | 0 | 1 | 0 | 1 | -1676728638
4 | K | 7593317010 | Zrušení jednoho zapojení při volné vazbě | kus | 230 |  | 0 | Sborník UOŽI 01 2025 |  | základní |  | 0 | 0 | 0 | 0 | 0 | 1 | K | 0 | ROZPOCET | 0 | 0 | 0 | 0 | 0 | 1 | 0 | 1 | -1784176730
3 | K | 7593317400 | Demontáž kostry pro elektroniku | kus | 2 |  | 0 | Sborník UOŽI 01 2025 |  | základní |  | 0 | 0 | 0 | 0 | 0 | 1 | K | 0 | ROZPOCET | 0 | 0 | 0 | 0 | 0 | 1 | 0 | 1 | 1390187488
7 | K | 7593335040 | Montáž malorozměrného relé | kus | 2 |  | 0 | Sborník UOŽI 01 2025 |  | základní |  | 0 | 0 | 0 | 0 | 0 | 1 | K | 0 | ROZPOCET | 0 | 0 | 0 | 0 | 0 | 1 | 0 | 1 | -1905383590
8 | K | 7593335050 | Montáž zásuvky malorozměrového relé | kus | 2 |  | 0 | Sborník UOŽI 01 2025 |  | základní |  | 0 | 0 | 0 | 0 | 0 | 1 | K | 0 | ROZPOCET | 0 | 0 | 0 | 0 | 0 | 1 | 0 | 1 | 720699038
9 | M | 7593311200 | Konstrukční díly Zásuvka ESP ocínovaná (CV711015024) | kus | 2 |  | 0 | Sborník UOŽI 01 2025 |  | základní |  | 0 | 0 | 0 | 0 | 0 | 2 | M | 0 | ROZPOCET | 0 | 0 | 0 | 0 | 0 | 1 | 0 | 1 | -1932396035
10 | M | 7594300174 | Počítače náprav Vnitřní prvky PN FAdC Montážní skříňka BGT07 šíře 84TE | kus | 1 |  | 0 | Sborník UOŽI 01 2025 |  | základní |  | 0 | 0 | 0 | 0 | 0 | 2 | M | 0 | ROZPOCET | 0 | 0 | 0 | 0 | 0 | 1 | 0 | 1 | 1344420288
37 | M | 7594300177 | Počítače náprav Vnitřní prvky PN FAdC Montážní skříňka BGT09 šíře 126TE | kus | 1 |  | 0 | Sborník UOŽI 01 2025 |  | základní |  | 0 | 0 | 0 | 0 | 0 | 2 | M | 0 | ROZPOCET | 0 | 0 | 0 | 0 | 0 | 1 | 0 | 1 | 498431566
11 | M | 7594300314 | Počítače náprav Vnitřní prvky PN Frauscher Panel pro uchycení skříně 84TE do stojanu | kus | 1 |  | 0 | Sborník UOŽI 01 2025 |  | základní |  | 0 | 0 | 0 | 0 | 0 | 2 | M | 0 | ROZPOCET | 0 | 0 | 0 | 0 | 0 | 1 | 0 | 1 | -1202455978
38 | M | 7594300318 | Počítače náprav Vnitřní prvky PN Frauscher Panel pro uchycení skříně 126TE do stojanu | kus | 1 |  | 0 | Sborník UOŽI 01 2025 |  | základní |  | 0 | 0 | 0 | 0 | 0 | 2 | M | 0 | ROZPOCET | 0 | 0 | 0 | 0 | 0 | 1 | 0 | 1 | 1879005191
39 | M | 7594300192 | Počítače náprav Vnitřní prvky PN FAdC Sběrnicová jednotka BP-PWR101-0 8TE GS01 | kus | 2 |  | 0 | Sborník UOŽI 01 2025 |  | základní |  | 0 | 0 | 0 | 0 | 0 | 2 | M | 0 | ROZPOCET | 0 | 0 | 0 | 0 | 0 | 1 | 0 | 1 | -895930381
12 | M | 7594300194 | Počítače náprav Vnitřní prvky PN FAdC Sběrnicová jednotka BP-PWR101-4 24TE GS01 | kus | 2 |  | 0 | Sborník UOŽI 01 2025 |  | základní |  | 0 | 0 | 0 | 0 | 0 | 2 | M | 0 | ROZPOCET | 0 | 0 | 0 | 0 | 0 | 1 | 0 | 1 | -459169213
13 | M | 7594300198 | Počítače náprav Vnitřní prvky PN FAdC Sběrnicová jednotka BP-EXB101-1 10TE GS01 | kus | 3 |  | 0 | Sborník UOŽI 01 2025 |  | základní |  | 0 | 0 | 0 | 0 | 0 | 2 | M | 0 | ROZPOCET | 0 | 0 | 0 | 0 | 0 | 1 | 0 | 1 | 1380168577
40 | M | 7594300202 | Počítače náprav Vnitřní prvky PN FAdC Sběrnicová jednotka BP-EXB101-2 16TE GS01 | kus | 1 |  | 0 | Sborník UOŽI 01 2025 |  | základní |  | 0 | 0 | 0 | 0 | 0 | 2 | M | 0 | ROZPOCET | 0 | 0 | 0 | 0 | 0 | 1 | 0 | 1 | 331200425
41 | M | 7594300204 | Počítače náprav Vnitřní prvky PN FAdC Sběrnicová jednotka BP-EXB101-4 28TE GS01 | kus | 2 |  | 0 | Sborník UOŽI 01 2025 |  | základní |  | 0 | 0 | 0 | 0 | 0 | 2 | M | 0 | ROZPOCET | 0 | 0 | 0 | 0 | 0 | 1 | 0 | 1 | 922921748
14 | M | 7594300178 | Počítače náprav Vnitřní prvky PN FAdC Napájecí modul PSC101 GS01 | kus | 4 |  | 0 | Sborník UOŽI 01 2025 |  | základní |  | 0 | 0 | 0 | 0 | 0 | 2 | M | 0 | ROZPOCET | 0 | 0 | 0 | 0 | 0 | 1 | 0 | 1 | 1988936976
15 | M | 7594300184 | Počítače náprav Vnitřní prvky PN FAdC Komunikační modul COM-AdC101 | kus | 2 |  | 0 | Sborník UOŽI 01 2025 |  | základní |  | 0 | 0 | 0 | 0 | 0 | 2 | M | 0 | ROZPOCET | 0 | 0 | 0 | 0 | 0 | 1 | 0 | 1 | 233937213
16 | M | 7594300188 | Počítače náprav Vnitřní prvky PN FAdC Jednotka vstupů/výstupů IO-EXB101 GS01 | kus | 11 |  | 0 | Sborník UOŽI 01 2025 |  | základní |  | 0 | 0 | 0 | 0 | 0 | 2 | M | 0 | ROZPOCET | 0 | 0 | 0 | 0 | 0 | 1 | 0 | 1 | 1970351295
17 | M | 7594300182 | Počítače náprav Vnitřní prvky PN FAdC Vyhodnocovací jednotka AEB101 GS01 | kus | 6 |  | 0 | Sborník UOŽI 01 2025 |  | základní |  | 0 | 0 | 0 | 0 | 0 | 2 | M | 0 | ROZPOCET | 0 | 0 | 0 | 0 | 0 | 1 | 0 | 1 | 1697489957
18 | M | 7594300214 | Počítače náprav Vnitřní prvky PN FAdC Diagnostický system FDS101 GS01 | kus | 1 |  | 0 | Sborník UOŽI 01 2025 |  | základní |  | 0 | 0 | 0 | 0 | 0 | 2 | M | 0 | ROZPOCET | 0 | 0 | 0 | 0 | 0 | 1 | 0 | 1 | -437159386
19 | M | 7592010260 | Kolové senzory a snímače počítačů náprav Zkušební přípravek RSR SB | kus | 1 |  | 0 | Sborník UOŽI 01 2025 |  | základní |  | 0 | 0 | 0 | 0 | 0 | 2 | M | 0 | ROZPOCET | 0 | 0 | 0 | 0 | 0 | 1 | 0 | 1 | -1065542939
20 | M | 7595600710 | Přenosová a datová zařízení Datové - Extender Extender L110-F2G | kus | 2 |  | 0 | Sborník UOŽI 01 2025 |  | základní |  | 0 | 0 | 0 | 0 | 0 | 2 | M | 0 | ROZPOCET | 0 | 0 | 0 | 0 | 0 | 1 | 0 | 1 | -1207427447
21 | M | 7594300268 | Počítače náprav Vnitřní prvky PN Frauscher Přepěťová ochrana vyhodnocovací jednotky BSI005 | kus | 5 |  | 0 | Sborník UOŽI 01 2025 |  | základní |  | 0 | 0 | 0 | 0 | 0 | 2 | M | 0 | ROZPOCET | 0 | 0 | 0 | 0 | 0 | 1 | 0 | 1 | -47233301
2 | K | 7593337140 | Demontáž napájecí jednotky | kus | 6 |  | 0 | Sborník UOŽI 01 2025 |  | základní |  | 0 | 0 | 0 | 0 | 0 | 1 | K | 0 | ROZPOCET | 0 | 0 | 0 | 0 | 0 | 1 | 0 | 1 | -498567421
1 | K | 7593337150 | Demontáž reléové jednotky | kus | 6 |  | 0 | Sborník UOŽI 01 2025 |  | základní |  | 0 | 0 | 0 | 0 | 0 | 1 | K | 0 | ROZPOCET | 0 | 0 | 0 | 0 | 0 | 1 | 0 | 1 | 469276718
22 | K | 7594303010 | Oprava počítače náprav bleskojistkové svorkovnice BSI002, GS02 | kus | 11 |  | 0 | Sborník UOŽI 01 2025 |  | základní |  | 0 | 0 | 0 | 0 | 0 | 1 | K | 0 | ROZPOCET | 0 | 0 | 0 | 0 | 0 | 1 | 0 | 1 | 1116216623
23 | M | 7594300266 | Počítače náprav Vnitřní prvky PN Frauscher Krycí plech 3HE 21TE | kus | 4 |  | 0 | Sborník UOŽI 01 2025 |  | základní |  | 0 | 0 | 0 | 0 | 0 | 2 | M | 0 | ROZPOCET | 0 | 0 | 0 | 0 | 0 | 1 | 0 | 1 | -1537117556
24 | M | 7594300208 | Počítače náprav Vnitřní prvky PN FAdC Konektor BP-EXB letovací verze | kus | 24 |  | 0 | Sborník UOŽI 01 2025 |  | základní |  | 0 | 0 | 0 | 0 | 0 | 2 | M | 0 | ROZPOCET | 0 | 0 | 0 | 0 | 0 | 1 | 0 | 1 | -1444545341
25 | K | 7594305010 | Montáž součástí počítače náprav vyhodnocovací části | kus | 2 |  | 0 | Sborník UOŽI 01 2025 |  | základní |  | 0 | 0 | 0 | 0 | 0 | 1 | K | 0 | ROZPOCET | 0 | 0 | 0 | 0 | 0 | 1 | 0 | 1 | 55062326
26 | M | 7594300304 | Počítače náprav Vnitřní prvky PN Frauscher Reléová karta JRS001 | kus | 2 |  | 0 | Sborník UOŽI 01 2025 |  | základní |  | 0 | 0 | 0 | 0 | 0 | 2 | M | 0 | ROZPOCET | 0 | 0 | 0 | 0 | 0 | 1 | 0 | 1 | 829407485
27 | M | 7594300340 | Počítače náprav Vnitřní prvky PN Frauscher Konektorová deska DKP001 | kus | 2 |  | 0 | Sborník UOŽI 01 2025 |  | základní |  | 0 | 0 | 0 | 0 | 0 | 2 | M | 0 | ROZPOCET | 0 | 0 | 0 | 0 | 0 | 1 | 0 | 1 | -2116201240
28 | K | 7598095420 | Příprava ke komplexním zkouškám závislosti UAB a staničního zabezpečovacího zařízení za úvazku na 1 traťové koleji v 1 směru | kus | 4 |  | 0 | Sborník UOŽI 01 2025 |  | základní |  | 0 | 0 | 0 | 0 | 0 | 1 | K | 0 | ROZPOCET | 0 | 0 | 0 | 0 | 0 | 1 | 0 | 1 | 1744204829
29 | K | 7598095546 | Vyhotovení protokolu UTZ pro SZZ reléové a elektronické do 10 výhybkových jednotek | kus | 1 |  | 0 | Sborník UOŽI 01 2025 |  | základní |  | 0 | 0 | 0 | 0 | 0 | 1 | K | 0 | ROZPOCET | 0 | 0 | 0 | 0 | 0 | 1 | 0 | 1 | 1301591826
30 | K | 7598095547 | Vyhotovení protokolu UTZ pro SZZ reléové a elektronické za každých dalších 10 výhybkových jednotek | kus | 5 |  | 0 | Sborník UOŽI 01 2025 |  | základní |  | 0 | 0 | 0 | 0 | 0 | 1 | K | 0 | ROZPOCET | 0 | 0 | 0 | 0 | 0 | 1 | 0 | 1 | -153520664
31 | K | 7598095585 | Vyhotovení protokolu UTZ pro TZZ AB3, AB a ABE pro jednu kolej | kus | 2 |  | 0 | Sborník UOŽI 01 2025 |  | základní |  | 0 | 0 | 0 | 0 | 0 | 1 | K | 0 | ROZPOCET | 0 | 0 | 0 | 0 | 0 | 1 | 0 | 1 | 1417355223
32 | K | 7598095628 | Vyhotovení revizní zprávy SZZ elektronické přes 30 přestavníků | kus | 1 |  | 0 | Sborník UOŽI 01 2025 |  | základní |  | 0 | 0 | 0 | 0 | 0 | 1 | K | 0 | ROZPOCET | 0 | 0 | 0 | 0 | 0 | 1 | 0 | 1 | 1422861049
33 | K | 7598095640 | Vyhotovení revizní zprávy TZZ centralizovaného | kus | 2 |  | 0 | Sborník UOŽI 01 2025 |  | základní |  | 0 | 0 | 0 | 0 | 0 | 1 | K | 0 | ROZPOCET | 0 | 0 | 0 | 0 | 0 | 1 | 0 | 1 | 1780025421

## 01 - Dle souboru UOŽI
{f3dfb7e7-de45-4121-9427-f403ce447daf}
2
| KRYCÍ LIST SOUPISU PRACÍ | [7 empty] | v --- níže se nacházejí doplnkové a pomocné údaje k sestavám --- v | [8 empty] | False
Stavba:
Cyklická obnova trati v úseku Choceň (včetně) – Pardubice (mimo)
Objekt:
PS 04 - Zabezpečovací zařízení v úseku Moravany - Kostěnice
Soupis:
01 - Traťový úsek Moravany - Kostěnice, venkovní prvky
Úroveň 3:
01 - Dle souboru UOŽI
| KSO: |  |  |  |  | CC-CZ:
| Místo: |  | TÚ Moravany - Kostěnice |  |  | Datum: | 9. 1. 2025
| Zadavatel: |  |  |  |  | IČ:
DIČ:
| Uchazeč: |  |  |  |  | IČ: | Vyplň údaj
|  | Vyplň údaj |  |  |  | DIČ: | Vyplň údaj
| Projektant: |  |  |  |  | IČ:
DIČ:
| Zpracovatel: |  |  |  |  | IČ:
|  | Slezák Jiří |  |  |  | DIČ:
Poznámka:
| Cena bez DPH | [5 empty] | 0
|  |  | Základ daně |  |  | Sazba daně | Výše daně
| DPH | základní | 0 |  |  | 21% | 0
|  | snížená | 0 |  |  | 12% | 0
|  | zákl. přenesená | 0 |  |  | 21% | 0
|  | sníž. přenesená | 0 |  |  | 12% | 0
|  | nulová | 0 |  |  | 0% | 0
| Cena s DPH |  |  | v | CZK |  | 0
| Projektant |  |  | Zpracovatel
| Datum a podpis: |  | Razítko | Datum a podpis: |  |  | Razítko
| Objednavatel |  |  | Uchazeč
| Datum a podpis: |  | Razítko | Datum a podpis: |  |  | Razítko
REKAPITULACE ČLENĚNÍ SOUPISU PRACÍ
Stavba:
Cyklická obnova trati v úseku Choceň (včetně) – Pardubice (mimo)
Objekt:
PS 04 - Zabezpečovací zařízení v úseku Moravany - Kostěnice
Soupis:
01 - Traťový úsek Moravany - Kostěnice, venkovní prvky
Úroveň 3:
01 - Dle souboru UOŽI
Místo: |  |  | TÚ Moravany - Kostěnice |  |  | Datum: | 9. 1. 2025
Zadavatel: | [5 empty] | Projektant:
Uchazeč: |  |  | Vyplň údaj |  |  | Zpracovatel: | Slezák Jiří
Kód dílu - Popis | [6 empty] | Cena celkem [CZK]
Náklady ze soupisu prací | [6 empty] | 0 | [11 empty] | -1
| OST - Ostatní | [5 empty] | 0
SOUPIS PRACÍ
Stavba:
Cyklická obnova trati v úseku Choceň (včetně) – Pardubice (mimo)
Objekt:
PS 04 - Zabezpečovací zařízení v úseku Moravany - Kostěnice
Soupis:
01 - Traťový úsek Moravany - Kostěnice, venkovní prvky
Úroveň 3:
01 - Dle souboru UOŽI
Místo: |  |  | TÚ Moravany - Kostěnice |  |  | Datum: | 9. 1. 2025
Zadavatel: | [5 empty] | Projektant:
Uchazeč: |  |  | Vyplň údaj |  |  | Zpracovatel: | Slezák Jiří
PČ | Typ | Kód | Popis | MJ | Množství | J.cena [CZK] | Cena celkem [CZK] | Cenová soustava |  | DPH | J. Nh [h] | Nh celkem [h] | J. hmotnost [t] | Hmotnost celkem [t] | J. suť [t] | Suť Celkem [t]
Náklady soupisu celkem | [6 empty] | 0 |  |  |  |  | 0 |  | 0 |  | 0 |  | D | -1 | [7 empty] | 0
13 | K | 7590145046 | Montáž závěru kabelového zabezpečovacího na zemní podpěru UPMP | kus | 8 |  | 0 | Sborník UOŽI 01 2025 |  | základní |  | 0 | 0 | 0 | 0 | 0 | 1 | K | 0 | ROZPOCET | 0 | 0 | 0 | 0 | 0 | 1 | 0 | 1 | -891233713
| P |  | Poznámka k položce: Montáž závěru UMPS-11 | [14 empty] | P | 0
14 | M | 7592010142 | Kolové senzory a snímače počítačů náprav Neoprénová ochr. hadice 4,8 m | kus | 12 |  | 0 | Sborník UOŽI 01 2025 |  | základní |  | 0 | 0 | 0 | 0 | 0 | 2 | M | 0 | ROZPOCET | 0 | 0 | 0 | 0 | 0 | 1 | 0 | 1 | -2129961344
3 | K | 7590525230 | Montáž kabelu návěstního volně uloženého s jádrem 1 mm Cu TCEKEZE, TCEKFE, TCEKPFLEY, TCEKPFLEZE do 7 P | m | 60 |  | 0 | Sborník UOŽI 01 2025 |  | základní |  | 0 | 0 | 0 | 0 | 0 | 512 | K | 0 | ROZPOCET | 0 | 0 | 0 | 0 | 0 | 1 | 0 | 512 | 587709261
4 | M | 7593500600 | Trasy kabelového vedení Kabelové krycí desky a pásy Fólie výstražná modrá š. 34cm (HM0673909991034) | m | 60 |  | 0 | Sborník UOŽI 01 2025 |  | základní |  | 0 | 0 | 0 | 0 | 0 | 128 | M | 0 | ROZPOCET | 0 | 0 | 0 | 0 | 0 | 1 | 0 | 128 | 1214654581
5 | M | 7593501095 | Trasy kabelového vedení Ohebná dvouplášťová korugovaná chránička KF 09160 průměr 160/136 mm | m | 20 |  | 0 | Sborník UOŽI 01 2025 |  | základní |  | 0 | 0 | 0 | 0 | 0 | 2 | M | 0 | ROZPOCET | 0 | 0 | 0 | 0 | 0 | 1 | 0 | 1 | 202184990
1 | K | 7590555104 | Montáž formy pro kabely TCEKE, TCEKFY, TCEKY, TCEKEZE, TCEKEY do 4 P 1,0 | kus | 20 |  | 0 | Sborník UOŽI 01 2025 |  | základní |  | 0 | 0 | 0 | 0 | 0 | 1 | K | 0 | ROZPOCET | 0 | 0 | 0 | 0 | 0 | 1 | 0 | 1 | 946683732
2 | M | 7590521529 | Venkovní vedení kabelová - metalické sítě Plněné, párované s ochr. vodičem TCEKPFLEY 7 P 1,0 D | m | 60 |  | 0 | Sborník UOŽI 01 2025 |  | základní |  | 0 | 0 | 0 | 0 | 0 | 2 | M | 0 | ROZPOCET | 0 | 0 | 0 | 0 | 0 | 1 | 0 | 1 | 182628994
6 | K | 7590587090 | Demontáž formy drátové | kus | 20 |  | 0 | Sborník UOŽI 01 2025 |  | základní |  | 0 | 0 | 0 | 0 | 0 | 1 | K | 0 | ROZPOCET | 0 | 0 | 0 | 0 | 0 | 1 | 0 | 1 | -23354219
11 | K | 7592005050 | Montáž počítacího bodu (senzoru) RSR 180 | kus | 12 |  | 0 | Sborník UOŽI 01 2025 |  | základní |  | 0 | 0 | 0 | 0 | 0 | 1 | K | 0 | ROZPOCET | 0 | 0 | 0 | 0 | 0 | 1 | 0 | 1 | -79713907
12 | M | 7592010222 | Kolové senzory a snímače počítačů náprav Kabelový závěr UPMS-11 pro RSR180, 1x EPO 180 | kus | 8 |  | 0 | Sborník UOŽI 01 2025 |  | základní |  | 0 | 0 | 0 | 0 | 0 | 2 | M | 0 | ROZPOCET | 0 | 0 | 0 | 0 | 0 | 1 | 0 | 1 | -2080214412
23 | K | 7594105405 | Zřízení otvoru pro ukolejnění / propojení typu Cembre | kus | 80 |  | 0 | Sborník UOŽI 01 2025 |  | základní |  | 0 | 0 | 0 | 0 | 0 | 1 | K | 0 | ROZPOCET | 0 | 0 | 0 | 0 | 0 | 1 | 0 | 1 | -1855918465
24 | M | 7594180340 | Souprava stykového bodu Souprava stykového bodu v žst. v kol. bez vystř SS20/B91S zdv. norma 709659013 (HM0404223990946) | kus | 8 |  | 0 | Sborník UOŽI 01 2025 |  | základní |  | 0 | 0 | 0 | 0 | 0 | 2 | M | 0 | ROZPOCET | 0 | 0 | 0 | 0 | 0 | 1 | 0 | 1 | 1001941423
7 | K | 7594107070 | Demontáž lanového propojení tlumivek z betonových pražců | kus | 20 |  | 0 | Sborník UOŽI 01 2025 |  | základní |  | 0 | 0 | 0 | 0 | 0 | 1 | K | 0 | ROZPOCET | 0 | 0 | 0 | 0 | 0 | 1 | 0 | 1 | -240055407
8 | K | 7594107415 | Demontáž lanového ukolejnění / propojení ze stojiny kolejnice | kus | 20 |  | 0 | Sborník UOŽI 01 2025 |  | základní |  | 0 | 0 | 0 | 0 | 0 | 1 | K | 0 | ROZPOCET | 0 | 0 | 0 | 0 | 0 | 1 | 0 | 1 | -1872140667
22 | K | 7594205012 | Montáž stykového transformátoru jednoho DT 075 C | kus | 8 |  | 0 | Sborník UOŽI 01 2025 |  | základní |  | 0 | 0 | 0 | 0 | 0 | 1 | K | 0 | ROZPOCET | 0 | 0 | 0 | 0 | 0 | 1 | 0 | 1 | -1113728454
9 | K | 7594207012 | Demontáž stykového transformátoru DT 075 C | kus | 20 |  | 0 | Sborník UOŽI 01 2025 |  | základní |  | 0 | 0 | 0 | 0 | 0 | 1 | K | 0 | ROZPOCET | 0 | 0 | 0 | 0 | 0 | 1 | 0 | 1 | 1196745611
10 | M | 7592010102 | Kolové senzory a snímače počítačů náprav Snímač průjezdu kola RSR 180 (5 m kabel) | kus | 12 |  | 0 | Sborník UOŽI 01 2025 |  | základní |  | 0 | 0 | 0 | 0 | 0 | 2 | M | 0 | ROZPOCET | 0 | 0 | 0 | 0 | 0 | 1 | 0 | 1 | 590745891
15 | K | 7594305015 | Montáž součástí počítače náprav neoprénové ochranné hadice se soupravou pro upevnění k pražci | kus | 12 |  | 0 | Sborník UOŽI 01 2025 |  | základní |  | 0 | 0 | 0 | 0 | 0 | 1 | K | 0 | ROZPOCET | 0 | 0 | 0 | 0 | 0 | 1 | 0 | 1 | 952069510
16 | M | 7592010152 | Kolové senzory a snímače počítačů náprav Montážní sada neoprénové ochr.hadice | kus | 12 |  | 0 | Sborník UOŽI 01 2025 |  | základní |  | 0 | 0 | 0 | 0 | 0 | 2 | M | 0 | ROZPOCET | 0 | 0 | 0 | 0 | 0 | 1 | 0 | 1 | 303135430
17 | M | 7592010154 | Kolové senzory a snímače počítačů náprav Víko montážní sady neoprénové ochr. hadice | kus | 12 |  | 0 | Sborník UOŽI 01 2025 |  | základní |  | 0 | 0 | 0 | 0 | 0 | 2 | M | 0 | ROZPOCET | 0 | 0 | 0 | 0 | 0 | 1 | 0 | 1 | -1488445706
18 | M | 7592010166 | Kolové senzory a snímače počítačů náprav Upevňovací souprava SK140 | kus | 12 |  | 0 | Sborník UOŽI 01 2025 |  | základní |  | 0 | 0 | 0 | 0 | 0 | 2 | M | 0 | ROZPOCET | 0 | 0 | 0 | 0 | 0 | 1 | 0 | 1 | -1081433756
19 | M | 7592010172 | Kolové senzory a snímače počítačů náprav Připevňovací čep BBK pro upevňovací soupravu SK140 | pár | 12 |  | 0 | Sborník UOŽI 01 2025 |  | základní |  | 0 | 0 | 0 | 0 | 0 | 2 | M | 0 | ROZPOCET | 0 | 0 | 0 | 0 | 0 | 1 | 0 | 1 | 2008475565
20 | M | 7592010206 | Kolové senzory a snímače počítačů náprav Uzemňovací souprava pro KSL-FP | kus | 8 |  | 0 | Sborník UOŽI 01 2025 |  | základní |  | 0 | 0 | 0 | 0 | 0 | 2 | M | 0 | ROZPOCET | 0 | 0 | 0 | 0 | 0 | 1 | 0 | 1 | 1560256062
21 | M | 7592010162 | Kolové senzory a snímače počítačů náprav Stahovací páska hadice RSR | kus | 12 |  | 0 | Sborník UOŽI 01 2025 |  | základní |  | 0 | 0 | 0 | 0 | 0 | 2 | M | 0 | ROZPOCET | 0 | 0 | 0 | 0 | 0 | 1 | 0 | 1 | -315682188
| D | OST | Ostatní |  |  |  | 0 |  |  |  |  | 0 |  | 0 |  | 0 | 4 | D | 0 | ROZPOCET | [6 empty] | 0
25 | K | 7598095090 | Přezkoušení a regulace počítače náprav včetně vyhotovení protokolu za 1 úsek | kus | 8 |  | 0 | Sborník UOŽI 01 2025 |  | základní |  | 0 | 0 | 0 | 0 | 0 | 1 | K | 1 | ROZPOCET | 0 | 0 | 0 | 0 | 0 | 1 | 0 | 1 | -1176253834

## 02 - Dle souboru URS
{694c8170-6150-402b-9aca-c22928900e51}
2
| KRYCÍ LIST SOUPISU PRACÍ | [7 empty] | v --- níže se nacházejí doplnkové a pomocné údaje k sestavám --- v | [8 empty] | False
Stavba:
Cyklická obnova trati v úseku Choceň (včetně) – Pardubice (mimo)
Objekt:
PS 04 - Zabezpečovací zařízení v úseku Moravany - Kostěnice
Soupis:
01 - Traťový úsek Moravany - Kostěnice, venkovní prvky
Úroveň 3:
02 - Dle souboru URS
| KSO: |  |  |  |  | CC-CZ:
| Místo: |  | TÚ Moravany - Kostěnice |  |  | Datum: | 9. 1. 2025
| Zadavatel: |  |  |  |  | IČ:
DIČ:
| Uchazeč: |  |  |  |  | IČ: | Vyplň údaj
|  | Vyplň údaj |  |  |  | DIČ: | Vyplň údaj
| Projektant: |  |  |  |  | IČ:
DIČ:
| Zpracovatel: |  |  |  |  | IČ:
|  | Slezák Jiří |  |  |  | DIČ:
Poznámka:
| Cena bez DPH | [5 empty] | 0
|  |  | Základ daně |  |  | Sazba daně | Výše daně
| DPH | základní | 0 |  |  | 21% | 0
|  | snížená | 0 |  |  | 12% | 0
|  | zákl. přenesená | 0 |  |  | 21% | 0
|  | sníž. přenesená | 0 |  |  | 12% | 0
|  | nulová | 0 |  |  | 0% | 0
| Cena s DPH |  |  | v | CZK |  | 0
| Projektant |  |  | Zpracovatel
| Datum a podpis: |  | Razítko | Datum a podpis: |  |  | Razítko
| Objednavatel |  |  | Uchazeč
| Datum a podpis: |  | Razítko | Datum a podpis: |  |  | Razítko
REKAPITULACE ČLENĚNÍ SOUPISU PRACÍ
Stavba:
Cyklická obnova trati v úseku Choceň (včetně) – Pardubice (mimo)
Objekt:
PS 04 - Zabezpečovací zařízení v úseku Moravany - Kostěnice
Soupis:
01 - Traťový úsek Moravany - Kostěnice, venkovní prvky
Úroveň 3:
02 - Dle souboru URS
Místo: |  |  | TÚ Moravany - Kostěnice |  |  | Datum: | 9. 1. 2025
Zadavatel: | [5 empty] | Projektant:
Uchazeč: |  |  | Vyplň údaj |  |  | Zpracovatel: | Slezák Jiří
Kód dílu - Popis | [6 empty] | Cena celkem [CZK]
Náklady ze soupisu prací | [6 empty] | 0 | [11 empty] | -1
SOUPIS PRACÍ
Stavba:
Cyklická obnova trati v úseku Choceň (včetně) – Pardubice (mimo)
Objekt:
PS 04 - Zabezpečovací zařízení v úseku Moravany - Kostěnice
Soupis:
01 - Traťový úsek Moravany - Kostěnice, venkovní prvky
Úroveň 3:
02 - Dle souboru URS
Místo: |  |  | TÚ Moravany - Kostěnice |  |  | Datum: | 9. 1. 2025
Zadavatel: | [5 empty] | Projektant:
Uchazeč: |  |  | Vyplň údaj |  |  | Zpracovatel: | Slezák Jiří
PČ | Typ | Kód | Popis | MJ | Množství | J.cena [CZK] | Cena celkem [CZK] | Cenová soustava |  | DPH | J. Nh [h] | Nh celkem [h] | J. hmotnost [t] | Hmotnost celkem [t] | J. suť [t] | Suť Celkem [t]
Náklady soupisu celkem | [6 empty] | 0 |  |  |  |  | 0 |  | 0.05856 |  | 0 |  | D | -1 | [7 empty] | 0
1 | K | 460161282 | Hloubení kabelových rýh ručně š 50 cm hl 90 cm v hornině tř I skupiny 3 | m | 60 |  | 0 | CS ÚRS 2024 02 |  | základní |  | 0 | 0 | 0 | 0 | 0 | 64 | K | 0 | ROZPOCET | 0 | 0 | 0 | 0 | 0 | 1 | 0 | 64 | -3387596
| Online PSC |  | https://podminky.urs.cz/item/CS_URS_2024_02/460161282 | [14 empty] | Online PSC | 0
2 | K | 460431292 | Zásyp kabelových rýh ručně se zhutněním š 50 cm hl 90 cm z horniny tř I skupiny 3 | m | 60 |  | 0 | CS ÚRS 2024 02 |  | základní |  | 0 | 0 | 0 | 0 | 0 | 64 | K | 0 | ROZPOCET | 0 | 0 | 0 | 0 | 0 | 1 | 0 | 64 | 1522849342
| Online PSC |  | https://podminky.urs.cz/item/CS_URS_2024_02/460431292 | [14 empty] | Online PSC | 0
3 | K | 460631214 | Řízené horizontální vrtání při elektromontážích v hornině tř. těžitelnosti I a II skupiny 1 až 4 vnějšího průměru přes 140 do 180 mm | m | 16 |  | 0 | CS ÚRS 2024 02 |  | základní |  | 0 | 0.00366 | 0.05856 | 0 | 0 | 64 | K | 0 | ROZPOCET | 0 | 0 | 0 | 0 | 0 | 1 | 0 | 64 | 1038377670
| Online PSC |  | https://podminky.urs.cz/item/CS_URS_2024_02/460631214 | [14 empty] | Online PSC | 0
4 | K | 460632112 | Startovací jáma pro protlak výkop včetně zásypu ručně v hornině tř. těžitelnosti I skupiny 2 | kus | 7 |  | 0 | CS ÚRS 2024 02 |  | základní |  | 0 | 0 | 0 | 0 | 0 | 64 | K | 0 | ROZPOCET | 0 | 0 | 0 | 0 | 0 | 1 | 0 | 64 | -188636269
| Online PSC |  | https://podminky.urs.cz/item/CS_URS_2024_02/460632112 | [14 empty] | Online PSC | 0
5 | K | 460632212 | Koncová jáma pro protlak výkop včetně zásypu ručně v hornině tř. těžitelnosti I skupiny 2 | kus | 7 |  | 0 | CS ÚRS 2024 02 |  | základní |  | 0 | 0 | 0 | 0 | 0 | 64 | K | 0 | ROZPOCET | 0 | 0 | 0 | 0 | 0 | 1 | 0 | 64 | 783665475
| Online PSC |  | https://podminky.urs.cz/item/CS_URS_2024_02/460632212 | [14 empty] | Online PSC | 0

## 01 - Dle souboru UOŽI_01
{6ce07bcd-e6e5-4640-8b64-ceb859f0a71c}
2
| KRYCÍ LIST SOUPISU PRACÍ | [7 empty] | v --- níže se nacházejí doplnkové a pomocné údaje k sestavám --- v | [8 empty] | False
Stavba:
Cyklická obnova trati v úseku Choceň (včetně) – Pardubice (mimo)
Objekt:
PS 04 - Zabezpečovací zařízení v úseku Moravany - Kostěnice
Soupis:
02 - Stavědlová ústředna SZZ Moravany
Úroveň 3:
01 - Dle souboru UOŽI
| KSO: |  |  |  |  | CC-CZ:
| Místo: |  | TÚ Moravany - Kostěnice |  |  | Datum: | 9. 1. 2025
| Zadavatel: |  |  |  |  | IČ:
DIČ:
| Uchazeč: |  |  |  |  | IČ: | Vyplň údaj
|  | Vyplň údaj |  |  |  | DIČ: | Vyplň údaj
| Projektant: |  |  |  |  | IČ:
DIČ:
| Zpracovatel: |  |  |  |  | IČ:
|  | Slezák Jiří |  |  |  | DIČ:
Poznámka:
| Cena bez DPH | [5 empty] | 0
|  |  | Základ daně |  |  | Sazba daně | Výše daně
| DPH | základní | 0 |  |  | 21% | 0
|  | snížená | 0 |  |  | 12% | 0
|  | zákl. přenesená | 0 |  |  | 21% | 0
|  | sníž. přenesená | 0 |  |  | 12% | 0
|  | nulová | 0 |  |  | 0% | 0
| Cena s DPH |  |  | v | CZK |  | 0
| Projektant |  |  | Zpracovatel
| Datum a podpis: |  | Razítko | Datum a podpis: |  |  | Razítko
| Objednavatel |  |  | Uchazeč
| Datum a podpis: |  | Razítko | Datum a podpis: |  |  | Razítko
REKAPITULACE ČLENĚNÍ SOUPISU PRACÍ
Stavba:
Cyklická obnova trati v úseku Choceň (včetně) – Pardubice (mimo)
Objekt:
PS 04 - Zabezpečovací zařízení v úseku Moravany - Kostěnice
Soupis:
02 - Stavědlová ústředna SZZ Moravany
Úroveň 3:
01 - Dle souboru UOŽI
Místo: |  |  | TÚ Moravany - Kostěnice |  |  | Datum: | 9. 1. 2025
Zadavatel: | [5 empty] | Projektant:
Uchazeč: |  |  | Vyplň údaj |  |  | Zpracovatel: | Slezák Jiří
Kód dílu - Popis | [6 empty] | Cena celkem [CZK]
Náklady ze soupisu prací | [6 empty] | 0 | [11 empty] | -1
SOUPIS PRACÍ
Stavba:
Cyklická obnova trati v úseku Choceň (včetně) – Pardubice (mimo)
Objekt:
PS 04 - Zabezpečovací zařízení v úseku Moravany - Kostěnice
Soupis:
02 - Stavědlová ústředna SZZ Moravany
Úroveň 3:
01 - Dle souboru UOŽI
Místo: |  |  | TÚ Moravany - Kostěnice |  |  | Datum: | 9. 1. 2025
Zadavatel: | [5 empty] | Projektant:
Uchazeč: |  |  | Vyplň údaj |  |  | Zpracovatel: | Slezák Jiří
PČ | Typ | Kód | Popis | MJ | Množství | J.cena [CZK] | Cena celkem [CZK] | Cenová soustava |  | DPH | J. Nh [h] | Nh celkem [h] | J. hmotnost [t] | Hmotnost celkem [t] | J. suť [t] | Suť Celkem [t]
Náklady soupisu celkem | [6 empty] | 0 |  |  |  |  | 0 |  | 0 |  | 0 |  | D | -1 | [7 empty] | 0
5 | K | 7593315425 | Zhotovení jednoho zapojení při volné vazbě | kus | 85 |  | 0 | Sborník UOŽI 01 2025 |  | základní |  | 0 | 0 | 0 | 0 | 0 | 1 | K | 0 | ROZPOCET | 0 | 0 | 0 | 0 | 0 | 1 | 0 | 1 | -1287426673
6 | M | 7593330040 | Výměnné díly Relé NMŠ 1-2000 (HM0404221990407) | kus | 2 |  | 0 | Sborník UOŽI 01 2025 |  | základní |  | 0 | 0 | 0 | 0 | 0 | 2 | M | 0 | ROZPOCET | 0 | 0 | 0 | 0 | 0 | 1 | 0 | 1 | 2044755558
4 | K | 7593317010 | Zrušení jednoho zapojení při volné vazbě | kus | 190 |  | 0 | Sborník UOŽI 01 2025 |  | základní |  | 0 | 0 | 0 | 0 | 0 | 1 | K | 0 | ROZPOCET | 0 | 0 | 0 | 0 | 0 | 1 | 0 | 1 | 1866074049
3 | K | 7593317400 | Demontáž kostry pro elektroniku | kus | 2 |  | 0 | Sborník UOŽI 01 2025 |  | základní |  | 0 | 0 | 0 | 0 | 0 | 1 | K | 0 | ROZPOCET | 0 | 0 | 0 | 0 | 0 | 1 | 0 | 1 | 448195800
7 | K | 7593335040 | Montáž malorozměrného relé | kus | 2 |  | 0 | Sborník UOŽI 01 2025 |  | základní |  | 0 | 0 | 0 | 0 | 0 | 1 | K | 0 | ROZPOCET | 0 | 0 | 0 | 0 | 0 | 1 | 0 | 1 | -96096444
8 | K | 7593335050 | Montáž zásuvky malorozměrového relé | kus | 2 |  | 0 | Sborník UOŽI 01 2025 |  | základní |  | 0 | 0 | 0 | 0 | 0 | 1 | K | 0 | ROZPOCET | 0 | 0 | 0 | 0 | 0 | 1 | 0 | 1 | 353996326
9 | M | 7593311200 | Konstrukční díly Zásuvka ESP ocínovaná (CV711015024) | kus | 2 |  | 0 | Sborník UOŽI 01 2025 |  | základní |  | 0 | 0 | 0 | 0 | 0 | 2 | M | 0 | ROZPOCET | 0 | 0 | 0 | 0 | 0 | 1 | 0 | 1 | 217173188
34 | M | 7594300177 | Počítače náprav Vnitřní prvky PN FAdC Montážní skříňka BGT09 šíře 126TE | kus | 1 |  | 0 | Sborník UOŽI 01 2025 |  | základní |  | 0 | 0 | 0 | 0 | 0 | 2 | M | 0 | ROZPOCET | 0 | 0 | 0 | 0 | 0 | 1 | 0 | 1 | 12190519
37 | M | 7594300196 | Počítače náprav Vnitřní prvky PN FAdC Sběrnicová jednotka BP-PWR101-8 40TE GS01 | kus | 1 |  | 0 | Sborník UOŽI 01 2025 |  | základní |  | 0 | 0 | 0 | 0 | 0 | 2 | M | 0 | ROZPOCET | 0 | 0 | 0 | 0 | 0 | 1 | 0 | 1 | -1347550580
36 | M | 7594300206 | Počítače náprav Vnitřní prvky PN FAdC Sběrnicová jednotka BP-EXB101-8 52TE GS01 | kus | 1 |  | 0 | Sborník UOŽI 01 2025 |  | základní |  | 0 | 0 | 0 | 0 | 0 | 2 | M | 0 | ROZPOCET | 0 | 0 | 0 | 0 | 0 | 1 | 0 | 1 | -645710938
13 | M | 7594300198 | Počítače náprav Vnitřní prvky PN FAdC Sběrnicová jednotka BP-EXB101-1 10TE GS01 | kus | 3 |  | 0 | Sborník UOŽI 01 2025 |  | základní |  | 0 | 0 | 0 | 0 | 0 | 2 | M | 0 | ROZPOCET | 0 | 0 | 0 | 0 | 0 | 1 | 0 | 1 | -1527903561
35 | M | 7594300202 | Počítače náprav Vnitřní prvky PN FAdC Sběrnicová jednotka BP-EXB101-2 16TE GS01 | kus | 1 |  | 0 | Sborník UOŽI 01 2025 |  | základní |  | 0 | 0 | 0 | 0 | 0 | 2 | M | 0 | ROZPOCET | 0 | 0 | 0 | 0 | 0 | 1 | 0 | 1 | 1646676982
14 | M | 7594300178 | Počítače náprav Vnitřní prvky PN FAdC Napájecí modul PSC101 GS01 | kus | 2 |  | 0 | Sborník UOŽI 01 2025 |  | základní |  | 0 | 0 | 0 | 0 | 0 | 2 | M | 0 | ROZPOCET | 0 | 0 | 0 | 0 | 0 | 1 | 0 | 1 | -1525554121
15 | M | 7594300184 | Počítače náprav Vnitřní prvky PN FAdC Komunikační modul COM-AdC101 | kus | 2 |  | 0 | Sborník UOŽI 01 2025 |  | základní |  | 0 | 0 | 0 | 0 | 0 | 2 | M | 0 | ROZPOCET | 0 | 0 | 0 | 0 | 0 | 1 | 0 | 1 | 1036903925
16 | M | 7594300188 | Počítače náprav Vnitřní prvky PN FAdC Jednotka vstupů/výstupů IO-EXB101 GS01 | kus | 3 |  | 0 | Sborník UOŽI 01 2025 |  | základní |  | 0 | 0 | 0 | 0 | 0 | 2 | M | 0 | ROZPOCET | 0 | 0 | 0 | 0 | 0 | 1 | 0 | 1 | -1716333604
17 | M | 7594300182 | Počítače náprav Vnitřní prvky PN FAdC Vyhodnocovací jednotka AEB101 GS01 | kus | 8 |  | 0 | Sborník UOŽI 01 2025 |  | základní |  | 0 | 0 | 0 | 0 | 0 | 2 | M | 0 | ROZPOCET | 0 | 0 | 0 | 0 | 0 | 1 | 0 | 1 | -388980438
19 | M | 7594300216 | Počítače náprav Vnitřní prvky PN FAdC Adresný software pro 1 úsek | kus | 1 |  | 0 | Sborník UOŽI 01 2025 |  | základní |  | 0 | 0 | 0 | 0 | 0 | 2 | M | 0 | ROZPOCET | 0 | 0 | 0 | 0 | 0 | 1 | 0 | 1 | -267817874
20 | M | 7592010260 | Kolové senzory a snímače počítačů náprav Zkušební přípravek RSR SB | kus | 1 |  | 0 | Sborník UOŽI 01 2025 |  | základní |  | 0 | 0 | 0 | 0 | 0 | 2 | M | 0 | ROZPOCET | 0 | 0 | 0 | 0 | 0 | 1 | 0 | 1 | -731130443
21 | M | 7595600710 | Přenosová a datová zařízení Datové - Extender Extender L110-F2G | kus | 2 |  | 0 | Sborník UOŽI 01 2025 |  | základní |  | 0 | 0 | 0 | 0 | 0 | 2 | M | 0 | ROZPOCET | 0 | 0 | 0 | 0 | 0 | 1 | 0 | 1 | -1536052056
22 | M | 7594300268 | Počítače náprav Vnitřní prvky PN Frauscher Přepěťová ochrana vyhodnocovací jednotky BSI005 | kus | 8 |  | 0 | Sborník UOŽI 01 2025 |  | základní |  | 0 | 0 | 0 | 0 | 0 | 2 | M | 0 | ROZPOCET | 0 | 0 | 0 | 0 | 0 | 1 | 0 | 1 | 71060392
2 | K | 7593337140 | Demontáž napájecí jednotky | kus | 2 |  | 0 | Sborník UOŽI 01 2025 |  | základní |  | 0 | 0 | 0 | 0 | 0 | 1 | K | 0 | ROZPOCET | 0 | 0 | 0 | 0 | 0 | 1 | 0 | 1 | -1352371527
1 | K | 7593337150 | Demontáž reléové jednotky | kus | 2 |  | 0 | Sborník UOŽI 01 2025 |  | základní |  | 0 | 0 | 0 | 0 | 0 | 1 | K | 0 | ROZPOCET | 0 | 0 | 0 | 0 | 0 | 1 | 0 | 1 | 1535080993
23 | K | 7594303010 | Oprava počítače náprav bleskojistkové svorkovnice BSI002, GS02 | kus | 8 |  | 0 | Sborník UOŽI 01 2025 |  | základní |  | 0 | 0 | 0 | 0 | 0 | 1 | K | 0 | ROZPOCET | 0 | 0 | 0 | 0 | 0 | 1 | 0 | 1 | -2146935128
24 | M | 7594300266 | Počítače náprav Vnitřní prvky PN Frauscher Krycí plech 3HE 21TE | kus | 4 |  | 0 | Sborník UOŽI 01 2025 |  | základní |  | 0 | 0 | 0 | 0 | 0 | 2 | M | 0 | ROZPOCET | 0 | 0 | 0 | 0 | 0 | 1 | 0 | 1 | -1859573765
25 | M | 7594300208 | Počítače náprav Vnitřní prvky PN FAdC Konektor BP-EXB letovací verze | kus | 16 |  | 0 | Sborník UOŽI 01 2025 |  | základní |  | 0 | 0 | 0 | 0 | 0 | 2 | M | 0 | ROZPOCET | 0 | 0 | 0 | 0 | 0 | 1 | 0 | 1 | -1791639875
26 | K | 7594305010 | Montáž součástí počítače náprav vyhodnocovací části | kus | 2 |  | 0 | Sborník UOŽI 01 2025 |  | základní |  | 0 | 0 | 0 | 0 | 0 | 1 | K | 0 | ROZPOCET | 0 | 0 | 0 | 0 | 0 | 1 | 0 | 1 | -2057311285
27 | K | 7598095420 | Příprava ke komplexním zkouškám závislosti UAB a staničního zabezpečovacího zařízení za úvazku na 1 traťové koleji v 1 směru | kus | 4 |  | 0 | Sborník UOŽI 01 2025 |  | základní |  | 0 | 0 | 0 | 0 | 0 | 1 | K | 0 | ROZPOCET | 0 | 0 | 0 | 0 | 0 | 1 | 0 | 1 | -965338834
30 | K | 7598095585 | Vyhotovení protokolu UTZ pro TZZ AB3, AB a ABE pro jednu kolej | kus | 2 |  | 0 | Sborník UOŽI 01 2025 |  | základní |  | 0 | 0 | 0 | 0 | 0 | 1 | K | 0 | ROZPOCET | 0 | 0 | 0 | 0 | 0 | 1 | 0 | 1 | -1332178641
32 | K | 7598095640 | Vyhotovení revizní zprávy TZZ centralizovaného | kus | 2 |  | 0 | Sborník UOŽI 01 2025 |  | základní |  | 0 | 0 | 0 | 0 | 0 | 1 | K | 0 | ROZPOCET | 0 | 0 | 0 | 0 | 0 | 1 | 0 | 1 | -1363854667

## 01 - Dle souboru UOŽI_02
{4e881ca4-0719-4fe0-83aa-5deed2520dcb}
2
| KRYCÍ LIST SOUPISU PRACÍ | [7 empty] | v --- níže se nacházejí doplnkové a pomocné údaje k sestavám --- v | [8 empty] | False
Stavba:
Cyklická obnova trati v úseku Choceň (včetně) – Pardubice (mimo)
Objekt:
PS 04 - Zabezpečovací zařízení v úseku Moravany - Kostěnice
Soupis:
03 - Stavědlová ústředna SZZ Kostěnice
Úroveň 3:
01 - Dle souboru UOŽI
| KSO: |  |  |  |  | CC-CZ:
| Místo: |  | TÚ Moravany - Kostěnice |  |  | Datum: | 9. 1. 2025
| Zadavatel: |  |  |  |  | IČ:
DIČ:
| Uchazeč: |  |  |  |  | IČ: | Vyplň údaj
|  | Vyplň údaj |  |  |  | DIČ: | Vyplň údaj
| Projektant: |  |  |  |  | IČ:
DIČ:
| Zpracovatel: |  |  |  |  | IČ:
|  | Slezák Jiří |  |  |  | DIČ:
Poznámka:
| Cena bez DPH | [5 empty] | 0
|  |  | Základ daně |  |  | Sazba daně | Výše daně
| DPH | základní | 0 |  |  | 21% | 0
|  | snížená | 0 |  |  | 12% | 0
|  | zákl. přenesená | 0 |  |  | 21% | 0
|  | sníž. přenesená | 0 |  |  | 12% | 0
|  | nulová | 0 |  |  | 0% | 0
| Cena s DPH |  |  | v | CZK |  | 0
| Projektant |  |  | Zpracovatel
| Datum a podpis: |  | Razítko | Datum a podpis: |  |  | Razítko
| Objednavatel |  |  | Uchazeč
| Datum a podpis: |  | Razítko | Datum a podpis: |  |  | Razítko
REKAPITULACE ČLENĚNÍ SOUPISU PRACÍ
Stavba:
Cyklická obnova trati v úseku Choceň (včetně) – Pardubice (mimo)
Objekt:
PS 04 - Zabezpečovací zařízení v úseku Moravany - Kostěnice
Soupis:
03 - Stavědlová ústředna SZZ Kostěnice
Úroveň 3:
01 - Dle souboru UOŽI
Místo: |  |  | TÚ Moravany - Kostěnice |  |  | Datum: | 9. 1. 2025
Zadavatel: | [5 empty] | Projektant:
Uchazeč: |  |  | Vyplň údaj |  |  | Zpracovatel: | Slezák Jiří
Kód dílu - Popis | [6 empty] | Cena celkem [CZK]
Náklady ze soupisu prací | [6 empty] | 0 | [11 empty] | -1
SOUPIS PRACÍ
Stavba:
Cyklická obnova trati v úseku Choceň (včetně) – Pardubice (mimo)
Objekt:
PS 04 - Zabezpečovací zařízení v úseku Moravany - Kostěnice
Soupis:
03 - Stavědlová ústředna SZZ Kostěnice
Úroveň 3:
01 - Dle souboru UOŽI
Místo: |  |  | TÚ Moravany - Kostěnice |  |  | Datum: | 9. 1. 2025
Zadavatel: | [5 empty] | Projektant:
Uchazeč: |  |  | Vyplň údaj |  |  | Zpracovatel: | Slezák Jiří
PČ | Typ | Kód | Popis | MJ | Množství | J.cena [CZK] | Cena celkem [CZK] | Cenová soustava |  | DPH | J. Nh [h] | Nh celkem [h] | J. hmotnost [t] | Hmotnost celkem [t] | J. suť [t] | Suť Celkem [t]
Náklady soupisu celkem | [6 empty] | 0 |  |  |  |  | 0 |  | 0 |  | 0 |  | D | -1 | [7 empty] | 0
33 | K | 7592605010 | Instalace SW do PC | hod | 880 |  | 0 | Sborník UOŽI 01 2025 |  | základní |  | 0 | 0 | 0 | 0 | 0 | 1 | K | 0 | ROZPOCET | 0 | 0 | 0 | 0 | 0 | 1 | 0 | 1 | -1677761326
34 | K | 7592605020 | Konfigurace SW v PC | hod | 1950 |  | 0 | Sborník UOŽI 01 2025 |  | základní |  | 0 | 0 | 0 | 0 | 0 | 1 | K | 0 | ROZPOCET | 0 | 0 | 0 | 0 | 0 | 1 | 0 | 1 | 2125970358
| P |  | Poznámka k položce: Položka obsahuje: - úprava ASW SZZ Kostěnice - prodloužení PÚ staničního PZS - úprava ASW SZZ Kostěnice - doplnění resetů PN,zkoušení - úprava ASW v CDP 3 Praha - úprava ASW RBC 16 - úprava ASW ABE | [14 empty] | P | 0
5 | K | 7593315425 | Zhotovení jednoho zapojení při volné vazbě | kus | 85 |  | 0 | Sborník UOŽI 01 2025 |  | základní |  | 0 | 0 | 0 | 0 | 0 | 1 | K | 0 | ROZPOCET | 0 | 0 | 0 | 0 | 0 | 1 | 0 | 1 | 2134287637
6 | M | 7593330040 | Výměnné díly Relé NMŠ 1-2000 (HM0404221990407) | kus | 2 |  | 0 | Sborník UOŽI 01 2025 |  | základní |  | 0 | 0 | 0 | 0 | 0 | 2 | M | 0 | ROZPOCET | 0 | 0 | 0 | 0 | 0 | 1 | 0 | 1 | 746046172
4 | K | 7593317010 | Zrušení jednoho zapojení při volné vazbě | kus | 190 |  | 0 | Sborník UOŽI 01 2025 |  | základní |  | 0 | 0 | 0 | 0 | 0 | 1 | K | 0 | ROZPOCET | 0 | 0 | 0 | 0 | 0 | 1 | 0 | 1 | 1227791393
3 | K | 7593317400 | Demontáž kostry pro elektroniku | kus | 2 |  | 0 | Sborník UOŽI 01 2025 |  | základní |  | 0 | 0 | 0 | 0 | 0 | 1 | K | 0 | ROZPOCET | 0 | 0 | 0 | 0 | 0 | 1 | 0 | 1 | -1109848770
7 | K | 7593335040 | Montáž malorozměrného relé | kus | 2 |  | 0 | Sborník UOŽI 01 2025 |  | základní |  | 0 | 0 | 0 | 0 | 0 | 1 | K | 0 | ROZPOCET | 0 | 0 | 0 | 0 | 0 | 1 | 0 | 1 | 677402137
8 | K | 7593335050 | Montáž zásuvky malorozměrového relé | kus | 2 |  | 0 | Sborník UOŽI 01 2025 |  | základní |  | 0 | 0 | 0 | 0 | 0 | 1 | K | 0 | ROZPOCET | 0 | 0 | 0 | 0 | 0 | 1 | 0 | 1 | -1183979934
9 | M | 7593311200 | Konstrukční díly Zásuvka ESP ocínovaná (CV711015024) | kus | 2 |  | 0 | Sborník UOŽI 01 2025 |  | základní |  | 0 | 0 | 0 | 0 | 0 | 2 | M | 0 | ROZPOCET | 0 | 0 | 0 | 0 | 0 | 1 | 0 | 1 | 1508446853
10 | M | 7594300174 | Počítače náprav Vnitřní prvky PN FAdC Montážní skříňka BGT07 šíře 84TE | kus | 1 |  | 0 | Sborník UOŽI 01 2025 |  | základní |  | 0 | 0 | 0 | 0 | 0 | 2 | M | 0 | ROZPOCET | 0 | 0 | 0 | 0 | 0 | 1 | 0 | 1 | 1928363212
11 | M | 7594300314 | Počítače náprav Vnitřní prvky PN Frauscher Panel pro uchycení skříně 84TE do stojanu | kus | 1 |  | 0 | Sborník UOŽI 01 2025 |  | základní |  | 0 | 0 | 0 | 0 | 0 | 2 | M | 0 | ROZPOCET | 0 | 0 | 0 | 0 | 0 | 1 | 0 | 1 | 1405713372
35 | M | 7594300192 | Počítače náprav Vnitřní prvky PN FAdC Sběrnicová jednotka BP-PWR101-0 8TE GS01 | kus | 1 |  | 0 | Sborník UOŽI 01 2025 |  | základní |  | 0 | 0 | 0 | 0 | 0 | 2 | M | 0 | ROZPOCET | 0 | 0 | 0 | 0 | 0 | 1 | 0 | 1 | -1532891697
12 | M | 7594300194 | Počítače náprav Vnitřní prvky PN FAdC Sběrnicová jednotka BP-PWR101-4 24TE GS01 | kus | 1 |  | 0 | Sborník UOŽI 01 2025 |  | základní |  | 0 | 0 | 0 | 0 | 0 | 2 | M | 0 | ROZPOCET | 0 | 0 | 0 | 0 | 0 | 1 | 0 | 1 | 668217294
13 | M | 7594300198 | Počítače náprav Vnitřní prvky PN FAdC Sběrnicová jednotka BP-EXB101-1 10TE GS01 | kus | 2 |  | 0 | Sborník UOŽI 01 2025 |  | základní |  | 0 | 0 | 0 | 0 | 0 | 2 | M | 0 | ROZPOCET | 0 | 0 | 0 | 0 | 0 | 1 | 0 | 1 | -364096789
36 | M | 7594300202 | Počítače náprav Vnitřní prvky PN FAdC Sběrnicová jednotka BP-EXB101-2 16TE GS01 | kus | 1 |  | 0 | Sborník UOŽI 01 2025 |  | základní |  | 0 | 0 | 0 | 0 | 0 | 2 | M | 0 | ROZPOCET | 0 | 0 | 0 | 0 | 0 | 1 | 0 | 1 | -2093165122
14 | M | 7594300178 | Počítače náprav Vnitřní prvky PN FAdC Napájecí modul PSC101 GS01 | kus | 2 |  | 0 | Sborník UOŽI 01 2025 |  | základní |  | 0 | 0 | 0 | 0 | 0 | 2 | M | 0 | ROZPOCET | 0 | 0 | 0 | 0 | 0 | 1 | 0 | 1 | -1906046732
15 | M | 7594300184 | Počítače náprav Vnitřní prvky PN FAdC Komunikační modul COM-AdC101 | kus | 2 |  | 0 | Sborník UOŽI 01 2025 |  | základní |  | 0 | 0 | 0 | 0 | 0 | 2 | M | 0 | ROZPOCET | 0 | 0 | 0 | 0 | 0 | 1 | 0 | 1 | 1563941291
16 | M | 7594300188 | Počítače náprav Vnitřní prvky PN FAdC Jednotka vstupů/výstupů IO-EXB101 GS01 | kus | 4 |  | 0 | Sborník UOŽI 01 2025 |  | základní |  | 0 | 0 | 0 | 0 | 0 | 2 | M | 0 | ROZPOCET | 0 | 0 | 0 | 0 | 0 | 1 | 0 | 1 | -781586785
17 | M | 7594300182 | Počítače náprav Vnitřní prvky PN FAdC Vyhodnocovací jednotka AEB101 GS01 | kus | 4 |  | 0 | Sborník UOŽI 01 2025 |  | základní |  | 0 | 0 | 0 | 0 | 0 | 2 | M | 0 | ROZPOCET | 0 | 0 | 0 | 0 | 0 | 1 | 0 | 1 | 419035414
18 | M | 7594300214 | Počítače náprav Vnitřní prvky PN FAdC Diagnostický system FDS101 GS01 | kus | 1 |  | 0 | Sborník UOŽI 01 2025 |  | základní |  | 0 | 0 | 0 | 0 | 0 | 2 | M | 0 | ROZPOCET | 0 | 0 | 0 | 0 | 0 | 1 | 0 | 1 | 514519060
19 | M | 7592010260 | Kolové senzory a snímače počítačů náprav Zkušební přípravek RSR SB | kus | 1 |  | 0 | Sborník UOŽI 01 2025 |  | základní |  | 0 | 0 | 0 | 0 | 0 | 2 | M | 0 | ROZPOCET | 0 | 0 | 0 | 0 | 0 | 1 | 0 | 1 | 1242914190
20 | M | 7595600710 | Přenosová a datová zařízení Datové - Extender Extender L110-F2G | kus | 2 |  | 0 | Sborník UOŽI 01 2025 |  | základní |  | 0 | 0 | 0 | 0 | 0 | 2 | M | 0 | ROZPOCET | 0 | 0 | 0 | 0 | 0 | 1 | 0 | 1 | 1162296134
21 | M | 7594300268 | Počítače náprav Vnitřní prvky PN Frauscher Přepěťová ochrana vyhodnocovací jednotky BSI005 | kus | 4 |  | 0 | Sborník UOŽI 01 2025 |  | základní |  | 0 | 0 | 0 | 0 | 0 | 2 | M | 0 | ROZPOCET | 0 | 0 | 0 | 0 | 0 | 1 | 0 | 1 | 1909878685
2 | K | 7593337140 | Demontáž napájecí jednotky | kus | 1 |  | 0 | Sborník UOŽI 01 2025 |  | základní |  | 0 | 0 | 0 | 0 | 0 | 1 | K | 0 | ROZPOCET | 0 | 0 | 0 | 0 | 0 | 1 | 0 | 1 | -1396680054
1 | K | 7593337150 | Demontáž reléové jednotky | kus | 2 |  | 0 | Sborník UOŽI 01 2025 |  | základní |  | 0 | 0 | 0 | 0 | 0 | 1 | K | 0 | ROZPOCET | 0 | 0 | 0 | 0 | 0 | 1 | 0 | 1 | -1427458091
22 | K | 7594303010 | Oprava počítače náprav bleskojistkové svorkovnice BSI002, GS02 | kus | 4 |  | 0 | Sborník UOŽI 01 2025 |  | základní |  | 0 | 0 | 0 | 0 | 0 | 1 | K | 0 | ROZPOCET | 0 | 0 | 0 | 0 | 0 | 1 | 0 | 1 | -1964384
23 | M | 7594300266 | Počítače náprav Vnitřní prvky PN Frauscher Krycí plech 3HE 21TE | kus | 4 |  | 0 | Sborník UOŽI 01 2025 |  | základní |  | 0 | 0 | 0 | 0 | 0 | 2 | M | 0 | ROZPOCET | 0 | 0 | 0 | 0 | 0 | 1 | 0 | 1 | -637608930
24 | M | 7594300208 | Počítače náprav Vnitřní prvky PN FAdC Konektor BP-EXB letovací verze | kus | 16 |  | 0 | Sborník UOŽI 01 2025 |  | základní |  | 0 | 0 | 0 | 0 | 0 | 2 | M | 0 | ROZPOCET | 0 | 0 | 0 | 0 | 0 | 1 | 0 | 1 | 1082399960
25 | K | 7594305010 | Montáž součástí počítače náprav vyhodnocovací části | kus | 2 |  | 0 | Sborník UOŽI 01 2025 |  | základní |  | 0 | 0 | 0 | 0 | 0 | 1 | K | 0 | ROZPOCET | 0 | 0 | 0 | 0 | 0 | 1 | 0 | 1 | -422318920
26 | K | 7598095420 | Příprava ke komplexním zkouškám závislosti UAB a staničního zabezpečovacího zařízení za úvazku na 1 traťové koleji v 1 směru | kus | 4 |  | 0 | Sborník UOŽI 01 2025 |  | základní |  | 0 | 0 | 0 | 0 | 0 | 1 | K | 0 | ROZPOCET | 0 | 0 | 0 | 0 | 0 | 1 | 0 | 1 | -878676522
27 | K | 7598095546 | Vyhotovení protokolu UTZ pro SZZ reléové a elektronické do 10 výhybkových jednotek | kus | 1 |  | 0 | Sborník UOŽI 01 2025 |  | základní |  | 0 | 0 | 0 | 0 | 0 | 1 | K | 0 | ROZPOCET | 0 | 0 | 0 | 0 | 0 | 1 | 0 | 1 | 1449532883
28 | K | 7598095547 | Vyhotovení protokolu UTZ pro SZZ reléové a elektronické za každých dalších 10 výhybkových jednotek | kus | 5 |  | 0 | Sborník UOŽI 01 2025 |  | základní |  | 0 | 0 | 0 | 0 | 0 | 1 | K | 0 | ROZPOCET | 0 | 0 | 0 | 0 | 0 | 1 | 0 | 1 | -1952041065
29 | K | 7598095585 | Vyhotovení protokolu UTZ pro TZZ AB3, AB a ABE pro jednu kolej | kus | 2 |  | 0 | Sborník UOŽI 01 2025 |  | základní |  | 0 | 0 | 0 | 0 | 0 | 1 | K | 0 | ROZPOCET | 0 | 0 | 0 | 0 | 0 | 1 | 0 | 1 | -1789953154
30 | K | 7598095628 | Vyhotovení revizní zprávy SZZ elektronické přes 30 přestavníků | kus | 1 |  | 0 | Sborník UOŽI 01 2025 |  | základní |  | 0 | 0 | 0 | 0 | 0 | 1 | K | 0 | ROZPOCET | 0 | 0 | 0 | 0 | 0 | 1 | 0 | 1 | -525148546
31 | K | 7598095640 | Vyhotovení revizní zprávy TZZ centralizovaného | kus | 2 |  | 0 | Sborník UOŽI 01 2025 |  | základní |  | 0 | 0 | 0 | 0 | 0 | 1 | K | 0 | ROZPOCET | 0 | 0 | 0 | 0 | 0 | 1 | 0 | 1 | 286707656

## 01 - Dle sborníku UOŽI_11
{cc5fea4a-6146-480c-a95d-83b4f12b437e}
2
| KRYCÍ LIST SOUPISU PRACÍ | [7 empty] | v --- níže se nacházejí doplnkové a pomocné údaje k sestavám --- v | [8 empty] | False
Stavba:
Cyklická obnova trati v úseku Choceň (včetně) – Pardubice (mimo)
Objekt:
PS 05 - Zabezpečovací zařízení v úseku Kostěnice - Pardubice
Soupis:
01 - Traťový úsek Kostěnice - Pardubice, venkovní prvky
Úroveň 3:
01 - Dle sborníku UOŽI
| KSO: |  |  |  |  | CC-CZ:
| Místo: |  | TÚ Kostěnice - Pardubice |  |  | Datum: | 9. 1. 2025
| Zadavatel: |  |  |  |  | IČ:
DIČ:
| Uchazeč: |  |  |  |  | IČ: | Vyplň údaj
|  | Vyplň údaj |  |  |  | DIČ: | Vyplň údaj
| Projektant: |  |  |  |  | IČ:
DIČ:
| Zpracovatel: |  |  |  |  | IČ:
|  | Slezák Jiří |  |  |  | DIČ:
Poznámka:
| Cena bez DPH | [5 empty] | 0
|  |  | Základ daně |  |  | Sazba daně | Výše daně
| DPH | základní | 0 |  |  | 21% | 0
|  | snížená | 0 |  |  | 12% | 0
|  | zákl. přenesená | 0 |  |  | 21% | 0
|  | sníž. přenesená | 0 |  |  | 12% | 0
|  | nulová | 0 |  |  | 0% | 0
| Cena s DPH |  |  | v | CZK |  | 0
| Projektant |  |  | Zpracovatel
| Datum a podpis: |  | Razítko | Datum a podpis: |  |  | Razítko
| Objednavatel |  |  | Uchazeč
| Datum a podpis: |  | Razítko | Datum a podpis: |  |  | Razítko
REKAPITULACE ČLENĚNÍ SOUPISU PRACÍ
Stavba:
Cyklická obnova trati v úseku Choceň (včetně) – Pardubice (mimo)
Objekt:
PS 05 - Zabezpečovací zařízení v úseku Kostěnice - Pardubice
Soupis:
01 - Traťový úsek Kostěnice - Pardubice, venkovní prvky
Úroveň 3:
01 - Dle sborníku UOŽI
Místo: |  |  | TÚ Kostěnice - Pardubice |  |  | Datum: | 9. 1. 2025
Zadavatel: | [5 empty] | Projektant:
Uchazeč: |  |  | Vyplň údaj |  |  | Zpracovatel: | Slezák Jiří
Kód dílu - Popis | [6 empty] | Cena celkem [CZK]
Náklady ze soupisu prací | [6 empty] | 0 | [11 empty] | -1
| OST - Ostatní | [5 empty] | 0
SOUPIS PRACÍ
Stavba:
Cyklická obnova trati v úseku Choceň (včetně) – Pardubice (mimo)
Objekt:
PS 05 - Zabezpečovací zařízení v úseku Kostěnice - Pardubice
Soupis:
01 - Traťový úsek Kostěnice - Pardubice, venkovní prvky
Úroveň 3:
01 - Dle sborníku UOŽI
Místo: |  |  | TÚ Kostěnice - Pardubice |  |  | Datum: | 9. 1. 2025
Zadavatel: | [5 empty] | Projektant:
Uchazeč: |  |  | Vyplň údaj |  |  | Zpracovatel: | Slezák Jiří
PČ | Typ | Kód | Popis | MJ | Množství | J.cena [CZK] | Cena celkem [CZK] | Cenová soustava |  | DPH | J. Nh [h] | Nh celkem [h] | J. hmotnost [t] | Hmotnost celkem [t] | J. suť [t] | Suť Celkem [t]
Náklady soupisu celkem | [6 empty] | 0 |  |  |  |  | 0 |  | 0 |  | 0 |  | D | -1 | [7 empty] | 0
13 | K | 7590145046 | Montáž závěru kabelového zabezpečovacího na zemní podpěru UPMP | kus | 20 |  | 0 | Sborník UOŽI 01 2025 |  | základní |  | 0 | 0 | 0 | 0 | 0 | 1 | K | 0 | ROZPOCET | 0 | 0 | 0 | 0 | 0 | 1 | 0 | 1 | 951100970
| P |  | Poznámka k položce: Montáž závěru UMPS-11 | [14 empty] | P | 0
14 | M | 7592010142 | Kolové senzory a snímače počítačů náprav Neoprénová ochr. hadice 4,8 m | kus | 24 |  | 0 | Sborník UOŽI 01 2025 |  | základní |  | 0 | 0 | 0 | 0 | 0 | 2 | M | 0 | ROZPOCET | 0 | 0 | 0 | 0 | 0 | 1 | 0 | 1 | 800225922
3 | K | 7590525230 | Montáž kabelu návěstního volně uloženého s jádrem 1 mm Cu TCEKEZE, TCEKFE, TCEKPFLEY, TCEKPFLEZE do 7 P | m | 76 |  | 0 | Sborník UOŽI 01 2025 |  | základní |  | 0 | 0 | 0 | 0 | 0 | 512 | K | 0 | ROZPOCET | 0 | 0 | 0 | 0 | 0 | 1 | 0 | 512 | 993923376
4 | M | 7593500600 | Trasy kabelového vedení Kabelové krycí desky a pásy Fólie výstražná modrá š. 34cm (HM0673909991034) | m | 76 |  | 0 | Sborník UOŽI 01 2025 |  | základní |  | 0 | 0 | 0 | 0 | 0 | 128 | M | 0 | ROZPOCET | 0 | 0 | 0 | 0 | 0 | 1 | 0 | 128 | -817437847
5 | M | 7593501095 | Trasy kabelového vedení Ohebná dvouplášťová korugovaná chránička KF 09160 průměr 160/136 mm | m | 20 |  | 0 | Sborník UOŽI 01 2025 |  | základní |  | 0 | 0 | 0 | 0 | 0 | 2 | M | 0 | ROZPOCET | 0 | 0 | 0 | 0 | 0 | 1 | 0 | 1 | -980253634
1 | K | 7590555104 | Montáž formy pro kabely TCEKE, TCEKFY, TCEKY, TCEKEZE, TCEKEY do 4 P 1,0 | kus | 44 |  | 0 | Sborník UOŽI 01 2025 |  | základní |  | 0 | 0 | 0 | 0 | 0 | 1 | K | 0 | ROZPOCET | 0 | 0 | 0 | 0 | 0 | 1 | 0 | 1 | 881263499
2 | M | 7590521529 | Venkovní vedení kabelová - metalické sítě Plněné, párované s ochr. vodičem TCEKPFLEY 7 P 1,0 D | m | 76 |  | 0 | Sborník UOŽI 01 2025 |  | základní |  | 0 | 0 | 0 | 0 | 0 | 2 | M | 0 | ROZPOCET | 0 | 0 | 0 | 0 | 0 | 1 | 0 | 1 | 744592787
6 | K | 7590587090 | Demontáž formy drátové | kus | 44 |  | 0 | Sborník UOŽI 01 2025 |  | základní |  | 0 | 0 | 0 | 0 | 0 | 1 | K | 0 | ROZPOCET | 0 | 0 | 0 | 0 | 0 | 1 | 0 | 1 | 1465954740
11 | K | 7592005050 | Montáž počítacího bodu (senzoru) RSR 180 | kus | 24 |  | 0 | Sborník UOŽI 01 2025 |  | základní |  | 0 | 0 | 0 | 0 | 0 | 1 | K | 0 | ROZPOCET | 0 | 0 | 0 | 0 | 0 | 1 | 0 | 1 | -223695666
12 | M | 7592010222 | Kolové senzory a snímače počítačů náprav Kabelový závěr UPMS-11 pro RSR180, 1x EPO 180 | kus | 20 |  | 0 | Sborník UOŽI 01 2025 |  | základní |  | 0 | 0 | 0 | 0 | 0 | 2 | M | 0 | ROZPOCET | 0 | 0 | 0 | 0 | 0 | 1 | 0 | 1 | 1524398217
23 | K | 7594105405 | Zřízení otvoru pro ukolejnění / propojení typu Cembre | kus | 80 |  | 0 | Sborník UOŽI 01 2025 |  | základní |  | 0 | 0 | 0 | 0 | 0 | 1 | K | 0 | ROZPOCET | 0 | 0 | 0 | 0 | 0 | 1 | 0 | 1 | 1905875734
24 | M | 7594180340 | Souprava stykového bodu Souprava stykového bodu v žst. v kol. bez vystř SS20/B91S zdv. norma 709659013 (HM0404223990946) | kus | 8 |  | 0 | Sborník UOŽI 01 2025 |  | základní |  | 0 | 0 | 0 | 0 | 0 | 2 | M | 0 | ROZPOCET | 0 | 0 | 0 | 0 | 0 | 1 | 0 | 1 | 1924522053
7 | K | 7594107070 | Demontáž lanového propojení tlumivek z betonových pražců | kus | 44 |  | 0 | Sborník UOŽI 01 2025 |  | základní |  | 0 | 0 | 0 | 0 | 0 | 1 | K | 0 | ROZPOCET | 0 | 0 | 0 | 0 | 0 | 1 | 0 | 1 | 334713454
8 | K | 7594107415 | Demontáž lanového ukolejnění / propojení ze stojiny kolejnice | kus | 44 |  | 0 | Sborník UOŽI 01 2025 |  | základní |  | 0 | 0 | 0 | 0 | 0 | 1 | K | 0 | ROZPOCET | 0 | 0 | 0 | 0 | 0 | 1 | 0 | 1 | 1512437860
22 | K | 7594205012 | Montáž stykového transformátoru jednoho DT 075 C | kus | 8 |  | 0 | Sborník UOŽI 01 2025 |  | základní |  | 0 | 0 | 0 | 0 | 0 | 1 | K | 0 | ROZPOCET | 0 | 0 | 0 | 0 | 0 | 1 | 0 | 1 | -466378718
9 | K | 7594207012 | Demontáž stykového transformátoru DT 075 C | kus | 44 |  | 0 | Sborník UOŽI 01 2025 |  | základní |  | 0 | 0 | 0 | 0 | 0 | 1 | K | 0 | ROZPOCET | 0 | 0 | 0 | 0 | 0 | 1 | 0 | 1 | -275304063
10 | M | 7592010102 | Kolové senzory a snímače počítačů náprav Snímač průjezdu kola RSR 180 (5 m kabel) | kus | 24 |  | 0 | Sborník UOŽI 01 2025 |  | základní |  | 0 | 0 | 0 | 0 | 0 | 2 | M | 0 | ROZPOCET | 0 | 0 | 0 | 0 | 0 | 1 | 0 | 1 | -762740756
15 | K | 7594305015 | Montáž součástí počítače náprav neoprénové ochranné hadice se soupravou pro upevnění k pražci | kus | 24 |  | 0 | Sborník UOŽI 01 2025 |  | základní |  | 0 | 0 | 0 | 0 | 0 | 1 | K | 0 | ROZPOCET | 0 | 0 | 0 | 0 | 0 | 1 | 0 | 1 | 102663590
16 | M | 7592010152 | Kolové senzory a snímače počítačů náprav Montážní sada neoprénové ochr.hadice | kus | 24 |  | 0 | Sborník UOŽI 01 2025 |  | základní |  | 0 | 0 | 0 | 0 | 0 | 2 | M | 0 | ROZPOCET | 0 | 0 | 0 | 0 | 0 | 1 | 0 | 1 | 2006380539
17 | M | 7592010154 | Kolové senzory a snímače počítačů náprav Víko montážní sady neoprénové ochr. hadice | kus | 24 |  | 0 | Sborník UOŽI 01 2025 |  | základní |  | 0 | 0 | 0 | 0 | 0 | 2 | M | 0 | ROZPOCET | 0 | 0 | 0 | 0 | 0 | 1 | 0 | 1 | -1948589325
18 | M | 7592010166 | Kolové senzory a snímače počítačů náprav Upevňovací souprava SK140 | kus | 24 |  | 0 | Sborník UOŽI 01 2025 |  | základní |  | 0 | 0 | 0 | 0 | 0 | 2 | M | 0 | ROZPOCET | 0 | 0 | 0 | 0 | 0 | 1 | 0 | 1 | -1166035440
19 | M | 7592010172 | Kolové senzory a snímače počítačů náprav Připevňovací čep BBK pro upevňovací soupravu SK140 | pár | 24 |  | 0 | Sborník UOŽI 01 2025 |  | základní |  | 0 | 0 | 0 | 0 | 0 | 2 | M | 0 | ROZPOCET | 0 | 0 | 0 | 0 | 0 | 1 | 0 | 1 | -903685092
20 | M | 7592010206 | Kolové senzory a snímače počítačů náprav Uzemňovací souprava pro KSL-FP | kus | 20 |  | 0 | Sborník UOŽI 01 2025 |  | základní |  | 0 | 0 | 0 | 0 | 0 | 2 | M | 0 | ROZPOCET | 0 | 0 | 0 | 0 | 0 | 1 | 0 | 1 | 746387883
21 | M | 7592010162 | Kolové senzory a snímače počítačů náprav Stahovací páska hadice RSR | kus | 24 |  | 0 | Sborník UOŽI 01 2025 |  | základní |  | 0 | 0 | 0 | 0 | 0 | 2 | M | 0 | ROZPOCET | 0 | 0 | 0 | 0 | 0 | 1 | 0 | 1 | 190241856
| D | OST | Ostatní |  |  |  | 0 |  |  |  |  | 0 |  | 0 |  | 0 | 4 | D | 0 | ROZPOCET | [6 empty] | 0
25 | K | 7598095090 | Přezkoušení a regulace počítače náprav včetně vyhotovení protokolu za 1 úsek | kus | 20 |  | 0 | Sborník UOŽI 01 2025 |  | základní |  | 0 | 0 | 0 | 0 | 0 | 1 | K | 1 | ROZPOCET | 0 | 0 | 0 | 0 | 0 | 1 | 0 | 1 | -1159189106

## 02 - Dle sborníku URS_02
{c94637d1-a4aa-4966-add4-639fa010e806}
2
| KRYCÍ LIST SOUPISU PRACÍ | [7 empty] | v --- níže se nacházejí doplnkové a pomocné údaje k sestavám --- v | [8 empty] | False
Stavba:
Cyklická obnova trati v úseku Choceň (včetně) – Pardubice (mimo)
Objekt:
PS 05 - Zabezpečovací zařízení v úseku Kostěnice - Pardubice
Soupis:
01 - Traťový úsek Kostěnice - Pardubice, venkovní prvky
Úroveň 3:
02 - Dle sborníku URS
| KSO: |  |  |  |  | CC-CZ:
| Místo: |  | TÚ Kostěnice - Pardubice |  |  | Datum: | 9. 1. 2025
| Zadavatel: |  |  |  |  | IČ:
DIČ:
| Uchazeč: |  |  |  |  | IČ: | Vyplň údaj
|  | Vyplň údaj |  |  |  | DIČ: | Vyplň údaj
| Projektant: |  |  |  |  | IČ:
DIČ:
| Zpracovatel: |  |  |  |  | IČ:
|  | Slezák Jiří |  |  |  | DIČ:
Poznámka:
| Cena bez DPH | [5 empty] | 0
|  |  | Základ daně |  |  | Sazba daně | Výše daně
| DPH | základní | 0 |  |  | 21% | 0
|  | snížená | 0 |  |  | 12% | 0
|  | zákl. přenesená | 0 |  |  | 21% | 0
|  | sníž. přenesená | 0 |  |  | 12% | 0
|  | nulová | 0 |  |  | 0% | 0
| Cena s DPH |  |  | v | CZK |  | 0
| Projektant |  |  | Zpracovatel
| Datum a podpis: |  | Razítko | Datum a podpis: |  |  | Razítko
| Objednavatel |  |  | Uchazeč
| Datum a podpis: |  | Razítko | Datum a podpis: |  |  | Razítko
REKAPITULACE ČLENĚNÍ SOUPISU PRACÍ
Stavba:
Cyklická obnova trati v úseku Choceň (včetně) – Pardubice (mimo)
Objekt:
PS 05 - Zabezpečovací zařízení v úseku Kostěnice - Pardubice
Soupis:
01 - Traťový úsek Kostěnice - Pardubice, venkovní prvky
Úroveň 3:
02 - Dle sborníku URS
Místo: |  |  | TÚ Kostěnice - Pardubice |  |  | Datum: | 9. 1. 2025
Zadavatel: | [5 empty] | Projektant:
Uchazeč: |  |  | Vyplň údaj |  |  | Zpracovatel: | Slezák Jiří
Kód dílu - Popis | [6 empty] | Cena celkem [CZK]
Náklady ze soupisu prací | [6 empty] | 0 | [11 empty] | -1
SOUPIS PRACÍ
Stavba:
Cyklická obnova trati v úseku Choceň (včetně) – Pardubice (mimo)
Objekt:
PS 05 - Zabezpečovací zařízení v úseku Kostěnice - Pardubice
Soupis:
01 - Traťový úsek Kostěnice - Pardubice, venkovní prvky
Úroveň 3:
02 - Dle sborníku URS
Místo: |  |  | TÚ Kostěnice - Pardubice |  |  | Datum: | 9. 1. 2025
Zadavatel: | [5 empty] | Projektant:
Uchazeč: |  |  | Vyplň údaj |  |  | Zpracovatel: | Slezák Jiří
PČ | Typ | Kód | Popis | MJ | Množství | J.cena [CZK] | Cena celkem [CZK] | Cenová soustava |  | DPH | J. Nh [h] | Nh celkem [h] | J. hmotnost [t] | Hmotnost celkem [t] | J. suť [t] | Suť Celkem [t]
Náklady soupisu celkem | [6 empty] | 0 |  |  |  |  | 0 |  | 0.05856 |  | 0 |  | D | -1 | [7 empty] | 0
1 | K | 460161282 | Hloubení kabelových rýh ručně š 50 cm hl 90 cm v hornině tř I skupiny 3 | m | 76 |  | 0 | CS ÚRS 2024 02 |  | základní |  | 0 | 0 | 0 | 0 | 0 | 64 | K | 0 | ROZPOCET | 0 | 0 | 0 | 0 | 0 | 1 | 0 | 64 | -1943180496
| Online PSC |  | https://podminky.urs.cz/item/CS_URS_2024_02/460161282 | [14 empty] | Online PSC | 0
2 | K | 460431292 | Zásyp kabelových rýh ručně se zhutněním š 50 cm hl 90 cm z horniny tř I skupiny 3 | m | 76 |  | 0 | CS ÚRS 2024 02 |  | základní |  | 0 | 0 | 0 | 0 | 0 | 64 | K | 0 | ROZPOCET | 0 | 0 | 0 | 0 | 0 | 1 | 0 | 64 | -1307042083
| Online PSC |  | https://podminky.urs.cz/item/CS_URS_2024_02/460431292 | [14 empty] | Online PSC | 0
3 | K | 460631214 | Řízené horizontální vrtání při elektromontážích v hornině tř. těžitelnosti I a II skupiny 1 až 4 vnějšího průměru přes 140 do 180 mm | m | 16 |  | 0 | CS ÚRS 2024 02 |  | základní |  | 0 | 0.00366 | 0.05856 | 0 | 0 | 64 | K | 0 | ROZPOCET | 0 | 0 | 0 | 0 | 0 | 1 | 0 | 64 | -968139985
| Online PSC |  | https://podminky.urs.cz/item/CS_URS_2024_02/460631214 | [14 empty] | Online PSC | 0
4 | K | 460632112 | Startovací jáma pro protlak výkop včetně zásypu ručně v hornině tř. těžitelnosti I skupiny 2 | kus | 7 |  | 0 | CS ÚRS 2024 02 |  | základní |  | 0 | 0 | 0 | 0 | 0 | 64 | K | 0 | ROZPOCET | 0 | 0 | 0 | 0 | 0 | 1 | 0 | 64 | 1229732542
| Online PSC |  | https://podminky.urs.cz/item/CS_URS_2024_02/460632112 | [14 empty] | Online PSC | 0
5 | K | 460632212 | Koncová jáma pro protlak výkop včetně zásypu ručně v hornině tř. těžitelnosti I skupiny 2 | kus | 7 |  | 0 | CS ÚRS 2024 02 |  | základní |  | 0 | 0 | 0 | 0 | 0 | 64 | K | 0 | ROZPOCET | 0 | 0 | 0 | 0 | 0 | 1 | 0 | 64 | 632311257
| Online PSC |  | https://podminky.urs.cz/item/CS_URS_2024_02/460632212 | [14 empty] | Online PSC | 0

## 01 - Dle sborníku UOŽI_12
{e858d64c-de22-4657-a192-d0abc261c9fd}
2
| KRYCÍ LIST SOUPISU PRACÍ | [7 empty] | v --- níže se nacházejí doplnkové a pomocné údaje k sestavám --- v | [8 empty] | False
Stavba:
Cyklická obnova trati v úseku Choceň (včetně) – Pardubice (mimo)
Objekt:
PS 05 - Zabezpečovací zařízení v úseku Kostěnice - Pardubice
Soupis:
02 - Stavědlová ústředna SZZ Kostěnice
Úroveň 3:
01 - Dle sborníku UOŽI
| KSO: |  |  |  |  | CC-CZ:
| Místo: |  | TÚ Kostěnice - Pardubice |  |  | Datum: | 9. 1. 2025
| Zadavatel: |  |  |  |  | IČ:
DIČ:
| Uchazeč: |  |  |  |  | IČ: | Vyplň údaj
|  | Vyplň údaj |  |  |  | DIČ: | Vyplň údaj
| Projektant: |  |  |  |  | IČ:
DIČ:
| Zpracovatel: |  |  |  |  | IČ:
|  | Slezák Jiří |  |  |  | DIČ:
Poznámka:
| Cena bez DPH | [5 empty] | 0
|  |  | Základ daně |  |  | Sazba daně | Výše daně
| DPH | základní | 0 |  |  | 21% | 0
|  | snížená | 0 |  |  | 12% | 0
|  | zákl. přenesená | 0 |  |  | 21% | 0
|  | sníž. přenesená | 0 |  |  | 12% | 0
|  | nulová | 0 |  |  | 0% | 0
| Cena s DPH |  |  | v | CZK |  | 0
| Projektant |  |  | Zpracovatel
| Datum a podpis: |  | Razítko | Datum a podpis: |  |  | Razítko
| Objednavatel |  |  | Uchazeč
| Datum a podpis: |  | Razítko | Datum a podpis: |  |  | Razítko
REKAPITULACE ČLENĚNÍ SOUPISU PRACÍ
Stavba:
Cyklická obnova trati v úseku Choceň (včetně) – Pardubice (mimo)
Objekt:
PS 05 - Zabezpečovací zařízení v úseku Kostěnice - Pardubice
Soupis:
02 - Stavědlová ústředna SZZ Kostěnice
Úroveň 3:
01 - Dle sborníku UOŽI
Místo: |  |  | TÚ Kostěnice - Pardubice |  |  | Datum: | 9. 1. 2025
Zadavatel: | [5 empty] | Projektant:
Uchazeč: |  |  | Vyplň údaj |  |  | Zpracovatel: | Slezák Jiří
Kód dílu - Popis | [6 empty] | Cena celkem [CZK]
Náklady ze soupisu prací | [6 empty] | 0 | [11 empty] | -1
SOUPIS PRACÍ
Stavba:
Cyklická obnova trati v úseku Choceň (včetně) – Pardubice (mimo)
Objekt:
PS 05 - Zabezpečovací zařízení v úseku Kostěnice - Pardubice
Soupis:
02 - Stavědlová ústředna SZZ Kostěnice
Úroveň 3:
01 - Dle sborníku UOŽI
Místo: |  |  | TÚ Kostěnice - Pardubice |  |  | Datum: | 9. 1. 2025
Zadavatel: | [5 empty] | Projektant:
Uchazeč: |  |  | Vyplň údaj |  |  | Zpracovatel: | Slezák Jiří
PČ | Typ | Kód | Popis | MJ | Množství | J.cena [CZK] | Cena celkem [CZK] | Cenová soustava |  | DPH | J. Nh [h] | Nh celkem [h] | J. hmotnost [t] | Hmotnost celkem [t] | J. suť [t] | Suť Celkem [t]
Náklady soupisu celkem | [6 empty] | 0 |  |  |  |  | 0 |  | 0 |  | 0 |  | D | -1 | [7 empty] | 0
5 | K | 7593315425 | Zhotovení jednoho zapojení při volné vazbě | kus | 185 |  | 0 | Sborník UOŽI 01 2025 |  | základní |  | 0 | 0 | 0 | 0 | 0 | 1 | K | 0 | ROZPOCET | 0 | 0 | 0 | 0 | 0 | 1 | 0 | 1 | 97195773
6 | M | 7593330040 | Výměnné díly Relé NMŠ 1-2000 (HM0404221990407) | kus | 2 |  | 0 | Sborník UOŽI 01 2025 |  | základní |  | 0 | 0 | 0 | 0 | 0 | 2 | M | 0 | ROZPOCET | 0 | 0 | 0 | 0 | 0 | 1 | 0 | 1 | -1851032651
4 | K | 7593317010 | Zrušení jednoho zapojení při volné vazbě | kus | 245 |  | 0 | Sborník UOŽI 01 2025 |  | základní |  | 0 | 0 | 0 | 0 | 0 | 1 | K | 0 | ROZPOCET | 0 | 0 | 0 | 0 | 0 | 1 | 0 | 1 | 44898245
3 | K | 7593317400 | Demontáž kostry pro elektroniku | kus | 2 |  | 0 | Sborník UOŽI 01 2025 |  | základní |  | 0 | 0 | 0 | 0 | 0 | 1 | K | 0 | ROZPOCET | 0 | 0 | 0 | 0 | 0 | 1 | 0 | 1 | 973664655
7 | K | 7593335040 | Montáž malorozměrného relé | kus | 2 |  | 0 | Sborník UOŽI 01 2025 |  | základní |  | 0 | 0 | 0 | 0 | 0 | 1 | K | 0 | ROZPOCET | 0 | 0 | 0 | 0 | 0 | 1 | 0 | 1 | -1931455607
8 | K | 7593335050 | Montáž zásuvky malorozměrového relé | kus | 2 |  | 0 | Sborník UOŽI 01 2025 |  | základní |  | 0 | 0 | 0 | 0 | 0 | 1 | K | 0 | ROZPOCET | 0 | 0 | 0 | 0 | 0 | 1 | 0 | 1 | 1698764995
9 | M | 7593311200 | Konstrukční díly Zásuvka ESP ocínovaná (CV711015024) | kus | 2 |  | 0 | Sborník UOŽI 01 2025 |  | základní |  | 0 | 0 | 0 | 0 | 0 | 2 | M | 0 | ROZPOCET | 0 | 0 | 0 | 0 | 0 | 1 | 0 | 1 | 651059399
10 | M | 7594300174 | Počítače náprav Vnitřní prvky PN FAdC Montážní skříňka BGT07 šíře 84TE | kus | 2 |  | 0 | Sborník UOŽI 01 2025 |  | základní |  | 0 | 0 | 0 | 0 | 0 | 2 | M | 0 | ROZPOCET | 0 | 0 | 0 | 0 | 0 | 1 | 0 | 1 | 1151558117
11 | M | 7594300314 | Počítače náprav Vnitřní prvky PN Frauscher Panel pro uchycení skříně 84TE do stojanu | kus | 2 |  | 0 | Sborník UOŽI 01 2025 |  | základní |  | 0 | 0 | 0 | 0 | 0 | 2 | M | 0 | ROZPOCET | 0 | 0 | 0 | 0 | 0 | 1 | 0 | 1 | 1231136979
12 | M | 7594300194 | Počítače náprav Vnitřní prvky PN FAdC Sběrnicová jednotka BP-PWR101-4 24TE GS01 | kus | 2 |  | 0 | Sborník UOŽI 01 2025 |  | základní |  | 0 | 0 | 0 | 0 | 0 | 2 | M | 0 | ROZPOCET | 0 | 0 | 0 | 0 | 0 | 1 | 0 | 1 | -131503704
34 | M | 7594300192 | Počítače náprav Vnitřní prvky PN FAdC Sběrnicová jednotka BP-PWR101-0 8TE GS01 | kus | 2 |  | 0 | Sborník UOŽI 01 2025 |  | základní |  | 0 | 0 | 0 | 0 | 0 | 2 | M | 0 | ROZPOCET | 0 | 0 | 0 | 0 | 0 | 1 | 0 | 1 | -1563754076
13 | M | 7594300198 | Počítače náprav Vnitřní prvky PN FAdC Sběrnicová jednotka BP-EXB101-1 10TE GS01 | kus | 6 |  | 0 | Sborník UOŽI 01 2025 |  | základní |  | 0 | 0 | 0 | 0 | 0 | 2 | M | 0 | ROZPOCET | 0 | 0 | 0 | 0 | 0 | 1 | 0 | 1 | 1065336002
35 | M | 7594300202 | Počítače náprav Vnitřní prvky PN FAdC Sběrnicová jednotka BP-EXB101-2 16TE GS01 | kus | 2 |  | 0 | Sborník UOŽI 01 2025 |  | základní |  | 0 | 0 | 0 | 0 | 0 | 2 | M | 0 | ROZPOCET | 0 | 0 | 0 | 0 | 0 | 1 | 0 | 1 | 1577287618
14 | M | 7594300178 | Počítače náprav Vnitřní prvky PN FAdC Napájecí modul PSC101 GS01 | kus | 4 |  | 0 | Sborník UOŽI 01 2025 |  | základní |  | 0 | 0 | 0 | 0 | 0 | 2 | M | 0 | ROZPOCET | 0 | 0 | 0 | 0 | 0 | 1 | 0 | 1 | -531356967
15 | M | 7594300184 | Počítače náprav Vnitřní prvky PN FAdC Komunikační modul COM-AdC101 | kus | 2 |  | 0 | Sborník UOŽI 01 2025 |  | základní |  | 0 | 0 | 0 | 0 | 0 | 2 | M | 0 | ROZPOCET | 0 | 0 | 0 | 0 | 0 | 1 | 0 | 1 | -1245633258
16 | M | 7594300188 | Počítače náprav Vnitřní prvky PN FAdC Jednotka vstupů/výstupů IO-EXB101 GS01 | kus | 10 |  | 0 | Sborník UOŽI 01 2025 |  | základní |  | 0 | 0 | 0 | 0 | 0 | 2 | M | 0 | ROZPOCET | 0 | 0 | 0 | 0 | 0 | 1 | 0 | 1 | -255361022
17 | M | 7594300182 | Počítače náprav Vnitřní prvky PN FAdC Vyhodnocovací jednotka AEB101 GS01 | kus | 12 |  | 0 | Sborník UOŽI 01 2025 |  | základní |  | 0 | 0 | 0 | 0 | 0 | 2 | M | 0 | ROZPOCET | 0 | 0 | 0 | 0 | 0 | 1 | 0 | 1 | 1618516202
18 | M | 7594300214 | Počítače náprav Vnitřní prvky PN FAdC Diagnostický system FDS101 GS01 | kus | 1 |  | 0 | Sborník UOŽI 01 2025 |  | základní |  | 0 | 0 | 0 | 0 | 0 | 2 | M | 0 | ROZPOCET | 0 | 0 | 0 | 0 | 0 | 1 | 0 | 1 | 1664172258
19 | M | 7594300216 | Počítače náprav Vnitřní prvky PN FAdC Adresný software pro 1 úsek | kus | 1 |  | 0 | Sborník UOŽI 01 2025 |  | základní |  | 0 | 0 | 0 | 0 | 0 | 2 | M | 0 | ROZPOCET | 0 | 0 | 0 | 0 | 0 | 1 | 0 | 1 | 1646890603
20 | M | 7592010260 | Kolové senzory a snímače počítačů náprav Zkušební přípravek RSR SB | kus | 1 |  | 0 | Sborník UOŽI 01 2025 |  | základní |  | 0 | 0 | 0 | 0 | 0 | 2 | M | 0 | ROZPOCET | 0 | 0 | 0 | 0 | 0 | 1 | 0 | 1 | 1394117
21 | M | 7595600710 | Přenosová a datová zařízení Datové - Extender Extender L110-F2G | kus | 2 |  | 0 | Sborník UOŽI 01 2025 |  | základní |  | 0 | 0 | 0 | 0 | 0 | 2 | M | 0 | ROZPOCET | 0 | 0 | 0 | 0 | 0 | 1 | 0 | 1 | -642838844
22 | M | 7594300268 | Počítače náprav Vnitřní prvky PN Frauscher Přepěťová ochrana vyhodnocovací jednotky BSI005 | kus | 10 |  | 0 | Sborník UOŽI 01 2025 |  | základní |  | 0 | 0 | 0 | 0 | 0 | 2 | M | 0 | ROZPOCET | 0 | 0 | 0 | 0 | 0 | 1 | 0 | 1 | 1400091143
2 | K | 7593337140 | Demontáž napájecí jednotky | kus | 8 |  | 0 | Sborník UOŽI 01 2025 |  | základní |  | 0 | 0 | 0 | 0 | 0 | 1 | K | 0 | ROZPOCET | 0 | 0 | 0 | 0 | 0 | 1 | 0 | 1 | -586471154
1 | K | 7593337150 | Demontáž reléové jednotky | kus | 8 |  | 0 | Sborník UOŽI 01 2025 |  | základní |  | 0 | 0 | 0 | 0 | 0 | 1 | K | 0 | ROZPOCET | 0 | 0 | 0 | 0 | 0 | 1 | 0 | 1 | 1970653798
23 | K | 7594303010 | Oprava počítače náprav bleskojistkové svorkovnice BSI002, GS02 | kus | 8 |  | 0 | Sborník UOŽI 01 2025 |  | základní |  | 0 | 0 | 0 | 0 | 0 | 1 | K | 0 | ROZPOCET | 0 | 0 | 0 | 0 | 0 | 1 | 0 | 1 | -311886769
24 | M | 7594300266 | Počítače náprav Vnitřní prvky PN Frauscher Krycí plech 3HE 21TE | kus | 4 |  | 0 | Sborník UOŽI 01 2025 |  | základní |  | 0 | 0 | 0 | 0 | 0 | 2 | M | 0 | ROZPOCET | 0 | 0 | 0 | 0 | 0 | 1 | 0 | 1 | -648485487
25 | M | 7594300208 | Počítače náprav Vnitřní prvky PN FAdC Konektor BP-EXB letovací verze | kus | 24 |  | 0 | Sborník UOŽI 01 2025 |  | základní |  | 0 | 0 | 0 | 0 | 0 | 2 | M | 0 | ROZPOCET | 0 | 0 | 0 | 0 | 0 | 1 | 0 | 1 | 2014785795
26 | K | 7594305010 | Montáž součástí počítače náprav vyhodnocovací části | kus | 2 |  | 0 | Sborník UOŽI 01 2025 |  | základní |  | 0 | 0 | 0 | 0 | 0 | 1 | K | 0 | ROZPOCET | 0 | 0 | 0 | 0 | 0 | 1 | 0 | 1 | -626211613
27 | K | 7598095420 | Příprava ke komplexním zkouškám závislosti UAB a staničního zabezpečovacího zařízení za úvazku na 1 traťové koleji v 1 směru | kus | 4 |  | 0 | Sborník UOŽI 01 2025 |  | základní |  | 0 | 0 | 0 | 0 | 0 | 1 | K | 0 | ROZPOCET | 0 | 0 | 0 | 0 | 0 | 1 | 0 | 1 | -888171801
30 | K | 7598095585 | Vyhotovení protokolu UTZ pro TZZ AB3, AB a ABE pro jednu kolej | kus | 2 |  | 0 | Sborník UOŽI 01 2025 |  | základní |  | 0 | 0 | 0 | 0 | 0 | 1 | K | 0 | ROZPOCET | 0 | 0 | 0 | 0 | 0 | 1 | 0 | 1 | 997658953
32 | K | 7598095640 | Vyhotovení revizní zprávy TZZ centralizovaného | kus | 2 |  | 0 | Sborník UOŽI 01 2025 |  | základní |  | 0 | 0 | 0 | 0 | 0 | 1 | K | 0 | ROZPOCET | 0 | 0 | 0 | 0 | 0 | 1 | 0 | 1 | 140886856

## 01 - Dle sborníku UOŽI_13
{eadbd5f3-3aff-4959-9e13-3841144e531d}
2
| KRYCÍ LIST SOUPISU PRACÍ | [7 empty] | v --- níže se nacházejí doplnkové a pomocné údaje k sestavám --- v | [8 empty] | False
Stavba:
Cyklická obnova trati v úseku Choceň (včetně) – Pardubice (mimo)
Objekt:
PS 05 - Zabezpečovací zařízení v úseku Kostěnice - Pardubice
Soupis:
03 - Technologický objekt PZZ Slovany km 302,038
Úroveň 3:
01 - Dle sborníku UOŽI
| KSO: |  |  |  |  | CC-CZ:
| Místo: |  | TÚ Kostěnice - Pardubice |  |  | Datum: | 9. 1. 2025
| Zadavatel: |  |  |  |  | IČ:
DIČ:
| Uchazeč: |  |  |  |  | IČ: | Vyplň údaj
|  | Vyplň údaj |  |  |  | DIČ: | Vyplň údaj
| Projektant: |  |  |  |  | IČ:
DIČ:
| Zpracovatel: |  |  |  |  | IČ:
|  | Slezák Jiří |  |  |  | DIČ:
Poznámka:
| Cena bez DPH | [5 empty] | 0
|  |  | Základ daně |  |  | Sazba daně | Výše daně
| DPH | základní | 0 |  |  | 21% | 0
|  | snížená | 0 |  |  | 12% | 0
|  | zákl. přenesená | 0 |  |  | 21% | 0
|  | sníž. přenesená | 0 |  |  | 12% | 0
|  | nulová | 0 |  |  | 0% | 0
| Cena s DPH |  |  | v | CZK |  | 0
| Projektant |  |  | Zpracovatel
| Datum a podpis: |  | Razítko | Datum a podpis: |  |  | Razítko
| Objednavatel |  |  | Uchazeč
| Datum a podpis: |  | Razítko | Datum a podpis: |  |  | Razítko
REKAPITULACE ČLENĚNÍ SOUPISU PRACÍ
Stavba:
Cyklická obnova trati v úseku Choceň (včetně) – Pardubice (mimo)
Objekt:
PS 05 - Zabezpečovací zařízení v úseku Kostěnice - Pardubice
Soupis:
03 - Technologický objekt PZZ Slovany km 302,038
Úroveň 3:
01 - Dle sborníku UOŽI
Místo: |  |  | TÚ Kostěnice - Pardubice |  |  | Datum: | 9. 1. 2025
Zadavatel: | [5 empty] | Projektant:
Uchazeč: |  |  | Vyplň údaj |  |  | Zpracovatel: | Slezák Jiří
Kód dílu - Popis | [6 empty] | Cena celkem [CZK]
Náklady ze soupisu prací | [6 empty] | 0 | [11 empty] | -1
| OST - Ostatní | [5 empty] | 0
SOUPIS PRACÍ
Stavba:
Cyklická obnova trati v úseku Choceň (včetně) – Pardubice (mimo)
Objekt:
PS 05 - Zabezpečovací zařízení v úseku Kostěnice - Pardubice
Soupis:
03 - Technologický objekt PZZ Slovany km 302,038
Úroveň 3:
01 - Dle sborníku UOŽI
Místo: |  |  | TÚ Kostěnice - Pardubice |  |  | Datum: | 9. 1. 2025
Zadavatel: | [5 empty] | Projektant:
Uchazeč: |  |  | Vyplň údaj |  |  | Zpracovatel: | Slezák Jiří
PČ | Typ | Kód | Popis | MJ | Množství | J.cena [CZK] | Cena celkem [CZK] | Cenová soustava |  | DPH | J. Nh [h] | Nh celkem [h] | J. hmotnost [t] | Hmotnost celkem [t] | J. suť [t] | Suť Celkem [t]
Náklady soupisu celkem | [6 empty] | 0 |  |  |  |  | 0 |  | 0 |  | 0 |  | D | -1 | [7 empty] | 0
15 | M | 7594300177 | Počítače náprav Vnitřní prvky PN FAdC Montážní skříňka BGT09 šíře 126TE | kus | 1 |  | 0 | Sborník UOŽI 01 2025 |  | základní |  | 0 | 0 | 0 | 0 | 0 | 2 | M | 0 | ROZPOCET | 0 | 0 | 0 | 0 | 0 | 1 | 0 | 1 | 540633435
16 | M | 7594300318 | Počítače náprav Vnitřní prvky PN Frauscher Panel pro uchycení skříně 126TE do stojanu | kus | 1 |  | 0 | Sborník UOŽI 01 2025 |  | základní |  | 0 | 0 | 0 | 0 | 0 | 2 | M | 0 | ROZPOCET | 0 | 0 | 0 | 0 | 0 | 1 | 0 | 1 | -1886437520
3 | M | 7593311200 | Konstrukční díly Zásuvka ESP ocínovaná (CV711015024) | kus | 4 |  | 0 | Sborník UOŽI 01 2025 |  | základní |  | 0 | 0 | 0 | 0 | 0 | 2 | M | 0 | ROZPOCET | 0 | 0 | 0 | 0 | 0 | 1 | 0 | 1 | -1701542419
4 | M | 7594300192 | Počítače náprav Vnitřní prvky PN FAdC Sběrnicová jednotka BP-PWR101-0 8TE GS01 | kus | 1 |  | 0 | Sborník UOŽI 01 2025 |  | základní |  | 0 | 0 | 0 | 0 | 0 | 2 | M | 0 | ROZPOCET | 0 | 0 | 0 | 0 | 0 | 1 | 0 | 1 | 372995993
5 | M | 7594300194 | Počítače náprav Vnitřní prvky PN FAdC Sběrnicová jednotka BP-PWR101-4 24TE GS01 | kus | 1 |  | 0 | Sborník UOŽI 01 2025 |  | základní |  | 0 | 0 | 0 | 0 | 0 | 2 | M | 0 | ROZPOCET | 0 | 0 | 0 | 0 | 0 | 1 | 0 | 1 | 185092107
6 | M | 7594300198 | Počítače náprav Vnitřní prvky PN FAdC Sběrnicová jednotka BP-EXB101-1 10TE GS01 | kus | 2 |  | 0 | Sborník UOŽI 01 2025 |  | základní |  | 0 | 0 | 0 | 0 | 0 | 2 | M | 0 | ROZPOCET | 0 | 0 | 0 | 0 | 0 | 1 | 0 | 1 | 1146694906
7 | M | 7594300204 | Počítače náprav Vnitřní prvky PN FAdC Sběrnicová jednotka BP-EXB101-4 28TE GS01 | kus | 2 |  | 0 | Sborník UOŽI 01 2025 |  | základní |  | 0 | 0 | 0 | 0 | 0 | 2 | M | 0 | ROZPOCET | 0 | 0 | 0 | 0 | 0 | 1 | 0 | 1 | 1109969643
8 | M | 7594300340 | Počítače náprav Vnitřní prvky PN Frauscher Konektorová deska DKP001 | kus | 1 |  | 0 | Sborník UOŽI 01 2025 |  | základní |  | 0 | 0 | 0 | 0 | 0 | 2 | M | 0 | ROZPOCET | 0 | 0 | 0 | 0 | 0 | 1 | 0 | 1 | 474255614
9 | M | 7594300178 | Počítače náprav Vnitřní prvky PN FAdC Napájecí modul PSC101 GS01 | kus | 3 |  | 0 | Sborník UOŽI 01 2025 |  | základní |  | 0 | 0 | 0 | 0 | 0 | 2 | M | 0 | ROZPOCET | 0 | 0 | 0 | 0 | 0 | 1 | 0 | 1 | -1854513492
10 | M | 7594300184 | Počítače náprav Vnitřní prvky PN FAdC Komunikační modul COM-AdC101 | kus | 3 |  | 0 | Sborník UOŽI 01 2025 |  | základní |  | 0 | 0 | 0 | 0 | 0 | 2 | M | 0 | ROZPOCET | 0 | 0 | 0 | 0 | 0 | 1 | 0 | 1 | 947069178
11 | M | 7594300188 | Počítače náprav Vnitřní prvky PN FAdC Jednotka vstupů/výstupů IO-EXB101 GS01 | kus | 6 |  | 0 | Sborník UOŽI 01 2025 |  | základní |  | 0 | 0 | 0 | 0 | 0 | 2 | M | 0 | ROZPOCET | 0 | 0 | 0 | 0 | 0 | 1 | 0 | 1 | -478913595
12 | M | 7594300268 | Počítače náprav Vnitřní prvky PN Frauscher Přepěťová ochrana vyhodnocovací jednotky BSI005 | kus | 4 |  | 0 | Sborník UOŽI 01 2025 |  | základní |  | 0 | 0 | 0 | 0 | 0 | 2 | M | 0 | ROZPOCET | 0 | 0 | 0 | 0 | 0 | 1 | 0 | 1 | 2036923202
13 | M | 7594300182 | Počítače náprav Vnitřní prvky PN FAdC Vyhodnocovací jednotka AEB101 GS01 | kus | 5 |  | 0 | Sborník UOŽI 01 2025 |  | základní |  | 0 | 0 | 0 | 0 | 0 | 2 | M | 0 | ROZPOCET | 0 | 0 | 0 | 0 | 0 | 1 | 0 | 1 | 1438126969
14 | M | 7595600710 | Přenosová a datová zařízení Datové - Extender Extender L110-F2G | kus | 2 |  | 0 | Sborník UOŽI 01 2025 |  | základní |  | 0 | 0 | 0 | 0 | 0 | 2 | M | 0 | ROZPOCET | 0 | 0 | 0 | 0 | 0 | 1 | 0 | 1 | 1508224153
| D | OST | Ostatní |  |  |  | 0 |  |  |  |  | 0 |  | 0 |  | 0 | 4 | D | 0 | ROZPOCET | [6 empty] | 0
19 | K | 7594303010 | Oprava počítače náprav bleskojistkové svorkovnice BSI002, GS02 | kus | 4 |  | 0 | Sborník UOŽI 01 2025 |  | základní |  | 0 | 0 | 0 | 0 | 0 | 1 | K | 1 | ROZPOCET | 0 | 0 | 0 | 0 | 0 | 1 | 0 | 1 | 492987836
18 | K | 7594305010 | Montáž součástí počítače náprav vyhodnocovací části | kus | 1 |  | 0 | Sborník UOŽI 01 2025 |  | základní |  | 0 | 0 | 0 | 0 | 0 | 1 | K | 1 | ROZPOCET | 0 | 0 | 0 | 0 | 0 | 1 | 0 | 1 | -2142798180
17 | K | 7594305095 | Montáž součástí počítače náprav drátové formy pro skříň 126TE | kus | 1 |  | 0 | Sborník UOŽI 01 2025 |  | základní |  | 0 | 0 | 0 | 0 | 0 | 1 | K | 1 | ROZPOCET | 0 | 0 | 0 | 0 | 0 | 1 | 0 | 1 | 1654296505

## 01 - Dle sborníku UOŽI_14
{1f793166-5f99-4f83-9524-3125d379b893}
2
| KRYCÍ LIST SOUPISU PRACÍ | [7 empty] | v --- níže se nacházejí doplnkové a pomocné údaje k sestavám --- v | [8 empty] | False
Stavba:
Cyklická obnova trati v úseku Choceň (včetně) – Pardubice (mimo)
Objekt:
PS 05 - Zabezpečovací zařízení v úseku Kostěnice - Pardubice
Soupis:
04 - Stavědlová ústředna SZZ Pardubice
Úroveň 3:
01 - Dle sborníku UOŽI
| KSO: |  |  |  |  | CC-CZ:
| Místo: |  | TÚ Kostěnice - Pardubice |  |  | Datum: | 9. 1. 2025
| Zadavatel: |  |  |  |  | IČ:
DIČ:
| Uchazeč: |  |  |  |  | IČ: | Vyplň údaj
|  | Vyplň údaj |  |  |  | DIČ: | Vyplň údaj
| Projektant: |  |  |  |  | IČ:
DIČ:
| Zpracovatel: |  |  |  |  | IČ:
|  | Slezák Jiří |  |  |  | DIČ:
Poznámka:
| Cena bez DPH | [5 empty] | 0
|  |  | Základ daně |  |  | Sazba daně | Výše daně
| DPH | základní | 0 |  |  | 21% | 0
|  | snížená | 0 |  |  | 12% | 0
|  | zákl. přenesená | 0 |  |  | 21% | 0
|  | sníž. přenesená | 0 |  |  | 12% | 0
|  | nulová | 0 |  |  | 0% | 0
| Cena s DPH |  |  | v | CZK |  | 0
| Projektant |  |  | Zpracovatel
| Datum a podpis: |  | Razítko | Datum a podpis: |  |  | Razítko
| Objednavatel |  |  | Uchazeč
| Datum a podpis: |  | Razítko | Datum a podpis: |  |  | Razítko
REKAPITULACE ČLENĚNÍ SOUPISU PRACÍ
Stavba:
Cyklická obnova trati v úseku Choceň (včetně) – Pardubice (mimo)
Objekt:
PS 05 - Zabezpečovací zařízení v úseku Kostěnice - Pardubice
Soupis:
04 - Stavědlová ústředna SZZ Pardubice
Úroveň 3:
01 - Dle sborníku UOŽI
Místo: |  |  | TÚ Kostěnice - Pardubice |  |  | Datum: | 9. 1. 2025
Zadavatel: | [5 empty] | Projektant:
Uchazeč: |  |  | Vyplň údaj |  |  | Zpracovatel: | Slezák Jiří
Kód dílu - Popis | [6 empty] | Cena celkem [CZK]
Náklady ze soupisu prací | [6 empty] | 0 | [11 empty] | -1
SOUPIS PRACÍ
Stavba:
Cyklická obnova trati v úseku Choceň (včetně) – Pardubice (mimo)
Objekt:
PS 05 - Zabezpečovací zařízení v úseku Kostěnice - Pardubice
Soupis:
04 - Stavědlová ústředna SZZ Pardubice
Úroveň 3:
01 - Dle sborníku UOŽI
Místo: |  |  | TÚ Kostěnice - Pardubice |  |  | Datum: | 9. 1. 2025
Zadavatel: | [5 empty] | Projektant:
Uchazeč: |  |  | Vyplň údaj |  |  | Zpracovatel: | Slezák Jiří
PČ | Typ | Kód | Popis | MJ | Množství | J.cena [CZK] | Cena celkem [CZK] | Cenová soustava |  | DPH | J. Nh [h] | Nh celkem [h] | J. hmotnost [t] | Hmotnost celkem [t] | J. suť [t] | Suť Celkem [t]
Náklady soupisu celkem | [6 empty] | 0 |  |  |  |  | 0 |  | 0 |  | 0 |  | D | -1 | [7 empty] | 0
33 | K | 7592605010 | Instalace SW do PC | hod | 880 |  | 0 | Sborník UOŽI 01 2025 |  | základní |  | 0 | 0 | 0 | 0 | 0 | 1 | K | 0 | ROZPOCET | 0 | 0 | 0 | 0 | 0 | 1 | 0 | 1 | 2076688529
34 | K | 7592605020 | Konfigurace SW v PC | hod | 1950 |  | 0 | Sborník UOŽI 01 2025 |  | základní |  | 0 | 0 | 0 | 0 | 0 | 1 | K | 0 | ROZPOCET | 0 | 0 | 0 | 0 | 0 | 1 | 0 | 1 | -2006602663
| P |  | Poznámka k položce: Položka obsahuje: - úprava ASW SZZ Pardubice - prodloužení PÚ staničního PZS - úprava ASW SZZ Pardubice - doplnění resetů PN,zkoušení - úprava ASW v CDP 3 Praha - úprava ASW RBC 16 - úprava ASW ABE | [14 empty] | P | 0
5 | K | 7593315425 | Zhotovení jednoho zapojení při volné vazbě | kus | 190 |  | 0 | Sborník UOŽI 01 2025 |  | základní |  | 0 | 0 | 0 | 0 | 0 | 1 | K | 0 | ROZPOCET | 0 | 0 | 0 | 0 | 0 | 1 | 0 | 1 | 1579393957
6 | M | 7593330040 | Výměnné díly Relé NMŠ 1-2000 (HM0404221990407) | kus | 2 |  | 0 | Sborník UOŽI 01 2025 |  | základní |  | 0 | 0 | 0 | 0 | 0 | 2 | M | 0 | ROZPOCET | 0 | 0 | 0 | 0 | 0 | 1 | 0 | 1 | 1823485826
4 | K | 7593317010 | Zrušení jednoho zapojení při volné vazbě | kus | 260 |  | 0 | Sborník UOŽI 01 2025 |  | základní |  | 0 | 0 | 0 | 0 | 0 | 1 | K | 0 | ROZPOCET | 0 | 0 | 0 | 0 | 0 | 1 | 0 | 1 | 151938206
3 | K | 7593317400 | Demontáž kostry pro elektroniku | kus | 2 |  | 0 | Sborník UOŽI 01 2025 |  | základní |  | 0 | 0 | 0 | 0 | 0 | 1 | K | 0 | ROZPOCET | 0 | 0 | 0 | 0 | 0 | 1 | 0 | 1 | -267825602
7 | K | 7593335040 | Montáž malorozměrného relé | kus | 2 |  | 0 | Sborník UOŽI 01 2025 |  | základní |  | 0 | 0 | 0 | 0 | 0 | 1 | K | 0 | ROZPOCET | 0 | 0 | 0 | 0 | 0 | 1 | 0 | 1 | 277755370
8 | K | 7593335050 | Montáž zásuvky malorozměrového relé | kus | 2 |  | 0 | Sborník UOŽI 01 2025 |  | základní |  | 0 | 0 | 0 | 0 | 0 | 1 | K | 0 | ROZPOCET | 0 | 0 | 0 | 0 | 0 | 1 | 0 | 1 | -1327294889
9 | M | 7593311200 | Konstrukční díly Zásuvka ESP ocínovaná (CV711015024) | kus | 2 |  | 0 | Sborník UOŽI 01 2025 |  | základní |  | 0 | 0 | 0 | 0 | 0 | 2 | M | 0 | ROZPOCET | 0 | 0 | 0 | 0 | 0 | 1 | 0 | 1 | -1470495254
10 | M | 7594300174 | Počítače náprav Vnitřní prvky PN FAdC Montážní skříňka BGT07 šíře 84TE | kus | 3 |  | 0 | Sborník UOŽI 01 2025 |  | základní |  | 0 | 0 | 0 | 0 | 0 | 2 | M | 0 | ROZPOCET | 0 | 0 | 0 | 0 | 0 | 1 | 0 | 1 | -1442415088
11 | M | 7594300314 | Počítače náprav Vnitřní prvky PN Frauscher Panel pro uchycení skříně 84TE do stojanu | kus | 3 |  | 0 | Sborník UOŽI 01 2025 |  | základní |  | 0 | 0 | 0 | 0 | 0 | 2 | M | 0 | ROZPOCET | 0 | 0 | 0 | 0 | 0 | 1 | 0 | 1 | 1416996332
35 | M | 7594300192 | Počítače náprav Vnitřní prvky PN FAdC Sběrnicová jednotka BP-PWR101-0 8TE GS01 | kus | 3 |  | 0 | Sborník UOŽI 01 2025 |  | základní |  | 0 | 0 | 0 | 0 | 0 | 2 | M | 0 | ROZPOCET | 0 | 0 | 0 | 0 | 0 | 1 | 0 | 1 | 926392570
12 | M | 7594300194 | Počítače náprav Vnitřní prvky PN FAdC Sběrnicová jednotka BP-PWR101-4 24TE GS01 | kus | 3 |  | 0 | Sborník UOŽI 01 2025 |  | základní |  | 0 | 0 | 0 | 0 | 0 | 2 | M | 0 | ROZPOCET | 0 | 0 | 0 | 0 | 0 | 1 | 0 | 1 | 462464911
13 | M | 7594300198 | Počítače náprav Vnitřní prvky PN FAdC Sběrnicová jednotka BP-EXB101-1 10TE GS01 | kus | 4 |  | 0 | Sborník UOŽI 01 2025 |  | základní |  | 0 | 0 | 0 | 0 | 0 | 2 | M | 0 | ROZPOCET | 0 | 0 | 0 | 0 | 0 | 1 | 0 | 1 | -218487139
36 | M | 7594300204 | Počítače náprav Vnitřní prvky PN FAdC Sběrnicová jednotka BP-EXB101-4 28TE GS01 | kus | 3 |  | 0 | Sborník UOŽI 01 2025 |  | základní |  | 0 | 0 | 0 | 0 | 0 | 2 | M | 0 | ROZPOCET | 0 | 0 | 0 | 0 | 0 | 1 | 0 | 1 | 638408630
14 | M | 7594300178 | Počítače náprav Vnitřní prvky PN FAdC Napájecí modul PSC101 GS01 | kus | 5 |  | 0 | Sborník UOŽI 01 2025 |  | základní |  | 0 | 0 | 0 | 0 | 0 | 2 | M | 0 | ROZPOCET | 0 | 0 | 0 | 0 | 0 | 1 | 0 | 1 | 1803123717
15 | M | 7594300184 | Počítače náprav Vnitřní prvky PN FAdC Komunikační modul COM-AdC101 | kus | 3 |  | 0 | Sborník UOŽI 01 2025 |  | základní |  | 0 | 0 | 0 | 0 | 0 | 2 | M | 0 | ROZPOCET | 0 | 0 | 0 | 0 | 0 | 1 | 0 | 1 | 69182564
16 | M | 7594300188 | Počítače náprav Vnitřní prvky PN FAdC Jednotka vstupů/výstupů IO-EXB101 GS01 | kus | 11 |  | 0 | Sborník UOŽI 01 2025 |  | základní |  | 0 | 0 | 0 | 0 | 0 | 2 | M | 0 | ROZPOCET | 0 | 0 | 0 | 0 | 0 | 1 | 0 | 1 | 1419092892
17 | M | 7594300182 | Počítače náprav Vnitřní prvky PN FAdC Vyhodnocovací jednotka AEB101 GS01 | kus | 16 |  | 0 | Sborník UOŽI 01 2025 |  | základní |  | 0 | 0 | 0 | 0 | 0 | 2 | M | 0 | ROZPOCET | 0 | 0 | 0 | 0 | 0 | 1 | 0 | 1 | 1193950716
19 | M | 7592010260 | Kolové senzory a snímače počítačů náprav Zkušební přípravek RSR SB | kus | 1 |  | 0 | Sborník UOŽI 01 2025 |  | základní |  | 0 | 0 | 0 | 0 | 0 | 2 | M | 0 | ROZPOCET | 0 | 0 | 0 | 0 | 0 | 1 | 0 | 1 | -2089877424
20 | M | 7595600710 | Přenosová a datová zařízení Datové - Extender Extender L110-F2G | kus | 2 |  | 0 | Sborník UOŽI 01 2025 |  | základní |  | 0 | 0 | 0 | 0 | 0 | 2 | M | 0 | ROZPOCET | 0 | 0 | 0 | 0 | 0 | 1 | 0 | 1 | 2037456181
21 | M | 7594300268 | Počítače náprav Vnitřní prvky PN Frauscher Přepěťová ochrana vyhodnocovací jednotky BSI005 | kus | 16 |  | 0 | Sborník UOŽI 01 2025 |  | základní |  | 0 | 0 | 0 | 0 | 0 | 2 | M | 0 | ROZPOCET | 0 | 0 | 0 | 0 | 0 | 1 | 0 | 1 | -1803691492
2 | K | 7593337140 | Demontáž napájecí jednotky | kus | 9 |  | 0 | Sborník UOŽI 01 2025 |  | základní |  | 0 | 0 | 0 | 0 | 0 | 1 | K | 0 | ROZPOCET | 0 | 0 | 0 | 0 | 0 | 1 | 0 | 1 | 501197969
1 | K | 7593337150 | Demontáž reléové jednotky | kus | 9 |  | 0 | Sborník UOŽI 01 2025 |  | základní |  | 0 | 0 | 0 | 0 | 0 | 1 | K | 0 | ROZPOCET | 0 | 0 | 0 | 0 | 0 | 1 | 0 | 1 | 226972694
22 | K | 7594303010 | Oprava počítače náprav bleskojistkové svorkovnice BSI002, GS02 | kus | 16 |  | 0 | Sborník UOŽI 01 2025 |  | základní |  | 0 | 0 | 0 | 0 | 0 | 1 | K | 0 | ROZPOCET | 0 | 0 | 0 | 0 | 0 | 1 | 0 | 1 | 880656281
23 | M | 7594300266 | Počítače náprav Vnitřní prvky PN Frauscher Krycí plech 3HE 21TE | kus | 2 |  | 0 | Sborník UOŽI 01 2025 |  | základní |  | 0 | 0 | 0 | 0 | 0 | 2 | M | 0 | ROZPOCET | 0 | 0 | 0 | 0 | 0 | 1 | 0 | 1 | 1465191643
24 | M | 7594300208 | Počítače náprav Vnitřní prvky PN FAdC Konektor BP-EXB letovací verze | kus | 32 |  | 0 | Sborník UOŽI 01 2025 |  | základní |  | 0 | 0 | 0 | 0 | 0 | 2 | M | 0 | ROZPOCET | 0 | 0 | 0 | 0 | 0 | 1 | 0 | 1 | 1301922657
25 | K | 7594305010 | Montáž součástí počítače náprav vyhodnocovací části | kus | 2 |  | 0 | Sborník UOŽI 01 2025 |  | základní |  | 0 | 0 | 0 | 0 | 0 | 1 | K | 0 | ROZPOCET | 0 | 0 | 0 | 0 | 0 | 1 | 0 | 1 | 1516313563
26 | K | 7598095420 | Příprava ke komplexním zkouškám závislosti UAB a staničního zabezpečovacího zařízení za úvazku na 1 traťové koleji v 1 směru | kus | 4 |  | 0 | Sborník UOŽI 01 2025 |  | základní |  | 0 | 0 | 0 | 0 | 0 | 1 | K | 0 | ROZPOCET | 0 | 0 | 0 | 0 | 0 | 1 | 0 | 1 | 1870679118
27 | K | 7598095546 | Vyhotovení protokolu UTZ pro SZZ reléové a elektronické do 10 výhybkových jednotek | kus | 1 |  | 0 | Sborník UOŽI 01 2025 |  | základní |  | 0 | 0 | 0 | 0 | 0 | 1 | K | 0 | ROZPOCET | 0 | 0 | 0 | 0 | 0 | 1 | 0 | 1 | 634986322
28 | K | 7598095547 | Vyhotovení protokolu UTZ pro SZZ reléové a elektronické za každých dalších 10 výhybkových jednotek | kus | 5 |  | 0 | Sborník UOŽI 01 2025 |  | základní |  | 0 | 0 | 0 | 0 | 0 | 1 | K | 0 | ROZPOCET | 0 | 0 | 0 | 0 | 0 | 1 | 0 | 1 | 1289064036
29 | K | 7598095585 | Vyhotovení protokolu UTZ pro TZZ AB3, AB a ABE pro jednu kolej | kus | 2 |  | 0 | Sborník UOŽI 01 2025 |  | základní |  | 0 | 0 | 0 | 0 | 0 | 1 | K | 0 | ROZPOCET | 0 | 0 | 0 | 0 | 0 | 1 | 0 | 1 | 389684108
30 | K | 7598095628 | Vyhotovení revizní zprávy SZZ elektronické přes 30 přestavníků | kus | 1 |  | 0 | Sborník UOŽI 01 2025 |  | základní |  | 0 | 0 | 0 | 0 | 0 | 1 | K | 0 | ROZPOCET | 0 | 0 | 0 | 0 | 0 | 1 | 0 | 1 | 1867697907
31 | K | 7598095640 | Vyhotovení revizní zprávy TZZ centralizovaného | kus | 2 |  | 0 | Sborník UOŽI 01 2025 |  | základní |  | 0 | 0 | 0 | 0 | 0 | 1 | K | 0 | ROZPOCET | 0 | 0 | 0 | 0 | 0 | 1 | 0 | 1 | -845108845

## 01 - VRN
{339c7f71-5c25-4d5a-9230-0313aa902b9c}
2
| KRYCÍ LIST SOUPISU PRACÍ | [7 empty] | v --- níže se nacházejí doplnkové a pomocné údaje k sestavám --- v | [8 empty] | False
Stavba:
Cyklická obnova trati v úseku Choceň (včetně) – Pardubice (mimo)
Objekt:
PS 06 - VON SSZT
Soupis:
01 - VRN
| KSO: |  |  |  |  | CC-CZ:
| Místo: |  | TÚ Choceň - Pardubice |  |  | Datum: | 9. 1. 2025
| Zadavatel: |  |  |  |  | IČ:
DIČ:
| Uchazeč: |  |  |  |  | IČ: | Vyplň údaj
|  | Vyplň údaj |  |  |  | DIČ: | Vyplň údaj
| Projektant: |  |  |  |  | IČ:
DIČ:
| Zpracovatel: |  |  |  |  | IČ:
|  | Slezák Jiří |  |  |  | DIČ:
Poznámka:
| Cena bez DPH | [5 empty] | 0
|  |  | Základ daně |  |  | Sazba daně | Výše daně
| DPH | základní | 0 |  |  | 21% | 0
|  | snížená | 0 |  |  | 12% | 0
|  | zákl. přenesená | 0 |  |  | 21% | 0
|  | sníž. přenesená | 0 |  |  | 12% | 0
|  | nulová | 0 |  |  | 0% | 0
| Cena s DPH |  |  | v | CZK |  | 0
| Projektant |  |  | Zpracovatel
| Datum a podpis: |  | Razítko | Datum a podpis: |  |  | Razítko
| Objednavatel |  |  | Uchazeč
| Datum a podpis: |  | Razítko | Datum a podpis: |  |  | Razítko
REKAPITULACE ČLENĚNÍ SOUPISU PRACÍ
Stavba:
Cyklická obnova trati v úseku Choceň (včetně) – Pardubice (mimo)
Objekt:
PS 06 - VON SSZT
Soupis:
01 - VRN
Místo: |  |  | TÚ Choceň - Pardubice |  |  | Datum: | 9. 1. 2025
Zadavatel: | [5 empty] | Projektant:
Uchazeč: |  |  | Vyplň údaj |  |  | Zpracovatel: | Slezák Jiří
Kód dílu - Popis | [6 empty] | Cena celkem [CZK]
Náklady ze soupisu prací | [6 empty] | 0 | [11 empty] | -1
SOUPIS PRACÍ
Stavba:
Cyklická obnova trati v úseku Choceň (včetně) – Pardubice (mimo)
Objekt:
PS 06 - VON SSZT
Soupis:
01 - VRN
Místo: |  |  | TÚ Choceň - Pardubice |  |  | Datum: | 9. 1. 2025
Zadavatel: | [5 empty] | Projektant:
Uchazeč: |  |  | Vyplň údaj |  |  | Zpracovatel: | Slezák Jiří
PČ | Typ | Kód | Popis | MJ | Množství | J.cena [CZK] | Cena celkem [CZK] | Cenová soustava |  | DPH | J. Nh [h] | Nh celkem [h] | J. hmotnost [t] | Hmotnost celkem [t] | J. suť [t] | Suť Celkem [t]
Náklady soupisu celkem | [6 empty] | 0 |  |  |  |  | 0 |  | 0 |  | 0 |  | D | -1 | [7 empty] | 0
1 | K | 023101041 | Projektové práce Projektové práce v rozsahu ZRN (vyjma dále jmenované práce) přes 20 mil. Kč | % |  |  | 0 | Sborník UOŽI 01 2025 |  | základní |  | 0 | 0 | 0 | 0 | 0 | 1024 | K | 0 | ROZPOCET | 0 | 0 | 0 | 0 | 0 | 1 | 0 | 1024 | 1945612550
3 | K | 023131011 | Projektové práce Dokumentace skutečného provedení zabezpečovacích, sdělovacích, elektrických zařízení | % |  |  | 0 | Sborník UOŽI 01 2025 |  | základní |  | 0 | 0 | 0 | 0 | 0 | 1024 | K | 0 | ROZPOCET | 0 | 0 | 0 | 0 | 0 | 1 | 0 | 1024 | -781839080
| P |  | Poznámka k položce: Cena je včetně ceny za montážně výrobní dokumentaci zhotovitele | [14 empty] | P | 0
4 | K | 024101301 | Inženýrská činnost posudky (např. statické aj.) a dozory | % |  |  | 0 | Sborník UOŽI 01 2025 |  | základní |  | 0 | 0 | 0 | 0 | 0 | 1024 | K | 0 | ROZPOCET | 0 | 0 | 0 | 0 | 0 | 1 | 0 | 1024 | -1925511315
| P |  | Poznámka k položce: Posouzení interoperability | [14 empty] | P | 0