## Pr. 5_Prehled_praci
RS 1 VRT Prosenice – Ostrava-Svinov; Projekt podrobného inženýrskogeologického průzkumu včetně následného inženýrskogeologického dozoru MB II | [44 empty] | příloha č. 5
Informace o díle | [10 empty] | Odběry vzorků | [5 empty] | Laboratorní zkoušky | [21 empty] | Terénní zkoušky |  |  |  |  | Ostatní
Vrt/sonda | km (staničení úseku) | Hloubka(m) | Předpoklad vrtání TK (do 10 m) | Předpoklad vrtání TK (nad 10 m) | Vrtání obtížně přístupný terén do 10 m | Vrtání obtížně přístupný terén nad 10 m | Předpoklad vrtání DIA (m) | Vedení trasy | Výška násypu/hloubka zářezu | Objekt | Odběr vzorků zemin - porušené - třída 3B | Odběr vzorků zemin / hornin - neporušené - třída 1 (2) A - vtlačným břitovým odběrákem/z vrtného jádra vrtaného TK nebo dvojitou jádrovkou | Odběr vzorků zemin - technologické - třída 3B | Odběr vzorků pro kontaminace | Dynamický odběr vzorků vody | Odběr vzorků vody pro agr. | Základní klasifikační rozbory vzorku 3B ("porušený vzorek") | Základní klasifikační rozbory vzorku 1 (2) A ("neporušený vzorek") | Zkoušky vzorků 1 (2) A (neporušených vzorků) - prostý tlak | Zkoušky vzorků 1 (2) A (neporušených vzorků) - triaxiální zkouška na horninách (měřen odporovými tenzometry) | Zkoušky vzorků 1 (2) A (neporušených vzorků) - stlačitelnost s časovým průběhem | Zkoušky vzorků 1 (2) A (neporušených vzorků) - krabicová smyková zkouška - efektivní | Zkoušky vzorků 1 (2) A (neporušených vzorků) - krabicová smyková zkouška reziduální | Zkoušky vzorků 1 (2) A (neporušených vzorků) - kritické smykové parametry | Zkoušky vzorků 1 (2) A (neporušených vzorků) - triaxiální smyková zkouška | Technologické rozbory s přidáním pojiva (PS + CBR + CBRsat + IBI s aditivy) | Technologické rozbory bez pojiva (PS + CBR + CBRsat + IBI bez aditiv) | Stanovení kontaminace zemin | Stanovení obsahu organických látek | Stanovení abrazivity metodou cerchar | Prosedavost | Bobtnavost | Petrografie | Základní chemický rozbor vody, TOC, PAH, C10-C40 | Rozbor zemin/hornin - stanovení agresivity na beton a ocelové konstrukce | Rozbor vody - stanovení agresivity na beton a ocelové konstrukce | Propustnost | Presiometrické zkoušky | Měření pH, teploty, Ec vody | Čerpací zkouška | Vsakovací zkoušky | Inklinometrá měření | Statická zatěžovací zkouška | DIO | Poznámky - obtížně přístupný terén, riziko čerpání kontaminovaných vod
J5001 | 114 | 6 | 6 |  |  |  | - | násyp | 5.2 | Hlavní trasa | 1 | [5 empty] | 1 | [27 empty] | pole
J5002 | 114.1 | 10 | 10 |  |  |  | - | přechodová oblast | 10 | Hlavní trasa | 2 | [5 empty] | 2 | [27 empty] | pole
J5003 | 114.11 | 22 | 10 | 12 |  |  | - | most | - | SO 81-20-01 | 2 | 1 |  |  |  |  | 2 | 1 |  |  | 1 | [23 empty] | pole
J5004 | 114.11 | 22 | 10 | 12 |  |  | - | most | - | SO 81-20-01 | 2 | 1 |  |  |  |  | 2 | 1 |  |  |  | 1 | [22 empty] | pole
J5005 | 114.15 | 23 | 10 | 13 |  |  | - | most | - | SO 81-20-01 | 2 | 1 |  |  |  |  | 2 | 1 | [6 empty] | 1 | [19 empty] | pole
J5006 | 114.25 | 24 | 10 | 14 |  |  | - | most | - | SO 81-20-01 | 2 | 1 |  |  |  |  | 2 | 1 |  |  | 1 | [23 empty] | pole
J5007 | 114.31 | 24 | 10 | 14 |  |  | - | most | - | SO 81-20-01 | 2 | 1 |  |  |  |  | 2 | 1 |  |  |  | 1 | [22 empty] | pole
J5009 | 114.45 | 24 |  |  | 10 | 14 | - | most | - | SO 81-20-01 | 2 | 1 |  |  |  |  | 2 | 1 |  |  |  | 1 | [22 empty] | obtížně přístupné místo - les (kácení)
J5010 | 114.48 | 24 |  |  | 10 | 14 | - | most | - | SO 81-20-01 | 2 | 1 |  |  |  |  | 2 | 1 | [6 empty] | 1 | [19 empty] | obtížně přístupné místo - les (kácení)
J5012 | 114.57 | 24 |  |  | 10 | 14 | - | most | - | SO 81-20-01 | 2 | 2 |  |  |  |  | 2 | 2 |  |  |  | 1 | [9 empty] | 1 | [12 empty] | obtížně přístupné místo - les (kácení)
J5013 | 114.64 | 25 |  |  | 10 | 15 | - | most | - | SO 81-20-01 | 2 | 1 |  |  |  |  | 2 | 1 |  |  | 1 | [23 empty] | obtížně přístupné místo - les (kácení)
J5015 | 114.66 | 25 |  |  | 10 | 15 | - | most | - | SO 81-20-01 | 2 | 1 |  |  |  | 1 | 2 | 1 | [6 empty] | 1 | [9 empty] | 1 | 1 | [8 empty] | obtížně přístupné místo - les (kácení)
J5016 | 114.76 | 21 |  |  | 10 | 11 | - | most | - | SO 81-20-01 | 2 | 1 |  |  |  |  | 2 | 1 |  |  | 1 | [23 empty] | obtížně přístupné místo - les (kácení)
J5017 | 114.76 | 21 |  |  | 10 | 11 | - | most | 11.1 | SO 81-20-01 | 2 | 1 |  |  |  |  | 2 | 1 |  |  |  | 1 | [22 empty] | obtížně přístupné místo - les (kácení)
J5018 | 114.78 | 20 |  |  | 10 | 10 | - | přechodová oblast | 10.6 | Hlavní trasa | 2 | [5 empty] | 2 | [27 empty] | obtížně přístupné místo - les (kácení)
J5019 | 114.82 | 18 | 10 | 8 |  |  | - | násyp | 9.7 | Hlavní trasa | 1 |  | 1 |  |  |  | 2 | [8 empty] | 1 | [18 empty] | Travnatá plocha
J5020 | 114.92 | 10 | 10 |  |  |  | - | násyp | 6.9 | Hlavní trasa | 2 | [5 empty] | 2 | [27 empty] | Travnatá plocha
J5021 | 114.95 | 13 | 10 | 3 |  |  | - | most | - | SO 81-20-02 | 1 | 1 |  |  |  | 1 | 1 | 1 |  |  |  | 1 | [12 empty] | 1 | 1 | [7 empty] | 1 | DIO, dálnice
J5022 | 115.03 | 13 | 10 | 3 |  |  | - | most | - | SO 81-20-02 | 1 | 1 |  |  |  |  | 1 | 1 |  |  | 1 | [22 empty] | 1 | DIO, dálnice
J5023 | 115.04 | 13 | 10 | 3 |  |  | - | most | - | SO 81-20-02 | 1 | 1 |  |  |  |  | 1 | 1 | [6 empty] | 1 | [18 empty] | 1 | DIO, dálnice
J5024 | 115.09 | 13 | 10 | 3 |  |  | - | most | - | SO 81-20-02 | 1 | 1 |  |  |  |  | 1 | 1 |  |  |  | 1 | [21 empty] | 1 | DIO, dálnice
J5025 | 115.08 | 13 | 10 | 3 |  |  | - | most | - | SO 81-20-02 | 1 | 2 |  |  |  |  | 1 | 2 | [6 empty] | 1 | [5 empty] | 1 | [12 empty] | 1 | DIO, dálnice
J5026 | 115.09 | 13 | 10 | 3 |  |  | - | most | - | SO 81-20-02 | 1 | 1 |  |  |  |  | 1 | 1 |  |  | 1 | [22 empty] | 1 | DIO, dálnice
J5027 | 115.15 | 13 | 10 | 3 |  |  | - | most | - | SO 81-20-02 | 1 | 1 |  |  |  |  | 1 | 1 |  |  |  | 1 | [21 empty] | 1 | DIO, dálnice
J5028 | 115.16 | 13 | 10 | 3 |  |  | - | most | - | SO 81-20-02 | 1 | 1 |  |  |  | 1 | 1 | 1 |  |  | 1 | [13 empty] | 1 | 1 | [7 empty] | 1 | DIO, dálnice
J5029 | 115.21 | 13 | 10 | 3 |  |  | - | most | - | SO 81-20-02 | 1 | 1 |  |  |  |  | 1 | 1 |  |  |  | 1 | [21 empty] | 1 | DIO, dálnice
J5030 | 115.31 | 5 | 5 |  |  |  | - | terén | - | Hlavní trasa | 2 | [5 empty] | 2 | [27 empty] | pole
J5031 | 115.405 | 7 | 7 |  |  |  | - | násyp | 4 | Hlavní trasa | 1 |  | 1 |  |  |  | 2 | [9 empty] | 1 | [17 empty] | pole
J5032 | 115.52 | 12 | 10 | 2 |  |  | - | násyp | 7.9 | Hlavní trasa | 2 | [5 empty] | 2 | [27 empty] | pole
J5033 | 115.56 | 15 | 10 | 5 |  |  | - | násyp | 9.7 | Hlavní trasa | 1 | 1 |  |  |  |  | 1 | 1 |  |  | 1 | [23 empty] | pole
J5034 | 115.59 | 15 | 10 | 5 |  |  | - | přechodová oblast | - | SO 81-20-03 | 1 | 1 |  |  |  |  | 1 | 1 |  |  |  | 1 | [22 empty] | pole
J5035 | 115.61 | 15 | 10 | 5 |  |  | - | most | - | SO 81-20-03 | 2 | [5 empty] | 2 | [27 empty] | pole
J5036 | 115.65 | 15 | 10 | 5 |  |  | - | most | - | SO 81-20-03 | 1 | 1 |  |  |  |  | 1 | 1 | [6 empty] | 1 | [19 empty] | Louka
J5038 | 115.71 | 15 | 10 | 5 |  |  | - | most | - | SO 81-20-03 | 1 | 1 |  |  |  |  | 1 | 1 |  |  |  | 1 | [22 empty] | pole
J5039 | 115.74 | 15 | 10 | 5 |  |  | - | přechodová oblast | 11.2 | Hlavní trasa | 1 | 1 |  |  |  | 1 | 1 | 1 | [6 empty] | 1 | [9 empty] | 1 | 1 | [8 empty] | pole
J5040 | 115.78 | 13 | 10 | 3 |  |  | - | násyp | 8.6 | Hlavní trasa | 2 | [5 empty] | 2 | [27 empty] | pole
J5041 | 115.95 | 15 | 10 | 5 |  |  | - | násyp | 7.7 | Hlavní trasa | 1 | 1 |  |  |  |  | 1 | 1 |  |  | 1 | [23 empty] | pole
J5042 | 115.98 | 15 | 10 | 5 |  |  | - | násyp | 11.6 | Hlavní trasa | 2 |  | 1 |  |  |  | 3 | [8 empty] | 1 | [18 empty] | pole
J5043 | 116.12 | 18 | 10 | 8 |  |  | - | násyp | 11.9 | Hlavní trasa | 2 | 1 |  |  |  |  | 2 | 1 | [12 empty] | 1 | [13 empty] | pole
J5044 | 116.18 | 20 | 10 | 10 |  |  | - | násyp | 12.2 | Hlavní trasa | 1 | 2 |  |  |  |  | 1 | 2 |  |  | 2 | [23 empty] | Louka
J5045 | 116.18 | 10 | 10 |  |  |  | - | násyp | 5.6 | Hlavní trasa | 2 | [5 empty] | 2 | [27 empty] | pole
J5046 | 116.39 | 6 | 6 |  |  |  | - | násyp | 2.2 | Hlavní trasa | 1 | [5 empty] | 1 | [27 empty] | pole
J5047 | 116.47 | 4 | 4 |  |  |  | - | terén | 0.1 | Hlavní trasa | 1 | [5 empty] | 1 | [27 empty] | pole
J5048 | 116.67 | 5 | 5 |  |  |  | - | terén | 1.4 | Hlavní trasa | 1 | [5 empty] | 1 | [27 empty] | pole
J5049 | 116.75 | 6 | 6 |  |  |  | - | terén | 2.5 | Hlavní trasa | 1 | [5 empty] | 1 | [27 empty] | pole
J5050 | 116.84 | 6 | 6 |  |  |  | - | terén | 0.8 | Hlavní trasa | 1 |  | 1 |  |  |  | 2 | [9 empty] | 1 | [17 empty] | pole
J5051 | 117.07 | 7 | 7 |  |  |  | - | násyp | 4.4 | Hlavní trasa | 2 | [5 empty] | 2 | [27 empty] | pole
J5052 | 117.11 | 13 | 10 | 3 |  |  | - | propustek | 6.5 | SO 81-20-15 | 1 | 1 |  |  |  |  | 1 | 1 |  |  |  | 1 | [22 empty] | pole
J5053 | 117.24 | 8 | 8 |  |  |  | - | násyp | 4.9 | Hlavní trasa | 2 | [5 empty] | 2 | [27 empty] | pole
J5054 | 117.33 | 5 | 5 |  |  |  | - | násyp | 2.4 | Hlavní trasa | 1 | [5 empty] | 1 | [27 empty] | pole
J5055 | 117.49 | 5 | 5 |  |  |  | - | násyp | 2.3 | Hlavní trasa | 1 |  |  | 1 |  |  | 1 | [10 empty] | 1 | [16 empty] | pole
J5056 | 117.65 | 13 | 10 | 3 |  |  | - | násyp | 6.4 | Hlavní trasa | 2 | [5 empty] | 2 | [27 empty] | pole
J5057 | 117.7 | 13 | 10 | 3 |  |  | - | přechodová oblast | 7 | Hlavní trasa | 1 | 1 |  |  |  |  | 1 | 1 |  |  | 1 | [23 empty] | pole
J5058 | 117.75 | 15 | 10 | 5 |  |  | - | most | - | SO 81-20-05 | 2 | 1 |  |  |  |  | 2 | 1 |  |  |  | 1 | [22 empty] | pole
J5059 | 117.75 | 15 | 10 | 5 |  |  | - | most | - | SO 81-20-05 | 2 | 1 |  |  |  | 1 | 2 | 1 | [6 empty] | 1 | [9 empty] | 1 | 1 | [8 empty] | pole
J5060 | 117.78 | 15 | 10 | 5 |  |  | - | most | - | SO 81-20-05 | 2 | 1 |  |  |  |  | 2 | 1 |  |  |  | 1 | [22 empty] | holina
J5061 | 117.82 | 15 | 10 | 5 |  |  | - | most | - | SO 81-20-05 | 2 | 1 |  |  |  |  | 2 | 1 | [6 empty] | 1 | [19 empty] | Louka
J5062 | 117.84 | 15 | 10 | 5 |  |  | - | most | - | SO 81-20-05 | 2 | 1 |  |  |  |  | 2 | 1 |  |  |  | 1 | [22 empty] | Louka
J5064 | 117.9 | 15 | 10 | 5 |  |  | - | most | - | SO 81-20-05 | 2 | 1 |  |  |  |  | 2 | 1 | [6 empty] | 1 | [19 empty] | Louka
J5065 | 117.95 | 15 |  |  | 10 | 5 | - | most | - | SO 81-20-05 | 2 | 1 |  |  |  |  | 2 | 1 |  |  |  | 1 | [22 empty] | obtížně přístupné místo - les (kácení)
J5066 | 117.98 | 15 | 10 | 5 |  |  | - | most | - | SO 81-20-05 | 2 | 1 |  |  |  |  | 2 | 1 | [6 empty] | 1 | [19 empty] | Louka
J5067 | 118.01 | 15 | 10 | 5 |  |  | - | most | - | SO 81-20-05 | 2 | 1 |  |  |  |  | 2 | 1 |  |  |  | 1 | [22 empty] | Louka
J5068 | 118.03 | 15 | 10 | 5 |  |  | - | přechodová oblast | 7.6 | Hlavní trasa | 2 | 1 |  |  |  |  | 2 | 1 |  |  | 1 | [23 empty] | Louka
J5069 | 118.17 | 5 | 5 |  |  |  | - | násyp | 2.1 | Hlavní trasa | 1 | [5 empty] | 1 | [27 empty] | pole
J5070 | 118.26 | 5 | 5 |  |  |  | - | zářez | 1.7 | Hlavní trasa | 1 |  |  | 1 |  |  | 1 | [10 empty] | 1 | [16 empty] | pole
J5071 | 118.3 | 10 | 10 |  |  |  | - | most | - | mostek v km 118,3 | 1 | 1 |  |  |  |  | 1 | 1 |  |  |  | 1 | [22 empty] | pole
J5072 | 118.31 | 10 | 10 |  |  |  | - | most | - | mostek v km 118,3 | 1 | 1 |  |  |  | 1 | 1 | 1 | [6 empty] | 1 | [9 empty] | 1 | 1 | [8 empty] | pole
J5073 | 118.45 | 14 | 10 | 4 |  |  | - | zářez | 7.8 | Hlavní trasa | 2 |  | 1 |  |  |  | 3 | [8 empty] | 1 | [18 empty] | pole
J5074 | 118.51 | 20 | 10 | 10 |  |  | - | zářez | 8.7 | Hlavní trasa | 3 | 1 |  |  |  |  | 3 | 1 | [12 empty] | 1 | [13 empty] | pole
J5075 | 118.51 | 20 | 10 | 10 |  |  | - | zářez | 8.7 | Hlavní trasa | 3 | [5 empty] | 3 | [11 empty] | 1 | [15 empty] | pole
J5076 | 118.55 | 16 | 10 | 6 |  |  | - | zářez | 9.5 | Hlavní trasa | 2 |  |  | 1 |  |  | 2 | [10 empty] | 1 | [16 empty] | pole
J5077 | 118.55 | 16 | 10 | 6 |  |  | - | zářez | 9.5 | Hlavní trasa | 2 | [5 empty] | 2 | [27 empty] | pole
J5078 | 118.65 | 16 | 10 | 6 |  |  | - | zářez | 9.2 | Hlavní trasa | 2 |  | 1 |  |  |  | 3 | [9 empty] | 1 | [17 empty] | pole
J5079 | 118.65 | 16 | 10 | 6 |  |  | - | zářez | 9.2 | Hlavní trasa | 1 | 1 |  |  |  |  | 1 | 1 |  |  | 1 | [23 empty] | pole
J5080 | 118.71 | 16 | 10 | 6 |  |  | - | zářez | 8.9 | Hlavní trasa | 2 |  |  |  |  | 1 | 2 | [17 empty] | 1 | 1 | [8 empty] | pole
J5081 | 118.71 | 16 | 10 | 6 |  |  | - | zářez | 8.9 | Hlavní trasa | 1 | 1 |  |  |  |  | 1 | 1 | [6 empty] | 1 | [19 empty] | pole
J5082 | 118.78 | 10 | 10 |  |  |  | - | zářez | 6.4 | Hlavní trasa | 2 | [5 empty] | 2 | [27 empty] | pole
J5083 | 118.87 | 5 | 5 |  |  |  | - | terén | 1.4 | Hlavní trasa | 1 | [5 empty] | 1 | [27 empty] | pole
J5084 | 118.95 | 15 | 10 | 5 |  |  | - | přechodová oblast | 6.9 | Hlavní trasa | 1 | 1 |  |  |  |  | 1 | 1 |  |  | 1 | [23 empty] | pole
J5085 | 118.96 | 25 | 10 | 15 |  |  | - | most | - | SO 81-20-06 | 2 | 2 |  |  |  |  | 2 | 2 |  |  |  | 1 |  |  | 1 | [19 empty] | pole
J5086 | 118.96 | 25 | 10 | 15 |  |  | - | most | - | SO 81-20-06 | 2 | 2 |  |  |  |  | 2 | 2 |  |  | 1 | 1 | [22 empty] | pole
J5087 | 118.98 | 25 | 10 | 15 |  |  | - | most | - | SO 81-20-06 | 3 | 1 |  |  |  |  | 3 | 1 | [6 empty] | 1 | [19 empty] | Louka
J5088 | 119.01 | 25 | 10 | 15 |  |  | - | most | - | SO 81-20-06 | 2 | 1 |  |  |  |  | 2 | 1 | [13 empty] | 1 | [12 empty] | Louka
J5089 | 119.06 | 25 | 10 | 15 |  |  | - | most | - | SO 81-20-06 | 2 | 2 |  |  |  |  | 2 | 2 |  |  |  | 1 |  |  | 1 | [19 empty] | Louka
J5090 | 119.14 | 25 | 10 | 15 |  |  | - | most | - | SO 81-20-06 | 2 | 2 |  |  |  |  | 2 | 2 |  |  | 1 | 1 | [22 empty] | pole
J5091 | 119.14 | 25 | 10 | 15 |  |  | - | most | - | SO 81-20-06 | 3 | 1 |  |  |  | 1 | 3 | 1 | [6 empty] | 1 | [9 empty] | 1 | 1 | [8 empty] | Louka
J5092 | 119.16 | 10 | 10 |  |  |  | - | přechodová oblast | 4.6 | Hlavní trasa | 1 | 1 |  |  |  |  | 1 | 1 |  |  | 1 | [23 empty] | pole
J5093 | 119.32 | 10 | 10 |  |  |  | - | zářez | 5 | Hlavní trasa | 2 |  |  | 1 |  |  | 2 | [10 empty] | 1 | [16 empty] | pole
J5094 | 119.48 | 15 | 10 | 5 |  |  | - | terén | 1 | Hlavní trasa | 2 |  | 1 |  |  |  | 3 | [8 empty] | 1 | [18 empty] | pole
J5095 | 119.61 | 8 | 8 |  |  |  | - | terén | 1 | Hlavní trasa | 1 | [5 empty] | 1 | [27 empty] | pole
J5096 | 119.82 | 8 | 8 |  |  |  | - | násyp | 3.9 | Hlavní trasa | 1 | [5 empty] | 1 | [27 empty] | pole
J5097 | 119.97 | 8 | 8 |  |  |  | - | násyp | 4.5 | Hlavní trasa |  | 1 | [5 empty] | 1 |  |  | 1 | [23 empty] | pole
J5098 | 120.03 | 15 | 10 | 5 |  |  | - | most | - | SO 81-20-07 | 1 | 1 |  |  |  |  | 1 | 1 |  |  |  | 1 | [22 empty] | pole
J5099 | 120.03 | 15 | 10 | 5 |  |  | - | most | - | SO 81-20-07 | 1 | 1 |  |  |  |  | 1 | 1 | [6 empty] | 1 | [19 empty] | pole
J5100 | 120.05 | 15 | 10 | 5 |  |  | - | most | - | SO 81-20-07 | 1 | 1 |  |  |  | 1 | 1 | 1 |  |  | 1 | [13 empty] | 1 | 1 | [8 empty] | pole
J5101 | 120.49 | 8 | 8 |  |  |  | - | násyp | 4.5 | Hlavní trasa | 1 |  |  | 1 |  |  | 1 | [10 empty] | 1 | [16 empty] | pole
J5102 | 120.58 | 9 | 9 |  |  |  | - | násyp | 6.6 | Hlavní trasa | 1 |  | 1 |  |  |  | 2 | [9 empty] | 1 | [17 empty] | pole
J5103 | 120.73 | 11 | 10 | 1 |  |  | - | násyp | 7.9 | Hlavní trasa | 1 | 1 |  |  |  |  | 1 | 1 |  |  | 1 | [23 empty] | pole
J5104 | 120.88 | 12 | 10 | 2 |  |  | - | násyp | 8.4 | Hlavní trasa | 1 | 1 |  |  |  |  | 1 | 1 |  |  | 1 | [23 empty] | pole
J5105 | 120.94 | 15 | 10 | 5 |  |  | - | přechodová oblast | 8.6 | Hlavní trasa | 1 | 1 |  |  |  |  | 1 | 1 |  |  |  | 1 | [22 empty] | pole
J5106 | 120.94 | 15 | 10 | 5 |  |  | - | přechodová oblast | 8.6 | Hlavní trasa | 1 | 1 |  |  |  |  | 1 | 1 | [6 empty] | 1 | [19 empty] | pole
J5107 | 120.96 | 15 | 10 | 5 |  |  | - | most | - | SO 81-20-08 | 1 | 1 |  |  |  |  | 1 | 1 |  |  |  | 1 | [22 empty] | pole
J5108 | 120.98 | 15 | 10 | 5 |  |  | - | most | - | SO 81-20-08 | 1 | 1 |  |  |  |  | 1 | 1 | [6 empty] | 1 | [19 empty] | pole
J5110 | 121.01 | 9 | 9 |  |  |  | - | násyp | 5.9 | Hlavní trasa | 1 | 1 |  |  |  |  | 1 | 1 |  |  | 1 | [23 empty] | pole
J5111 | 121.18 | 5 | 5 |  |  |  | - | násyp | 3.4 | Hlavní trasa | 1 | [5 empty] | 1 | [27 empty] | pole
J5112 | 121.33 | 5 | 5 |  |  |  | - | násyp | 2.3 | Hlavní trasa | 1 |  |  | 1 |  |  | 1 | [10 empty] | 1 | [16 empty] | pole
J5113 | 121.44 | 5 | 5 |  |  |  | - | násyp | 1.9 | Hlavní trasa | 2 | [5 empty] | 2 | [11 empty] | 1 | [15 empty] | pole
J5114 | 121.53 | 15 |  |  | 10 | 5 | - | most | - | SO 81-20-09 | 1 | 1 |  |  |  |  | 1 | 1 |  |  |  | 1 | [22 empty] | Obtížně přístupné místo - křoviny (kácení)
J5115 | 121.53 | 15 |  |  | 10 | 5 | - | most | - | SO 81-20-09 | 1 | 1 |  |  |  |  | 1 | 1 | [6 empty] | 1 | [19 empty] | Obtížně přístupné místo - křoviny (kácení)
J5116 | 121.54 | 15 |  |  | 10 | 5 | - | most | - | SO 81-20-09 | 1 | 1 |  |  |  |  | 1 | 1 | [6 empty] | 1 | [19 empty] | Obtížně přístupné místo - křoviny (kácení)
J5117 | 121.54 | 15 |  |  | 10 | 5 | - | most | - | SO 81-20-09 | 1 | 1 |  |  |  | 1 | 1 | 1 |  |  |  | 1 | [12 empty] | 1 | 1 | [8 empty] | Obtížně přístupné místo - křoviny (kácení)
J5118 | 121.58 | 9 |  |  | 9 |  | - | násyp | 2.4 | Hlavní trasa | 1 | [5 empty] | 1 | [27 empty] | Obtížně přístupné místo - křoviny (kácení)
J5119 | 121.61 | 15 |  |  | 10 | 5 | - | mostek | 1.2 | mostek v km 121,6 | 1 | 1 |  |  |  |  | 1 | 1 |  |  |  | 1 | [22 empty] | Obtížně přístupné místo - křoviny (kácení)
J5120 | 121.61 | 15 |  |  | 10 | 5 | - | mostek | 0.2 | mostek v km 121,6 | 1 | 1 |  |  |  |  | 1 | 1 | [6 empty] | 1 | [19 empty] | Obtížně přístupné místo - křoviny (kácení)
J5121 | 121.74 | 6 | 6 |  |  |  | - | terén | 0.8 | Hlavní trasa | 1 | [5 empty] | 1 | [27 empty] | pole
J5122 | 121.95 | 5 | 5 |  |  |  | - | terén | 0.7 | Hlavní trasa | 1 |  |  | 1 |  |  | 1 | [10 empty] | 1 | [16 empty] | pole
J5123 | 122.06 | 5 | 5 |  |  |  | - | terén | 0.7 | Hlavní trasa | 1 |  | 1 |  |  |  | 2 | [8 empty] | 1 | [18 empty] | pole
J5124 | 122.24 | 8 | 8 |  |  |  | - | násyp | 4.7 | Hlavní trasa | 1 | [5 empty] | 1 | [27 empty] | pole
J5125 | 122.41 | 10 | 10 |  |  |  | - | násyp | 7.3 | Hlavní trasa | 1 | 1 |  |  |  |  | 1 | 1 |  |  | 1 | [23 empty] | pole
J5126 | 122.49 | 10 | 10 |  |  |  | - | násyp | 7 | Hlavní trasa | 2 | [5 empty] | 2 | [27 empty] | pole
J5127 | 122.57 | 10 | 10 |  |  |  | - | násyp | 6.6 | Hlavní trasa | 1 | 1 |  |  |  |  | 1 | 1 | [12 empty] | 1 | [13 empty] | pole
J5128 | 122.63 | 10 | 10 |  |  |  | - | násyp | 6.4 | Hlavní trasa | 2 | [5 empty] | 2 | [27 empty] | pole
J5129 | 122.7 | 13 | 10 | 3 |  |  | - | most | - | SO 81-20-10 | 1 | 1 |  |  |  |  | 1 | 1 |  |  |  | 1 | [22 empty] | pole
J5130 | 122.7 | 13 | 10 | 3 |  |  | - | most | - | SO 81-20-10 | 1 | 1 |  |  |  |  | 1 | 1 | [6 empty] | 1 | [19 empty] | pole
J5131 | 122.73 | 13 | 10 | 3 |  |  | - | most | - | SO 81-20-10 | 1 | 1 |  |  |  |  | 1 | 1 | [6 empty] | 1 | [19 empty] | pole
J5132 | 122.73 | 13 | 10 | 3 |  |  | - | most | - | SO 81-20-10 | 1 | 1 |  |  |  |  | 1 | 1 |  |  |  | 1 | [22 empty] | pole
J5133 | 122.83 | 7 | 7 |  |  |  | - | násyp | 4 | Hlavní trasa | 1 | [5 empty] | 1 | [27 empty] | pole
J5134 | 122.94 | 6 | 6 |  |  |  | - | násyp | 2.5 | Hlavní trasa | 1 | [5 empty] | 1 | [27 empty] | pole
J5135 | 122.99 | 10 | 10 |  |  |  | - | násyp | 6 | Hlavní trasa | 1 |  | 1 |  |  |  | 2 | [9 empty] | 1 | [17 empty] | Travnatá plocha
J5136 | 123.07 | 10 |  |  | 10 |  | - | násyp | 3.7 | Hlavní trasa | 1 | 1 |  |  |  |  | 1 | 1 |  |  | 1 | [23 empty] | Obtížně přístupné místo - křoviny (kácení)
J5137 | 123.21 | 7 | 7 |  |  |  | - | násyp | 4.4 | Hlavní trasa | 1 | [5 empty] | 1 | [27 empty] | pole
J5138 | 123.31 | 6 | 6 |  |  |  | - | násyp | 4 | Hlavní trasa | 1 |  |  | 1 |  |  | 1 | [10 empty] | 1 | [16 empty] | pole
J5139 | 123.49 | 5 | 5 |  |  |  | - | násyp | 2.7 | Hlavní trasa | 1 | [5 empty] | 1 | [27 empty] | pole
J5140 | 123.71 | 6 | 6 |  |  |  | - | násyp | 2.9 | Hlavní trasa | 1 | [5 empty] | 1 | [27 empty] | pole
J5141 | 123.81 | 8 | 8 |  |  |  | - | násyp | 5.6 | Hlavní trasa | 1 | [5 empty] | 1 | [27 empty] | pole
J5142 | 123.93 | 12 | 10 | 2 |  |  | - | násyp | 10.1 | Hlavní trasa | 1 | 1 |  |  |  |  | 1 | 1 |  |  | 1 | [23 empty] | pole
J5143 | 124 | 14 | 10 | 4 |  |  | - | násyp | 11.4 | Hlavní trasa | 1 | 1 |  |  |  |  | 1 | 1 |  |  | 1 | [23 empty] | pole
J5144 | 124.03 | 15 | 10 | 5 |  |  | - | násyp | 11.7 | Hlavní trasa | 1 | 1 |  |  |  |  | 1 | 1 | [12 empty] | 1 | [13 empty] | pole
J5145 | 124.03 | 15 | 10 | 5 |  |  | - | násyp | 11.7 | Hlavní trasa | 1 | 1 |  |  |  |  | 1 | 1 |  |  | 1 | [23 empty] | pole
J5146 | 124.08 | 15 | 10 | 5 |  |  | - | násyp | 11.7 | Hlavní trasa | 1 | 2 | 1 |  |  |  | 2 | 2 |  |  | 1 | 1 |  |  |  | 1 | [18 empty] | pole
J5147 | 124.18 | 20 |  |  | 10 | 10 | - | most | - | SO 81-20-11 | 2 | 4 |  |  |  |  | 2 | 4 |  |  | 1 | 1 |  |  | 1 |  |  |  | 1 | [15 empty] | obtížně přístupné místo - les (kácení)
J5148 | 124.18 | 20 |  |  | 10 | 10 | - | most | - | SO 81-20-11 | 2 | 1 |  |  |  |  | 2 | 1 | [6 empty] | 1 | [19 empty] | obtížně přístupné místo - les (kácení)
J5149 | 124.28 | 20 | 10 | 10 |  |  | - | most | - | SO 81-20-11 | 2 | 4 |  |  |  |  | 2 | 4 |  |  | 1 | 1 | [6 empty] | 1 |  |  | 1 | [12 empty] | Louka
J5150 | 124.3 | 20 |  |  | 10 | 10 | - | most | - | SO 81-20-11 | 2 | 1 |  |  |  |  | 2 | 1 | [6 empty] | 1 | [19 empty] | obtížně přístupné místo - les (kácení)
J5151 | 124.34 | 20 |  |  | 10 | 10 | - | most | - | SO 81-20-11 | 2 | 4 |  |  |  |  | 2 | 4 |  |  | 1 | 1 | [6 empty] | 1 |  |  | 1 | [12 empty] | obtížně přístupné místo - les (kácení)
J5152 | 124.39 | 20 | 10 | 10 |  |  | - | most | - | SO 81-20-11 | 2 | 3 |  |  |  |  | 2 | 3 |  |  | 1 | 1 |  |  | 1 | [19 empty] | Lesní cesta
J5153 | 124.51 | 20 |  |  | 10 | 10 | - | most | - | SO 81-20-11 | 2 | 4 |  |  |  |  | 2 | 4 |  |  | 1 | 1 | [6 empty] | 1 |  |  | 1 | [12 empty] | obtížně přístupné místo - les (kácení)
J5154 | 124.58 | 20 | 10 | 10 |  |  | - | most | - | SO 81-20-11 | 2 | 4 |  |  |  |  | 2 | 4 |  |  | 1 | 1 |  |  | 1 |  |  |  | 1 | [15 empty] | ovocný sad (kácení)
J5155 | 124.67 | 20 | 10 | 10 |  |  | - | most | - | SO 81-20-11 | 2 | 1 |  |  |  | 1 | 2 | 1 |  |  |  | 1 | [12 empty] | 1 | 1 | [8 empty] | pole
J5156 | 124.71 | 20 | 10 | 10 |  |  | - | most | - | SO 81-20-11 | 2 | 4 |  |  |  |  | 2 | 4 |  |  | 1 | 1 |  |  | 1 | [6 empty] | 1 | [12 empty] | pole
J5157 | 124.8 | 20 | 10 | 10 |  |  | - | most | - | SO 81-20-11 | 2 | 4 |  |  |  |  | 2 | 4 |  |  | 1 | 1 | [6 empty] | 1 |  |  | 1 | [12 empty] | pole
J5158 | 124.84 | 20 | 10 | 10 |  |  | - | most | - | SO 81-20-11 | 2 | 4 |  |  |  |  | 2 | 4 |  |  | 1 | 1 |  |  | 1 |  |  |  | 1 | [15 empty] | pole
J5160 | 124.87 | 20 |  |  | 10 | 10 | - | most | - | SO 81-20-11 | 2 | 4 |  |  |  |  | 2 | 4 |  |  | 1 | 1 | [6 empty] | 1 |  |  | 1 | [12 empty] | obtížně přístupné místo - les (kácení)
J5162 | 125.05 | 20 | 10 | 10 |  |  | - | most | - | SO 81-20-11 | 2 | 1 |  |  |  |  | 2 | 1 |  |  |  | 1 | [22 empty] | pole
J5163 | 125.06 | 20 | 10 | 10 |  |  | - | přechodová oblast | 11.3 | Hlavní trasa | 2 | 4 |  |  |  |  | 2 | 4 |  |  | 1 | 1 |  |  | 1 | [6 empty] | 1 | [12 empty] | les (kácení)
J5164 | 125.1 | 15 | 10 | 5 |  |  | - | násyp | 11.8 | Hlavní trasa | 1 | 1 |  |  |  |  | 1 | 1 |  |  | 1 | [23 empty] | pole
J5165 | 125.14 | 15 | 10 | 5 |  |  | - | násyp | 11.7 | Hlavní trasa | 1 | 1 |  |  |  |  | 1 | 1 |  |  | 1 | [23 empty] | pole
J5166 | 125.14 | 15 | 10 | 5 |  |  | - | násyp | 11.7 | Hlavní trasa | 2 | [5 empty] | 2 | [27 empty] | pole
J5167 | 125.2 | 13 | 10 | 3 |  |  | - | násyp | 10.6 | Hlavní trasa | 1 |  | 1 |  |  |  | 2 | [9 empty] | 1 | [17 empty] | pole
J5168 | 125.24 | 13 | 10 | 3 |  |  | - | násyp | 9.5 | Hlavní trasa | 1 | 1 |  |  |  |  | 1 | 1 | [13 empty] | 1 | [12 empty] | pole
J5169 | 125.33 | 16 | 10 | 6 |  |  | - | most | - | SO 81-20-12 | 1 | 1 |  |  |  |  | 1 | 1 |  |  |  | 1 | [21 empty] | 1 | obslužná komunikace
J5170 | 125.33 | 16 | 10 | 6 |  |  | - | most | - | SO 81-20-12 | 1 | 1 |  |  |  |  | 1 | 1 | [6 empty] | 1 | [18 empty] | 1 | obslužná komunikace
J5171 | 125.38 | 16 | 10 | 6 |  |  | - | most | - | SO 81-20-12 | 1 | 1 |  |  |  |  | 1 | 1 | [6 empty] | 1 | [19 empty] | pole
J5172 | 125.38 | 16 | 10 | 6 |  |  | - | most | - | SO 81-20-12 | 1 | 1 |  |  |  |  | 1 | 1 |  |  |  | 1 | [22 empty] | pole
J5173 | 125.44 | 12 | 10 | 2 |  |  | - | násyp | 7.7 | Hlavní trasa | 1 | 1 |  |  |  |  | 1 | 1 |  |  | 1 | [23 empty] | pole
J5174 | 125.49 | 10 | 10 |  |  |  | - | násyp | 7.4 | Hlavní trasa | 2 | [5 empty] | 2 | [27 empty] | pole
J5175 | 125.54 | 10 | 10 |  |  |  | - | násyp | 7.1 | Hlavní trasa | 1 |  | 1 |  |  |  | 2 | [8 empty] | 1 | [18 empty] | pole
J5176 | 125.66 | 8 | 8 |  |  |  | - | násyp | 5.4 | Hlavní trasa | 1 | [5 empty] | 1 | [27 empty] | pole
J5177 | 125.73 | 7 | 7 |  |  |  | - | násyp | 4.5 | Hlavní trasa |  | 1 | [5 empty] | 1 |  |  | 1 | [23 empty] | pole
J5178 | 125.87 | 7 | 7 |  |  |  | - | násyp | 4.9 | Hlavní trasa | 1 | [5 empty] | 1 | [27 empty] | pole
J5179 | 125.94 | 8 | 8 |  |  |  | - | násyp | 5.8 | Hlavní trasa |  | 1 | [5 empty] | 1 |  |  | 1 | [23 empty] | pole
J5180 | 126.03 | 8 | 8 |  |  |  | - | násyp | 6 | Hlavní trasa | 1 | [5 empty] | 1 | [27 empty] | pole
J5181 | 126.2 | 10 | 10 |  |  |  | - | násyp | 2.3 | Hlavní trasa |  | 1 | [5 empty] | 1 |  |  | 1 | [23 empty] | pole
J5182 | 126.28 | 15 | 10 | 5 |  |  | - | most | - | SO 81-20-13 | 1 | 1 |  |  |  |  | 1 | 1 |  |  |  | 1 | [22 empty] | pole
J5183 | 126.32 | 15 | 10 | 5 |  |  | - | most | - | SO 81-20-13 | 1 | 1 |  |  |  |  | 1 | 1 | [6 empty] | 1 | [19 empty] | Travnatá plocha
J5184 | 126.51 | 5 | 5 |  |  |  | - | terén | 1 | Hlavní trasa | 1 |  |  | 1 |  |  | 1 | [10 empty] | 1 | [16 empty] | pole
J5185 | 126.7 | 5 | 5 |  |  |  | - | násyp | 3.1 | Hlavní trasa | 1 | [5 empty] | 1 | [27 empty] | pole
J5186 | 126.8 | 5 | 5 |  |  |  | - | násyp | 3 | Hlavní trasa | 1 | [5 empty] | 1 | [27 empty] | pole
J5187 | 127 | 7 | 7 |  |  |  | - | násyp | 2.1 | Hlavní trasa |  | 1 | [5 empty] | 1 |  |  | 1 | [23 empty] | pole
J5188 | 127.11 | 13 | 10 | 3 |  |  | - | most | - | SO 81-20-14 | 1 | 1 |  |  |  |  | 1 | 1 |  |  |  | 1 | [22 empty] | Travnatá plocha
J5189 | 127.12 | 13 | 10 | 3 |  |  | - | most | - | SO 81-20-14 | 1 | 1 |  |  |  | 1 | 1 | 1 | [6 empty] | 1 | [9 empty] | 1 | 1 | [8 empty] | Travnatá plocha
J5190 | 127.3 | 6 | 6 |  |  |  | - | zářez | 0.6 | Hlavní trasa | 1 |  |  | 1 |  |  | 1 | [10 empty] | 1 | [16 empty] | pole
J5191 | 127.57 | 6 | 6 |  |  |  | - | zářez | 1.4 | Hlavní trasa | 1 | [5 empty] | 1 | [27 empty] | pole
J5192 | 127.75 | 6 | 6 |  |  |  | - | zářez | 1.6 | Hlavní trasa | 1 |  | 1 |  |  |  | 2 | [9 empty] | 1 | [17 empty] | pole
J5193 | 127.96 | 9 | 9 |  |  |  | - | násyp | 2.3 | Hlavní trasa | 1 | 1 |  |  |  |  | 1 | 1 |  |  | 1 | [23 empty] | pole
J5194 | 128.16 | 7 | 7 |  |  |  | - | násyp | 2.4 | Hlavní trasa |  | 1 | [5 empty] | 1 |  |  | 1 | [23 empty] | pole
J5195 | 128.46 | 6 | 6 |  |  |  | - | násyp | 2.7 | Hlavní trasa | 1 | [5 empty] | 1 | [27 empty] | louka
J5196 | 128.66 | 5 | 5 |  |  |  | - | násyp | 2.6 | Hlavní trasa | 1 | [5 empty] | 1 | [27 empty] | pole
J5197 | 128.85 | 6 | 6 |  |  |  | - | násyp | 3.1 | Hlavní trasa |  | 1 | [5 empty] | 1 |  |  | 1 | [23 empty] | topolová plantáž (kácení)
J5198 | 128.95 | 6 | 6 |  |  |  | - | násyp | 4 | Hlavní trasa | 1 | [5 empty] | 1 | [27 empty] | topolová plantáž (kácení)
J5199 | 129.07 | 8 | 8 |  |  |  | - | násyp | 5 | Hlavní trasa | 1 | [5 empty] | 1 | [27 empty] | topolová plantáž (kácení)
J5200 | 129.14 | 12 | 10 | 2 |  |  | - | most | 5.2 | SO 82-20-01 | 1 | 1 |  |  |  |  | 1 | 1 |  |  |  | 1 | [22 empty] | topolová plantáž (kácení)
J5201 | 129.15 | 12 | 10 | 2 |  |  | - | most | 5.5 | SO 82-20-01 | 1 | 1 |  |  |  | 1 | 1 | 1 | [6 empty] | 1 | [9 empty] | 1 | 1 | [8 empty] | topolová plantáž (kácení)
J5203 | 129.24 | 10 | 10 |  |  |  | - | násyp | 5.8 | Hlavní trasa | 1 | 1 |  |  |  |  | 1 | 1 |  |  | 1 | [23 empty] | topolová plantáž (kácení)
J5204 | 129.34 | 10 | 10 |  |  |  | - | násyp | 3.8 | Hlavní trasa | 1 | 1 |  |  |  |  | 1 | 1 | [12 empty] | 1 | [13 empty] | topolová plantáž (kácení)
J5205 | 129.39 | 15 | 10 | 5 |  |  | - | most | - | SO 82-20-02 | 2 | 1 |  |  |  |  | 2 | 1 |  |  |  | 1 | [22 empty] | Travnatá plocha
J5206 | 129.44 | 15 |  |  | 10 | 5 | - | most | - | SO 82-20-02 | 2 | 1 |  |  |  |  | 2 | 1 | [6 empty] | 1 | [19 empty] | obtížně přístupné místo - les (kácení)
J5207 | 129.48 | 15 |  |  | 10 | 5 | - | most | - | SO 81-20-01 | 2 | 1 |  |  |  | 1 | 2 | 1 |  |  |  | 1 | [12 empty] | 1 | 1 | [8 empty] | obtížně přístupné místo - les (kácení)
J5208 | 129.52 | 15 |  |  | 10 | 5 | - | most | - | most v km 129,5 | 2 | 1 |  |  |  | 1 | 2 | 1 |  |  |  | 1 | [12 empty] | 1 | 1 | [8 empty] | obtížně přístupné místo - les (kácení)
J5209 | 129.55 | 12 | 10 | 2 |  |  | - | most | - | most v km 129,5 | 1 | 1 |  |  |  |  | 1 | 1 | [6 empty] | 1 | [19 empty] | pole
J5210 | 129.63 | 6 | 6 |  |  |  | - | násyp | 1.5 | Hlavní trasa | 1 | [5 empty] | 1 | [27 empty] | pole
J5211 | 129.83 | 15 | 10 | 5 |  |  | - | most | - | SO 82-20-03 | 1 | 1 |  |  |  |  | 1 | 1 |  |  |  | 1 | [22 empty] | pole
J5212 | 129.84 | 20 | 10 | 10 |  |  | - | most | - | SO 82-20-03 | 2 | 1 |  |  |  |  | 2 | 1 | [6 empty] | 1 | [19 empty] | pole
J5214 | 129.85 | 20 | 10 | 10 |  |  | - | most | - | SO 82-20-03 | 2 | 1 |  |  |  |  | 2 | 1 |  |  |  | 1 | [22 empty] | pole
J5215 | 129.98 | 7 | 7 |  |  |  | - | násyp | 2.8 | Hlavní trasa |  | 1 | [5 empty] | 1 |  |  | 1 | [23 empty] | pole
J5216 | 130.22 | 6 | 6 |  |  |  | - | násyp | 1.1 | Hlavní trasa | 1 | [5 empty] | 1 | [27 empty] | pole
J5219 | 130.41 | 25 | 10 | 15 |  |  | - | most | - | SO 82-20-04 | 2 | 2 |  |  |  |  | 2 | 2 |  |  |  | 1 |  |  | 1 | [19 empty] | křoviny (kácení)
J5220 | 130.53 | 5 | 5 |  |  |  | - | terén | 0.1 | Hlavní trasa | 1 | [5 empty] | 1 | [27 empty] | pole
J5221 | 130.75 | 10 | 10 |  |  |  | - | násyp | 4 | Hlavní trasa | 1 | 1 | 1 |  |  |  | 2 | 1 |  |  | 1 |  |  |  |  | 1 | [18 empty] | pole
J5222 | 130.95 | 8 | 8 |  |  |  | - | násyp | 2.8 | Hlavní trasa | 1 | [5 empty] | 1 | [27 empty] | pole
J5223 | 131.18 | 8 | 8 |  |  |  | - | násyp | 2.1 | Hlavní trasa | 1 | 1 |  |  |  |  | 1 | 1 |  |  | 1 | [23 empty] | pole
J5224 | 131.35 | 10 | 10 |  |  |  | - | násyp | 3.8 | Hlavní trasa | 2 | [5 empty] | 2 | [27 empty] | křoviny (kácení)
PJ5226 | 131.47 | 25 | 10 | 15 |  |  | - | most | - | SO 82-20-05 | 3 | 2 |  |  |  | 1 | 3 | 2 |  |  |  | 1 |  |  | 1 | [9 empty] | 1 | 1 |  | 3 | [6 empty] | Travnatá plocha
J5227 | 131.48 | 25 | 10 | 15 |  |  | - | most | - | SO 82-20-05 | 2 | 2 |  |  |  |  | 2 | 2 |  |  |  | 1 |  |  | 1 | [19 empty] | Travnatá plocha
J5228 | 131.61 | 10 | 10 |  |  |  | - | násyp | 2.6 | Hlavní trasa | 2 | 2 |  |  |  |  | 2 | 2 |  |  |  | 1 |  |  | 1 | [19 empty] | plantáž jehličnany (kácení)
J5229 | 131.85 | 12 | 10 | 2 |  |  | - | násyp | 4.4 | Hlavní trasa | 1 | 1 |  |  |  |  | 1 | 1 |  |  | 1 | [23 empty] | plantáž jehličnany (kácení)
J5230 | 131.91 | 12 | 10 | 2 |  |  | - | násyp | 2.8 | Hlavní trasa | 2 | [5 empty] | 2 | [27 empty] | plantáž jehličnany (kácení)
J5231 | 132.19 | 5 | 5 |  |  |  | - | terén | 0.4 | Hlavní trasa | 1 | [5 empty] | 1 | [27 empty] | plantáž jehličnany (kácení)
J5232 | 132.35 | 8 | 8 |  |  |  | - | násyp | 2 | Hlavní trasa | 1 | [5 empty] | 1 | [27 empty] | plantáž jehličnany (kácení)
J5233 | 132.48 | 10 | 10 |  |  |  | - | násyp | 4.6 | Hlavní trasa | 1 | 1 |  |  |  |  | 1 | 1 |  |  | 1 | [23 empty] | polní cesta
J5234 | 132.51 | 15 | 10 | 5 |  |  | - | most | - | SO 82-20-06 | 1 | 1 |  |  |  |  | 1 | 1 |  |  |  | 1 | [22 empty] | polní cesta
PJ5236 | 131.9 | 25 | 10 | 15 |  |  | - | most | - | SO 82-20-06 | 3 | 2 |  |  |  | 1 | 3 | 2 |  |  |  | 1 |  |  | 1 | [9 empty] | 1 | 1 |  | 3 | [6 empty] | Travnatá plocha
J5237 | 132.65 | 25 | 10 | 15 |  |  | - | most | - | SO 82-20-06 | 2 | 2 |  |  |  |  | 2 | 2 |  |  |  | 1 |  |  | 1 | [19 empty] | pole
PJ5239 | 131.72 | 25 | 10 | 15 |  |  | - | most | - | SO 82-20-06 | 3 | 2 |  |  |  | 1 | 3 | 2 |  |  |  | 1 |  |  | 1 | [9 empty] | 1 | 1 |  | 3 | [6 empty] | pole
J5241 | 132.85 | 25 | 10 | 15 |  |  | - | most | - | SO 82-20-06 | 2 | 4 |  |  |  | 1 | 2 | 4 |  |  | 1 | 1 |  |  | 1 |  |  |  | 1 | [5 empty] | 1 | 1 | [8 empty] | Louka
PJ5242 | 132.89 | 25 | 10 | 15 |  |  | - | most | - | SO 82-20-08 | 3 | 2 |  |  |  | 1 | 3 | 2 |  |  |  | 1 |  |  | 1 | [9 empty] | 1 | 1 |  | 3 | [6 empty] | Louka
J5243 | 132.98 | 25 | 10 | 15 |  |  | - | most | - | SO 82-20-06 | 2 | 4 |  |  |  |  | 2 | 4 |  |  | 1 | 1 |  |  | 1 | [6 empty] | 1 | [12 empty] | Louka
J5245 | 133.1 | 15 | 10 | 5 |  |  | - | most | - | SO 82-20-06 | 1 | 1 |  |  |  |  | 1 | 1 |  |  |  | 1 | [21 empty] | 1 | obslužná komunikace
PJ5246 | 133.18 | 25 | 10 | 15 |  |  | - | most | - | SO 82-20-06 | 3 | 2 |  |  |  | 1 | 3 | 2 |  |  |  | 1 |  |  | 1 | [9 empty] | 1 | 1 |  | 3 | [6 empty] | Travnatá plocha
J5247 | 133.18 | 25 | 10 | 15 |  |  | - | most | - | SO 82-20-06 | 2 | 4 |  |  |  |  | 2 | 4 |  |  | 1 | 1 | [6 empty] | 1 |  |  | 1 | [11 empty] | 1 | Silnice
J5248 | 133.22 | 25 | 10 | 15 |  |  | - | most | - | SO 82-20-06 | 2 | 4 |  |  |  |  | 2 | 4 |  |  | 1 | 1 |  |  | 1 |  |  |  | 1 | [15 empty] | Travnatá plocha
PJ5249 | 133.35 | 25 | 10 | 15 |  |  | - | most | - | SO 82-20-06 | 3 | 2 |  |  |  | 1 | 3 | 2 |  |  |  | 1 |  |  | 1 | [9 empty] | 1 | 1 |  | 3 | [6 empty] | pole
J5250 | 133.39 | 25 | 10 | 15 |  |  | - | most | - | SO 82-20-06 | 2 | 2 |  |  |  | 1 | 2 | 2 |  |  | 1 | 1 | [12 empty] | 1 | 1 | [8 empty] | pole
J5252 | 133.51 | 15 |  |  | 10 | 5 | - | most | - | SO 82-20-06 | 2 | 1 |  |  |  |  | 2 | 1 |  |  |  | 1 | [22 empty] | obtížně přístupné místo - svah s křovinami (kácení)
J5253 | 133.51 | 25 | 10 | 15 |  |  | - | most | - | SO 82-20-06 | 2 | 2 |  |  |  |  | 2 | 2 |  |  |  | 1 |  |  | 1 | [19 empty] | pole
J5254 | 133.52 | 15 | 10 | 5 |  |  | - | přechodová oblast | 8.5 | Hlavní trasa | 2 | 1 |  |  |  |  | 2 | 1 |  |  | 1 | [23 empty] | Travnatá plocha
J5255 | 133.58 | 15 | 10 | 5 |  |  | - | násyp | 4.5 | Hlavní trasa | 2 | 1 | 1 |  |  |  | 3 | 1 |  |  | 1 | [5 empty] | 1 | [17 empty] | Travnatá plocha
J5256 | 133.61 | 10 | 10 |  |  |  | - | most | - | SO 82-20-07 | 1 | 1 |  |  |  |  | 1 | 1 | [12 empty] | 1 | [13 empty] | Travnatá plocha
J5257 | 133.65 | 10 | 10 |  |  |  | - | most | - | SO 82-20-07 | 1 | 1 |  |  |  |  | 1 | 1 |  |  |  | 1 | [22 empty] | Travnatá plocha
J5259 | 133.69 | 25 | 10 | 15 |  |  | - | most | - | SO 82-20-07 | 2 | 2 |  |  |  |  | 2 | 2 |  |  |  | 1 |  |  | 1 | [19 empty] | Travnatá plocha
PJ5260 | 133.75 | 25 | 10 | 15 |  |  | - | most | - | SO 82-20-07 | 3 | 2 |  |  |  | 1 | 3 | 2 |  |  |  | 1 |  |  | 1 | [9 empty] | 1 | 1 |  | 3 | [6 empty] | pole
J5261 | 133.75 | 25 | 10 | 15 |  |  | - | most | - | SO 82-20-07 | 2 | 2 |  |  |  |  | 2 | 2 |  |  | 1 | 1 | [22 empty] | pole
J5262 | 133.77 | 12 | 10 | 2 |  |  | - | přechodová oblast | 5.9 | Hlavní trasa | 1 | 1 |  |  |  |  | 1 | 1 |  |  | 1 | [23 empty] | pole
J5263 | 133.8 | 15 | 10 | 5 |  |  | - | opěrná zeď | - | SO 82-20-07 | 1 | 1 |  |  |  |  | 1 | 1 |  |  |  | 1 | [22 empty] | pole
J5264 | 133.9 | 15 | 10 | 5 |  |  | - | násyp | 5.7 | Hlavní trasa | 2 | 1 |  |  |  |  | 2 | 1 |  |  | 1 | [23 empty] | pole
J5265 | 134.21 | 12 | 10 | 2 |  |  | - | násyp | 3.9 | Hlavní trasa | 1 | 1 | 1 |  |  |  | 2 | 1 |  |  | 1 |  |  |  |  | 1 | [18 empty] | pole
J5266 | 134.31 | 12 | 10 | 2 |  |  | - | násyp | 4.8 | Hlavní trasa | 1 | 1 |  |  |  |  | 1 | 1 | [12 empty] | 1 | [13 empty] | pole
J5267 | 134.43 | 15 | 10 | 5 |  |  | - | most | - | SO 82-20-08 | 1 | 1 |  |  |  |  | 1 | 1 |  |  |  | 1 | [22 empty] | Louka
J5269 | 134.47 | 15 | 10 | 5 |  |  | - | most | - | SO 82-20-08 | 2 | 1 |  |  |  |  | 2 | 1 | [6 empty] | 1 | [19 empty] | Louka
J5271 | 134.5 | 15 | 10 | 5 |  |  | - | most | - | SO 82-20-08 | 2 | 1 |  |  |  |  | 2 | 1 |  |  |  | 1 | [22 empty] | Travnatá plocha
J5272 | 134.52 | 10 |  |  | 10 |  | - | most | - | SO 82-20-08 | 1 | 2 |  |  |  |  | 1 | 2 |  |  |  | 1 |  |  | 1 | [19 empty] | obtížně přístupné místo - svah s křovinami (kácení)
J5273 | 134.55 | 10 | 10 |  |  |  | - | most | - | SO 82-20-08 | 1 | 2 |  |  |  | 1 | 1 | 2 |  |  |  | 1 |  |  | 1 | [9 empty] | 1 | 1 | [8 empty] | pole
J5275 | 134.65 | 9 | 9 |  |  |  | - | násyp | 2.6 | Hlavní trasa | 1 | 1 | 1 |  |  |  | 2 | 1 |  |  | 1 | [5 empty] | 1 | [17 empty] | pole
J5276 | 134.95 | 4 | 4 |  |  |  | - | terén | - | Hlavní trasa | 1 | [5 empty] | 1 | [27 empty] | Pole
J5278 | 135.27 | 5 | 5 |  |  |  | - | násyp | 1.5 | Hlavní trasa | 1 | [5 empty] | 1 | [27 empty] | Pole
J5279 | 135.485 | 15 | 10 | 5 |  |  | - | násyp | 6.5 | Hlavní trasa | 2 | 1 |  |  |  |  | 2 | 1 |  |  | 1 | [23 empty] | Louka
PJ5280 | 135.615 | 25 | 10 | 15 |  |  | - | most | - | estakáda "Kujavy" | 3 | 2 |  |  |  | 1 | 3 | 2 |  |  | 1 | 1 | [12 empty] | 1 | 1 |  | 3 | [6 empty] | Louka
J5282 | 135.645 | 25 | 10 | 15 |  |  | - | most | - | estakáda "Kujavy" | 3 | 2 |  |  |  |  | 3 | 2 |  |  |  | 1 |  |  | 1 | [19 empty] | Louka
J5283 | 135.72 | 25 | 10 | 15 |  |  | - | most | - | estakáda "Kujavy" | 3 | 2 |  |  |  |  | 3 | 2 |  |  | 1 | 1 | [22 empty] | zahrada
J5284 | 135.758 | 25 | 10 | 15 |  |  | - | most | - | estakáda "Kujavy" | 3 | 2 |  |  |  |  | 3 | 2 |  |  | 1 |  |  |  | 1 | [19 empty] | Louka
PJ5285 | 135.794 | 25 | 10 | 15 |  |  | - | most | - | estakáda "Kujavy" | 3 | 2 |  |  |  |  | 3 | 2 |  |  |  | 1 |  |  | 1 | [12 empty] | 2 | [6 empty] | Louka, křoviny
J5286 | 135.79 | 25 | 10 | 15 |  |  | - | most | - | estakáda "Kujavy" | 3 | 2 |  |  |  | 1 | 3 | 2 |  |  | 1 |  |  |  | 1 | [9 empty] | 1 | 1 | [8 empty] | Louka, křoviny
J5287 | 136.1 | 10 | 10 |  |  |  | - | zářez | 3.5 | Hlavní trasa | 1 | 1 |  |  |  |  | 1 | 1 |  |  | 1 | [23 empty] | Pole
J5288 | 136.24 | 12 | 10 | 2 |  |  | - | zářez | 5 | Hlavní trasa | 1 |  | 1 |  |  |  | 2 | [9 empty] | 1 | [17 empty] | Pole
J5289 | 136.365 | 12 | 10 | 2 |  |  | - | zářez | 7.2 | Hlavní trasa | 1 | 1 |  | 1 |  |  | 1 | 1 |  |  |  | 1 | [5 empty] | 1 | [16 empty] | Pole
J5290 | 136.488 | 12 | 10 | 2 |  |  | - | zářez | 5.6 | Hlavní trasa | 2 | 1 |  |  |  |  | 2 | 1 | [6 empty] | 1 | [19 empty] | Pole
J5291 | 136.538 | 15 | 10 | 5 |  |  | - | most | - | Hlavní trasa | 2 | 2 |  |  |  |  | 2 | 2 |  |  | 1 | [9 empty] | 1 | [13 empty] | Pole
PJ5293 | 136.579 | 20 | 10 | 10 |  |  | - | most | - | Hlavní trasa | 3 | 2 |  |  |  | 1 | 3 | 2 |  |  |  |  | 1 |  | 1 | [9 empty] | 1 | 1 |  | 2 | [6 empty] | Pole
J5294 | 136.588 | 20 | 10 | 10 |  |  | - | most | - | Hlavní trasa | 3 | 2 |  |  |  |  | 3 | 2 |  |  | 1 |  | 1 | [21 empty] | Pole
J5295 | 136.616 | 12 | 10 | 2 |  |  | - | zářez | 7.8 | Hlavní trasa | 2 | [5 empty] | 2 | [27 empty] | Pole
J5296 | 136.7 | 10 | 10 |  |  |  | - | zářez | 8 | Hlavní trasa | 1 |  | 1 |  |  |  | 2 | [9 empty] | 1 | [17 empty] | Pole
J5297 | 136.78 | 10 | 10 |  |  |  | - | zářez | 8 | Hlavní trasa | 1 |  |  | 1 |  |  | 1 | [10 empty] | 1 | [16 empty] | Pole
J5298 | 136.935 | 6 | 6 |  |  |  | - | násyp | 1 | Hlavní trasa | 1 | [5 empty] | 1 | [27 empty] | Pole
J5299 | 137.063 | 15 | 10 | 5 |  |  | - | násyp | 4 | Zárubní zeď | 2 | 2 |  |  |  |  | 2 | 2 |  |  | 1 | [9 empty] | 1 | [13 empty] | Pole
J5300 | 137.1 | 25 | 10 | 15 |  |  | - | most | - | SO 82-20-10 | 3 | 2 |  |  |  |  | 3 | 2 |  |  |  | 1 | [9 empty] | 1 | [12 empty] | Pole
J5302 | 137.2 | 25 | 10 | 15 |  |  | - | most | - | SO 82-20-10 | 2 | 3 |  |  |  |  | 2 | 3 |  |  | 1 | 1 |  |  | 1 | [19 empty] | Louka
J5303 | 137.2 | 25 | 10 | 15 |  |  | - | most | - | SO 82-20-10 | 2 | 2 |  |  |  | 1 | 2 | 2 |  |  |  | 1 | [8 empty] | 1 |  |  |  | 1 | 1 | [8 empty] | Louka
J5304 | 137.221 | 20 | 10 | 10 |  |  | - | most | - | SO 82-20-10 | 2 | 2 |  |  |  |  | 2 | 2 |  |  | 1 |  |  |  | 1 | [19 empty] | Pole
J5305 | 137.29 | 16 | 10 | 6 |  |  | - | násyp | 8 | Hlavní trasa | 2 | 2 |  |  |  |  | 2 | 2 |  |  | 1 |  | 1 | [21 empty] | Pole
J5306 | 137.29 | 16 | 10 | 6 |  |  | - | násyp | 8 | Hlavní trasa | 2 | 1 | 1 |  |  |  | 3 | 1 |  |  | 1 |  |  |  |  | 1 | [18 empty] | Pole
J5307 | 137.4 | 5 | 5 |  |  |  | - | zářez | 2 | Hlavní trasa | 1 | [5 empty] | 1 | [27 empty] | Pole
J5309 | 137.66 | 15 | 10 | 5 |  |  | - | násyp | 9 | zárubní zeď | 1 | 2 |  |  |  |  | 1 | 2 |  |  | 1 | [9 empty] | 1 | [13 empty] | Pole
J5310 | 137.74 | 20 | 10 | 10 |  |  | - | most | - | SO 82-20-11 | 3 | 2 |  |  |  |  | 3 | 2 |  |  | 2 | [23 empty] | Pole
PJ5311 | 137.76 | 25 | 10 | 15 |  |  | - | most | - | SO 82-20-11 | 2 | 2 |  |  |  |  | 2 | 2 |  |  | 1 |  |  |  | 1 | [12 empty] | 2 | [6 empty] | Pole
J5312 | 137.77 | 25 | 10 | 15 |  |  | - | most | - | SO 82-20-11 | 2 | 2 |  |  |  |  | 2 | 2 |  |  |  | 1 |  |  | 1 | [19 empty] | Pole
PJ5313 | 137.865 | 25 | 10 | 15 |  |  | - | most | - | SO 82-20-11 | 2 | 2 |  |  |  | 1 | 2 | 2 |  |  |  | 1 | [9 empty] | 1 |  |  | 1 | 1 |  | 3 | [6 empty] | Pole
J5314 | 137.9 | 25 | 10 | 15 |  |  | - | most | - | SO 82-20-11 | 2 | 2 |  |  |  |  | 2 | 2 |  |  |  | 1 |  |  | 1 | [19 empty] | Pole
J5315 | 137.95 | 15 | 10 | 5 |  |  | - | násyp | 8 | Hlavní trasa | 2 | 1 | 1 |  |  |  | 3 | 1 |  |  | 1 |  |  |  |  | 1 | [18 empty] | Pole
J5316 | 137.95 | 15 | 10 | 5 |  |  | - | násyp | 8 | Hlavní trasa | 2 | 1 |  |  |  |  | 2 | 1 | [12 empty] | 1 | [13 empty] | Pole
J5317 | 138.03 | 15 | 10 | 5 |  |  | - | násyp | 6 | Hlavní trasa | 2 | [5 empty] | 2 | [27 empty] | Pole
J5318 | 138.8 | 8 | 8 |  |  |  | - | násyp | 4 | Hlavní trasa | 1 | [5 empty] | 1 | [27 empty] | Pole
J5319 | 138.36 | 25 | 10 | 15 |  |  | - | most | - | SO 82-20-12 | 3 | 2 |  |  |  | 1 | 3 | 2 |  |  |  | 1 |  |  | 1 | [9 empty] | 1 | 1 | [8 empty] | Pole
PJ5320 | 138.4 | 35 | 10 | 25 |  |  | - | most | - | SO 82-20-12 | 4 | 3 |  |  |  |  | 4 | 3 |  |  | 1 | 1 | [8 empty] | 1 | [6 empty] | 4 | [6 empty] | Pole
PJ5321 | 138.53 | 35 | 10 | 25 |  |  | - | most | - | SO 82-20-12 | 4 | 3 |  |  |  | 1 | 4 | 3 |  |  | 1 | 1 |  |  | 1 | [9 empty] | 1 | 1 |  | 3 | [5 empty] | 1 | DIO, dálnice
PJ5323 | 138.73 | 35 | 10 | 25 |  |  | - | most | - | SO 82-20-12 | 3 | 2 |  |  |  | 1 | 3 | 2 |  |  | 1 | 1 | [12 empty] | 1 | 1 |  | 3 | [5 empty] | 1 | DIO, dálnice
J5326 | 138.96 | 25 | 10 | 15 |  |  | - | přechodová oblast | 14 | Kletné - Výškovice, 2. část. SO82-20-13 | 3 | 2 |  |  |  |  | 3 | 2 |  |  | 1 | 1 | [22 empty] | Pole
J5328 | 139.06 | 28 | 10 | 18 |  |  | - | most | - | Kletné - Výškovice, 2. část. SO82-20-13 | 3 | 3 |  |  |  |  | 3 | 3 |  |  | 1 |  |  |  | 1 | [6 empty] | 1 | [12 empty] | Křoviny
J5329 | 139.18 | 28 | 10 | 18 |  |  | - | most | - | Kletné - Výškovice, 2. část. SO82-20-13 | 3 | 2 |  |  |  | 1 | 3 | 2 |  |  |  | 1 |  |  | 1 | [9 empty] | 1 | 1 | [8 empty] | Pole
J5330 | 139.19 | 25 | 10 | 15 |  |  | - | most | - | Kletné - Výškovice, 2. část. SO82-20-13 | 3 | 2 |  |  |  |  | 3 | 2 |  |  | 1 | 1 | [22 empty] | Pole
J5331 | 139.21 | 25 | 10 | 15 |  |  | - | přechodová oblast | 14 | Hlavní trasa | 2 | 2 |  |  |  |  | 2 | 2 |  |  | 1 | 1 | [22 empty] | Pole
J5333 | 139.4 | 10 | 10 |  |  |  | - | násyp | 5 | Hlavní trasa | 2 |  | 1 |  |  |  | 3 | [9 empty] | 1 | [17 empty] | Pole
J5334 | 139.6 | 15 | 10 | 5 |  |  | - | násyp | 5 | Hlavní trasa | 1 | 1 |  |  |  |  | 1 | 1 |  |  | 1 | [23 empty] | Pole
J5335 | 139.69 | 20 | 10 | 10 |  |  | - | násyp/most | 10 | přechodová oblast | 2 | 2 |  |  |  |  | 2 | 2 |  |  | 1 | 1 | [22 empty] | Pole
PJ5336 | 137.72 | 25 | 10 | 15 |  |  | - | most | - | Kletné - Výškovice, 2. část. SO82-20-14 | 2 | 3 |  |  |  | 1 | 2 | 3 |  |  | 1 |  |  |  | 1 | [5 empty] | 1 |  |  |  | 1 | 1 |  | 3 | [6 empty] | Pole
PJ5337 | 139.9 | 30 | 10 | 20 |  |  | - | most | - | Kletné - Výškovice, 2. část. SO82-20-14 | 3 | 2 |  |  |  |  | 3 | 2 |  |  |  | 1 |  |  | 1 | [12 empty] | 3 | [6 empty] | Pole
J5338 | 140 | 25 | 10 | 15 |  |  | - | most | - | Kletné - Výškovice, 2. část. SO82-20-14 | 2 | 2 |  |  |  |  | 2 | 2 |  |  | 1 | 1 | [22 empty] | polní cesta
J5339 | 140.02 | 20 | 10 | 10 |  |  | - | přechodová oblast | 13.5 | Kletné - Výškovice, 2. část. SO82-20-14 | 2 | 2 |  |  |  |  | 2 | 2 |  |  | 1 | [10 empty] | 1 | [12 empty] | Louka
J5340 | 140.1 | 20 | 10 | 10 |  |  | - | násyp | 13 | Hlavní trasa | 1 | 1 | 1 |  |  |  | 2 | 1 |  |  | 1 |  |  |  |  | 1 | [18 empty] | Louka
J5341 | 140.1 | 20 | 10 | 10 |  |  | - | násyp | 13 | Hlavní trasa | 2 | [5 empty] | 2 | [27 empty] | Louka
J5342 | 140.2 | 20 |  |  | 10 | 10 | - | násyp | 12.7 | Hlavní trasa | 1 | 1 |  |  |  |  | 1 | 1 |  |  | 1 | [23 empty] | Obtížně přístupné místo - křoviny, stromy, úprava terénu, vhodná pásová souprava
J5343 | 140.31 | 20 |  |  | 10 | 10 | - | násyp | 12.8 | Hlavní trasa | 1 | 1 |  |  |  |  | 1 | 1 | [12 empty] | 1 | [13 empty] | Obtížně přístupné místo - křoviny, stromy, úprava terénu, vhodná pásová souprava
J5344 | 140.39 | 20 | 10 | 10 |  |  | - | most | 10 | Kletné - Výškovice, 2. část. SO82-20-15 | 2 | 2 |  |  |  | 1 | 2 | 2 |  |  | 1 | 1 | [12 empty] | 1 | 1 | [8 empty] | Pole
J5346 | 140.445 | 15 | 10 | 5 |  |  | - | násyp | 9 | Hlavní trasa | 2 | [5 empty] | 2 | [27 empty] | Pole
J5347 | 140.51 | 15 | 10 | 5 |  |  | - | násyp | 6 | Hlavní trasa | 1 |  | 1 |  |  |  | 2 | [8 empty] | 1 | [18 empty] | Pole
J5348 | 140.715 | 15 | 10 | 5 |  |  | - | násyp | 6 | Hlavní trasa | 1 | 1 |  |  |  |  | 1 | 1 |  |  | 1 | [23 empty] | Pole
J5349 | 140.78 | 25 |  |  | 10 | 15 | - | most | 8 | Kletné - Výškovice, 2. část. SO82-20-16 | 2 | 2 |  |  |  |  | 2 | 2 |  |  |  | 1 |  |  | 1 | [19 empty] | Obtížně přístupné místo - křoviny, stromy, úprava terénu, vhodná pásová souprava
PJ5351 | 140.84 | 25 |  |  | 10 | 15 | - | most | 7 | Kletné - Výškovice, 2. část. SO82-20-16 | 2 | 2 |  |  |  |  | 2 | 2 |  |  |  | 1 |  |  | 1 | [12 empty] | 3 | [6 empty] | Obtížně přístupné místo - křoviny, stromy, úprava terénu, vhodná pásová souprava
J5352 | 140.74 | 25 |  |  | 10 | 15 | - | most | 7 | Kletné - Výškovice, 2. část. SO82-20-16 | 2 | 2 |  |  |  |  | 2 | 2 |  |  | 1 | 1 | [22 empty] | Obtížně přístupné místo - křoviny, stromy, úprava terénu, vhodná pásová souprava
J5353 | 140.76 | 15 |  |  | 10 | 5 | - | most | 7 | Kletné - Výškovice, 2. část. SO82-20-16 | 2 | [5 empty] | 2 | [27 empty] | Obtížně přístupné místo - křoviny, stromy, úprava terénu, vhodná pásová souprava
J5354 | 140.92 | 8 | 8 |  |  |  | - | zářez | 5 | Hlavní trasa | 2 | [5 empty] | 2 | [27 empty] | Pole
J5355 | 141.1 | 11 | 10 | 1 |  |  | - | zářez | 8 | Hlavní trasa | 1 |  |  | 1 |  |  | 1 | [10 empty] | 1 | [16 empty] | Pole
J5356 | 141.19 | 11 | 10 | 1 |  |  | - | zářez | 8 | Hlavní trasa | 1 |  | 1 |  |  |  | 2 | [9 empty] | 1 | [17 empty] | Pole
J5358 | 141.48 | 10 | 10 |  |  |  | - | zářez | 2 | Hlavní trasa | 2 | [5 empty] | 2 | [27 empty] | Pole
J5359 | 141.55 | 15 | 10 | 5 |  |  | - | most | - | SO 82-20-18 | 1 | 1 |  |  |  | 1 | 1 | 1 |  |  |  | 1 | [12 empty] | 1 | 1 | [8 empty] | Pole
J5360 | 141.55 | 15 | 10 | 5 |  |  | - | most | - | SO 82-20-18 | 2 | 1 |  |  |  |  | 2 | 1 |  |  | 1 | [23 empty] | Pole
J5361 | 141.64 | 8 | 8 |  |  |  | - | zářez | 5.2 | Hlavní trasa | 1 | [5 empty] | 1 | [27 empty] | Pole
J5362 | 141.88 | 10 | 10 |  |  |  | - | zářez | 8 | Hlavní trasa | 1 |  |  | 1 |  |  | 1 | [10 empty] | 1 | [16 empty] | Louka
J5363 | 141.98 | 15 | 10 | 5 |  |  | - | zářez | 9 | Hlavní trasa | 1 | 1 |  |  |  |  | 1 | 1 | [6 empty] | 1 | [19 empty] | Pole
J5364 | 142.01 | 15 | 10 | 5 |  |  | - | most | 8 | SO 19-20-01 | 1 | 1 |  |  |  | 1 | 1 | 1 |  |  |  | 1 | [12 empty] | 1 | 1 | [8 empty] | Pole
J5365 | 142.15 | 15 | 10 | 5 |  |  | - | most | 8 | SO 19-20-01 | 1 | 1 |  |  |  |  | 1 | 1 |  |  | 1 | [23 empty] | Pole
J5366 | 142.04 | 15 | 10 | 5 |  |  | - | most | 8 | SO 19-20-01 | 1 | 1 |  |  |  |  | 1 | 1 | [12 empty] | 1 | [13 empty] | Pole
J5367 | 142.05 | 15 | 10 | 5 |  |  | - | most | 8 | SO 19-20-01 | 1 | 1 |  |  |  |  | 1 | 1 |  |  | 1 | [23 empty] | Pole
J5368 | 142.1 | 15 | 10 | 5 |  |  | - | zářez | 11 | Hlavní trasa | 2 | [5 empty] | 2 | [27 empty] | Pole
J5369 | 142.1 | 15 |  |  | 10 | 5 | - | zářez | 11 | Hlavní trasa | 1 |  | 1 |  |  |  | 2 | [8 empty] | 1 | [18 empty] | Obtížně přístupné místo - křoviny, stromy, úprava terénu, vhodná pásová souprava
J5370 | 142.15 | 15 | 10 | 5 |  |  | - | zářez | 11 | Hlavní trasa | 1 | 1 |  | 1 |  |  | 1 | 1 |  |  | 1 | [6 empty] | 1 | [16 empty] | Pole
J5371 | 142.21 | 15 | 10 | 5 |  |  | - | zářez | 11 | Hlavní trasa | 2 | [5 empty] | 2 | [27 empty] | Pole
J5372 | 142.21 | 15 | 10 | 5 |  |  | - | zářez | 11 | Hlavní trasa | 1 | 1 |  |  |  |  | 1 | 1 |  |  | 1 | [23 empty] | Pole
J5374 | 142.34 | 12 | 10 | 2 |  |  | - | zářez | 10 | Hlavní trasa | 2 | [5 empty] | 2 | [27 empty] | Pole
J5375 | 142.4 | 10 | 10 |  |  |  | - | zářez | 8 | Hlavní trasa | 1 | 1 |  |  |  |  | 1 | 1 | [6 empty] | 1 | [19 empty] | Pole
J5376 | 142.5 | 8 | 8 |  |  |  | - | zářez | 5 | Hlavní trasa | 1 |  | 1 |  |  |  | 2 | [9 empty] | 1 | [17 empty] | Pole
J5377 | 142.6 | 4 | 4 |  |  |  | - | terén | - | Hlavní trasa | 1 | [5 empty] | 1 | [27 empty] | Pole
J5379 | 142.66 | 25 | 10 | 15 |  |  | - | most | - | SO 82-22-13 | 3 | 2 |  |  |  |  | 3 | 2 |  |  | 1 | 1 | [21 empty] | 1 | DIO
PJ5380 | 142.665 | 25 | 10 | 15 |  |  | - | most | - | SO 82-22-13 | 2 | 2 |  |  |  |  | 2 | 2 |  |  | 1 |  |  |  | 1 | [12 empty] | 3 | [5 empty] | 1 | DIO
J5381 | 142.67 | 25 | 10 | 15 |  |  | - | most | - | SO 82-22-13 | 2 | 2 |  |  |  | 1 | 2 | 2 |  |  | 1 | 1 | [12 empty] | 1 | 1 | [8 empty] | Pole
J5382 | 142.7 | 6 |  |  | 6 |  | - | násyp | 1 | Hlavní trasa | 1 | [5 empty] | 1 | [27 empty] | Obtížně přístupné místo - křoviny, stromy, úprava terénu, vhodná pásová souprava
J5383 | 142.81 | 6 | 6 |  |  |  | - | terén | - | Hlavní trasa | 1 | [5 empty] | 1 | [27 empty] | Nutnost menší, popřípadě pásové soupravy
J5384 | 142.92 | 8 | 8 |  |  |  | - | násyp | 3.5 | Hlavní trasa | 1 |  | 1 |  |  |  | 2 | [8 empty] | 1 | [18 empty] | Pole
J5385 | 143.1 | 8 | 8 |  |  |  | - | zářez | 1 | Hlavní trasa | 1 | [5 empty] | 1 | [27 empty] | Pole
J5386 | 143.27 | 12 | 10 | 2 |  |  | - | zářez | 9.5 | Hlavní trasa | 1 |  |  | 1 |  |  | 1 | [10 empty] | 1 | [16 empty] | Pole
J5387 | 143.42 | 18 | 10 | 8 |  |  | - | násyp/most | 11.5 | SO 82-22-14 | 2 | 1 |  |  |  |  | 2 | 1 |  |  | 1 | [23 empty] | Pole
J5388 | 143.42 | 18 | 10 | 8 |  |  | - | násyp/most | 11.5 | SO 82-22-14 | 1 | 1 |  |  |  |  | 1 | 1 | [6 empty] | 1 | [19 empty] | Pole
J5391 | 143.47 | 25 | 10 | 15 |  |  | - | most | - | SO 82-22-14 | 2 | 2 |  |  |  |  | 2 | 2 |  |  | 1 | 1 | [22 empty] | Pole
PJ5392 | 143.52 | 25 | 10 | 15 |  |  | - | most | - | SO 82-22-14 | 2 | 2 |  |  |  |  | 2 | 2 |  |  | 1 |  |  |  | 1 | [12 empty] | 3 | [6 empty] | Pole
J5394 | 143.54 | 18 | 10 | 8 |  |  | - | most | - | SO 82-22-14 | 2 | 1 |  |  |  |  | 2 | 1 | [12 empty] | 1 | [13 empty] | Pole
J5395 | 143.61 | 15 | 10 | 5 |  |  | - | zářez | 11 | Hlavní trasa | 1 |  | 1 | 1 |  |  | 2 | [9 empty] | 1 | 1 | [16 empty] | Pole
J5396 | 143.8 | 8 | 8 |  |  |  | - | zářez | 3.3 | Hlavní trasa | 1 | [5 empty] | 1 | [27 empty] | Pole
PJ5397 | 143.82 | 10 | 10 |  |  |  | - | most | - | SO 82-20-19 a SO 82-20-20 | 1 | 1 |  |  |  |  | 1 | 1 |  |  | 1 | [16 empty] | 1 | [6 empty] | Pole
J5398 | 143.82 | 10 | 10 |  |  |  | - | most | - | SO 82-20-19 a SO 82-20-20 | 1 | 1 |  |  |  | 1 | 1 | 1 |  |  |  | 1 | [12 empty] | 1 | 1 | [8 empty] | Pole
J5399 | 143.84 | 10 | 10 |  |  |  | - | most | - | SO 82-20-19 a SO 82-20-20 | 2 | [5 empty] | 2 | [27 empty] | Pole
J5401 | 143.85 | 8 | 8 |  |  |  | - | most | - | SO 82-20-19 a SO 82-20-20 |  | 1 | [5 empty] | 1 |  |  | 1 | [23 empty] | Pole
J5402 | 143.915 | 12 | 10 | 2 |  |  | - | zářez | 9.5 | Hlavní trasa | 2 | [5 empty] | 2 | [27 empty] | Pole
J5403 | 144.05 | 15 | 10 | 5 |  |  | - | zářez | 11 | Hlavní trasa | 1 |  |  | 1 |  |  | 1 | [10 empty] | 1 | [16 empty] | Pole
J5404 | 144.1 | 15 | 10 | 5 |  |  | - | zářez | 11 | Hlavní trasa | 1 | 1 | 1 |  |  |  | 2 | 1 | [6 empty] | 1 | 1 | [18 empty] | Pole
J5405 | 144.1 | 15 | 10 | 5 |  |  | - | zářez | 11 | Hlavní trasa | 2 | [5 empty] | 2 | [27 empty] | Pole
J5406 | 144.1 | 15 | 10 | 5 |  |  | - | zářez | 11 | Hlavní trasa | 2 | [5 empty] | 2 | [27 empty] | Pole
J5407 | 144.15 | 15 | 10 | 5 |  |  | - | zářez | 12 | Hlavní trasa | 2 |  |  |  |  | 1 | 2 | [17 empty] | 1 | 1 | [8 empty] | Pole
J5408 | 144.3 | 11 | 10 | 1 |  |  | - | zářez | 8.2 | Hlavní trasa | 2 | [5 empty] | 2 | [27 empty] | Pole
J5409 | 144.5 | 11 | 10 | 1 |  |  | - | zářez | 9.5 | Hlavní trasa | 1 | 1 |  |  |  |  | 1 | 1 | [6 empty] | 1 | [19 empty] | Pole
J5410 | 144.57 | 20 | 10 | 10 |  |  | - | most | 9.5 | SO 82-22-15 | 2 | 2 |  |  |  | 1 | 2 | 2 |  |  | 1 | 1 | [12 empty] | 1 | 1 | [8 empty] | Pole
J5411 | 144.6 | 20 | 10 | 10 |  |  | - | most | 9.5 | SO 82-22-15 | 2 | 2 |  |  |  |  | 2 | 2 |  |  | 1 |  |  |  | 1 | [19 empty] | Pole
J5412 | 144.7 | 15 | 10 | 5 |  |  | - | zářez | 9.5 | Hlavní trasa | 1 |  |  | 1 |  |  | 1 | [10 empty] | 1 | [16 empty] | Pole
J5413 | 144.7 | 15 | 10 | 5 |  |  | - | zářez | 9.5 | Hlavní trasa | 1 |  | 1 |  |  |  | 2 | [9 empty] | 1 | [17 empty] | Pole
J5414 | 144.7 | 15 | 10 | 5 |  |  | - | zářez | 9.5 | Hlavní trasa | 2 | [5 empty] | 2 | [27 empty] | Pole
J5415 | 144.81 | 14 | 10 | 4 |  |  | - | zářez | 8.6 | Hlavní trasa | 2 | [5 empty] | 2 | [27 empty] | Pole
J5416 | 144.97 | 12 | 10 | 2 |  |  | - | zářez | 7.5 | Hlavní trasa | 2 | [5 empty] | 2 | [27 empty] | Pole
J5417 | 145.2 | 8 | 8 |  |  |  | - | zářez | 4.8 | Hlavní trasa | 1 |  | 1 |  |  |  | 2 | [8 empty] | 1 | [18 empty] | Pole
J5418 | 145.48 | 6 | 6 |  |  |  | - | zářez | 3.5 | Hlavní trasa | 1 | [5 empty] | 1 | [27 empty] | Pole
J5419 | 145.8 | 5 | 5 |  |  |  | - | zářez | 2.8 | Hlavní trasa | 1 |  |  | 1 |  |  | 1 | [10 empty] | 1 | [16 empty] | Pole
J5420 | 145.94 | 5 | 5 |  |  |  | - | násyp | 2.2 | Hlavní trasa | 1 | [5 empty] | 1 | [27 empty] | Pole
J5422 | 146.09 | 22 | 10 | 12 |  |  | - | násyp/most | 11 | SO 82-20-21 | 2 | 1 |  |  |  |  | 2 | 1 |  |  |  | 1 | [22 empty] | Pole
J5423 | 146.15 | 18 | 10 | 8 |  |  | - | most | - | SO 82-20-21 | 1 | 1 |  |  |  |  | 1 | 1 |  |  |  | 1 | [22 empty] | Pole
J5424 | 146.2 | 18 | 10 | 8 |  |  | - | most | - | SO 82-20-21 | 1 | 1 |  |  |  |  | 1 | 1 |  |  | 1 | [23 empty] | Pole
J5425 | 146.25 | 18 | 10 | 8 |  |  | - | most | - | SO 82-20-21 | 1 | 1 |  |  |  |  | 1 | 1 | [6 empty] | 1 | [19 empty] | Pole
J5427 | 146.35 | 18 | 10 | 8 |  |  | - | most | - | SO 82-20-21 | 1 | 1 |  |  |  | 1 | 1 | 1 |  |  | 1 | [13 empty] | 1 | 1 | [8 empty] | Pole
J5428 | 146.4 | 18 | 10 | 8 |  |  | - | most | - | SO 82-20-21 | 1 | 4 |  |  |  |  | 1 | 4 |  |  | 1 | 1 |  |  | 1 |  |  |  | 1 | [15 empty] | Pole
J5430 | 146.48 | 18 | 10 | 8 |  |  | - | most | - | SO 82-20-21 | 2 | 4 |  |  |  |  | 2 | 4 |  |  | 1 | 1 |  |  | 1 | [6 empty] | 1 | [12 empty] | Pole
J5431 | 146.53 | 18 | 10 | 8 |  |  | - | most | - | SO 82-20-21 | 1 | 1 |  |  |  |  | 1 | 1 |  |  | 1 | [23 empty] | Pole
J5432 | 146.57 | 18 | 10 | 8 |  |  | - | most | - | SO 82-20-21 | 1 | 4 |  |  |  |  | 1 | 4 |  |  | 1 | 1 | [6 empty] | 1 |  |  | 1 | [12 empty] | Pole
J5434 | 146.66 | 15 | 10 | 5 |  |  | - | most | - | SO 82-20-21 |  | 2 | [5 empty] | 2 |  |  | 1 |  |  |  | 1 | [19 empty] | Pole
J5436 | 146.75 | 18 |  |  | 10 | 8 | - | most | - | SO 82-20-21 | 1 | 4 |  |  |  |  | 1 | 4 |  |  | 1 | 1 |  |  | 1 |  |  |  | 1 | [15 empty] | Obtížně přístupné místo - křoviny, stromy, úprava terénu, vhodná pásová souprava
J5437 | 146.8 | 18 |  |  | 10 | 8 | - | most | - | SO 82-20-21 | 1 | 4 |  |  |  |  | 1 | 4 |  |  | 1 | 1 | [6 empty] | 1 |  |  | 1 | [12 empty] | Obtížně přístupné místo - křoviny, stromy, úprava terénu, vhodná pásová souprava
J5439 | 146.9 | 18 |  |  | 10 | 8 | - | most | - | SO 82-20-21 | 1 | 4 |  |  |  |  | 1 | 4 |  |  | 1 | 1 |  |  | 1 | [6 empty] | 1 | [12 empty] | Obtížně přístupné místo - křoviny, stromy, úprava terénu, vhodná pásová souprava
J5440 | 146.95 | 18 | 10 | 8 |  |  | - | most | - | SO 82-20-21 | 1 | 1 |  |  |  | 1 | 1 | 1 | [12 empty] | 1 |  |  |  | 1 | 1 | [8 empty] | Sjízdný pruh podél stavající trasy
J5442 | 147.03 | 22 | 10 | 12 |  |  | - | most | - | SO 82-20-21 | 2 | 4 |  |  |  |  | 2 | 4 |  |  | 1 | 1 |  |  | 1 |  |  |  | 1 | [15 empty] | Sjízdný pruh podél stavající trasy
J5443 | 146.08 | 18 | 10 | 8 |  |  | - | most | - | SO 82-20-21 | 1 | 4 |  |  |  |  | 1 | 4 |  |  | 1 | 1 |  |  | 1 | [6 empty] | 1 | [12 empty] | Sjízdný pruh podél stavající trasy
J5445 | 147.17 | 18 | 10 | 8 |  |  | - | most | - | SO 82-20-21 | 2 | 4 |  |  |  |  | 2 | 4 |  |  | 1 | 1 | [6 empty] | 1 |  |  | 1 | [12 empty] | Sjízdný pruh podél stavající trasy
J5447 | 147.25 | 18 | 10 | 8 |  |  | - | most | - | SO 82-20-21 | 1 | 4 |  |  |  |  | 1 | 4 |  |  | 1 | 1 |  |  | 1 | [6 empty] | 1 | [12 empty] | Sjízdný pruh podél stavající trasy
J5448 | 147.3 | 18 | 10 | 8 |  |  | - | most | - | SO 82-20-21 | 1 | 1 |  |  |  |  | 1 | 1 |  |  |  | 1 | [22 empty] | Sjízdný pruh podél stavající trasy
J5449 | 147.35 | 18 | 10 | 8 |  |  | - | most | - | SO 82-20-21 | 1 | 4 |  |  |  |  | 1 | 4 |  |  | 1 | 1 |  |  | 1 |  |  |  | 1 | [15 empty] | Sjízdný pruh podél stavající trasy
J5451 | 147.44 | 18 | 10 | 8 |  |  | - | most | - | SO 82-20-21 | 1 | 4 |  |  |  | 1 | 1 | 4 |  |  | 1 | 1 | [6 empty] | 1 |  |  | 1 |  |  | 1 | 1 | [8 empty] | Sjízdný pruh podél stavající trasy
J5454 | 148.27 | 5 | 5 |  |  |  | - | násyp | 4.4 | Hlavní trasa | 1 |  | 1 |  |  |  | 2 | 0 | [7 empty] | 1 | [18 empty] | Pole
J5455 | 148.48 | 5 | 5 |  |  |  | - | násyp | 3.5 | Hlavní trasa | 1 | 1 |  |  |  |  | 1 | 1 | [12 empty] | 1 | [13 empty] | Louka, pastvina pro koně
J5457 | 148.68 | 6 | 6 |  |  |  | - | násyp | 3 | Hlavní trasa | 1 | [5 empty] | 1 | [27 empty] | Úprava terénu
J5460 | 149.9 | 5 | 5 |  |  |  | - | zářez | 1 | Hlavní trasa | 1 |  | 1 |  |  |  | 2 | [9 empty] | 1 | [17 empty] | zatravněná plocha v blízkosti žst. stanice
J5461 | 150.26 | 5 | 5 |  |  |  | - | terén | - | Hlavní trasa | 1 | [5 empty] | 1 | [27 empty] | zatravněná plocha v blízkosti žst. stanice
J5462 | 150.41 | 5 |  |  | 5 |  | - | terén | - | Hlavní trasa | 1 | [5 empty] | 1 | [27 empty] | Obtížně přístupné místo - křoviny, stromy, úprava terénu, vhodná pásová souprava
J5463 | 150.52 | 5 |  |  | 5 |  | - | terén | - | Hlavní trasa | 1 | [5 empty] | 1 | [27 empty] | Obtížně přístupné místo - křoviny, stromy, úprava terénu, vhodná pásová souprava
J5464 | 150.7 | 5 | 5 |  |  |  | - | terén | - | Hlavní trasa | 1 | [5 empty] | 1 | [27 empty] | Pole
J5465 | 150.84 | 5 | 5 |  |  |  | - | terén | - | Hlavní trasa | 1 |  | 1 |  |  |  | 2 | [8 empty] | 1 | [18 empty] | Pole
J5466 | 151.05 | 10 | 10 |  |  |  | - | most | - | SO 15-20-01, SO 82-20-26 | 1 | 1 |  |  |  | 1 | 1 | 1 |  |  |  | 1 | [12 empty] | 1 | 1 | [8 empty] | Pole
J5468 | 151.21 | 5 | 5 |  |  |  | - | terén | - | Hlavní trasa | 1 | [5 empty] | 1 | [27 empty] | Pole
J5469 | 152.08 | 10 | 10 |  |  |  | - | most | - | Ekodukt | 1 | 1 |  |  |  |  | 1 | 1 |  |  |  | 1 | [22 empty] | Pole
J5474 | 153.53 | 8 | 8 |  |  |  | - | násyp | 1.5 | Hlavní trasa | 1 |  | 1 |  |  |  | 2 | [8 empty] | 1 | [18 empty] | Obslužná komunikace vodní nádrže
J5475 | 153.795 | 8 | 8 |  |  |  | - | násyp | 1.5 | Hlavní trasa | 2 | [5 empty] | 2 | [27 empty] | Obslužná komunikace vodní nádrže
J5477 | 154.6 | 6 | 6 |  |  |  | - | násyp | 4 | Hlavní trasa | 1 | 1 |  |  |  |  | 1 | 1 | [12 empty] | 1 | [13 empty] | Pole
J5478 | 154.98 | 6 | 6 |  |  |  | - | násyp | 4 | Hlavní trasa | 1 | [5 empty] | 1 | [27 empty] | Obslužná komunikace železnice
J5479 | 155.23 | 4 | 4 |  |  |  | - | násyp | 2 | Hlavní trasa | 1 | [5 empty] | 1 | [27 empty] | Obslužná komunikace železnice
J5480 | 155.755 | 8 | 8 |  |  |  | - | násyp | 7 | Hlavní trasa | 1 | 1 | 1 |  |  |  | 2 | 1 |  |  | 1 |  |  |  |  | 1 | [18 empty] | Obslužná komunikace železnice
J5481 | 155.84 | 10 | 10 |  |  |  | - | násyp | 8 | Hlavní trasa | 1 | 1 |  |  |  |  | 1 | 1 |  |  |  | 1 | [22 empty] | Obslužná komunikace železnice
DP5482 | 156.29 | 15 |  |  |  |  | - | tunelomost |  | Tunelomost
J5483 | 156.43 | 10 | 10 |  |  |  | - | násyp | 8 | Hlavní trasa | 2 | [5 empty] | 2 | [27 empty] | Obslužná komunikace železnice
J5484 | 157.16 | 5 | 5 |  |  |  | - | terén | - | Hlavní trasa | 1 | [5 empty] | 1 | [27 empty] | Obslužná komunikace železnice
J6001 | 0.95 | 3 |  |  | 3 |  |  | terén |  | vedlejší trasa | 1 |  |  | 1 |  |  | 1 | [10 empty] | 1 | [16 empty] | Obtížně přístupné místo - travnatá plocha u železnice
J6002 | 0.2 | 4 |  |  | 4 |  |  | terén |  | vedlejší trasa | 1 |  | 1 |  |  |  | 2 | [9 empty] | 1 | [17 empty] | Obtížně přístupné místo - les (kácení)
J6003 | 0.29 | 12 |  |  | 10 | 2 |  | zářez | 6 | vedlejší trasa | 2 | 1 | 1 |  |  |  | 3 | 1 |  |  |  | 1 |  |  |  | 1 | [18 empty] | Obtížně přístupné místo - les (kácení)
J6004 | 0.44 | 4 | 4 |  |  |  |  | terén |  | vedlejší trasa | 1 | [5 empty] | 1 | [27 empty] | pole
J6005 | 0.53 | 6 | 6 |  |  |  |  | násyp | 3.2 | vedlejší trasa | 1 |  | 1 |  |  |  | 2 | [9 empty] | 1 | [17 empty] | pole
J6006 | 0.66 | 12 | 10 | 2 |  |  |  | násyp | 5.9 | vedlejší trasa | 1 | [5 empty] | 1 | [27 empty] | křoviny (kácení)
J6007 | 0.71 | 15 |  |  | 10 | 5 |  | přechodová oblast/násyp | 7.9 | vedlejší trasa | 2 | 2 |  |  |  |  | 2 | 2 |  |  | 1 | 1 | [22 empty] | Obtížně přístupné místo - les (kácení)
J6008 | 0.71 | 15 |  |  | 10 | 5 |  | přechodová oblast/násyp | 7.9 | vedlejší trasa | 2 | 2 | 1 |  |  |  | 3 | 2 |  |  | 1 | 1 |  |  |  |  | 1 | [17 empty] | Obtížně přístupné místo - les (kácení)
J6009 | 0.72 | 18 |  |  | 10 | 8 |  | most | - | SO 85-20-01 | 2 | 3 |  | 1 |  | 1 | 2 | 3 | [6 empty] | 1 |  |  | 1 | 1 |  |  | 1 |  |  | 1 | 1 | [8 empty] | Obtížně přístupné místo - les (kácení)
J6010 | 0.77 | 18 |  |  | 10 | 8 |  | most | - | SO 85-20-01 | 2 | 3 |  |  |  |  | 2 | 3 |  |  | 1 | 1 |  |  | 1 | [19 empty] | Obtížně přístupné místo - les (kácení)
J6011 | 0.81 | 23 |  |  | 10 | 13 |  | most | - | SO 85-20-01 | 2 | 3 |  |  |  | 1 | 2 | 3 |  |  | 1 | 1 |  |  | 1 | [9 empty] | 1 | 1 | [8 empty] | Obtížně přístupné místo - les (kácení)
J6012 | 0.89 | 23 | 10 | 13 |  |  |  | most | - | SO 85-20-01 | 2 | 3 |  |  |  |  | 2 | 3 |  |  |  | 1 |  |  | 1 | [5 empty] | 1 | [13 empty] | pole
J6013 | 0.93 | 23 | 10 | 13 |  |  |  | most | - | SO 85-20-01 | 2 | 3 |  |  |  | 1 | 2 | 3 |  |  | 1 | 1 |  |  | 1 | [9 empty] | 1 | 1 | [8 empty] | pole
J6014 | 0.96 | 23 | 10 | 13 |  |  |  | most | - | SO 85-20-01 | 2 | 3 |  |  |  |  | 2 | 3 |  |  |  | 1 |  |  | 2 | [19 empty] | Travnatá plocha
J6016 | 1.08 | 23 |  |  | 10 | 13 |  | most | - | SO 85-20-01 | 2 | 3 |  |  |  | 1 | 2 | 3 |  |  | 1 |  |  |  | 1 | [6 empty] | 1 |  |  | 1 | 1 | [8 empty] | Obtížně přístupné místo - les (kácení)
J6017 | 1.12 | 23 |  |  | 10 | 13 |  | most | - | SO 85-20-01 | 2 | 3 |  |  |  |  | 2 | 3 |  |  | 1 | 1 | [6 empty] | 1 | [15 empty] | Obtížně přístupné místo - les (kácení)
J6018 | 1.15 | 23 |  |  | 10 | 13 |  | most | - | SO 85-20-01 | 2 | 3 |  |  |  | 1 | 2 | 3 |  |  | 1 | 1 | [8 empty] | 1 |  |  |  | 1 | 1 | [8 empty] | Obtížně přístupné místo - les (kácení)
J6019 | 1.2 | 23 |  |  | 10 | 13 |  | most | - | SO 85-20-01 | 2 | 3 |  |  |  |  | 2 | 3 |  |  | 1 | 1 |  |  | 1 | [19 empty] | Obtížně přístupné místo - les (kácení)
J6020 | 1.22 | 23 |  |  | 10 | 13 |  | most | - | SO 85-20-01 | 2 | 3 |  |  |  | 1 | 2 | 3 |  |  |  | 1 |  |  | 1 | [6 empty] | 1 |  |  | 1 | 1 | [8 empty] | Obtížně přístupné místo - les (kácení)
J6021 | 1.27 | 23 |  |  | 10 | 13 |  | most | - | SO 85-20-01 | 2 | 3 |  |  |  |  | 2 | 3 |  |  | 1 | 1 |  |  | 1 | [19 empty] | Obtížně přístupné místo - les (kácení)
J6022 | 1.3 | 23 |  |  | 10 | 13 |  | most | - | SO 85-20-01 | 2 | 3 |  |  |  | 1 | 2 | 3 |  |  | 1 | 1 |  |  | 1 | [9 empty] | 1 | 1 | [8 empty] | Obtížně přístupné místo - les (kácení)
J6024 | 1.41 | 23 |  |  | 10 | 13 |  | most | - | SO 85-20-01 | 2 | 3 |  |  |  |  | 2 | 3 |  |  |  | 1 |  |  | 1 |  |  |  | 1 | [15 empty] | Obtížně přístupné místo - les (kácení)
J6025 | 1.43 | 25 |  |  | 10 | 15 |  | most | - | SO 85-20-01 | 2 | 3 |  | 1 |  | 1 | 2 | 3 |  |  |  | 1 |  |  | 1 |  |  | 1 |  |  |  | 1 |  |  | 1 | 1 | [8 empty] | Obtížně přístupné místo - les (kácení)
J6027 | 1.51 | 18 |  |  | 10 | 8 |  | násyp | 9 | vedlejší trasa | 2 | 1 |  |  |  |  | 2 | 1 |  |  | 1 | [23 empty] | Obtížně přístupné místo - les (kácení)
J6028 | 1.55 | 18 |  |  | 10 | 8 |  | násyp | 9 | vedlejší trasa | 2 |  | 1 |  |  |  | 3 | [9 empty] | 1 | [17 empty] | Obtížně přístupné místo - les (kácení)
J6029 | 1.6 | 18 | 10 | 8 |  |  |  | násyp | 9.2 | vedlejší trasa | 2 | [5 empty] | 2 | [27 empty] | Travnatá plocha
J6030 | 1.7 | 10 | 10 |  |  |  |  | násyp | 5.7 | vedlejší trasa | 2 | 1 |  |  |  |  | 2 | 1 | [13 empty] | 1 | [12 empty] | Travnatá plocha
J6031 | 1.76 | 13 | 10 | 3 |  |  |  | násyp | 7.2 | vedlejší trasa | 2 | 1 | 1 |  |  |  | 3 | 1 |  |  | 1 | [5 empty] | 1 | [17 empty] | Travnatá plocha
J6032 | 2.1 | 4 | 4 |  |  |  |  | násyp | 3.1 | vedlejší trasa | 1 | [5 empty] | 1 | [27 empty] | Pole
J6033 | 2.2 | 10 | 10 |  |  |  |  | násyp | 6.2 | vedlejší trasa | 1 | 1 |  |  |  |  | 1 | 1 |  |  | 1 | [23 empty] | Pole
J6034 | 2.28 | 12 | 10 | 2 |  |  |  | násyp | 8.5 | vedlejší trasa | 2 | 1 | 1 |  |  |  | 3 | 1 |  |  | 1 | [5 empty] | 1 | [17 empty] | Pole
J6036 | 2.34 | 15 | 10 | 5 |  |  |  | přechodová oblast/násyp | 11.1 | vedlejší trasa | 2 | 1 |  |  |  |  | 2 | 1 | [12 empty] | 1 | [13 empty] | Pole
J6037 | 2.36 | 15 | 10 | 5 |  |  |  | most | - | SO 85-20-02 | 1 | 2 |  |  |  | 1 | 1 | 2 |  |  | 1 | 1 | [12 empty] | 1 | 1 | [8 empty] | Pole
J6038 | 2.39 | 15 | 10 | 5 |  |  |  | most | - | SO 85-20-02 | 1 | 2 |  |  |  |  | 1 | 2 |  |  | 1 | 1 | [22 empty] | Travnatá plocha
J6039 | 2.46 | 15 | 10 | 5 |  |  |  | most | - | SO 85-20-02 | 1 | 2 |  |  |  | 1 | 1 | 2 |  |  | 1 | 1 | [12 empty] | 1 | 1 | [8 empty] | Pole
J6040 | 2.47 | 15 | 10 | 5 |  |  |  | přechodová oblast/násyp | 10 | vedlejší trasa | 2 | 1 | 1 |  |  |  | 3 | 1 |  |  | 1 | [5 empty] | 1 | [17 empty] | Pole
J6042 | 2.6 | 12 | 10 | 2 |  |  |  | násyp | 6.5 | vedlejší trasa | 1 | 1 |  |  |  |  | 1 | 1 |  |  | 1 | [23 empty] | Pole
J6043 | 2.67 | 14 | 10 | 4 |  |  |  | násyp | 7.3 | vedlejší trasa | 1 | 1 | 1 |  |  |  | 2 | 1 |  |  | 1 | [5 empty] | 1 | [17 empty] | Pole
J6044 | 2.8 | 15 | 10 | 5 |  |  |  | násyp | 11.4 | vedlejší trasa | 1 | 1 | 1 |  |  |  | 2 | 1 |  |  | 1 | [5 empty] | 1 | [17 empty] | Pole
J6046 | 2.97 | 20 |  |  | 10 | 10 |  | most | - | SO 85-20-03 | 1 | 3 |  |  |  | 1 | 1 | 3 |  |  | 1 | 1 |  |  | 1 | [9 empty] | 1 | 1 | [8 empty] | obtížně přístupné místo - křoviny (kácení)
J6047 | 3.1 | 12 | 10 | 2 |  |  |  | most | - | SO 85-20-03 | 1 | 2 |  |  |  |  | 1 | 2 |  |  | 1 | 1 | [22 empty] | Pole
J6048 | 3.15 | 12 | 10 | 2 |  |  |  | terén | - | vedlejší trasa | 2 | 1 | 1 |  |  |  | 3 | 1 |  |  | 1 | [5 empty] | 1 | [17 empty] | Pole
J6049 | 3.2 | 12 | 10 | 2 |  |  |  | terén | - | vedlejší trasa | 2 | 1 |  |  |  |  | 2 | 1 |  |  | 1 | [23 empty] | Pole
J6050 | 3.25 | 11 | 10 | 1 |  |  |  | terén | - | vedlejší trasa | 2 | 1 |  |  |  |  | 2 | 1 |  |  | 1 | [23 empty] | Pole
J6051 | 3.3 | 10 | 10 |  |  |  |  | terén | - | vedlejší trasa | 2 | 1 | 1 |  |  |  | 3 | 1 |  |  | 1 | [5 empty] | 1 | [17 empty] | Pole
J6052 | 3.35 | 10 | 10 |  |  |  |  | terén | - | vedlejší trasa | 2 | 1 |  | 1 |  |  | 2 | 1 |  |  | 1 | [6 empty] | 1 | [16 empty] | Pole
J6053 | 3.4 | 11 | 10 | 1 |  |  |  | terén | - | vedlejší trasa | 2 | 1 |  |  |  |  | 2 | 1 |  |  | 1 | [23 empty] | Pole
J6054 | 3.5 | 6 | 6 |  |  |  |  | zářez | 2.4 | vedlejší trasa | 2 | 1 | 1 |  |  |  | 3 | 1 |  |  |  | 1 |  |  |  | 1 | [18 empty] | Pole
J6055 | 3.59 | 6 | 6 |  |  |  |  | terén | - | vedlejší trasa | 2 | 1 |  |  |  |  | 2 | 1 |  |  | 1 | [23 empty] | Pole
J6056 | 3.69 | 6 | 6 |  |  |  |  | násyp | 3 | vedlejší trasa | 1 | 1 | 1 |  |  |  | 2 | 1 |  |  | 1 | [5 empty] | 1 | [17 empty] | Pole
J6057 | 248.94 | 8 | 8 |  |  |  |  | násyp | 4 | Vedlejší trasa | 1 | [5 empty] | 1 | [27 empty] | polní cesta
J6058 | 249.13 | 15 | 10 | 5 |  |  | - | most | - | SO 13-21-01 | 1 | 3 |  |  |  |  | 1 | 3 |  |  | 1 | 1 |  |  | 1 | [19 empty] | Pole
J6059 | 249.2 | 15 | 10 | 5 |  |  | - | most | - | SO 13-20-03 | 1 | 1 |  |  |  |  | 1 | 1 |  |  | 1 | [23 empty] | Pole
J6060 | 249.21 | 8 |  |  | 8 |  | - | most | - | SO 13-20-02 | 2 | [5 empty] | 2 | [27 empty] | Obtížně přístupné místo - křoviny, stromy
J6062 | 249.37 | 8 |  |  | 8 |  | - | násyp | 5 | Vedlejší trasa |  | 1 | [5 empty] | 1 |  |  | 1 | [23 empty] | Obtížně přístupné místo - křoviny, stromy, úprava terénu, vhodná pásová souprava
J6064 | 249.5 | 8 |  |  | 8 |  | - | most | - | Most inundační km 249,490 | 1 | 1 |  |  |  |  | 1 | 1 |  |  |  | 1 | [22 empty] | Obtížně přístupné místo - křoviny, stromy, úprava terénu, vhodná pásová souprava
J6065 | 249.6 | 9 |  |  | 9 |  | - | most | - | Most přes náhon km 249,719 | 2 | [5 empty] | 2 | [27 empty] | Obtížně přístupné místo - křoviny, stromy, úprava terénu, vhodná pásová souprava
J6066 | 249.719 | 9 |  |  | 9 |  | - | most | - | SO 13-21-03 | 1 | 1 |  |  |  |  | 1 | 1 |  |  | 1 | [23 empty] | Obtížně přístupné místo - křoviny, stromy, úprava terénu, vhodná pásová souprava
J6067 | 249.8 | 7 |  |  | 7 |  | - | propustek | - | Vedlejší trasa | 2 | [5 empty] | 2 | [27 empty] | Obtížně přístupné místo - křoviny, stromy, úprava terénu, vhodná pásová souprava
J6068 | 249.9 | 7 |  |  | 7 |  | - | most | - | SO 13-21-05 |  | 1 | [5 empty] | 1 |  |  |  | 1 | [22 empty] | Obtížně přístupné místo - křoviny, stromy, úprava terénu, vhodná pásová souprava
J6070 | 250.09 | 12 | 10 | 2 |  |  | - | násyp | 6 | Vedlejší trasa | 1 |  | 1 |  |  |  | 2 | [9 empty] | 1 | [17 empty] | Louka
J6071 | 250.21 | 10 | 10 |  |  |  | - | násyp | 5 | Vedlejší trasa | 1 | [5 empty] | 1 | [27 empty] | Louka
J6072 | 250.31 | 10 | 10 |  |  |  | - | násyp | 5 | Vedlejší trasa | 1 | [5 empty] | 1 | [27 empty] | Louka
J6073 | 250.505 | 10 |  |  | 10 |  | - | násyp | 5 | Vedlejší trasa | 1 | [5 empty] | 1 | [27 empty] | Obtížně přístupné místo - křoviny, stromy, vhodná pásová souprava
J6074 | 250.63 | 8 |  |  | 8 |  | - | násyp | 4 | SO 13-20-09 |  | 1 | [5 empty] | 1 |  |  | 1 | [23 empty] | Obtížně přístupné místo - křoviny, stromy, úprava terénu, vhodná pásová souprava
J6075 | 251.05 | 8 | 8 |  |  |  | - | násyp | 4 | SO 82-20-23, SO 13-20-10 | 1 | [5 empty] | 1 | [27 empty] | Koňská ohrada
J6076 | 251.28 | 8 | 8 |  |  |  | - | násyp | 4 | Vedlejší trasa | 1 | [5 empty] | 1 | [27 empty] | Křoviny, stromy
J6077 | 251.33 | 8 | 8 |  |  |  | - | most | - | Vedlejší trasa | 1 | 1 |  |  |  |  | 1 | 1 |  |  |  | 1 | [22 empty] | Louka
J6078 | 251.4 | 6 | 6 |  |  |  | - | násyp | 4 | Vedlejší trasa | 1 | [5 empty] | 1 | [27 empty] | Louka
J6079 | 251.5 | 6 | 6 |  |  |  | - | násyp | 3 | Vedlejší trasa | 1 |  | 1 |  |  |  | 2 | [8 empty] | 1 | [18 empty] | Pole
J6080 | 251.59 | 8 | 8 |  |  |  | - | most | - | SO 82-20-24, SO 13-20-11 | 1 | 1 |  |  |  |  | 1 | 1 |  |  |  | 1 | [22 empty] | Pole
J6081 | 251.69 | 5 | 5 |  |  |  | - | násyp | 4 | Vedlejší trasa | 1 | [5 empty] | 1 | [27 empty] | Pole
J6083 | 251.91 | 8 | 8 |  |  |  | - | most | - | SO 13-20-12, SO 82-20-25 |  | 1 | [5 empty] | 1 |  |  |  | 1 | [22 empty] | Pole
J6085 | 253.55 | 10 | 10 |  |  |  | - | most | - | SO 15-20-01, SO 82-20-26 | 1 | 1 |  |  |  |  | 1 | 1 |  |  |  | 1 | [22 empty] | Pole
J6086 | 253.76 | 5 | 5 |  |  |  | - | terén | - | Vedlejší trasa | 1 | 1 |  |  |  |  | 1 | 1 | [12 empty] | 1 | [13 empty] | Pole
J6087 | 253.96 | 5 | 5 |  |  |  | - | terén | - | Vedlejší trasa | 1 | 1 |  |  |  |  | 1 | 1 |  |  | 1 | [23 empty] | Pole
J6088 | 254.2 | 6 | 6 |  |  |  | - | propustek | - | Vedlejší trasa | 1 |  | 1 |  |  |  | 2 | [9 empty] | 1 | [17 empty] | Pole
J6089 | 254.38 | 4 | 4 |  |  |  | - | terén | - | Vedlejší trasa | 1 | [5 empty] | 1 | [27 empty] | Pole
J6091 | 254.62 | 10 | 10 |  |  |  | - | Ekodukt | - | Ekodukt km 152,114 | 1 | 1 |  |  |  |  | 1 | 1 | [6 empty] | 1 | [19 empty] | Pole
J6092 | 254.83 | 7 | 7 |  |  |  | - | terén | - | Vedlejší trasa | 1 | [5 empty] | 1 | [27 empty] | Pole, křoviny
J6093 | 255.07 | 9 | 9 |  |  |  | - | most | - | Silniční nadjezd km 152,588 | 1 | 1 |  |  |  |  | 1 | 1 |  |  |  | 1 | [22 empty] | Pole
J6095 | 255.74 | 8 | 8 |  |  |  | - | most | - | SO 82-20-28, SO15-20-03 | 2 | [5 empty] | 2 | [27 empty] | Pole, křoviny
J6096 | 256.15 | 8 | 8 |  |  |  | - | terén | - | Vedlejší trasa | 1 |  | 1 |  |  |  | 2 | [8 empty] | 1 | [18 empty] | Obslužná komunikace rybníku
J6097 | 254.53 | 8 | 8 |  |  |  | - | terén | - | Vedlejší trasa | 1 | 1 |  |  |  |  | 1 | 1 |  |  | 1 | [23 empty] | Obslužná komunikace rybníku
J6100 | 156.77 | 10 | 10 |  |  |  | - | terén | - | Vedlejší trasa | 2 | [5 empty] | 2 | [27 empty] | Křoviny, stromy
J6701 |  | 3 | 3 |  |  |  |  | terén |  | Obslužná komunikace | 1 |  | 1 |  |  |  | 2 | [9 empty] | 1 | [17 empty] | Pole
J6702 |  | 3 | 3 |  |  |  |  | terén |  | Obslužná komunikace | 1 | [5 empty] | 1 | [26 empty] | 1 | Silnice
J6704 |  | 6 |  |  | 6 |  |  | most |  | Obslužná komunikace | 2 |  | 1 |  |  |  | 3 | [9 empty] | 1 | [17 empty] | Obtížně přístupné místo - les (kácení)
J6705 |  | 6 | 6 |  |  |  |  | most |  | Obslužná komunikace | 2 | [5 empty] | 2 | [27 empty] | Lesní cesta
J6706 |  | 3 | 3 |  |  |  |  | terén |  | Obslužná komunikace | 1 |  |  | 1 |  |  | 1 | [10 empty] | 1 | [16 empty] | Travnatá plocha
J6707 |  | 4 | 4 |  |  |  |  | terén |  | Obslužná komunikace | 1 |  | 1 |  |  |  | 2 | [9 empty] | 1 | [17 empty] | Pole
J6708 |  | 3 | 3 |  |  |  |  | terén |  | Obslužná komunikace | 1 | [5 empty] | 1 | [27 empty] | Pole
J6709 |  | 3 | 3 |  |  |  |  | terén |  | Obslužná komunikace | 1 | [5 empty] | 1 | [27 empty] | Pole
J6710 |  | 6 | 6 |  |  |  |  | most |  | Obslužná komunikace | 2 |  | 1 |  |  |  | 3 | [9 empty] | 1 | [17 empty] | Pole
J6712 |  | 4 | 4 |  |  |  |  | terén |  | Obslužná komunikace | 1 | [5 empty] | 1 | [27 empty] | Pole
J6713 |  | 3 | 3 |  |  |  |  | terén |  | Obslužná komunikace | 1 | [5 empty] | 1 | [27 empty] | Pole
J6714 |  | 3 | 3 |  |  |  |  | terén |  | Obslužná komunikace | 1 | [5 empty] | 1 | [27 empty] | Pole
J6715 |  | 3 | 3 |  |  |  |  | terén |  | Obslužná komunikace | 1 |  |  | 1 |  |  | 1 | [10 empty] | 1 | [16 empty] | Les (kácení)
J6716 |  | 3 | 3 |  |  |  |  | terén |  | Obslužná komunikace | 1 | [5 empty] | 1 | [27 empty] | Pole
J6717 |  | 4 | 4 |  |  |  |  | terén |  | Obslužná komunikace | 1 |  | 1 |  |  |  | 2 | [9 empty] | 1 | [17 empty] | Pole
J6718 |  | 3 | 3 |  |  |  |  | terén |  | Obslužná komunikace | 1 | [5 empty] | 1 | [27 empty] | Pole
J6719 |  | 3 | 3 |  |  |  |  | terén |  | Obslužná komunikace | 1 | [5 empty] | 1 | [27 empty] | Pole
J6720 |  | 3 | 3 |  |  |  |  | terén |  | Obslužná komunikace | 1 | [5 empty] | 1 | [27 empty] | Pole
J6721 |  | 3 | 3 |  |  |  |  | terén |  | Obslužná komunikace | 1 |  | 1 |  |  |  | 2 | [9 empty] | 1 | [17 empty] | Travnatá plocha
J6722 |  | 3 | 3 |  |  |  |  | terén |  | Obslužná komunikace | 1 | [5 empty] | 1 | [27 empty] | Pole
J6723 |  | 3 | 3 |  |  |  |  | terén |  | Obslužná komunikace | 1 |  |  | 1 |  |  | 1 | [10 empty] | 1 | [16 empty] | Travnatá plocha
J6724 |  | 3 | 3 |  |  |  |  | terén |  | Obslužná komunikace | 1 | [5 empty] | 1 | [27 empty] | Travnatá plocha
J6725 |  | 3 | 3 |  |  |  |  | terén |  | Obslužná komunikace | 1 | [5 empty] | 1 | [27 empty] | Pole
J6726 |  | 3 | 3 |  |  |  |  | terén |  | Obslužná komunikace | 1 | [5 empty] | 1 | [27 empty] | Pole
J6727 |  | 4 | 4 |  |  |  |  | terén |  | Obslužná komunikace | 1 |  | 1 |  |  |  | 2 | [9 empty] | 1 | [17 empty] | Pole
J6728 |  | 15 | 10 | 5 |  |  |  | most |  | Most | 2 | 2 |  |  |  | 1 | 2 | 2 |  |  | 1 | 1 | [12 empty] | 1 | 1 | [8 empty] | Pole
J6730 |  | 15 | 10 | 5 |  |  |  | most |  | Most | 2 | 2 |  | 1 |  | 1 | 2 | 2 |  |  | 1 | 1 | [5 empty] | 1 | [6 empty] | 1 | 1 | [8 empty] | Pole
J6731 |  | 15 | 10 | 5 |  |  |  | most |  | Most | 2 | 2 |  |  |  | 1 | 2 | 2 |  |  | 1 | 1 | [12 empty] | 1 | 1 | [8 empty] | Travnatá plocha
J6732 |  | 15 | 10 | 5 |  |  |  | most |  | Most | 2 | 2 |  |  |  | 1 | 2 | 2 |  |  | 1 | 1 | [12 empty] | 1 | 1 | [8 empty] | Pole
J6734 |  | 15 | 10 | 5 |  |  |  | most |  | Most | 2 | 2 |  |  |  | 1 | 2 | 2 |  |  | 1 | 1 | [12 empty] | 1 | 1 | [8 empty] | Pole
J6735 |  | 15 | 10 | 5 |  |  |  | most |  | Most | 2 | 2 |  |  |  | 1 | 2 | 2 |  |  | 1 | 1 | [12 empty] | 1 | 1 | [8 empty] | Pole
J6736 |  | 15 | 10 | 5 |  |  |  | most |  | Most | 2 | 2 |  |  |  | 1 | 2 | 2 |  |  | 1 | 1 | [12 empty] | 1 | 1 | [8 empty] | Pole
J6737 |  | 15 | 10 | 5 |  |  |  | most |  | Most | 2 | 2 |  |  |  | 1 | 2 | 2 |  |  | 1 | 1 | [12 empty] | 1 | 1 | [7 empty] | 1 | Silnice
J6738 |  | 15 | 10 | 5 |  |  |  | most |  | Most | 2 | 2 |  |  |  | 1 | 2 | 2 |  |  | 1 | 1 | [12 empty] | 1 | 1 | [8 empty] | Pole
J6740 |  | 15 | 10 | 5 |  |  |  | most |  | Most | 2 | 2 |  |  |  | 1 | 2 | 2 |  |  | 1 | 1 | [12 empty] | 1 | 1 | [8 empty] | Pole
J6741 |  | 3 | 3 |  |  |  |  | terén |  | Obslužná komunikace | 1 | [5 empty] | 1 | [27 empty] | Pole
J6742 |  | 3 | 3 |  |  |  |  | terén |  | Obslužná komunikace | 1 |  | 1 |  |  |  | 2 | [9 empty] | 1 | [17 empty] | Pole
J6743 |  | 3 | 3 |  |  |  |  | terén |  | Obslužná komunikace | 1 | [5 empty] | 1 | [27 empty] | Lesní cesta
J6744 |  | 3 | 3 |  |  |  |  | terén |  | Obslužná komunikace | 1 |  |  | 1 |  |  | 1 | [10 empty] | 1 | [16 empty] | Louka
J6745 |  | 3 | 3 |  |  |  |  | terén |  | Obslužná komunikace | 1 |  | 1 |  |  |  | 2 | [9 empty] | 1 | [17 empty] | Pole
J6746 |  | 3 | 3 |  |  |  |  | terén |  | Obslužná komunikace | 1 | [5 empty] | 1 | [27 empty] | Pole
J6747 |  | 3 | 3 |  |  |  |  | terén |  | Obslužná komunikace | 1 |  | 1 |  |  |  | 2 | [9 empty] | 1 | [17 empty] | Travnatá plocha
J6749 |  | 15 |  |  | 10 | 5 |  | most |  | most | 2 | 2 |  |  |  | 1 | 2 | 2 |  |  | 1 | 1 | [12 empty] | 1 | 1 | [8 empty] | Obtížně přístupné místo - křoviny (kácení)
J6750 |  | 3 | 3 |  |  |  |  | terén |  | Obslužná komunikace | 1 | [5 empty] | 1 | [27 empty] | Pole
J6751 |  | 3 | 3 |  |  |  |  | terén |  | Obslužná komunikace | 1 |  | 1 |  |  |  | 2 | [9 empty] | 1 | [17 empty] | Pole
J6752 |  | 4 | 4 |  |  |  |  | terén |  | Obslužná komunikace | 1 |  |  | 1 |  |  | 1 | [10 empty] | 1 | [16 empty] | Pole
J6753 |  | 4 | 4 |  |  |  |  | terén |  | Obslužná komunikace | 1 | [5 empty] | 1 | [27 empty] | Pole
J6754 |  | 8 | 8 |  |  |  |  | terén |  | Obslužná komunikace | 2 |  | 1 |  |  |  | 3 | [9 empty] | 1 | [17 empty] | Travnatá plocha
J6755 |  | 3 | 3 |  |  |  |  | terén |  | Obslužná komunikace | 1 | [5 empty] | 1 | [27 empty] | Pole
J6756 |  | 3 | 3 |  |  |  |  | terén |  | Obslužná komunikace | 1 | [5 empty] | 1 | [27 empty] | Pole
J6757 |  | 4 | 4 |  |  |  |  | terén |  | Obslužná komunikace | 1 | [5 empty] | 1 | [26 empty] | 1 | Silnice
J6758 |  | 3 | 3 |  |  |  |  | terén |  | Obslužná komunikace | 1 |  | 1 |  |  |  | 2 | [9 empty] | 1 | [17 empty] | křoviny (kácení)
J6759 |  | 3 | 3 |  |  |  |  | terén |  | Obslužná komunikace | 1 |  |  | 1 |  |  | 1 | [10 empty] | 1 | [16 empty] | Pole
J6760 |  | 3 | 3 |  |  |  |  | terén |  | Obslužná komunikace | 1 | [5 empty] | 1 | [27 empty] | Pole
J6761 |  | 3 | 3 |  |  |  |  | terén |  | Obslužná komunikace | 1 | [5 empty] | 1 | [27 empty] | Pole
J6762 |  | 3 | 3 |  |  |  |  | terén |  | Obslužná komunikace | 1 |  | 1 |  |  |  | 2 | [9 empty] | 1 | [17 empty] | polní cesta
J6763 |  | 4 | 4 |  |  |  |  | terén |  | Obslužná komunikace | 1 | [5 empty] | 1 | [27 empty] | Pole
J6764 |  | 3 | 3 |  |  |  |  | terén |  | Obslužná komunikace | 1 | [5 empty] | 1 | [27 empty] | Pole
J6765 |  | 3 | 3 |  |  |  |  | terén |  | Obslužná komunikace | 1 | [5 empty] | 1 | [27 empty] | Pole
J6766 |  | 3 | 3 |  |  |  |  | terén |  | Obslužná komunikace | 1 |  |  | 1 |  |  | 1 | [10 empty] | 1 | [16 empty] | Pole
J6767 |  | 3 | 3 |  |  |  |  | terén |  | Obslužná komunikace | 1 |  | 1 |  |  |  | 2 | [9 empty] | 1 | [17 empty] | Pole
J6768 |  | 3 | 3 |  |  |  |  | terén |  | Obslužná komunikace | 1 | [5 empty] | 1 | [27 empty] | Pole
J6769 |  | 3 | 3 |  |  |  |  | terén |  | Obslužná komunikace | 1 | [5 empty] | 1 | [27 empty] | Travnatá plocha
J6770 |  | 4 | 4 |  |  |  |  | terén |  | Obslužná komunikace | 1 | [5 empty] | 1 | [27 empty] | Pole
J6771 |  | 3 | 3 |  |  |  |  | terén |  | Obslužná komunikace | 1 |  | 1 |  |  |  | 2 | [9 empty] | 1 | [17 empty] | Pole
J6772 |  | 3 | 3 |  |  |  |  | terén |  | Obslužná komunikace | 1 | [5 empty] | 1 | [27 empty] | Pole
J6773 |  | 3 | 3 |  |  |  |  | terén |  | Obslužná komunikace | 1 | [5 empty] | 1 | [27 empty] | Louka
J6774 |  | 3 | 3 |  |  |  |  | terén |  | Obslužná komunikace | 1 |  |  | 1 |  |  | 1 | [10 empty] | 1 | [16 empty] | Pole
J6775 |  | 3 | 3 |  |  |  |  | terén |  | Obslužná komunikace | 1 | [5 empty] | 1 | [27 empty] | topolová plantáž (kácení)
J6776 |  | 3 | 3 |  |  |  |  | terén |  | Obslužná komunikace | 1 |  | 1 |  |  |  | 2 | [9 empty] | 1 | [17 empty] | topolová plantáž (kácení)
J6777 |  | 3 | 3 |  |  |  |  | terén |  | Obslužná komunikace | 1 | [5 empty] | 1 | [27 empty] | Travnatá plocha
J6778 |  | 3 | 3 |  |  |  |  | terén |  | Obslužná komunikace | 1 | [5 empty] | 1 | [27 empty] | topolová plantáž (kácení)
J6779 |  | 3 | 3 |  |  |  |  | terén |  | Obslužná komunikace | 1 | [5 empty] | 1 | [27 empty] | Travnatá plocha
J6780 |  | 5 | 5 |  |  |  |  | terén |  | Obslužná komunikace | 1 | [5 empty] | 1 | [26 empty] | 1 | Silnice
J6781 |  | 9 | 9 |  |  |  |  | násyp |  | Obslužná komunikace | 2 |  | 1 | 1 |  |  | 3 | [9 empty] | 1 | 1 | [15 empty] | 1 | Silnice
J6782 |  | 15 | 10 | 5 |  |  |  | most |  | Obslužná komunikace | 2 | 2 |  |  |  | 1 | 2 | 2 |  |  | 1 | 1 | [12 empty] | 1 | 1 | [8 empty] | Travnatá plocha
J6784 |  | 15 | 10 | 5 |  |  |  | most |  | Obslužná komunikace | 2 | 2 |  |  |  | 1 | 2 | 2 |  |  | 1 | 1 | [12 empty] | 1 | 1 | [8 empty] | Travnatá plocha
J6785 |  | 5 | 5 |  |  |  |  | terén |  | Obslužná komunikace | 1 |  | 1 |  |  |  | 2 | [9 empty] | 1 | [16 empty] | 1 | Silnice
J6786 |  | 3 | 3 |  |  |  |  | terén |  | Obslužná komunikace | 1 | [5 empty] | 1 | [27 empty] | Pole
J6787 |  | 3 | 3 |  |  |  |  | terén |  | Obslužná komunikace | 1 | [5 empty] | 1 | [27 empty] | Pole
J6788 |  | 3 | 3 |  |  |  |  | terén |  | Obslužná komunikace | 1 | [5 empty] | 1 | [27 empty] | Plantáž jehličnany (kácení)
J6789 |  | 3 | 3 |  |  |  |  | terén |  | Obslužná komunikace | 1 |  | 1 |  |  |  | 2 | [9 empty] | 1 | [17 empty] | Plantáž jehličnany (kácení)
J6790 |  | 3 | 3 |  |  |  |  | terén |  | Obslužná komunikace | 1 |  |  | 1 |  |  | 1 | [10 empty] | 1 | [16 empty] | Plantáž jehličnany (kácení)
J6791 |  | 4 | 4 |  |  |  |  | terén |  | TNS Kletné | 1 | [5 empty] | 1 | [27 empty] | Plantáž jehličnany (kácení)
J6792 |  | 10 | 10 |  |  |  |  | násyp |  | TNS Kletné | 2 | [5 empty] | 2 | [27 empty] | Plantáž jehličnany (kácení)
J6793 |  | 4 | 4 |  |  |  |  | terén |  | TNS Kletné | 1 | [5 empty] | 1 | [27 empty] | Plantáž jehličnany (kácení)
J6795 |  | 10 | 10 |  |  |  |  | budova |  | TNS Kletné | 2 | 1 | 1 |  |  |  | 3 | 1 |  |  | 1 | [5 empty] | 1 | [17 empty] | Plantáž jehličnany (kácení)
J6796 |  | 4 | 4 |  |  |  |  | terén |  | TNS Kletné | 1 | [5 empty] | 1 | [27 empty] | Plantáž jehličnany (kácení)
J6798 |  | 10 | 10 |  |  |  |  | násyp |  | TNS Kletné | 2 | 1 |  |  |  |  | 2 | 1 |  |  | 1 | [23 empty] | Plantáž jehličnany (kácení)
J6799 |  | 3 | 3 |  |  |  |  | terén |  | Obslužná komunikace | 1 | [5 empty] | 1 | [27 empty] | Travnatá plocha
J6800 |  | 3 | 3 |  |  |  |  | terén |  | Obslužná komunikace | 1 |  |  | 1 |  |  | 1 | [10 empty] | 1 | [16 empty] | Pole
J6801 |  | 3 | 3 |  |  |  |  | terén |  | Obslužná komunikace | 1 |  | 1 |  |  |  | 2 | [9 empty] | 1 | [17 empty] | Pole
J6802 |  | 3 | 3 |  |  |  |  | terén |  | Obslužná komunikace | 1 | [5 empty] | 1 | [27 empty] | Pole
J6803 |  | 6 | 6 |  |  |  |  | zářez |  | Obslužná komunikace | 1 | [5 empty] | 1 | [26 empty] | 1 | Silnice
J6804 |  | 4 | 4 |  |  |  |  | terén |  | Obslužná komunikace | 1 | [5 empty] | 1 | [27 empty] | Pole
J6805 |  | 6 | 6 |  |  |  |  | zářez |  | Obslužná komunikace | 1 |  | 1 |  |  |  | 2 | [9 empty] | 1 | [17 empty] | Pole
J6806 |  | 6 | 6 |  |  |  |  | násyp |  | Obslužná komunikace | 1 |  |  | 1 |  |  | 1 | [10 empty] | 1 | [16 empty] | Pole
J6807 |  | 4 | 4 |  |  |  |  | terén |  | Obslužná komunikace | 1 | [5 empty] | 1 | [27 empty] | Pole
J6808 |  | 6 | 6 |  |  |  |  | násyp |  | Obslužná komunikace | 1 | [5 empty] | 1 | [27 empty] | Travnatá plocha
J6809 |  | 10 | 10 |  |  |  |  | násyp |  | Obslužná komunikace | 2 | 1 | 1 |  |  |  | 3 | 1 |  |  | 1 | [5 empty] | 1 | [17 empty] | Travnatá plocha
J6811 |  | 4 | 4 |  |  |  |  | terén |  | Obslužná komunikace | 1 | [5 empty] | 1 | [27 empty] | Pole
J6812 |  | 3 | 3 |  |  |  |  | terén |  | Obslužná komunikace | 1 | [5 empty] | 1 | [27 empty] | Pole
J6813 |  | 3 | 3 |  |  |  |  | terén |  | Obslužná komunikace | 1 | [5 empty] | 1 | [27 empty] | Pole
J6814 |  | 3 | 3 |  |  |  |  | terén |  | Obslužná komunikace | 1 | [5 empty] | 1 | [27 empty] | Pole
J6815 |  | 8 | 8 |  |  |  |  | terén |  | Obslužná komunikace | 1 |  | 1 |  |  |  | 2 | [9 empty] | 1 | [17 empty] | Pole
J6816 |  | 3 | 3 |  |  |  |  | terén |  | Obslužná komunikace | 1 | [5 empty] | 1 | [27 empty] | Pole
J6817 |  | 3 | 3 |  |  |  |  | terén |  | Obslužná komunikace | 1 | [5 empty] | 1 | [27 empty] | Pole
J6818 |  | 3 | 3 |  |  |  |  | zářez |  | Obslužná komunikace /Hlavní trasa | 1 | [5 empty] | 1 | [27 empty] | Pole
J6819 |  | 3 | 3 |  |  |  |  | terén |  | Obslužná komunikace | 1 | [5 empty] | 1 | [27 empty] | Pole
J6820 |  | 3 | 3 |  |  |  |  | terén |  | Obslužná komunikace | 1 | [5 empty] | 1 | [27 empty] | Pole
J6821 |  | 8 | 8 |  |  |  |  | terén |  | Obslužná komunikace/prupustek | 1 | 1 |  |  |  |  | 1 | 1 |  |  |  | 1 | [22 empty] | Kamenitá komunikace
J6822 |  | 3 | 3 |  |  |  |  | terén |  | Obslužná komunikace | 1 | [5 empty] | 1 | [27 empty] | Pole
J6823 |  | 3 | 3 |  |  |  |  | terén |  | Obslužná komunikace | 1 | [5 empty] | 1 | [27 empty] | Pole
J6824 |  | 3 | 3 |  |  |  |  | terén |  | Obslužná komunikace | 1 | [5 empty] | 1 | [27 empty] | Pole
J6825 |  | 3 | 3 |  |  |  |  | terén |  | Obslužná komunikace | 1 | [5 empty] | 1 | [27 empty] | Pole
J6826 |  | 3 | 3 |  |  |  |  | terén |  | Obslužná komunikace | 1 | [5 empty] | 1 | [27 empty] | Pole
J6827 |  | 3 | 3 |  |  |  |  | terén |  | Obslužná komunikace | 1 |  | 1 |  |  |  | 2 | [9 empty] | 1 | [17 empty] | Pole
J6828 |  | 3 | 3 |  |  |  |  | terén |  | Obslužná komunikace | 1 | [5 empty] | 1 | [27 empty] | Pole
J6829 |  | 3 | 3 |  |  |  |  | terén |  | Obslužná komunikace | 1 | [5 empty] | 1 | [27 empty] | Pole
J6830 |  | 3 | 3 |  |  |  |  | terén |  | Obslužná komunikace | 1 | [5 empty] | 1 | [27 empty] | Pole
J6831 |  | 3 | 3 |  |  |  |  | terén |  | Obslužná komunikace | 1 | [5 empty] | 1 | [27 empty] | Pole
J6832 |  | 3 | 3 |  |  |  |  | terén |  | Obslužná komunikace | 1 | [5 empty] | 1 | [27 empty] | Pole
J6833 |  | 3 | 3 |  |  |  |  | terén |  | Obslužná komunikace | 1 | [5 empty] | 1 | [27 empty] | Pole
J6834 |  | 3 | 3 |  |  |  |  | terén |  | Obslužná komunikace | 1 | [5 empty] | 1 | [26 empty] | 1 | Silnice
J6835 |  | 3 | 3 |  |  |  |  | terén |  | Obslužná komunikace | 1 | [5 empty] | 1 | [27 empty] | Pole
J6836 |  | 3 | 3 |  |  |  |  | terén |  | Obslužná komunikace | 1 | [5 empty] | 1 | [27 empty] | Pole
J6837 |  | 3 | 3 |  |  |  |  | terén |  | Obslužná komunikace | 1 | [5 empty] | 1 | [27 empty] | Pole
J6838 |  | 3 | 3 |  |  |  |  | terén |  | Obslužná komunikace | 1 | [5 empty] | 1 | [27 empty] | Pole
J6839 |  | 3 | 3 |  |  |  |  | terén |  | Obslužná komunikace | 1 | [5 empty] | 1 | [27 empty] | Pole
J6840 |  | 3 | 3 |  |  |  |  | terén |  | Obslužná komunikace | 1 | [5 empty] | 1 | [27 empty] | Pole
J6841 |  | 3 | 3 |  |  |  |  | terén |  | Obslužná komunikace | 1 |  | 1 |  |  |  | 2 | [8 empty] | 1 | [18 empty] | Pole
J6842 |  | 3 | 3 |  |  |  |  | terén |  | Obslužná komunikace | 1 | [5 empty] | 1 | [27 empty] | Pole
J6843 |  | 3 | 3 |  |  |  |  | terén |  | Obslužná komunikace | 1 | [5 empty] | 1 | [27 empty] | Pole
J6844 |  | 3 | 3 |  |  |  |  | terén |  | Obslužná komunikace | 1 | [5 empty] | 1 | [27 empty] | Pole
J6845 |  | 3 | 3 |  |  |  |  | terén |  | Obslužná komunikace | 1 | [5 empty] | 1 | [27 empty] | Pole
J6846 |  | 3 | 3 |  |  |  |  | terén |  | Obslužná komunikace | 1 | [5 empty] | 1 | [27 empty] | Pole
J6847 |  | 3 | 3 |  |  |  |  | terén |  | Obslužná komunikace | 1 | [5 empty] | 1 | [27 empty] | Pole
J6848 |  | 3 | 3 |  |  |  |  | terén |  | Obslužná komunikace | 1 | [5 empty] | 1 | [27 empty] | Pole
J6849 |  | 3 | 3 |  |  |  |  | terén |  | Obslužná komunikace | 1 | [5 empty] | 1 | [27 empty] | Pole
J6850 |  | 3 | 3 |  |  |  |  | terén |  | Obslužná komunikace | 1 | [5 empty] | 1 | [27 empty] | Polní cesta
J6851 |  | 3 | 3 |  |  |  |  | terén |  | Obslužná komunikace | 1 | [5 empty] | 1 | [27 empty] | Polní cesta
J6852 |  | 3 | 3 |  |  |  |  | terén |  | Obslužná komunikace | 1 |  | 1 |  |  |  | 2 | [9 empty] | 1 | [17 empty] | Polní cesta
J6853 |  | 3 | 3 |  |  |  |  | terén |  | Obslužná komunikace | 1 | [5 empty] | 1 | [27 empty] | Polní cesta
J6854 |  | 3 | 3 |  |  |  |  | terén |  | Obslužná komunikace | 1 | [5 empty] | 1 | [27 empty] | Pole
J6855 |  | 3 | 3 |  |  |  |  | terén |  | Obslužná komunikace | 1 | [5 empty] | 1 | [27 empty] | Pole
J6856 |  | 3 | 3 |  |  |  |  | terén |  | Obslužná komunikace | 1 | [5 empty] | 1 | [27 empty] | Pole
J6857 |  | 3 | 3 |  |  |  |  | terén |  | Obslužná komunikace | 1 | [5 empty] | 1 | [27 empty] | Polní cesta
J6858 |  | 3 | 3 |  |  |  |  | terén |  | Obslužná komunikace | 1 | [5 empty] | 1 | [27 empty] | Pole
J6859 |  | 3 | 3 |  |  |  |  | terén |  | Silnice III/4804 | 1 | [5 empty] | 1 | [27 empty] | Pole
J6860 |  | 3 | 3 |  |  |  |  | terén |  | Obslužná komunikace | 1 | [5 empty] | 1 | [27 empty] | Pole
J6861 |  | 3 | 3 |  |  |  |  | terén |  | Obslužná komunikace | 1 | [5 empty] | 1 | [27 empty] | Pole
J6862 |  | 3 | 3 |  |  |  |  | terén |  | Silnice III/4804 | 1 |  | 1 |  |  |  | 2 | [9 empty] | 1 | [17 empty] | Pole
J6863 |  | 3 | 3 |  |  |  |  | terén |  | Silnice III/4804 | 1 | [5 empty] | 1 | [27 empty] | Pole
J6864 |  | 8 | 8 |  |  |  |  | most |  | Silnice III/4804 | 1 | 1 |  |  |  |  | 1 | 1 |  |  |  | 1 | [22 empty] | Pole
J6866 |  | 3 | 3 |  |  |  |  | terén |  | Obslužná komunikace | 1 | [5 empty] | 1 | [27 empty] | Pole
J6867 |  | 8 | 8 |  |  |  |  | most |  | Silnice III/4804/Hlavní trasa | 2 |  |  |  |  | 1 | 2 | [17 empty] | 1 | 1 | [8 empty] | Vhodná menší nebo pásová souprava
J6869 |  | 10 | 10 |  |  |  |  | terén |  | Lávka pro pěší a cyklo | 1 | 2 |  | 1 |  |  | 1 | 2 |  |  | 1 | 1 | [5 empty] | 1 | [16 empty] | Pole
J6871 |  | 10 | 10 |  |  |  |  | terén |  | Silnice III/4804 | 1 |  | 1 |  |  |  | 2 | [8 empty] | 1 | [18 empty] | Pole
J6872 |  | 7 | 7 |  |  |  |  | terén |  | Silnice III/4804 | 1 | [5 empty] | 1 | [27 empty] | Pole
J6873 |  | 3 | 3 |  |  |  |  | terén |  | Obslužná komunikace | 1 | [5 empty] | 1 | [27 empty] | Příjezdová cesta
J6875 |  | 10 | 10 |  |  |  |  | terén |  | Lávka pro pěší a cyklo | 1 | 2 |  |  |  |  | 1 | 2 |  |  | 1 | 1 | [22 empty] | Travnatá plocha
J6876 |  | 10 | 10 |  |  |  |  | terén |  | Lávka pro pěší a cyklo | 2 | 2 |  |  |  |  | 2 | 2 |  |  | 1 | 1 | [22 empty] | Dlažební kostky
J6877 |  | 3 | 3 |  |  |  |  | terén |  | Obslužná komunikace | 1 | [5 empty] | 1 | [27 empty] | Krajnice silnice
J6878 |  | 3 | 3 |  |  |  |  | terén |  | Obslužná komunikace | 1 | [5 empty] | 1 | [27 empty] | Polní cesta
J6879 |  | 3 | 3 |  |  |  |  | terén |  | Obslužná komunikace | 1 |  | 1 |  |  |  | 2 | [9 empty] | 1 | [17 empty] | Polní cesta
J6880 |  | 3 | 3 |  |  |  |  | terén |  | Obslužná komunikace | 1 | [5 empty] | 1 | [27 empty] | Polní cesta
J6881 |  | 3 | 3 |  |  |  |  | terén |  | Obslužná komunikace | 1 | [5 empty] | 1 | [27 empty] | Pole
J6882 |  | 3 | 3 |  |  |  |  | terén |  | Obslužná komunikace | 1 | [5 empty] | 1 | [27 empty] | Pole
J6883 |  | 3 | 3 |  |  |  |  | terén |  | Obslužná komunikace | 1 | [5 empty] | 1 | [27 empty] | Pole
J6884 |  | 3 | 3 |  |  |  |  | terén |  | Obslužná komunikace | 1 | [5 empty] | 1 | [27 empty] | Pole
J6885 |  | 3 | 3 |  |  |  |  | terén |  | Obslužná komunikace | 1 | [5 empty] | 1 | [27 empty] | Pole
J6886 |  | 3 | 3 |  |  |  |  | terén |  | Obslužná komunikace | 1 | [5 empty] | 1 | [27 empty] | Pole
J6887 |  | 3 | 3 |  |  |  |  | terén |  | Obslužná komunikace | 1 | [5 empty] | 1 | [27 empty] | Pole
J6888 |  | 3 | 3 |  |  |  |  | terén |  | Obslužná komunikace | 1 | [5 empty] | 1 | [27 empty] | Pole
J6889 |  | 3 | 3 |  |  |  |  | terén |  | Obslužná komunikace | 1 |  | 1 |  |  |  | 2 | [8 empty] | 1 | [18 empty] | Pole
J6890 |  | 3 | 3 |  |  |  |  | terén |  | Obslužná komunikace | 1 | [5 empty] | 1 | [27 empty] | Pole
J6891 |  | 3 | 3 |  |  |  |  | terén |  | Obslužná komunikace | 1 | [5 empty] | 1 | [27 empty] | Pole
J6892 |  | 3 | 3 |  |  |  |  | terén |  | Obslužná komunikace | 1 | [5 empty] | 1 | [27 empty] | Pole
J6893 |  | 3 | 3 |  |  |  |  | terén |  | Silnice II/478 | 1 | [5 empty] | 1 | [27 empty] | Pole
J6895 |  | 3 | 3 |  |  |  |  | terén |  | Obslužná komunikace | 1 | [5 empty] | 1 | [27 empty] | Louka, křoviny
J6896 |  | 5 | 5 |  |  |  |  | násyp |  | Obslužná komunikace | 1 | [5 empty] | 1 | [27 empty] | Pole
J6898 |  | 10 | 10 |  |  |  |  | most |  | Obslužná komunikace | 1 | 1 |  |  |  |  | 1 | 1 |  |  |  | 1 | [22 empty] | Vhodná pásová souprava
J6899 |  | 3 | 3 |  |  |  |  | terén |  | Obslužná komunikace | 1 | [5 empty] | 1 | [27 empty] | Zahrada
J6902 |  | 10 | 10 |  |  |  |  | přechodová oblast | 5 | Silnice II/478 | 2 | [5 empty] | 2 | [27 empty] | Pole
J6903 |  | 10 | 10 |  |  |  |  | most |  | Most na silnici II/478 | 1 | 1 |  |  |  |  | 1 | 1 |  |  |  | 1 | [22 empty] | Pole
J6904 |  | 10 | 10 |  |  |  |  | most |  | Most na silnici II/478 | 2 | [5 empty] | 2 | [27 empty] | Pole
J6906 |  | 10 | 10 |  |  |  |  | most |  | Most na silnici II/478 | 1 | 1 |  |  |  |  | 1 | 1 | [6 empty] | 1 | [19 empty] | Pole
J6907 |  | 10 | 10 |  |  |  |  | most |  | Most na silnici II/478 | 2 | [5 empty] | 2 | [27 empty] | Pole
J6908 |  | 10 |  |  | 10 |  |  | most |  | Most na silnici II/478 | 1 | 1 |  |  |  |  | 1 | 1 |  |  | 1 | [23 empty] | Obtížně přístupné místo - křoviny, stromy, úprava terénu, vhodná pásová souprava
J6909 |  | 10 | 10 |  |  |  |  | most |  | Most na silnici II/478 | 1 | 1 |  |  |  |  | 1 | 1 |  |  |  | 1 | [22 empty] | Louka
J6911 |  | 10 | 10 |  |  |  |  | most |  | Most na silnici II/478 | 1 | 1 |  |  |  | 1 | 1 | 1 | [6 empty] | 1 | [9 empty] | 1 | 1 | [8 empty] | Louka
J6912 |  | 8 | 8 |  |  |  |  | násyp | 4 | Silnice II/478 | 1 |  | 1 |  |  |  | 2 | [8 empty] | 1 | [18 empty] | Pole
J6913 |  | 3 | 3 |  |  |  |  | terén |  | Obslužná komunikace | 1 | [5 empty] | 1 | [27 empty] | Pole
J6914 |  | 3 | 3 |  |  |  |  | terén |  | Obslužná komunikace | 1 | [5 empty] | 1 | [27 empty] | Pole
J6915 |  | 3 | 3 |  |  |  |  | terén |  | Obslužná komunikace | 1 | [5 empty] | 1 | [27 empty] | Louka
J6916 |  | 3 |  |  | 3 |  |  | terén |  | Obslužná komunikace | 1 | [5 empty] | 1 | [27 empty] | Obtížně přístupné místo - křoviny, stromy, úprava terénu, vhodná pásová souprava
J6917 |  | 3 |  |  | 3 |  |  | terén |  | Obslužná komunikace | 1 | [5 empty] | 1 | [27 empty] | Velmi obtížně přístupné místo - křoviny, stromy, úprava terénu, vhodná pásová souprava
J6918 |  | 3 | 3 |  |  |  |  | terén |  | Obslužná komunikace | 1 | [5 empty] | 1 | [27 empty] | Louka
J6919 |  | 3 | 3 |  |  |  |  | terén |  | Obslužná komunikace | 1 | [5 empty] | 1 | [27 empty] | Obslužná komunikace
J6920 |  | 3 |  |  | 3 |  |  | terén |  | Obslužná komunikace | 1 |  | 1 |  |  |  | 2 | [9 empty] | 1 | [17 empty] | Vhodná menší nebo pásová souprava
J6921 |  | 3 | 3 |  |  |  |  | terén |  | Obslužná komunikace | 1 | [5 empty] | 1 | [26 empty] | 1 | DIO
J6922 |  | 3 |  |  | 3 |  |  | terén |  | Obslužná komunikace | 1 | [5 empty] | 1 | [27 empty] | Obtížně přístupné místo - křoviny, stromy, úprava terénu, vhodná pásová souprava
J6923 |  | 3 |  |  | 3 |  |  | terén |  | Obslužná komunikace | 1 | [5 empty] | 1 | [27 empty] | Obtížně přístupné místo - křoviny, stromy, úprava terénu, vhodná pásová souprava
J6924 |  | 3 | 3 |  |  |  |  | terén |  | Obslužná komunikace | 1 | [5 empty] | 1 | [27 empty] | Obslužná komunikace
J6925 |  | 3 | 3 |  |  |  |  | terén |  | Obslužná komunikace | 1 | [5 empty] | 1 | [27 empty] | Obslužná komunikace
J6926 |  | 3 | 3 |  |  |  |  | terén |  | Obslužná komunikace | 1 |  | 1 |  |  |  | 2 | [8 empty] | 1 | [18 empty] | Obslužná komunikace
J6927 |  | 3 | 3 |  |  |  |  | terén |  | Obslužná komunikace | 1 | [5 empty] | 1 | [27 empty] | Obslužná komunikace
J6928 |  | 3 | 3 |  |  |  |  | terén |  | Obslužná komunikace | 1 | [5 empty] | 1 | [27 empty] | Obslužná komunikace
J6929 |  | 3 | 3 |  |  |  |  | terén |  | Obslužná komunikace | 1 | [5 empty] | 1 | [27 empty] | Louka
J6930 |  | 3 | 3 |  |  |  |  | terén |  | Obslužná komunikace | 1 | [5 empty] | 1 | [27 empty] | Pole
J6931 |  | 3 | 3 |  |  |  |  | terén |  | Obslužná komunikace | 1 | [5 empty] | 1 | [27 empty] | Pole
J6932 |  | 3 | 3 |  |  |  |  | terén |  | Obslužná komunikace | 1 |  | 1 |  |  |  | 2 | [9 empty] | 1 | [17 empty] | Pole
J6933 |  | 3 | 3 |  |  |  |  | terén |  | Obslužná komunikace | 1 | [5 empty] | 1 | [27 empty] | Pole
J6934 |  | 3 | 3 |  |  |  |  | terén |  | Obslužná komunikace | 1 | [5 empty] | 1 | [27 empty] | Pole
J6935 |  | 3 | 3 |  |  |  |  | terén |  | Obslužná komunikace | 1 | [5 empty] | 1 | [27 empty] | Pole
SP5008 | 114.39 | 23 |  |  | 10 | 13 |  | most | - | SO 85-20-01 | [34 empty] | Obtížně přístupné místo - les (kácení)
SP5011 | 114.53 | 23 |  |  | 10 | 13 |  | most | - | SO 85-20-01 | [34 empty] | Obtížně přístupné místo - les (kácení)
SP5014 | 114.66 | 12 |  |  | 10 | 2 |  | přechodová oblast/násyp | 9 | vedlejší trasa | [34 empty] | Obtížně přístupné místo - les (kácení)
SP5037 | 115.71 | 15 | 10 | 5 |  |  |  | most | - | vedlejší trasa | [34 empty] | Pole
SP5063 | 117.88 | 15 | 10 | 5 |  |  |  | most | - | vedlejší trasa | [34 empty] | Pole
SP5109 | 121.01 | 15 | 10 | 5 |  |  |  | most | - | vedlejší trasa | [34 empty] | Travnatá plocha
SP5161 | 125.05 | 24 | 10 | 14 |  |  | - | most | - | SO 81-20-01 | [34 empty] | les (kácení)
SP5202 | 129.18 | 24 |  |  | 10 | 14 | - | most | - | SO 81-20-01 | [34 empty] | Obtížně přístupné místo - les (kácení)
SP5213 | 129.85 | 25 |  |  | 10 | 15 | - | most | - | SO 81-20-01 | [34 empty] | Obtížně přístupné místo - les (kácení)
SP5217 | 130.32 | 15 | 10 | 5 |  |  | - | most | - | SO 81-20-03 | [34 empty] | Pole
SP5218 | 130.35 | 15 | 10 | 5 |  |  | - | most | - | SO 81-20-05 | [34 empty] | Louka
SP5225 | 131.46 | 15 | 10 | 5 |  |  | - | most | - | SO 81-20-08 | [34 empty] | Pole
SP5235 | 132.51 | 20 | 10 | 10 |  |  | - | most | - | SO 81-20-11 | [34 empty] | Pole
SP5238 | 132.68 | 12 | 10 | 2 |  |  | - | most | - | SO 82-20-01 | [34 empty] | Travnatá plocha
SP5240 | 132.77 | 20 | 10 | 10 |  |  | - | most | - | SO 82-20-03 | [34 empty] | Pole
SP5244 | 133.01 | 25 | 10 | 15 |  |  | - | most | - | most v km 130,4 | [34 empty] | Křoviny (kácení)
SP5251 | 133.43 | 15 | 10 | 5 |  |  | - | most | - | most v km 130,4 | [34 empty] | Křoviny (kácení)
SP5258 | 133.69 | 25 | 10 | 15 |  |  | - | most | - | SO 82-20-05 | [34 empty] | Travnatá plocha
SP5268 | 134.46 | 25 | 10 | 15 |  |  | - | most | - | SO 82-20-06 | [34 empty] | Travnatá plocha
SP5270 | 134.48 | 25 | 10 | 15 |  |  | - | most | - | SO 82-20-06 | [34 empty] | Pole
SP5274 | 134.58 | 25 | 10 | 15 |  |  | - | most | - | SO 82-20-06 | [34 empty] | Pole
SP5277 | 135.045 | 25 | 10 | 15 |  |  | - | most | - | SO 82-20-06 | [34 empty] | Louka
SP5281 | 135.6 | 25 | 10 | 15 |  |  | - | most | - | SO 82-20-06 | [34 empty] | Pole
SP5292 | 136.565 | 25 | 10 | 15 |  |  | - | most | - | SO 82-20-07 | [34 empty] | Travnatá plocha
SP5301 | 137.175 | 15 | 10 | 5 |  |  | - | most | - | SO 82-20-08 | [34 empty] | Louka
SP5308 | 137.5 | 25 | 10 | 15 |  |  | - | most | - | SO 82-20-08 | [33 empty] | 1 | Silnice
SP5322 | 138.53 | 10 | 10 |  |  |  | - | most | - | SO 82-20-08 | [34 empty] | Pole
SP5324 | 138.78 | 6 | 6 |  |  |  | - | terén | - | Hlavní trasa | [34 empty] | Pole
SP5325 | 138.85 | 25 | 10 | 15 |  |  | - | most | - | estakáda "Kujavy" | [34 empty] | Louka
SP5327 | 138.98 | 20 | 10 | 10 |  |  | - | most | - | Hlavní trasa | [34 empty] | Pole
SP5332 | 139.26 | 25 | 10 | 15 |  |  | - | most | - | SO 82-20-10 | [34 empty] | Louka
SP5345 | 140.405 | 20 | 10 | 10 |  |  | - | zářez | 2 | Hlavní trasa | [34 empty] | Pole
SP5350 | 140.83 | 35 | 10 | 25 |  |  | - | most | - | SO 82-20-12 | [33 empty] | 1 | DIO, Dálnice
SP5357 | 141.38 | 25 | 10 | 15 |  |  | - | most | - | SO 82-20-12 | [34 empty] | Pole
SP5373 | 142.27 | 20 | 10 | 10 |  |  | - | násyp | 9 | Hlavní trasa | [34 empty] | Pole
SP5378 | 142.65 | 25 | 10 | 15 |  |  | - | most | - | Kletné - Výškovice, 2. část. SO82-20-13 | [34 empty] | Pole
SP5389 | 143.42 | 20 | 10 | 10 |  |  | - | násyp | 13 | Hlavní trasa | [34 empty] | Pole
SP5390 | 143.47 | 20 | 10 | 10 |  |  | - | most | - | Hlavní trasa | [34 empty] | Pole
SP5393 | 143.52 | 25 |  |  | 10 | 15 | - | most | - | Kletné - Výškovice, 2. část. SO82-20-16 | [34 empty] | Obtížně přístupné místo - křoviny, stromy, úprava terénu, vhodná pásová souprava
SP5400 | 143.84 | 10 | 10 |  |  |  | - | zářez | 6 | Hlavní trasa | [34 empty] | Pole
SP5421 | 146.09 | 22 | 10 | 12 |  |  | - | násyp | 10 | Hlavní trasa | [34 empty] | Pole
SP5426 | 146.3 | 25 | 10 | 15 |  |  | - | most | - | SO 82-22-13 | [34 empty] | Pole
SP5429 | 146.45 | 18 | 10 | 8 |  |  | - | násyp/most | 11.5 | SO 82-22-14 | [34 empty] | Pole
SP5433 | 146.6 | 25 | 10 | 15 |  |  | - | most | - | SO 82-22-14 | [34 empty] | Pole
SP5435 | 146.68 | 25 | 10 | 15 |  |  | - | most | - | SO 82-22-14 | [34 empty] | Pole
SP5438 | 146.85 | 10 | 10 |  |  |  | - | most | - | SO 82-20-19 a SO 82-20-20 | [34 empty] | Pole
SP5441 | 146.99 | 17 | 10 | 7 |  |  | - | násyp/most | 11 | SO 82-20-21 | [34 empty] | Pole
SP5444 | 147.125 | 18 | 10 | 8 |  |  | - | most | - | SO 82-20-21 | [34 empty] | Pole
SP5446 | 147.2 | 18 | 10 | 8 |  |  | - | most | - | SO 82-20-21 | [34 empty] | Pole
SP5450 | 147.4 | 18 | 10 | 8 |  |  | - | most | - | SO 82-20-21 | [34 empty] | Pole
SP5452 | 147.49 | 15 | 10 | 5 |  |  | - | most | - | SO 82-20-21 | [34 empty] | Pole
SP5453 | 148.13 | 18 |  |  | 10 | 8 | - | most | - | SO 82-20-21 | [34 empty] | Obtížně přístupné místo - křoviny, stromy, úprava terénu, vhodná pásová souprava
SP5456 | 148.56 | 18 | 10 | 8 |  |  | - | most | - | SO 82-20-21 | [34 empty] | Obslužná komunikace železinice
SP5458 | 148.85 | 18 | 10 | 8 |  |  | - | most | - | SO 82-20-21 | [34 empty] | Obslužná komunikace železinice
SP5459 | 149.44 | 18 | 10 | 8 |  |  | - | most | - | SO 82-20-21 | [34 empty] | Obslužná komunikace železinice
SP5467 | 151.06 | 18 | 10 | 8 |  |  | - | most | - | SO 82-20-21 | [34 empty] | Obslužná komunikace železinice
SP5470 | 152.155 | 18 | 10 | 8 |  |  | - | most | - | SO 82-20-21 | [34 empty] | Obslužná komunikace železinice
SP5472 | 152.88 | 6 | 6 |  |  |  | - | most a propustek | - | SO82-20-22, SO 13-20-09 | [34 empty] | Obslužná komunikace železinice
SP5473 | 153.28 | 6 | 6 |  |  |  | - | most | - | SO 13-20-10 | [34 empty] | Koňská ohrada
SP5476 | 153.9 | 8 | 8 |  |  |  | - | most | - | Silniční nadjezd účelová/místní komunukace km 148,850 | [34 empty] | Louka
SP6015 | 1.3 | 8 |  |  | 8 |  | - | most | - | SO 13-20-12, SO 82-20-25 | [34 empty] | Obtížně přístupné místo - úprava terénu, vhodná pásová souprava
SP6023 | 1.39 | 10 |  |  | 10 |  | - | most | - | SO 15-20-01, SO 82-20-26 | [34 empty] | Obtížně přístupné místo - křoviny, stromy, úprava terénu
SP6026 | 1.51 | 10 | 10 |  |  |  | - | most | - | Ekodukt | [34 empty] | Pole
SP6035 | 2.31 | 12 | 10 | 2 |  |  | - | most | - | SO 82-20-27, SO 15-20-02 | [34 empty] | Pole
SP6041 | 2.7 | 13 | 10 | 3 |  |  | - | most | - | SO 82-20-28, SO 15-20-03 | [34 empty] | Vedlejší komunikace
SP6045 | 2.88 | 15 | 10 | 5 |  |  | - | most | - | SO 82-20-29, SO 15-20-04 | [34 empty] | Obslužná komunikace rybníku
SP6061 | 249.29 | 8 |  |  | 8 |  | - | most | - | SO 13-20-02 | [34 empty] | Obtížně přístupné místo - křoviny, stromy, úprava terénu
SP6063 | 249.49 | 8 |  |  | 8 |  | - | most | - | Most inundační km 249,490 | [34 empty] | Obtížně přístupné místo - křoviny, stromy, úprava terénu, vhodná pásová souprava
SP6069 | 249.91 | 7 |  |  | 7 |  | - | most | - | SO 13-21-05 | [34 empty] | Obtížně přístupné místo - křoviny, stromy, úprava terénu, vhodná pásová souprava
SP6082 | 251.8 | 5 | 5 |  |  |  | - | násyp | 3.5 | Vedlejší trasa | [34 empty] | Pole
SP6084 | 253.54 | 10 | 10 |  |  |  | - | most | - | SO 15-20-01, SO 82-20-26 | [34 empty] | Obtížně přístupné místo - křoviny, stromy
SP6090 | 254.57 | 10 | 10 |  |  |  | - | Ekodukt | 4.5 | Ekodukt km 152,114 | [34 empty] | Pole
SP6094 | 255.56 | 6 | 6 |  |  |  | - | terén | - | Vedlejší trasa | [34 empty] | Pole
SP6098 | 256.71 | 8 | 8 |  |  |  | - | most | - | SO 82-20-30, SO 15-20-05 | [34 empty] | Obslužná komunikace rybníku
SP6099 | 156.59 | 10 | 10 |  |  |  | - | Opěrná zeď | - | Opěrná zeď vlevo koleje dl. 168 m | [34 empty] | Obtížně přístupné místo - křoviny, stromy, úprava terénu
SP6703 |  | 6 | 6 |  |  |  | - | most | - | obslužná komunikace | [34 empty] | Travnatá plocha
SP6711 |  | 6 | 6 |  |  |  | - | most | - | obslužná komunikace | [34 empty] | Travnatá plocha
SP6729 |  | 15 | 10 | 5 |  |  | - | most | - | most | [34 empty] | Pole
SP6733 |  | 15 | 10 | 5 |  |  | - | most | - | most | [34 empty] | Pole
SP6739 |  | 15 | 10 | 5 |  |  | - | most | - | most | [34 empty] | Pole
SP6748 |  | 15 |  |  | 10 | 5 | - | most | - | most | [34 empty] | Obtížně přístupné místo - křoviny (kácení)
SP6783 |  | 15 |  |  | 10 | 5 | - | most | - | most | [34 empty] | Obtížně přístupné místo - křoviny (kácení)
SP6794 |  | 10 | 10 |  |  |  | - | terén | - | TNS Kletné | [34 empty] | plantáž jehličnany (kácení)
SP6797 |  | 10 | 10 |  |  |  | - | násyp | 5 | TNS Kletné | [34 empty] | plantáž jehličnany (kácení)
SP6810 |  | 10 | 10 |  |  |  | - | násyp | 5 | Obslužná komunikace | [34 empty] | Pole
SP6865 |  | 8 | 8 |  |  |  | - | most | - | Obslužná komunikace | [34 empty] | Pole
SP6868 |  | 7 | 7 |  |  |  | - | terén | - | Zárubní zeď | [34 empty] | Pole
SP6870 |  | 13 | 10 | 3 |  |  | - | most | - | Lávka pro pěší a cyklo | [34 empty] | Pole
SP6874 |  | 10 | 10 |  |  |  | - | most | - | Lávka pro pěší a cyklo | [34 empty] | Travnatá plocha
SP6894 |  | 3 | 3 |  |  |  | - | terén | - | Obslužná komunikace | [34 empty] | Louka
SP6897 |  | 10 | 10 |  |  |  | - | most | - | Obslužná komunikace | [34 empty] | Vedlejší komunikace
SP6900 |  | 4 | 4 |  |  |  | - | násyp | - | Obslužná komunikace | [34 empty] | Pole
SP6901 |  | 10 | 10 |  |  |  | - | přechodová oblast | - | Obslužná komunikace | [34 empty] | Pole
SP6905 |  | 10 | 10 |  |  |  | - | most | - | Obslužná komunikace | [34 empty] | Pole
SP6910 |  | 10 | 10 |  |  |  | - | most | - | Obslužná komunikace | [34 empty] | Louka
HJ6401 |  | 5 | 5 |  |  |  | - | most | - | SO 81-20-01/obslužná komunikace | 1 | 1 |  |  | 1 | 1 | 1 | 1 | [15 empty] | 1 | 1 | 1 | 1 |  | 1 | 1 |  |  |  |  | Pole
HJ6402 |  | 10 | 10 |  |  |  | - | most | - | SO 85-20-01 | 2 | 1 |  |  | 1 | 1 | 2 | 1 | [15 empty] | 1 | 1 | 1 | 1 |  | 1 | 1 |  |  |  |  | Pole
HJ6403 |  | 5 | 5 |  |  |  | - | most | - | SO 81-20-01/obslužná komunikace | 1 | 1 |  |  | 1 | 1 | 1 | 1 | [15 empty] | 1 | 1 | 1 | 1 |  | 1 | 1 |  |  |  |  | Travnatá plocha
HJ6404 |  | 7 | 7 |  |  |  | - | most | - | SO 81-20-03 | 2 | 1 |  |  | 1 | 1 | 2 | 1 | [15 empty] | 1 | 1 | 1 | 1 |  | 1 | 1 |  |  |  |  | Travnatá plocha
HJ6405 |  | 5 | 5 |  |  |  | - | most | - | SO 81-20-05 | 2 | 1 |  |  | 1 | 1 | 2 | 1 | [15 empty] | 1 | 1 | 1 | 1 |  | 1 | 1 |  |  |  |  | Louka
HJ6406 |  | 8 | 8 |  |  |  | - | most | - | SO 81-20-06 | 2 | 1 |  |  | 1 | 1 | 2 | 1 | [15 empty] | 1 | 1 | 1 | 1 |  | 1 | 1 |  |  |  |  | Travnatá plocha
HJ6407 |  | 10 | 10 |  |  |  | - | most | - | most | 2 | 1 |  |  | 1 | 1 | 2 | 1 | [15 empty] | 1 | 1 | 1 | 1 |  | 1 | 1 |  |  |  |  | Pole
HJ6408 |  | 8 | 8 |  |  |  | - | most | - | SO 81-20-08 | 2 | 1 |  |  | 1 | 1 | 2 | 1 | [15 empty] | 1 | 1 | 1 | 1 |  | 1 | 1 |  |  |  |  | Pole
HJ6409 |  | 15 |  |  | 10 | 5 | - | most | - | SO 81-20-09 | 2 | 1 |  |  | 1 | 1 | 2 | 1 | [15 empty] | 1 | 1 | 1 | 1 |  | 1 | 1 |  |  |  |  | Obtížně přístupné místo - křoviny (kácení)
HJ6410 |  | 4 | 4 |  |  |  | - | most | - | SO 81-20-10 | 2 | 1 |  |  | 1 | 1 | 2 | 1 | [15 empty] | 1 | 1 | 1 | 1 |  | 1 | 1 |  |  |  |  | Pole
HJ6411 |  | 8 | 8 |  |  |  | - | most | - | SO 81-20-11 | 2 | 1 |  |  | 1 | 1 | 2 | 1 | [15 empty] | 1 | 1 | 1 | 1 |  | 1 | 1 |  |  |  |  | Louka
HJ6412 |  | 8 | 8 |  |  |  | - | most | - | SO 81-20-11 | 2 | 1 |  |  | 1 | 1 | 2 | 1 | [15 empty] | 1 | 1 | 1 | 1 |  | 1 | 1 |  |  |  |  | Pole
HJ6413 |  | 10 | 10 |  |  |  | - | most | - | SO 81-20-12 | 2 | 1 |  |  | 1 | 1 | 2 | 1 | [15 empty] | 1 | 1 | 1 | 1 |  | 1 | 1 |  |  |  |  | Pole
HJ6414 |  | 15 | 10 | 5 |  |  | - | most | - | SO 81-20-13 | 2 | 1 |  |  | 1 | 1 | 2 | 1 | [15 empty] | 1 | 1 | 1 | 1 |  | 1 | 1 |  |  |  |  | Pole
HJ6415 |  | 12 | 10 | 2 |  |  | - | most | - | SO 82-20-02/obslužná komunikace | 2 | 1 |  |  | 1 | 1 | 2 | 1 | [15 empty] | 1 | 1 | 1 | 1 |  | 1 | 1 |  |  |  |  | Travnatá plocha
HJ6416 |  | 10 | 10 |  |  |  | - | most | - | SO 82-20-03 | 2 | 1 |  |  | 1 | 1 | 2 | 1 | [15 empty] | 1 | 1 | 1 | 1 |  | 1 | 1 |  |  |  |  | Pole
HJ6417 |  | 10 | 10 |  |  |  | - | most | - | SO 82-20-04 | 2 | 1 |  |  | 1 | 1 | 2 | 1 | [15 empty] | 1 | 1 | 1 | 1 |  | 1 | 1 |  |  |  |  | křoviny (kácení)
HJ6418 |  | 10 | 10 |  |  |  | - | most | - | SO 82-20-05 | 2 | 1 |  |  | 1 | 1 | 2 | 1 | [15 empty] | 1 | 1 | 1 | 1 |  | 1 | 1 |  |  |  |  | Plantáž jehličnany (kácení)
HJ6419 |  | 8 | 8 |  |  |  | - | most | - | SO 82-20-06 | 2 | 1 |  |  | 1 | 1 | 2 | 1 | [15 empty] | 1 | 1 | 1 | 1 |  | 1 | 1 |  |  |  |  | Plantáž jehličnany (kácení)
HJ6420 |  | 8 | 8 |  |  |  | - | most | - | SO 82-20-06 | 2 | 1 |  |  | 1 | 1 | 2 | 1 | [15 empty] | 1 | 1 | 1 | 1 |  | 1 | 1 |  |  |  |  | Polní cesta
HJ6421 |  | 8 | 8 |  |  |  | - | most | - | SO 82-20-06 | 2 | 1 |  |  | 1 | 1 | 2 | 1 | [15 empty] | 1 | 1 | 1 | 1 |  | 1 | 1 |  |  |  |  | Travnatá plocha
HJ6422 |  | 12 | 10 | 2 |  |  | - | most | - | SO 82-20-07 | 2 | 1 |  |  | 1 | 1 | 2 | 1 | [15 empty] | 1 | 1 | 1 | 1 |  | 1 | 1 |  |  |  |  | Pole
HJ6423 |  | 12 | 10 | 2 |  |  | - | most | - | SO 82-20-08 | 2 | 1 |  |  | 1 | 1 | 2 | 1 | [15 empty] | 1 | 1 | 1 | 1 |  | 1 | 1 |  |  |  |  | Louka
HJ6424 | 135.77 | 5 | 5 |  |  |  | - | most | - | SO 82-20-09 | 1 | 1 |  |  | 1 | 1 | 1 | 1 | [15 empty] | 1 | 1 | 1 | 1 |  | 1 | 1 |  |  |  |  | Zatravněná plocha
HJ6425 | 135.98 | 20 | 10 | 10 |  |  | - | zářez | 8 | Hlavní trasa | 2 | 1 |  |  | 1 |  | 2 | 1 | [15 empty] | 1 |  |  | 1 |  | 1 | 1 |  |  |  |  | Pole
HJ6426 | 136.36 | 15 | 10 | 5 |  |  | - | zářez | 7 | Hlavní trasa | 2 | 1 |  |  | 1 |  | 2 | 1 | [15 empty] | 1 |  |  | 1 |  | 1 | 1 |  |  |  |  | Pole
HJ6427 | 136.55 | 18 | 10 | 8 |  |  | - | most | - | Hlavní trasa | 2 | 1 |  |  | 1 | 1 | 2 | 1 | [15 empty] | 1 | 1 | 1 | 1 |  | 1 | 1 |  |  |  |  | Pole
HJ6428 | 137.19 | 5 | 5 |  |  |  | - | most | - | SO 82-20-10 | 1 | 1 |  |  | 1 | 1 | 1 | 1 | [15 empty] | 1 | 1 | 1 | 1 |  | 1 | 1 |  |  |  |  | Louka
HJ6429 | 137.81 | 5 | 5 |  |  |  | - | most | - | SO 82-20-11 | 1 | 1 |  |  | 1 | 1 | 1 | 1 | [15 empty] | 1 | 1 | 1 | 1 |  | 1 | 1 |  |  |  |  | Pole, Louka
HJ6430 | 139.05 | 8 | 8 |  |  |  | - | most | - | SO 82-20-13 | 1 | 1 |  |  | 1 | 1 | 1 | 1 | [15 empty] | 1 | 1 | 1 | 1 |  | 1 | 1 |  |  |  |  | Louka, křoviny
HJ6431 | 139.98 | 8 | 8 |  |  |  | - | most | - | SO 82-20-14 | 1 | 1 |  |  | 1 | 1 | 1 | 1 | [15 empty] | 1 | 1 | 1 | 1 |  | 1 | 1 |  |  |  |  | Pole
HJ6432 | 140.84 | 5 |  |  | 5 |  | - | most | - | SO 82-20-16 | 1 | 1 |  |  | 1 | 1 | 1 | 1 | [15 empty] | 1 | 1 | 1 | 1 |  | 1 | 1 |  |  |  |  | Obtížně přístupné místo - křoviny, stromy, úprava terénu, vhodná pásová souprava
HJ6433 | 141.89 | 15 | 10 | 5 |  |  | - | násyp | 8.5 | Hlavní trasa | 1 | 1 |  |  | 1 |  | 1 | 1 | [15 empty] | 1 |  |  | 1 |  | 1 | 1 |  |  |  |  | Pole/Louka
HJ6434 | 142.21 | 18 | 10 | 8 |  |  | - | násyp | 11.5 | Hlavní trasa | 1 | 1 |  |  | 1 |  | 1 | 1 | [15 empty] | 1 |  |  | 1 |  | 1 | 1 |  |  |  |  | Pole
HJ6435 | 142.66 | 10 | 10 |  |  |  | - | most | - | SO 82-22-13 | 2 | 1 |  |  | 1 | 1 | 2 | 1 | [15 empty] | 1 | 1 | 1 | 1 |  | 1 | 1 |  |  |  |  | Pole
HJ6436 | 143.47 | 20 | 10 | 10 |  |  | - | ekodukt | 12 | SO 82-22-14 | 2 | 1 |  |  | 1 | 1 | 2 | 1 | [15 empty] | 1 | 1 | 1 | 1 |  | 1 | 1 |  |  |  |  | Pole
HJ6437 | 144.62 | 20 | 10 | 10 |  |  | - | most | - | SO 82-22-15 | 2 | 1 |  |  | 1 | 1 | 2 | 1 | [15 empty] | 1 | 1 | 1 | 1 |  | 1 | 1 |  |  |  |  | Pole, Přibližně 400 m od evidované kontaminované plochy Plemenná farma Velké Albrechtice
HJ6438 | 146.09 | 5 | 5 |  |  |  | - | most | - | SO 82-20-21 | 1 | 1 |  |  | 1 | 1 | 1 | 1 | [15 empty] | 1 | 1 | 1 | 1 |  | 1 | 1 |  |  |  |  | Pole
HJ6439 | 146.72 | 8 | 8 |  |  |  | - | most | - | SO 82-20-21, SO 13-20-02, SO 13-20-03 | 1 | 1 |  |  | 1 | 1 | 1 | 1 | [15 empty] | 1 | 1 | 1 | 1 |  | 1 | 1 |  |  |  |  | Pole
HJ6440 | 149.58 | 4 | 4 |  |  |  | - | most | - | Silniční nadjezd III/4804 km 149,564 | 1 | 1 |  |  | 1 |  | 1 | 1 | [15 empty] | 1 |  |  | 1 |  | 1 | 1 |  |  |  |  | Pole
HJ6441 | 152.11 | 5 | 5 |  |  |  | - | ekodukt | - | Ekodukt km 152,114 | 1 | 1 |  |  | 1 | 1 | 1 | 1 | [15 empty] | 1 | 1 | 1 | 1 |  | 1 | 1 |  |  |  |  | Pole
HJ6442 | 154.395 | 5 | 5 |  |  |  | - | most | - | Silniční nadjezd na silinici II/478 km 154,560 | 1 | 1 |  |  | 1 | 1 | 1 | 1 | [15 empty] | 1 | 1 | 1 | 1 |  | 1 | 1 |  |  |  |  | Pole
HJ6443 | 156.61 | 8 | 8 |  |  |  | - | terén | - | Opěrá zeď | 1 | 1 |  |  | 1 | 1 | 1 | 1 | [15 empty] | 1 | 1 | 1 | 1 |  | 1 | 1 |  |  |  |  | Obslužná komunikace železnice, Přibližně 330 m od evidované kontaminované plochy Svinov obalovna a 550 m od lokality Odval oderský, bezprostřední blízkost CHKO Poodří
JVs6501 |  | 3 |  |  | 3 |  | - | terén | - | Retenční nádrž | 1 | [5 empty] | 1 | [23 empty] | 1 |  |  |  | Obtížně přístupné místo - les (kácení)
JVs6502 |  | 3 | 3 |  |  |  | - | terén | - | Retenční nádrž | 1 | [5 empty] | 1 | [23 empty] | 1 |  |  |  | Travnatá plocha
JVs6503 |  | 2 | 2 |  |  |  | - | terén | - | Retenční nádrž | 1 | [5 empty] | 1 | [23 empty] | 1 |  |  |  | Travnatá plocha
JVs6504 |  | 3 | 3 |  |  |  | - | terén | - | Retenční nádrž | 1 | [5 empty] | 1 | [23 empty] | 1 |  |  |  | Travnatá plocha
JVs6505 |  | 3 | 3 |  |  |  | - | terén | - | Retenční nádrž | 1 | [5 empty] | 1 | [23 empty] | 1 |  |  |  | Pole
JVs6506 |  | 2 | 2 |  |  |  | - | terén | - | Retenční nádrž | 1 | [5 empty] | 1 | [23 empty] | 1 |  |  |  | Travnatá plocha
JVs6507 |  | 2 | 2 |  |  |  | - | terén | - | Retenční nádrž | 1 | [5 empty] | 1 | [23 empty] | 1 |  |  |  | Louka
JVs6508 |  | 2 | 2 |  |  |  | - | terén | - | Retenční nádrž | 1 | [5 empty] | 1 | [23 empty] | 1 |  |  |  | Pole
JVs6509 |  | 2 | 2 |  |  |  | - | terén | - | Retenční nádrž | 1 | [5 empty] | 1 | [23 empty] | 1 |  |  |  | Louka
JVs6510 |  | 2 | 2 |  |  |  | - | terén | - | Retenční nádrž | 1 | [5 empty] | 1 | [23 empty] | 1 |  |  |  | Louka
JVs6511 |  | 3 | 3 |  |  |  | - | terén | - | Retenční nádrž | 1 | [5 empty] | 1 | [23 empty] | 1 |  |  |  | Travnatá plocha
JVs6512 |  | 2 | 2 |  |  |  | - | terén | - | Retenční nádrž | 1 | [5 empty] | 1 | [23 empty] | 1 |  |  |  | Pole
JVs6513 |  | 3 | 3 |  |  |  | - | terén | - | Retenční nádrž | 1 | [5 empty] | 1 | [23 empty] | 1 |  |  |  | Travnatá plocha
JVs6514 |  | 2 | 2 |  |  |  | - | terén | - | Retenční nádrž | 1 | [5 empty] | 1 | [23 empty] | 1 |  |  |  | Pole
JVs6515 |  | 2 | 2 |  |  |  | - | terén | - | Retenční nádrž | 1 | [5 empty] | 1 | [23 empty] | 1 |  |  |  | Pole
JVs6516 |  | 2 | 2 |  |  |  | - | terén | - | Retenční nádrž | 1 | [5 empty] | 1 | [23 empty] | 1 |  |  |  | Pole
JVs6517 |  | 3 | 3 |  |  |  | - | terén | - | Retenční nádrž | 1 | [5 empty] | 1 | [23 empty] | 1 |  |  |  | Travnatá plocha
JVs6518 |  | 3 | 3 |  |  |  | - | terén | - | Retenční nádrž | 1 | [5 empty] | 1 | [23 empty] | 1 |  |  |  | Pole
JVs6519 |  | 3 | 3 |  |  |  | - | terén | - | Retenční nádrž | 1 | [5 empty] | 1 | [23 empty] | 1 |  |  |  | Pole
JVs6520 |  | 3 | 3 |  |  |  | - | terén | - | Retenční nádrž | 1 | [5 empty] | 1 | [23 empty] | 1 |  |  |  | topolová plantáž (kácení)
JVs6521 |  | 3 | 3 |  |  |  | - | terén | - | Retenční nádrž | 1 | [5 empty] | 1 | [23 empty] | 1 |  |  |  | topolová plantáž (kácení)
JVs6522 |  | 3 | 3 |  |  |  | - | terén | - | Retenční nádrž | 1 | [5 empty] | 1 | [23 empty] | 1 |  |  |  | Pole
JVs6523 |  | 3 | 3 |  |  |  | - | terén | - | Retenční nádrž | 1 | [5 empty] | 1 | [23 empty] | 1 |  |  |  | Pole
JVs6524 |  | 3 | 3 |  |  |  | - | terén | - | Retenční nádrž | 1 | [5 empty] | 1 | [23 empty] | 1 |  |  |  | plantáž jehličnany (kácení)
JVs6525 |  | 3 | 3 |  |  |  | - | terén | - | Retenční nádrž | 1 | [5 empty] | 1 | [23 empty] | 1 |  |  |  | Pole
JVs6526 |  | 2 | 2 |  |  |  | - | terén | - | Retenční nádrž | 1 | [5 empty] | 1 | [23 empty] | 1 |  |  |  | Pole
JVs6527 |  | 3 | 3 |  |  |  | - | terén | - | Retenční nádrž | 1 | [5 empty] | 1 | [23 empty] | 1 |  |  |  | Pole
JVs6528 |  | 3 | 3 |  |  |  | - | terén | - | Retenční nádrž | 1 | [5 empty] | 1 | [23 empty] | 1 |  |  |  | Pole
JVs6529 |  | 2 | 2 |  |  |  | - | terén | - | Retenční nádrž | 1 | [5 empty] | 1 | [23 empty] | 1 |  |  |  | Pole/Louka
JVs6530 |  | 2 | 2 |  |  |  | - | terén | - | Retenční nádrž | 1 | [5 empty] | 1 | [23 empty] | 1 |  |  |  | Louka
JVs6531 |  | 3 | 3 |  |  |  | - | terén | - | Retenční nádrž | 1 | [5 empty] | 1 | [23 empty] | 1 |  |  |  | Pole
JVs6532 |  | 3 | 3 |  |  |  | - | terén | - | Retenční nádrž | 1 | [5 empty] | 1 | [23 empty] | 1 |  |  |  | Pole
JVs6533 |  | 3 | 3 |  |  |  | - | terén | - | Retenční nádrž | 1 | [5 empty] | 1 | [23 empty] | 1 |  |  |  | Pole/Louka
JVs6534 |  | 2 | 2 |  |  |  | - | terén | - | Retenční nádrž | 1 | [5 empty] | 1 | [23 empty] | 1 |  |  |  | Pole
JVs6535 |  | 2 | 2 |  |  |  | - | terén | - | Retenční nádrž | 1 | [5 empty] | 1 | [23 empty] | 1 |  |  |  | Pole
JVs6536 |  | 2 | 2 |  |  |  | - | terén | - | Retenční nádrž | 1 | [5 empty] | 1 | [23 empty] | 1 |  |  |  | Pole
JVs6537 |  | 2 | 2 |  |  |  | - | terén | - | Retenční nádrž | 1 | [5 empty] | 1 | [23 empty] | 1 |  |  |  | Pole
JVs6538 |  | 2 | 2 |  |  |  | - | terén | - | Retenční nádrž | 1 | [5 empty] | 1 | [23 empty] | 1 |  |  |  | Pole
JVs6539 |  | 2 | 2 |  |  |  | - | terén | - | Retenční nádrž | 1 | [5 empty] | 1 | [23 empty] | 1 |  |  |  | Pole
JVs6540 |  | 2 | 2 |  |  |  | - | terén | - | Retenční nádrž | 1 | [5 empty] | 1 | [23 empty] | 1 |  |  |  | Pole
JVs6541 |  | 2 | 2 |  |  |  | - | terén | - | Retenční nádrž | 1 | [5 empty] | 1 | [23 empty] | 1 |  |  |  | Pole
JVs6542 |  | 2 | 2 |  |  |  | - | terén | - | Retenční nádrž | 1 | [5 empty] | 1 | [23 empty] | 1 |  |  |  | Pole
JVs6543 |  | 3 |  |  | 3 |  | - | terén | - | Retenční nádrž | 1 | [5 empty] | 1 | [23 empty] | 1 |  |  |  | Obtížně přístupné místo - křoviny, stromy, úprava terénu, vhodná pásová souprava
JVs6544 |  | 2 |  |  | 2 |  | - | terén | - | Retenční nádrž | 1 | [5 empty] | 1 | [23 empty] | 1 |  |  |  | Vhodná menší nebo pásová souprava
IJ6601 |  | 15 | 10 | 5 |  |  | - | - | - | Sesuvné území | 2 | 2 |  |  |  |  | 2 | 2 |  |  |  |  | 1 | 1 | [17 empty] | 1 |  |  | Pole
IJ6602 |  | 15 | 10 | 5 |  |  | - | - | - | Sesuvné území | 2 | 2 |  |  |  |  | 2 | 2 |  |  |  |  | 1 | 1 | [17 empty] | 1 |  |  | Pole
IJ6603 |  | 15 | 10 | 5 |  |  | - | - | - | Sesuvné území | 2 | 2 |  |  |  |  | 2 | 2 |  |  |  |  | 1 | 1 | [17 empty] | 1 |  |  | Pole
IJ6604 |  | 15 | 10 | 5 |  |  | - | - | - | Sesuvné území | 2 | 2 |  |  |  |  | 2 | 2 |  |  |  |  | 1 | 1 | [17 empty] | 1 |  |  | Pole
IJ6605 |  | 15 | 10 | 5 |  |  | - | - | - | Sesuvné území | 2 | 2 |  |  |  |  | 2 | 2 |  |  |  |  | 1 | 1 | [17 empty] | 1 |  |  | Pole
IJ6606 |  | 15 | 10 | 5 |  |  | - | - | - | Sesuvné území | 2 | 2 |  |  |  |  | 2 | 2 |  |  |  |  | 1 | 1 | [17 empty] | 1 |  |  | Lesní cesta
IJ6607 |  | 15 | 10 | 5 |  |  | - | - | - | Sesuvné území | 2 | 2 |  |  |  |  | 2 | 2 |  |  |  |  | 1 | 1 | [17 empty] | 1 |  |  | Pole
IJ6608 |  | 15 | 10 | 5 |  |  | - | - | - | Sesuvné území | 2 | 2 |  |  |  |  | 2 | 2 |  |  |  |  | 1 | 1 | [17 empty] | 1 |  |  | Pole
IJ6609 |  | 15 | 10 | 5 |  |  | - | - | - | Sesuvné území | 2 | 2 |  |  |  |  | 2 | 2 |  |  |  |  | 1 | 1 | [17 empty] | 1 |  |  | Pole
IJ6610 |  | 15 | 10 | 5 |  |  | - | - | - | Sesuvné území | 2 | 2 |  |  |  |  | 2 | 2 |  |  |  |  | 1 | 1 | [17 empty] | 1 |  |  | Pole
IJ6611 |  | 15 | 10 | 5 |  |  | - | - | - | Sesuvné území | 2 | 2 |  |  |  |  | 2 | 2 |  |  |  |  | 1 | 1 | [17 empty] | 1 |  |  | Pole
IJ6612 |  | 15 | 10 | 5 |  |  | - | - | - | Sesuvné území | 2 | 2 |  |  |  |  | 2 | 2 |  |  |  |  | 1 | 1 | [17 empty] | 1 |  |  | Lesní cesta
IJ6613 |  | 15 | 10 | 5 |  |  | - | - | - | Sesuvné území | 2 | 2 |  |  |  |  | 2 | 2 |  |  |  |  | 1 | 1 | [17 empty] | 1 |  |  | Pole
IJ6614 |  | 15 | 10 | 5 |  |  | - | - | - | Sesuvné území | 2 | 2 |  |  |  |  | 2 | 2 |  |  |  |  | 1 | 1 | [17 empty] | 1 |  |  | Pole
KS7201 | 4.1 | [6 empty] | stávající trasa | - |  | 1 |  |  | 3 |  |  | 1 | [10 empty] | 3 | [14 empty] | 1 |  | Osa koleje
KS7202 | 4 | [6 empty] | stávající trasa | - |  | 1 |  |  | 3 |  |  | 1 | [25 empty] | 1 |  | Osa koleje
KS7203 | 3.85 | [6 empty] | stávající trasa | - |  | 1 |  | 1 | 3 |  |  | 2 | [8 empty] | 1 | [16 empty] | 1 |  | Osa koleje
KS7204 | 3.8 | [6 empty] | stávající trasa | - |  | 1 |  |  | 3 |  |  | 1 | [25 empty] | 1 |  | Osa koleje
KS7205 | 248.2 | [6 empty] | stávající trasa | - |  | 1 |  |  | 3 |  |  | 1 | [10 empty] | 3 | [14 empty] | 1 |  | Osa koleje
KS7206 | 248.3 | [6 empty] | stávající trasa | - |  | 1 |  |  | 3 |  |  | 1 | [25 empty] | 1 |  | Osa koleje
KS7207 | 248.4 | [6 empty] | stávající trasa | - |  | 1 |  |  | 3 |  |  | 1 | [25 empty] | 1 |  | Osa koleje
KS7208 | 248.5 | [6 empty] | stávající trasa | - |  | 1 |  | 1 | 3 |  |  | 2 | [8 empty] | 1 | [16 empty] | 1 |  | Osa koleje
KS7209 | 248.6 | [6 empty] | stávající trasa | - |  | 1 |  |  | 3 |  |  | 1 | [25 empty] | 1 |  | Osa koleje
KS7210 | 248.7 | [6 empty] | stávající trasa | - |  | 1 |  |  | 3 |  |  | 1 | [25 empty] | 1 |  | Osa koleje
KS7211 | 248.8 | [6 empty] | stávající trasa | - |  | 1 |  |  | 3 |  |  | 1 | [25 empty] | 1 |  | Osa koleje
KS7212 | 151.02 | [6 empty] | stávající trasa | - |  | 1 |  |  | 3 |  |  | 1 | [10 empty] | 3 | [14 empty] | 1 |  | Osa koleje
KS7213 | 151.08 | [6 empty] | stávající trasa | - |  | 1 |  |  | 3 |  |  | 1 | [25 empty] | 1 |  | Osa koleje
KS7214 | 152.88 | [6 empty] | stávající trasa | - |  | 1 |  |  | 3 |  |  | 1 | [10 empty] | 3 | [14 empty] | 1 |  | Osa koleje
KS7215 | 152.9 | [6 empty] | stávající trasa | - |  | 1 |  |  | 3 |  |  | 1 | [25 empty] | 1 |  | Osa koleje
KS7216 | 153.28 | [6 empty] | stávající trasa | - |  | 1 |  |  | 3 |  |  | 1 | [10 empty] | 3 | [14 empty] | 1 |  | Osa koleje
KS7217 | 153.31 | [6 empty] | stávající trasa | - |  | 1 |  | 1 | 3 |  |  | 2 | [8 empty] | 1 | [16 empty] | 1 |  | Osa koleje
KS7218 | 153.88 | [6 empty] | stávající trasa | - |  | 1 |  |  | 3 |  |  | 1 | [25 empty] | 1 |  | Osa koleje
KS7219 | 153.9 | [6 empty] | stávající trasa | - |  | 1 |  |  | 3 |  |  | 1 | [25 empty] | 1 |  | Osa koleje
KS7220 | 154 | [6 empty] | stávající trasa | - |  | 1 |  |  | 3 |  |  | 1 | [10 empty] | 3 | [14 empty] | 1 |  | Osa koleje
KS7221 | 154.2 | [6 empty] | stávající trasa | - |  | 1 |  |  | 3 |  |  | 1 | [25 empty] | 1 |  | Osa koleje
KS7222 | 154.22 | [6 empty] | stávající trasa | - |  | 1 |  | 1 | 3 |  |  | 2 | [8 empty] | 1 | [16 empty] | 1 |  | Osa koleje
KS7223 | 154.32 | [6 empty] | stávající trasa | - |  | 1 |  |  | 3 |  |  | 1 | [25 empty] | 1 |  | Osa koleje
KS7224 | 154.36 | [6 empty] | stávající trasa | - |  | 1 |  |  | 3 |  |  | 1 | [25 empty] | 1 |  | Osa koleje
KS7225 | 155.01 | [6 empty] | stávající trasa | - |  | 1 |  |  | 3 |  |  | 1 | [10 empty] | 3 | [14 empty] | 1 |  | Osa koleje
KS7226 | 155.13 | [6 empty] | stávající trasa | - |  | 1 |  |  | 3 |  |  | 1 | [25 empty] | 1 |  | Osa koleje
KS7227 | 155.22 | [6 empty] | stávající trasa | - |  | 1 |  |  | 3 |  |  | 1 | [25 empty] | 1 |  | Osa koleje
KS7228 | 155.31 | [6 empty] | stávající trasa | - |  | 1 |  |  | 3 |  |  | 1 | [25 empty] | 1 |  | Osa koleje
KS7229 | 155.41 | [6 empty] | stávající trasa | - |  | 1 |  |  | 3 |  |  | 1 | [25 empty] | 1 |  | Osa koleje
KS7230 | 155.52 | [6 empty] | stávající trasa | - |  | 1 |  | 1 | 3 |  |  | 2 | [8 empty] | 1 | [16 empty] | 1 |  | Osa koleje
KS7231 | 155.61 | [6 empty] | stávající trasa | - |  | 1 |  |  | 3 |  |  | 1 | [25 empty] | 1 |  | Osa koleje
KS7232 | 155.7 | [6 empty] | stávající trasa | - |  | 1 |  |  | 3 |  |  | 1 | [25 empty] | 1 |  | Osa koleje
KS7233 | 155.82 | [6 empty] | stávající trasa | - |  | 1 |  |  | 3 |  |  | 1 | [25 empty] | 1 |  | Osa koleje
KS7234 | 155.92 | [6 empty] | stávající trasa | - |  | 1 |  |  | 3 |  |  | 1 | [25 empty] | 1 |  | Osa koleje
KS7235 | 156.01 | [6 empty] | stávající trasa | - |  | 1 |  |  | 3 |  |  | 1 | [10 empty] | 3 | [14 empty] | 1 |  | Osa koleje
KS7236 | 156.11 | [6 empty] | stávající trasa | - |  | 1 |  |  | 3 |  |  | 1 | [25 empty] | 1 |  | Osa koleje
KS7237 | 156.31 | [6 empty] | stávající trasa | - |  | 1 |  |  | 3 |  |  | 1 | [25 empty] | 1 |  | Osa koleje
KS7238 | 156.41 | [6 empty] | stávající trasa | - |  | 1 |  |  | 3 |  |  | 1 | [25 empty] | 1 |  | Osa koleje
KS7239 | 156.51 | [6 empty] | stávající trasa | - |  | 1 |  | 1 | 3 |  |  | 2 | [8 empty] | 1 | [16 empty] | 1 |  | Osa koleje
KS7240 | 156.6 | [6 empty] | stávající trasa | - |  | 1 |  |  | 3 |  |  | 1 | [25 empty] | 1 |  | Osa koleje
KS7241 | 156.71 | [6 empty] | stávající trasa | - |  | 1 |  |  | 3 |  |  | 1 | [25 empty] | 1 |  | Osa koleje
KS7242 | 156.8 | [6 empty] | stávající trasa | - |  | 1 |  |  | 3 |  |  | 1 | [25 empty] | 1 |  | Osa koleje
KS7243 | 156.9 | [6 empty] | stávající trasa | - |  | 1 |  |  | 3 |  |  | 1 | [25 empty] | 1 |  | Osa koleje
KS7244 | 157 | [6 empty] | stávající trasa | - |  | 1 |  |  | 3 |  |  | 1 | [25 empty] | 1 |  | Osa koleje
KS7245 | 157.1 | [6 empty] | stávající trasa | - |  | 1 |  |  | 3 |  |  | 1 | [10 empty] | 3 | [14 empty] | 1 |  | Osa koleje
KS7246 | 157.24 | [6 empty] | stávající trasa | - |  | 1 |  |  | 3 |  |  | 1 | [25 empty] | 1 |  | Osa koleje
KS7247 | 157.33 | [6 empty] | stávající trasa | - |  | 1 |  |  | 3 |  |  | 1 | [25 empty] | 1 |  | Osa koleje
KS7248 | 157.46 | [6 empty] | stávající trasa | - |  | 1 |  |  | 3 |  |  | 1 | [25 empty] | 1 |  | Osa koleje
KS7249 | 157.56 | [6 empty] | stávající trasa | - |  | 1 |  | 1 | 3 |  |  | 2 | [8 empty] | 1 | [16 empty] | 1 |  | Osa koleje
KS7250 | 157.68 | [6 empty] | stávající trasa | - |  | 1 |  |  | 3 |  |  | 1 | [25 empty] | 1 |  | Osa koleje
KS7251 | 157.7 | [6 empty] | stávající trasa | - |  | 1 |  |  | 3 |  |  | 1 | [25 empty] | 1 |  | Osa koleje
KS7252 | 157.92 | [6 empty] | stávající trasa | - |  | 1 |  |  | 3 |  |  | 1 | [25 empty] | 1 |  | Osa koleje
KS7253 | 158.15 | [6 empty] | stávající trasa | - |  | 1 |  |  | 3 |  |  | 1 | [25 empty] | 1 |  | Osa koleje
KS7254 | 260.85 | [6 empty] | stávající trasa | - |  | 1 |  |  | 3 |  |  | 1 | [10 empty] | 3 | [14 empty] | 1 |  | Osa koleje
KS7255 | 261 | [6 empty] | stávající trasa | - |  | 1 |  |  | 3 |  |  | 1 | [25 empty] | 1 |  | Osa koleje
KS7256 | 261.03 | [6 empty] | stávající trasa | - |  | 1 |  | 1 | 3 |  |  | 2 | [8 empty] | 1 | [16 empty] | 1 |  | Osa koleje
KS7257 | 261.2 | [6 empty] | stávající trasa | - |  | 1 |  |  | 3 |  |  | 1 | [25 empty] | 1 |  | Osa koleje
KS7258 | 261.4 | [6 empty] | stávající trasa | - |  | 1 |  |  | 3 |  |  | 1 | [25 empty] | 1 |  | Osa koleje
KS7259 | 261.5 | [6 empty] | stávající trasa | - |  | 1 |  |  | 3 |  |  | 1 | [25 empty] | 1 |  | Osa koleje
Celkem |  | 8665 | 5252 | 2179 | 720 | 514 | 0 |  |  |  | 1191 | 644 | 100 | 215 | 43 | 110 | 1291 | 644 | 0 | 0 | 194 | 184 | 17 | 14 | 116 | 38 | 62 | 68 | 24 | 0 | 25 | 29 | 0 | 43 | 110 | 110 | 43 | 59 | 43 | 43 | 44 | 14 | 59 | 28
8665

## J+HJ+JVs (2)
| Vrt/sonda | km (staničení úseku) |  | Hloubka(m) | Předpoklad vrtání TK (do 10 m) | Předpoklad vrtání TK (nad 10 m) | vrtání obtížně přístupný terén do 10 m | vrtání obtížně přístupný terén nad 10 m | Předpoklad vrtání DIA (m)
| J5001 | 114 |  | 6 | 6 |  |  |  | -
| J5002 | 114.1 |  | 10 | 10 |  |  |  | -
| J5003 | 114.11 |  | 22 | 10 | 12 |  |  | -
| J5004 | 114.11 |  | 22 | 10 | 12 |  |  | -
| J5005 | 114.15 |  | 23 | 10 | 13 |  |  | -
| J5006 | 114.25 |  | 24 | 10 | 14 |  |  | -
| J5007 | 114.31 |  | 24 | 10 | 14 |  |  | -
| J5009 | 114.45 |  | 24 |  |  | 10 | 14 | -
| J5010 | 114.48 |  | 24 |  |  | 10 | 14 | -
| J5012 | 114.57 |  | 24 |  |  | 10 | 14 | -
| J5013 | 114.64 |  | 25 |  |  | 10 | 15 | -
| J5015 | 114.66 |  | 25 |  |  | 10 | 15 | -
| J5016 | 114.76 |  | 21 |  |  | 10 | 11 | -
| J5017 | 114.76 |  | 21 |  |  | 10 | 11 | -
| J5018 | 114.78 |  | 12 |  |  | 10 | 2 | -
| J5019 | 114.82 |  | 11 | 10 | 1 |  |  | -
| J5020 | 114.92 |  | 10 | 10 |  |  |  | -
| J5021 | 114.95 |  | 13 | 10 | 3 |  |  | -
| J5022 | 115.03 |  | 13 | 10 | 3 |  |  | -
| J5023 | 115.04 |  | 13 | 10 | 3 |  |  | -
| J5024 | 115.09 |  | 13 | 10 | 3 |  |  | -
| J5025 | 115.08 |  | 13 | 10 | 3 |  |  | -
| J5026 | 115.09 |  | 13 | 10 | 3 |  |  | -
| J5027 | 115.15 |  | 13 | 10 | 3 |  |  | -
| J5028 | 115.16 |  | 13 | 10 | 3 |  |  | -
| J5029 | 115.21 |  | 13 | 10 | 3 |  |  | -
| J5030 | 115.31 |  | 13 | 10 | 3 |  |  | -
| J5031 | 115.405 |  | 13 | 10 | 3 |  |  | -
| J5032 | 115.52 |  | 10 | 10 |  |  |  | -
| J5033 | 115.56 |  | 13 | 10 | 3 |  |  | -
| J5034 | 115.59 |  | 15 | 10 | 5 |  |  | -
| J5035 | 115.61 |  | 15 | 10 | 5 |  |  | -
| J5036 | 115.65 |  | 15 | 10 | 5 |  |  | -
| J5038 | 115.71 |  | 15 | 10 | 5 |  |  | -
| J5039 | 115.74 |  | 15 | 10 | 5 |  |  | -
| J5040 | 115.78 |  | 13 | 10 | 3 |  |  | -
| J5041 | 115.95 |  | 15 | 10 | 5 |  |  | -
| J5042 | 115.98 |  | 15 | 10 | 5 |  |  | -
| J5043 | 116.12 |  | 15 | 10 | 5 |  |  | -
| J5044 | 116.18 |  | 20 | 10 | 10 |  |  | -
| J5045 | 116.18 |  | 10 | 10 |  |  |  | -
| J5046 | 116.39 |  | 6 | 6 |  |  |  | -
| J5047 | 116.47 |  | 12 | 10 | 2 |  |  | -
| J5048 | 116.67 |  | 10 | 10 |  |  |  | -
| J5049 | 116.75 |  | 6 | 6 |  |  |  | -
| J5050 | 116.84 |  | 6 | 6 |  |  |  | -
| J5051 | 117.07 |  | 7 | 7 |  |  |  | -
| J5052 | 117.11 |  | 13 | 10 | 3 |  |  | -
| J5053 | 117.24 |  | 8 | 8 |  |  |  | -
| J5054 | 117.33 |  | 5 | 5 |  |  |  | -
| J5055 | 117.49 |  | 12 | 10 | 2 |  |  | -
| J5056 | 117.65 |  | 8 | 8 |  |  |  | -
| J5057 | 117.7 |  | 13 | 10 | 3 |  |  | -
| J5058 | 117.75 |  | 15 | 10 | 5 |  |  | -
| J5059 | 117.75 |  | 15 | 10 | 5 |  |  | -
| J5060 | 117.78 |  | 15 | 10 | 5 |  |  | -
| J5061 | 117.82 |  | 15 | 10 | 5 |  |  | -
| J5062 | 117.84 |  | 15 | 10 | 5 |  |  | -
| J5064 | 117.9 |  | 15 | 10 | 5 |  |  | -
| J5065 | 117.95 |  | 15 |  |  | 10 | 5 | -
| J5066 | 117.98 |  | 15 | 10 | 5 |  |  | -
| J5067 | 118.01 |  | 15 | 10 | 5 |  |  | -
| J5068 | 118.03 |  | 10 | 10 |  |  |  | -
| J5069 | 118.17 |  | 12 | 10 | 2 |  |  | -
| J5070 | 118.26 |  | 10 | 10 |  |  |  | -
| J5071 | 118.3 |  | 10 | 10 |  |  |  | -
| J5072 | 118.31 |  | 10 | 10 |  |  |  | -
| J5073 | 118.45 |  | 14 | 10 | 4 |  |  | -
| J5074 | 118.51 |  | 20 | 10 | 10 |  |  | -
| J5075 | 118.51 |  | 20 | 10 | 10 |  |  | -
| J5076 | 118.55 |  | 16 | 10 | 6 |  |  | -
| J5077 | 118.55 |  | 16 | 10 | 6 |  |  | -
| J5078 | 118.65 |  | 16 | 10 | 6 |  |  | -
| J5079 | 118.65 |  | 16 | 10 | 6 |  |  | -
| J5080 | 118.71 |  | 20 | 10 | 10 |  |  | -
| J5081 | 118.71 |  | 20 | 10 | 10 |  |  | -
| J5082 | 118.78 |  | 16 | 10 | 6 |  |  | -
| J5083 | 118.87 |  | 7 | 7 |  |  |  | -
| J5084 | 118.95 |  | 15 | 10 | 5 |  |  | -
| J5085 | 118.96 |  | 25 | 10 | 15 |  |  | -
| J5086 | 118.96 |  | 25 | 10 | 15 |  |  | -
| J5087 | 118.98 |  | 25 | 10 | 15 |  |  | -
| J5088 | 119.01 |  | 25 | 10 | 15 |  |  | -
| J5089 | 119.06 |  | 25 | 10 | 15 |  |  | -
| J5090 | 119.14 |  | 25 | 10 | 15 |  |  | -
| J5091 | 119.14 |  | 25 | 10 | 15 |  |  | -
| J5092 | 119.16 |  | 25 | 10 | 15 |  |  | -
| J5093 | 119.32 |  | 10 | 10 |  |  |  | -
| J5094 | 119.48 |  | 15 | 10 | 5 |  |  | -
| J5095 | 119.61 |  | 8 | 8 |  |  |  | -
| J5096 | 119.82 |  | 8 | 8 |  |  |  | -
| J5097 | 119.97 |  | 8 | 8 |  |  |  | -
| J5098 | 120.03 |  | 15 | 10 | 5 |  |  | -
| J5099 | 120.03 |  | 15 | 10 | 5 |  |  | -
| J5100 | 120.05 |  | 15 | 10 | 5 |  |  | -
| J5101 | 120.49 |  | 8 | 8 |  |  |  | -
| J5102 | 120.58 |  | 9 | 9 |  |  |  | -
| J5103 | 120.73 |  | 11 | 10 | 1 |  |  | -
| J5104 | 120.88 |  | 12 | 10 | 2 |  |  | -
| J5105 | 120.94 |  | 15 | 10 | 5 |  |  | -
| J5106 | 120.94 |  | 15 | 10 | 5 |  |  | -
| J5107 | 120.96 |  | 15 | 10 | 5 |  |  | -
| J5108 | 120.98 |  | 15 | 10 | 5 |  |  | -
| J5110 | 121.01 |  | 9 | 9 |  |  |  | -
| J5111 | 121.18 |  | 5 | 5 |  |  |  | -
| J5112 | 121.33 |  | 5 | 5 |  |  |  | -
| J5113 | 121.44 |  | 5 | 5 |  |  |  | -
| J5114 | 121.53 |  | 15 |  |  | 10 | 5 | -
| J5115 | 121.53 |  | 15 |  |  | 10 | 5 | -
| J5116 | 121.54 |  | 15 |  |  | 10 | 5 | -
| J5117 | 121.54 |  | 15 |  |  | 10 | 5 | -
| J5118 | 121.58 |  | 9 |  |  | 9 |  | -
| J5119 | 121.61 |  | 15 |  |  | 10 | 5 | -
| J5120 | 121.61 |  | 15 |  |  | 10 | 5 | -
| J5121 | 121.74 |  | 6 | 6 |  |  |  | -
| J5122 | 121.95 |  | 5 | 5 |  |  |  | -
| J5123 | 122.06 |  | 5 | 5 |  |  |  | -
| J5124 | 122.24 |  | 8 | 8 |  |  |  | -
| J5125 | 122.41 |  | 10 | 10 |  |  |  | -
| J5126 | 122.49 |  | 10 | 10 |  |  |  | -
| J5127 | 122.57 |  | 10 | 10 |  |  |  | -
| J5128 | 122.63 |  | 10 | 10 |  |  |  | -
| J5129 | 122.7 |  | 13 | 10 | 3 |  |  | -
| J5130 | 122.7 |  | 13 | 10 | 3 |  |  | -
| J5131 | 122.73 |  | 13 | 10 | 3 |  |  | -
| J5132 | 122.73 |  | 13 | 10 | 3 |  |  | -
| J5133 | 122.83 |  | 7 | 7 |  |  |  | -
| J5134 | 122.94 |  | 6 | 6 |  |  |  | -
| J5135 | 122.99 |  | 10 | 10 |  |  |  | -
| J5136 | 123.07 |  | 10 |  |  | 10 |  | -
| J5137 | 123.21 |  | 7 | 7 |  |  |  | -
| J5138 | 123.31 |  | 6 | 6 |  |  |  | -
| J5139 | 123.49 |  | 5 | 5 |  |  |  | -
| J5140 | 123.71 |  | 6 | 6 |  |  |  | -
| J5141 | 123.81 |  | 8 | 8 |  |  |  | -
| J5142 | 123.93 |  | 12 | 10 | 2 |  |  | -
| J5143 | 124 |  | 14 | 10 | 4 |  |  | -
| J5144 | 124.03 |  | 15 | 10 | 5 |  |  | -
| J5145 | 124.03 |  | 15 | 10 | 5 |  |  | -
| J5146 | 124.08 |  | 15 | 10 | 5 |  |  | -
| J5147 | 124.18 |  | 20 |  |  | 10 | 10 | -
| J5148 | 124.18 |  | 20 |  |  | 10 | 10 | -
| J5149 | 124.28 |  | 20 | 10 | 10 |  |  | -
| J5150 | 124.3 |  | 20 |  |  | 10 | 10 | -
| J5151 | 124.34 |  | 20 |  |  | 10 | 10 | -
| J5152 | 124.39 |  | 20 | 10 | 10 |  |  | -
| J5153 | 124.51 |  | 20 |  |  | 10 | 10 | -
| J5154 | 124.58 |  | 20 | 10 | 10 |  |  | -
| J5155 | 124.67 |  | 20 | 10 | 10 |  |  | -
| J5156 | 124.71 |  | 20 | 10 | 10 |  |  | -
| J5157 | 124.8 |  | 20 | 10 | 10 |  |  | -
| J5158 | 124.84 |  | 20 | 10 | 10 |  |  | -
| J5160 | 124.87 |  | 20 |  |  | 10 | 10 | -
| J5162 | 125.05 |  | 20 | 10 | 10 |  |  | -
| J5163 | 125.06 |  | 20 | 10 | 10 |  |  | -
| J5164 | 125.1 |  | 15 | 10 | 5 |  |  | -
| J5165 | 125.14 |  | 15 | 10 | 5 |  |  | -
| J5166 | 125.14 |  | 15 | 10 | 5 |  |  | -
| J5167 | 125.2 |  | 13 | 10 | 3 |  |  | -
| J5168 | 125.24 |  | 13 | 10 | 3 |  |  | -
| J5169 | 125.33 |  | 16 | 10 | 6 |  |  | -
| J5170 | 125.33 |  | 16 | 10 | 6 |  |  | -
| J5171 | 125.38 |  | 16 | 10 | 6 |  |  | -
| J5172 | 125.38 |  | 16 | 10 | 6 |  |  | -
| J5173 | 125.44 |  | 12 | 10 | 2 |  |  | -
| J5174 | 125.49 |  | 10 | 10 |  |  |  | -
| J5175 | 125.54 |  | 10 | 10 |  |  |  | -
| J5176 | 125.66 |  | 8 | 8 |  |  |  | -
| J5177 | 125.73 |  | 7 | 7 |  |  |  | -
| J5178 | 125.87 |  | 7 | 7 |  |  |  | -
| J5179 | 125.94 |  | 8 | 8 |  |  |  | -
| J5180 | 126.03 |  | 8 | 8 |  |  |  | -
| J5181 | 126.2 |  | 10 | 10 |  |  |  | -
| J5182 | 126.28 |  | 15 | 10 | 5 |  |  | -
| J5183 | 126.32 |  | 15 | 10 | 5 |  |  | -
| J5184 | 126.51 |  | 5 | 5 |  |  |  | -
| J5185 | 126.7 |  | 5 | 5 |  |  |  | -
| J5186 | 126.8 |  | 5 | 5 |  |  |  | -
| J5187 | 127 |  | 7 | 7 |  |  |  | -
| J5188 | 127.11 |  | 13 | 10 | 3 |  |  | -
| J5189 | 127.12 |  | 13 | 10 | 3 |  |  | -
| J5190 | 127.3 |  | 6 | 6 |  |  |  | -
| J5191 | 127.57 |  | 6 | 6 |  |  |  | -
| J5192 | 127.75 |  | 6 | 6 |  |  |  | -
| J5193 | 127.96 |  | 9 | 9 |  |  |  | -
| J5194 | 128.16 |  | 7 | 7 |  |  |  | -
| J5195 | 128.46 |  | 6 | 6 |  |  |  | -
| J5196 | 128.66 |  | 5 | 5 |  |  |  | -
| J5197 | 128.85 |  | 6 | 6 |  |  |  | -
| J5198 | 128.95 |  | 6 | 6 |  |  |  | -
| J5199 | 129.07 |  | 8 | 8 |  |  |  | -
| J5200 | 129.14 |  | 12 | 10 | 2 |  |  | -
| J5201 | 129.15 |  | 12 | 10 | 2 |  |  | -
| J5203 | 129.24 |  | 10 | 10 |  |  |  | -
| J5204 | 129.34 |  | 10 | 10 |  |  |  | -
| J5205 | 129.39 |  | 15 | 10 | 5 |  |  | -
| J5206 | 129.44 |  | 15 |  |  | 10 | 5 | -
| J5207 | 129.48 |  | 15 |  |  | 10 | 5 | -
| J5208 | 129.52 |  | 15 |  |  | 10 | 5 | -
| J5209 | 129.55 |  | 12 | 10 | 2 |  |  | -
| J5210 | 129.63 |  | 6 | 6 |  |  |  | -
| J5211 | 129.83 |  | 15 | 10 | 5 |  |  | -
| J5212 | 129.84 |  | 20 | 10 | 10 |  |  | -
| J5214 | 129.85 |  | 20 | 10 | 10 |  |  | -
| J5215 | 129.98 |  | 7 | 7 |  |  |  | -
| J5216 | 130.22 |  | 6 | 6 |  |  |  | -
| J5219 | 130.41 |  | 25 | 10 | 15 |  |  | -
| J5220 | 130.53 |  | 5 | 5 |  |  |  | -
| J5221 | 130.75 |  | 10 | 10 |  |  |  | -
| J5222 | 130.95 |  | 8 | 8 |  |  |  | -
| J5223 | 131.18 |  | 8 | 8 |  |  |  | -
| J5224 | 131.35 |  | 10 | 10 |  |  |  | -
| PJ5226 | 131.47 |  | 25 | 10 | 15 |  |  | -
| J5227 | 131.48 |  | 25 | 10 | 15 |  |  | -
| J5228 | 131.61 |  | 10 | 10 |  |  |  | -
| J5229 | 131.85 |  | 12 | 10 | 2 |  |  | -
| J5230 | 131.91 |  | 12 | 10 | 2 |  |  | -
| J5231 | 132.19 |  | 5 | 5 |  |  |  | -
| J5232 | 132.35 |  | 8 | 8 |  |  |  | -
| J5233 | 132.48 |  | 15 | 10 | 5 |  |  | -
| J5234 | 132.51 |  | 15 | 10 | 5 |  |  | -
| PJ5236 | 131.9 |  | 25 | 10 | 15 |  |  | -
| J5237 | 132.65 |  | 25 | 10 | 15 |  |  | -
| PJ5239 | 131.72 |  | 25 | 10 | 15 |  |  | -
| J5241 | 132.85 |  | 25 | 10 | 15 |  |  | -
| PJ5242 | 132.89 |  | 25 | 10 | 15 |  |  | -
| J5243 | 132.98 |  | 25 | 10 | 15 |  |  | -
| J5245 | 133.1 |  | 15 | 10 | 5 |  |  | -
| PJ5246 | 133.18 |  | 25 | 10 | 15 |  |  | -
| J5247 | 133.18 |  | 25 | 10 | 15 |  |  | -
| J5248 | 133.22 |  | 25 | 10 | 15 |  |  | -
| PJ5249 | 133.35 |  | 25 | 10 | 15 |  |  | -
| J5250 | 133.39 |  | 25 | 10 | 15 |  |  | -
| J5252 | 133.51 |  | 15 |  |  | 10 | 5 | -
| J5253 | 133.51 |  | 25 | 10 | 15 |  |  | -
| J5254 | 133.52 |  | 15 | 10 | 5 |  |  | -
| J5255 | 133.58 |  | 15 | 10 | 5 |  |  | -
| J5256 | 133.61 |  | 10 | 10 |  |  |  | -
| J5257 | 133.65 |  | 10 | 10 |  |  |  | -
| J5259 | 133.69 |  | 25 | 10 | 15 |  |  | -
| PJ5260 | 133.75 |  | 25 | 10 | 15 |  |  | -
| J5261 | 133.75 |  | 25 | 10 | 15 |  |  | -
| J5262 | 133.77 |  | 15 | 10 | 5 |  |  | -
| J5263 | 133.8 |  | 15 | 10 | 5 |  |  | -
| J5264 | 133.9 |  | 15 | 10 | 5 |  |  | -
| J5265 | 134.21 |  | 12 | 10 | 2 |  |  | -
| J5266 | 134.31 |  | 12 | 10 | 2 |  |  | -
| J5267 | 134.43 |  | 15 | 10 | 5 |  |  | -
| J5269 | 134.47 |  | 15 | 10 | 5 |  |  | -
| J5271 | 134.5 |  | 15 | 10 | 5 |  |  | -
| J5272 | 134.52 |  | 10 |  |  | 10 |  | -
| J5273 | 134.55 |  | 10 | 10 |  |  |  | -
| J5275 | 134.65 |  | 9 | 9 |  |  |  | -
| J5276 | 134.95 |  | 4 | 4 |  |  |  | -
| J5278 | 135.27 |  | 10 | 10 |  |  |  | -
| J5279 | 135.485 |  | 15 | 10 | 5 |  |  | -
| PJ5280 | 135.615 |  | 25 | 10 | 15 |  |  | -
| J5282 | 135.645 |  | 25 | 10 | 15 |  |  | -
| J5283 | 135.72 |  | 25 | 10 | 15 |  |  | -
| J5284 | 135.758 |  | 25 | 10 | 15 |  |  | -
| PJ5285 | 135.794 |  | 25 | 10 | 15 |  |  | -
| J5286 | 135.79 |  | 25 | 10 | 15 |  |  | -
| J5287 | 136.1 |  | 10 | 10 |  |  |  | -
| J5288 | 136.24 |  | 12 | 10 | 2 |  |  | -
| J5289 | 136.365 |  | 12 | 10 | 2 |  |  | -
| J5290 | 136.488 |  | 12 | 10 | 2 |  |  | -
| J5291 | 136.538 |  | 15 | 10 | 5 |  |  | -
| PJ5293 | 136.579 |  | 20 | 10 | 10 |  |  | -
| J5294 | 136.588 |  | 20 | 10 | 10 |  |  | -
| J5295 | 136.616 |  | 12 | 10 | 2 |  |  | -
| J5296 | 136.7 |  | 10 | 10 |  |  |  | -
| J5297 | 136.78 |  | 10 | 10 |  |  |  | -
| J5298 | 136.935 |  | 6 | 6 |  |  |  | -
| J5299 | 137.063 |  | 15 | 10 | 5 |  |  | -
| J5300 | 137.1 |  | 25 | 10 | 15 |  |  | -
| J5302 | 137.2 |  | 25 | 10 | 15 |  |  | -
| J5303 | 137.2 |  | 25 | 10 | 15 |  |  | -
| J5304 | 137.221 |  | 20 | 10 | 10 |  |  | -
| J5305 | 137.29 |  | 20 | 10 | 10 |  |  | -
| J5306 | 137.29 |  | 20 | 10 | 10 |  |  | -
| J5307 | 137.4 |  | 8 | 8 |  |  |  | -
| J5309 | 137.66 |  | 15 | 10 | 5 |  |  | -
| J5310 | 137.74 |  | 20 | 10 | 10 |  |  | -
| PJ5311 | 137.76 |  | 25 | 10 | 15 |  |  | -
| J5312 | 137.77 |  | 25 | 10 | 15 |  |  | -
| PJ5313 | 137.865 |  | 25 | 10 | 15 |  |  | -
| J5314 | 137.9 |  | 25 | 10 | 15 |  |  | -
| J5315 | 137.95 |  | 15 | 10 | 5 |  |  | -
| J5316 | 137.95 |  | 15 | 10 | 5 |  |  | -
| J5317 | 138.03 |  | 15 | 10 | 5 |  |  | -
| J5318 | 138.8 |  | 8 | 8 |  |  |  | -
| J5319 | 138.36 |  | 25 | 10 | 15 |  |  | -
| PJ5320 | 138.4 |  | 35 | 10 | 25 |  |  | -
| PJ5321 | 138.53 |  | 35 | 10 | 25 |  |  | -
| PJ5323 | 138.73 |  | 35 | 10 | 25 |  |  | -
| J5326 | 138.96 |  | 25 | 10 | 15 |  |  | -
| J5328 | 139.06 |  | 28 | 10 | 18 |  |  | -
| J5329 | 139.18 |  | 28 | 10 | 18 |  |  | -
| J5330 | 139.19 |  | 25 | 10 | 15 |  |  | -
| J5331 | 139.21 |  | 20 | 10 | 10 |  |  | -
| J5333 | 139.4 |  | 10 | 10 |  |  |  | -
| J5334 | 139.6 |  | 15 | 10 | 5 |  |  | -
| J5335 | 139.69 |  | 20 | 10 | 10 |  |  | -
| PJ5336 | 137.72 |  | 25 | 10 | 15 |  |  | -
| PJ5337 | 139.9 |  | 30 | 10 | 20 |  |  | -
| J5338 | 140 |  | 25 | 10 | 15 |  |  | -
| J5339 | 140.02 |  | 20 | 10 | 10 |  |  | -
| J5340 | 140.1 |  | 20 | 10 | 10 |  |  | -
| J5341 | 140.1 |  | 20 | 10 | 10 |  |  | -
| J5342 | 140.2 |  | 20 |  |  | 10 | 10 | -
| J5343 | 140.31 |  | 20 |  |  | 10 | 10 | -
| J5344 | 140.39 |  | 20 | 10 | 10 |  |  | -
| J5346 | 140.445 |  | 15 | 10 | 5 |  |  | -
| J5347 | 140.51 |  | 15 | 10 | 5 |  |  | -
| J5348 | 140.715 |  | 15 | 10 | 5 |  |  | -
| J5349 | 140.78 |  | 25 |  |  | 10 | 15 | -
| PJ5351 | 140.84 |  | 25 |  |  | 10 | 15 | -
| J5352 | 140.74 |  | 25 |  |  | 10 | 15 | -
| J5353 | 140.76 |  | 15 |  |  | 10 | 5 | -
| J5354 | 140.92 |  | 10 | 10 |  |  |  | -
| J5355 | 141.1 |  | 10 | 10 |  |  |  | -
| J5356 | 141.19 |  | 13 | 10 | 3 |  |  | -
| J5358 | 141.48 |  | 10 | 10 |  |  |  | -
| J5359 | 141.55 |  | 15 | 10 | 5 |  |  | -
| J5360 | 141.55 |  | 15 | 10 | 5 |  |  | -
| J5361 | 141.64 |  | 8 | 8 |  |  |  | -
| J5362 | 141.88 |  | 10 | 10 |  |  |  | -
| J5363 | 141.98 |  | 15 | 10 | 5 |  |  | -
| J5364 | 142.01 |  | 15 | 10 | 5 |  |  | -
| J5365 | 142.15 |  | 15 | 10 | 5 |  |  | -
| J5366 | 142.04 |  | 15 | 10 | 5 |  |  | -
| J5367 | 142.05 |  | 15 | 10 | 5 |  |  | -
| J5368 | 142.1 |  | 15 | 10 | 5 |  |  | -
| J5369 | 142.1 |  | 15 |  |  | 10 | 5 | -
| J5370 | 142.15 |  | 15 | 10 | 5 |  |  | -
| J5371 | 142.21 |  | 15 | 10 | 5 |  |  | -
| J5372 | 142.21 |  | 15 | 10 | 5 |  |  | -
| J5374 | 142.34 |  | 12 | 10 | 2 |  |  | -
| J5375 | 142.4 |  | 12 | 10 | 2 |  |  | -
| J5376 | 142.5 |  | 8 | 8 |  |  |  | -
| J5377 | 142.6 |  | 6 | 6 |  |  |  | -
| J5379 | 142.66 |  | 25 | 10 | 15 |  |  | -
| PJ5380 | 142.665 |  | 25 | 10 | 15 |  |  | -
| J5381 | 142.67 |  | 25 | 10 | 15 |  |  | -
| J5382 | 142.7 |  | 6 |  |  | 6 |  | -
| J5383 | 142.81 |  | 6 | 6 |  |  |  | -
| J5384 | 142.92 |  | 8 | 8 |  |  |  | -
| J5385 | 143.1 |  | 8 | 8 |  |  |  | -
| J5386 | 143.27 |  | 12 | 10 | 2 |  |  | -
| J5387 | 143.42 |  | 18 | 10 | 8 |  |  | -
| J5388 | 143.42 |  | 18 | 10 | 8 |  |  | -
| J5391 | 143.47 |  | 25 | 10 | 15 |  |  | -
| PJ5392 | 143.52 |  | 25 | 10 | 15 |  |  | -
| J5394 | 143.54 |  | 18 | 10 | 8 |  |  | -
| J5395 | 143.61 |  | 15 | 10 | 5 |  |  | -
| J5396 | 143.8 |  | 8 | 8 |  |  |  | -
| PJ5397 | 143.82 |  | 10 | 10 |  |  |  | -
| J5398 | 143.82 |  | 10 | 10 |  |  |  | -
| J5399 | 143.84 |  | 10 | 10 |  |  |  | -
| J5401 | 143.85 |  | 8 | 8 |  |  |  | -
| J5402 | 143.915 |  | 12 | 10 | 2 |  |  | -
| J5403 | 144.05 |  | 15 | 10 | 5 |  |  | -
| J5404 | 144.1 |  | 15 | 10 | 5 |  |  | -
| J5405 | 144.1 |  | 15 | 10 | 5 |  |  | -
| J5406 | 144.1 |  | 15 | 10 | 5 |  |  | -
| J5407 | 144.15 |  | 15 | 10 | 5 |  |  | -
| J5408 | 144.3 |  | 11 | 10 | 1 |  |  | -
| J5409 | 144.5 |  | 11 | 10 | 1 |  |  | -
| J5410 | 144.57 |  | 20 | 10 | 10 |  |  | -
| J5411 | 144.6 |  | 20 | 10 | 10 |  |  | -
| J5412 | 144.7 |  | 15 | 10 | 5 |  |  | -
| J5413 | 144.7 |  | 15 | 10 | 5 |  |  | -
| J5414 | 144.7 |  | 15 | 10 | 5 |  |  | -
| J5415 | 144.81 |  | 14 | 10 | 4 |  |  | -
| J5416 | 144.97 |  | 12 | 10 | 2 |  |  | -
| J5417 | 145.2 |  | 8 | 8 |  |  |  | -
| J5418 | 145.48 |  | 6 | 6 |  |  |  | -
| J5419 | 145.8 |  | 5 | 5 |  |  |  | -
| J5420 | 145.94 |  | 5 | 5 |  |  |  | -
| J5422 | 146.09 |  | 17 | 10 | 7 |  |  | -
| J5423 | 146.15 |  | 18 | 10 | 8 |  |  | -
| J5424 | 146.2 |  | 18 | 10 | 8 |  |  | -
| J5425 | 146.25 |  | 18 | 10 | 8 |  |  | -
| J5427 | 146.35 |  | 18 | 10 | 8 |  |  | -
| J5428 | 146.4 |  | 18 | 10 | 8 |  |  | -
| J5430 | 146.48 |  | 18 | 10 | 8 |  |  | -
| J5431 | 146.53 |  | 18 | 10 | 8 |  |  | -
| J5432 | 146.57 |  | 18 | 10 | 8 |  |  | -
| J5434 | 146.66 |  | 15 | 10 | 5 |  |  | -
| J5436 | 146.75 |  | 18 |  |  | 10 | 8 | -
| J5437 | 146.8 |  | 18 |  |  | 10 | 8 | -
| J5439 | 146.9 |  | 18 |  |  | 10 | 8 | -
| J5440 | 146.95 |  | 18 | 10 | 8 |  |  | -
| J5442 | 147.03 |  | 22 | 10 | 12 |  |  | -
| J5443 | 146.08 |  | 18 | 10 | 8 |  |  | -
| J5445 | 147.17 |  | 18 | 10 | 8 |  |  | -
| J5447 | 147.25 |  | 18 | 10 | 8 |  |  | -
| J5448 | 147.3 |  | 18 | 10 | 8 |  |  | -
| J5449 | 147.35 |  | 18 | 10 | 8 |  |  | -
| J5451 | 147.44 |  | 18 | 10 | 8 |  |  | -
| J5454 | 148.27 |  | 5 | 5 |  |  |  | -
| J5455 | 148.48 |  | 5 | 5 |  |  |  | -
| J5457 | 148.68 |  | 6 | 6 |  |  |  | -
| J5460 | 149.9 |  | 5 | 5 |  |  |  | -
| J5461 | 150.26 |  | 5 | 5 |  |  |  | -
| J5462 | 150.41 |  | 5 |  |  | 5 |  | -
| J5463 | 150.52 |  | 5 |  |  | 5 |  | -
| J5464 | 150.7 |  | 5 | 5 |  |  |  | -
| J5465 | 150.84 |  | 5 | 5 |  |  |  | -
| J5466 | 151.05 |  | 10 | 10 |  |  |  | -
| J5468 | 151.21 |  | 5 | 5 |  |  |  | -
| J5469 | 152.08 |  | 10 | 10 |  |  |  | -
| J5474 | 153.53 |  | 8 | 8 |  |  |  | -
| J5475 | 153.795 |  | 8 | 8 |  |  |  | -
| J5477 | 154.6 |  | 6 | 6 |  |  |  | -
| J5478 | 154.98 |  | 6 | 6 |  |  |  | -
| J5479 | 155.23 |  | 4 | 4 |  |  |  | -
| J5480 | 155.755 |  | 8 | 8 |  |  |  | -
| J5481 | 155.84 |  | 10 | 10 |  |  |  | -
| DP5482 | 156.29 |  | 7 | 7 |  |  |  | -
| J5483 | 156.43 |  | 10 | 10 |  |  |  | -
| J5484 | 157.16 |  | 5 | 5 |  |  |  | -
| J6001 | 0.95 |  | 3 |  |  | 3
| J6002 | 0.2 |  | 4 |  |  | 4
| J6003 | 0.29 |  | 9 |  |  | 9
| J6004 | 0.44 |  | 4 | 4
| J6005 | 0.53 |  | 5 | 5
| J6006 | 0.66 |  | 6 | 6
| J6007 | 0.71 |  | 10 |  |  | 10
| J6008 | 0.71 |  | 10 |  |  | 10
| J6009 | 0.72 |  | 18 |  |  | 10 | 8
| J6010 | 0.77 |  | 18 |  |  | 10 | 8
| J6011 | 0.81 |  | 23 |  |  | 10 | 13
| J6012 | 0.89 |  | 23 | 10 | 13
| J6013 | 0.93 |  | 23 | 10 | 13
| J6014 | 0.96 |  | 23 | 10 | 13
| J6016 | 1.08 |  | 23 |  |  | 10 | 13
| J6017 | 1.12 |  | 23 |  |  | 10 | 13
| J6018 | 1.15 |  | 23 |  |  | 10 | 13
| J6019 | 1.2 |  | 23 |  |  | 10 | 13
| J6020 | 1.22 |  | 23 |  |  | 10 | 13
| J6021 | 1.27 |  | 23 |  |  | 10 | 13
| J6022 | 1.3 |  | 23 |  |  | 10 | 13
| J6024 | 1.41 |  | 23 |  |  | 10 | 13
| J6025 | 1.43 |  | 25 |  |  | 10 | 15
| J6027 | 1.51 |  | 12 |  |  | 10 | 2
| J6028 | 1.55 |  | 11 |  |  | 10 | 1
| J6029 | 1.6 |  | 10 | 10
| J6030 | 1.7 |  | 10 | 10
| J6031 | 1.76 |  | 13 | 10 | 3
| J6032 | 2.1 |  | 4 | 4
| J6033 | 2.2 |  | 8 | 8
| J6034 | 2.28 |  | 11 | 10 | 1
| J6036 | 2.34 |  | 13 | 10 | 3
| J6037 | 2.36 |  | 11 | 10 | 1
| J6038 | 2.39 |  | 10 | 10
| J6039 | 2.46 |  | 11 | 10 | 1
| J6040 | 2.47 |  | 11 | 10 | 1
| J6042 | 2.6 |  | 7 | 7
| J6043 | 2.67 |  | 8 | 8
| J6044 | 2.8 |  | 8 | 8
| J6046 | 2.97 |  | 20 |  |  | 10 | 10
| J6047 | 3.1 |  | 12 | 10 | 2
| J6048 | 3.15 |  | 12 | 10 | 2
| J6049 | 3.2 |  | 12 | 10 | 2
| J6050 | 3.25 |  | 11 | 10 | 1
| J6051 | 3.3 |  | 10 | 10
| J6052 | 3.35 |  | 10 | 10
| J6053 | 3.4 |  | 11 | 10 | 1
| J6054 | 3.5 |  | 10 | 10
| J6055 | 3.59 |  | 9 | 9
| J6056 | 3.69 |  | 4 | 4
| J6057 | 248.94 |  | 6 | 6
| J6058 | 249.13 |  | 15 | 10 | 5 |  |  | -
| J6059 | 249.2 |  | 15 | 10 | 5 |  |  | -
| J6060 | 249.21 |  | 8 |  |  | 8 |  | -
| J6062 | 249.37 |  | 8 |  |  | 8 |  | -
| J6064 | 249.5 |  | 8 |  |  | 8 |  | -
| J6065 | 249.6 |  | 9 |  |  | 9 |  | -
| J6066 | 249.719 |  | 9 |  |  | 9 |  | -
| J6067 | 249.8 |  | 7 |  |  | 7 |  | -
| J6068 | 249.9 |  | 7 |  |  | 7 |  | -
| J6070 | 250.09 |  | 6 | 6 |  |  |  | -
| J6071 | 250.21 |  | 6 | 6 |  |  |  | -
| J6072 | 250.31 |  | 6 | 6 |  |  |  | -
| J6073 | 250.505 |  | 6 |  |  | 6 |  | -
| J6074 | 250.63 |  | 6 |  |  | 6 |  | -
| J6075 | 251.05 |  | 6 | 6 |  |  |  | -
| J6076 | 251.28 |  | 6 | 6 |  |  |  | -
| J6077 | 251.33 |  | 8 | 8 |  |  |  | -
| J6078 | 251.4 |  | 6 | 6 |  |  |  | -
| J6079 | 251.5 |  | 6 | 6 |  |  |  | -
| J6080 | 251.59 |  | 8 | 8 |  |  |  | -
| J6081 | 251.69 |  | 5 | 5 |  |  |  | -
| J6083 | 251.91 |  | 8 | 8 |  |  |  | -
| J6085 | 253.55 |  | 10 | 10 |  |  |  | -
| J6086 | 253.76 |  | 8 | 8 |  |  |  | -
| J6087 | 253.96 |  | 8 | 8 |  |  |  | -
| J6088 | 254.2 |  | 6 | 6 |  |  |  | -
| J6089 | 254.38 |  | 6 | 6 |  |  |  | -
| J6091 | 254.62 |  | 10 | 10 |  |  |  | -
| J6092 | 254.83 |  | 7 | 7 |  |  |  | -
| J6093 | 255.07 |  | 9 | 9 |  |  |  | -
| J6095 | 255.74 |  | 8 | 8 |  |  |  | -
| J6096 | 256.15 |  | 8 | 8 |  |  |  | -
| J6097 | 254.53 |  | 8 | 8 |  |  |  | -
| J6100 | 156.77 |  | 10 | 10 |  |  |  | -
| J6701 |  |  | 3 | 3
| J6702 |  |  | 3 | 3
| J6704 |  |  | 6 |  |  | 6
| J6705 |  |  | 6 | 6
| J6706 |  |  | 3 | 3
| J6707 |  |  | 4 | 4
| J6708 |  |  | 3 | 3
| J6709 |  |  | 3 | 3
| J6710 |  |  | 6 | 6
| J6712 |  |  | 4 | 4
| J6713 |  |  | 3 | 3
| J6714 |  |  | 3 | 3
| J6715 |  |  | 3 | 3
| J6716 |  |  | 3 | 3
| J6717 |  |  | 4 | 4
| J6718 |  |  | 3 | 3
| J6719 |  |  | 3 | 3
| J6720 |  |  | 3 | 3
| J6721 |  |  | 3 | 3
| J6722 |  |  | 3 | 3
| J6723 |  |  | 3 | 3
| J6724 |  |  | 3 | 3
| J6725 |  |  | 3 | 3
| J6726 |  |  | 3 | 3
| J6727 |  |  | 4 | 4
| J6728 |  |  | 15 | 10 | 5
| J6730 |  |  | 15 | 10 | 5
| J6731 |  |  | 15 | 10 | 5
| J6732 |  |  | 15 | 10 | 5
| J6734 |  |  | 15 | 10 | 5
| J6735 |  |  | 15 | 10 | 5
| J6736 |  |  | 15 | 10 | 5
| J6737 |  |  | 15 | 10 | 5
| J6738 |  |  | 15 | 10 | 5
| J6740 |  |  | 15 | 10 | 5
| J6741 |  |  | 10 | 10
| J6742 |  |  | 3 | 3
| J6743 |  |  | 3 | 3
| J6744 |  |  | 3 | 3
| J6745 |  |  | 3 | 3
| J6746 |  |  | 3 | 3
| J6747 |  |  | 3 | 3
| J6749 |  |  | 15 |  |  | 10 | 5
| J6750 |  |  | 3 | 3
| J6751 |  |  | 3 | 3
| J6752 |  |  | 4 | 4
| J6753 |  |  | 4 | 4
| J6754 |  |  | 8 | 8
| J6755 |  |  | 3 | 3
| J6756 |  |  | 3 | 3
| J6757 |  |  | 4 | 4
| J6758 |  |  | 3 | 3
| J6759 |  |  | 3 | 3
| J6760 |  |  | 3 | 3
| J6761 |  |  | 3 | 3
| J6762 |  |  | 3 | 3
| J6763 |  |  | 4 | 4
| J6764 |  |  | 3 | 3
| J6765 |  |  | 3 | 3
| J6766 |  |  | 3 | 3
| J6767 |  |  | 3 | 3
| J6768 |  |  | 3 | 3
| J6769 |  |  | 3 | 3
| J6770 |  |  | 4 | 4
| J6771 |  |  | 3 | 3
| J6772 |  |  | 3 | 3
| J6773 |  |  | 3 | 3
| J6774 |  |  | 3 | 3
| J6775 |  |  | 3 | 3
| J6776 |  |  | 3 | 3
| J6777 |  |  | 3 | 3
| J6778 |  |  | 3 | 3
| J6779 |  |  | 3 | 3
| J6780 |  |  | 5 | 5
| J6781 |  |  | 9 | 9
| J6782 |  |  | 15 | 10 | 5
| J6784 |  |  | 15 | 10 | 5
| J6785 |  |  | 5 | 5
| J6786 |  |  | 3 | 3
| J6787 |  |  | 3 | 3
| J6788 |  |  | 3 | 3
| J6789 |  |  | 3 | 3
| J6790 |  |  | 3 | 3
| J6791 |  |  | 4 | 4
| J6792 |  |  | 10 | 10
| J6793 |  |  | 6 | 6
| J6795 |  |  | 10 | 10
| J6796 |  |  | 4 | 4
| J6798 |  |  | 10 | 10
| J6799 |  |  | 3 | 3
| J6800 |  |  | 3 | 3
| J6801 |  |  | 3 | 3
| J6802 |  |  | 3 | 3
| J6803 |  |  | 6 | 6
| J6804 |  |  | 4 | 4
| J6805 |  |  | 6 | 6
| J6806 |  |  | 6 | 6
| J6807 |  |  | 4 | 4
| J6808 |  |  | 6 | 6
| J6809 |  |  | 10 | 10
| J6811 |  |  | 4 | 4 |  |  |  | -
| J6812 |  |  | 3 | 3
| J6813 |  |  | 3 | 3
| J6814 |  |  | 3 | 3
| J6815 |  |  | 8 | 8
| J6816 |  |  | 3 | 3
| J6817 |  |  | 3 | 3
| J6818 |  |  | 3 | 3
| J6819 |  |  | 3 | 3
| J6820 |  |  | 3 | 3
| J6821 |  |  | 8 | 8
| J6822 |  |  | 3 | 3
| J6823 |  |  | 3 | 3
| J6824 |  |  | 3 | 3
| J6825 |  |  | 3 | 3
| J6826 |  |  | 3 | 3
| J6827 |  |  | 3 | 3
| J6828 |  |  | 3 | 3
| J6829 |  |  | 3 | 3
| J6830 |  |  | 3 | 3
| J6831 |  |  | 3 | 3
| J6832 |  |  | 3 | 3
| J6833 |  |  | 3 | 3
| J6834 |  |  | 6 | 6
| J6835 |  |  | 3 | 3
| J6836 |  |  | 3 | 3
| J6837 |  |  | 3 | 3
| J6838 |  |  | 3 | 3
| J6839 |  |  | 3 | 3
| J6840 |  |  | 3 | 3
| J6841 |  |  | 3 | 3
| J6842 |  |  | 3 | 3
| J6843 |  |  | 3 | 3
| J6844 |  |  | 3 | 3
| J6845 |  |  | 3 | 3
| J6846 |  |  | 3 | 3
| J6847 |  |  | 3 | 3
| J6848 |  |  | 3 | 3
| J6849 |  |  | 3 | 3
| J6850 |  |  | 3 | 3
| J6851 |  |  | 3 | 3
| J6852 |  |  | 3 | 3
| J6853 |  |  | 3 | 3
| J6854 |  |  | 3 | 3
| J6855 |  |  | 3 | 3
| J6856 |  |  | 3 | 3
| J6857 |  |  | 3 | 3
| J6858 |  |  | 3 | 3
| J6859 |  |  | 3 | 3
| J6860 |  |  | 3 | 3
| J6861 |  |  | 3 | 3
| J6862 |  |  | 3 | 3
| J6863 |  |  | 3 | 3
| J6864 |  |  | 8 | 8
| J6866 |  |  | 3 | 3
| J6867 |  |  | 8 | 8
| J6869 |  |  | 10 | 10
| J6871 |  |  | 10 | 10
| J6872 |  |  | 7 | 7
| J6873 |  |  | 3 | 3
| J6875 |  |  | 10 | 10
| J6876 |  |  | 10 | 10
| J6877 |  |  | 3 | 3
| J6878 |  |  | 3 | 3
| J6879 |  |  | 3 | 3
| J6880 |  |  | 3 | 3
| J6881 |  |  | 3 | 3
| J6882 |  |  | 3 | 3
| J6883 |  |  | 3 | 3
| J6884 |  |  | 3 | 3
| J6885 |  |  | 3 | 3
| J6886 |  |  | 3 | 3
| J6887 |  |  | 3 | 3
| J6888 |  |  | 3 | 3
| J6889 |  |  | 3 | 3
| J6890 |  |  | 3 | 3
| J6891 |  |  | 3 | 3
| J6892 |  |  | 3 | 3
| J6893 |  |  | 3 | 3
| J6895 |  |  | 3 | 3
| J6896 |  |  | 5 | 5
| J6898 |  |  | 10 | 10
| J6899 |  |  | 3 | 3
| J6902 |  |  | 10 | 10
| J6903 |  |  | 10 | 10
| J6904 |  |  | 10 | 10
| J6906 |  |  | 10 | 10
| J6907 |  |  | 10 | 10
| J6908 |  |  | 10 |  |  | 10
| J6909 |  |  | 10 | 10
| J6911 |  |  | 10 | 10
| J6912 |  |  | 5 | 5
| J6913 |  |  | 3 | 3
| J6914 |  |  | 3 | 3
| J6915 |  |  | 3 | 3
| J6916 |  |  | 3 |  |  | 3
| J6917 |  |  | 3 |  |  | 3
| J6918 |  |  | 3 | 3
| J6919 |  |  | 3 | 3
| J6920 |  |  | 3 |  |  | 3
| J6921 |  |  | 3 | 3
| J6922 |  |  | 3 |  |  | 3
| J6923 |  |  | 3 |  |  | 3
| J6924 |  |  | 5 | 5
| J6925 |  |  | 3 | 3
| J6926 |  |  | 3 | 3
| J6927 |  |  | 3 | 3
| J6928 |  |  | 3 | 3
| J6929 |  |  | 3 | 3
| J6930 |  |  | 3 | 3
| J6931 |  |  | 3 | 3
| J6932 |  |  | 3 | 3
| J6933 |  |  | 3 | 3
| J6934 |  |  | 3 | 3
| J6935 |  |  | 3 | 3
| HJ6401 |  |  | 5 | 5 |  |  |  | -
| HJ6402 |  |  | 10 | 10 |  |  |  | -
| HJ6403 |  |  | 5 | 5 |  |  |  | -
| HJ6404 |  |  | 7 | 7 |  |  |  | -
| HJ6405 |  |  | 5 | 5 |  |  |  | -
| HJ6406 |  |  | 8 | 8 |  |  |  | -
| HJ6407 |  |  | 10 | 10 |  |  |  | -
| HJ6408 |  |  | 8 | 8 |  |  |  | -
| HJ6409 |  |  | 15 |  |  | 10 | 5 | -
| HJ6410 |  |  | 4 | 4 |  |  |  | -
| HJ6411 |  |  | 8 | 8 |  |  |  | -
| HJ6412 |  |  | 8 | 8 |  |  |  | -
| HJ6413 |  |  | 10 | 10 |  |  |  | -
| HJ6414 |  |  | 15 | 10 | 5 |  |  | -
| HJ6415 |  |  | 12 | 10 | 2 |  |  | -
| HJ6416 |  |  | 10 | 10 |  |  |  | -
| HJ6417 |  |  | 10 | 10 |  |  |  | -
| HJ6418 |  |  | 10 | 10 |  |  |  | -
| HJ6419 |  |  | 8 | 8 |  |  |  | -
| HJ6420 |  |  | 8 | 8 |  |  |  | -
| HJ6421 |  |  | 8 | 8 |  |  |  | -
| HJ6422 |  |  | 12 | 10 | 2 |  |  | -
| HJ6423 |  |  | 12 | 10 | 2 |  |  | -
| HJ6424 | 135.77 |  | 5 | 5 |  |  |  | -
| HJ6425 | 135.98 |  | 20 | 10 | 10 |  |  | -
| HJ6426 | 136.36 |  | 15 | 10 | 5 |  |  | -
| HJ6427 | 136.55 |  | 18 | 10 | 8 |  |  | -
| HJ6428 | 137.19 |  | 5 | 5 |  |  |  | -
| HJ6429 | 137.81 |  | 5 | 5 |  |  |  | -
| HJ6430 | 139.05 |  | 8 | 8 |  |  |  | -
| HJ6431 | 139.98 |  | 8 | 8 |  |  |  | -
| HJ6432 | 140.84 |  | 5 |  |  | 5 |  | -
| HJ6433 | 141.89 |  | 15 | 10 | 5 |  |  | -
| HJ6434 | 142.21 |  | 18 | 10 | 8 |  |  | -
| HJ6435 | 142.66 |  | 10 | 10 |  |  |  | -
| HJ6436 | 143.47 |  | 20 | 10 | 10 |  |  | -
| HJ6437 | 144.62 |  | 20 | 10 | 10 |  |  | -
| HJ6438 | 146.09 |  | 5 | 5 |  |  |  | -
| HJ6439 | 146.72 |  | 8 | 8 |  |  |  | -
| HJ6440 | 149.58 |  | 4 | 4 |  |  |  | -
| HJ6441 | 152.11 |  | 5 | 5 |  |  |  | -
| HJ6442 | 154.395 |  | 5 | 5 |  |  |  | -
| HJ6443 | 156.61 |  | 8 | 8 |  |  |  | -
| JVs6501 |  |  | 3 |  |  | 3 |  | -
| JVs6502 |  |  | 3 | 3 |  |  |  | -
| JVs6503 |  |  | 2 | 2 |  |  |  | -
| JVs6504 |  |  | 3 | 3 |  |  |  | -
| JVs6505 |  |  | 3 | 3 |  |  |  | -
| JVs6506 |  |  | 2 | 2 |  |  |  | -
| JVs6507 |  |  | 2 | 2 |  |  |  | -
| JVs6508 |  |  | 2 | 2 |  |  |  | -
| JVs6509 |  |  | 2 | 2 |  |  |  | -
| JVs6510 |  |  | 2 | 2 |  |  |  | -
| JVs6511 |  |  | 3 | 3 |  |  |  | -
| JVs6512 |  |  | 2 | 2 |  |  |  | -
| JVs6513 |  |  | 3 | 3 |  |  |  | -
| JVs6514 |  |  | 2 | 2 |  |  |  | -
| JVs6515 |  |  | 2 | 2 |  |  |  | -
| JVs6516 |  |  | 2 | 2 |  |  |  | -
| JVs6517 |  |  | 3 | 3 |  |  |  | -
| JVs6518 |  |  | 3 | 3 |  |  |  | -
| JVs6519 |  |  | 3 | 3 |  |  |  | -
| JVs6520 |  |  | 3 | 3 |  |  |  | -
| JVs6521 |  |  | 3 | 3 |  |  |  | -
| JVs6522 |  |  | 3 | 3 |  |  |  | -
| JVs6523 |  |  | 3 | 3 |  |  |  | -
| JVs6524 |  |  | 3 | 3 |  |  |  | -
| JVs6525 |  |  | 3 | 3 |  |  |  | -
| JVs6526 |  |  | 2 | 2 |  |  |  | -
| JVs6527 |  |  | 3 | 3 |  |  |  | -
| JVs6528 |  |  | 3 | 3 |  |  |  | -
| JVs6529 |  |  | 2 | 2 |  |  |  | -
| JVs6530 |  |  | 2 | 2 |  |  |  | -
| JVs6531 |  |  | 3 | 3 |  |  |  | -
| JVs6532 |  |  | 3 | 3 |  |  |  | -
| JVs6533 |  |  | 3 | 3 |  |  |  | -
| JVs6534 |  |  | 2 | 2 |  |  |  | -
| JVs6535 |  |  | 2 | 2 |  |  |  | -
| JVs6536 |  |  | 2 | 2 |  |  |  | -
| JVs6537 |  |  | 2 | 2 |  |  |  | -
| JVs6538 |  |  | 2 | 2 |  |  |  | -
| JVs6539 |  |  | 2 | 2 |  |  |  | -
| JVs6540 |  |  | 2 | 2 |  |  |  | -
| JVs6541 |  |  | 2 | 2 |  |  |  | -
| JVs6542 |  |  | 2 | 2 |  |  |  | -
| JVs6543 |  |  | 3 |  |  | 3 |  | -
| JVs6544 |  |  | 2 |  |  | 2 |  | -
Počet sond celkem: |  | 808 |  | bez IJ a DP
počet metrů celkem: |  | 8665 |  | bez IJ a DP
J sond celkem: |  | 721 |  | z toho je 21 PJ vrtů |  | mínus 1 DP
J metrů celkem: |  | 8141 |  |  |  | mínus 15m DP
HJ sond celkem: |  | 43 | [7 empty] | J+ HJ+JVs metrů | + IJ
HJ metrů celkem: |  | 415 | [7 empty] | 8665 | 8875
JV sond celkem: |  | 44
JV metrů celkem: |  | 109
J počet do 10 metrů: |  | 725 |  | kolovka |  |  |  | 1154
J do 10 metrů celkem: |  | 5252 | 5252
J počet nad 10 metrů: |  | 291
J nad 10 metrů celkem: |  | 2179 | 2179
J počet do 10 metrů: |  | 83 |  | pásák |  |  |  | 8665
J do 10 metrů celkem: |  | 720 | 720
J počet nad 10 metrů: |  | 55
J nad 10 metrů celkem: |  | 514 | 514
IJ počet |  | 14
IJ metrů celkem |  | 210