## Rekapitulace
Rekapitulace ceny
5423520075_zm01 | Rekonstrukce mostu v km 101,816 trati Praha-Bubny - Chomutov (Žatec) - 250616 |  |  |  | AspeEsticon
| Celková cena bez DPH: | 0
| Celková cena s DPH: | 0
Objekt | Popis | Cena bez DPH | DPH | Cena s DPH | Počet neoceněných položek
D.2.1.1 | Kolejový svršek a spodek | 0 | 0 | 0 | 0
SO 11-00-01 | Železniční svršek a spodek | 0 | 0 | 0 | 0
SO 11-00-01.1 | Železniční svršek - následná úprava koleje | 0 | 0 | 0 | 0
D.2.1.4 | Mosty, propustky a zdi | 0 | 0 | 0 | 0
SO 11-20-01 | Most v km 101,816 | 0 | 0 | 0 | 0
SO 11-20-01.1 | Most v km 101,816 - přístupové cesty | 0 | 0 | 0 | 0
D.2.1.5 | Ostatní inženýrské objekty - přeložky kabelů | 0 | 0 | 0 | 0
SO 11-30-01 | Přeložka kabelů SŽ - CTD | 0 | 0 | 0 | 0
SO 11-30-02 | Přeložka kabelů SŽ - SSZT | 0 | 0 | 0 | 0
D.9.8 | Všeobecný objekt | 0 | 0 | 0 | 0
SO 98-98 | Všeobecný objekt | 0 | 0 | 0 | 0
D.9.9 | Odpady | 0 | 0 | 0 | 0
SO 90-90 | Likvidace odpadů včetně dopravy | 0 | 0 | 0 | 0

## SO 11-00-01
SŽDC05 | [14 empty] | 3
S | Stavba: | 5423520075_zm01 |  | Rekonstrukce mostu v km 101,816 trati Praha-Bubny - Chomutov (Žatec) - 250616 | [6 empty] | D.2.1.1 | 0 | AspeEsticon | 0 | 2
O | Objekt: | D.2.1.1 |  | Kolejový svršek a spodek | [9 empty] | 0.12 | 2
Typ | Poř. číslo | Kód položky | Varianta | Název položky | MJ | Množství | Jednotková hmotnost | Celková hmotnost |  |  | Jednotková cena |  | Cenové soustavy | 0.21
Dodávka
[9 empty] | Jednotková | Celkem | Jednotková | Celkem |  |  |  | Počet položek s nulovou cenou | 0
O1 |  | SO 11-00-01 |  | Železniční svršek a spodek | [6 empty] | 0 | 0
SD |  | 0 |  | Všeobecné konstrukce a práce | [6 empty] | 0 | 0
P | 1 | R015112 | 907 | POPLATKY ZA LIKVIDACŮ ODPADŮ NEKONTAMINOVANÝCH - 17 05 04 VYTĚŽENÉ ZEMINY A HORNINY - II. TŘÍDA TĚŽITELNOSTI VČ. DOPRAVY | T | 1352 | 0 | 0 |  |  | 0 | 0 | [bez vazby na CS] | 0 | 3 |  |  | 0
PP |  |  |  | Evidenční položka. Neoceňovat v objektu SO/PS, položka se oceňuje pouze v objektu SO 90-90.
VV |  |  |  | (523+142+13-12+8+2)*2 = 1352,000 [A] Celkem 1352 = 1352,000 Celkem 1352 = 1352,000
TS |  |  |  | Poplatek za likvidaci odpadu včetně dopravy
P | 2 | R015140 | 901 | POPLATKY ZA LIKVIDACŮ ODPADŮ NEKONTAMINOVANÝCH - 17 01 01 BETON Z DEMOLIC OBJEKTŮ, ZÁKLADŮ TV VČ. DOPRAVY | T | 6.6 | 0 | 0 |  |  | 0 | 0 | [bez vazby na CS] | 0 | 3 |  |  | 0
PP |  |  |  | Evidenční položka. Neoceňovat v objektu SO/PS, položka se oceňuje pouze v objektu SO 90-90.
VV |  |  |  | "3*2,2=6,600 [A]" Celkem 6,6 = 6,600 Celkem 6,6 = 6,600
TS |  |  |  | Poplatek za likvidaci odpadu včetně dopravy
P | 3 | R015150 | 902 | POPLATKY ZA LIKVIDACŮ ODPADŮ NEKONTAMINOVANÝCH - 17 05 08 ŠTĚRK Z KOLEJIŠTĚ (ODPAD PO RECYKLACI) VČ. DOPRAVY | T | 195.264 | 0 | 0 |  |  | 0 | 0 | [bez vazby na CS] | 0 | 3 |  |  | 0
PP |  |  |  | Evidenční položka. Neoceňovat v objektu SO/PS, položka se oceňuje pouze v objektu SO 90-90.
VV |  |  |  | 108*1.808 = 195,264 [A] Celkem 195,264 = 195,264 Celkem 195,264 = 195,264
TS |  |  |  | Poplatek za likvidaci odpadu včetně dopravy
P | 4 | R015210 | 903 | POPLATKY ZA LIKVIDACŮ ODPADŮ NEKONTAMINOVANÝCH - 17 01 01 ŽELEZNIČNÍ PRAŽCE BETONOVÉ VČ. DOPRAVY | T | 25.38 | 0 | 0 |  |  | 0 | 0 | [bez vazby na CS] | 0 | 3 |  |  | 0
PP |  |  |  | Evidenční položka. Neoceňovat v objektu SO/PS, položka se oceňuje pouze v objektu SO 90-90.
VV |  |  |  | "bet. pražce k likvidaci" 94*0.270 = 25,380 [A] Celkem 25,38 = 25,380 Celkem 25,38 = 25,380
TS |  |  |  | Poplatek za likvidaci odpadu včetně dopravy
P | 5 | R015250 | 904 | POPLATKY ZA LIKVIDACŮ ODPADŮ NEKONTAMINOVANÝCH - 17 02 03 POLYETYLÉNOVÉ PODLOŽKY (ŽEL. SVRŠEK) VČ. DOPRAVY | T | 0.023 | 0 | 0 |  |  | 0 | 0 | [bez vazby na CS] | 0 | 3 |  |  | 0
PP |  |  |  | Evidenční položka. Neoceňovat v objektu SO/PS, položka se oceňuje pouze v objektu SO 90-90.
VV |  |  |  | "PE podložky z likvidovaných bet. pražců " 94*2*0.00008 = 0,015 [A] "PE podložky z likvidovaných dř.. pražců " 46*2*0.00008 = 0,007 [B] (206+8+1+1-208)*2*(0.00008) = 0,001 [C] "CELKEM " A+B+C = 0,024 [D] Celkem 0,023 = 0,023 Celkem 0,023 = 0,023
TS |  |  |  | Poplatek za likvidaci odpadu včetně dopravy
P | 6 | R015260 | 905 | POPLATKY ZA LIKVIDACŮ ODPADŮ NEKONTAMINOVANÝCH - 07 02 99 PRYŽOVÉ PODLOŽKY (ŽEL. SVRŠEK) VČ. DOPRAVY | T | 0.255 | 0 | 0 |  |  | 0 | 0 | [bez vazby na CS] | 0 | 3 |  |  | 0
PP |  |  |  | Evidenční položka. Neoceňovat v objektu SO/PS, položka se oceňuje pouze v objektu SO 90-90.
VV |  |  |  | "pryž. podložky z likvidovaných bet. pražců + pryž. podložky ze zbylých, předávaných správci " (404+94)*2*0.00016 = 0,159 [A] "pryž. podložky z likvidovaných dř.. pražců + pryž. podložky ze zbylých, předávaných správci " (38+46)*2*0.00016 = 0,027 [B] 0.159+0.027+0.069 = 0,255 [C] Celkem 0,255 = 0,255 Celkem 0,255 = 0,255
TS |  |  |  | Poplatek za likvidaci odpadu včetně dopravy
P | 7 | R015660 | 906 | POPLATKY ZA LIKVIDACŮ ODPADŮ NEBEZPEČNÝCH - 17 02 04* ŽELEZNIČNÍ PRAŽCE DŘEVĚNÉ A MOSTNICE VČ. DOPRAVY | T | 27.9 | 0 | 0 |  |  | 0 | 0 | [bez vazby na CS] | 0 | 3 |  |  | 0
PP |  |  |  | Evidenční položka. Neoceňovat v objektu SO/PS, položka se oceňuje pouze v objektu SO 90-90.
VV |  |  |  | "dř. pražce k likvidaci dle předkategorizace" 46*0.09 = 4,140 [A] "dřevěné mostnice vč. pozednic (208ks se předá správci dle předkategorizace) " (206+8+1+1)*0.11 = 23,760 [B] A+B = 27,900 [C] Celkem 27,9 = 27,900 Celkem 27,9 = 27,900
TS |  |  |  | Poplatek za likvidaci odpadu včetně dopravy
SD |  | 1 |  | Zemní práce | [6 empty] | 0 | 0
P | 8 | 12383 |  | ODKOP PRO SPOD STAVBU SILNIC A ŽELEZNIC TŘ. II | M3 | 523 | 0 | 0 |  |  | 0 | 0 | 2024_OTSKP | 0 | 3 |  |  | 0
PP
VV |  |  |  | 523.000000 = 523,000 [A] Celkem 523 = 523,000 Celkem 523 = 523,000
TS |  |  |  | položka zahrnuje: - vodorovná a svislá doprava, přemístění, přeložení, manipulace s výkopkem - kompletní provedení vykopávky nezapažené i zapažené - ošetření výkopiště po celou dobu práce v něm vč. klimatických opatření - ztížení vykopávek v blízkosti podzemního vedení, konstrukcí a objektů vč. jejich dočasného zajištění - ztížení pod vodou, v okolí výbušnin, ve stísněných prostorech a pod. - těžení po vrstvách, pásech a po jiných nutných částech (figurách) - čerpání vody vč. čerpacích jímek, potrubí a pohotovostní čerpací soupravy (viz ustanovení k pol. 1151,2) - potřebné snížení hladiny podzemní vody - těžení a rozpojování jednotlivých balvanů - vytahování a nošení výkopku - svahování a přesvah. svahů do konečného tvaru, výměna hornin v podloží a v pláni znehodnocené klimatickými vlivy - eventuelně nutné druhotné rozpojení odstřelené horniny - ruční vykopávky, odstranění kořenů a napadávek - pažení, vzepření a rozepření vč. přepažování (vyjma štětových stěn) - úpravu, ochranu a očištění dna, základové spáry, stěn a svahů - zhutnění podloží, případně i svahů vč. svahování - zřízení stupňů v podloží a lavic na svazích, není-li pro tyto práce zřízena samostatná položka - udržování výkopiště a jeho ochrana proti vodě - odvedení nebo obvedení vody v okolí výkopiště a ve výkopišti - třídění výkopku - veškeré pomocné konstrukce umožňující provedení vykopávky (příjezdy, sjezdy, nájezdy, lešení, podpěr. konstr., přemostění, zpevněné plochy, zakrytí a pod.) - nezahrnuje uložení zeminy (na skládku, do násypu) ani poplatky za skládku, vykazují se v položce č.0141**
P | 9 | 12583 |  | VYKOPÁVKY ZE ZEMNÍKŮ A SKLÁDEK TŘ. II | M3 | 108 | 0 | 0 |  |  | 0 | 0 | 2024_OTSKP | 0 | 3 |  |  | 0
PP
VV |  |  |  | 108.000000 = 108,000 [A] Celkem 108 = 108,000 Celkem 108 = 108,000
TS |  |  |  | položka zahrnuje: - vodorovná a svislá doprava, přemístění, přeložení, manipulace s výkopkem - kompletní provedení vykopávky nezapažené i zapažené - ošetření výkopiště po celou dobu práce v něm vč. klimatických opatření - ztížení vykopávek v blízkosti podzemního vedení, konstrukcí a objektů vč. jejich dočasného zajištění - ztížení pod vodou, v okolí výbušnin, ve stísněných prostorech a pod. - těžení po vrstvách, pásech a po jiných nutných částech (figurách) - čerpání vody vč. čerpacích jímek, potrubí a pohotovostní čerpací soupravy (viz ustanovení k pol. 1151,2) - potřebné snížení hladiny podzemní vody - těžení a rozpojování jednotlivých balvanů - vytahování a nošení výkopku - eventuelně nutné druhotné rozpojení odstřelené horniny - ruční vykopávky, odstranění kořenů a napadávek - pažení, vzepření a rozepření vč. přepažování (vyjma štětových stěn) - úpravu, ochranu a očištění dna, základové spáry, stěn a svahů - udržování výkopiště a jeho ochrana proti vodě - odvedení nebo obvedení vody v okolí výkopiště a ve výkopišti - třídění výkopku - veškeré pomocné konstrukce umožňující provedení vykopávky (příjezdy, sjezdy, nájezdy, lešení, podpěr. konstr., přemostění, zpevněné plochy, zakrytí a pod.) položka nezahrnuje: - práce spojené s otvírkou zemníku
P | 10 | 13183 |  | HLOUBENÍ JAM ZAPAŽ I NEPAŽ TŘ II | M3 | 2 | 0 | 0 |  |  | 0 | 0 | 2024_OTSKP | 0 | 3 |  |  | 0
PP
VV |  |  |  | 2.000000 = 2,000 [A] Celkem 2 = 2,000 Celkem 2 = 2,000
TS |  |  |  | položka zahrnuje: - vodorovná a svislá doprava, přemístění, přeložení, manipulace s výkopkem - kompletní provedení vykopávky nezapažené i zapažené - ošetření výkopiště po celou dobu práce v něm vč. klimatických opatření - ztížení vykopávek v blízkosti podzemního vedení, konstrukcí a objektů vč. jejich dočasného zajištění - ztížení pod vodou, v okolí výbušnin, ve stísněných prostorech a pod. - těžení po vrstvách, pásech a po jiných nutných částech (figurách) - čerpání vody vč. čerpacích jímek, potrubí a pohotovostní čerpací soupravy (viz ustanovení k pol. 1151,2) - potřebné snížení hladiny podzemní vody - těžení a rozpojování jednotlivých balvanů - vytahování a nošení výkopku - svahování a přesvah. svahů do konečného tvaru, výměna hornin v podloží a v pláni znehodnocené klimatickými vlivy - eventuelně nutné druhotné rozpojení odstřelené horniny - ruční vykopávky, odstranění kořenů a napadávek - pažení, vzepření a rozepření vč. přepažování (vyjma štětových stěn) - úpravu, ochranu a očištění dna, základové spáry, stěn a svahů - odvedení nebo obvedení vody v okolí výkopiště a ve výkopišti - třídění výkopku - veškeré pomocné konstrukce umožňující provedení vykopávky (příjezdy, sjezdy, nájezdy, lešení, podpěr. konstr., přemostění, zpevněné plochy, zakrytí a pod.) - nezahrnuje uložení zeminy (na skládku, do násypu) ani poplatky za skládku, vykazují se v položce č.0141**
P | 11 | 13283 |  | HLOUBENÍ RÝH ŠÍŘ DO 2M PAŽ I NEPAŽ TŘ. II | M3 | 163 | 0 | 0 |  |  | 0 | 0 | 2024_OTSKP | 0 | 3 |  |  | 0
PP
VV |  |  |  | "142+13+8=163,000 [A]" Celkem 163 = 163,000 Celkem 163 = 163,000
TS |  |  |  | položka zahrnuje: - vodorovná a svislá doprava, přemístění, přeložení, manipulace s výkopkem - kompletní provedení vykopávky nezapažené i zapažené - ošetření výkopiště po celou dobu práce v něm vč. klimatických opatření - ztížení vykopávek v blízkosti podzemního vedení, konstrukcí a objektů vč. jejich dočasného zajištění - ztížení pod vodou, v okolí výbušnin, ve stísněných prostorech a pod. - těžení po vrstvách, pásech a po jiných nutných částech (figurách) - čerpání vody vč. čerpacích jímek, potrubí a pohotovostní čerpací soupravy (viz ustanovení k pol. 1151,2) - potřebné snížení hladiny podzemní vody - těžení a rozpojování jednotlivých balvanů - vytahování a nošení výkopku - svahování a přesvah. svahů do konečného tvaru, výměna hornin v podloží a v pláni znehodnocené klimatickými vlivy - eventuelně nutné druhotné rozpojení odstřelené horniny - ruční vykopávky, odstranění kořenů a napadávek - pažení, vzepření a rozepření vč. přepažování (vyjma štětových stěn) - úpravu, ochranu a očištění dna, základové spáry, stěn a svahů - odvedení nebo obvedení vody v okolí výkopiště a ve výkopišti - třídění výkopku - veškeré pomocné konstrukce umožňující provedení vykopávky (příjezdy, sjezdy, nájezdy, lešení, podpěr. konstr., přemostění, zpevněné plochy, zakrytí a pod.) - nezahrnuje uložení zeminy (na skládku, do násypu) ani poplatky za skládku, vykazují se v položce č.0141**
P | 12 | 17120 |  | ULOŽENÍ SYPANINY DO NÁSYPŮ A NA SKLÁDKY BEZ ZHUTNĚNÍ | M3 | 108 | 0 | 0 |  |  | 0 | 0 | 2024_OTSKP | 0 | 3 |  |  | 0
PP
VV |  |  |  | 108.000000 = 108,000 [A] Celkem 108 = 108,000 Celkem 108 = 108,000
TS |  |  |  | položka zahrnuje: - kompletní provedení zemní konstrukce do předepsaného tvaru - ošetření úložiště po celou dobu práce v něm vč. klimatických opatření - ztížení v okolí vedení, konstrukcí a objektů a jejich dočasné zajištění - ztížení provádění ve ztížených podmínkách a stísněných prostorech - ztížené ukládání sypaniny pod vodu - ukládání po vrstvách a po jiných nutných částech (figurách) vč. dosypávek - spouštění a nošení materiálu - úprava, očištění a ochrana podloží a svahů - svahování, uzavírání povrchů svahů - udržování úložiště a jeho ochrana proti vodě - odvedení nebo obvedení vody v okolí úložiště a v úložišti - veškeré pomocné konstrukce umožňující provedení zemní konstrukce (příjezdy, sjezdy, nájezdy, lešení, podpěrné konstrukce, přemostění, zpevněné plochy, zakrytí a pod.)
P | 13 | 17421 |  | ZÁSYP JAM A RÝH ZEMINOU BEZ ZHUTNĚNÍ | M3 | 12 | 0 | 0 |  |  | 0 | 0 | 2024_OTSKP | 0 | 3 |  |  | 0
PP
VV |  |  |  | 12.000000 = 12,000 [A] Celkem 12 = 12,000 Celkem 12 = 12,000
TS |  |  |  | položka zahrnuje: - kompletní provedení zemní konstrukce vč. výběru vhodného materiálu - úprava ukládaného materiálu vlhčením, tříděním, promícháním nebo vysoušením, příp. jiné úpravy za účelem zlepšení jeho mech. vlastností - ošetření úložiště po celou dobu práce v něm vč. klimatických opatření - ztížení v okolí vedení, konstrukcí a objektů a jejich dočasné zajištění - ztížení provádění vč. hutnění ve ztížených podmínkách a stísněných prostorech - ztížené ukládání sypaniny pod vodu - ukládání po vrstvách a po jiných nutných částech (figurách) vč. dosypávek - spouštění a nošení materiálu - výměna částí zemní konstrukce znehodnocené klimatickými vlivy - udržování úložiště a jeho ochrana proti vodě - odvedení nebo obvedení vody v okolí úložiště a v úložišti - veškeré pomocné konstrukce umožňující provedení zemní konstrukce (příjezdy, sjezdy, nájezdy, lešení, podpěrné konstrukce, přemostění, zpevněné plochy, zakrytí a pod.)
P | 14 | 17481 |  | ZÁSYP JAM A RÝH Z NAKUPOVANÝCH MATERIÁLŮ | M3 | 9.9 | 0 | 0 |  |  | 0 | 0 | 2024_OTSKP | 0 | 3 |  |  | 0
PP
VV |  |  |  | 9.900000 = 9,900 [A] Celkem 9,9 = 9,900 Celkem 9,9 = 9,900
TS |  |  |  | položka zahrnuje: - kompletní provedení zemní konstrukce včetně nákupu a dopravy materiálu dle zadávací dokumentace - úprava ukládaného materiálu vlhčením, tříděním, promícháním nebo vysoušením, příp. jiné úpravy za účelem zlepšení jeho mech. vlastností - hutnění i různé míry hutnění - ošetření úložiště po celou dobu práce v něm vč. klimatických opatření - ztížení v okolí vedení, konstrukcí a objektů a jejich dočasné zajištění - ztížení provádění vč. hutnění ve ztížených podmínkách a stísněných prostorech - ztížené ukládání sypaniny pod vodu - ukládání po vrstvách a po jiných nutných částech (figurách) vč. dosypávek - spouštění a nošení materiálu - výměna částí zemní konstrukce znehodnocené klimatickými vlivy - udržování úložiště a jeho ochrana proti vodě - odvedení nebo obvedení vody v okolí úložiště a v úložišti - veškeré pomocné konstrukce umožňující provedení zemní konstrukce (příjezdy, sjezdy, nájezdy, lešení, podpěrné konstrukce, přemostění, zpevněné plochy, zakrytí a pod.)
P | 15 | 18120 |  | ÚPRAVA PLÁNĚ SE ZHUTNĚNÍM V HORNINĚ TŘ. II | M2 | 456 | 0 | 0 |  |  | 0 | 0 | 2024_OTSKP | 0 | 3 |  |  | 0
PP
VV |  |  |  | 456.000000 = 456,000 [A] Celkem 456 = 456,000 Celkem 456 = 456,000
TS |  |  |  | položka zahrnuje úpravu pláně včetně vyrovnání výškových rozdílů. Míru zhutnění určuje projekt.
P | 16 | 18210 |  | ÚPRAVA POVRCHŮ SROVNÁNÍM ÚZEMÍ | M3 | 1460 | 0 | 0 |  |  | 0 | 0 | 2024_OTSKP | 0 | 3 |  |  | 0
PP
VV |  |  |  | "730*2=1 460,000 [A]" Celkem 1460 = 1460,000 Celkem 1460 = 1460,000
TS |  |  |  | položka zahrnuje srovnání výškových rozdílů terénu
SD |  | 2 |  | Základy | [6 empty] | 0 | 0
P | 17 | 21197 |  | OPLÁŠTĚNÍ ODVODŇOVACÍCH ŽEBER Z GEOTEXTILIE | M2 | 36.6 | 0 | 0 |  |  | 0 | 0 | 2024_OTSKP | 0 | 3 |  |  | 0
PP
VV |  |  |  | 36.600000 = 36,600 [A] Celkem 36,6 = 36,600 Celkem 36,6 = 36,600
TS |  |  |  | položka zahrnuje dodávku předepsané geotextilie, mimostaveništní a vnitrostaveništní dopravu a její uložení včetně potřebných přesahů (nezapočítávají se do výměry)
P | 18 | 21263 |  | TRATIVODY KOMPLET Z TRUB Z PLAST HMOT DN DO 150MM | M | 12.5 | 0 | 0 |  |  | 0 | 0 | 2024_OTSKP | 0 | 3 |  |  | 0
PP
VV |  |  |  | 12.500000 = 12,500 [A] Celkem 12,5 = 12,500 Celkem 12,5 = 12,500
TS |  |  |  | Položka platí pro kompletní konstrukce trativodů a zahrnuje zejména: - výkop rýhy předepsaného tvaru v dané třídě těžitelnosti, výplň, zásyp trativodu včetně dopravy, uložení přebytečného materiálu, dodávky předepsaného materiálu pro výplň a zásyp - zřízení spojovací vrstvy - zřízení podkladu a lože trativodu z předepsaného materiálu - dodávka a uložení trativodu předepsaného materiálu a profilu - obsyp trativodu předepsaným materiálem - ukončení trativodu zaústěním do potrubí nebo vodoteče, případně vybudování ukončujícího objektu (kapličky) dle VL - veškerý materiál, výrobky a polotovary, včetně mimostaveništní a vnitrostaveništní dopravy - nezahrnuje opláštění z geotextilie, fólie
SD |  | 4 |  | Vodorovné konstrukce | [6 empty] | 0 | 0
P | 19 | 451312 |  | PODKLADNÍ A VÝPLŇOVÉ VRSTVY Z PROSTÉHO BETONU C12/15 | M3 | 0.9 | 0 | 0 |  |  | 0 | 0 | 2024_OTSKP | 0 | 3 |  |  | 0
PP
VV |  |  |  | "6*0,15=0,900 [A]" Celkem 0,9 = 0,900 Celkem 0,9 = 0,900
TS |  |  |  | - dodání čerstvého betonu (betonové směsi) požadované kvality, jeho uložení do požadovaného tvaru při jakékoliv hustotě výztuže, konzistenci čerstvého betonu a způsobu hutnění, ošetření a ochranu betonu, - zhotovení nepropustného, mrazuvzdorného betonu a betonu požadované trvanlivosti a vlastností, - užití potřebných přísad a technologií výroby betonu, - zřízení pracovních a dilatačních spar, včetně potřebných úprav, výplně, vložek, opracování, očištění a ošetření, - bednění požadovaných konstr. (i ztracené) s úpravou dle požadované kvality povrchu betonu, včetně odbedňovacích a odskružovacích prostředků, - podpěrné konstr. (skruže) a lešení všech druhů pro bednění, uložení čerstvého betonu, výztuže a doplňkových konstr., vč. požadovaných otvorů, ochranných a bezpečnostních opatření a základů těchto konstrukcí a lešení, - vytvoření kotevních čel, kapes, nálitků, a sedel, - zřízení všech požadovaných otvorů, kapes, výklenků, prostupů, dutin, drážek a pod., vč. ztížení práce a úprav kolem nich, - úpravy pro osazení výztuže, doplňkových konstrukcí a vybavení, - úpravy povrchu pro položení požadované izolace, povlaků a nátěrů, případně vyspravení, - ztížení práce u kabelových a injektážních trubek a ostatních zařízení osazovaných do betonu, - konstrukce betonových kloubů, upevnění kotevních prvků a doplňkových konstrukcí, - nátěry zabraňující soudržnost betonu a bednění, - výplň, těsnění a tmelení spar a spojů, - opatření povrchů betonu izolací proti zemní vlhkosti v částech, kde přijdou do styku se zeminou nebo kamenivem, - případné zřízení spojovací vrstvy u základů, - úpravy pro osazení zařízení ochrany konstrukce proti vlivu bludných proudů
P | 20 | 45157 |  | PODKLADNÍ A VÝPLŇOVÉ VRSTVY Z KAMENIVA TĚŽENÉHO | M3 | 1.1 | 0 | 0 |  |  | 0 | 0 | 2024_OTSKP | 0 | 3 |  |  | 0
PP
VV |  |  |  | "0,4+0,7=1,100 [A]" Celkem 1,1 = 1,100 Celkem 1,1 = 1,100
TS |  |  |  | položka zahrnuje dodávku předepsaného kameniva, mimostaveništní a vnitrostaveništní dopravu a jeho uložení není-li v zadávací dokumentaci uvedeno jinak, jedná se o nakupovaný materiál
P | 21 | 465512 |  | DLAŽBY Z LOMOVÉHO KAMENE NA MC | M3 | 1.2 | 0 | 0 |  |  | 0 | 0 | 2024_OTSKP | 0 | 3 |  |  | 0
PP
VV |  |  |  | "6*0,2=1,200 [A]" Celkem 1,2 = 1,200 Celkem 1,2 = 1,200
TS |  |  |  | položka zahrnuje: - nutné zemní práce (svahování, úpravu pláně a pod.) - zřízení spojovací vrstvy - zřízení lože dlažby z cementové malty předepsané kvality a předepsané tloušťky - dodávku a položení dlažby z lomového kamene do předepsaného tvaru - spárování, těsnění, tmelení a vyplnění spar MC případně s vyklínováním - úprava povrchu pro odvedení srážkové vody - nezahrnuje podklad pod dlažbu, vykazuje se samostatně položkami SD 45
SD |  | 5 |  | Komunikace | [6 empty] | 0 | 0
P | 22 | 501101 |  | ZŘÍZENÍ KONSTRUKČNÍ VRSTVY TĚLESA ŽELEZNIČNÍHO SPODKU ZE ŠTĚRKODRTI NOVÉ | M3 | 230 | 0 | 0 |  |  | 0 | 0 | 2024_OTSKP | 0 | 3 |  |  | 0
PP
VV |  |  |  | 230.000000 = 230,000 [A] Celkem 230 = 230,000 Celkem 230 = 230,000
TS |  |  |  | 1. Položka obsahuje: – nákup a dodání štěrkodrtě v požadované kvalitě podle zadávací dokumentace – očištění podkladu, případně zřízení spojovací vrstvy – uložení štěrkodrtě dle předepsaného technologického předpisu – zřízení podkladní nebo konstrukční vrstvy ze štěrkodrtě bez rozlišení šířky, pokládání vrstvy po etapách, případně dílčích vrstvách, včetně pracovních spar a spojů – hutnění na předepsanou míru hutnění – průkazní zkoušky, kontrolní zkoušky a kontrolní měření – úpravu napojení, ukončení a těsnění podél odvodňovacích zařízení, vpustí, šachet apod. – těsnění, tmelení a výplň spar a otvorů – ošetření úložiště po celou dobu práce v něm vč. klimatických opatření – ztížení v okolí inženýrských vedení, konstrukcí a objektů a jejich dočasné zajištění – ztížení provádění včetně hutnění ve ztížených podmínkách a stísněných prostorech – úpravu povrchu vrstvy 2. Položka neobsahuje: X 3. Způsob měření: Měří se metr krychlový.
P | 23 | 512550 |  | KOLEJOVÉ LOŽE - ZŘÍZENÍ Z KAMENIVA HRUBÉHO DRCENÉHO (ŠTĚRK) | M3 | 547 | 0 | 0 |  |  | 0 | 0 | 2024_OTSKP | 0 | 3 |  |  | 0
PP
VV |  |  |  | "nové KL v přechodové oblasti od km 705,000 do km 744,740 " "93=93,000 [A] " "nové KL v přechodové oblasti od km 888,575 do km 898,778 " "26=26,000 [B] " "nové KL na mostě od km 744,740 do km 888,575 " "428=428,000 [C] " "CELKEM " "A+B+C=547,000 [D]" Celkem 547 = 547,000 Celkem 547 = 547,000
TS |  |  |  | 1. Položka obsahuje: – dodávku, dopravu a uložení kameniva předepsané specifikace a frakce v požadované míře zhutnění 2. Položka neobsahuje: X 3. Způsob měření: Měří se objem kolejového lože v projektovaném profilu.
P | 24 | 513550 |  | KOLEJOVÉ LOŽE - DOPLNĚNÍ Z KAMENIVA HRUBÉHO DRCENÉHO (ŠTĚRK) | M3 | 135 | 0 | 0 |  |  | 0 | 0 | 2024_OTSKP | 0 | 3 |  |  | 0
PP
VV |  |  |  | "doplnění KL po SVÚ od km 474,113 do km 512,232 " "6=6,000 [A] " "doplnění KL po SVÚ od km 953,645 do km 977,723 " "4=4,000 [B] " "doplnění KL do plného profilu od km 512,232 do km 705,000 " "97=97,000 [C] " "doplnění KL do plného profilu od km 895,000 do km 954,000 " "28=28,000 [D] " "CELKEM " "A+B+C+D=135,000 [E]" Celkem 135 = 135,000 Celkem 135 = 135,000
TS |  |  |  | 1. Položka obsahuje: – dodávku, dopravu a uložení kameniva předepsané specifikace a frakce v požadované míře zhutnění 2. Položka neobsahuje: X 3. Způsob měření: Měří se objem kolejového lože v projektovaném profilu.
P | 25 | 529352 |  | KOLEJ 49 E1 DLOUHÉ PASY, ROZD. "U", BEZSTYKOVÁ, PR. BET. BEZPODKLADNICOVÝ, UP. PRUŽNÉ | M | 177 | 0 | 0 |  |  | 0 | 0 | 2024_OTSKP | 0 | 3 |  |  | 0
PP
VV |  |  |  | 177.000000 = 177,000 [A] Celkem 177 = 177,000 Celkem 177 = 177,000
TS |  |  |  | 1. Položka obsahuje: – defektoskopické zkoušky kolejnic, jsou-li vyžadovány – dodávku uvedeného typu kolejnic, pražců (popř. mostnic), upevňovadel a drobného kolejiva v uvedeném rozdělení koleje pro normální rozchod kolejí (1435 mm) – montáž kolejových polí ze součástí železničního svršku uvedených typů na montážní základně, popř. přímo na staveništi nebo strojní linkou – dopravu smontovaných kolejových polí nebo součástí z montážní základny na místo určení, pokud si to zvolená technologie pokládky vyžaduje – zřízení koleje pomocí kolejových polí za použití vhodného kladecího prostředku – sespojkování kolejových polí bez jejich svaření – dopravu dlouhých kolejnicových pasů na místo určení – následnou výměnu inventárních kolejnic dlouhými kolejnicovými pasy pomocí vhodného zařízení – směrovou a výškovou úpravu koleje do předepsané polohy včetně stabilizace kolejového lože – očištění a naolejování spojkových a svěrkových šroubů před zahájením provozu – pomocné a dokončovací práce – případné ztížení práce při překážách na jedné nebo obou stranách, v tunelu i při rekonstrukcích 2. Položka neobsahuje: – zřízení kolejového lože – svařování kolejnic do bezstykové koleje – broušení koleje – případnou dodávku a montáž pražcových kotev – následnou úpravu směrového a výškového uspořádání koleje 3. Způsob měření: Měří se délka koleje ve smyslu ČSN 73 6360, tj. v ose koleje.
P | 26 | 52C352 |  | KOLEJ 49 E1 DLOUHÉ PASY TEPELNĚ OPRACOVANÉ, ROZD. "U", BEZSTYKOVÁ, PR. BET. BEZPODKLADNICOVÝ, UP. PRUŽNÉ | M | 267 | 0 | 0 |  |  | 0 | 0 | 2024_OTSKP | 0 | 3 |  |  | 0
PP
VV |  |  |  | 267.000000 = 267,000 [A] Celkem 267 = 267,000 Celkem 267 = 267,000
TS |  |  |  | 1. Položka obsahuje: – defektoskopické zkoušky kolejnic, jsou-li vyžadovány – dodávku uvedeného typu kolejnic, pražců (popř. mostnic), upevňovadel a drobného kolejiva v uvedeném rozdělení koleje pro normální rozchod kolejí (1435 mm) – montáž kolejových polí ze součástí železničního svršku uvedených typů na montážní základně, popř. přímo na staveništi nebo strojní linkou – dopravu smontovaných kolejových polí nebo součástí z montážní základny na místo určení, pokud si to zvolená technologie pokládky vyžaduje – zřízení koleje pomocí kolejových polí za použití vhodného kladecího prostředku – sespojkování kolejových polí bez jejich svaření – dopravu dlouhých kolejnicových pasů na místo určení – následnou výměnu inventárních kolejnic dlouhými kolejnicovými pasy pomocí vhodného zařízení – směrovou a výškovou úpravu koleje do předepsané polohy včetně stabilizace kolejového lože – očištění a naolejování spojkových a svěrkových šroubů před zahájením provozu – pomocné a dokončovací práce – případné ztížení práce při překážách na jedné nebo obou stranách, v tunelu i při rekonstrukcích 2. Položka neobsahuje: – zřízení kolejového lože – svařování kolejnic do bezstykové koleje – broušení koleje – případnou dodávku a montáž pražcových kotev – následnou úpravu směrového a výškového uspořádání koleje 3. Způsob měření: Měří se délka koleje ve smyslu ČSN 73 6360, tj. v ose koleje.
P | 27 | 542121 |  | SMĚROVÉ A VÝŠKOVÉ VYROVNÁNÍ KOLEJE NA PRAŽCÍCH BETONOVÝCH DO 0,05 M | M | 61 | 0 | 0 |  |  | 0 | 0 | 2024_OTSKP | 0 | 3 |  |  | 0
PP
VV |  |  |  | 61.000000 = 61,000 [A] Celkem 61 = 61,000 Celkem 61 = 61,000
TS |  |  |  | 1. Položka obsahuje: – podbíjení pražců, vyrovnání nivelety stávající koleje nebo výhybkové konstrukce do 50 mm při zapojování na novostavbu (přechodový úsek) – příplatky za ztížené podmínky při práci v koleji, např. překážky po stranách koleje, práci v tunelu apod. 2. Položka neobsahuje: – případné doplnění štěrkového lože 3. Způsob měření: Měří se délka koleje ve smyslu ČSN 73 6360, tj. v ose koleje.
P | 28 | 543411 |  | VÝMĚNA UPEVNĚNÍ (ŠROUBŮ, SPON, SVĚREK, KROUŽKŮ) TUHÉHO | PÁR | 328 | 0 | 0 |  |  | 0 | 0 | 2024_OTSKP | 0 | 3 |  |  | 0
PP
VV |  |  |  | 328.000000 = 328,000 [A] Celkem 328 = 328,000 Celkem 328 = 328,000
TS |  |  |  | 1. Položka obsahuje: – dodávku a uložení vyměňovaného materiálu, ať nového, regenerovaného nebo vyzískaného – případné doplnění ostatního drobného kolejiva – naložení a odvoz demontovaného materiálu do skladu nebo na likvidaci – příplatky za ztížené podmínky při práci v koleji, např. překážky po stranách koleje, práci v tunelu ap. 2. Položka neobsahuje: X 3. Způsob měření: Udává se vždy pár, tj. po dvou kusech úložných ploch kolejnice na každém pražci.
P | 29 | 543412 |  | VÝMĚNA UPEVNĚNÍ (ŠROUBŮ, SPON, SVĚREK, KROUŽKŮ) PRUŽNÉHO | PÁR | 136 | 0 | 0 |  |  | 0 | 0 | 2024_OTSKP | 0 | 3 |  |  | 0
PP
VV |  |  |  | 136.000000 = 136,000 [A] Celkem 136 = 136,000 Celkem 136 = 136,000
TS |  |  |  | 1. Položka obsahuje: – dodávku a uložení vyměňovaného materiálu, ať nového, regenerovaného nebo vyzískaného – případné doplnění ostatního drobného kolejiva – naložení a odvoz demontovaného materiálu do skladu nebo na likvidaci – příplatky za ztížené podmínky při práci v koleji, např. překážky po stranách koleje, práci v tunelu ap. 2. Položka neobsahuje: X 3. Způsob měření: Udává se vždy pár, tj. po dvou kusech úložných ploch kolejnice na každém pražci.
P | 30 | 543430 | 1 | VÝMĚNA PODLOŽEK POD KOLEJNICEMI (PRO TUHÉ UPEVNĚNÍ) | PÁR | 164 | 0 | 0 |  |  | 0 | 0 | 2024_OTSKP | 0 | 3 |  |  | 0
PP |  |  |  | podložka pod patu kolejnice - pro komplety ŽS4
VV |  |  |  | 164.000000 = 164,000 [A] Celkem 164 = 164,000 Celkem 164 = 164,000
TS |  |  |  | 1. Položka obsahuje: – dodávku a uložení vyměňovaného materiálu, ať nového, regenerovaného nebo vyzískaného – případné doplnění ostatního drobného kolejiva – naložení a odvoz demontovaného materiálu do skladu nebo na likvidaci – příplatky za ztížené podmínky při práci v koleji, např. překážky po stranách koleje, práci v tunelu ap. 2. Položka neobsahuje: – poplatek za likvidaci odpadů (nacení se dle SSD 0) 3. Způsob měření: Udává se vždy pár, tj. po dvou kusech úložných ploch kolejnice na každém pražci.
P | 31 | 543430 | 2 | VÝMĚNA PODLOŽEK POD KOLEJNICEMI (PRO PRUŽNÉ UPEVNĚNÍ SE SNÍŽENOU SVĚRNOU SILOU) | PÁR | 68 | 0 | 0 |  |  | 0 | 0 | 2024_OTSKP | 0 | 3 |  |  | 0
PP |  |  |  | podložka pod patu kolejnice Zw 686a
VV |  |  |  | 68.000000 = 68,000 [A] Celkem 68 = 68,000 Celkem 68 = 68,000
TS |  |  |  | 1. Položka obsahuje: – dodávku a uložení vyměňovaného materiálu, ať nového, regenerovaného nebo vyzískaného – případné doplnění ostatního drobného kolejiva – naložení a odvoz demontovaného materiálu do skladu nebo na likvidaci – příplatky za ztížené podmínky při práci v koleji, např. překážky po stranách koleje, práci v tunelu ap. 2. Položka neobsahuje: – poplatek za likvidaci odpadů (nacení se dle SSD 0) 3. Způsob měření: Udává se vždy pár, tj. po dvou kusech úložných ploch kolejnice na každém pražci.
P | 32 | 544312 |  | IZOLOVANÝ STYK LEPENÝ STANDARDNÍ DÉLKY (3,4-8,0 M), TEPELNĚ OPRACOVANÝ, TVARU 49 E1 | KUS | 2 | 0 | 0 |  |  | 0 | 0 | 2024_OTSKP | 0 | 3 |  |  | 0
PP
VV |  |  |  | 2.000000 = 2,000 [A] Celkem 2 = 2,000 Celkem 2 = 2,000
TS |  |  |  | 1. Položka obsahuje: – dodání a zabudování LISu požadované délky – výměnu nebo doplnění podložek, spojkových šroubů, svěrkových šroubů, matic a dvojitých pružných kroužků ap. – defektoskopickou zkoušku kolejnic lepeného izolovaného styku, je-li požadována 2. Položka neobsahuje: – demontáž stávajícího lepeného izolovaného styku nebo běžné kolejnice, ocení se položkami SD 965 – řezání koleje – případnou úpravu pražců – zavaření LISu do bezstykové koleje,ocení se položkamiSD 545 pro svary jednotlivé 3. Způsob měření: Udává se počet kusů izolovaného styku libovolné délky v každém kolejnicovém pasu. V běžné koleji jsou tyto IS zpravidla v párech.
P | 33 | 545121 |  | SVAR KOLEJNIC (STEJNÉHO TVARU) 49 E1, T JEDNOTLIVĚ | KUS | 8 | 0 | 0 |  |  | 0 | 0 | 2024_OTSKP | 0 | 3 |  |  | 0
PP
VV |  |  |  | "závěrné svary 4=4,000 [A] " "vložení LIS 4=4,000 [B] " "CELKEM A+B=8,000 [C]" Celkem 8 = 8,000 Celkem 8 = 8,000
TS |  |  |  | Jednotlivým svarem se rozumí svar, který splňuje některé z následujících kriterií: – počet svarů v jednom objektu je menší než 20 ks – při vevařování lepených izolovaných styků a dilatačních zařízení do kolejí – závěrný svar při zřizování bezstykové koleje ve smyslu předpisu S3/2 Svar, který nesplňuje ani jedno z výše uvedených kriterií, je svar průběžný 1. Položka obsahuje: – úpravu koleje nebo výhybky, tj. povolení upevňovadel do vzdálenosti předepsané předpisem S3/2, jejich případná ojedinělá výměna, úprava dilatačních spar, vyrovnání kolejnic výškové a směrové, podbití stykových pražců, demontáž spojek a jejich odvoz na určené místo nebo do šrotu, případné obroušení nutných ploch apod., tak, aby mohl být vyhotoven svar, utažení upevňovadel – úpravu kolejového lože pro nasazení formy, zpětnou úprava do profilu – svaření kolejnic nebo části výhybek, opracování a obroušení svaru – úprava koleje nebo výhybkové konstrukce do stavu před svařováním – příplatky za ztížené podmínky při práci v koleji, např. překážky po stranách koleje, práci v tunelu ap. 2. Položka neobsahuje: – případné řezání koleje 3. Způsob měření: Udává se počet kusů kompletní konstrukce nebo práce.
P | 34 | 545122 |  | SVAR KOLEJNIC (STEJNÉHO TVARU) 49 E1, T SPOJITĚ | KUS | 20 | 0 | 0 |  |  | 0 | 0 | 2024_OTSKP | 0 | 3 |  |  | 0
PP
VV |  |  |  | 20.000000 = 20,000 [A] Celkem 20 = 20,000 Celkem 20 = 20,000
TS |  |  |  | Jednotlivým svarem se rozumí svar, který splňuje některé z následujících kriterií: – počet svarů v jednom objektu je menší než 20 ks – při vevařování lepených izolovaných styků a dilatačních zařízení do kolejí – závěrný svar při zřizování bezstykové koleje ve smyslu předpisu S3/2 Svar, který nesplňuje ani jedno z výše uvedených kriterií, je svar průběžný 1. Položka obsahuje: – úpravu koleje nebo výhybky, tj. povolení upevňovadel do vzdálenosti předepsané předpisem S3/2, jejich případná ojedinělá výměna, úprava dilatačních spar, vyrovnání kolejnic výškové a směrové, podbití stykových pražců, demontáž spojek a jejich odvoz na určené místo nebo do šrotu, případné obroušení nutných ploch apod., tak, aby mohl být vyhotoven svar, utažení upevňovadel – úpravu kolejového lože pro nasazení formy, zpětnou úprava do profilu – svaření kolejnic nebo části výhybek, opracování a obroušení svaru – úprava koleje nebo výhybkové konstrukce do stavu před svařováním – příplatky za ztížené podmínky při práci v koleji, např. překážky po stranách koleje, práci v tunelu ap. 2. Položka neobsahuje: – případné řezání koleje 3. Způsob měření: Udává se počet kusů kompletní konstrukce nebo práce.
P | 35 | 549210 |  | PRAŽCOVÁ KOTVA V NOVĚ ZŘIZOVANÉ KOLEJI | KUS | 86 | 0 | 0 |  |  | 0 | 0 | 2024_OTSKP | 0 | 3 |  |  | 0
PP
VV |  |  |  | 86.000000 = 86,000 [A] Celkem 86 = 86,000 Celkem 86 = 86,000
TS |  |  |  | 1. Položka obsahuje: – dodávku a montáž pražcové kotvy – případné odhrabání štěrku v místě zabudování pražcové kotvy bez ohledu na ulehlost – po dokončení montáže navrácení štěrku na původní místo a uvedení koleje do normového stavu – příplatky za ztížené podmínky při práci v koleji, např. překážky po stranách koleje, práci v tunelu ap. 2. Položka neobsahuje: X 3. Způsob měření: Udává se počet kusů kompletní konstrukce nebo práce.
P | 36 | 549311 |  | ZRUŠENÍ A ZNOVUZŘÍZENÍ BEZSTYKOVÉ KOLEJE NA NEDEMONTOVANÝCH ÚSECÍCH V KOLEJI | M | 75 | 0 | 0 |  |  | 0 | 0 | 2024_OTSKP | 0 | 3 |  |  | 0
PP
VV |  |  |  | "úprava úpínací teploty stávající BK km 460,118 - 510,118 " "50=50,000 [A] " "úprava úpínací teploty stávající BK km 953,645 - 977,723 " "25=25,000 [B] " "CELKEM " "A+B=75,000 [C]" Celkem 75 = 75,000 Celkem 75 = 75,000
TS |  |  |  | 1. Položka obsahuje: – povolení upevňovadel, úprava dilatačních spár a následné utažení upevňovadel – montážní přípravky na zajištění podmínek daných předpisem SŽDC S 3/2, zejména dodržení upínací teploty – směrovou a výškovou úpravu koleje – podbíjení pražců, vyrovnání nivelety koleje nebo výhybkové konstrukce do 50 mm při zapojování na novostavbu (přechodový úsek) – příplatky za ztížené podmínky při práci v koleji, např. překážky po stranách koleje, práci v tunelu ap. 2. Položka neobsahuje: – případné doplnění kolejového lože – svary 3. Způsob měření: Měří se délka koleje ve smyslu ČSN 73 6360, tj. v ose koleje.
P | 37 | 549331 |  | ZŘÍZENÍ BEZSTYKOVÉ KOLEJE NA STÁVAJÍCÍCH ÚSECÍCH V KOLEJI | M | 444 | 0 | 0 |  |  | 0 | 0 | 2024_OTSKP | 0 | 3 |  |  | 0
PP
VV |  |  |  | 444.000000 = 444,000 [A] Celkem 444 = 444,000 Celkem 444 = 444,000
TS |  |  |  | 1. Položka obsahuje: – úprava dilatačních spár a následné utažení upevňovadel – montážní přípravky na zajištění podmínek daných předpisem SŽDC S 3/2, zejména dodržení upínací teploty – směrovou a výškovou úpravu koleje – podbíjení pražců, vyrovnání nivelety koleje nebo výhybkové konstrukce do 50 mm při zapojování na novostavbu (přechodový úsek) – příplatky za ztížené podmínky při práci v koleji, např. překážky po stranách koleje, práci v tunelu ap. 2. Položka neobsahuje: – případné doplnění kolejového lože – svary 3. Způsob měření: Měří se délka koleje ve smyslu ČSN 73 6360, tj. v ose koleje.
P | 38 | 549510 |  | ŘEZÁNÍ KOLEJNIC | KUS | 32 | 0 | 0 |  |  | 0 | 0 | 2024_OTSKP | 0 | 3 |  |  | 0
PP
VV |  |  |  | 32.000000 = 32,000 [A] Celkem 32 = 32,000 Celkem 32 = 32,000
TS |  |  |  | 1. Položka obsahuje: – rozřezání kolejnic všech profilů – příplatky za ztížené podmínky při práci v koleji, např. překážky po stranách koleje, práci v tunelu ap. 2. Položka neobsahuje: X 3. Způsob měření: Udává se počet kusů kompletní konstrukce nebo práce..
SD |  | 7 |  | Přidružená stavební výroba | [6 empty] | 0 | 0
P | 39 | 74C3R5 |  | ODPOJENÍ A ZPĚTNÉ PŘIPOJENÍ LAN Z KABELOVÉHO OBJEKTU | KUS | 2 | 0 | 0 |  |  | 0 | 0 |  | 0 | 3 |  |  | 0
PP
VV |  |  |  | 2.000000 = 2,000 [A] Celkem 2 = 2,000 Celkem 2 = 2,000
TS |  |  |  | 1. Položka obsahuje: – všechny náklady na demontáž, opětovnou montáž a materiál dodaného zařízení se všemi pomocnými doplňujícími součástmi a pracemi s použitím mechanizmů 2. Položka neobsahuje: X 3. Způsob měření: Udává se počet kusů kompletní konstrukce nebo práce.
P | 40 | 74C5R3 |  | REGULACE STOŽÁRU TRAKČNÍHO VEDENÍ | KUS | 2 | 0 | 0 |  |  | 0 | 0 |  | 0 | 3 |  |  | 0
PP
VV |  |  |  | 2.000000 = 2,000 [A] Celkem 2 = 2,000 Celkem 2 = 2,000
TS |  |  |  | 1. Položka obsahuje: – všechny náklady na regulaci kotvení se všemi pomocnými doplňujícími pracemi vč,mechanismů 2. Položka neobsahuje: X 3. Způsob měření: Udává se počet kusů kompletní konstrukce nebo práce.
P | 41 | 74C9R5 |  | DEMONTÁŽ A ZPĚTNÁ MONTÁŽ KABELOVÉ PROPOJKY U LIS | KUS | 2 | 0 | 0 |  |  | 0 | 0 |  | 0 | 3 |  |  | 0
PP
VV |  |  |  | 2.000000 = 2,000 [A] Celkem 2 = 2,000 Celkem 2 = 2,000
TS |  |  |  | 1. Položka obsahuje: – všechny náklady na montáž a materiál dodaného zařízení protikorozně ošetřeného podle TKP se všemi pomocnými doplňujícími součástmi a pracemi s použitím mechanizmů – cena položky je vč. ostatních rozpočtových nákladů 2. Položka neobsahuje: X 3. Způsob měření: Udává se počet kusů kompletní konstrukce nebo práce.
P | 42 | 75C917 |  | SNÍMAČ POČÍTAČE NÁPRAV - MONTÁŽ | KUS | 1 | 0 | 0 |  |  | 0 | 0 | 2024_OTSKP | 0 | 3 |  |  | 0
PP
VV |  |  |  | 1.000000 = 1,000 [A] Celkem 1 = 1,000 Celkem 1 = 1,000
TS |  |  |  | 1. Položka obsahuje: – montáž snímače počítače náprav včetně zapojení kabelových forem (včetně měření a zapojení po měření), přezkoušení – montáž snímače počítače náprav se všemi pomocnými a doplňujícími pracemi a součástmi, případné použití mechanizmů, včetně dopravy ze skladu k místu montáže 2. Položka neobsahuje: X 3. Způsob měření: Udává se počet kusů kompletní konstrukce nebo práce.
P | 43 | 75C918 |  | SNÍMAČ POČÍTAČE NÁPRAV - DEMONTÁŽ | KUS | 1 | 0 | 0 |  |  | 0 | 0 | 2024_OTSKP | 0 | 3 |  |  | 0
PP
VV |  |  |  | 1.000000 = 1,000 [A] Celkem 1 = 1,000 Celkem 1 = 1,000
TS |  |  |  | 1. Položka obsahuje: – demontáž snímače počítače náprav včetně odpojení kabelových přívodů – demontáž snímače počítače náprav se všemi pomocnými a doplňujícími pracemi a součástmi, případné použití mechanizmů, včetně dopravy z místa demontáže do skladu – naložení vybouraného materiálu na dopravní prostředek – odvoz vybouraného materiálu do skladu nebo na likvidaci 2. Položka neobsahuje: – poplatek za likvidaci odpadů (nacení se dle SSD 0) 3. Způsob měření: Udává se počet kusů kompletní konstrukce nebo práce.
P | 44 | 75N732 |  | RADIOVNÍK | KUS | 1 | 0 | 0 |  |  | 0 | 0 | 2024_OTSKP | 0 | 3 |  |  | 0
PP
VV |  |  |  | 1.000000 = 1,000 [A] Celkem 1 = 1,000 Celkem 1 = 1,000
TS |  |  |  | 1. Položka obsahuje: – dodávku specifikovaného radiovníku včetně uchycení, základu a potřebného drobného montážního materiálu – dodávku souvisejícího příslušenství pro upevnění bloku/konstrukce – dopravu a skladování – kompletní montáž radiovníkuí včetně uchycení, základu a drobného montážního materiálu – veškeré potřebné mechanizmy, včetně obsluhy, náklady na mzdy a přibližné (průměrné) náklady na pořízení potřebných materiálů včetně všech ostatních vedlejších nákladů 2. Položka neobsahuje: X 3. Způsob měření: Udává se počet kusů kompletní konstrukce nebo práce.
SD |  | 8 |  | Potrubí | [6 empty] | 0 | 0
P | 45 | 87434 |  | POTRUBÍ Z TRUB PLASTOVÝCH ODPADNÍCH DN DO 200MM | M | 10 | 0 | 0 |  |  | 0 | 0 | 2024_OTSKP | 0 | 3 |  |  | 0
PP
VV |  |  |  | 10.000000 = 10,000 [A] Celkem 10 = 10,000 Celkem 10 = 10,000
TS |  |  |  | položky pro zhotovení potrubí platí bez ohledu na sklon zahrnuje: - výrobní dokumentaci (včetně technologického předpisu) - dodání veškerého trubního a pomocného materiálu (trouby, trubky, tvarovky, spojovací a těsnící materiál a pod.), podpěrných, závěsných a upevňovacích prvků, včetně potřebných úprav - úprava a příprava podkladu a podpěr, očištění a ošetření podkladu a podpěr - zřízení plně funkčního potrubí, kompletní soustavy, podle příslušného technologického předpisu - zřízení potrubí i jednotlivých částí po etapách, včetně pracovních spar a spojů, pracovního zaslepení konců a pod. - úprava prostupů, průchodů šachtami a komorami, okolí podpěr a vyústění, zaústění, napojení, vyvedení a upevnění odpad. výustí - ochrana potrubí nátěrem (vč. úpravy povrchu), případně izolací, nejsou-li tyto práce předmětem jiné položky - úprava, očištění a ošetření prostoru kolem potrubí - položky platí pro práce prováděné v prostoru zapaženém i nezapaženém a i v kolektorech, chráničkách - položky zahrnují i práce spojené s nutnými obtoky, převáděním a čerpáním vody nezahrnuje zkoušky vodotěsnosti a televizní prohlídku
P | 46 | 894846 |  | ŠACHTY KANALIZAČNÍ PLASTOVÉ D 400MM | KUS | 1 | 0 | 0 |  |  | 0 | 0 | 2024_OTSKP | 0 | 3 |  |  | 0
PP
VV |  |  |  | 1.000000 = 1,000 [A] Celkem 1 = 1,000 Celkem 1 = 1,000
TS |  |  |  | položka zahrnuje: - poklopy s rámem z předepsaného materiálu a tvaru - předepsané plastové skruže, dno a není-li uvedeno jinak i podkladní vrstvu (z kameniva nebo betonu). - výplň, těsnění a tmelení spár a spojů, - očištění a ošetření úložných ploch, - předepsané podkladní konstrukce
P | 47 | R86334 |  | UKONČENÍ POTRUBÍ Z TRUB Z NEREZ OCELI | KUS | 1 | 0 | 0 |  |  | 0 | 0 | [bez vazby na CS] | 0 | 3 |  |  | 0
PP
VV |  |  |  | 1.000000 = 1,000 [A] Celkem 1 = 1,000 Celkem 1 = 1,000
TS |  |  |  | položky pro zhotovení potrubí platí bez ohledu na sklon. zahrnuje: - výrobní dokumentaci (včetně technologického předpisu) - dodání veškerého trubního a pomocného materiálu (trouby, trubky, tvarovky, spojovací a těsnící materiál a pod.), podpěrných, závěsných a upevňovacích prvků, včetně potřebných úprav - úprava a příprava podkladu a podpěr, očištění a ošetření podkladu a podpěr - zřízení plně funkčního potrubí, kompletní soustavy, podle příslušného technologického předpisu - zřízení potrubí i jednotlivých částí po etapách, včetně pracovních spar a spojů, pracovního zaslepení konců a pod. - úprava prostupů, průchodů šachtami a komorami, okolí podpěr a vyústění, zaústění, napojení, vyvedení a upevnění odpad. výustí - ochrana potrubí nátěrem (vč. úpravy povrchu), případně izolací, nejsou-li tyto práce předmětem jiné položky - úprava, očištění a ošetření prostoru kolem potrubí - položky platí pro práce prováděné v prostoru zapaženém i nezapaženém a i v kolektorech, chráničkách - položky zahrnují i práce spojené s nutnými obtoky, převáděním a čerpáním vody - opláštění dle dokumentace a nutné opravy opláštění při jeho poškození nezahrnuje tlakovou zkoušku ani proplacha dezinfekci
SD |  | 9 |  | Ostatní konstrukce a práce | [6 empty] | 0 | 0
P | 48 | 923111 |  | KILOMETROVNÍK | KUS | 4 | 0 | 0 |  |  | 0 | 0 | 2024_OTSKP | 0 | 3 |  |  | 0
PP
VV |  |  |  | 4.000000 = 4,000 [A] Celkem 4 = 4,000 Celkem 4 = 4,000
TS |  |  |  | 1. Položka obsahuje: – dodávku a osazení včetně nutných zemních prací a obetonování – odrazky nebo retroreflexní fólie 2. Položka neobsahuje: X 3. Způsob měření: Udává se počet kusů kompletní konstrukce nebo práce.
P | 49 | 923311 |  | PŘEDVĚSTNÍK N - TROJÚHELNÍKOVÝ ŠTÍT | KUS | 2 | 0 | 0 |  |  | 0 | 0 | 2024_OTSKP | 0 | 3 |  |  | 0
PP
VV |  |  |  | 2.000000 = 2,000 [A] Celkem 2 = 2,000 Celkem 2 = 2,000
TS |  |  |  | 1. Položka obsahuje: – dodávku a montáž návěsti v příslušném provedení na sloupek, popř. jinou podpůrnou konstrukci včetně upevňovacího a pomocného materiálu – protikorozní úpravu, není-li tato provedena již z výroby nebo daná vlastnostmi použitého materiálu – odrazky nebo retroreflexní fólie 2. Položka neobsahuje: – nosnou konstrukci, např. sloupek, konzolu apod. včetně základu a zemních prácí 3. Způsob měření: Udává se počet kusů kompletní konstrukce nebo práce.
P | 50 | 923341 |  | RYCHLOSTNÍK N - TABULE | KUS | 5 | 0 | 0 |  |  | 0 | 0 | 2024_OTSKP | 0 | 3 |  |  | 0
PP
VV |  |  |  | "2*2+1=5,000 [A]" Celkem 5 = 5,000 Celkem 5 = 5,000
TS |  |  |  | 1. Položka obsahuje: – dodávku a montáž návěsti v příslušném provedení na sloupek, popř. jinou podpůrnou konstrukci včetně upevňovacího a pomocného materiálu – protikorozní úpravu, není-li tato provedena již z výroby nebo daná vlastnostmi použitého materiálu – odrazky nebo retroreflexní fólie 2. Položka neobsahuje: – nosnou konstrukci, např. sloupek, konzolu apod. včetně základu a zemních prácí 3. Způsob měření: Udává se počet kusů kompletní konstrukce nebo práce.
P | 51 | 923361 |  | RYCHLOSTNÍK "3" - TERČ | KUS | 3 | 0 | 0 |  |  | 0 | 0 | 2024_OTSKP | 0 | 3 |  |  | 0
PP
VV |  |  |  | 3.000000 = 3,000 [A] Celkem 3 = 3,000 Celkem 3 = 3,000
TS |  |  |  | 1. Položka obsahuje: – dodávku a montáž návěsti v příslušném provedení na sloupek, popř. jinou podpůrnou konstrukci včetně upevňovacího a pomocného materiálu – protikorozní úpravu, není-li tato provedena již z výroby nebo daná vlastnostmi použitého materiálu – odrazky nebo retroreflexní fólie 2. Položka neobsahuje: – nosnou konstrukci, např. sloupek, konzolu apod. včetně základu a zemních prácí 3. Způsob měření: Udává se počet kusů kompletní konstrukce nebo práce.
P | 52 | 923381 |  | VZDÁLENOSTNÍ UPOZORŇOVADLO - ZÁKLADNÍ TABULE | KUS | 2 | 0 | 0 |  |  | 0 | 0 | 2024_OTSKP | 0 | 3 |  |  | 0
PP
VV |  |  |  | 2.000000 = 2,000 [A] Celkem 2 = 2,000 Celkem 2 = 2,000
TS |  |  |  | 1. Položka obsahuje: – dodávku a montáž návěsti v příslušném provedení na sloupek, popř. jinou podpůrnou konstrukci včetně upevňovacího a pomocného materiálu – protikorozní úpravu, není-li tato provedena již z výroby nebo daná vlastnostmi použitého materiálu – odrazky nebo retroreflexní fólie 2. Položka neobsahuje: – nosnou konstrukci, např. sloupek, konzolu apod. včetně základu a zemních prácí 3. Způsob měření: Udává se počet kusů kompletní konstrukce nebo práce.
P | 53 | 923471 |  | SKLONOVNÍK | KUS | 2 | 0 | 0 |  |  | 0 | 0 | 2024_OTSKP | 0 | 3 |  |  | 0
PP
VV |  |  |  | 2.000000 = 2,000 [A] Celkem 2 = 2,000 Celkem 2 = 2,000
TS |  |  |  | 1. Položka obsahuje: – dodávku a montáž návěsti v příslušném provedení na sloupek, popř. jinou podpůrnou konstrukci včetně upevňovacího a pomocného materiálu – protikorozní úpravu, není-li tato provedena již z výroby nebo daná vlastnostmi použitého materiálu – odrazky nebo retroreflexní fólie 2. Položka neobsahuje: – nosnou konstrukci, např. sloupek, konzolu apod. včetně základu a zemních prácí 3. Způsob měření: Udává se počet kusů kompletní konstrukce nebo práce.
P | 54 | 923481 |  | STANIČNÍK - TABULE "ÚZKÁ" | KUS | 2 | 0 | 0 |  |  | 0 | 0 | 2024_OTSKP | 0 | 3 |  |  | 0
PP
VV |  |  |  | 2.000000 = 2,000 [A] Celkem 2 = 2,000 Celkem 2 = 2,000
TS |  |  |  | 1. Položka obsahuje: – dodávku a montáž návěsti v příslušném provedení na sloupek, popř. jinou podpůrnou konstrukci včetně upevňovacího a pomocného materiálu – protikorozní úpravu, není-li tato provedena již z výroby nebo daná vlastnostmi použitého materiálu – odrazky nebo retroreflexní fólie 2. Položka neobsahuje: – nosnou konstrukci, např. sloupek, konzolu apod. včetně základu a zemních prácí 3. Způsob měření: Udává se počet kusů kompletní konstrukce nebo práce.
P | 55 | 923821 |  | SLOUPEK DN 60 PRO NÁVĚST | KUS | 8 | 0 | 0 |  |  | 0 | 0 | 2024_OTSKP | 0 | 3 |  |  | 0
PP
VV |  |  |  | 8.000000 = 8,000 [A] Celkem 8 = 8,000 Celkem 8 = 8,000
TS |  |  |  | 1. Položka obsahuje: – dodání a osazení sloupku v příslušném provedení včetně základu nebo patky a zemních prací – protikorozní úpravu, není-li tato provedena již z výroby nebo daná vlastnostmi použitého materiálu 2. Položka neobsahuje: X 3. Způsob měření: Udává se počet kusů kompletní konstrukce nebo práce.
P | 56 | 923831 |  | KONZOLA PRO NÁVĚST | KUS | 1 | 0 | 0 |  |  | 0 | 0 | 2024_OTSKP | 0 | 3 |  |  | 0
PP
VV |  |  |  | 1.000000 = 1,000 [A] Celkem 1 = 1,000 Celkem 1 = 1,000
TS |  |  |  | 1. Položka obsahuje: – dodání a osazení konzoly v příslušném provedení včetně vyvrtání otvorů do nosné konstrukce, vyrovnání podkladů a dalších souvisejících prací – protikorozní úpravu, není-li tato provedena již z výroby nebo daná vlastnostmi použitého materiálu 2. Položka neobsahuje: X 3. Způsob měření: Udává se počet kusů kompletní konstrukce nebo práce.
P | 57 | 965010 |  | ODSTRANĚNÍ KOLEJOVÉHO LOŽE A DRÁŽNÍCH STEZEK | M3 | 108 | 0 | 0 |  |  | 0 | 0 | 2024_OTSKP | 0 | 3 |  |  | 0
PP
VV |  |  |  | 108.000000 = 108,000 [A] Celkem 108 = 108,000 Celkem 108 = 108,000
TS |  |  |  | 1. Položka obsahuje: – odstranění kolejového lože ručně nebo mechanizací, a to po nebo bez sejmutí kolejového roštu – příplatky za ztížené podmínky při práci v kolejišti, např. za překážky na straně koleje apod. – naložení vybouraného materiálu na dopravní prostředek 2. Položka neobsahuje: – odvoz vybouraného materiálu do skladu nebo na likvidaci – poplatky za likvidaci odpadů, nacení se položkami ze ssd 0 3. Způsob měření: Měří se metry krychlové odtěženého kolejového lože v ulehlém (původním) stavu.
P | 58 | 965022 |  | ODSTRANĚNÍ KOLEJOVÉHO LOŽE A DRÁŽNÍCH STEZEK - ODVOZ NA MEZIDEPONII | M3KM | 108 | 0 | 0 |  |  | 0 | 0 | 2024_OTSKP | 0 | 3 |  |  | 0
PP
VV |  |  |  | "108*1=108,000 [A]" Celkem 108 = 108,000 Celkem 108 = 108,000
TS |  |  |  | 1. Položka obsahuje: – odvoz jakýmkoliv dopravním prostředkem a složení – případné překládky na trase 2. Položka neobsahuje: – naložení vybouraného materiálu na dopravní prostředek (je zahrnuto ve zdrojové položce) – poplatky za likvidaci odpadů, nacení se položkami ze ssd 0 3. Způsob měření: Výměra je součtem součinů metrů krychlových vytěženého v rostlém (původním) stavu nebo vybouraného materiálu a jednotlivých vzdáleností v kilometrech.
P | 59 | 965113 |  | DEMONTÁŽ KOLEJE NA BETONOVÝCH PRAŽCÍCH DO KOLEJOVÝCH POLÍ S ODVOZEM NA MONTÁŽNÍ ZÁKLADNU S NÁSLEDNÝM ROZEBRÁNÍM | M | 275 | 0 | 0 |  |  | 0 | 0 | 2024_OTSKP | 0 | 3 |  |  | 0
PP
VV |  |  |  | 275.000000 = 275,000 [A] Celkem 275 = 275,000 Celkem 275 = 275,000
TS |  |  |  | 1. Položka obsahuje: – uvolnění kolejového roštu z kolejového lože – odstranění kolejnicových propojek, uzemnění a jiného vybavení – případné rozřezání kolejového roštu – úplné rozebrání koleje v místě demontáže do kolejových polí a jejich hrubé očištění – naložení vybouraného materiálu na dopravní prostředek – odvoz kolejových polí z místa demontáže na montážní základnu – rozebrání kolejových polí na montážní základně do součástí – příplatky za ztížené podmínky při práci v kolejišti, např. za překážky na straně koleje apod. 2. Položka neobsahuje: – odvoz nevyhovujícího materiálu na likvidaci – poplatky za likvidaci odpadů, nacení se položkami ze ssd 0 3. Způsob měření: Měří se délka koleje ve smyslu ČSN 73 6360, tj. v ose koleje.
P | 60 | 965123 |  | DEMONTÁŽ KOLEJE NA DŘEVĚNÝCH PRAŽCÍCH DO KOLEJOVÝCH POLÍ S ODVOZEM NA MONTÁŽNÍ ZÁKLADNU S NÁSLEDNÝM ROZEBRÁNÍM | M | 49 | 0 | 0 |  |  | 0 | 0 | 2024_OTSKP | 0 | 3 |  |  | 0
PP
VV |  |  |  | 49.000000 = 49,000 [A] Celkem 49 = 49,000 Celkem 49 = 49,000
TS |  |  |  | 1. Položka obsahuje: – uvolnění kolejového roštu z kolejového lože – odstranění kolejnicových propojek, uzemnění a jiného vybavení – případné rozřezání kolejového roštu – úplné rozebrání koleje v místě demontáže do kolejových polí a jejich hrubé očištění – naložení vybouraného materiálu na dopravní prostředek – odvoz kolejových polí z místa demontáže na montážní základnu – rozebrání kolejových polí na montážní základně do součástí – příplatky za ztížené podmínky při práci v kolejišti, např. za překážky na straně koleje apod. 2. Položka neobsahuje: – odvoz nevyhovujícího materiálu na likvidaci – poplatky za likvidaci odpadů, nacení se položkami ze ssd 0 3. Způsob měření: Měří se délka koleje ve smyslu ČSN 73 6360, tj. v ose koleje.
P | 61 | 965154 |  | DEMONTÁŽ KOLEJE NA MOSTNÍCH KONSTRUKCÍCH ROZEBRÁNÍM DO SOUČÁSTÍ | M | 121 | 0 | 0 |  |  | 0 | 0 | 2024_OTSKP | 0 | 3 |  |  | 0
PP |  |  |  | s odvozem na montážní základnu
VV |  |  |  | 121.000000 = 121,000 [A] Celkem 121 = 121,000 Celkem 121 = 121,000
TS |  |  |  | 1. Položka obsahuje: – uvolnění kolejového roštu z kolejového lože – odstranění kolejnicových propojek, uzemnění a jiného vybavení – případné rozřezání kolejového roštu – úplné rozebrání koleje v místě demontáže do kolejových polí a jejich hrubé očištění – přeložení na vhodnou deponii v blízkosti místa demontáže, popř. naložení na dopravní prostředek – příplatky za ztížené podmínky při práci v kolejišti, např. za překážky na straně koleje apod. 2. Položka neobsahuje: – mostní konstrukce, nacení se položkami bourání BETONOVÝch konstrukcí ve sd 966 – odvoz vybouraného materiálu do skladu nebo na likvidaci – poplatky za likvidaci odpadů, nacení se položkami ze ssd 0 3. Způsob měření: Měří se délka koleje ve smyslu ČSN 73 6360, tj. v ose koleje.
P | 62 | 9651R2 |  | DEMONTÁŽ KOLEJNICOVÉHO DILATAČNÍHO ZAŘÍZENÍ S ODVOZEM NA MONTÁŽNÍ ZÁKLADNU S NÁSLEDNÝM ROZEBRÁNÍM | M | 20 | 0 | 0 |  |  | 0 | 0 |  | 0 | 3 |  |  | 0
PP |  |  |  | DEMONTÁŽ KOLEJNICOVÉHO DILATAČNÍHO ZAŘÍZENÍ
VV |  |  |  | 20.000000 = 20,000 [A] Celkem 20 = 20,000 Celkem 20 = 20,000
TS |  |  |  | 1. Položka obsahuje: – uvolnění kolejového roštu z kolejového lože – odstranění kolejnicových propojek, uzemnění a jiného vybavení – případné rozřezání kolejového roštu – úplné rozebrání koleje v místě demontáže do kolejových polí a jejich hrubé očištění – přeložení na vhodnou deponii v blízkosti místa demontáže, popř. naložení na dopravní prostředek – příplatky za ztížené podmínky při práci v kolejišti, např. za překážky na straně koleje apod. – odvoz vybouraného materiálu do skladu správce 2. Položka neobsahuje: – mostní konstrukce, nacení se položkami bourání BETONOVÝch konstrukcí ve sd 966 – odvoz vybouraného materiálu na likvidaci – poplatky za likvidaci odpadů, nacení se položkami ze ssd 0 3. Způsob měření: Měří se délka koleje ve smyslu ČSN 73 6360, tj. v ose koleje.
P | 63 | 965821 |  | DEMONTÁŽ KILOMETROVNÍKU, HEKTOMETROVNÍKU, MEZNÍKU | KUS | 4 | 0 | 0 |  |  | 0 | 0 | 2024_OTSKP | 0 | 3 |  |  | 0
PP
VV |  |  |  | 4.000000 = 4,000 [A] Celkem 4 = 4,000 Celkem 4 = 4,000
TS |  |  |  | 1. Položka obsahuje: – zahrnuje veškeré činnosti, zařízení a materiál nutných k odstranění konstrukce – naložení vybouraného materiálu na dopravní prostředek – příplatky za ztížené podmínky při práci v kolejišti, např. za překážky na straně koleje apod. 2. Položka neobsahuje: – odvoz vybouraného materiálu do skladu nebo na likvidaci – poplatky za likvidaci odpadů, nacení se položkami ze ssd 0 3. Způsob měření: Udává se počet kusů kompletní konstrukce nebo práce.
P | 64 | 965822 |  | DEMONTÁŽ KILOMETROVNÍKU, HEKTOMETROVNÍKU, MEZNÍKU - ODVOZ (NA LIKVIDACI ODPADŮ NEBO JINÉ URČENÉ MÍSTO) | tkm | 0.628 | 0 | 0 |  |  | 0 | 0 | 2024_OTSKP | 0 | 3 |  |  | 0
PP
VV |  |  |  | "4*0,157*1=0,628 [A]" Celkem 0,628 = 0,628 Celkem 0,628 = 0,628
TS |  |  |  | 1. Položka obsahuje: – odvoz jakýmkoliv dopravním prostředkem a složení – případné překládky na trase 2. Položka neobsahuje: – naložení vybouraného materiálu na dopravní prostředek (je zahrnuto ve zdrojové položce) – poplatky za likvidaci odpadů, nacení se položkami ze ssd 0 3. Způsob měření: Výměra je součtem součinů metrů krychlových tun vybouraného materiálu v původním stavu a jednotlivých vzdáleností v kilometrech.
P | 65 | 965841 |  | DEMONTÁŽ JAKÉKOLIV NÁVĚSTI | KUS | 6 | 0 | 0 |  |  | 0 | 0 | 2024_OTSKP | 0 | 3 |  |  | 0
PP
VV |  |  |  | 6.000000 = 6,000 [A] Celkem 6 = 6,000 Celkem 6 = 6,000
TS |  |  |  | 1. Položka obsahuje: – zahrnuje veškeré činnosti, zařízení a materiál nutných k odstranění konstrukce – naložení vybouraného materiálu na dopravní prostředek – příplatky za ztížené podmínky při práci v kolejišti, např. za překážky na straně koleje apod. 2. Položka neobsahuje: – odvoz vybouraného materiálu do skladu nebo na likvidaci – poplatky za likvidaci odpadů, nacení se položkami ze ssd 0 3. Způsob měření: Udává se počet kusů kompletní konstrukce nebo práce.
P | 66 | 965842 |  | DEMONTÁŽ JAKÉKOLIV NÁVĚSTI - ODVOZ (NA LIKVIDACI ODPADŮ NEBO JINÉ URČENÉ MÍSTO) | tkm | 1.4 | 0 | 0 |  |  | 0 | 0 | 2024_OTSKP | 0 | 3 |  |  | 0
PP
VV |  |  |  | "předpokládá se předání v žst. Žatec " "7*0,2*1=1,400 [A]" Celkem 1,4 = 1,400 Celkem 1,4 = 1,400
TS |  |  |  | 1. Položka obsahuje: – odvoz jakýmkoliv dopravním prostředkem a složení – případné překládky na trase 2. Položka neobsahuje: – naložení vybouraného materiálu na dopravní prostředek (je zahrnuto ve zdrojové položce) – poplatky za likvidaci odpadů, nacení se položkami ze ssd 0 3. Způsob měření: Výměra je součtem součinů metrů krychlových tun vybouraného materiálu v původním stavu a jednotlivých vzdáleností v kilometrech.
P | 67 | 96615 |  | BOURÁNÍ KONSTRUKCÍ Z PROSTÉHO BETONU | M3 | 3 | 0 | 0 |  |  | 0 | 0 | 2024_OTSKP | 0 | 3 |  |  | 0
PP
VV |  |  |  | 3.000000 = 3,000 [A] Celkem 3 = 3,000 Celkem 3 = 3,000
TS |  |  |  | položka zahrnuje: - rozbourání konstrukce bez ohledu na použitou technologii - veškeré pomocné konstrukce (lešení a pod.) - veškerou manipulaci s vybouranou sutí a hmotami včetně uložení na skládku. Nezahrnuje poplatek za skládku, který se vykazuje v položce 0141** (s výjimkou malého množství bouraného materiálu, kde je možné poplatek zahrnout do jednotkové ceny bourání – tento fakt musí být uveden v doplňujícím textu k položce) - veškeré další práce plynoucí z technologického předpisu a z platných předpisů

## SO 11-00-01.1
SŽDC05 | [14 empty] | 3
S | Stavba: | 5423520075_zm01 |  | Rekonstrukce mostu v km 101,816 trati Praha-Bubny - Chomutov (Žatec) - 250616 | [6 empty] | D.2.1.1 | 0 | AspeEsticon | 0 | 2
O | Objekt: | D.2.1.1 |  | Kolejový svršek a spodek | [9 empty] | 0.12 | 2
Typ | Poř. číslo | Kód položky | Varianta | Název položky | MJ | Množství | Jednotková hmotnost | Celková hmotnost |  |  | Jednotková cena |  | Cenové soustavy | 0.21
Dodávka
[9 empty] | Jednotková | Celkem | Jednotková | Celkem |  |  |  | Počet položek s nulovou cenou | 0
O1 |  | SO 11-00-01.1 |  | Železniční svršek - následná úprava koleje | [6 empty] | 0 | 0
SD |  | 5 |  | Komunikace | [6 empty] | 0 | 0
P | 1 | 513550 |  | KOLEJOVÉ LOŽE - DOPLNĚNÍ Z KAMENIVA HRUBÉHO DRCENÉHO (ŠTĚRK) | M3 | 75.6 | 0 | 0 |  |  | 0 | 0 | 2024_OTSKP | 0 | 3 |  |  | 0
PP
VV |  |  |  | 75.600000 = 75,600 [A] Celkem 75,6 = 75,600 Celkem 75,6 = 75,600
TS |  |  |  | 1. Položka obsahuje: – dodávku, dopravu a uložení kameniva předepsané specifikace a frakce v požadované míře zhutnění 2. Položka neobsahuje: X 3. Způsob měření: Měří se objem kolejového lože v projektovaném profilu.
P | 2 | 542312 |  | NÁSLEDNÁ ÚPRAVA SMĚROVÉHO A VÝŠKOVÉHO USPOŘÁDÁNÍ KOLEJE - PRAŽCE BETONOVÉ | M | 504 | 0 | 0 |  |  | 0 | 0 | 2024_OTSKP | 0 | 3 |  |  | 0
PP
VV |  |  |  | 504.000000 = 504,000 [A] Celkem 504 = 504,000 Celkem 504 = 504,000
TS |  |  |  | 1.Položka obsahuje: - geodetické měření koleje pro následnou směrovou a výškovou úpravu koleje do předepsané polohy - následnou směrovou a výškovou úpravu koleje do předepsané polohy - kontrolní geodetické měření koleje a posouzení odchylek od předepsané polohy vzhledem k příslušným technickým normám - pomocné a dokončovací práce, kterými mohou být dle místních podmínek např. rozebrání a montáž přejezdových konstrukcí, ukolejnění – montáž a demontáž, stabilizace kolejového lože, snížení kolejového lože pod patou kolejnice – v koleji i ve výhybce, výluky – vypnutí trakce - případné ztížení práce při překážkách na jedné nebo obou stranách (např. u nástupišť), v tunelu i při rekonstrukcích 2. Položka neobsahuje: případně nutné doplnění kolejového lože, které se řeší vždy jako reklamace nedodaného materiálu původních položek řady 51 3. Měrná jednotka: metr 4. Způsob měření:v koleji se měří délka koleje ve smyslu ČSN 73 6360, tj. v ose koleje, u kolejových konstrukcí tzv. rozvinutá délka ve smyslu předpisu SR103/7

## SO 11-20-01
SŽDC05 | [14 empty] | 3
S | Stavba: | 5423520075_zm01 |  | Rekonstrukce mostu v km 101,816 trati Praha-Bubny - Chomutov (Žatec) - 250616 | [6 empty] | D.2.1.4 | 0 | AspeEsticon | 0 | 2
O | Objekt: | D.2.1.4 |  | Mosty, propustky a zdi | [9 empty] | 0.12 | 2
Typ | Poř. číslo | Kód položky | Varianta | Název položky | MJ | Množství | Jednotková hmotnost | Celková hmotnost |  |  | Jednotková cena |  | Cenové soustavy | 0.21
Dodávka
[9 empty] | Jednotková | Celkem | Jednotková | Celkem |  |  |  | Počet položek s nulovou cenou | 0
O1 |  | SO 11-20-01 |  | Most v km 101,816 | [6 empty] | 0 | 0
SD |  | 0 |  | Všeobecné konstrukce a práce | [6 empty] | 0 | 0
P | 1 | 02520 |  | ZKOUŠENÍ MATERIÁLŮ NEZÁVISLOU ZKUŠEBNOU | KPL | 1 | 0 | 0 |  |  | 0 | 0 | 2024_OTSKP | 0 | 3 |  |  | 0
PP
VV |  |  |  | "Laboratorní rozbor pro vzorkování demolic, vykopané zeminy a štěrkového lože pro zatřídění pro uložení na skládku. " Celkem 1 = 1,000 Celkem 1 = 1,000
TS |  |  |  | zahrnuje veškeré náklady spojené s objednatelem požadovanými zkouškami
P | 6 | 02811 |  | PRŮZKUMNÉ PRÁCE GEOTECHNICKÉ NA POVRCHU | KPL | 1 | 0 | 0 |  |  | 0 | 0 | 2024_OTSKP | 0 | 3 |  |  | 0
PP
VV |  |  |  | "Geologický vrt u pilíře P1 z úrovně nasypané plošiny do hloubky 25 m a geologický vrt u pilíře P2 z úrovně odbourané hlavice pilíře do hloubky 18 m pro ověření správnosti návrhu hlubinného založení." "V místě pilířů budou po zahájení stavby dovrtány IG sondy, kterými se ověří vlastnosti podloží a případně doupřesní založení těchto pilířů P1 a P2. " Celkem 1 = 1,000 Celkem 1 = 1,000
TS |  |  |  | zahrnuje veškeré náklady spojené s objednatelem požadovanými pracemi
P | 7 | 02861 |  | PRŮZKUMNÉ PRÁCE PROTIKOROZNÍ A BLUDNÝCH PROUDŮ NA POVRCHU | KPL | 2 | 0 | 0 |  |  | 0 | 0 | 2024_OTSKP | 0 | 3 |  |  | 0
PP
VV |  |  |  | "měření v průběhu stavby a po stavbě" Celkem 2 = 2,000 Celkem 2 = 2,000
TS |  |  |  | zahrnuje veškeré náklady spojené s objednatelem požadovanými pracemi
P | 8 | 02910 |  | OSTATNÍ POŽADAVKY - ZEMĚMĚŘIČSKÁ MĚŘENÍ | KPL | 2 | 0 | 0 |  |  | 0 | 0 | 2024_OTSKP | 0 | 3 |  |  | 0
PP
VV |  |  |  | "Zaměření dna koryta řeky před a po stavbě v profilu železničního mostu a mostního provizoria včetně protokolu o měření, který bude předán Povodí Ohře. " Celkem 2 = 2,000 Celkem 2 = 2,000
TS |  |  |  | zahrnuje veškeré náklady spojené s objednatelem požadovanými pracemi, - pro stanovení orientační investorské ceny určete jednotkovou cenu jako 1% odhadované ceny stavby
P | 9 | 02920 | 1 | OSTATNÍ POŽADAVKY - OCHRANA ŽIVOTNÍHO PROSTŘEDÍ | KPL | 1 | 0 | 0 |  |  | 0 | 0 | 2024_OTSKP | 0 | 3 |  |  | 0
PP
VV |  |  |  | "ochrana stromů podél přístupové cesty pod most" Celkem 1 = 1,000 Celkem 1 = 1,000
TS |  |  |  | zahrnuje veškeré náklady spojené s objednatelem požadovanými pracemi
P | 10 | 02920 | 2 | OSTATNÍ POŽADAVKY - OCHRANA ŽIVOTNÍHO PROSTŘEDÍ | KPL | 1 | 0 | 0 |  |  | 0 | 0 | 2024_OTSKP | 0 | 3 |  |  | 0
PP
VV |  |  |  | "práce zajišťující ochranu vodního toku (sorbenty, norné stěny, preventivní opatření apod.)" Celkem 1 = 1,000 Celkem 1 = 1,000
TS |  |  |  | zahrnuje veškeré náklady spojené s objednatelem požadovanými pracemi
P | 11 | 02940 | 1 | OSTATNÍ POŽADAVKY - VYPRACOVÁNÍ DOKUMENTACE | KPL | 1 | 0 | 0 |  |  | 0 | 0 | 2024_OTSKP | 0 | 3 |  |  | 0
PP
VV |  |  |  | "Vypracování podkladů pro statickou zatěžovací zkoušku dle ČSN 73 6209" Celkem 1 = 1,000 Celkem 1 = 1,000
TS |  |  |  | zahrnuje veškeré náklady spojené s objednatelem požadovanými pracemi
P | 12 | 02940 | 2 | OSTATNÍ POŽADAVKY - VYPRACOVÁNÍ DOKUMENTACE | KPL | 1 | 0 | 0 |  |  | 0 | 0 | 2024_OTSKP | 0 | 3 |  |  | 0
PP
VV |  |  |  | "RDS mostního provizoria přes řeku Ohři." "Výrobní a montážní dokumentace pro pomocné konstrukce pro demontáž SOK, osazení NOK." "Předání 4x tištěná + 4x digitální forma CD." Celkem 1 = 1,000 Celkem 1 = 1,000
TS |  |  |  | zahrnuje veškeré náklady spojené s objednatelem požadovanými pracemi
P | 13 | 02946 |  | OSTAT POŽADAVKY - FOTODOKUMENTACE | KPL | 1 | 0 | 0 |  |  | 0 | 0 | 2024_OTSKP | 0 | 3 |  |  | 0
PP
VV |  |  |  | "Pasportizace (fotodokumentace příp. video) přístupových cest." Celkem 1 = 1,000 Celkem 1 = 1,000
TS |  |  |  | položka zahrnuje: - fotodokumentaci zadavatelem požadovaného děje a konstrukcí v požadovaných časových intervalech - zadavatelem specifikované výstupy (fotografie v papírovém a digitálním formátu) v požadovaném počtu
P | 14 | 03360 |  | SLUŽBY ZAJIŠŤUJÍCÍ OSTRAHU | KPL | 1 | 0 | 0 |  |  | 0 | 0 | 2024_OTSKP | 0 | 3 |  |  | 0
PP
VV
TS |  |  |  | zahrnuje objednatelem povolené náklady na služby pro zhotovitele
P | 16 | 03730 |  | POMOC PRÁCE ZAJIŠŤ NEBO ZŘÍZ OCHRANU INŽENÝRSKÝCH SÍTÍ | KPL | 1 | 0 | 0 |  |  | 0 | 0 | 2024_OTSKP | 0 | 3 |  |  | 0
PP
VV |  |  |  | "Ochrana inženýrských sítí (plynovod v blízkosti objektu) " Celkem 1 = 1,000 Celkem 1 = 1,000
TS |  |  |  | zahrnuje objednatelem povolené náklady na požadovaná zařízení zhotovitele
P | 17 | R015112 | 907 | POPLATKY ZA LIKVIDACI ODPADŮ NEKONTAMINOVANÝCH - 17 05 04 VYTĚŽENÉ ZEMINY A HORNINY - II. TŘÍDA TĚŽITELNOSTI VČ. DOPRAVY | T | 1777.05 | 0 | 0 |  |  | 0 | 0 |  | 0 | 3 |  |  | 0
PP |  |  |  | Evidenční položka. Neoceňovat v objektu SO/PS, položka se oceňuje pouze v objektu SO 90-90.
VV |  |  |  | odstranění naplavenin v korytě řeky (lokálně) v místě provizorní sypané plošiny v řece: 625*0,10 = 62,500 [A] výkop u spodní stavby, 80% celkového výkopu: 517,95 = 517,950 [B] odpad z vrtání VP pilot: 22,6*18 = 406,800 [C] (A+B+C)*1,8 = 1777,050 [D] "Vykopaná zemina, předpokládaná skládka Žatec" Celkem 1777,05 = 1777,050 Celkem 1777,05 = 1777,050
TS |  |  |  | Poplatek za likvidaci odpadu včetně dopravy
P | 18 | R015140 | 901 | POPLATKY ZA LIKVIDACI ODPADŮ NEKONTAMINOVANÝCH - 17 01 01 BETON Z DEMOLIC OBJEKTŮ, ZÁKLADŮ TV VČ. DOPRAVY | T | 96 | 0 | 0 |  |  | 0 | 0 |  | 0 | 3 |  |  | 0
PP |  |  |  | Evidenční položka. Neoceňovat v objektu SO/PS, položka se oceňuje pouze v objektu SO 90-90.
VV |  |  |  | 20*2*2,4 = 96,000 [A] "ŽB opěr, předpokládaná skládka Žatec" Celkem 96 = 96,000 Celkem 96 = 96,000
TS |  |  |  | Poplatek za likvidaci odpadu včetně dopravy
P | 19 | R015160 | 909 | POPLATKY ZA LIKVIDACI ODPADŮ NEKONTAMINOVANÝCH - 02 01 03 SMÝCENÉ STROMY A KEŘE VČ. DOPRAVY | T | 15 | 0 | 0 |  |  | 0 | 0 |  | 0 | 3 |  |  | 0
PP |  |  |  | Evidenční položka. Neoceňovat v objektu SO/PS, položka se oceňuje pouze v objektu SO 90-90.
VV |  |  |  | 15 = 15,000 [A] "Dřevní hmota, předpokládaná skládka Žatec" Celkem 15 = 15,000 Celkem 15 = 15,000
TS |  |  |  | Poplatek za likvidaci odpadu včetně dopravy
P | 20 | R015330 | 908 | POPLATKY ZA LIKVIDACI ODPADŮ NEKONTAMINOVANÝCH - 17 05 04 KAMENNÁ SUŤ VČ. DOPRAVY | T | 1942.557 | 0 | 0 |  |  | 0 | 0 |  | 0 | 3 |  |  | 0
PP |  |  |  | Evidenční položka. Neoceňovat v objektu SO/PS, položka se oceňuje pouze v objektu SO 90-90.
VV |  |  |  | úložné prahy a části křídel O1+O2: (16,8*6,8+4,3*1,25*(7,5+4,5)*2)*1,25 = 304,050 [A] pilíř P1: 36*10,5*1,1 = 415,800 [B] pilíř P2: 10,8*10,5*1,1 = 124,740 [C] (A+B+C)*2,3 = 1942,557 [D] "Suť (kámen,...), předpokládaná skládka Žatec" Celkem 1942,557 = 1942,557 Celkem 1942,557 = 1942,557
TS |  |  |  | Poplatek za likvidaci odpadu včetně dopravy
SD |  | 1 |  | Zemní práce | [6 empty] | 0 | 0
P | 22 | 11120 |  | ODSTRANĚNÍ KŘOVIN | M2 | 2350 | 0 | 0 |  |  | 0 | 0 | 2024_OTSKP | 0 | 3 |  |  | 0
PP
VV |  |  |  | kužely okolo opěr: 4*150 = 600,000 [A] prostor mezi cestou a kolejištěm za opěrou O2: 1750 = 1750,000 [B] A+B = 2350,000 [C] Celkem 2350 = 2350,000 Celkem 2350 = 2350,000
TS |  |  |  | odstranění křovin a stromů do průměru 100 mm doprava dřevin bez ohledu na vzdálenost spálení na hromadách nebo štěpkování
P | 23 | 11201 |  | KÁCENÍ STROMŮ D KMENE DO 0,5M S ODSTRANĚNÍM PAŘEZŮ | KUS | 31 | 0 | 0 |  |  | 0 | 0 | 2024_OTSKP | 0 | 3 |  |  | 0
PP
VV |  |  |  | 31 = 31,000 [A] Celkem 31 = 31,000 Celkem 31 = 31,000
TS |  |  |  | Kácení stromů se měří v [ks] poražených stromů (průměr stromů se měří ve výšce 1,3m nad terénem) a zahrnuje zejména: - poražení stromu a osekání větví - spálení větví na hromadách nebo štěpkování - dopravu a uložení kmenů, případné další práce s nimi dle pokynů zadávací dokumentace Odstranění pařezů se měří v [ks] vytrhaných nebo vykopaných pařezů a zahrnuje zejména: - vytrhání nebo vykopání pařezů - veškeré zemní práce spojené s odstraněním pařezů - dopravu a uložení pařezů, případně další práce s nimi dle pokynů zadávací dokumentace - zásyp jam po pařezech
P | 24 | 11202 |  | KÁCENÍ STROMŮ D KMENE DO 0,9M S ODSTRANĚNÍM PAŘEZŮ | KUS | 7 | 0 | 0 |  |  | 0 | 0 | 2024_OTSKP | 0 | 3 |  |  | 0
PP
VV |  |  |  | 7 = 7,000 [A] Celkem 7 = 7,000 Celkem 7 = 7,000
TS |  |  |  | Kácení stromů se měří v [ks] poražených stromů (průměr stromů se měří ve výšce 1,3m nad terénem) a zahrnuje zejména: - poražení stromu a osekání větví - spálení větví na hromadách nebo štěpkování - dopravu a uložení kmenů, případné další práce s nimi dle pokynů zadávací dokumentace Odstranění pařezů se měří v [ks] vytrhaných nebo vykopaných pařezů a zahrnuje zejména: - vytrhání nebo vykopání pařezů - veškeré zemní práce spojené s odstraněním pařezů - dopravu a uložení pařezů, případně další práce s nimi dle pokynů zadávací dokumentace - zásyp jam po pařezech
P | 25 | 11512 |  | ČERPÁNÍ VODY DO 1000 L/MIN | HOD | 672 | 0 | 0 |  |  | 0 | 0 | 2024_OTSKP | 0 | 3 |  |  | 0
PP
VV |  |  |  | 2*24*14 = 672,000 [A] "Čerpání vody ze stavební jámy pro založení pilílře P1 po dobu provádění prací pod úrovní okolního terénu, předpoklad čerpání ze dvou jímek." Celkem 672 = 672,000 Celkem 672 = 672,000
TS |  |  |  | Položka čerpání vody na povrchu zahrnuje i potrubí, pohotovost záložní čerpací soupravy a zřízení čerpací jímky. Součástí položky je také následná demontáž a likvidace těchto zařízení
P | 26 | 121101 |  | SEJMUTÍ ORNICE NEBO LESNÍ PŮDY S ODVOZEM DO 1KM | M3 | 15 | 0 | 0 |  |  | 0 | 0 | 2024_OTSKP | 0 | 3 |  |  | 0
PP
VV |  |  |  | části kuželů opěr: 4*25*0,15 = 15,000 [A] Celkem 15 = 15,000 Celkem 15 = 15,000
TS |  |  |  | položka zahrnuje sejmutí ornice bez ohledu na tloušťku vrstvy a její vodorovnou dopravu nezahrnuje uložení na trvalou skládku
P | 27 | 12960 |  | ČIŠTĚNÍ VODOTEČÍ A MELIORAČ KANÁLŮ OD NÁNOSŮ | M3 | 62.5 | 0 | 0 |  |  | 0 | 0 | 2024_OTSKP | 0 | 3 |  |  | 0
PP
VV |  |  |  | Odstranění naplavenin v korytě řeky (lokálně) v místě provizorní sypané plošiny v řece: 625*0,10 = 62,500 [A] Celkem 62,5 = 62,500 Celkem 62,5 = 62,500
TS |  |  |  | Součástí položky je vodorovná a svislá doprava, přemístění, přeložení, manipulace s materiálem a uložení na skládku. Nezahrnuje poplatek za skládku, který se vykazuje v položce 0141** (s výjimkou malého množství materiálu, kde je možné poplatek zahrnout do jednotkové ceny položky – tento fakt musí být uveden v doplňujícím textu k položce)
P | 28 | 13173 |  | HLOUBENÍ JAM ZAPAŽ I NEPAŽ TŘ. I | M3 | 1492.25 | 0 | 0 |  |  | 0 | 0 | 2024_OTSKP | 0 | 3 |  |  | 0
PP
VV |  |  |  | odstranění provizorní sypané plošiny v řece: 625*2+86*0,4*2,5+625*0,25 = 1492,250 [A] "odvoz na deponii zhotovitele k dalšímu využití " Celkem 1492,25 = 1492,250 Celkem 1492,25 = 1492,250
TS |  |  |  | položka zahrnuje: - vodorovná a svislá doprava, přemístění, přeložení, manipulace s výkopkem - kompletní provedení vykopávky nezapažené i zapažené - ošetření výkopiště po celou dobu práce v něm vč. klimatických opatření - ztížení vykopávek v blízkosti podzemního vedení, konstrukcí a objektů vč. jejich dočasného zajištění - ztížení pod vodou, v okolí výbušnin, ve stísněných prostorech a pod. - příplatek za lepivost - těžení po vrstvách, pásech a po jiných nutných částech (figurách) - čerpání vody vč. čerpacích jímek, potrubí a pohotovostní čerpací soupravy (viz ustanovení k pol. 1151,2) - potřebné snížení hladiny podzemní vody - těžení a rozpojování jednotlivých balvanů - vytahování a nošení výkopku - svahování a přesvah. svahů do konečného tvaru, výměna hornin v podloží a v pláni znehodnocené klimatickými vlivy - ruční vykopávky, odstranění kořenů a napadávek - pažení, vzepření a rozepření vč. přepažování (vyjma štětových stěn) - úpravu, ochranu a očištění dna, základové spáry, stěn a svahů - odvedení nebo obvedení vody v okolí výkopiště a ve výkopišti - třídění výkopku - veškeré pomocné konstrukce umožňující provedení vykopávky (příjezdy, sjezdy, nájezdy, lešení, podpěr. konstr., přemostění, zpevněné plochy, zakrytí a pod.) - nezahrnuje uložení zeminy (na skládku, do násypu) ani poplatky za skládku, vykazují se v položce č.0141**
P | 29 | 13183 | 1 | HLOUBENÍ JAM ZAPAŽ I NEPAŽ TŘ II | M3 | 129.486 | 0 | 0 |  |  | 0 | 0 | 2024_OTSKP | 0 | 3 |  |  | 0
PP
VV |  |  |  | výkop u O1: (7,8*4,0*(4,0+2)+12,9*9,0+5)*1,05 = 323,715 [A] "výkop u P1: viz provizorní sypaná plošina v řece" výkop u P2: 0 = 0,000 [B] výkop u O2: (7,8*4,0*(4,0+2)+12,9*9,0+5)*1,05 = 323,715 [C] 20% celkového výkopu: 0,20*(A+B+C) = 129,486 [D] "Vytěžená zemina určená pro zpětný zásyp - předpoklad 20% vytěžené zeminy uloženo na mezideponii v místě zařízení staveniště. " Celkem 129,486 = 129,486 Celkem 129,486 = 129,486
TS |  |  |  | položka zahrnuje: - vodorovná a svislá doprava, přemístění, přeložení, manipulace s výkopkem - kompletní provedení vykopávky nezapažené i zapažené - ošetření výkopiště po celou dobu práce v něm vč. klimatických opatření - ztížení vykopávek v blízkosti podzemního vedení, konstrukcí a objektů vč. jejich dočasného zajištění - ztížení pod vodou, v okolí výbušnin, ve stísněných prostorech a pod. - těžení po vrstvách, pásech a po jiných nutných částech (figurách) - čerpání vody vč. čerpacích jímek, potrubí a pohotovostní čerpací soupravy (viz ustanovení k pol. 1151,2) - potřebné snížení hladiny podzemní vody - těžení a rozpojování jednotlivých balvanů - vytahování a nošení výkopku - svahování a přesvah. svahů do konečného tvaru, výměna hornin v podloží a v pláni znehodnocené klimatickými vlivy - eventuelně nutné druhotné rozpojení odstřelené horniny - ruční vykopávky, odstranění kořenů a napadávek - pažení, vzepření a rozepření vč. přepažování (vyjma štětových stěn) - úpravu, ochranu a očištění dna, základové spáry, stěn a svahů - odvedení nebo obvedení vody v okolí výkopiště a ve výkopišti - třídění výkopku - veškeré pomocné konstrukce umožňující provedení vykopávky (příjezdy, sjezdy, nájezdy, lešení, podpěr. konstr., přemostění, zpevněné plochy, zakrytí a pod.) - nezahrnuje uložení zeminy (na skládku, do násypu) ani poplatky za skládku, vykazují se v položce č.0141**
P | 30 | 13183 | 2 | HLOUBENÍ JAM ZAPAŽ I NEPAŽ TŘ II | M3 | 517.9 | 0 | 0 |  |  | 0 | 0 | 2024_OTSKP | 0 | 3 |  |  | 0
PP
VV |  |  |  | výkop u O1: (7,8*4,0*(4,0+2)+12,9*9,0+5)*1,05 = 323,715 [A] "výkop u P1: viz provizorní sypaná plošina v řece" výkop u P2: 0 = 0,000 [B] výkop u O2: (7,8*4,0*(4,0+2)+12,9*9,0+5)*1,05 = 323,715 [C] 80% celkového výkopu: 0,80*(A+B+C) = 517,944 [D] "Předpoklad 80% vytěžené zeminy odvezeno na skládku. " Celkem 517,9 = 517,900 Celkem 517,9 = 517,900
TS |  |  |  | položka zahrnuje: - vodorovná a svislá doprava, přemístění, přeložení, manipulace s výkopkem - kompletní provedení vykopávky nezapažené i zapažené - ošetření výkopiště po celou dobu práce v něm vč. klimatických opatření - ztížení vykopávek v blízkosti podzemního vedení, konstrukcí a objektů vč. jejich dočasného zajištění - ztížení pod vodou, v okolí výbušnin, ve stísněných prostorech a pod. - těžení po vrstvách, pásech a po jiných nutných částech (figurách) - čerpání vody vč. čerpacích jímek, potrubí a pohotovostní čerpací soupravy (viz ustanovení k pol. 1151,2) - potřebné snížení hladiny podzemní vody - těžení a rozpojování jednotlivých balvanů - vytahování a nošení výkopku - svahování a přesvah. svahů do konečného tvaru, výměna hornin v podloží a v pláni znehodnocené klimatickými vlivy - eventuelně nutné druhotné rozpojení odstřelené horniny - ruční vykopávky, odstranění kořenů a napadávek - pažení, vzepření a rozepření vč. přepažování (vyjma štětových stěn) - úpravu, ochranu a očištění dna, základové spáry, stěn a svahů - odvedení nebo obvedení vody v okolí výkopiště a ve výkopišti - třídění výkopku - veškeré pomocné konstrukce umožňující provedení vykopávky (příjezdy, sjezdy, nájezdy, lešení, podpěr. konstr., přemostění, zpevněné plochy, zakrytí a pod.) - nezahrnuje uložení zeminy (na skládku, do násypu) ani poplatky za skládku, vykazují se v položce č.0141**
P | 31 | 17110 |  | ULOŽENÍ SYPANINY DO NÁSYPŮ SE ZHUTNĚNÍM | M3 | 132 | 0 | 0 |  |  | 0 | 0 | 2024_OTSKP | 0 | 3 |  |  | 0
PP
VV |  |  |  | Vně křídel u obou opěr: (15+29)*1,5*2 = 132,000 [A] "Obsyp křídel a provedení svahových kuželů z vytěžené zeminy uložené na mezideponii v místě zařízení staveniště." Celkem 132 = 132,000 Celkem 132 = 132,000
TS |  |  |  | položka zahrnuje: - kompletní provedení zemní konstrukce vč. výběru vhodného materiálu - úprava ukládaného materiálu vlhčením, tříděním, promícháním nebo vysoušením, příp. jiné úpravy za účelem zlepšení jeho mech. vlastností - hutnění i různé míry hutnění - ošetření úložiště po celou dobu práce v něm vč. klimatických opatření - ztížení v okolí vedení, konstrukcí a objektů a jejich dočasné zajištění - ztížení provádění vč. hutnění ve ztížených podmínkách a stísněných prostorech - ztížené ukládání sypaniny pod vodu - ukládání po vrstvách a po jiných nutných částech (figurách) vč. dosypávek - spouštění a nošení materiálu - výměna částí zemní konstrukce znehodnocené klimatickými vlivy - ruční hutnění a výplň jam a prohlubní v podloží - úprava, očištění, ochrana a zhutnění podloží - svahování, hutnění a uzavírání povrchů svahů - zřízení lavic na svazích - udržování úložiště a jeho ochrana proti vodě - odvedení nebo obvedení vody v okolí úložiště a v úložišti - veškeré pomocné konstrukce umožňující provedení zemní konstrukce (příjezdy, sjezdy, nájezdy, lešení, podpěrné konstrukce, přemostění, zpevněné plochy, zakrytí a pod.)
P | 32 | 17120 |  | ULOŽENÍ SYPANINY DO NÁSYPŮ A NA SKLÁDKY BEZ ZHUTNĚNÍ | M3 | 1131.75 | 0 | 0 |  |  | 0 | 0 | 2024_OTSKP | 0 | 3 |  |  | 0
PP
VV |  |  |  | Ornice: 4*25*0,15 = 15,000 [A] Zemina pro zpětný zásyp: 129,5 = 129,500 [B] Zemina na skládku: 62,5+517,95+406,8 = 987,250 [C] Celkem: A+B+C = 1131,750 [D] Celkem 1131,75 = 1131,750 Celkem 1131,75 = 1131,750
TS |  |  |  | položka zahrnuje: - kompletní provedení zemní konstrukce do předepsaného tvaru - ošetření úložiště po celou dobu práce v něm vč. klimatických opatření - ztížení v okolí vedení, konstrukcí a objektů a jejich dočasné zajištění - ztížení provádění ve ztížených podmínkách a stísněných prostorech - ztížené ukládání sypaniny pod vodu - ukládání po vrstvách a po jiných nutných částech (figurách) vč. dosypávek - spouštění a nošení materiálu - úprava, očištění a ochrana podloží a svahů - svahování, uzavírání povrchů svahů - udržování úložiště a jeho ochrana proti vodě - odvedení nebo obvedení vody v okolí úložiště a v úložišti - veškeré pomocné konstrukce umožňující provedení zemní konstrukce (příjezdy, sjezdy, nájezdy, lešení, podpěrné konstrukce, přemostění, zpevněné plochy, zakrytí a pod.)
P | 33 | 18090 |  | VŠEOBECNÉ ÚPRAVY OSTATNÍCH PLOCH | M2 | 2500 | 0 | 0 |  |  | 0 | 0 | 2024_OTSKP | 0 | 3 |  |  | 0
PP
VV |  |  |  | 2500 = 2500,000 [A] "Uvedení dotčených pozemků do původního stavu." Celkem 2500 = 2500,000 Celkem 2500 = 2500,000
TS |  |  |  | Všeobecné úpravy musí zahrnovat úpravu území po uskutečnění stavby, tak jak je požadováno v zadávací dokumentaci s výjimkou těch prací, pro které jsou uvedeny samostatné položky.
P | 34 | 18232 |  | ROZPROSTŘENÍ ORNICE V ROVINĚ V TL DO 0,15M | M2 | 100 | 0 | 0 |  |  | 0 | 0 | 2024_OTSKP | 0 | 3 |  |  | 0
PP
VV |  |  |  | části kuželů opěr: 4*25 = 100,000 [A] Celkem 100 = 100,000 Celkem 100 = 100,000
TS |  |  |  | položka zahrnuje: nutné přemístění ornice z dočasných skládek vzdálených do 50m rozprostření ornice v předepsané tloušťce v rovině a ve svahu do 1:5
P | 35 | 18241 |  | ZALOŽENÍ TRÁVNÍKU RUČNÍM VÝSEVEM | M2 | 2500 | 0 | 0 |  |  | 0 | 0 | 2024_OTSKP | 0 | 3 |  |  | 0
PP
VV |  |  |  | 2500 = 2500,000 [A] Celkem 2500 = 2500,000 Celkem 2500 = 2500,000
TS |  |  |  | Zahrnuje dodání předepsané travní směsi, její výsev na ornici, zalévání, první pokosení, to vše bez ohledu na sklon terénu
SD |  | 2 |  | Základy | [6 empty] | 0 | 0
P | 36 | 21264 |  | TRATIVODY KOMPLET Z TRUB Z PLAST HMOT DN DO 200MM | M | 30 | 0 | 0 |  |  | 0 | 0 | 2024_OTSKP | 0 | 3 |  |  | 0
PP
VV |  |  |  | 12+18 = 30,000 [A] "Příčné drenáže za opěrami." Celkem 30 = 30,000 Celkem 30 = 30,000
TS |  |  |  | Položka platí pro kompletní konstrukce trativodů a zahrnuje zejména: - výkop rýhy předepsaného tvaru v dané třídě těžitelnosti, výplň, zásyp trativodu včetně dopravy, uložení přebytečného materiálu, dodávky předepsaného materiálu pro výplň a zásyp - zřízení spojovací vrstvy - zřízení podkladu a lože trativodu z předepsaného materiálu - dodávka a uložení trativodu předepsaného materiálu a profilu - obsyp trativodu předepsaným materiálem - ukončení trativodu zaústěním do potrubí nebo vodoteče, případně vybudování ukončujícího objektu (kapličky) dle VL - veškerý materiál, výrobky a polotovary, včetně mimostaveništní a vnitrostaveništní dopravy - nezahrnuje opláštění z geotextilie, fólie
P | 37 | 224325 |  | PILOTY ZE ŽELEZOBETONU C30/37 | M3 | 432.2 | 0 | 0 |  |  | 0 | 0 | 2024_OTSKP | 0 | 3 |  |  | 0
PP
VV |  |  |  | 1,22*1,22*3,14/4*20,55*18 = 432,189 [A] Celkem 432,2 = 432,200 Celkem 432,2 = 432,200
TS |  |  |  | položka zahrnuje: - dodání čerstvého betonu (betonové směsi) požadované kvality, jeho uložení do požadovaného tvaru při jakékoliv hustotě výztuže, konzistenci čerstvého betonu a způsobu hutnění, ošetření a ochranu betonu - zhotovení nepropustného, mrazuvzdorného betonu a betonu požadované trvanlivosti a vlastností - užití potřebných přísad a technologií výroby betonu - zřízení pracovních a dilatačních spar, včetně potřebných úprav, výplně, vložek, opracování, očištění a ošetření - bednění požadovaných konstr. (i ztracené) s úpravou dle požadované kvality povrchu betonu, včetně odbedňovacích a odskružovacích prostředků - podpěrné konstr. (skruže) a lešení všech druhů pro bednění, uložení čerstvého betonu, výztuže a doplňkových konstr., vč. požadovaných otvorů, ochranných a bezpečnostních opatření a základů těchto konstrukcí a lešení - vytvoření kotevních čel, kapes, nálitků, a sedel - zřízení všech požadovaných otvorů, kapes, výklenků, prostupů, dutin, drážek a pod., vč. ztížení práce a úprav kolem nich - úpravy pro osazení výztuže, doplňkových konstrukcí a vybavení - úpravy povrchu pro položení požadované izolace, povlaků a nátěrů, případně vyspravení - upevnění kotevních prvků a doplňkových konstrukcí - nátěry zabraňující soudržnost betonu a bednění - výplň, těsnění a tmelení spar a spojů - opatření povrchů betonu izolací proti zemní vlhkosti v částech, kde přijdou do styku se zeminou nebo kamenivem - případné zřízení spojovací vrstvy u základů - úpravy pro osazení zařízení ochrany konstrukce proti vlivu bludných proudů - objem betonu pro přebetonování a nadbetonování, který se nepřičítá ke stanovenému objemu výplně piloty - ukončení piloty pod ústím vrtu a vyplnění zbývající části sypaninou nebo kamenivem - odbourání a odstranění znehodnocené části výplně a úprava hlavy piloty před výstavbou další konstrukční části - zřízení výplně piloty pod hladinou vody - veškerý materiál, výrobky a polotovary, včetně mimostaveništní a vnitrostaveništní dopravy - nezahrnuje dodání a osazení výztuže, nezahrnuje vrty
P | 38 | 22436 |  | VÝZTUŽ PILOT Z OCELI | T | 41.45 | 0 | 0 |  |  | 0 | 0 | 2024_OTSKP | 0 | 3 |  |  | 0
PP
VV |  |  |  | 41,45 = 41,450 [A] Celkem 41,45 = 41,450 Celkem 41,45 = 41,450
TS |  |  |  | položka zahrnuje: - veškerý materiál, výrobky a polotovary, včetně mimostaveništní a vnitrostaveništní dopravy - dodání betonářské výztuže v požadované kvalitě, stříhání, řezání, ohýbání a spojování do všech požadovaných tvarů (vč. armakošů) a uložení s požadovaným zajištěním polohy a krytí výztuže betonem - veškeré svary nebo jiné spoje výztuže - pomocné konstrukce a práce pro osazení a upevnění výztuže - zednické výpomoci pro montáž betonářské výztuže - úpravy výztuže pro osazení doplňkových konstrukcí - ochranu výztuže do doby jejího zabetonování - úpravy výztuže pro zřízení kotevních prvků, závěsných ok a doplňkových konstrukcí - veškerá opatření pro zajištění soudržnosti výztuže a betonu - vodivé propojení výztuže, které je součástí ochrany konstrukce proti vlivům bludných proudů, vyvedení do měřících skříní nebo míst pro měření bludných proudů (vlastní měřící skříně se uvádějí položkami SD 74) - povrchovou antikorozní úpravu výztuže - separaci výztuže - osazení měřících zařízení a úpravy pro ně - osazení měřících skříní nebo míst pro měření bludných proudů
P | 39 | 227831 |  | MIKROPILOTY KOMPLET D DO 150MM NA POVRCHU | M | 672.2 | 0 | 0 |  |  | 0 | 0 | 2024_OTSKP | 0 | 3 |  |  | 0
PP
VV |  |  |  | 672,2 = 672,200 [A] "MP tr.108/16, pod základy stávajícího pilíře připočtena zvlášť položka na kořen MP z TI prof. 600 mm" "viz příloha Mikropiloty a trysková injektáž" Celkem 672,2 = 672,200 Celkem 672,2 = 672,200
TS |  |  |  | Položka mikropiloty obsahuje kompletní práce, které jsou nutné pro předepsanou funkci mikropilot, t.j. dodání trubek a injekčních hmot, osazení a zainjektování trubek, včetně pomocných konstrukcí (lešení, montážní plošiny a pod.). Neobsahuje vrty (uvedou se v položce 261 nebo 266).
P | 40 | 23117A |  | ŠTĚTOVÉ STĚNY BERANĚNÉ Z KOVOVÝCH DÍLCŮ TRVALÉ (PLOCHA) | M2 | 414 | 0 | 0 |  |  | 0 | 0 | 2024_OTSKP | 0 | 3 |  |  | 0
PP
VV |  |  |  | (6,8+16,2)*2*9 = 414,000 [A] "štětovnicová jímka u pilíře P2 vč. následného odpálení části v úrovni dna koryta" Celkem 414 = 414,000 Celkem 414 = 414,000
TS |  |  |  | - zřízení stěny - dodání štětovnic v požadované kvalitě, případně jejich ošetřování, řezání, nastavování a další úpravy - kleštiny, převázky. a další pomocné a doplňkové konstrukce - nastražení a zaberanění štětovnic do jakékoliv třídy horniny - veškerou dopravu, nájem, provoz a přemístění beranících zařízení a dalších mechanismů - lešení a podpěrné konstrukce pro práci a manipulaci beranících zařízení a dalších mechanismů - beranící plošiny vč. zemních prací, zpevnění, odvodnění a pod. - při provádění z lodi náklady na prám nebo lodi - těsnění stěny, je-li nutné - kotvení stěny, je-li nutné nebo vzepření, případně rozepření - vodící piloty nebo stabilizační hrázky - zhotovení koutových štětovnic - dílenská dokumentace, včetně technologického předpisu spojování, - dodání spojovacího materiálu, - zřízení montážních a dilatačních spojů, spar, včetně potřebných úprav, vložek, opracování, očištění a ošetření, - jakákoliv doprava a manipulace dílců a montážních sestav, včetně dopravy konstrukce z výrobny na stavbu, - montážní dokumentace včetně technologického předpisu montáže, - výplň, těsnění a tmelení spar a spojů, - veškeré druhy opracování povrchů, včetně úprav pod nátěry a pod izolaci, - veškeré druhy dílenských základů a základních nátěrů a povlaků, - všechny druhy ocelového kotvení, - dílenskou přejímku a montážní prohlídku, včetně požadovaných dokladů
P | 41 | 26174 |  | VRTY PRO KOTV, INJEKT, MIKROPIL NA POVR TŘ I A II D DO 200MM | M | 825.5 | 0 | 0 |  |  | 0 | 0 | 2024_OTSKP | 0 | 3 |  |  | 0
PP
VV |  |  |  | "vrty prof. 190 mm do podoží mimo zdivo podpěr, viz příloha Mikropiloty a trysková injektáž" "vrty pro tryskovou injektáž" opěra O1: 3,9*10 = 39,000 [A] pilíř P2: (7,5+2)*33 = 313,500 [B] opěra O2: 3,5*10 = 35,000 [C] podchycení sloupu TV: 6*5 = 30,000 [D] A+B+C+D = 417,500 [E] "vrty pro mikropiloty" pilíř P2: 10,2*40 = 408,000 [F] "vrty celkem:" E+F = 825,500 [G] Celkem 825,5 = 825,500 Celkem 825,5 = 825,500
TS |  |  |  | položka zahrnuje: přemístění, montáž a demontáž vrtných souprav svislou dopravu zeminy z vrtu vodorovnou dopravu zeminy bez uložení na skládku případně nutné pažení dočasné (včetně odpažení) i trvalé
P | 42 | 261916 |  | VRTY PRO KOTV, INJEKT, MIKROPIL NA POVR TŘ V A VI D DO 80MM | M | 314 | 0 | 0 |  |  | 0 | 0 | 2024_OTSKP | 0 | 3 |  |  | 0
PP
VV |  |  |  | 314 = 314,000 [A] "vrty prof. 56 mm pro cem. injektáž""zdiva opěr, výkazy viz Sanace kamenného zdiva opěr" Celkem 314 = 314,000 Celkem 314 = 314,000
TS |  |  |  | položka zahrnuje: přemístění, montáž a demontáž vrtných souprav svislou dopravu zeminy z vrtu vodorovnou dopravu zeminy bez uložení na skládku případně nutné pažení dočasné (včetně odpažení) i trvalé
P | 43 | 26194 |  | VRTY PRO KOTV, INJEKT, MIKROPIL NA POVR TŘ V A VI D DO 200MM | M | 438 | 0 | 0 |  |  | 0 | 0 | 2024_OTSKP | 0 | 3 |  |  | 0
PP
VV |  |  |  | "vrty prof. 190 mm skrz zdivo podpěr, viz příloha Mikropiloty a trysková injektáž" "vrty pro tryskovou injektáž" opěra O1: 7,5*10 = 75,000 [A] opěra O2: 7,9*10 = 79,000 [B] "vrty pro mikropiloty" pilíř P2: 7,1*40 = 284,000 [C] "vrty celkem:" A+B+C = 438,000 [D] Celkem 438 = 438,000 Celkem 438 = 438,000
TS |  |  |  | položka zahrnuje: přemístění, montáž a demontáž vrtných souprav svislou dopravu zeminy z vrtu vodorovnou dopravu zeminy bez uložení na skládku případně nutné pažení dočasné (včetně odpažení) i trvalé
P | 44 | 264742 |  | VRTY PRO PILOTY TŘ I A II D DO 1200MM | M | 270 | 0 | 0 |  |  | 0 | 0 | 2024_OTSKP | 0 | 3 |  |  | 0
PP
VV |  |  |  | 18 ks VP pilot: 15*18 = 270,000 [A] "vč. hluch. vrt., viz příloha Piloty a pilíře P1 - tvar a výztuž" Celkem 270 = 270,000 Celkem 270 = 270,000
TS |  |  |  | položka zahrnuje: - zřízení vrtu, svislou a vodorovnou dopravu zeminy bez uložení na skládku, vrtací práce zapaž. i nepaž. vrtu - čerpání vody z vrtu, vyčištění vrtu - zabezpečení vrtacích prací - dopravu, nájem, provoz a přemístění, montáž a demontáž vrtacích zařízení a dalších mechanismů - lešení a podpěrné konstrukce pro práci a manipulaci s vrtacím zařízení a dalších mechanismů - vrtací plošiny vč. zemních prací, zpevnění, odvodnění a pod. - v případě zapažení dočasnými pažnicemi jejich opotřebení - v případě zapažení suspenzí veškeré hospodaření s ní - nezahrnuje zapažení trvalými pažnicemi - nezahrnuje uložení zeminy na skládku a poplatek za skládku nevykazuje se hluché vrtání
P | 45 | 264842 |  | VRTY PRO PILOTY TŘ III A IV D DO 1200MM | M | 180 | 0 | 0 |  |  | 0 | 0 | 2024_OTSKP | 0 | 3 |  |  | 0
PP
VV |  |  |  | 18 ks VP pilot: 10*18 = 180,000 [A] "viz příloha Piloty a pilíře P1 - tvar a výztuž" Celkem 180 = 180,000 Celkem 180 = 180,000
TS |  |  |  | položka zahrnuje: - zřízení vrtu, svislou a vodorovnou dopravu zeminy bez uložení na skládku, vrtací práce zapaž. i nepaž. vrtu - čerpání vody z vrtu, vyčištění vrtu - zabezpečení vrtacích prací - dopravu, nájem, provoz a přemístění, montáž a demontáž vrtacích zařízení a dalších mechanismů - lešení a podpěrné konstrukce pro práci a manipulaci s vrtacím zařízení a dalších mechanismů - vrtací plošiny vč. zemních prací, zpevnění, odvodnění a pod. - v případě zapažení dočasnými pažnicemi jejich opotřebení - v případě zapažení suspenzí veškeré hospodaření s ní - nezahrnuje zapažení trvalými pažnicemi - nezahrnuje uložení zeminy na skládku a poplatek za skládku nevykazuje se hluché vrtání
P | 46 | 272325 |  | ZÁKLADY ZE ŽELEZOBETONU DO C30/37 | M3 | 181.613 | 0 | 0 |  |  | 0 | 0 | 2024_OTSKP | 0 | 3 |  |  | 0
PP
VV |  |  |  | základ pilíře P1: 7,25*16,7*1,5 = 181,613 [A] Celkem 181,613 = 181,613 Celkem 181,613 = 181,613
TS |  |  |  | - dodání čerstvého betonu (betonové směsi) požadované kvality, jeho uložení do požadovaného tvaru při jakékoliv hustotě výztuže, konzistenci čerstvého betonu a způsobu hutnění, ošetření a ochranu betonu, - zhotovení nepropustného, mrazuvzdorného betonu a betonu požadované trvanlivosti a vlastností, - užití potřebných přísad a technologií výroby betonu, - zřízení pracovních a dilatačních spar, včetně potřebných úprav, výplně, vložek, opracování, očištění a ošetření, - bednění požadovaných konstr. (i ztracené) s úpravou dle požadované kvality povrchu betonu, včetně odbedňovacích a odskružovacích prostředků, - podpěrné konstr. (skruže) a lešení všech druhů pro bednění, uložení čerstvého betonu, výztuže a doplňkových konstr., vč. požadovaných otvorů, ochranných a bezpečnostních opatření a základů těchto konstrukcí a lešení, - vytvoření kotevních čel, kapes, nálitků, a sedel, - zřízení všech požadovaných otvorů, kapes, výklenků, prostupů, dutin, drážek a pod., vč. ztížení práce a úprav kolem nich, - úpravy pro osazení výztuže, doplňkových konstrukcí a vybavení, - úpravy povrchu pro položení požadované izolace, povlaků a nátěrů, případně vyspravení, - ztížení práce u kabelových a injektážních trubek a ostatních zařízení osazovaných do betonu, - konstrukce betonových kloubů, upevnění kotevních prvků a doplňkových konstrukcí, - nátěry zabraňující soudržnost betonu a bednění, - výplň, těsnění a tmelení spar a spojů, - opatření povrchů betonu izolací proti zemní vlhkosti v částech, kde přijdou do styku se zeminou nebo kamenivem, - případné zřízení spojovací vrstvy u základů, - úpravy pro osazení zařízení ochrany konstrukce proti vlivu bludných proudů,
P | 47 | 272364 |  | VÝZTUŽ ZÁKLADŮ Z OCELI | T | 21.7 | 0 | 0 |  |  | 0 | 0 | 2024_OTSKP | 0 | 3 |  |  | 0
PP
VV |  |  |  | 21,7 = 21,700 [A] "Viz příloha Pilíř P1 - základ - výztuž" Celkem 21,7 = 21,700 Celkem 21,7 = 21,700
TS |  |  |  | Položka zahrnuje veškerý materiál, výrobky a polotovary, včetně mimostaveništní a vnitrostaveništní dopravy (rovněž přesuny), včetně naložení a složení, případně s uložením - dodání betonářské výztuže v požadované kvalitě, stříhání, řezání, ohýbání a spojování do všech požadovaných tvarů (vč. armakošů) a uložení s požadovaným zajištěním polohy a krytí výztuže betonem, - veškeré svary nebo jiné spoje výztuže, - pomocné konstrukce a práce pro osazení a upevnění výztuže, - zednické výpomoci pro montáž betonářské výztuže, - úpravy výztuže pro osazení doplňkových konstrukcí, - ochranu výztuže do doby jejího zabetonování, - úpravy výztuže pro zřízení železobetonových kloubů, kotevních prvků, závěsných ok a doplňkových konstrukcí, - veškerá opatření pro zajištění soudržnosti výztuže a betonu, - vodivé propojení výztuže, které je součástí ochrany konstrukce proti vlivům bludných proudů, vyvedení do měřících skříní nebo míst pro měření bludných proudů (vlastní měřící skříně se uvádějí položkami SD 74), - povrchovou antikorozní úpravu výztuže, - separaci výztuže, - osazení měřících zařízení a úpravy pro ně, - osazení měřících skříní nebo míst pro měření bludných proudů.
P | 48 | 281611 |  | INJEKTOVÁNÍ NÍZKOTLAKÉ Z CEMENTOVÝCH POJIV NA POVRCHU | M3 | 17 | 0 | 0 |  |  | 0 | 0 | 2024_OTSKP | 0 | 3 |  |  | 0
PP
VV |  |  |  | 17 = 17,000 [A] "injektáž kamenného zdiva opěr mostu - mezerovitosti 10%, viz Sanace kamenného zdiva opěr" Celkem 17 = 17,000 Celkem 17 = 17,000
TS |  |  |  | Položka injektážních prací obsahuje kompletní práce, mimo zřízení vrtů (vykazují se položkami 261, 262), které jsou nutné pro předepsanou funkci injektáže (statickou, těsnící a pod.).Položka obsahuje vodní tlakové zkoušky před a po injektáži. Položka zahrnuje veškerý materiál, výrobky a polotovary, včetně mimostaveništní a vnitrostaveništní dopravy (rovněž přesuny), včetně naložení a složení, případně s uložením.
P | 49 | 285394 |  | DODATEČNÉ KOTVENÍ VLEPENÍM BETONÁŘSKÉ VÝZTUŽE D DO 25MM DO VRTŮ | KUS | 100 | 0 | 0 |  |  | 0 | 0 | 2024_OTSKP | 0 | 3 |  |  | 0
PP
VV |  |  |  | Opěra O1+O2: 2*50 = 100,000 [A] "Osazení výztuže pro kotvení - R20 dl. 1,3 m do vrtu prof. 35 mm, dl. 0,75 m, vč. cem. zálivky" Celkem 100 = 100,000 Celkem 100 = 100,000
TS |  |  |  | Položka zahrnuje: dodání výztuže předepsaného profilu a předepsané délky (do 600mm) provedení vrtu předepsaného profilu a předepsané délky (do 300mm) vsunutí výztuže do vyvrtaného profilu a její zalepení předepsaným pojivem případně nutné lešení
P | 50 | 288241 |  | TRYSK INJEKTÁŽ D SLOUPU DO 600MM DL VRTU DO 10M NA POVRCHU | M3 | 115.301 | 0 | 0 |  |  | 0 | 0 | 2024_OTSKP | 0 | 3 |  |  | 0
PP
VV |  |  |  | 0,3*0,3*3,14*10,2*40 = 115,301 [A] trysková injektáž pod základy stávajícího pilíře prof. 600 mm, viz příloha Mikropiloty a trysková injektáž = 0 [B] Celkem 115,301 = 115,301 Celkem 115,301 = 115,301
TS |  |  |  | Položka zahrnuje veškerý materiál, výrobky a polotovary, včetně mimostaveništní a vnitrostaveništní dopravy (rovněž přesuny), včetně naložení a složení, případně s uložením.
P | 51 | R288331 |  | TRYSKOVÁ INJEKTÁŽ D SLOUPU 1200MM | M3 | 480 | 0 | 0 |  |  | 0 | 0 |  | 0 | 3 |  |  | 0
PP
VV |  |  |  | 480 = 480,000 [A] "trysková injektáž prof. 1200 mm, opěry+pilíř P2+podchycení sloupu TV, výkazy viz příloha Mikropiloty a trysková injektáž " Celkem 480 = 480,000 Celkem 480 = 480,000
TS |  |  |  | Položka zahrnuje veškerý materiál, výrobky a polotovary, včetně mimostaveništní a vnitrostaveništní dopravy (rovněž přesuny), včetně naložení a složení, případně s uložením.
SD |  | 3 |  | Svislé konstrukce | [6 empty] | 0 | 0
P | 52 | 317325 |  | ŘÍMSY ZE ŽELEZOBETONU DO C30/37 | M3 | 119.6 | 0 | 0 |  |  | 0 | 0 | 2024_OTSKP | 0 | 3 |  |  | 0
PP
VV |  |  |  | 119,6 = 119,600 [A] "viz příloha Římsy NK a spodní stavby - tvar a výztuž" Celkem 119,6 = 119,600 Celkem 119,6 = 119,600
TS |  |  |  | položka zahrnuje: - dodání čerstvého betonu (betonové směsi) požadované kvality, jeho uložení do požadovaného tvaru při jakékoliv hustotě výztuže, konzistenci čerstvého betonu a způsobu hutnění, ošetření a ochranu betonu, - zhotovení nepropustného, mrazuvzdorného betonu a betonu požadované trvanlivosti a vlastností, - užití potřebných přísad a technologií výroby betonu, - zřízení pracovních a dilatačních spar, včetně potřebných úprav, výplně, vložek, opracování, očištění a ošetření, - bednění požadovaných konstr. (i ztracené) s úpravou dle požadované kvality povrchu betonu, včetně odbedňovacích a odskružovacích prostředků, - podpěrné konstr. (skruže) a lešení všech druhů pro bednění, uložení čerstvého betonu, výztuže a doplňkových konstr., vč. požadovaných otvorů, ochranných a bezpečnostních opatření a základů těchto konstrukcí a lešení, - vytvoření kotevních čel, kapes, nálitků, a sedel, - zřízení všech požadovaných otvorů, kapes, výklenků, prostupů, dutin, drážek a pod., vč. ztížení práce a úprav kolem nich, - úpravy pro osazení výztuže, doplňkových konstrukcí a vybavení, - úpravy povrchu pro položení požadované izolace, povlaků a nátěrů, případně vyspravení, - ztížení práce u kabelových a injektážních trubek a ostatních zařízení osazovaných do betonu, - konstrukce betonových kloubů, upevnění kotevních prvků a doplňkových konstrukcí, - nátěry zabraňující soudržnost betonu a bednění, - výplň, těsnění a tmelení spar a spojů, - opatření povrchů betonu izolací proti zemní vlhkosti v částech, kde přijdou do styku se zeminou nebo kamenivem, - případné zřízení spojovací vrstvy u základů, - úpravy pro osazení zařízení ochrany konstrukce proti vlivu bludných proudů
P | 53 | 31736 |  | VÝZTUŽ ŘÍMS Z OCELI | T | 19.3 | 0 | 0 |  |  | 0 | 0 | 2024_OTSKP | 0 | 3 |  |  | 0
PP
VV |  |  |  | 19,3 = 19,300 [A] "viz příloha Římsy NK a spodní stavby - tvar a výztuž" Celkem 19,3 = 19,300 Celkem 19,3 = 19,300
TS |  |  |  | položka zahrnuje: - dodání betonářské výztuže v požadované kvalitě, stříhání, řezání, ohýbání a spojování do všech požadovaných tvarů (vč. armakošů) a uložení s požadovaným zajištěním polohy a krytí výztuže betonem, - veškeré svary nebo jiné spoje výztuže, - pomocné konstrukce a práce pro osazení a upevnění výztuže, - zednické výpomoci pro montáž betonářské výztuže, - úpravy výztuže pro osazení doplňkových konstrukcí, - ochranu výztuže do doby jejího zabetonování, - úpravy výztuže pro zřízení železobetonových kloubů, kotevních prvků, závěsných ok a doplňkových konstrukcí, - veškerá opatření pro zajištění soudržnosti výztuže a betonu, - vodivé propojení výztuže, které je součástí ochrany konstrukce proti vlivům bludných proudů, vyvedení do měřících skříní nebo míst pro měření bludných proudů (vlastní měřící skříně se uvádějí položkami SD 74) - povrchovou antikorozní úpravu výztuže, - separaci výztuže, - osazení měřících zařízení a úpravy pro ně, - osazení měřících skříní nebo míst pro měření bludných proudů.
P | 54 | 333221 |  | OBKLAD MOSTNÍCH OPĚR A KŘÍDEL KVÁDROVÝ A ŘÁDKOVÝ | M3 | 29.188 | 0 | 0 |  |  | 0 | 0 | 2024_OTSKP | 0 | 3 |  |  | 0
PP
VV |  |  |  | křídla opěr: (10,9+10,1)*0,3*2 = 12,600 [A] pilíř P1: 26*2,32*0,275 = 16,588 [B] A+B = 29,188 [C] "kotvený kamenný obklad tl. 225-300 mm na O1,P1 a O2, vč. kotvení, lepidla rubu obkladu, spárování atd., viz přílohy Uložný práh opěry O1 a O2 - tvar a Pilíř P1 - tvar" Celkem 29,188 = 29,188 Celkem 29,188 = 29,188
TS |  |  |  | položka zahrnuje dodávku a osazení dvoustranně lícovaného kamene, jeho případné kotvení se všemi souvisejícími materiály a pracemi, dodávku předepsané malty, spárování.
P | 55 | 333325 |  | MOSTNÍ OPĚRY A KŘÍDLA ZE ŽELEZOVÉHO BETONU DO C30/37 | M3 | 277.9 | 0 | 0 |  |  | 0 | 0 | 2024_OTSKP | 0 | 3 |  |  | 0
PP
VV |  |  |  | ÚP, záv. zeď, křídla a přech. deska O1+O2: 139,2+138,7 = 277,900 [A] "viz přílohy Úložný práh opěr - tvar " Celkem 277,9 = 277,900 Celkem 277,9 = 277,900
TS |  |  |  | - dodání čerstvého betonu (betonové směsi) požadované kvality, jeho uložení do požadovaného tvaru při jakékoliv hustotě výztuže, konzistenci čerstvého betonu a způsobu hutnění, ošetření a ochranu betonu, - zhotovení nepropustného, mrazuvzdorného betonu a betonu požadované trvanlivosti a vlastností, - užití potřebných přísad a technologií výroby betonu, - zřízení pracovních a dilatačních spar, včetně potřebných úprav, výplně, vložek, opracování, očištění a ošetření, - bednění požadovaných konstr. (i ztracené) s úpravou dle požadované kvality povrchu betonu, včetně odbedňovacích a odskružovacích prostředků, - podpěrné konstr. (skruže) a lešení všech druhů pro bednění, uložení čerstvého betonu, výztuže a doplňkových konstr., vč. požadovaných otvorů, ochranných a bezpečnostních opatření a základů těchto konstrukcí a lešení, - vytvoření kotevních čel, kapes, nálitků, a sedel, - zřízení všech požadovaných otvorů, kapes, výklenků, prostupů, dutin, drážek a pod., vč. ztížení práce a úprav kolem nich, - úpravy pro osazení výztuže, doplňkových konstrukcí a vybavení, - úpravy povrchu pro položení požadované izolace, povlaků a nátěrů, případně vyspravení, - ztížení práce u kabelových a injektážních trubek a ostatních zařízení osazovaných do betonu, - konstrukce betonových kloubů, upevnění kotevních prvků a doplňkových konstrukcí, - nátěry zabraňující soudržnost betonu a bednění, - výplň, těsnění a tmelení spar a spojů, - opatření povrchů betonu izolací proti zemní vlhkosti v částech, kde přijdou do styku se zeminou nebo kamenivem, - případné zřízení spojovací vrstvy u základů, - úpravy pro osazení zařízení ochrany konstrukce proti vlivu bludných proudů
P | 56 | 33336 |  | VÝZTUŽ MOST OPĚR A KŘÍDEL Z OCELI | T | 27.4 | 0 | 0 |  |  | 0 | 0 | 2024_OTSKP | 0 | 3 |  |  | 0
PP
VV |  |  |  | ÚP, záv. zeď, křídla a přech. deska O1+O2: 13,7*2 = 27,400 [A] "viz přílohy Úložné prahy opěr - výztuž" Celkem 27,4 = 27,400 Celkem 27,4 = 27,400
TS |  |  |  | Položka zahrnuje veškerý materiál, výrobky a polotovary, včetně mimostaveništní a vnitrostaveništní dopravy (rovněž přesuny), včetně naložení a složení, případně s uložením - dodání betonářské výztuže v požadované kvalitě, stříhání, řezání, ohýbání a spojování do všech požadovaných tvarů (vč. armakošů) a uložení s požadovaným zajištěním polohy a krytí výztuže betonem, - veškeré svary nebo jiné spoje výztuže, - pomocné konstrukce a práce pro osazení a upevnění výztuže, - zednické výpomoci pro montáž betonářské výztuže, - úpravy výztuže pro osazení doplňkových konstrukcí, - ochranu výztuže do doby jejího zabetonování, - úpravy výztuže pro zřízení železobetonových kloubů, kotevních prvků, závěsných ok a doplňkových konstrukcí, - veškerá opatření pro zajištění soudržnosti výztuže a betonu, - vodivé propojení výztuže, které je součástí ochrany konstrukce proti vlivům bludných proudů, vyvedení do měřících skříní nebo míst pro měření bludných proudů (vlastní měřící skříně se uvádějí položkami SD 74), - povrchovou antikorozní úpravu výztuže, - separaci výztuže, - osazení měřících zařízení a úpravy pro ně, - osazení měřících skříní nebo míst pro měření bludných proudů.
P | 57 | 334325 |  | MOSTNÍ PILÍŘE A STATIVA ZE ŽELEZOVÉHO BETONU DO C30/37 | M3 | 196.1 | 0 | 0 |  |  | 0 | 0 | 2024_OTSKP | 0 | 3 |  |  | 0
PP
VV |  |  |  | dřík pilíře P1: 72,5+53,2 = 125,700 [A] ÚP pilíř P1+P2: 35,2*2 = 70,400 [B] A+B = 196,100 [C] Celkem 196,1 = 196,100 Celkem 196,1 = 196,100
TS |  |  |  | - dodání čerstvého betonu (betonové směsi) požadované kvality, jeho uložení do požadovaného tvaru při jakékoliv hustotě výztuže, konzistenci čerstvého betonu a způsobu hutnění, ošetření a ochranu betonu, - zhotovení nepropustného, mrazuvzdorného betonu a betonu požadované trvanlivosti a vlastností, - užití potřebných přísad a technologií výroby betonu, - zřízení pracovních a dilatačních spar, včetně potřebných úprav, výplně, vložek, opracování, očištění a ošetření, - bednění požadovaných konstr. (i ztracené) s úpravou dle požadované kvality povrchu betonu, včetně odbedňovacích a odskružovacích prostředků, - podpěrné konstr. (skruže) a lešení všech druhů pro bednění, uložení čerstvého betonu, výztuže a doplňkových konstr., vč. požadovaných otvorů, ochranných a bezpečnostních opatření a základů těchto konstrukcí a lešení, - vytvoření kotevních čel, kapes, nálitků, a sedel, - zřízení všech požadovaných otvorů, kapes, výklenků, prostupů, dutin, drážek a pod., vč. ztížení práce a úprav kolem nich, - úpravy pro osazení výztuže, doplňkových konstrukcí a vybavení, - úpravy povrchu pro položení požadované izolace, povlaků a nátěrů, případně vyspravení, - ztížení práce u kabelových a injektážních trubek a ostatních zařízení osazovaných do betonu, - konstrukce betonových kloubů, upevnění kotevních prvků a doplňkových konstrukcí, - nátěry zabraňující soudržnost betonu a bednění, - výplň, těsnění a tmelení spar a spojů, - opatření povrchů betonu izolací proti zemní vlhkosti v částech, kde přijdou do styku se zeminou nebo kamenivem, - případné zřízení spojovací vrstvy u základů, - úpravy pro osazení zařízení ochrany konstrukce proti vlivu bludných proudů
P | 58 | 33436 |  | VÝZTUŽ MOST PILÍŘŮ A STATIV Z OCELI | T | 20.45 | 0 | 0 |  |  | 0 | 0 | 2024_OTSKP | 0 | 3 |  |  | 0
PP
VV |  |  |  | dřík pilíře P1: 3,45 = 3,450 [A] ÚP pilíř P1+P2: 8,5*2 = 17,000 [B] A+B = 20,450 [C] Celkem 20,45 = 20,450 Celkem 20,45 = 20,450
TS |  |  |  | Položka zahrnuje veškerý materiál, výrobky a polotovary, včetně mimostaveništní a vnitrostaveništní dopravy (rovněž přesuny), včetně naložení a složení, případně s uložením - dodání betonářské výztuže v požadované kvalitě, stříhání, řezání, ohýbání a spojování do všech požadovaných tvarů (vč. armakošů) a uložení s požadovaným zajištěním polohy a krytí výztuže betonem, - veškeré svary nebo jiné spoje výztuže, - pomocné konstrukce a práce pro osazení a upevnění výztuže, - zednické výpomoci pro montáž betonářské výztuže, - úpravy výztuže pro osazení doplňkových konstrukcí, - ochranu výztuže do doby jejího zabetonování, - úpravy výztuže pro zřízení železobetonových kloubů, kotevních prvků, závěsných ok a doplňkových konstrukcí, - veškerá opatření pro zajištění soudržnosti výztuže a betonu, - vodivé propojení výztuže, které je součástí ochrany konstrukce proti vlivům bludných proudů, vyvedení do měřících skříní nebo míst pro měření bludných proudů (vlastní měřící skříně se uvádějí položkami SD 74), - povrchovou antikorozní úpravu výztuže, - separaci výztuže, - osazení měřících zařízení a úpravy pro ně, - osazení měřících skříní nebo míst pro měření bludných proudů.
SD |  | 4 |  | Vodorovné konstrukce | [6 empty] | 0 | 0
P | 59 | 421325 |  | MOSTNÍ NOSNÉ DESKOVÉ KONSTRUKCE ZE ŽELEZOBETONU C30/37 | M3 | 247.9 | 0 | 0 |  |  | 0 | 0 | 2024_OTSKP | 0 | 3 |  |  | 0
PP
VV |  |  |  | 21,7+225,5+0,7 = 247,900 [A] "spřažená deska mostovky a koncové příčníky NK, viz ŽB deska, příčníky - tvar " Celkem 247,9 = 247,900 Celkem 247,9 = 247,900
TS |  |  |  | - dodání čerstvého betonu (betonové směsi) požadované kvality, jeho uložení do požadovaného tvaru při jakékoliv hustotě výztuže, konzistenci čerstvého betonu a způsobu hutnění, ošetření a ochranu betonu, - zhotovení nepropustného, mrazuvzdorného betonu a betonu požadované trvanlivosti a vlastností, - užití potřebných přísad a technologií výroby betonu, - zřízení pracovních a dilatačních spar, včetně potřebných úprav, výplně, vložek, opracování, očištění a ošetření, - bednění požadovaných konstr. (i ztracené) s úpravou dle požadované kvality povrchu betonu, včetně odbedňovacích a odskružovacích prostředků, - podpěrné konstr. (skruže) a lešení všech druhů pro bednění, uložení čerstvého betonu, výztuže a doplňkových konstr., vč. požadovaných otvorů, ochranných a bezpečnostních opatření a základů těchto konstrukcí a lešení, - vytvoření kotevních čel, kapes, nálitků, a sedel, - zřízení všech požadovaných otvorů, kapes, výklenků, prostupů, dutin, drážek a pod., vč. ztížení práce a úprav kolem nich, - úpravy pro osazení výztuže, doplňkových konstrukcí a vybavení, - úpravy povrchu pro položení požadované izolace, povlaků a nátěrů, případně vyspravení, - ztížení práce u kabelových a injektážních trubek a ostatních zařízení osazovaných do betonu, - konstrukce betonových kloubů, upevnění kotevních prvků a doplňkových konstrukcí, - nátěry zabraňující soudržnost betonu a bednění, - výplň, těsnění a tmelení spar a spojů, - opatření povrchů betonu izolací proti zemní vlhkosti v částech, kde přijdou do styku se zeminou nebo kamenivem, - případné zřízení spojovací vrstvy u základů, - úpravy pro osazení zařízení ochrany konstrukce proti vlivu bludných proudů
P | 60 | 42136 |  | VÝZTUŽ MOSTNÍ NOSNÉ DESKOVÉ KONSTR Z OCELI | T | 56.9 | 0 | 0 |  |  | 0 | 0 | 2024_OTSKP | 0 | 3 |  |  | 0
PP
VV |  |  |  | 56,9 = 56,900 [A] výztuž spřažené desky a koncových příčníků, viz ŽB deska, příčníky - výztuž = 0 [B] Celkem 56,9 = 56,900 Celkem 56,9 = 56,900
TS |  |  |  | Položka zahrnuje veškerý materiál, výrobky a polotovary, včetně mimostaveništní a vnitrostaveništní dopravy (rovněž přesuny), včetně naložení a složení, případně s uložením - dodání betonářské výztuže v požadované kvalitě, stříhání, řezání, ohýbání a spojování do všech požadovaných tvarů (vč. armakošů) a uložení s požadovaným zajištěním polohy a krytí výztuže betonem, - veškeré svary nebo jiné spoje výztuže, - pomocné konstrukce a práce pro osazení a upevnění výztuže, - zednické výpomoci pro montáž betonářské výztuže, - úpravy výztuže pro osazení doplňkových konstrukcí, - ochranu výztuže do doby jejího zabetonování, - úpravy výztuže pro zřízení železobetonových kloubů, kotevních prvků, závěsných ok a doplňkových konstrukcí, - veškerá opatření pro zajištění soudržnosti výztuže a betonu, - vodivé propojení výztuže, které je součástí ochrany konstrukce proti vlivům bludných proudů, vyvedení do měřících skříní nebo míst pro měření bludných proudů (vlastní měřící skříně se uvádějí položkami SD 74. - povrchovou antikorozní úpravu výztuže, - separaci výztuže, - osazení měřících zařízení a úpravy pro ně, - osazení měřících skříní nebo míst pro měření bludných proudů.
P | 61 | 42194B | K | MOSTNÍ NOSNÉ DESKOVÉ KONSTR Z OCELI S 355 | T | 207.6 | 0 | 0 |  |  | 0 | 0 | 2024_OTSKP | 0 | 3 |  |  | 0
PP |  |  |  | Ocelová svařovaná konstrukce mostu - dodávka včetně dopravy
VV |  |  |  | 207,6 = 207,600 [A] "ocelová svařovaná konstrukce mostu" Celkem 207,6 = 207,600 Celkem 207,6 = 207,600
TS |  |  |  | Položka zahrnuje: - dílenskou dokumentaci, včetně technologického předpisu spojování, - dodání materiálu v požadované kvalitě a výroba konstrukce (včetně pomůcek, přípravků a prostředků pro výrobu) bez ohledu na náročnost a její hmotnost, - dodání spojovacího materiálu, - zřízení montážních a dilatačních spojů, spar, včetně potřebných úprav, vložek, opracování, očištění a ošetření, - podpěr. konstr. a lešení všech druhů pro montáž konstrukcí i doplňkových, včetně požadovaných otvorů, ochranných a bezpečnostních opatření a základů pro tyto konstrukce a lešení, - montáž konstrukce na staveništi, včetně montážních prostředků a pomůcek a zednických výpomocí, - výplň, těsnění a tmelení spar a spojů, - všechny druhy ocelového kotvení, - dílenskou přejímku a montážní prohlídku, včetně požadovaných dokladů, - zřízení kotevních otvorů nebo jam, nejsou-li částí jiné konstrukce, - osazení kotvení nebo přímo částí konstrukce do podpůrné konstrukce nebo do zeminy, - výplň kotevních otvorů (příp. podlití patních desek) maltou, betonem nebo jinou speciální hmotou, vyplnění jam zeminou, - veškeré druhy protikorozní ochrany a nátěry konstrukcí, - zvláštní spojovací prostředky, rozebíratelnost konstrukce, - ochranná opatření před účinky bludných proudů - ochranu před přepětím. Položka nezahrnuje: - x
P | 62 | 428731 |  | KALOTOVÉ LOŽISKO PRO ZATÍŽ. DO 5MN, VŠESMĚRNÉ | KUS | 2 | 0 | 0 |  |  | 0 | 0 | 2024_OTSKP | 0 | 3 |  |  | 0
PP
VV |  |  |  | 2 = 2,000 [A] Celkem 2 = 2,000 Celkem 2 = 2,000
TS |  |  |  | - výrobní dokumentaci - dodání kompletních ložisek požadované kvality - přípravu, očištění a úpravy úložných ploch - osazení ložisek podle předepsaného technologického předpisu bez ohledu na způsob uložení a kotvení - nastavení ložisek, protokolárního měření a vyhodnocení kyvné a kluzné spáry - uložení do malty jakéhokoliv druhu včetně dodávky této malty - uložení na plastické vložky nebo maltu včetně dodávky této vložky nebo malty - uložení na vrstvu plastbetonové malty nebo podobné vrstvy jako ochranu proti průchodu bludných proudů - vyplnění kotevních otvorů - lešení a podpěrné konstrukce - tmelení, těsnění a výplně spar - dočasné zpevnění nebo naopak dočasné uvolnění ložisek - opatření ložisek znakem výrobce a typovým číslem - úpravy, očištění a ošetření okolí ložisek - přiměřeným způsobem je nutné zahrnout ustanovení pro TMCH 94 pro kovové konstrukce.
P | 63 | 428732 |  | KALOTOVÉ LOŽISKO PRO ZATÍŽ. DO 5MN, JEDNOSMĚRNÉ | KUS | 2 | 0 | 0 |  |  | 0 | 0 | 2024_OTSKP | 0 | 3 |  |  | 0
PP
VV |  |  |  | 2 = 2,000 [A] Celkem 2 = 2,000 Celkem 2 = 2,000
TS |  |  |  | - výrobní dokumentaci - dodání kompletních ložisek požadované kvality - přípravu, očištění a úpravy úložných ploch - osazení ložisek podle předepsaného technologického předpisu bez ohledu na způsob uložení a kotvení - nastavení ložisek, protokolárního měření a vyhodnocení kyvné a kluzné spáry - uložení do malty jakéhokoliv druhu včetně dodávky této malty - uložení na plastické vložky nebo maltu včetně dodávky této vložky nebo malty - uložení na vrstvu plastbetonové malty nebo podobné vrstvy jako ochranu proti průchodu bludných proudů - vyplnění kotevních otvorů - lešení a podpěrné konstrukce - tmelení, těsnění a výplně spar - dočasné zpevnění nebo naopak dočasné uvolnění ložisek - opatření ložisek znakem výrobce a typovým číslem - úpravy, očištění a ošetření okolí ložisek - přiměřeným způsobem je nutné zahrnout ustanovení pro TMCH 94 pro kovové konstrukce.
P | 64 | 428741 |  | KALOTOVÉ LOŽISKO PRO ZATÍŽ. DO 10MN, VŠESMĚRNÉ | KUS | 1 | 0 | 0 |  |  | 0 | 0 | 2024_OTSKP | 0 | 3 |  |  | 0
PP
VV |  |  |  | 1 = 1,000 [A] Celkem 1 = 1,000 Celkem 1 = 1,000
TS |  |  |  | - výrobní dokumentaci - dodání kompletních ložisek požadované kvality - přípravu, očištění a úpravy úložných ploch - osazení ložisek podle předepsaného technologického předpisu bez ohledu na způsob uložení a kotvení - nastavení ložisek, protokolárního měření a vyhodnocení kyvné a kluzné spáry - uložení do malty jakéhokoliv druhu včetně dodávky této malty - uložení na plastické vložky nebo maltu včetně dodávky této vložky nebo malty - uložení na vrstvu plastbetonové malty nebo podobné vrstvy jako ochranu proti průchodu bludných proudů - vyplnění kotevních otvorů - lešení a podpěrné konstrukce - tmelení, těsnění a výplně spar - dočasné zpevnění nebo naopak dočasné uvolnění ložisek - opatření ložisek znakem výrobce a typovým číslem - úpravy, očištění a ošetření okolí ložisek - přiměřeným způsobem je nutné zahrnout ustanovení pro TMCH 94 pro kovové konstrukce.
P | 65 | 428742 |  | KALOTOVÉ LOŽISKO PRO ZATÍŽ. DO 10MN, JEDNOSMĚRNÉ | KUS | 2 | 0 | 0 |  |  | 0 | 0 | 2024_OTSKP | 0 | 3 |  |  | 0
PP
VV |  |  |  | 2 = 2,000 [A] Celkem 2 = 2,000 Celkem 2 = 2,000
TS |  |  |  | - výrobní dokumentaci - dodání kompletních ložisek požadované kvality - přípravu, očištění a úpravy úložných ploch - osazení ložisek podle předepsaného technologického předpisu bez ohledu na způsob uložení a kotvení - nastavení ložisek, protokolárního měření a vyhodnocení kyvné a kluzné spáry - uložení do malty jakéhokoliv druhu včetně dodávky této malty - uložení na plastické vložky nebo maltu včetně dodávky této vložky nebo malty - uložení na vrstvu plastbetonové malty nebo podobné vrstvy jako ochranu proti průchodu bludných proudů - vyplnění kotevních otvorů - lešení a podpěrné konstrukce - tmelení, těsnění a výplně spar - dočasné zpevnění nebo naopak dočasné uvolnění ložisek - opatření ložisek znakem výrobce a typovým číslem - úpravy, očištění a ošetření okolí ložisek - přiměřeným způsobem je nutné zahrnout ustanovení pro TMCH 94 pro kovové konstrukce.
P | 66 | 428743 |  | KALOTOVÉ LOŽISKO PRO ZATÍŽ. DO 10MN, PEVNÉ | KUS | 1 | 0 | 0 |  |  | 0 | 0 | 2024_OTSKP | 0 | 3 |  |  | 0
PP
VV |  |  |  | 1 = 1,000 [A] Celkem 1 = 1,000 Celkem 1 = 1,000
TS |  |  |  | - výrobní dokumentaci - dodání kompletních ložisek požadované kvality - přípravu, očištění a úpravy úložných ploch - osazení ložisek podle předepsaného technologického předpisu bez ohledu na způsob uložení a kotvení - nastavení ložisek, protokolárního měření a vyhodnocení kyvné a kluzné spáry - uložení do malty jakéhokoliv druhu včetně dodávky této malty - uložení na plastické vložky nebo maltu včetně dodávky této vložky nebo malty - uložení na vrstvu plastbetonové malty nebo podobné vrstvy jako ochranu proti průchodu bludných proudů - vyplnění kotevních otvorů - lešení a podpěrné konstrukce - tmelení, těsnění a výplně spar - dočasné zpevnění nebo naopak dočasné uvolnění ložisek - opatření ložisek znakem výrobce a typovým číslem - úpravy, očištění a ošetření okolí ložisek - přiměřeným způsobem je nutné zahrnout ustanovení pro TMCH 94 pro kovové konstrukce.
P | 67 | 451312 |  | PODKLADNÍ A VÝPLŇOVÉ VRSTVY Z PROSTÉHO BETONU C12/15 | M3 | 60.561 | 0 | 0 |  |  | 0 | 0 | 2024_OTSKP | 0 | 3 |  |  | 0
PP
VV |  |  |  | Pod O1: 13,7 = 13,700 [A] Pod O2: 13,7 = 13,700 [B] Pod P1: 7,25*16,7*0,15 = 18,161 [C] Pod drenážemi: 0,5*(12+18) = 15,000 [D] A+B+C+D = 60,561 [E] Celkem 60,561 = 60,561 Celkem 60,561 = 60,561
TS |  |  |  | - dodání čerstvého betonu (betonové směsi) požadované kvality, jeho uložení do požadovaného tvaru při jakékoliv hustotě výztuže, konzistenci čerstvého betonu a způsobu hutnění, ošetření a ochranu betonu, - zhotovení nepropustného, mrazuvzdorného betonu a betonu požadované trvanlivosti a vlastností, - užití potřebných přísad a technologií výroby betonu, - zřízení pracovních a dilatačních spar, včetně potřebných úprav, výplně, vložek, opracování, očištění a ošetření, - bednění požadovaných konstr. (i ztracené) s úpravou dle požadované kvality povrchu betonu, včetně odbedňovacích a odskružovacích prostředků, - podpěrné konstr. (skruže) a lešení všech druhů pro bednění, uložení čerstvého betonu, výztuže a doplňkových konstr., vč. požadovaných otvorů, ochranných a bezpečnostních opatření a základů těchto konstrukcí a lešení, - vytvoření kotevních čel, kapes, nálitků, a sedel, - zřízení všech požadovaných otvorů, kapes, výklenků, prostupů, dutin, drážek a pod., vč. ztížení práce a úprav kolem nich, - úpravy pro osazení výztuže, doplňkových konstrukcí a vybavení, - úpravy povrchu pro položení požadované izolace, povlaků a nátěrů, případně vyspravení, - ztížení práce u kabelových a injektážních trubek a ostatních zařízení osazovaných do betonu, - konstrukce betonových kloubů, upevnění kotevních prvků a doplňkových konstrukcí, - nátěry zabraňující soudržnost betonu a bednění, - výplň, těsnění a tmelení spar a spojů, - opatření povrchů betonu izolací proti zemní vlhkosti v částech, kde přijdou do styku se zeminou nebo kamenivem, - případné zřízení spojovací vrstvy u základů, - úpravy pro osazení zařízení ochrany konstrukce proti vlivu bludných proudů
P | 68 | 451314 |  | PODKLADNÍ A VÝPLŇOVÉ VRSTVY Z PROSTÉHO BETONU C25/30 | M3 | 19 | 0 | 0 |  |  | 0 | 0 | 2024_OTSKP | 0 | 3 |  |  | 0
PP
VV |  |  |  | kužel a 3x podél křídel: (46*1,3+9,7*1,6*1,25*3)*0,1 = 11,800 [A] betonové prahy š. 500 mm, hl. 800 mm: 0,5*0,8*(12+3*1,5) = 6,600 [B] vyústění drenáže: 2*1*3*0,1 = 0,600 [C] A+B+C = 19,000 [D] "lože tl. 100 mm pro odláždění lomovým kamenem + betonové prahy š. 500 mm, hl. 800 mm. " ". " Celkem 19 = 19,000 Celkem 19 = 19,000
TS |  |  |  | - dodání čerstvého betonu (betonové směsi) požadované kvality, jeho uložení do požadovaného tvaru při jakékoliv hustotě výztuže, konzistenci čerstvého betonu a způsobu hutnění, ošetření a ochranu betonu, - zhotovení nepropustného, mrazuvzdorného betonu a betonu požadované trvanlivosti a vlastností, - užití potřebných přísad a technologií výroby betonu, - zřízení pracovních a dilatačních spar, včetně potřebných úprav, výplně, vložek, opracování, očištění a ošetření, - bednění požadovaných konstr. (i ztracené) s úpravou dle požadované kvality povrchu betonu, včetně odbedňovacích a odskružovacích prostředků, - podpěrné konstr. (skruže) a lešení všech druhů pro bednění, uložení čerstvého betonu, výztuže a doplňkových konstr., vč. požadovaných otvorů, ochranných a bezpečnostních opatření a základů těchto konstrukcí a lešení, - vytvoření kotevních čel, kapes, nálitků, a sedel, - zřízení všech požadovaných otvorů, kapes, výklenků, prostupů, dutin, drážek a pod., vč. ztížení práce a úprav kolem nich, - úpravy pro osazení výztuže, doplňkových konstrukcí a vybavení, - úpravy povrchu pro položení požadované izolace, povlaků a nátěrů, případně vyspravení, - ztížení práce u kabelových a injektážních trubek a ostatních zařízení osazovaných do betonu, - konstrukce betonových kloubů, upevnění kotevních prvků a doplňkových konstrukcí, - nátěry zabraňující soudržnost betonu a bednění, - výplň, těsnění a tmelení spar a spojů, - opatření povrchů betonu izolací proti zemní vlhkosti v částech, kde přijdou do styku se zeminou nebo kamenivem, - případné zřízení spojovací vrstvy u základů, - úpravy pro osazení zařízení ochrany konstrukce proti vlivu bludných proudů
P | 69 | 45147 |  | PODKL A VÝPLŇ VRSTVY Z MALTY PLASTICKÉ | M3 | 0.438 | 0 | 0 |  |  | 0 | 0 | 2024_OTSKP | 0 | 3 |  |  | 0
PP
VV |  |  |  | 8*(1*1*0,025+20*0,15*0,035*0,035*3,14)*1,5 = 0,438 [A] "podlití ložisek vč. trnů " Celkem 0,438 = 0,438 Celkem 0,438 = 0,438
TS |  |  |  | Položka zahrnuje veškerý materiál, výrobky a polotovary, včetně mimostaveništní a vnitrostaveništní dopravy (rovněž přesuny), včetně naložení a složení, případně s uložením.
P | 70 | 458523 |  | VÝPLŇ ZA OPĚRAMI A ZDMI Z KAMENIVA DRCENÉHO, INDEX ZHUTNĚNÍ ID DO 0,9 | M3 | 142.6 | 0 | 0 |  |  | 0 | 0 | 2024_OTSKP | 0 | 3 |  |  | 0
PP
VV |  |  |  | 01: 17,5*2,5+5,5*2,5*2 = 71,250 [A] 02: 17,5*2,5+5,5*2,5*2 = 71,250 [B] A+B = 142,500 [C] "zásyp za opěrou štěrkodrť frakce 0-32a hutněná po vrstvách tl. max 0,30 m na ID=0,95" Celkem 142,6 = 142,600 Celkem 142,6 = 142,600
TS |  |  |  | položka zahrnuje dodávku předepsaného kameniva, mimostaveništní a vnitrostaveništní dopravu a jeho uložení není-li v zadávací dokumentaci uvedeno jinak, jedná se o nakupovaný materiál
P | 71 | 46321 |  | ROVNANINA Z LOMOVÉHO KAMENE | M3 | 135 | 0 | 0 |  |  | 0 | 0 | 2024_OTSKP | 0 | 3 |  |  | 0
PP
VV |  |  |  | 2,25*30*2 = 135,000 [A] "Těžký kamenný zához kolem pilířů. Hmotnost jednoho kamene min 200 kg." Celkem 135 = 135,000 Celkem 135 = 135,000
TS |  |  |  | položka zahrnuje: - dodávku a vyrovnání lomového kamene předepsané frakce do předepsaného tvaru včetně mimostaveništní a vnitrostaveništní dopravy není-li v zadávací dokumentaci uvedeno jinak, jedná se o nakupovaný materiál
P | 72 | 46451 |  | POHOZ DNA A SVAHŮ Z LOMOVÉHO KAMENE | M3 | 1336 | 0 | 0 |  |  | 0 | 0 | 2024_OTSKP | 0 | 3 |  |  | 0
PP
VV |  |  |  | zásyp z lomového kamene - provizorní sypaná plošina v řece: 625*2 = 1250,000 [A] opevnění těžkým kamenem: 86*0,4*2,5 = 86,000 [B] A+B = 1336,000 [C] "zásyp části koryta řeky pro přístup mezi břehem u O1 a pilířemi P1 pro práce na pilíři P1 a postavení jeřábu" "Manipulační plocha v korytě toku bude v toku opevněna těžkým kamenivem, aby nedocházelo k odplavování nasypaného materiálu do toku." Celkem 1336 = 1336,000 Celkem 1336 = 1336,000
TS |  |  |  | položka zahrnuje dodávku předepsaného kamene, mimostaveništní a vnitrostaveništní dopravu a jeho uložení není-li v zadávací dokumentaci uvedeno jinak, jedná se o nakupovaný materiál
P | 73 | 46452 |  | POHOZ DNA A SVAHŮ Z KAMENIVA DRCENÉHO | M3 | 156.3 | 0 | 0 |  |  | 0 | 0 | 2024_OTSKP | 0 | 3 |  |  | 0
PP
VV |  |  |  | Horní vrstvy zásypu, zásyp ze ŠD: 625*0,25 = 156,250 [A] Celkem 156,3 = 156,300 Celkem 156,3 = 156,300
TS |  |  |  | položka zahrnuje dodávku předepsaného kameniva, mimostaveništní a vnitrostaveništní dopravu a jeho uložení není-li v zadávací dokumentaci uvedeno jinak, jedná se o nakupovaný materiál
P | 74 | 465512 |  | DLAŽBY Z LOMOVÉHO KAMENE NA MC | M3 | 24.8 | 0 | 0 |  |  | 0 | 0 | 2024_OTSKP | 0 | 3 |  |  | 0
PP
VV |  |  |  | kužel a podél křídel: (46*1,3+9,7*1,6*1,25*3)*0,2 = 23,600 [A] vyústění drenáže: 2*1*3*0,2 = 1,200 [B] A+B = 24,800 [C] "Dlažba z lomového kamene tl. 200 mm, bet. lože tl. 100 mm s ukončením betonovými prahy (beton vykázán zvlášť)" "Dlažby budou provedeny s výstupky, dále viz TZ" Celkem 24,8 = 24,800 Celkem 24,8 = 24,800
TS |  |  |  | položka zahrnuje: - nutné zemní práce (svahování, úpravu pláně a pod.) - zřízení spojovací vrstvy - zřízení lože dlažby z cementové malty předepsané kvality a předepsané tloušťky - dodávku a položení dlažby z lomového kamene do předepsaného tvaru - spárování, těsnění, tmelení a vyplnění spar MC případně s vyklínováním - úprava povrchu pro odvedení srážkové vody - nezahrnuje podklad pod dlažbu, vykazuje se samostatně položkami SD 45
P | 75 | R42194B | 2 | MOSTNÍ NOSNÉ DESKOVÉ KONSTR Z OCELI S 355 | T | 207.6 | 0 | 0 |  |  | 0 | 0 |  | 0 | 3 |  |  | 0
PP |  |  |  | Ocelová svařovaná konstrukce - montáž a osazení.
VV |  |  |  | "Vložení mostu do otvoru postupným podélným výsunem pomocí jeřábu 750t včetně násypů do řeky pro zřízení pracovní plošiny mezi břehem a P1., viz Technologie provádění" Celkové množství 207,6 = 207,600
TS |  |  |  | - dílenská dokumentace, včetně technologického předpisu spojování, - dodání materiálu v požadované kvalitě a výroba konstrukce (včetně pomůcek, přípravků a prostředků pro výrobu) bez ohledu na náročnost a její hmotnost, - dodání spojovacího materiálu, - zřízení montážních a dilatačních spojů, spar, včetně potřebných úprav, vložek, opracování, očištění a ošetření, - podpěr. konstr. a lešení všech druhů pro montáž konstrukcí i doplňkových, včetně požadovaných otvorů, ochranných a bezpečnostních opatření a základů pro tyto konstrukce a lešení, - montáž konstrukce na staveništi, včetně montážních prostředků a pomůcek a zednických výpomocí, - výplň, těsnění a tmelení spar a spojů, - všechny druhy ocelového kotvení, - dílenskou přejímku a montážní prohlídku, včetně požadovaných dokladů, - zřízení kotevních otvorů nebo jam, nejsou-li částí jiné konstrukce, - osazení kotvení nebo přímo částí konstrukce do podpůrné konstrukce nebo do zeminy, - výplň kotevních otvorů (příp. podlití patních desek) maltou, betonem nebo jinou speciální hmotou, vyplnění jam zeminou, - veškeré druhy protikorozní ochrany a nátěry konstrukcí, - zvláštní spojovací prostředky, rozebíratelnost konstrukce, - ochranná opatření před účinky bludných proudů - ochranu před přepětím.
P | 76 | R42194B | 3 | MOSTNÍ NOSNÉ DESKOVÉ KONSTR Z OCELI - MONTÁŽNÍ PLOŠINA | SOUB | 1 | 0 | 0 |  |  | 0 | 0 |  | 0 | 3 |  |  | 0
PP |  |  |  | Montážní plošina 6x125 m, výška nad terénem min. 1,0 m - v ose koleje za opěrou O2 z pomocných a podpůrných konstrukcí (PIŽMO,ROŠTOVÉ NOSNÍKY, IP) včetně nezbytných úprav terénu pro založení plošiny (panelové rovnaniny...).
VV |  |  |  | 1 = 1,000 [A] "Montážní plošina podél žel.trati za opěrou O2 z pomocných a podpůrných konstrukcí (PIŽMO,ROŠTOVÉ NOSNÍKY, IP) včetně nezbytných úprav terénu po založení plošiny (armované zeminy, panelové rovnaniny...). " Celkem 1 = 1,000 Celkem 1 = 1,000
TS |  |  |  | - dílenská dokumentace, včetně technologického předpisu spojování, - dodání materiálu v požadované kvalitě a výroba konstrukce i dílenská (včetně pomůcek, přípravků a prostředků pro výrobu) bez ohledu na náročnost a její hmotnost, dílenská montáž, - dodání spojovacího materiálu, - zřízení montážních a dilatačních spojů, spar, včetně potřebných úprav, vložek, opracování, očištění a ošetření, - podpěr. konstr. a lešení všech druhů pro montáž konstrukcí i doplňkových, včetně požadovaných otvorů, ochranných a bezpečnostních opatření a základů pro tyto konstrukce a lešení, - jakákoliv doprava a manipulace dílců a montážních sestav, včetně dopravy konstrukce z výrobny na stavbu, - montáž konstrukce na staveništi, včetně montážních prostředků a pomůcek a zednických výpomocí, - montážní dokumentace včetně technologického předpisu montáže, - výplň, těsnění a tmelení spar a spojů, - čištění konstrukce a odstranění všech vrubů (vrypy, otlačeniny a pod.), - veškeré druhy opracování povrchů, včetně úprav pod nátěry a pod izolaci, - veškeré druhy dílenských základů a základních nátěrů a povlaků, - všechny druhy ocelového kotvení, - dílenskou přejímku a montážní prohlídku, včetně požadovaných dokladů, - zřízení kotevních otvorů nebo jam, nejsou-li částí jiné konstrukce, jejich úpravy, očištění a ošetření, - osazení kotvení nebo přímo částí konstrukce do podpůrné konstrukce nebo do zeminy, - výplň kotevních otvorů (příp. podlití patních desek) maltou, betonem nebo jinou speciální hmotou, vyplnění jam zeminou, - ošetření kotevní oblasti proti vzniku trhlin, vlivu povětrnosti a pod., - osazení nivelačních značek, včetně jejich zaměření, označení znakem výrobce a vyznačení letopočtu. Dokumentace pro zadání stavby může dále předepsat, že cena položky ještě obsahuje například: - veškeré druhy protikorozní ochrany a nátěry konstrukcí, - žárové zinkování ponorem nebo žárové stříkání (metalizace) kovem, - zvláštní spojovací prostředky, rozebíratelnost konstrukce, - osazení měřících zařízení a úpravy pro ně - ochranná opatření před účinky bludných proudů - ochranu před přepětím.
SD |  | 6 |  | Úpravy povrchů, podlahy, výplně otvorů | [6 empty] | 0 | 0
P | 77 | 62745 |  | SPÁROVÁNÍ STARÉHO ZDIVA CEMENTOVOU MALTOU | M2 | 193.1 | 0 | 0 |  |  | 0 | 0 | 2024_OTSKP | 0 | 3 |  |  | 0
PP
VV |  |  |  | opěry, viz Sanace kamenného zdiva opěr: 81,3 = 81,300 [A] pilíř P2: 26*4,3 = 111,800 [B] A+B = 193,100 [C] "spárování 100% plochy zachovávaného zdiva spodní stavby (obě opěry + pilíř P2) " Celkem 193,1 = 193,100 Celkem 193,1 = 193,100
TS |  |  |  | položka zahrnuje: dodávku veškerého materiálu potřebného pro předepsanou úpravu v předepsané kvalitě vyčištění spar (vyškrábání), vypláchnutí spar vodou, očištění povrchu spárování odklizení suti a přebytečného materiálu potřebná lešení
SD |  | 7 |  | Přidružená stavební výroba | [6 empty] | 0 | 0
P | 78 | 702111 |  | KABELOVÝ ŽLAB ZEMNÍ VČETNĚ KRYTU SVĚTLÉ ŠÍŘKY DO 120 MM | M | 262 | 0 | 0 |  |  | 0 | 0 | 2024_OTSKP | 0 | 3 |  |  | 0
PP
VV |  |  |  | (125,1+5,9)*2 = 262,000 [A] "plastový žlab s víkem 100x100 mm, viz Nový stav - půdorys" Celkem 262 = 262,000 Celkem 262 = 262,000
TS |  |  |  | 1. Položka obsahuje: – kompletní montáž, rozměření, upevnění, řezání, spojování a pod. – veškerý spojovací a montážní materiál vč. upevňovacího materiálu ( držáky apod.) – pomocné mechanismy 2. Položka neobsahuje: X 3. Způsob měření: Měří se metr délkový.
P | 79 | 702112 |  | KABELOVÝ ŽLAB ZEMNÍ VČETNĚ KRYTU SVĚTLÉ ŠÍŘKY PŘES 120 DO 250 MM | M | 20 | 0 | 0 |  |  | 0 | 0 | 2024_OTSKP | 0 | 3 |  |  | 0
PP
VV |  |  |  | 14,5+5,5 = 20,000 [A] "plastový žlab s víkem 130x140 mm, viz Nový stav - půdorys" Celkem 20 = 20,000 Celkem 20 = 20,000
TS |  |  |  | 1. Položka obsahuje: – kompletní montáž, rozměření, upevnění, řezání, spojování a pod. – veškerý spojovací a montážní materiál vč. upevňovacího materiálu ( držáky apod.) – pomocné mechanismy 2. Položka neobsahuje: X 3. Způsob měření: Měří se metr délkový.
P | 80 | 711111 |  | IZOLACE BĚŽNÝCH KONSTRUKCÍ PROTI ZEMNÍ VLHKOSTI ASFALTOVÝMI NÁTĚRY | M2 | 186 | 0 | 0 |  |  | 0 | 0 | 2024_OTSKP | 0 | 3 |  |  | 0
PP
VV |  |  |  | 15*2*2+4,2*30 = 186,000 [A] "alp+2xaln - zasypané lícové části křídel, zasypané lícové části křídel" Celkem 186 = 186,000 Celkem 186 = 186,000
TS |  |  |  | položka zahrnuje: - dodání předepsaného izolačního materiálu - očištění a ošetření podkladu, zadávací dokumentace může zahrnout i případné vyspravení - zřízení izolace jako kompletního povlaku, případně komplet. soustavy nebo systému podle příslušného technolog. předpisu - zřízení izolace i jednotlivých vrstev po etapách, včetně pracovních spár a spojů - úprava u okrajů, rohů, hran, dilatačních i pracovních spojů, kotev, obrubníků, dilatačních zařízení, odvodnění, otvorů, neizolovaných míst a pod. - zajištění odvodnění povrchu izolace, včetně odvodnění nejnižších míst, pokud dokumentace pro zadání stavby nestanoví jinak - ochrana izolace do doby zřízení definitivní ochranné vrstvy nebo konstrukce - úprava, očištění a ošetření prostoru kolem izolace - provedení požadovaných zkoušek - nezahrnuje ochranné vrstvy, např. geotextilii
P | 81 | 711112 |  | IZOLACE BĚŽNÝCH KONSTRUKCÍ PROTI ZEMNÍ VLHKOSTI ASFALTOVÝMI PÁSY | M2 | 127 | 0 | 0 |  |  | 0 | 0 | 2024_OTSKP | 0 | 3 |  |  | 0
PP
VV |  |  |  | (11*2,5+2*18)*2 = 127,000 [A] "zasypané části rubu opěr" Celkem 127 = 127,000 Celkem 127 = 127,000
TS |  |  |  | položka zahrnuje: - dodání předepsaného izolačního materiálu - očištění a ošetření podkladu, zadávací dokumentace může zahrnout i případné vyspravení - zřízení izolace jako kompletního povlaku, případně komplet. soustavy nebo systému podle příslušného technolog. předpisu - zřízení izolace i jednotlivých vrstev po etapách, včetně pracovních spár a spojů - úprava u okrajů, rohů, hran, dilatačních i pracovních spojů, kotev, obrubníků, dilatačních zařízení, odvodnění, otvorů, neizolovaných míst a pod. - zajištění odvodnění povrchu izolace, včetně odvodnění nejnižších míst, pokud dokumentace pro zadání stavby nestanoví jinak - ochrana izolace do doby zřízení definitivní ochranné vrstvy nebo konstrukce - úprava, očištění a ošetření prostoru kolem izolace - provedení požadovaných zkoušek - nezahrnuje ochranné vrstvy, např. geotextilii
P | 82 | 74A330 |  | SVORNÍKOVÝ KOŠ PRO ZÁKLAD TV | KUS | 2 | 0 | 0 |  |  | 0 | 0 | 2024_OTSKP | 0 | 3 |  |  | 0
PP
VV |  |  |  | 2 = 2,000 [A] "svorníkový koš (příprava na výhledovou elektrizaci), svorníkový koš typu KS36, viz TZ" Celkem 2 = 2,000 Celkem 2 = 2,000
TS |  |  |  | 1. Položka obsahuje: – montáž, materiál, dovoz a protikorozní ošetření svorníkového koše pro základ TV 2. Položka neobsahuje: X 3. Způsob měření: Udává se počet kusů kompletní konstrukce nebo práce.
P | 83 | 75H141R |  | STOŽÁR (SLOUP) OCELOVÝ, ÚPRAVY TRAKCE | KUS | 1 | 0 | 0 |  |  | 0 | 0 |  | 0 | 3 |  |  | 0
PP
VV |  |  |  | 1 = 1,000 [A] "Zajištění stability sloupu TV, úpravy troleje a nosného lana, viz TZ" Celkem 1 = 1,000 Celkem 1 = 1,000
TS |  |  |  | 1. Položka obsahuje: – dodávku specifikovaného bloku/zařízení včetně potřebného drobného montážního materiálu – dodávku souvisejícího příslušenství pro specifikovaný blok/zařízení – dopravu a skladování – kompletní montáž specifikovaného bloku/zařízení a souvisejícího příslušenství včetně potřebného drobného montážního materiálu – veškeré potřebné mechanizmy, včetně obsluhy, náklady na mzdy a přibližné (průměrné) náklady na pořízení potřebných materiálů včetně všech ostatních vedlejších nákladů 2. Položka neobsahuje: X 3. Způsob měření: Udává se počet kusů kompletní konstrukce a práce.
P | 84 | 783161 |  | PROTIKOROZ OCHRANA OK KOMBIN POVLAKEM S NÁSTŘIKEM METALIZACÍ | M2 | 2029 | 0 | 0 |  |  | 0 | 0 | 2024_OTSKP | 0 | 3 |  |  | 0
PP
VV |  |  |  | 2029 = 2029,000 [A] "NK, ŽSP + ONS 02, viz TZ a OK - výkaz oceli NK" Celkem 2029 = 2029,000 Celkem 2029 = 2029,000
TS |  |  |  | - položky nátěrů zahrnují kompletní povlaky (i různobarevné), včetně úpravy podkladu (odmaštění, odrezivění, odstranění starých nátěrů a nečistot) a jeho vyspravení, provedení nátěru předepsaným postupem a splnění všech požadavků daných technologickým předpisem.
P | 85 | R75732 |  | OCHRANNÁ OPATŘENÍ PROTI PŘEPĚTÍ - JISKŘIŠTĚ | KUS | 4 | 0 | 0 |  |  | 0 | 0 |  | 0 | 3 |  |  | 0
PP
VV |  |  |  | 4 = 4,000 [A] "viz TZ" Celkem 4 = 4,000 Celkem 4 = 4,000
TS
P | 104 | 711412 |  | IZOLACE MOSTOVEK CELOPLOŠNÁ ASFALTOVÝMI PÁSY | M2 | 832.3 | 0 | 0 |  |  | 0 | 0 | OTSKP | 0 | 3 |  |  | 0
PP |  |  |  | Izolace mostovky asfaltovými pásy
VV |  |  |  | 5,8*143,5 = 832,300 [A] Celkem 832,3 = 832,300
TS |  |  |  | Položka zahrnuje: - izolace rámových konstrukcí (mosty, propusty, kolektory) - dodání předepsaného izolačního materiálu - očištění a ošetření podkladu, zadávací dokumentace může zahrnout i případné vyspravení - zřízení izolace jako kompletního povlaku, případně komplet. soustavy nebo systému podle příslušného technolog. předpisu - zřízení izolace i jednotlivých vrstev po etapách, včetně pracovních spár a spojů - úprava u okrajů, rohů, hran, dilatačních i pracovních spojů, kotev, obrubníků, dilatačních zařízení, odvodnění, otvorů, neizolovaných míst a pod. - zajištění odvodnění povrchu izolace, včetně odvodnění nejnižších míst, pokud dokumentace pro zadání stavby nestanoví jinak - ochrana izolace do doby zřízení definitivní ochranné vrstvy nebo konstrukce - úprava, očištění a ošetření prostoru kolem izolace - provedení požadovaných zkoušek Položka nezahrnuje: - ochranné vrstvy, např. litý asfalt, asfaltový beton
P | 105 | 71150 |  | OCHRANA IZOLACE NA POVRCHU | M2 | 731.85 | 0 | 0 |  |  | 0 | 0 | OTSKP | 0 | 3 |  |  | 0
PP |  |  |  | Ochrana izolace mostovky - tvrdá ochrana z betonu C25/30, vč. sítí
VV |  |  |  | 5,1*143,5 = 731,850 [A] Celkem 731,85 = 731,850
TS |  |  |  | Položka zahrnuje: - dodání předepsaného ochranného materiálu - zřízení ochrany izolace Položka nezahrnuje: - x
P | 106 | 711509 |  | OCHRANA IZOLACE NA POVRCHU TEXTILIÍ | M2 | 832.3 | 0 | 0 |  |  | 0 | 0 | OTSKP | 0 | 3 |  |  | 0
PP |  |  |  | Ochrana izolace mostovky
VV |  |  |  | 5,8*143,5 = 832,300 [A] Celkem 832,3 = 832,300
TS |  |  |  | Položka zahrnuje: - dodání předepsaného ochranného materiálu - zřízení ochrany izolace Položka nezahrnuje: - x
SD |  | 9 |  | Ostatní konstrukce a práce | [6 empty] | 0 | 0
P | 86 | 9112A1 |  | ZÁBRADLÍ MOSTNÍ S VODOR MADLY - DODÁVKA A MONTÁŽ | M | 279.2 | 0 | 0 |  |  | 0 | 0 | 2024_OTSKP | 0 | 3 |  |  | 0
PP
VV |  |  |  | 139,6*2 = 279,200 [A] "Včetně PKO a kotvení, viz příloha OK - zábradlí, vč. úpravy dilatací atd." Celkem 279,2 = 279,200 Celkem 279,2 = 279,200
TS |  |  |  | položka zahrnuje: dodání zábradlí včetně předepsané povrchové úpravy kotvení sloupků, t.j. kotevní desky, šrouby z nerez oceli, vrty a zálivku, pokud zadávací dokumentace nestanoví jinak případné nivelační hmoty pod kotevní desky
P | 87 | 917224 |  | SILNIČNÍ A CHODNÍKOVÉ OBRUBY Z BETONOVÝCH OBRUBNÍKŮ ŠÍŘ 150MM | M | 49.115 | 0 | 0 |  |  | 0 | 0 | 2024_OTSKP | 0 | 3 |  |  | 0
PP
VV |  |  |  | kužel: 9,8*1,3 = 12,740 [A] podél křídel: 9,7*1,25*3 = 36,375 [B] A+B = 49,115 [C] "lemování dlažby betonovými obrubníky š. 150 mm (rozměr 150×1000×250 mm), dále viz TZ" Celkem 49,115 = 49,115 Celkem 49,115 = 49,115
TS |  |  |  | Položka zahrnuje: dodání a pokládku betonových obrubníků o rozměrech předepsaných zadávací dokumentací betonové lože i boční betonovou opěrku.
P | 88 | 931183 |  | VÝPLŇ DILATAČNÍCH SPAR Z POLYSTYRENU TL 30MM | M2 | 18 | 0 | 0 |  |  | 0 | 0 | 2024_OTSKP | 0 | 3 |  |  | 0
PP
VV |  |  |  | 0,45*20*2 = 18,000 [A] "spáry říms" Celkem 18 = 18,000 Celkem 18 = 18,000
TS |  |  |  | položka zahrnuje dodávku a osazení předepsaného materiálu, očištění ploch spáry před úpravou, očištění okolí spáry po úpravě
P | 89 | 93135 |  | TĚSNĚNÍ DILATAČ SPAR PRYŽ PÁSKOU NEBO KRUH PROFILEM | M | 124 | 0 | 0 |  |  | 0 | 0 | 2024_OTSKP | 0 | 3 |  |  | 0
PP
VV |  |  |  | 3,1*20*2 = 124,000 [A] "výplňový provazec" Celkem 124 = 124,000 Celkem 124 = 124,000
TS |  |  |  | položka zahrnuje dodávku a osazení předepsaného materiálu, očištění ploch spáry před úpravou, očištění okolí spáry po úpravě
P | 90 | 931384 |  | TĚSNĚNÍ DILATAČNÍCH SPAR SILIKONOVÝM TMELEM PRŮŘEZU DO 400MM2 | M | 124 | 0 | 0 |  |  | 0 | 0 | 2024_OTSKP | 0 | 3 |  |  | 0
PP
VV |  |  |  | 3,1*20*2 = 124,000 [A] Celkem 124 = 124,000 Celkem 124 = 124,000
TS |  |  |  | položka zahrnuje dodávku a osazení předepsaného materiálu, očištění ploch spáry před úpravou, očištění okolí spáry po úpravě nezahrnuje těsnící profil
P | 91 | 93153 |  | MOSTNÍ ZÁVĚRY POVRCHOVÉ POSUN DO 160MM | M | 12.4 | 0 | 0 |  |  | 0 | 0 | 2024_OTSKP | 0 | 3 |  |  | 0
PP
VV |  |  |  | 6,2*2 = 12,400 [A] "povrchový MZ závěr s gumovým těsněním s úpravou pro železniční mosty s krycí pryžovou deskou, těsnící pás pro rozevření spáry 5 - 140 mm, viz výkr. dokumentace" Celkem 12,4 = 12,400 Celkem 12,4 = 12,400
TS |  |  |  | - výrobní dokumentace (vč. technologického předpisu) - dodání kompletního dil. zařízení vč. všech přepravních a montážních úprav a zařízení - řezání a sváření na staveništi a eventuelní nutnou opravu nátěrů po těchto úkonech - bednění a dodatečné zabetonování dilatačního zařízení - pro kovové součásti je nutné užít ustanovení pro TMCH.94 - dodání spojovacího, kotevního a těsnícího materiálu - úprava a příprava prostoru, včetně kotevních prvků, jejich ošetření a očištění - zřízení kompletního mostního závěru podle příslušného technolog. předpisu, včetně předepsaného nastavení - zřízení mostního závěru po etapách, včetně pracovních spar a spojů - úprava most. závěru ve styku s ostatními konstrukcemi a zařízeními (u obrubníků a podél vozovek, na chodnících, na římsách, napojení izolací a pod.) - ochrana mostního závěru proti bludným proudům a vývody pro jejich měření - ochrana mostního závěru do doby provedení definitivního stavu, veškeré provizorní úpravy a opatření - konečné úpravy most. závěru jako povrchové povlaky, zálivky, které nejsou součástí jiných konstrukcí, vyčištění, osaz. krytek šroubů, tmelení, těsnění, výplň spar a pod. - úprava, očištění a ošetření prostoru kolem mostního závěru - opatření mostního závěru znakem výrobce a typovým číslem - provedení odborné prohlídky, je-li požadována
P | 92 | 933331 |  | ZKOUŠKA INTEGRITY ULTRAZVUKEM V TRUBKÁCH PILOT SYSTÉMOVÝCH | KUS | 4 | 0 | 0 |  |  | 0 | 0 | 2024_OTSKP | 0 | 3 |  |  | 0
PP
VV |  |  |  | 4 = 4,000 [A] Celkem 4 = 4,000 Celkem 4 = 4,000
TS |  |  |  | Položka zahrnuje kompletní dodávku se všemi pomocnými a doplňujícími pracemi a součástmi; - veškeré potřebné mechanismy; - podklady a dokumentaci zkoušky; - případné stavební práce spojené s přípravou a provedením zkoušky; - veškerá zkušební a měřící zařízení vč. opotřebení a nájmu; - výpomoce při vlastní zkoušce; - provedení vlastní zkoušky a její vyhodnocení, včetně všech měření a dalších potřebných činností; - dodávka a montáž měřících trubek.
P | 93 | 933333 |  | ZKOUŠKA INTEGRITY ULTRAZVUKEM ODRAZ METOD PIT PILOT SYSTÉMOVÝCH | KUS | 20 | 0 | 0 |  |  | 0 | 0 | 2024_OTSKP | 0 | 3 |  |  | 0
PP
VV |  |  |  | 20 = 20,000 [A] Celkem 20 = 20,000 Celkem 20 = 20,000
TS |  |  |  | Položka obsahuje podklady a dokumentaci zkoušky; - případné stavební práce spojené s přípravou a provedením zkoušky; - veškerá zkušební a měřící zařízení vč. opotřebení a nájmu; - výpomoce při vlastní zkoušce; - provedení vlastní zkoušky a její vyhodnocení.
P | 94 | 93631 |  | DROBNÉ DOPLŇK KONSTR BETON MONOLIT | M3 | 2 | 0 | 0 |  |  | 0 | 0 | 2024_OTSKP | 0 | 3 |  |  | 0
PP
VV |  |  |  | 2 = 2,000 [A] "vytvoření prolisu letopočtu" Celkem 2 = 2,000 Celkem 2 = 2,000
TS |  |  |  | - dodání čerstvého betonu (betonové směsi) požadované kvality, jeho uložení do požadovaného tvaru při jakékoliv hustotě výztuže, konzistenci čerstvého betonu a způsobu hutnění, ošetření a ochranu betonu, - zhotovení nepropustného, mrazuvzdorného betonu a betonu požadované trvanlivosti a vlastností, - užití potřebných přísad a technologií výroby betonu, - zřízení pracovních a dilatačních spar, včetně potřebných úprav, výplně, vložek, opracování, očištění a ošetření, - bednění požadovaných konstr. (i ztracené) s úpravou dle požadované kvality povrchu betonu, včetně odbedňovacích a odskružovacích prostředků, - podpěrné konstr. (skruže) a lešení všech druhů pro bednění, uložení čerstvého betonu, výztuže a doplňkových konstr., vč. požadovaných otvorů, ochranných a bezpečnostních opatření a základů těchto konstrukcí a lešení, - vytvoření kotevních čel, kapes, nálitků, a sedel, - zřízení všech požadovaných otvorů, kapes, výklenků, prostupů, dutin, drážek a pod., vč. ztížení práce a úprav kolem nich, - úpravy pro osazení výztuže, doplňkových konstrukcí a vybavení, - úpravy povrchu pro položení požadované izolace, povlaků a nátěrů, případně vyspravení, - ztížení práce u kabelových a injektážních trubek a ostatních zařízení osazovaných do betonu, - konstrukce betonových kloubů, upevnění kotevních prvků a doplňkových konstrukcí, - nátěry zabraňující soudržnost betonu a bednění, - výplň, těsnění a tmelení spar a spojů, - opatření povrchů betonu izolací proti zemní vlhkosti v částech, kde přijdou do styku se zeminou nebo kamenivem, - případné zřízení spojovací vrstvy u základů, - úpravy pro osazení zařízení ochrany konstrukce proti vlivu bludných proudů
P | 95 | 936501 |  | DROBNÉ DOPLŇK KONSTR KOVOVÉ NEREZ | KG | 2155 | 0 | 0 |  |  | 0 | 0 | 2024_OTSKP | 0 | 3 |  |  | 0
PP
VV |  |  |  | 2155 = 2155,000 [A] "odvodnění mostu, viz OK - odvodnění" Celkem 2155 = 2155,000 Celkem 2155 = 2155,000
TS |  |  |  | položka zahrnuje: - dílenská dokumentace, včetně technologického předpisu spojování - dodání materiálu v požadované kvalitě a výroba konstrukce i dílenská (včetně pomůcek, přípravků a prostředků pro výrobu) bez ohledu na náročnost a její hmotnost, dílenská montáž - dodání spojovacího materiálu - zřízení montážních a dilatačních spojů, spar, včetně potřebných úprav, vložek, opracování, očištění a ošetření - podpěr. konstr. a lešení všech druhů pro montáž konstrukcí i doplňkových, včetně požadovaných otvorů, ochranných a bezpečnostních opatření a základů pro tyto konstrukce a lešení - jakákoliv doprava a manipulace dílců a montážních sestav, včetně dopravy konstrukce z výrobny na stavbu - montáž konstrukce na staveništi, včetně montážních prostředků a pomůcek a zednických výpomocí - výplň, těsnění a tmelení spar a spojů - čištění konstrukce a odstranění všech vrubů (vrypy, otlačeniny a pod.) - všechny druhy ocelového kotvení - dílenskou přejímku a montážní prohlídku, včetně požadovaných dokladů - zřízení kotevních otvorů nebo jam, nejsou-li částí jiné konstrukce, jejich úpravy, očištění a ošetření - osazení kotvení nebo přímo částí konstrukce do podpůrné konstrukce nebo do zeminy - výplň kotevních otvorů (příp. podlití patních desek) maltou, betonem nebo jinou speciální hmotou, vyplnění jam zeminou - předepsanou protikorozní ochranu a nátěry konstrukcí - osazení měřících zařízení a úpravy pro ně - ochranná opatření před účinky bludných proudů
P | 96 | 938443 |  | OČIŠTĚNÍ ZDIVA OTRYSKÁNÍM TLAKOVOU VODOU DO 1000 BARŮ | M2 | 193.1 | 0 | 0 |  |  | 0 | 0 | 2024_OTSKP | 0 | 3 |  |  | 0
PP
VV |  |  |  | opěry, viz Sanace kamenného zdiva opěr: 81,3 = 81,300 [A] pilíř P2: 26*4,3 = 111,800 [B] (A+B) = 193,100 [C] "očištění zachovávaného zdiva před spárováním (opěry + pilíř P2), 100% plochy " Celkem 193,1 = 193,100 Celkem 193,1 = 193,100
TS |  |  |  | položka zahrnuje očištění předepsaným způsobem včetně odklizení vzniklého odpadu
P | 97 | 938452 |  | OČIŠTĚNÍ ZDIVA OTRYSKÁNÍM NA SUCHO KŘEMIČ PÍSKEM | M2 | 193.1 | 0 | 0 |  |  | 0 | 0 | 2024_OTSKP | 0 | 3 |  |  | 0
PP
VV |  |  |  | opěry, viz Sanace kamenného zdiva opěr: 81,3 = 81,300 [A] pilíř P2: 26*4,3 = 111,800 [B] A+B = 193,100 [C] "otryskání zachovávaného""zdiva spodní stavby (opěry + pilíř P2) po spárování, 100% plochy" Celkem 193,1 = 193,100 Celkem 193,1 = 193,100
TS |  |  |  | položka zahrnuje očištění předepsaným způsobem včetně odklizení vzniklého odpadu
P | 98 | 93857 |  | BROUŠENÍ BETON KONSTR | M2 | 774.9 | 0 | 0 |  |  | 0 | 0 | 2024_OTSKP | 0 | 3 |  |  | 0
PP
VV |  |  |  | 5,4*143,5 = 774,900 [A] "příprava povrchu mostovky před aplikací izolace" Celkem 774,9 = 774,900 Celkem 774,9 = 774,900
TS |  |  |  | položka zahrnuje očištění předepsaným způsobem včetně odklizení vzniklého odpadu
P | 99 | 96613 |  | BOURÁNÍ KONSTRUKCÍ Z KAMENE NA MC | M3 | 844.59 | 0 | 0 |  |  | 0 | 0 | 2024_OTSKP | 0 | 3 |  |  | 0
PP
VV |  |  |  | úložné prahy a části křídel O1+O2: (16,8*6,8+4,3*1,25*(7,5+4,5)*2)*1,25 = 304,050 [A] pilíř P1: 36*10,5*1,1 = 415,800 [B] pilíř P2: 10,8*10,5*1,1 = 124,740 [C] (A+B+C) = 844,590 [D] Celkem 844,59 = 844,590 Celkem 844,59 = 844,590
TS |  |  |  | položka zahrnuje: - rozbourání konstrukce bez ohledu na použitou technologii - veškeré pomocné konstrukce (lešení a pod.) - veškerou manipulaci s vybouranou sutí a hmotami včetně uložení na skládku. Nezahrnuje poplatek za skládku, který se vykazuje v položce 0141** (s výjimkou malého množství bouraného materiálu, kde je možné poplatek zahrnout do jednotkové ceny bourání – tento fakt musí být uveden v doplňujícím textu k položce) - veškeré další práce plynoucí z technologického předpisu a z platných předpisů
P | 100 | R96618 |  | BOURÁNÍ KONSTRUKCÍ KOVOVÝCH | T | 410 | 0 | 0 |  |  | 0 | 0 |  | 0 | 3 |  |  | 0
PP
VV |  |  |  | 410 = 410,000 [A] "Demontáž staré OK (spojitá NK cca 410t). Zajištění a rozdělení na dílce dle potřeby, dočasné uložení v místě stavby, rozpálení a odvoz zajišťuje smluvní dodavatel OŘ. Položka obsahuje rovněž jeřábnické práce." Celkem 410 = 410,000 Celkem 410 = 410,000
TS |  |  |  | položka zahrnuje: - rozebrání konstrukce bez ohledu na použitou technologii - veškeré pomocné konstrukce (lešení a pod.) - veškerou manipulaci s vybouranou sutí a hmotami včetně uložení na skládku. Nezahrnuje poplatek za skládku, který se vykazuje v položce 0141** (s výjimkou malého množství bouraného materiálu, kde je možné poplatek zahrnout do jednotkové ceny bourání – tento fakt musí být uveden v doplňujícím textu k položce) - veškeré další práce plynoucí z technologického předpisu a z platných předpisů
P | 101 | 96716 |  | VYBOURÁNÍ ČÁSTÍ KONSTRUKCÍ ŽELEZOBET | M3 | 40 | 0 | 0 |  |  | 0 | 0 | 2024_OTSKP | 0 | 3 |  |  | 0
PP
VV |  |  |  | nové části opěr: 20*2 = 40,000 [A] Celkem 40 = 40,000 Celkem 40 = 40,000
TS |  |  |  | položka zahrnuje: - veškerou manipulaci s vybouranou sutí a hmotami včetně uložení na skládku, - veškeré další práce plynoucí z technologického předpisu a z platných předpisů, nezahrnuje poplatek za skládku, který se vykazuje v položce 0141** (s výjimkou malého množství bouraného materiálu, kde je možné poplatek zahrnout do jednotkové ceny bourání – tento fakt musí být uveden v doplňujícím textu k položce)
P | 102 | 967864 |  | VYBOURÁNÍ MOST LOŽISEK Z OCELI (OCELOLITINY) | KUS | 10 | 0 | 0 |  |  | 0 | 0 | 2024_OTSKP | 0 | 3 |  |  | 0
PP
VV |  |  |  | 4*2+2 = 10,000 [A] Celkem 10 = 10,000 Celkem 10 = 10,000
TS |  |  |  | - položka zahrnuje veškerou manipulaci s vybouranou sutí a hmotami včetně uložení na skládku. Nezahrnuje poplatek za skládku, který se vykazuje v položce 0141** (s výjimkou malého množství bouraného materiálu, kde je možné poplatek zahrnout do jednotkové ceny bourání – tento fakt musí být uveden v doplňujícím textu k položce) - položka zahrnuje veškeré další práce plynoucí z technologického předpisu a z platných předpisů
P | 103 | R93311 |  | ZATĚŽ ZKOUŠKA MOSTU STATIC 1.POLE DO 300M2 | KPL | 1 | 0 | 0 |  |  | 0 | 0 |  | 0 | 3 |  |  | 0
PP
VV |  |  |  | 1 = 1,000 [A] "potřebná zátěž bude vyvozena 2 x jeřáb EDK750, 3 zat. stavy" Celkem 1 = 1,000 Celkem 1 = 1,000
TS |  |  |  | - podklady a dokumentaci zkoušky - výrobní dokumentace potřebných zařízení - stavební práce spojené s přípravou a provedením zkoušky (zřízení a odstranění) - veškerá zkušební zařízení vč. opotřebení a nájmu - výpomoce při vlastní zkoušce - dodání zatěžovacích prostředků a hmot, manipulaci s nimi a jejich opotřebení a nájem - přeprava zatěžovacích prostředků a hmot na stavbu a zpět, včetně zajížďky k váze a vážních poplatků - provedení vlastní zkoušky a její vyhodnocení, včetně všech měření a dalších potřebných činností
P | 107 | 93325 |  | ZATĚŽ ZKOUŠKA MOSTU DYNAMIC 2. A DALŠÍ POLE DO 300M2 | KUS | 3 | 0 | 0 |  |  | 0 | 0 | OTSKP | 0 | 3 |  |  | 0
PP |  |  |  | Zátěž bude provedena tandemem dvojice lokomotiv hmotnosti cca 2x80 t ve formě přejezdů oběma směry, a to od kvazistatického přejezdu až do maximální traťové rychlosti
VV
TS |  |  |  | Položka zahrnuje: - podklady a dokumentaci zkoušky - výrobní dokumentace potřebných zařízení - stavební práce spojené s přípravou a provedením zkoušky (zřízení a odstranění) - veškerá zkušební zařízení vč. opotřebení a nájmu - výpomoce při vlastní zkoušce - dodání zatěžovacích prostředků a hmot, manipulaci s nimi a jejich opotřebení a nájem - přeprava zatěžovacích prostředků a hmot na stavbu a zpět, včetně zajížďky k váze a vážních poplatků - provedení vlastní zkoušky a její vyhodnocení, včetně všech měření a dalších potřebných činností Položka nezahrnuje: - x

## SO 11-20-01.1
SŽDC05 | [14 empty] | 3
S | Stavba: | 5423520075_zm01 |  | Rekonstrukce mostu v km 101,816 trati Praha-Bubny - Chomutov (Žatec) - 250616 | [6 empty] | D.2.1.4 | 0 | AspeEsticon | 0 | 2
O | Objekt: | D.2.1.4 |  | Mosty, propustky a zdi | [9 empty] | 0.12 | 2
Typ | Poř. číslo | Kód položky | Varianta | Název položky | MJ | Množství | Jednotková hmotnost | Celková hmotnost |  |  | Jednotková cena |  | Cenové soustavy | 0.21
Dodávka
[9 empty] | Jednotková | Celkem | Jednotková | Celkem |  |  |  | Počet položek s nulovou cenou | 0
O1 |  | SO 11-20-01.1 |  | Most v km 101,816 - přístupové cesty | [6 empty] | 0 | 0
SD |  | 0 |  | Všeobecné konstrukce a práce | [6 empty] | 0 | 0
P | 1 | 027121 | 1 | PROVIZORNÍ PŘÍSTUPOVÉ CESTY - ZŘÍZENÍ | M2 | 2040 | 0 | 0 |  |  | 0 | 0 | OTSKP | 0 | 3 |  |  | 0
PP |  |  |  | "Zajištění ZS na pravém břehu řeky Ohře, úprava přístupu dle přílohy B.8.1a Situace ZS-Pravý břeh Přístupová cesta k O1, (zapanelování cyklostezky města Žatec): dl.680 m, š.3,0 m. Úprava a zesílení komunikace pro staveništní dopravu, údržba po dobu stavby."
VV |  |  |  | "Zajištění ZS na pravém břehu Ohře" 3*680 = 2040,000 [A] Celkové množství = 2040,000
TS |  |  |  | zahrnuje veškeré náklady spojené s objednatelem požadovanými zařízeními
P | 2 | 027121 | 2 | PROVIZORNÍ PŘÍSTUPOVÉ CESTY - ZŘÍZENÍ | M2 | 1950 | 0 | 0 |  |  | 0 | 0 | OTSKP | 0 | 3 |  |  | 0
PP |  |  |  | "Zajištění ZS na levém břehu řeky Ohře, úprava přístupu dle přílohy B.8.1b Situace ZS-Levý břeh Přístupová cesta k O2: 650 m, š.3 m. Z toho zesílení krytu panely dl.280,0 m, š.3,0 m Úprava a zesílení komunikace pro staveništní dopravu, jeřábu 750 t, údržba po dobu stavby"
VV |  |  |  | "Zajištění ZS na levém břehu Ohře" 3*650 = 1950,000 [A] Celkové množství = 1950,000
TS |  |  |  | zahrnuje veškeré náklady spojené s objednatelem požadovanými zařízeními
P | 3 | 027123 | 1 | PROVIZORNÍ PŘÍSTUPOVÉ CESTY - ZRUŠENÍ | M2 | 2040 | 0 | 0 |  |  | 0 | 0 | OTSKP | 0 | 3 |  |  | 0
PP |  |  |  | "Zajištění ZS na pravém břehu řeky Ohře, úprava přístupu dle přílohy B.8.1a Situace ZS-Pravý břeh sanace stávající konstrukce komunikace, odstranění panelů, oprava výtluků, uvedení do původního stavu. Přístupová cesta k O1: dl.680, š.3 m. Z toho oprava krytu z asfaltobetonu ACO 8, dl.360 m, š.3 m. Z toho oprava krytu ze štěrkodrti, dl.320 m, š.3 m. Rozsah se upřesní při stavbě po pasportizaci komunikace, odsouhlasení investora a správce komunikace."
VV |  |  |  | "Zrušení ZS na levém břehu Ohře" 3*680 = 2040,000 [A] Celkové množství = 2040,000
TS |  |  |  | zahrnuje veškeré náklady spojené s objednatelem požadovanými zařízeními
P | 4 | 027123 | 2 | PROVIZORNÍ PŘÍSTUPOVÉ CESTY - ZRUŠENÍ | M2 | 1950 | 0 | 0 |  |  | 0 | 0 | OTSKP | 0 | 3 |  |  | 0
PP |  |  |  | "Zajištění ZS na levém břehu řeky Ohře, úprava přístupu dle přílohy B.8.1b Situace ZS-Levý břeh sanace stávající konstrukce komunikace, oprava výtluků, uvedení do původního stavu. Přístupová cesta k O2: dl.650, š.3 m. Z toho oprava krytu z asfaltobetonu ACO 8, dl.50 m, š.3 m. Z toho oprava krytu z panelů, dl.320 m, š.3 m. Z toho oprava krytu ze štěrkodrti, dl.280 m, š.3 m. Rozsah se upřesní při stavbě po pasportizaci komunikace, odsouhlasení investora a správce komunikace."
VV |  |  |  | "Zrušení ZS na levém břehu Ohře" 3*650 = 1950,000 [A] Celkové množství = 1950,000
TS |  |  |  | zahrnuje veškeré náklady spojené s objednatelem požadovanými zařízeními
P | 5 | 02720 |  | POMOC PRÁCE ZŘÍZ NEBO ZAJIŠŤ REGULACI A OCHRANU DOPRAVY | KPL | 1 | 0 | 0 |  |  | 0 | 0 | OTSKP | 0 | 3 |  |  | 0
PP |  |  |  | Dopravně inženýrská opatření po dobu průběhu stavby, nadrozměrná přeprava OK, jeřáb 750 t
VV
TS |  |  |  | Položka zahrnuje: - veškeré náklady spojené s objednatelem požadovanými zařízeními Položka nezahrnuje: - x
P | 6 | R1 |  | Těžké mostní provizorium, dvoupatrové, dvouřadé | M | 63 | 0 | 0 |  |  | 0 | 0 |  | 0 | 3 |  |  | 0
PP
VV |  |  |  | "rozpětí 27 m (3 x 9 příhrad) + rozpětí 36 m (3 x 12 příhrad)" 3*9+3*12 = 63,000 [A] Celkové množství = 63,000
TS |  |  |  | montáž, osazení, pronájem, údržba během provozu, demontáž, doprava tam a zpět na úložiště, jeřáb min nosnost 20 t
P | 7 | R2 |  | Panelové rovnaniny 3x3 m s podsypem frakce 16/32 pro uložení na začátku a na konci | M2 | 54 | 0 | 0 |  |  | 0 | 0 |  | 0 | 3 |  |  | 0
PP |  |  |  | levý a pravý břeh
VV |  |  |  | "levý a pravý břeh" 9*4,5+3*4,5 = 54,000 [A] Celkové množství = 54,000
TS |  |  |  | zřízení, údržba během provozu, odstranění
P | 8 | R3 |  | Železobetonové prefabrikáty pro uložení konců TMS u pilíře P1 se zásypem frakce 16/32 proti podemletí | M3 | 54 | 0 | 0 |  |  | 0 | 0 |  | 0 | 3 |  |  | 0
PP |  |  |  | pilíř P2
VV |  |  |  | "pilíř P2" 4*(3*1,5*3) = 54,000 [A] Celkové množství = 54,000
TS |  |  |  | zřízení, údržba během provozu, odstranění, jeřáb min. nosnost 20 t
P | 9 | R4 |  | Hlavní prohlídka pro uvedení do provozu 12 měsíců, běžné prohlídky po 30 dnech, max. do 60 dnů | KPL | 1 | 0 | 0 |  |  | 0 | 0 |  | 0 | 3 |  |  | 0
PP
VV
TS |  |  |  | údržba dle výsledků prohlídek úplnost konstrukce, stav spodní stavby, dotažení spojů, stav nájezdů, mostních závěrů

## SO 11-30-01
SŽDC05 | [14 empty] | 3
S | Stavba: | 5423520075_zm01 |  | Rekonstrukce mostu v km 101,816 trati Praha-Bubny - Chomutov (Žatec) - 250616 | [6 empty] | D.2.1.5 | 0 | AspeEsticon | 0 | 2
O | Objekt: | D.2.1.5 |  | Ostatní inženýrské objekty - přeložky kabelů | [9 empty] | 0.12 | 2
Typ | Poř. číslo | Kód položky | Varianta | Název položky | MJ | Množství | Jednotková hmotnost | Celková hmotnost |  |  | Jednotková cena |  | Cenové soustavy | 0.21
Dodávka
[9 empty] | Jednotková | Celkem | Jednotková | Celkem |  |  |  | Počet položek s nulovou cenou | 0
O1 |  | SO 11-30-01 |  | Přeložka kabelů SŽ - CTD | [6 empty] | 0 | 0
SD |  | 1 |  | Zemní práce | [6 empty] | 0 | 0
P | 1 | 13183 |  | HLOUBENÍ JAM ZAPAŽ I NEPAŽ TŘ II | M3 | 6 | 0 | 0 |  |  | 0 | 0 | 2024_OTSKP | 0 | 3 |  |  | 0
PP
VV |  |  |  | "výkaz výměr pro 3 stožáry po 2m3" Celkem 6 = 6,000 Celkem 6 = 6,000
TS |  |  |  | položka zahrnuje: - vodorovná a svislá doprava, přemístění, přeložení, manipulace s výkopkem - kompletní provedení vykopávky nezapažené i zapažené - ošetření výkopiště po celou dobu práce v něm vč. klimatických opatření - ztížení vykopávek v blízkosti podzemního vedení, konstrukcí a objektů vč. jejich dočasného zajištění - ztížení pod vodou, v okolí výbušnin, ve stísněných prostorech a pod. - těžení po vrstvách, pásech a po jiných nutných částech (figurách) - čerpání vody vč. čerpacích jímek, potrubí a pohotovostní čerpací soupravy (viz ustanovení k pol. 1151,2) - potřebné snížení hladiny podzemní vody - těžení a rozpojování jednotlivých balvanů - vytahování a nošení výkopku - svahování a přesvah. svahů do konečného tvaru, výměna hornin v podloží a v pláni znehodnocené klimatickými vlivy - eventuelně nutné druhotné rozpojení odstřelené horniny - ruční vykopávky, odstranění kořenů a napadávek - pažení, vzepření a rozepření vč. přepažování (vyjma štětových stěn) - úpravu, ochranu a očištění dna, základové spáry, stěn a svahů - odvedení nebo obvedení vody v okolí výkopiště a ve výkopišti - třídění výkopku - veškeré pomocné konstrukce umožňující provedení vykopávky (příjezdy, sjezdy, nájezdy, lešení, podpěr. konstr., přemostění, zpevněné plochy, zakrytí a pod.) - nezahrnuje uložení zeminy (na skládku, do násypu) ani poplatky za skládku, vykazují se v položce č.0141**
P | 2 | 13283 |  | HLOUBENÍ RÝH ŠÍŘ DO 2M PAŽ I NEPAŽ TŘ. II | M3 | 36.4 | 0 | 0 |  |  | 0 | 0 | 2024_OTSKP | 0 | 3 |  |  | 0
PP
VV |  |  |  | "výkaz výměr 130 m x 0,35 x 0,8 - trasy mimo mostní konstrukci, pro provizorium i definitivní" Celkem 36,4 = 36,400 Celkem 36,4 = 36,400
TS |  |  |  | položka zahrnuje: - vodorovná a svislá doprava, přemístění, přeložení, manipulace s výkopkem - kompletní provedení vykopávky nezapažené i zapažené - ošetření výkopiště po celou dobu práce v něm vč. klimatických opatření - ztížení vykopávek v blízkosti podzemního vedení, konstrukcí a objektů vč. jejich dočasného zajištění - ztížení pod vodou, v okolí výbušnin, ve stísněných prostorech a pod. - těžení po vrstvách, pásech a po jiných nutných částech (figurách) - čerpání vody vč. čerpacích jímek, potrubí a pohotovostní čerpací soupravy (viz ustanovení k pol. 1151,2) - potřebné snížení hladiny podzemní vody - těžení a rozpojování jednotlivých balvanů - vytahování a nošení výkopku - svahování a přesvah. svahů do konečného tvaru, výměna hornin v podloží a v pláni znehodnocené klimatickými vlivy - eventuelně nutné druhotné rozpojení odstřelené horniny - ruční vykopávky, odstranění kořenů a napadávek - pažení, vzepření a rozepření vč. přepažování (vyjma štětových stěn) - úpravu, ochranu a očištění dna, základové spáry, stěn a svahů - odvedení nebo obvedení vody v okolí výkopiště a ve výkopišti - třídění výkopku - veškeré pomocné konstrukce umožňující provedení vykopávky (příjezdy, sjezdy, nájezdy, lešení, podpěr. konstr., přemostění, zpevněné plochy, zakrytí a pod.) - nezahrnuje uložení zeminy (na skládku, do násypu) ani poplatky za skládku, vykazují se v položce č.0141**
P | 3 | 17411 |  | ZÁSYP JAM A RÝH ZEMINOU SE ZHUTNĚNÍM | M3 | 42.4 | 0 | 0 |  |  | 0 | 0 | 2024_OTSKP | 0 | 3 |  |  | 0
PP |  |  |  | popis položky
VV |  |  |  | "výkaz výměr 80m x 0,35 x 0,8 - trasy mimo mostní konstrukci a jámy pro stožáry" Celkem 42,4 = 42,400 Celkem 42,4 = 42,400
TS |  |  |  | Technická specifikace položky odpovídá příslušné cenové soustavě
SD |  | 7 |  | PSV - montážní práce | [6 empty] | 0 | 0
P | 4 | 701005 |  | VYHLEDÁVACÍ MARKER ZEMNÍ S MOŽNOSTÍ ZÁPISU | KUS | 2 | 0 | 0 |  |  | 0 | 0 | 2024_OTSKP | 0 | 3 |  |  | 0
PP |  |  |  | popis položky: obě strany mostu
VV |  |  |  | "výkaz výměr" Celkem 2 = 2,000 Celkem 2 = 2,000
TS |  |  |  | Technická specifikace položky odpovídá příslušné cenové soustavě
P | 5 | 702111 |  | KABELOVÝ ŽLAB ZEMNÍ VČETNĚ KRYTU SVĚTLÉ ŠÍŘKY DO 120 MM | M | 130 | 0 | 0 |  |  | 0 | 0 | 2024_OTSKP | 0 | 3 |  |  | 0
PP |  |  |  | popis položky: trasy mimo mostní konstrukci do dosažení předepsané hloubky uložení
VV |  |  |  | "výkaz výměr: 130 m dle výkopu" Celkem 130 = 130,000 Celkem 130 = 130,000
TS |  |  |  | Technická specifikace položky odpovídá příslušné cenové soustavě
P | 6 | 702312 |  | ZAKRYTÍ KABELŮ VÝSTRAŽNOU FÓLIÍ ŠÍŘKY PŘES 20 DO 40 CM | M | 130 | 0 | 0 |  |  | 0 | 0 | 2024_OTSKP | 0 | 3 |  |  | 0
PP |  |  |  | popis položky: trasy mimo mostní konstrukci
VV |  |  |  | "výkaz výměr: 130 m" Celkem 130 = 130,000 Celkem 130 = 130,000
TS |  |  |  | Technická specifikace položky odpovídá příslušné cenové soustavě
P | 7 | 702902 |  | ZASYPÁNÍ KABELOVÉHO ŽLABU VRSTVOU Z PŘESÁTÉHO PÍSKU SVĚTLÉ ŠÍŘKY PŘES 120 DO 250 MM | M | 130 | 0 | 0 |  |  | 0 | 0 | 2024_OTSKP | 0 | 3 |  |  | 0
PP |  |  |  | popis položky: trasy mimo mostní konstrukci
VV |  |  |  | "výkaz výměr: 130 m" Celkem 130 = 130,000 Celkem 130 = 130,000
TS |  |  |  | Technická specifikace položky odpovídá příslušné cenové soustavě
P | 8 | 742P17 |  | VYHLEDÁNÍ STÁVAJÍCÍHO KABELU (MĚŘENÍ, SONDA) | KUS | 4 | 0 | 0 |  |  | 0 | 0 | 2024_OTSKP | 0 | 3 |  |  | 0
PP |  |  |  | popis položky: obě strany mostu
VV |  |  |  | "výkaz výměr: 4 ks" Celkem 4 = 4,000 Celkem 4 = 4,000
TS |  |  |  | Technická specifikace položky odpovídá příslušné cenové soustavě
P | 9 | 75H121 |  | STOŽÁR (SLOUP) DŘEVĚNÝ DVOJITÝ PATKOVANÝ | KUS | 2 | 0 | 0 |  |  | 0 | 0 | 2024_OTSKP | 0 | 3 |  |  | 0
PP |  |  |  | popis položky: položka pro podpůrnou konstrukci provizoria
VV |  |  |  | "výkaz výměr: 2 ks" Celkem 2 = 2,000 Celkem 2 = 2,000
TS |  |  |  | Technická specifikace - viz technická zpráva
P | 10 | 75H12X |  | STOŽÁR (SLOUP) DŘEVĚNÝ DVOJITÝ - MONTÁŽ | KUS | 2 | 0 | 0 |  |  | 0 | 0 | 2024_OTSKP | 0 | 3 |  |  | 0
PP |  |  |  | popis položky: položka pro montáž podpůrné konstrukci provizoria
VV |  |  |  | "výkaz výměr: 2 ks" Celkem 2 = 2,000 Celkem 2 = 2,000
TS |  |  |  | Technická specifikace - viz technická zpráva
P | 11 | 75H12Y |  | STOŽÁR (SLOUP) DŘEVĚNÝ DVOJITÝ - DEMONTÁŽ | KUS | 2 | 0 | 0 |  |  | 0 | 0 | 2024_OTSKP | 0 | 3 |  |  | 0
PP |  |  |  | popis položky: položka pro demontáž provizoria, podpůrné konstrukce
VV |  |  |  | "výkaz výměr: 2 ks" Celkem 2 = 2,000 Celkem 2 = 2,000
TS |  |  |  | Technická specifikace - viz technická zpráva
P | 12 | 75H131 |  | STOŽÁR (SLOUP) BETONOVÝ DO 10 M | KUS | 1 | 0 | 0 |  |  | 0 | 0 | 2024_OTSKP | 0 | 3 |  |  | 0
PP |  |  |  | popis položky: položka pro podpůrnou konstrukci provizoria
VV |  |  |  | "výkaz výměr: 1 ks" Celkem 1 = 1,000 Celkem 1 = 1,000
TS |  |  |  | Technická specifikace - viz technická zpráva
P | 13 | 75H13X |  | STOŽÁR (SLOUP) BETONOVÝ - MONTÁŽ | KUS | 1 | 0 | 0 |  |  | 0 | 0 | 2024_OTSKP | 0 | 3 |  |  | 0
PP |  |  |  | popis položky: položka pro montáž podpůrné konstrukci provizoria
VV |  |  |  | "výkaz výměr: 1 ks" Celkem 1 = 1,000 Celkem 1 = 1,000
TS |  |  |  | Technická specifikace - viz technická zpráva
P | 14 | 75H13Y |  | STOŽÁR (SLOUP) BETONOVÝ - DEMONTÁŽ | KUS | 1 | 0 | 0 |  |  | 0 | 0 | 2024_OTSKP | 0 | 3 |  |  | 0
PP |  |  |  | popis položky: položka pro demontáž provizoria, podpůrné konstrukce
VV |  |  |  | "výkaz výměr: 1 ks" Celkem 1 = 1,000 Celkem 1 = 1,000
TS |  |  |  | Technická specifikace - viz technická zpráva
P | 15 | 75H211 |  | UPEVNĚNÍ NA OBJEKTU, NÁSTĚNNÁ KONZOLA | KUS | 3 | 0 | 0 |  |  | 0 | 0 | 2024_OTSKP | 0 | 3 |  |  | 0
PP |  |  |  | popis položky
VV |  |  |  | "výkaz výměr: 3 ks" Celkem 3 = 3,000 Celkem 3 = 3,000
TS |  |  |  | Technická specifikace: zahrnuje i ukotvení, klasická stožárová kotva není v ceníku, vč. montáže
P | 16 | 75H21Y |  | UPEVNĚNÍ NA OBJEKTU, NÁSTĚNNÁ KONZOLA - DEMONTÁŽ | KUS | 3 | 0 | 0 |  |  | 0 | 0 | 2024_OTSKP | 0 | 3 |  |  | 0
PP |  |  |  | popis položky
VV |  |  |  | "výkaz výměr: 3 ks" Celkem 3 = 3,000 Celkem 3 = 3,000
TS |  |  |  | Technická specifikace: zahrnuje i ukotvení, klasická stožárová kotva není v ceníku, vč. montáže
P | 17 | 75H621 |  | ZÁVĚSNÉ OCELOVÉ LANO | M | 160 | 0 | 0 |  |  | 0 | 0 | 2024_OTSKP | 0 | 3 |  |  | 0
PP |  |  |  | popis položky
VV |  |  |  | "výkaz výměr: 160 m včetně délky k upevnění" Celkem 160 = 160,000 Celkem 160 = 160,000
TS |  |  |  | Technická specifikace - viz technická zpráva
P | 18 | 75H62Y |  | ZÁVĚSNÉ OCELOVÉ LANO - DEMONTÁŽ | M | 160 | 0 | 0 |  |  | 0 | 0 | 2024_OTSKP | 0 | 3 |  |  | 0
PP |  |  |  | popis položky
VV |  |  |  | "výkaz výměr: 160 m včetně délky k upevnění" Celkem 160 = 160,000 Celkem 160 = 160,000
TS |  |  |  | Technická specifikace - viz technická zpráva, odstranění provizoria
P | 19 | 75I713 |  | KABEL KLASICKÝ DÁLKOVÝ DVOUPLÁŠŤOVÝ DO 37 ČTYŘEK | KMČTYŘKA | 6.006 | 0 | 0 |  |  | 0 | 0 | 2024_OTSKP | 0 | 3 |  |  | 0
PP |  |  |  | popis položky
VV |  |  |  | "výkaz výměr: jedna délka pupinačního kroku 231 m x 26 čtyřek, včetně zanechaných rezerv" Celkem 6,006 = 6,006 Celkem 6,006 = 6,006
TS |  |  |  | Technická specifikace položky odpovídá příslušné cenové soustavě
P | 20 | 75I71X |  | KABEL KLASICKÝ DÁLKOVÝ DVOUPLÁŠŤOVÝ - MONTÁŽ | M | 231 | 0 | 0 |  |  | 0 | 0 | 2024_OTSKP | 0 | 3 |  |  | 0
PP |  |  |  | popis položky
VV |  |  |  | "výkaz výměr: montáž definitivního uložení" Celkem 231 = 231,000 Celkem 231 = 231,000
TS |  |  |  | Technická specifikace položky odpovídá příslušné cenové soustavě
P | 21 | 75I71Y |  | KABEL KLASICKÝ DÁLKOVÝ DVOUPLÁŠŤOVÝ - DEMONTÁŽ | M | 231 | 0 | 0 |  |  | 0 | 0 | 2024_OTSKP | 0 | 3 |  |  | 0
PP |  |  |  | popis položky
VV |  |  |  | "výkaz výměr: demontáž provizoria" Celkem 231 = 231,000 Celkem 231 = 231,000
TS |  |  |  | Technická specifikace položky odpovídá příslušné cenové soustavě
P | 22 | 75I921 |  | OPTOTRUBKA HDPE S LANKEM PRŮMĚRU DO 40 MM | M | 420 | 0 | 0 |  |  | 0 | 0 | 2024_OTSKP | 0 | 3 |  |  | 0
PP |  |  |  | popis položky
VV |  |  |  | "výkaz výměr: 3x 140 m rezervní HDPE do definitivního uložení" Celkem 420 = 420,000 Celkem 420 = 420,000
TS |  |  |  | Technická specifikace položky odpovídá příslušné cenové soustavě
P | 23 | 75I92X |  | OPTOTRUBKA HDPE S LANKEM - MONTÁŽ | M | 420 | 0 | 0 |  |  | 0 | 0 | 2024_OTSKP | 0 | 3 |  |  | 0
PP |  |  |  | popis položky
VV |  |  |  | "výkaz výměr: 3x 140 m rezervní HDPE do definitivního uložení" Celkem 420 = 420,000 Celkem 420 = 420,000
TS |  |  |  | Technická specifikace položky odpovídá příslušné cenové soustavě
P | 24 | 75I961 |  | OPTOTRUBKA - HERMETIZACE ÚSEKU DO 2000 M | ÚSEK | 3 | 0 | 0 |  |  | 0 | 0 | 2024_OTSKP | 0 | 3 |  |  | 0
PP |  |  |  | popis položky
VV |  |  |  | "výkaz výměr: 3x 140 m rezervní HDPE do definitivního uložení" Celkem 3 = 3,000 Celkem 3 = 3,000
TS |  |  |  | Technická specifikace položky odpovídá příslušné cenové soustavě
P | 25 | 75I962 |  | OPTOTRUBKA - KALIBRACE | M | 420 | 0 | 0 |  |  | 0 | 0 | 2024_OTSKP | 0 | 3 |  |  | 0
PP |  |  |  | popis položky
VV |  |  |  | "výkaz výměr: 3x 140 m rezervní HDPE do definitivního uložení" Celkem 420 = 420,000 Celkem 420 = 420,000
TS |  |  |  | Technická specifikace položky odpovídá příslušné cenové soustavě
P | 26 | 75IA51 |  | OPTOTRUBKOVÁ KONCOVKA PRŮMĚRU DO 40 MM | KUS | 6 | 0 | 0 |  |  | 0 | 0 | 2024_OTSKP | 0 | 3 |  |  | 0
PP |  |  |  | popis položky
VV |  |  |  | "výkaz výměr: 3x ukončení na obou stranách" Celkem 6 = 6,000 Celkem 6 = 6,000
TS |  |  |  | Technická specifikace položky odpovídá příslušné cenové soustavě
P | 27 | 75II31 |  | SPOJKA DÁLKOVÉHO KABELU DO 100 ŽIL | KUS | 4 | 0 | 0 |  |  | 0 | 0 | 2024_OTSKP | 0 | 3 |  |  | 0
PP |  |  |  | popis položky
VV |  |  |  | "výkaz výměr: 2x ukončení na obou stranách, položka je včetně montáže" Celkem 4 = 4,000 Celkem 4 = 4,000
TS |  |  |  | Technická specifikace položky odpovídá příslušné cenové soustavě
P | 28 | 75II3Y |  | SPOJKA DÁLKOVÉHO KABELU - DEMONTÁŽ | KUS | 1 | 0 | 0 |  |  | 0 | 0 | 2024_OTSKP | 0 | 3 |  |  | 0
PP |  |  |  | popis položky
VV |  |  |  | "výkaz výměr: demontáž provizoria" Celkem 1 = 1,000 Celkem 1 = 1,000
TS |  |  |  | Technická specifikace položky odpovídá příslušné cenové soustavě
P | 29 | 75IJ11 |  | MĚŘENÍ - ZŘÍZENÍ VÝVODU KABELOVÉHO PLÁŠTĚ PRO MĚŘENÍ | KUS | 4 | 0 | 0 |  |  | 0 | 0 | 2024_OTSKP | 0 | 3 |  |  | 0
PP |  |  |  | popis položky
VV |  |  |  | "výkaz výměr: 10 čtyřek" Celkem 4 = 4,000 Celkem 4 = 4,000
TS |  |  |  | Technická specifikace položky odpovídá příslušné cenové soustavě
P | 30 | 75IJ21 |  | MĚŘENÍ ZKRÁCENÉ ZÁVĚREČNÉ DÁLKOVÉHO KABELU V OBOU SMĚRECH ZA PROVOZU | ČTYŘKA | 34 | 0 | 0 |  |  | 0 | 0 | 2024_OTSKP | 0 | 3 |  |  | 0
PP |  |  |  | popis položky
VV |  |  |  | "výkaz výměr: 2x 17 čtyřek - před i po provedení překládky" Celkem 34 = 34,000 Celkem 34 = 34,000
TS |  |  |  | Technická specifikace položky odpovídá příslušné cenové soustavě
P | 31 | 75IJ23 |  | MĚŘENÍ ZÁVĚREČNÉ DÁLKOVÝCH KABELŮ V OBOU SMĚRECH V PLNÉM ROZSAHU BEZ PROVOZU | ČTYŘKA | 34 | 0 | 0 |  |  | 0 | 0 | 2024_OTSKP | 0 | 3 |  |  | 0
PP |  |  |  | popis položky
VV |  |  |  | "výkaz výměr: 2x 17 čtyřek - před i po provedení překládky" Celkem 34 = 34,000 Celkem 34 = 34,000
TS |  |  |  | Technická specifikace položky odpovídá příslušné cenové soustavě

## SO 11-30-02
SŽDC05 | [14 empty] | 3
S | Stavba: | 5423520075_zm01 |  | Rekonstrukce mostu v km 101,816 trati Praha-Bubny - Chomutov (Žatec) - 250616 | [6 empty] | D.2.1.5 | 0 | AspeEsticon | 0 | 2
O | Objekt: | D.2.1.5 |  | Ostatní inženýrské objekty - přeložky kabelů | [9 empty] | 0.12 | 2
Typ | Poř. číslo | Kód položky | Varianta | Název položky | MJ | Množství | Jednotková hmotnost | Celková hmotnost |  |  | Jednotková cena |  | Cenové soustavy | 0.21
Dodávka
[9 empty] | Jednotková | Celkem | Jednotková | Celkem |  |  |  | Počet položek s nulovou cenou | 0
O1 |  | SO 11-30-02 |  | Přeložka kabelů SŽ - SSZT | [6 empty] | 0 | 0
SD |  | 1 |  | Zemní práce | [6 empty] | 0 | 0
P | 1 | 13283 |  | HLOUBENÍ RÝH ŠÍŘ DO 2M PAŽ I NEPAŽ TŘ. II | M3 | 8 | 0 | 0 |  |  | 0 | 0 | 2024_OTSKP | 0 | 3 |  |  | 0
PP
VV |  |  |  | "výkaz výměr: 8 m3" Celkem 8 = 8,000 Celkem 8 = 8,000
TS |  |  |  | položka zahrnuje: - vodorovná a svislá doprava, přemístění, přeložení, manipulace s výkopkem - kompletní provedení vykopávky nezapažené i zapažené - ošetření výkopiště po celou dobu práce v něm vč. klimatických opatření - ztížení vykopávek v blízkosti podzemního vedení, konstrukcí a objektů vč. jejich dočasného zajištění - ztížení pod vodou, v okolí výbušnin, ve stísněných prostorech a pod. - těžení po vrstvách, pásech a po jiných nutných částech (figurách) - čerpání vody vč. čerpacích jímek, potrubí a pohotovostní čerpací soupravy (viz ustanovení k pol. 1151,2) - potřebné snížení hladiny podzemní vody - těžení a rozpojování jednotlivých balvanů - vytahování a nošení výkopku - svahování a přesvah. svahů do konečného tvaru, výměna hornin v podloží a v pláni znehodnocené klimatickými vlivy - eventuelně nutné druhotné rozpojení odstřelené horniny - ruční vykopávky, odstranění kořenů a napadávek - pažení, vzepření a rozepření vč. přepažování (vyjma štětových stěn) - úpravu, ochranu a očištění dna, základové spáry, stěn a svahů - odvedení nebo obvedení vody v okolí výkopiště a ve výkopišti - třídění výkopku - veškeré pomocné konstrukce umožňující provedení vykopávky (příjezdy, sjezdy, nájezdy, lešení, podpěr. konstr., přemostění, zpevněné plochy, zakrytí a pod.) - nezahrnuje uložení zeminy (na skládku, do násypu) ani poplatky za skládku, vykazují se v položce č.0141**
P | 2 | 17411 |  | ZÁSYP JAM A RÝH ZEMINOU SE ZHUTNĚNÍM | M3 | 8 | 0 | 0 |  |  | 0 | 0 | 2024_OTSKP | 0 | 3 |  |  | 0
PP |  |  |  | popis položky: jen drobné odkopávky, ostatní zemní práce jsou společné s SO 11-30-01
VV |  |  |  | "výkaz výměr: 8 m3" Celkem 8 = 8,000 Celkem 8 = 8,000
TS |  |  |  | Technická specifikace položky odpovídá příslušné cenové soustavě
SD |  | 7 |  | PSV - montážní práce | [6 empty] | 0 | 0
P | 3 | 701005 |  | VYHLEDÁVACÍ MARKER ZEMNÍ S MOŽNOSTÍ ZÁPISU | KUS | 4 | 0 | 0 |  |  | 0 | 0 | 2024_OTSKP | 0 | 3 |  |  | 0
PP |  |  |  | popis položky: obě strany mostu
VV |  |  |  | "výkaz výměr: 4 ks" Celkem 4 = 4,000 Celkem 4 = 4,000
TS |  |  |  | Technická specifikace položky odpovídá příslušné cenové soustavě
P | 4 | 702111 |  | KABELOVÝ ŽLAB ZEMNÍ VČETNĚ KRYTU SVĚTLÉ ŠÍŘKY DO 120 MM | M | 13 | 0 | 0 |  |  | 0 | 0 | 2024_OTSKP | 0 | 3 |  |  | 0
PP |  |  |  | popis položky: jen drobné samostatné úseky, ostatní zemní práce jsou společné s SO 11-30-01
VV |  |  |  | "výkaz výměr: 13m" Celkem 13 = 13,000 Celkem 13 = 13,000
TS |  |  |  | Technická specifikace položky odpovídá příslušné cenové soustavě
P | 5 | 702312 |  | ZAKRYTÍ KABELŮ VÝSTRAŽNOU FÓLIÍ ŠÍŘKY PŘES 20 DO 40 CM | M | 13 | 0 | 0 |  |  | 0 | 0 | 2024_OTSKP | 0 | 3 |  |  | 0
PP |  |  |  | popis položky: jen drobné samostatné úseky, ostatní zemní práce jsou společné s SO 11-30-01
VV |  |  |  | "výkaz výměr: 13 m" Celkem 13 = 13,000 Celkem 13 = 13,000
TS |  |  |  | Technická specifikace položky odpovídá příslušné cenové soustavě
P | 6 | 702902 |  | ZASYPÁNÍ KABELOVÉHO ŽLABU VRSTVOU Z PŘESÁTÉHO PÍSKU SVĚTLÉ ŠÍŘKY PŘES 120 DO 250 MM | M | 13 | 0 | 0 |  |  | 0 | 0 | 2024_OTSKP | 0 | 3 |  |  | 0
PP |  |  |  | popis položky: jen drobné samostatné úseky, ostatní zemní práce jsou společné s SO 11-30-01
VV |  |  |  | "výkaz výměr: 13 m" Celkem 13 = 13,000 Celkem 13 = 13,000
TS |  |  |  | Technická specifikace položky odpovídá příslušné cenové soustavě
P | 7 | 742P17 |  | VYHLEDÁNÍ STÁVAJÍCÍHO KABELU (MĚŘENÍ, SONDA) | KUS | 4 | 0 | 0 |  |  | 0 | 0 | 2024_OTSKP | 0 | 3 |  |  | 0
PP |  |  |  | popis položky: obě strany mostu
VV |  |  |  | "výkaz výměr: 4 ks" Celkem 4 = 4,000 Celkem 4 = 4,000
TS |  |  |  | Technická specifikace položky odpovídá příslušné cenové soustavě
P | 8 | 75A161 |  | KABEL METALICKÝ SE STÍNĚNÍM PŘES 12 PÁRŮ - DODÁVKA | KMPÁR | 14.44 | 0 | 0 |  |  | 0 | 0 | 2024_OTSKP | 0 | 3 |  |  | 0
PP |  |  |  | popis položky
VV |  |  |  | "výkaz výměr: 2x 190m x 30P - provizorní a definitivní + 1x 190m x 16P" Celkem 14,44 = 14,440 Celkem 14,44 = 14,440
TS |  |  |  | Technická specifikace položky odpovídá příslušné cenové soustavě
P | 9 | 75A247 |  | ZATAŽENÍ A SPOJKOVÁNÍ KABELŮ SE STÍNĚNÍM PŘES 12 PÁRŮ - MONTÁŽ | KMPÁR | 14.44 | 0 | 0 |  |  | 0 | 0 | 2024_OTSKP | 0 | 3 |  |  | 0
PP |  |  |  | popis položky
VV |  |  |  | "výkaz výměr: 2x 190m x 30P - provizorní a definitivní + 1x 190m x 16P" Celkem 14,44 = 14,440 Celkem 14,44 = 14,440
TS |  |  |  | Technická specifikace položky odpovídá příslušné cenové soustavě
P | 10 | 75A248 |  | ZATAŽENÍ A SPOJKOVÁNÍ KABELŮ SE STÍNĚNÍM PŘES 12 PÁRŮ - DEMONTÁŽ | KMPÁR | 14.44 | 0 | 0 |  |  | 0 | 0 | 2024_OTSKP | 0 | 3 |  |  | 0
PP |  |  |  | popis položky
VV |  |  |  | "výkaz výměr: 2x 190m x 30P + 1x190 m x 16P - demontáž stávajících a provizorního" Celkem 14,44 = 14,440 Celkem 14,44 = 14,440
TS |  |  |  | Technická specifikace položky odpovídá příslušné cenové soustavě
P | 11 | 75E127 |  | CELKOVÁ PROHLÍDKA ZAŘÍZENÍ A VYHOTOVENÍ REVIZNÍ ZPRÁVY | HOD | 32 | 0 | 0 |  |  | 0 | 0 | 2024_OTSKP | 0 | 3 |  |  | 0
PP |  |  |  | popis položky
VV |  |  |  | "výkaz výměr: 2 pracovní dny" Celkem 32 = 32,000 Celkem 32 = 32,000
TS |  |  |  | Technická specifikace položky odpovídá příslušné cenové soustavě
P | 12 | 75E137 |  | PŘEZKOUŠENÍ VLAKOVÝCH CEST | KUS | 2 | 0 | 0 |  |  | 0 | 0 | 2024_OTSKP | 0 | 3 |  |  | 0
PP |  |  |  | popis položky
VV |  |  |  | "výkaz výměr: oba směry" Celkem 2 = 2,000 Celkem 2 = 2,000
TS |  |  |  | Technická specifikace položky odpovídá příslušné cenové soustavě
P | 13 | 75E147 |  | PŘEZKOUŠENÍ A REGULACE AUTOMATICKÉHO BLOKU | KUS | 1 | 0 | 0 |  |  | 0 | 0 | 2024_OTSKP | 0 | 3 |  |  | 0
PP |  |  |  | popis položky
VV |  |  |  | "výkaz výměr:" Celkem 1 = 1,000 Celkem 1 = 1,000
TS |  |  |  | Technická specifikace položky odpovídá příslušné cenové soustavě
P | 14 | 75E157 |  | PŘEZKOUŠENÍ A REGULACE NÁVĚSTIDEL | KUS | 2 | 0 | 0 |  |  | 0 | 0 | 2024_OTSKP | 0 | 3 |  |  | 0
PP |  |  |  | popis položky
VV |  |  |  | "výkaz výměr:" Celkem 2 = 2,000 Celkem 2 = 2,000
TS |  |  |  | Technická specifikace položky odpovídá příslušné cenové soustavě
P | 15 | 75E167 |  | OŽIVENÍ, ODZKOUŠENÍ A ZPROVOZNĚNÍ ÚSEKOVÉHO OVLÁDÁNÍ ZA JEDEN ÚSEK | KUS | 1 | 0 | 0 |  |  | 0 | 0 | 2024_OTSKP | 0 | 3 |  |  | 0
PP |  |  |  | popis položky
VV |  |  |  | "výkaz výměr:" Celkem 1 = 1,000 Celkem 1 = 1,000
TS |  |  |  | Technická specifikace položky odpovídá příslušné cenové soustavě
P | 16 | 75I221 |  | KABEL ZEMNÍ DVOUPLÁŠŤOVÝ BEZ PANCÍŘE PRŮMĚRU ŽÍLY 0,8 MM DO 5XN | KMČTYŘKA | 0.95 | 0 | 0 |  |  | 0 | 0 | 2024_OTSKP | 0 | 3 |  |  | 0
PP |  |  |  | popis položky
VV |  |  |  | "výkaz výměr: 190m x 5XN, položka je vč. montáže" Celkem 0,95 = 0,950 Celkem 0,95 = 0,950
TS |  |  |  | Technická specifikace položky odpovídá příslušné cenové soustavě
P | 17 | 75IH71 |  | UKONČENÍ KABELU SMRŠŤOVACÍ KONCOVKA DO 40 MM | KUS | 4 | 0 | 0 |  |  | 0 | 0 | 2024_OTSKP | 0 | 3 |  |  | 0
PP |  |  |  | popis položky: obě strany mostu po obou stranách koleje
VV |  |  |  | "výkaz výměr: 2 kabely po odřezání na obou stranách" Celkem 4 = 4,000 Celkem 4 = 4,000
TS |  |  |  | Technická specifikace položky odpovídá příslušné cenové soustavě
P | 18 | 75II11 |  | SPOJKA PRO CELOPLASTOVÉ KABELY BEZ PANCÍŘE DO 100 ŽIL | KUS | 2 | 0 | 0 |  |  | 0 | 0 | 2024_OTSKP | 0 | 3 |  |  | 0
PP |  |  |  | popis položky
VV |  |  |  | "výkaz výměr: 2 ks, kabel 5XN" Celkem 2 = 2,000 Celkem 2 = 2,000
TS |  |  |  | Technická specifikace položky odpovídá příslušné cenové soustavě
P | 19 | 75IJ11 |  | MĚŘENÍ - ZŘÍZENÍ VÝVODU KABELOVÉHO PLÁŠTĚ PRO MĚŘENÍ | KUS | 2 | 0 | 0 |  |  | 0 | 0 | 2024_OTSKP | 0 | 3 |  |  | 0
PP |  |  |  | popis položky
VV |  |  |  | "výkaz výměr:" Celkem 2 = 2,000 Celkem 2 = 2,000
TS |  |  |  | Technická specifikace položky odpovídá příslušné cenové soustavě
P | 20 | 75IJ12 |  | MĚŘENÍ JEDNOSMĚRNÉ NA SDĚLOVACÍM KABELU | KUS | 10 | 0 | 0 |  |  | 0 | 0 | 2024_OTSKP | 0 | 3 |  |  | 0
PP |  |  |  | popis položky
VV |  |  |  | "výkaz výměr: 5XN (čtyřek)" Celkem 10 = 10,000 Celkem 10 = 10,000
TS |  |  |  | Technická specifikace položky odpovídá příslušné cenové soustavě
P | 21 | 75IJ14 |  | MĚŘENÍ ÚTLUMU PŘESLECHU NA BLÍZKÉM KONCI NA MÍSTNÍM SDĚL. KABELU ZA 1 ČTYŘKU XN A 1 MĚŘENÝ ÚSEK | KUS | 5 | 0 | 0 |  |  | 0 | 0 | 2024_OTSKP | 0 | 3 |  |  | 0
PP |  |  |  | popis položky
VV |  |  |  | "výkaz výměr: 5XN (čtyřek)" Celkem 5 = 5,000 Celkem 5 = 5,000
TS |  |  |  | Technická specifikace položky odpovídá příslušné cenové soustavě

## SO 98-98
SŽDC05 | [14 empty] | 3
S | Stavba: | 5423520075_zm01 |  | Rekonstrukce mostu v km 101,816 trati Praha-Bubny - Chomutov (Žatec) - 250616 | [6 empty] | D.9.8 | 0 | AspeEsticon | 0 | 2
O | Objekt: | D.9.8 |  | Všeobecný objekt | [9 empty] | 0.12 | 2
Typ | Poř. číslo | Kód položky | Varianta | Název položky | MJ | Množství | Jednotková hmotnost | Celková hmotnost |  |  | Jednotková cena |  | Cenové soustavy | 0.21
Dodávka
[9 empty] | Jednotková | Celkem | Jednotková | Celkem |  |  |  | Počet položek s nulovou cenou | 0
O1 |  | SO 98-98 |  | Všeobecný objekt | [6 empty] | 0 | 0
SD |  | 1 |  | Dokumentace stavby | [6 empty] | 0 | 0
P | 1 | VSEOB001 |  | Dokumentace skutečného provedení stavby, geodetická část | KPL | 1 | 0 | 0 |  |  | 0 | 0 |  | 0 | 3 |  |  | 0
PP |  |  |  | Vypracování vybrané části dokumentace skutečného provedení (DSPS)
VV |  |  |  | "v předepsaném rozsahu a počtu dle VTP a ZTP" Celkem 1 = 1,000 Celkem 1 = 1,000
TS |  |  |  | Položka zahrnuje veškeré činnosti nezbytné k vypracování dokumentace skutečného provedení dle SOD na zhotovení stavby a v rozsahu vyhlášky č. 499/2006 Sb., v platném znění, a dle požadavků VTP a ZTP. Jedná se o souhrn činností zahrnujících vyhotovení geodetické části dokumentace skutečného provedení stavby, která mimo jiné zahrnuje geodetické měření, zapracování všech změn během výstavby, geometrické plány pro zápis vlastnických a jiných věcných práv do katastru nemovitostí, výsledné měřící protokoly, aktuální údaje apod. Zhotovitel bude postupovat dle požadavků na obsahovou náležitost této části DSPS, která je uvedená v interním předpisu Objednatele - SŽ SM011 Dokumentace staveb Správy železnic, státní organizace. Položka zahrnuje odevzdání dokumentace v předepsaném počtu v listinné i elektronické formě uvedeném v ZTP a VTP.
P | 2 | VSEOB002 |  | Dokumentace skutečného provedení stavby, technická část | KPL | 1 | 0 | 0 |  |  | 0 | 0 |  | 0 | 3 |  |  | 0
PP |  |  |  | Vypracování vybrané části dokumentace skutečného provedení (DSPS)
VV |  |  |  | "v předepsaném rozsahu a počtu dle VTP a ZTP" Celkem 1 = 1,000 Celkem 1 = 1,000
TS |  |  |  | Položka zahrnuje veškeré činnosti nezbytné k vypracování dokumentace skutečného provedení dle SOD na zhotovení stavby a v rozsahu vyhlášky č. 499/2006 Sb. v platném znění a dle požadavků VTP a ZTP. Jedná se o souhrn činností zahrnujících vyhotovení dokumentace skutečného provedení stavby v předepsaném počtu v listinné i elektronické formě. Zhotovitel bude postupovat dle požadavků na obsahovou náležitost této části DSPS, která je uvedená v interním předpisu Objednatele - SŽ SM011 Dokumentace staveb Správy železnic, státní organizace.
P | 3 | VSEOB003 |  | Dokumentace skutečného provedení stavby, dokladová část | KPL | 1 | 0 | 0 |  |  | 0 | 0 |  | 0 | 3 |  |  | 0
PP |  |  |  | Vypracování vybrané části dokumentace skutečného provedení (DSPS)
VV |  |  |  | "v předepsaném rozsahu a počtu dle VTP a ZTP" Celkem 1 = 1,000 Celkem 1 = 1,000
TS |  |  |  | Položka zahrnuje veškeré činnosti nezbytné k vypracování dokumentace skutečného provedení dle SOD na zhotovení stavby a v rozsahu vyhlášky č. 499/2006 Sb. v platném znění a dle požadavků VTP a ZTP. Jedná se o souhrn činností zahrnujících doložení dokladů a podkladů pro předání stavby a její kolaudace v předepsané formě a počtu v listinné i elektronické formě. Zhotovitel bude postupovat dle požadavků na obsahovou náležitost této části DSPS, která je uvedená v interním předpisu Objednatele - SŽ SM011 Dokumentace staveb Správy železnic, státní organizace.
SD |  | 2 |  | Ostatní | [6 empty] | 0 | 0
P | 4 | VSEOB004 |  | Osvědčení o shodě notifikovanou osobou | KPL | 1 | 0 | 0 |  |  | 0 | 0 |  | 0 | 3 |  |  | 0
PP |  |  |  | Předání 3x tištěná + 3x digitální forma CD
VV
TS |  |  |  | "Položka zahrnuje veškeré činnosti nezbytné k zajištění vydání platného prohlášení o ověření subsystému notifikovanou osobou ve stádiu realizace podle Směrnice Evropského parlamentu a Rady 2008/57/ES ze dne 17. června 2008 o interoperabilitě železničního systému, ve znění pozdějších předpisů v souhrnu pro stavební objekty a provozní soubory. Položka zahrnuje všechny nezbytné práce, náklady a zařízení včetně všech doprav a pomocného materiálu nutných pro uskutečnění dané činnosti. Měrnou jednotkou je KOMPLET=KPL, kterou je soubor všech objektů stavby, které posouzení vyžadují, předání 3x tištěná + 3x digitální forma CD."
P | 5 | VSEOB005 |  | Osvědčení o bezpečnosti před uvedením do provozu | KPL | 1 | 0 | 0 |  |  | 0 | 0 |  | 0 | 3 |  |  | 0
PP |  |  |  | Předání 3x tištěná + 3x digitální forma CD
VV
TS |  |  |  | "Položka zahrnuje veškeré činnosti nezbytné k zajištění vydání zprávy o posouzení bezpečnosti dle prováděcího nařízení Komise (EU) č. 402/2013 ze dne 30. dubna 2013 o společné bezpečnostní metodě pro hodnocení a posuzování rizik a požadavky Drážního úřadu. Položka zahrnuje všechny nezbytné práce, náklady a zařízení včetně všech doprav a pomocného materiálu nutných pro uskutečnění dané činnosti. Měrnou jednotkou je KOMPLET=KPL, kterou je soubor všech objektů stavby, které posouzení vyžadují, předání 3x tištěná + 3x digitální forma CD."
P | 6 | VSEOB006 |  | NÁJMY HRAZENÉ ZHOTOVITELEM | KPL | 1 | 0 | 0 |  |  | 0 | 0 |  | 0 | 3 |  |  | 0
PP |  |  |  | Pronájmy pozemků pro účely stavby v období dle harmonogramu stavby
VV
TS
P | 7 | VSEOB007 |  | Exkurze | KPL | 1 | 0 | 0 |  |  | 0 | 0 |  | 0 | 3 |  |  | 0
PP |  |  |  | Exkurze dle zákona o zadávání veřejných zakázek. "Předpoklad 1 exkurze v době realizace stavby"
VV
TS |  |  |  | Položka zahrnuje veškeré činnosti nezbytné pro zajištění exkurze. Veškerá požadavky na rozsah exkurzí je dán smlouvou o dílo.
P | 8 | VSEOB008 |  | Publicita | KPL | 1 | 0 | 0 |  |  | 0 | 0 |  | 0 | 3 |  |  | 0
PP |  |  |  | Definice publicity je obsahem ZD - ZTP.
VV
TS |  |  |  | Položka zahrnuje veškeré činnosti nezbytné pro zajištění publicity stavby z národních zdrojů. Detailně jsou specifikace požadavků na publicitu uvedené v ZTP.
P | 9 | VSEOB009 |  | Geodetická vytyčovací síť celé stavby | KPL | 1 | 0 | 0 |  |  | 0 | 0 |  | 0 | 3 |  |  | 0
PP |  |  |  | Souhrn geodetických činností při zřizování a vedení bodů geodetické vytyčovací sítě stavby
VV
TS |  |  |  | "Položka zahrnuje náklady na měřické činnosti v rámci zřizování a vedení bodů geodetické vytyčovací sítě stavby, především pak kontrolu a ověření vytyčovací sítě, měřické práce při zřízení, překládání, obnově a doplnění bodů vytyčovací sítě, včetně výpočetních a dokumentačních činností. Zřízení a vedení bodů geodetických mikrosíti je součástí nákladů příslušných stavebních objektů, pro které je v projektu stanoveno jejich vybudování a není součástní nákladu této položky."
P | 10 | VSEOB010 |  | Stabilizace bodů geodetické vytyčovací sítě | KPL | 1 | 0 | 0 |  |  | 0 | 0 |  | 0 | 3 |  |  | 0
PP |  |  |  | Specifikace stabilizací bodů geodetické vytyčovací sítě stavby
VV
TS |  |  |  | "Položka zahrnuje veškeré činnosti související s prováděním fyzických stabilizací bodů vytyčovací sítě. Počet a druh stabilizací bodů při zřizování vytyčovací sítě vychází z návrhu vytyčovací sítě (ve stupni PDPS). Položka dále zahrnuje v rámci zřizování stabilizací náklady na dopravu stabilizací a materiálu, výkopové práce (strojní nebo ruční), montážní a stavební práce včetně terenních úprav, zbudování ochranných prvků (ochranné tyčové znaky, skruže, atd.). Do stabilizací geodetických vytyčovacích sítí je potřeba zahrnout i náklady na body v případě překládání, rušení a doplnění vytyčovací sítě vzhledem ke složitosti stavby, především pak v případě realizace bodů vytyčovacích sítí na neelektrizovaných tratích."

## SO 90-90
SŽDC05 | [14 empty] | 3
S | Stavba: | 5423520075_zm01 |  | Rekonstrukce mostu v km 101,816 trati Praha-Bubny - Chomutov (Žatec) - 250616 | [6 empty] | D.9.9 | 0 | AspeEsticon | 0 | 2
O | Objekt: | D.9.9 |  | Odpady | [9 empty] | 0.12 | 2
Typ | Poř. číslo | Kód položky | Varianta | Název položky | MJ | Množství | Jednotková hmotnost | Celková hmotnost |  |  | Jednotková cena |  | Cenové soustavy | 0.21
Dodávka
[9 empty] | Jednotková | Celkem | Jednotková | Celkem |  |  |  | Počet položek s nulovou cenou | 0
O1 |  | SO 90-90 |  | Likvidace odpadů včetně dopravy | [6 empty] | 0 | 0
SD |  | 0 |  | Všeobecné konstrukce a práce | [6 empty] | 0 | 0
P | 1 | R015112 | 907 | POPLATKY ZA LIKVIDACŮ ODPADŮ NEKONTAMINOVANÝCH - 17 05 04 VYTĚŽENÉ ZEMINY A HORNINY - II. TŘÍDA TĚŽITELNOSTI VČ. DOPRAVY | T | 3129.05 | 0 | 0 |  |  | 0 | 0 |  | 0 | 3 |  |  | 0
PP
VV |  |  |  | SO 11-00-01:(523+142+13-12+8+2)*2 = 1352,000 [A] "SO 11-20-01:" odstranění naplavenin v korytě řeky (lokálně) v místě provizorní sypané plošiny v řece: 625*0,10 = 62,500 [B] výkop u spodní stavby, 80% celkového výkopu: 517,95 = 517,950 [C] odpad z vrtání VP pilot: 22,6*18 = 406,800 [D] (B+C+D)*1,8 = 1777,050 [E] a+e = 3129,050 [F] Celkem 3129,05 = 3129,050 Celkem 3129,05 = 3129,050
TS |  |  |  | Poplatek za likvidaci odpadu včetně dopravy
P | 2 | R015140 | 901 | POPLATKY ZA LIKVIDACŮ ODPADŮ NEKONTAMINOVANÝCH - 17 01 01 BETON Z DEMOLIC OBJEKTŮ, ZÁKLADŮ TV VČ. DOPRAVY | T | 102.6 | 0 | 0 |  |  | 0 | 0 |  | 0 | 3 |  |  | 0
PP
VV |  |  |  | SO 11-00-01:3*2,2 = 6,600 [A] SO 11-20-01:20*2*2,4 = 96,000 [B] a+b = 102,600 [C] Celkem 102,6 = 102,600 Celkem 102,6 = 102,600
TS |  |  |  | Poplatek za likvidaci odpadu včetně dopravy
P | 3 | R015150 | 902 | POPLATKY ZA LIKVIDACŮ ODPADŮ NEKONTAMINOVANÝCH - 17 05 08 ŠTĚRK Z KOLEJIŠTĚ (ODPAD PO RECYKLACI) VČ. DOPRAVY | T | 195.264 | 0 | 0 |  |  | 0 | 0 |  | 0 | 3 |  |  | 0
PP
VV |  |  |  | 108*1.808 = 195,264 [A] Celkem 195,264 = 195,264 Celkem 195,264 = 195,264
TS |  |  |  | Poplatek za likvidaci odpadu včetně dopravy
P | 4 | R015160 | 909 | POPLATKY ZA LIKVIDACI ODPADŮ NEKONTAMINOVANÝCH - 02 01 03 SMÝCENÉ STROMY A KEŘE VČ. DOPRAVY | T | 15 | 0 | 0 |  |  | 0 | 0 |  | 0 | 3 |  |  | 0
PP
VV |  |  |  | 15 = 15,000 [A] "Dřevní hmota, předpokládaná skládka Žatec" Celkem 15 = 15,000 Celkem 15 = 15,000
TS |  |  |  | Poplatek za likvidaci odpadu včetně dopravy
P | 5 | R015210 | 903 | POPLATKY ZA LIKVIDACŮ ODPADŮ NEKONTAMINOVANÝCH - 17 01 01 ŽELEZNIČNÍ PRAŽCE BETONOVÉ VČ. DOPRAVY | T | 25.38 | 0 | 0 |  |  | 0 | 0 |  | 0 | 3 |  |  | 0
PP
VV |  |  |  | "`bet. pražce k likvidaci` `dle předkategorizace (zbylé se předpokládají ponechat v žst. Žatec)" 94*0.270 = 25,380 [A] Celkem 25,38 = 25,380 Celkem 25,38 = 25,380
TS |  |  |  | Poplatek za likvidaci odpadu včetně dopravy
P | 6 | R015250 | 904 | POPLATKY ZA LIKVIDACŮ ODPADŮ NEKONTAMINOVANÝCH - 17 02 03 POLYETYLÉNOVÉ PODLOŽKY (ŽEL. SVRŠEK) VČ. DOPRAVY | T | 0.023 | 0 | 0 |  |  | 0 | 0 |  | 0 | 3 |  |  | 0
PP
VV |  |  |  | "PE podložky z likvidovaných bet. pražců " 94*2*0.00008 = 0,015 [A] "PE podložky z likvidovaných dř.. pražců " 46*2*0.00008 = 0,007 [B] (206+8+1+1-208)*2*(0.00008) = 0,001 [C] "CELKEM " A+B+C = 0,024 [D] Celkem 0,023 = 0,023 Celkem 0,023 = 0,023
TS |  |  |  | Poplatek za likvidaci odpadu včetně dopravy
P | 7 | R015260 | 905 | POPLATKY ZA LIKVIDACŮ ODPADŮ NEKONTAMINOVANÝCH - 07 02 99 PRYŽOVÉ PODLOŽKY (ŽEL. SVRŠEK) VČ. DOPRAVY | T | 0.255 | 0 | 0 |  |  | 0 | 0 |  | 0 | 3 |  |  | 0
PP
VV |  |  |  | "pryž. podložky z likvidovaných bet. pražců + pryž. podložky ze zbylých, předávaných správci " (404+94)*2*0.00016 = 0,159 [A] "pryž. podložky z likvidovaných dř.. pražců + pryž. podložky ze zbylých, předávaných správci " (38+46)*2*0.00016 = 0,027 [B] 0.159+0.027+0.069 = 0,255 [C] Celkem 0,255 = 0,255 Celkem 0,255 = 0,255
TS |  |  |  | Poplatek za likvidaci odpadu včetně dopravy
P | 8 | R015330 | 908 | POPLATKY ZA LIKVIDACI ODPADŮ NEKONTAMINOVANÝCH - 17 05 04 KAMENNÁ SUŤ VČ. DOPRAVY | T | 1942.557 | 0 | 0 |  |  | 0 | 0 |  | 0 | 3 |  |  | 0
PP
VV |  |  |  | úložné prahy a části křídel O1+O2: (16,8*6,8+4,3*1,25*(7,5+4,5)*2)*1,25 = 304,050 [A] pilíř P1: 36*10,5*1,1 = 415,800 [B] pilíř P2: 10,8*10,5*1,1 = 124,740 [C] (A+B+C)*2,3 = 1942,557 [D] "Suť (kámen,...), předpokládaná skládka Žatec" Celkem 1942,557 = 1942,557 Celkem 1942,557 = 1942,557
TS |  |  |  | Poplatek za likvidaci odpadu včetně dopravy
P | 9 | R015660 | 906 | POPLATKY ZA LIKVIDACŮ ODPADŮ NEBEZPEČNÝCH - 17 02 04* ŽELEZNIČNÍ PRAŽCE DŘEVĚNÉ A MOSTNICE VČ. DOPRAVY | T | 27.9 | 0 | 0 |  |  | 0 | 0 |  | 0 | 3 |  |  | 0
PP
VV |  |  |  | "`dř. pražce k likvidaci dle předkategorizace` `(předpokládá se Litvínov)" 46*0.09 = 4,140 [A] "`dřevěné mostnice vč. pozednic" (206+8+1+1)*0.11 = 23,760 [B] "`CELKEM" 4.14+23.76 = 27,900 [C] Celkem 27,9 = 27,900 Celkem 27,9 = 27,900
TS |  |  |  | Poplatek za likvidaci odpadu včetně dopravy