TS |  |  |  | - dodání směsi v požadované kvalitě - očištění podkladu - uložení směsi dle předepsaného technologického předpisu, zhutnění vrstvy v předepsané tloušťce - zřízení vrstvy bez rozlišení šířky, pokládání vrstvy po etapách, včetně pracovních spar a spojů - úpravu napojení, ukončení podél obrubníků, dilatačních zařízení, odvodňovacích proužků, odvodňovačů, vpustí, šachet a pod. - nezahrnuje postřiky, nátěry - nezahrnuje těsnění podél obrubníků, dilatačních zařízení, odvodňovacích proužků, odvodňovačů, vpustí, šachet a pod.
P | 32 | 58222 |  | DLÁŽDENÉ KRYTY Z DROBNÝCH KOSTEK DO LOŽE Z MC | M2 | 18 | 0 | 0 |  |  | 0 | 0 | OTSKP 2022 | 0 | 3 |  |  | 0.21
PP |  |  |  | napojení polní cesty
VV |  |  |  | "dl x š "12*1,5 = 18,000 [A]
TS |  |  |  | - dodání dlažebního materiálu v požadované kvalite, dodání materiálu pro predepsané lože v tlouštce predepsané dokumentací a pro predepsanou výpln spar - ocištení podkladu - uložení dlažby dle predepsaného technologického predpisu vcetne predepsané podkladní vrstvy a predepsané výplne spar - zrízení vrstvy bez rozlišení šírky, pokládání vrstvy po etapách - úpravu napojení, ukoncení podél obrubníku, dilatacních zarízení, odvodnovacích proužku, odvodnovacu, vpustí, šachet a pod., nestanoví-li zadávací dokumentace jinak - nezahrnuje postriky, nátery - nezahrnuje tesnení podél obrubníku, dilatacních zarízení, odvodnovacích proužku, odvodnovacu, vpustí, šachet a pod.
SD |  | 9 |  | Ostatní konstrukce a práce | [6 empty] | 0 | 0
P | 33 | 91297 |  | DOPRAVNÍ ZRCADLO | KUS | 2 | 0 | 0 |  |  | 0 | 0 | OTSKP 2022 | 0 | 3 |  |  | 0.21
PP
VV |  |  |  | 2 = 2,000 [A]
TS |  |  |  | položka zahrnuje: - dodání a osazení zrcadla včetně nutných zemních prací - předepsaná povrchová úprava - vnitrostaveništní a mimostaveništní doprava - odrazky plastové nebo z retroreflexní fólie.
P | 34 | 914121 |  | DOPRAVNÍ ZNAČKY ZÁKLADNÍ VELIKOSTI OCELOVÉ FÓLIE TŘ 1 - DODÁVKA A MONTÁŽ | KUS | 2 | 0 | 0 |  |  | 0 | 0 | OTSKP 2022 | 0 | 3 |  |  | 0.21
PP
VV |  |  |  | 2 = 2,000 [A]
TS |  |  |  | položka zahrnuje: - dodávku a montáž značek v požadovaném provedení
P | 35 | 9183D2 |  | PROPUSTY Z TRUB DN 600MM ŽELEZOBETONOVÝCH | M | 10.5 | 0 | 0 |  |  | 0 | 0 | OTSKP 2022 | 0 | 3 |  |  | 0.21
PP
VV |  |  |  | "dl "10.5 = 10,500 [A]
TS |  |  |  | Položka zahrnuje: - dodání a položení potrubí z trub z dokumentací předepsaného materiálu a předepsaného průměru - případné úpravy trub (zkrácení, šikmé seříznutí) Nezahrnuje podkladní vrstvy a obetonování.
P | 36 | 9183E2 |  | PROPUSTY Z TRUB DN 800MM ŽELEZOBETONOVÝCH | M | 15 | 0 | 0 |  |  | 0 | 0 | OTSKP 2022 | 0 | 3 |  |  | 0.21
PP
VV |  |  |  | "dl "15 = 15,000 [A]
TS |  |  |  | Položka zahrnuje: - dodání a položení potrubí z trub z dokumentací předepsaného materiálu a předepsaného průměru - případné úpravy trub (zkrácení, šikmé seříznutí) Nezahrnuje podkladní vrstvy a obetonování.
P | 37 | 9185D2 |  | ČELA KAMENNÁ PROPUSTU Z TRUB DN DO 600MM | KUS | 2 | 0 | 0 |  |  | 0 | 0 | OTSKP 2022 | 0 | 3 |  |  | 0.21
PP
VV |  |  |  | 2 = 2,000 [A]
TS |  |  |  | Položka zahrnuje: zdivo z lomového kamen na MC ve tvaru, předepsaným zadávací dokumentací vyspárování zdiva MC římsu ze železobetonu včetně výztuže, pokud je předepsaná zadávací dokumentací Nezahrnuje zábradlí
P | 38 | 9185E2 |  | ČELA KAMENNÁ PROPUSTU Z TRUB DN DO 800MM | KUS | 2 | 0 | 0 |  |  | 0 | 0 | OTSKP 2022 | 0 | 3 |  |  | 0.21
PP
VV |  |  |  | 2 = 2,000 [A]
TS |  |  |  | Položka zahrnuje: zdivo z lomového kamen na MC ve tvaru, předepsaným zadávací dokumentací vyspárování zdiva MC římsu ze železobetonu včetně výztuže, pokud je předepsaná zadávací dokumentací Nezahrnuje zábradlí
P | 39 | 919114 |  | ŘEZÁNÍ ASFALTOVÉHO KRYTU VOZOVEK TL DO 200MM | M | 5 | 0 | 0 |  |  | 0 | 0 | OTSKP 2022 | 0 | 3 |  |  | 0.21
PP
VV |  |  |  | 5 = 5,000 [A]
TS |  |  |  | položka zahrnuje řezání vozovkové vrstvy v předepsané tloušťce, včetně spotřeby vody
P | 40 | 931322 |  | TĚSNĚNÍ DILATAČ SPAR ASF ZÁLIVKOU MODIFIK PRŮŘ DO 200MM2 | M | 5 | 0 | 0 |  |  | 0 | 0 | OTSKP 2022 | 0 | 3 |  |  | 0.21
PP
VV |  |  |  | 5 = 5,000 [A]
TS |  |  |  | položka zahrnuje dodávku a osazení předepsaného materiálu, očištění ploch spáry před úpravou, očištění okolí spáry po úpravě nezahrnuje těsnící profil
P | 41 | 935142 |  | ŠTĚRBIN ŽLABY Z BET DÍLCŮ ŠÍŘ 500MM VÝŠ 600MM PRŮTOK 1006CM2 | M | 26 | 0 | 0 |  |  | 0 | 0 | OTSKP 2022 | 0 | 3 |  |  | 0.21
PP
VV |  |  |  | 26 = 26,000 [A]
TS |  |  |  | položka zahrnuje: - veškerý materiál, výrobky a polotovary, včetně mimostaveništní a vnitrostaveništní dopravy (rovněž přesuny), včetně naložení a složení,případně s uložením. - veškeré práce nutné pro zřízení těchto konstrukcí, včetně zemních prací, lože, ukončení, patek, spárování, úpravy vtoku a výtoku. Měří se v [m] délky osy žlabu bez čistících kusů a odtokových vpustí.
P | 42 | 935212 |  | PŘÍKOPOVÉ ŽLABY Z BETON TVÁRNIC ŠÍŘ DO 600MM DO BETONU TL 100MM | M | 275 | 0 | 0 |  |  | 0 | 0 | OTSKP 2022 | 0 | 3 |  |  | 0.21
PP
VV |  |  |  | 275 = 275,000 [A]
TS |  |  |  | položka zahrnuje: - dodávku a uložení příkopových tvárnic předepsaného rozměru a kvality - dodání a rozprostření lože z předepsaného materiálu v předepsané kvalitěa v předepsané tloušťce - veškerou manipulaci s materiálem, vnitrostaveništní i mimostaveništní dopravu - ukončení, patky, spárování - měří se v metrech běžných délky osy žlabu
SD |  | R015 |  | LIKVIDACE ODPADŮ včetně dopravy | [6 empty] | 0 | 0
P | 43 | R015111 | 901 | LIKVIDACE ODPADŮ NEKONTAMINOVANÝCH - 17 05 04 VYTĚŽENÉ ZEMINY A HORNINY - I. TŘÍDA TĚŽITELNOSTI včetně dopravy | T | 167.24 | 0 | 0 |  |  | 0 | 0 | ODP+d 22 NEMASE 2022 | 0 | 3 |  |  | 0.21
PP |  |  |  | Evidenční položka. Neoceňovat v objektu SO/PS, položka se oceňuje pouze v objektu SO 90-90.
VV |  |  |  | 92,5*1,808 = 167,240 [A]
TS |  |  |  | 1. Položka obsahuje: – veškeré poplatky provozovateli skládky, recyklační linky nebo jiného zařízení na zpracování nebo likvidaci odpadů související s převzetím, uložením, zpracováním nebo likvidací odpadu – náklady spojené s dopravou odpadu z místa stavby na místo převzetí provozovatelem skládky, recyklační linky nebo jiného zařízení na zpracování nebo likvidaci odpadů - platí pro jakýkoliv způsob dopravy (po suchu, po vodě, ve vzduchu, ppř. dopravníky) a zahrnuje i potřebný počet naložení nebo přeložení či úpravou v případě meziskládkování - náklady spojené s vyložením, manipulací, rozhrnutím či úpravou do figury s materiálem v místě skládky 3. Způsob měření: Tunou se rozumí hmotnost odpadu vytříděného v souladu se zákonem č. 185/2001 Sb., o nakládání s odpady, v platném znění.
P | 44 | R015130 | 905 | LIKVIDACE ODPADŮ NEKONTAMINOVANÝCH - 17 03 02 VYBOURANÝ ASFALTOVÝ BETON BEZ DEHTU včetně dopravy | T | 15.72 | 0 | 0 |  |  | 0 | 0 | ODP+d 22 NEMASE 2022 | 0 | 3 |  |  | 0.21
PP |  |  |  | Evidenční položka. Neoceňovat v objektu SO/PS, položka se oceňuje pouze v objektu SO 90-90.
VV |  |  |  | 6,55*2,4 = 15,720 [A]
TS |  |  |  | 1. Položka obsahuje: – veškeré poplatky provozovateli skládky, recyklační linky nebo jiného zařízení na zpracování nebo likvidaci odpadů související s převzetím, uložením, zpracováním nebo likvidací odpadu - náklady spojené s dopravou odpadu z místa stavby na místo převzetí provozovatelem skládky, recyklační linky nebo jiného zařízení na zpracování nebo likvidaci odpadů - platí pro jakýkoliv způsob dopravy (po suchu, po vodě, ve vzduchu, ppř. dopravníky) a zahrnuje i potřebný počet naložení nebo přeložení či úpravou v případě meziskládkování - náklady spojené s vyložením, manipulací, rozhrnutím či úpravou do figury s materiálem v místě skládky 3. Způsob měření: Tunou se rozumí hmotnost odpadu vytříděného v souladu se zákonem č. 185/2001 Sb., o nakládání s odpady, v platném znění.
P | 45 | R015240 | 914 | LIKVIDACE ODPADŮ NEKONTAMINOVANÝCH - 20 03 99 ODPAD PODOBNÝ KOMUNÁLNÍMU ODPADU včetně dopravy | T | 0.5 | 0 | 0 |  |  | 0 | 0 | ODP+d 22 NEMASE 2022 | 0 | 3 |  |  | 0.21
PP |  |  |  | Evidenční položka. Neoceňovat v objektu SO/PS, položka se oceňuje pouze v objektu SO 90-90.
VV |  |  |  | 0.5 = 0,500 [A]
TS |  |  |  | 1. Položka obsahuje: - veškeré poplatky provozovateli skládky, recyklační linky nebo jiného zařízení na zpracování nebo likvidaci odpadů související s převzetím, uložením, zpracováním nebo likvidací odpadu - náklady spojené s dopravou odpadu z místa stavby na místo převzetí provozovatelem skládky, recyklační linky nebo jiného zařízení na zpracování nebo likvidaci odpadů - platí pro jakýkoliv způsob dopravy (po suchu, po vodě, ve vzduchu, ppř. dopravníky) a zahrnuje i potřebný počet naložení nebo přeložení či úpravou v případě meziskládkování - náklady spojené s vyložením, manipulací, rozhrnutím či úpravou do figury s materiálem v místě skládky 3. Způsob měření: Tunou se rozumí hmotnost odpadu vytříděného v souladu se zákonem č. 185/2001 Sb., o nakládání s odpady, v platném znění.
P | 46 | R015330 | 921 | LIKVIDACE ODPADŮ NEKONTAMINOVANÝCH - 17 05 04 KAMENNÁ SUŤ včetně dopravy | T | 25.493 | 0 | 0 |  |  | 0 | 0 | ODP+d 22 NEMASE 2022 | 0 | 3 |  |  | 0.21
PP |  |  |  | Evidenční položka. Neoceňovat v objektu SO/PS, položka se oceňuje pouze v objektu SO 90-90.
VV |  |  |  | 14.10*1.808 = 25,493 [A]
TS |  |  |  | 1. Položka obsahuje: - veškeré poplatky provozovateli skládky, recyklační linky nebo jiného zařízení na zpracování nebo likvidaci odpadů související s převzetím, uložením, zpracováním nebo likvidací odpadu - náklady spojené s dopravou odpadu z místa stavby na místo převzetí provozovatelem skládky, recyklační linky nebo jiného zařízení na zpracování nebo likvidaci odpadů - platí pro jakýkoliv způsob dopravy (po suchu, po vodě, ve vzduchu, ppř. dopravníky) a zahrnuje i potřebný počet naložení nebo přeložení či úpravou v případě meziskládkování - náklady spojené s vyložením, manipulací, rozhrnutím či úpravou do figury s materiálem v místě skládky 3. Způsob měření: Tunou se rozumí hmotnost odpadu vytříděného v souladu se zákonem č. 185/2001 Sb., o nakládání s odpady, v platném znění.
P | 47 | R015770 | 969 | LIKVIDACE ODPADŮ NEBEZPEČNÝCH - 17 03 01* ASFALTOVÉ SMĚSI OBSAHUJÍCÍ DEHET včetně dopravy | T | 1.2 | 0 | 0 |  |  | 0 | 0 | ODP+d 22 NEMASE 2022 | 0 | 3 |  |  | 0.21
PP |  |  |  | Evidenční položka. Neoceňovat v objektu SO/PS, položka se oceňuje pouze v objektu SO 90-90.
VV |  |  |  | 0.5*2,4 = 1,200 [A]
TS |  |  |  | 1. Položka obsahuje: - veškeré poplatky provozovateli skládky, recyklační linky nebo jiného zařízení na zpracování nebo likvidaci odpadů související s převzetím, uložením, zpracováním nebo likvidací odpadu - náklady spojené s dopravou odpadu z místa stavby na místo převzetí provozovatelem skládky, recyklační linky nebo jiného zařízení na zpracování nebo likvidaci odpadů - platí pro jakýkoliv způsob dopravy (po suchu, po vodě, ve vzduchu, ppř. dopravníky) a zahrnuje i potřebný počet naložení nebo přeložení či úpravou v případě meziskládkování - náklady spojené s vyložením, manipulací, rozhrnutím či úpravou do figury s materiálem v místě skládky 3. Způsob měření: Tunou se rozumí hmotnost odpadu vytříděného v souladu se zákonem č. 185/2001 Sb., o nakládání s odpady, v platném znění..

## SO 31-30-54
SŽDC05 | [14 empty] | 3
S | Stavba: | 3273214901_zm11 |  | Modernizace trati Nemanice I - Ševětín, část "B" Red Fidic | [6 empty] | D.2.1.8 | 0 | AspeEsticon | 0 | 2
O | Objekt: | D.2.1.8 |  | Pozemní komunikace | [9 empty] | 0.12 | 2
Typ | Poř. číslo | Kód položky | Varianta | Název položky | MJ | Množství | Jednotková hmotnost | Celková hmotnost |  |  | Jednotková cena |  | Cenové soustavy | 0.21
Dodávka
[9 empty] | Jednotková | Celkem | Jednotková | Celkem |  |  |  | Počet položek s nulovou cenou | 29
O1 |  | SO 31-30-54 |  | Nemanice, příjezd k technologickému objektu | [6 empty] | 0 | 0
SD |  | 1 |  | Zemní práce | [6 empty] | 0 | 0
P | 1 | 11332A |  | ODSTRANENÍ PODKLADU ZPEVNENÝCH PLOCH Z KAMENIVA NESTMELENÉHO - BEZ DOPRAVY | M3 | 33 | 0 | 0 |  |  | 0 | 0 | OTSKP 2022 | 0 | 3 |  |  | 0.21
PP
VV |  |  |  | "dl x š x tl "110*3*0.1 = 33,000 [A]
TS |  |  |  | Položka zahrnuje veškerou manipulaci s vybouranou sutí a s vybouranými hmotami, krome vodorovné dopravy, vc. uložení na skládku. Nezahrnuje poplatek za skládku, který se vykazuje v položce 0141** (s výjimkou malého množství bouraného materiálu, kde je možné poplatek zahrnout do jednotkové ceny bourání – tento fakt musí být uveden v doplnujícím textu k položce).
P | 2 | 121104 |  | SEJMUTÍ ORNICE NEBO LESNÍ PUDY S ODVOZEM DO 5KM | M3 | 45 | 0 | 0 |  |  | 0 | 0 | OTSKP 2022 | 0 | 3 |  |  | 0.21
PP |  |  |  | Ornice zpětné využití v rámci toho samého stavebního objektu
VV |  |  |  | "plocha x tl "150*0,3 = 45,000 [A]
TS |  |  |  | položka zahrnuje sejmutí ornice bez ohledu na tlouštku vrstvy a její vodorovnou dopravu nezahrnuje uložení na trvalou skládku
P | 3 | 12190 |  | PŘEVRSTVENÍ ORNICE | M3 | 45 | 0 | 0 |  |  | 0 | 0 | OTSKP 2022 | 0 | 3 |  |  | 0.21
PP
VV |  |  |  | 45 = 45,000 [A]
TS |  |  |  | položka zahrnuje převrstvení ornice na skládce
P | 4 | 123734 |  | ODKOP PRO SPOD STAVBU SILNIC A ŽELEZNIC TR. I, ODVOZ DO 5KM | M3 | 381.1 | 0 | 0 |  |  | 0 | 0 | OTSKP 2022 | 0 | 3 |  |  | 0.21
PP |  |  |  | A: Výkop - zemina zpětně použitá v rámci toho samého stavebního objektu - VHODNÉ ZEMINY DLE PŘEDPISU SŽ S4 B: Výkop - zemina, kterou je možné zpětně použít v jiných stavebních objektech - VHODNÉ ZEMINY DLE PŘEDPISU SŽ S4 C: výkop pro aktivní zónu
VV |  |  |  | 1 = 1,000 [A] 168 = 168,000 [B] "akt zóna "707*0.3 = 212,100 [C] "Celkové množství "381.100000 = 381,100 [D]
TS |  |  |  | položka zahrnuje: - vodorovná a svislá doprava, premístení, preložení, manipulace s výkopkem - kompletní provedení vykopávky nezapažené i zapažené - ošetrení výkopište po celou dobu práce v nem vc. klimatických opatrení - ztížení vykopávek v blízkosti podzemního vedení, konstrukcí a objektu vc. jejich docasného zajištení - ztížení pod vodou, v okolí výbušnin, ve stísnených prostorech a pod. - príplatek za lepivost - težení po vrstvách, pásech a po jiných nutných cástech (figurách) - cerpání vody vc. cerpacích jímek, potrubí a pohotovostní cerpací soupravy (viz ustanovení k pol. 1151,2) - potrebné snížení hladiny podzemní vody - težení a rozpojování jednotlivých balvanu - vytahování a nošení výkopku - svahování a presvah. svahu do konecného tvaru, výmena hornin v podloží a v pláni znehodnocené klimatickými vlivy - rucní vykopávky, odstranení korenu a napadávek - pažení, vzeprení a rozeprení vc. prepažování (vyjma štetových sten) - úpravu, ochranu a ocištení dna, základové spáry, sten a svahu - zhutnení podloží, prípadne i svahu vc. svahování - zrízení stupnu v podloží a lavic na svazích, není-li pro tyto práce zrízena samostatná položka - udržování výkopište a jeho ochrana proti vode - odvedení nebo obvedení vody v okolí výkopište a ve výkopišti - trídení výkopku - veškeré pomocné konstrukce umožnující provedení vykopávky (príjezdy, sjezdy, nájezdy, lešení, podper. konstr., premostení, zpevnené plochy, zakrytí a pod.) - nezahrnuje uložení zeminy (na skládku, do násypu) ani poplatky za skládku, vykazují se v položce c.0141**
P | 5 | 12373A |  | ODKOP PRO SPOD STAVBU SILNIC A ŽELEZNIC TŘ. I - BEZ DOPRAVY | M3 | 11.25 | 0 | 0 |  |  | 0 | 0 | OTSKP 2022 | 0 | 3 |  |  | 0.21
PP |  |  |  | Výkop - nevhodná zemina a kamenivo, která bude uložena na skládku
VV |  |  |  | 225*0,05 = 11,250 [A]
TS |  |  |  | položka zahrnuje: - svislá doprava, přemístění, přeložení, manipulace s výkopkem - kompletní provedení vykopávky nezapažené i zapažené - ošetření výkopiště po celou dobu práce v něm vč. klimatických opatření - ztížení vykopávek v blízkosti podzemního vedení, konstrukcí a objektů vč. jejich dočasného zajištění - ztížení pod vodou, v okolí výbušnin, ve stísněných prostorech a pod. - příplatek za lepivost - těžení po vrstvách, pásech a po jiných nutných částech (figurách) - čerpání vody vč. čerpacích jímek, potrubí a pohotovostní čerpací soupravy (viz ustanovení k pol. 1151,2) - potřebné snížení hladiny podzemní vody - těžení a rozpojování jednotlivých balvanů - vytahování a nošení výkopku - svahování a přesvah. svahů do konečného tvaru, výměna hornin v podloží a v pláni znehodnocené klimatickými vlivy - ruční vykopávky, odstranění kořenů a napadávek - pažení, vzepření a rozepření vč. přepažování (vyjma štětových stěn) - úpravu, ochranu a očištění dna, základové spáry, stěn a svahů - zhutnění podloží, případně i svahů vč. svahování - zřízení stupňů v podloží a lavic na svazích, není-li pro tyto práce zřízena samostatná položka - udržování výkopiště a jeho ochrana proti vodě - odvedení nebo obvedení vody v okolí výkopiště a ve výkopišti - třídění výkopku - veškeré pomocné konstrukce umožňující provedení vykopávky (příjezdy, sjezdy, nájezdy, lešení, podpěr. konstr., přemostění, zpevněné plochy, zakrytí a pod.) - nezahrnuje uložení zeminy (na skládku, do násypu) ani poplatky za skládku, vykazují se v položce č.0141**
P | 6 | 125734 |  | VYKOPÁVKY ZE ZEMNÍKU A SKLÁDEK TR. I, ODVOZ DO 5KM | M3 | 258.1 | 0 | 0 |  |  | 0 | 0 | OTSKP 2022 | 0 | 3 |  |  | 0.21
PP
VV |  |  |  | "ornice + násyp "45+1 = 46,000 [A] "akt zóna "212,100000 "(17131)" = 212,100 [B] "Celkové množství "258.100000 = 258,100 [C]
TS |  |  |  | položka zahrnuje: - vodorovná a svislá doprava, premístení, preložení, manipulace s výkopkem - kompletní provedení vykopávky nezapažené i zapažené - ošetrení výkopište po celou dobu práce v nem vc. klimatických opatrení - ztížení vykopávek v blízkosti podzemního vedení, konstrukcí a objektu vc. jejich docasného zajištení - ztížení pod vodou, v okolí výbušnin, ve stísnených prostorech a pod. - príplatek za lepivost - težení po vrstvách, pásech a po jiných nutných cástech (figurách) - cerpání vody vc. cerpacích jímek, potrubí a pohotovostní cerpací soupravy (viz ustanovení k pol. 1151,2) - potrebné snížení hladiny podzemní vody - težení a rozpojování jednotlivých balvanu - vytahování a nošení výkopku - rucní vykopávky, odstranení korenu a napadávek - pažení, vzeprení a rozeprení vc. prepažování (vyjma štetových sten) - úpravu, ochranu a ocištení dna, základové spáry, sten a svahu - udržování výkopište a jeho ochrana proti vode - odvedení nebo obvedení vody v okolí výkopište a ve výkopišti - trídení výkopku - veškeré pomocné konstrukce umožnující provedení vykopávky (príjezdy, sjezdy, nájezdy, lešení, podper. konstr., premostení, zpevnené plochy, zakrytí a pod.) položka nezahrnuje: - práce spojené s otvírkou zemníku
P | 7 | 17110 |  | ULOŽENÍ SYPANINY DO NÁSYPŮ SE ZHUTNĚNÍM | M3 | 1 | 0 | 0 |  |  | 0 | 0 | OTSKP 2022 | 0 | 3 |  |  | 0.21
PP
VV |  |  |  | 1 = 1,000 [A]
TS |  |  |  | položka zahrnuje: - kompletní provedení zemní konstrukce vč. výběru vhodného materiálu - úprava ukládaného materiálu vlhčením, tříděním, promícháním nebo vysoušením, příp. jiné úpravy za účelem zlepšení jeho mech. vlastností - hutnění i různé míry hutnění - ošetření úložiště po celou dobu práce v něm vč. klimatických opatření - ztížení v okolí vedení, konstrukcí a objektů a jejich dočasné zajištění - ztížení provádění vč. hutnění ve ztížených podmínkách a stísněných prostorech - ztížené ukládání sypaniny pod vodu - ukládání po vrstvách a po jiných nutných částech (figurách) vč. dosypávek - spouštění a nošení materiálu - výměna částí zemní konstrukce znehodnocené klimatickými vlivy - ruční hutnění a výplň jam a prohlubní v podloží - úprava, očištění, ochrana a zhutnění podloží - svahování, hutnění a uzavírání povrchů svahů - zřízení lavic na svazích - udržování úložiště a jeho ochrana proti vodě - odvedení nebo obvedení vody v okolí úložiště a v úložišti - veškeré pomocné konstrukce umožňující provedení zemní konstrukce (příjezdy, sjezdy, nájezdy, lešení, podpěrné konstrukce, přemostění, zpevněné plochy, zakrytí a pod.)
P | 8 | 17120 |  | ULOŽENÍ SYPANINY DO NÁSYPŮ A NA SKLÁDKY BEZ ZHUTNĚNÍ | M3 | 213 | 0 | 0 |  |  | 0 | 0 | OTSKP 2022 | 0 | 3 |  |  | 0.21
PP |  |  |  | Výkop - celkové množství materiálu včetně zpětného použití v rámci stavebního objektu
VV |  |  |  | "zemina použitelná v jiných SO + ornice "168+45 = 213,000 [A]
TS |  |  |  | položka zahrnuje: - kompletní provedení zemní konstrukce do předepsaného tvaru - ošetření úložiště po celou dobu práce v něm vč. klimatických opatření - ztížení v okolí vedení, konstrukcí a objektů a jejich dočasné zajištění - ztížení provádění ve ztížených podmínkách a stísněných prostorech - ztížené ukládání sypaniny pod vodu - ukládání po vrstvách a po jiných nutných částech (figurách) vč. dosypávek - spouštění a nošení materiálu - úprava, očištění a ochrana podloží a svahů - svahování, uzavírání povrchů svahů - udržování úložiště a jeho ochrana proti vodě - odvedení nebo obvedení vody v okolí úložiště a v úložišti - veškeré pomocné konstrukce umožňující provedení zemní konstrukce (příjezdy, sjezdy, nájezdy, lešení, podpěrné konstrukce, přemostění, zpevněné plochy, zakrytí a pod.) zemina použitelná v jiných SO + nepoužitelná zemina + ornice
P | 9 | 17131 |  | ULOŽENÍ SYPANINY DO NÁSYPŮ V AKTIVNÍ ZÓNĚ SE ZHUT SE ZLEPŠENÍM ZEMINY | M3 | 212.1 | 0 | 0 |  |  | 0 | 0 | OTSKP 2022 | 0 | 3 |  |  | 0.21
PP |  |  |  | Vhodný materiál ze stavby.
VV |  |  |  | "plocha x tl "707*0.3 = 212,100 [A]
TS |  |  |  | položka zahrnuje: - kompletní provedení zemní konstrukce vč. výběru vhodného materiálu - úprava ukládaného materiálu vlhčením, tříděním, promícháním nebo vysoušením, příp. jiné úpravy za účelem zlepšení jeho mech. vlastností - hutnění i různé míry hutnění - ošetření úložiště po celou dobu práce v něm vč. klimatických opatření - ztížení v okolí vedení, konstrukcí a objektů a jejich dočasné zajištění - ztížení provádění vč. hutnění ve ztížených podmínkách a stísněných prostorech - ztížené ukládání sypaniny pod vodu - ukládání po vrstvách a po jiných nutných částech (figurách) vč. dosypávek - spouštění a nošení materiálu - výměna částí zemní konstrukce znehodnocené klimatickými vlivy - ruční hutnění a výplň jam a prohlubní v podloží - úprava, očištění, ochrana a zhutnění podloží - svahování, hutnění a uzavírání povrchů svahů - zřízení lavic na svazích - udržování úložiště a jeho ochrana proti vodě - odvedení nebo obvedení vody v okolí úložiště a v úložišti - veškeré pomocné konstrukce umožňující provedení zemní konstrukce (příjezdy, sjezdy, nájezdy, lešení, podpěrné konstrukce, přemostění, zpevněné plochy, zakrytí a pod.)
P | 10 | 18110 |  | ÚPRAVA PLÁNĚ SE ZHUTNĚNÍM V HORNINĚ TŘ. I | M2 | 707 | 0 | 0 |  |  | 0 | 0 | OTSKP 2022 | 0 | 3 |  |  | 0.21
PP
VV |  |  |  | 707 = 707,000 [A]
TS |  |  |  | položka zahrnuje úpravu pláně včetně vyrovnání výškových rozdílů. Míru zhutnění určuje projekt.
P | 11 | 18222 |  | ROZPROSTŘENÍ ORNICE VE SVAHU V TL DO 0,15M | M2 | 300 | 0 | 0 |  |  | 0 | 0 | OTSKP 2022 | 0 | 3 |  |  | 0.21
PP
VV |  |  |  | 300 = 300,000 [A]
TS |  |  |  | položka zahrnuje: nutné přemístění ornice z dočasných skládek vzdálených do 50m rozprostření ornice v předepsané tloušťce ve svahu přes 1:5
P | 12 | 18242 |  | ZALOŽENÍ TRÁVNÍKU HYDROOSEVEM NA ORNICI | M2 | 300 | 0 | 0 |  |  | 0 | 0 | OTSKP 2022 | 0 | 3 |  |  | 0.21
PP
VV |  |  |  | 300 = 300,000 [A]
TS |  |  |  | Zahrnuje dodání předepsané travní směsi, hydroosev na ornici, zalévání, první pokosení, to vše bez ohledu na sklon terénu
P | 13 | 18247 |  | OŠETŘOVÁNÍ TRÁVNÍKU | M2 | 300 | 0 | 0 |  |  | 0 | 0 | OTSKP 2022 | 0 | 3 |  |  | 0.21
PP
VV |  |  |  | 300 = 300,000 [A]
TS |  |  |  | Zahrnuje pokosení se shrabáním, naložení shrabků na dopravní prostředek, s odvozem a se složením, to vše bez ohledu na sklon terénu zahrnuje nutné zalití a hnojení
P | 14 | 18710 |  | OŠETRENÍ ORNICE NA SKLÁDCE | M3 | 45 | 0 | 0 |  |  | 0 | 0 | OTSKP 2022 | 0 | 3 |  |  | 0.21
PP
VV |  |  |  | 300*0,15 = 45,000 [A]
TS |  |  |  | Položka zahrnuje urovnání skládky do výšky max. 3m se sklony svahu 1:2 a mírnejšími, založení trávníku (event. ošetrení chemicky pred založením trávníku pri casové prodleve mezi nasypáním skládky a osetím), 1x za rok ošetrení chemicky, 2x za rok sekání.
SD |  | 5 |  | Komunikace | [6 empty] | 0 | 0
P | 15 | 56142 |  | KAMENIVO ZPEVNĚNÉ CEMENTEM TL. DO 100MM | M2 | 522.9 | 0 | 0 |  |  | 0 | 0 | OTSKP 2022 | 0 | 3 |  |  | 0.21
PP
VV |  |  |  | "ACO x koef rozš "498,000000 "(574B33)"*1,05 = 522,900 [A]
TS |  |  |  | - dodání směsi v požadované kvalitě - očištění podkladu - uložení směsi dle předepsaného technologického předpisu a zhutnění vrstvy v předepsané tloušťce - zřízení vrstvy bez rozlišení šířky, pokládání vrstvy po etapách, včetně pracovních spar a spojů - úpravu napojení, ukončení - úpravu dilatačních spar včetně předepsané výztuže - nezahrnuje postřiky, nátěry - nezahrnuje úpravu povrchu krytu
P | 16 | 56333 |  | VOZOVKOVÉ VRSTVY ZE ŠTĚRKODRTI TL. DO 150MM | M2 | 711.36 | 0 | 0 |  |  | 0 | 0 | OTSKP 2022 | 0 | 3 |  |  | 0.21
PP
VV |  |  |  | "ACO x koef rozš + vjezd "498,000000 "(574B33)"*1,32+54 = 711,360 [A]
TS |  |  |  | - dodání kameniva předepsané kvality a zrnitosti - rozprostření a zhutnění vrstvy v předepsané tloušťce - zřízení vrstvy bez rozlišení šířky, pokládání vrstvy po etapách - nezahrnuje postřiky, nátěry
P | 17 | 56933 |  | ZPEVNĚNÍ KRAJNIC ZE ŠTĚRKODRTI TL. DO 150MM | M2 | 224 | 0 | 0 |  |  | 0 | 0 | OTSKP 2022 | 0 | 3 |  |  | 0.21
PP
VV |  |  |  | "měřeno ACAD "224 = 224,000 [A]
TS |  |  |  | - dodání kameniva předepsané kvality a zrnitosti - rozprostření a zhutnění vrstvy v předepsané tloušťce - zřízení vrstvy bez rozlišení šířky, pokládání vrstvy po etapách
P | 18 | 572214 |  | SPOJOVACÍ POSTŘIK Z MODIFIK EMULZE DO 0,5KG/M2 | M2 | 498 | 0 | 0 |  |  | 0 | 0 | OTSKP 2022 | 0 | 3 |  |  | 0.21
PP
VV |  |  |  | 498,000000 "(574B33)" = 498,000 [A]
TS |  |  |  | - dodání všech předepsaných materiálů pro postřiky v předepsaném množství - provedení dle předepsaného technologického předpisu - zřízení vrstvy bez rozlišení šířky, pokládání vrstvy po etapách - úpravu napojení, ukončení
P | 19 | 574B33 |  | ASFALTOVÝ BETON PRO OBRUSNÉ VRSTVY MODIFIK ACO 11 TL. 40MM | M2 | 498 | 0 | 0 |  |  | 0 | 0 | OTSKP 2022 | 0 | 3 |  |  | 0.21
PP
VV |  |  |  | 498 = 498,000 [A]
TS |  |  |  | - dodání směsi v požadované kvalitě - očištění podkladu - uložení směsi dle předepsaného technologického předpisu, zhutnění vrstvy v předepsané tloušťce - zřízení vrstvy bez rozlišení šířky, pokládání vrstvy po etapách, včetně pracovních spar a spojů - úpravu napojení, ukončení podél obrubníků, dilatačních zařízení, odvodňovacích proužků, odvodňovačů, vpustí, šachet a pod. - nezahrnuje postřiky, nátěry - nezahrnuje těsnění podél obrubníků, dilatačních zařízení, odvodňovacích proužků, odvodňovačů, vpustí, šachet a pod.
P | 20 | 58222 |  | DLÁŽDENÉ KRYTY Z DROBNÝCH KOSTEK DO LOŽE Z MC | M2 | 21 | 0 | 0 |  |  | 0 | 0 | OTSKP 2022 | 0 | 3 |  |  | 0.21
PP |  |  |  | napojení polní cesty
VV |  |  |  | "dl x š "14*1,5 = 21,000 [A]
TS |  |  |  | - dodání dlažebního materiálu v požadované kvalite, dodání materiálu pro predepsané lože v tlouštce predepsané dokumentací a pro predepsanou výpln spar - ocištení podkladu - uložení dlažby dle predepsaného technologického predpisu vcetne predepsané podkladní vrstvy a predepsané výplne spar - zrízení vrstvy bez rozlišení šírky, pokládání vrstvy po etapách - úpravu napojení, ukoncení podél obrubníku, dilatacních zarízení, odvodnovacích proužku, odvodnovacu, vpustí, šachet a pod., nestanoví-li zadávací dokumentace jinak - nezahrnuje postriky, nátery - nezahrnuje tesnení podél obrubníku, dilatacních zarízení, odvodnovacích proužku, odvodnovacu, vpustí, šachet a pod.
P | 21 | 582611 |  | KRYTY Z BETON DLAŽDIC SE ZÁMKEM ŠEDÝCH TL 60MM DO LOŽE Z KAM | M2 | 54 | 0 | 0 |  |  | 0 | 0 | OTSKP 2022 | 0 | 3 |  |  | 0.21
PP
VV |  |  |  | "okap chodník plocha "54 = 54,000 [A]
TS |  |  |  | - dodání dlažebního materiálu v požadované kvalitě, dodání materiálu pro předepsané lože v tloušťce předepsané dokumentací a pro předepsanou výplň spar - očištění podkladu - uložení dlažby dle předepsaného technologického předpisu včetně předepsané podkladní vrstvy a předepsané výplně spar - zřízení vrstvy bez rozlišení šířky, pokládání vrstvy po etapách - úpravu napojení, ukončení podél obrubníků, dilatačních zařízení, odvodňovacích proužků, odvodňovačů, vpustí, šachet a pod., nestanoví-li zadávací dokumentace jinak - nezahrnuje postřiky, nátěry - nezahrnuje těsnění podél obrubníků, dilatačních zařízení, odvodňovacích proužků, odvodňovačů, vpustí, šachet a pod.
P | 22 | 582624 |  | KRYTY Z BETON DLAŽDIC SE ZÁMKEM BAREV TL 60MM DO LOŽE Z MC | M2 | 5 | 0 | 0 |  |  | 0 | 0 | OTSKP 2022 | 0 | 3 |  |  | 0.21
PP
VV |  |  |  | 5 = 5,000 [A]
TS |  |  |  | - dodání dlažebního materiálu v požadované kvalitě, dodání materiálu pro předepsané lože v tloušťce předepsané dokumentací a pro předepsanou výplň spar - očištění podkladu - uložení dlažby dle předepsaného technologického předpisu včetně předepsané podkladní vrstvy a předepsané výplně spar - zřízení vrstvy bez rozlišení šířky, pokládání vrstvy po etapách - úpravu napojení, ukončení podél obrubníků, dilatačních zařízení, odvodňovacích proužků, odvodňovačů, vpustí, šachet a pod., nestanoví-li zadávací dokumentace jinak - nezahrnuje postřiky, nátěry - nezahrnuje těsnění podél obrubníků, dilatačních zařízení, odvodňovacích proužků, odvodňovačů, vpustí, šachet a pod.
SD |  | 9 |  | Ostatní konstrukce a práce | [6 empty] | 0 | 0
P | 23 | 914121 |  | DOPRAVNÍ ZNAČKY ZÁKLADNÍ VELIKOSTI OCELOVÉ FÓLIE TŘ 1 - DODÁVKA A MONTÁŽ | KUS | 2 | 0 | 0 |  |  | 0 | 0 | OTSKP 2022 | 0 | 3 |  |  | 0.21
PP
VV |  |  |  | 2 = 2,000 [A]
TS |  |  |  | položka zahrnuje: - dodávku a montáž značek v požadovaném provedení
P | 24 | 917224 |  | SILNIČNÍ A CHODNÍKOVÉ OBRUBY Z BETONOVÝCH OBRUBNÍKŮ ŠÍŘ 150MM | M | 41.5 | 0 | 0 |  |  | 0 | 0 | OTSKP 2022 | 0 | 3 |  |  | 0.21
PP
VV |  |  |  | 41.5 = 41,500 [A]
TS |  |  |  | Položka zahrnuje: dodání a pokládku betonových obrubníků o rozměrech předepsaných zadávací dokumentací betonové lože i boční betonovou opěrku.
P | 25 | 919114 |  | ŘEZÁNÍ ASFALTOVÉHO KRYTU VOZOVEK TL DO 200MM | M | 20 | 0 | 0 |  |  | 0 | 0 | OTSKP 2022 | 0 | 3 |  |  | 0.21
PP
VV |  |  |  | 20 = 20,000 [A]
TS |  |  |  | položka zahrnuje řezání vozovkové vrstvy v předepsané tloušťce, včetně spotřeby vody
P | 26 | 931322 |  | TĚSNĚNÍ DILATAČ SPAR ASF ZÁLIVKOU MODIFIK PRŮŘ DO 200MM2 | M | 20 | 0 | 0 |  |  | 0 | 0 | OTSKP 2022 | 0 | 3 |  |  | 0.21
PP
VV |  |  |  | 20 = 20,000 [A]
TS |  |  |  | položka zahrnuje dodávku a osazení předepsaného materiálu, očištění ploch spáry před úpravou, očištění okolí spáry po úpravě nezahrnuje těsnící profil
SD |  | R015 |  | LIKVIDACE ODPADŮ včetně dopravy | [6 empty] | 0 | 0
P | 27 | R015111 | 901 | LIKVIDACE ODPADŮ NEKONTAMINOVANÝCH - 17 05 04 VYTĚŽENÉ ZEMINY A HORNINY - I. TŘÍDA TĚŽITELNOSTI včetně dopravy | T | 20.34 | 0 | 0 |  |  | 0 | 0 | ODP+d 22 NEMASE 2022 | 0 | 3 |  |  | 0.21
PP |  |  |  | Evidenční položka. Neoceňovat v objektu SO/PS, položka se oceňuje pouze v objektu SO 90-90.
VV |  |  |  | 11,25*1,808 = 20,340 [A]
TS |  |  |  | 1. Položka obsahuje: – veškeré poplatky provozovateli skládky, recyklační linky nebo jiného zařízení na zpracování nebo likvidaci odpadů související s převzetím, uložením, zpracováním nebo likvidací odpadu – náklady spojené s dopravou odpadu z místa stavby na místo převzetí provozovatelem skládky, recyklační linky nebo jiného zařízení na zpracování nebo likvidaci odpadů - platí pro jakýkoliv způsob dopravy (po suchu, po vodě, ve vzduchu, ppř. dopravníky) a zahrnuje i potřebný počet naložení nebo přeložení či úpravou v případě meziskládkování - náklady spojené s vyložením, manipulací, rozhrnutím či úpravou do figury s materiálem v místě skládky 3. Způsob měření: Tunou se rozumí hmotnost odpadu vytříděného v souladu se zákonem č. 185/2001 Sb., o nakládání s odpady, v platném znění.
P | 28 | R015240 | 914 | LIKVIDACE ODPADŮ NEKONTAMINOVANÝCH - 20 03 99 ODPAD PODOBNÝ KOMUNÁLNÍMU ODPADU včetně dopravy | T | 0.5 | 0 | 0 |  |  | 0 | 0 | ODP+d 22 NEMASE 2022 | 0 | 3 |  |  | 0.21
PP |  |  |  | Evidenční položka. Neoceňovat v objektu SO/PS, položka se oceňuje pouze v objektu SO 90-90.
VV |  |  |  | 0.5 = 0,500 [A]
TS |  |  |  | 1. Položka obsahuje: - veškeré poplatky provozovateli skládky, recyklační linky nebo jiného zařízení na zpracování nebo likvidaci odpadů související s převzetím, uložením, zpracováním nebo likvidací odpadu - náklady spojené s dopravou odpadu z místa stavby na místo převzetí provozovatelem skládky, recyklační linky nebo jiného zařízení na zpracování nebo likvidaci odpadů - platí pro jakýkoliv způsob dopravy (po suchu, po vodě, ve vzduchu, ppř. dopravníky) a zahrnuje i potřebný počet naložení nebo přeložení či úpravou v případě meziskládkování - náklady spojené s vyložením, manipulací, rozhrnutím či úpravou do figury s materiálem v místě skládky 3. Způsob měření: Tunou se rozumí hmotnost odpadu vytříděného v souladu se zákonem č. 185/2001 Sb., o nakládání s odpady, v platném znění.
P | 29 | R015330 | 921 | LIKVIDACE ODPADŮ NEKONTAMINOVANÝCH - 17 05 04 KAMENNÁ SUŤ včetně dopravy | T | 59.664 | 0 | 0 |  |  | 0 | 0 | ODP+d 22 NEMASE 2022 | 0 | 3 |  |  | 0.21
PP |  |  |  | Evidenční položka. Neoceňovat v objektu SO/PS, položka se oceňuje pouze v objektu SO 90-90.
VV |  |  |  | 33*1,808 = 59,664 [A]
TS |  |  |  | 1. Položka obsahuje: - veškeré poplatky provozovateli skládky, recyklační linky nebo jiného zařízení na zpracování nebo likvidaci odpadů související s převzetím, uložením, zpracováním nebo likvidací odpadu - náklady spojené s dopravou odpadu z místa stavby na místo převzetí provozovatelem skládky, recyklační linky nebo jiného zařízení na zpracování nebo likvidaci odpadů - platí pro jakýkoliv způsob dopravy (po suchu, po vodě, ve vzduchu, ppř. dopravníky) a zahrnuje i potřebný počet naložení nebo přeložení či úpravou v případě meziskládkování - náklady spojené s vyložením, manipulací, rozhrnutím či úpravou do figury s materiálem v místě skládky 3. Způsob měření: Tunou se rozumí hmotnost odpadu vytříděného v souladu se zákonem č. 185/2001 Sb., o nakládání s odpady, v platném znění.

## SO 31-30-55
SŽDC05 | [14 empty] | 3
S | Stavba: | 3273214901_zm11 |  | Modernizace trati Nemanice I - Ševětín, část "B" Red Fidic | [6 empty] | D.2.1.8 | 0 | AspeEsticon | 0 | 2
O | Objekt: | D.2.1.8 |  | Pozemní komunikace | [9 empty] | 0.12 | 2
Typ | Poř. číslo | Kód položky | Varianta | Název položky | MJ | Množství | Jednotková hmotnost | Celková hmotnost |  |  | Jednotková cena |  | Cenové soustavy | 0.21
Dodávka
[9 empty] | Jednotková | Celkem | Jednotková | Celkem |  |  |  | Počet položek s nulovou cenou | 26
O1 |  | SO 31-30-55 |  | Nemanice, úprava účelové komunikace | [6 empty] | 0 | 0
SD |  | 1 |  | Zemní práce | [6 empty] | 0 | 0
P | 1 | 11332A |  | ODSTRANENÍ PODKLADU ZPEVNENÝCH PLOCH Z KAMENIVA NESTMELENÉHO - BEZ DOPRAVY | M3 | 47.4 | 0 | 0 |  |  | 0 | 0 | OTSKP 2022 | 0 | 3 |  |  | 0.21
PP
VV |  |  |  | 58*0.3+100*0.3 = 47,400 [A]
TS |  |  |  | Položka zahrnuje veškerou manipulaci s vybouranou sutí a s vybouranými hmotami, krome vodorovné dopravy, vc. uložení na skládku. Nezahrnuje poplatek za skládku, který se vykazuje v položce 0141** (s výjimkou malého množství bouraného materiálu, kde je možné poplatek zahrnout do jednotkové ceny bourání – tento fakt musí být uveden v doplnujícím textu k položce).
P | 2 | 11333A |  | ODSTRANENÍ PODKLADU ZPEVNENÝCH PLOCH S ASFALT POJIVEM - BEZ DOPRAVY | M3 | 20 | 0 | 0 |  |  | 0 | 0 | OTSKP 2022 | 0 | 3 |  |  | 0.21
PP
VV |  |  |  | "plocha x tl "100*0.2 = 20,000 [A]
TS |  |  |  | Položka zahrnuje veškerou manipulaci s vybouranou sutí a s vybouranými hmotami, krome vodorovné dopravy, vc. uložení na skládku. Nezahrnuje poplatek za skládku, který se vykazuje v položce 0141** (s výjimkou malého množství bouraného materiálu, kde je možné poplatek zahrnout do jednotkové ceny bourání – tento fakt musí být uveden v doplnujícím textu k položce).
P | 3 | 121104 |  | SEJMUTÍ ORNICE NEBO LESNÍ PUDY S ODVOZEM DO 5KM | M3 | 13.5 | 0 | 0 |  |  | 0 | 0 | OTSKP 2022 | 0 | 3 |  |  | 0.21
PP |  |  |  | Ornice zpětné využití v rámci téhož stavebního objektu
VV |  |  |  | 13,5 = 13,500 [A]
TS |  |  |  | položka zahrnuje sejmutí ornice bez ohledu na tlouštku vrstvy a její vodorovnou dopravu nezahrnuje uložení na trvalou skládku
P | 4 | 12190 |  | PŘEVRSTVENÍ ORNICE | M3 | 13.5 | 0 | 0 |  |  | 0 | 0 | OTSKP 2022 | 0 | 3 |  |  | 0.21
PP
VV |  |  |  | 13,5 = 13,500 [A]
TS |  |  |  | položka zahrnuje převrstvení ornice na skládce
P | 5 | 123734 |  | ODKOP PRO SPOD STAVBU SILNIC A ŽELEZNIC TR. I, ODVOZ DO 5KM | M3 | 7 | 0 | 0 |  |  | 0 | 0 | OTSKP 2022 | 0 | 3 |  |  | 0.21
PP |  |  |  | Výkop - zemina, kterou je možné zpětně použít v jiných stavebních objektech - VHODNÉ ZEMINY DLE PŘEDPISU SŽ S4
VV |  |  |  | 7 = 7,000 [A]
TS |  |  |  | položka zahrnuje: - vodorovná a svislá doprava, premístení, preložení, manipulace s výkopkem - kompletní provedení vykopávky nezapažené i zapažené - ošetrení výkopište po celou dobu práce v nem vc. klimatických opatrení - ztížení vykopávek v blízkosti podzemního vedení, konstrukcí a objektu vc. jejich docasného zajištení - ztížení pod vodou, v okolí výbušnin, ve stísnených prostorech a pod. - príplatek za lepivost - težení po vrstvách, pásech a po jiných nutných cástech (figurách) - cerpání vody vc. cerpacích jímek, potrubí a pohotovostní cerpací soupravy (viz ustanovení k pol. 1151,2) - potrebné snížení hladiny podzemní vody - težení a rozpojování jednotlivých balvanu - vytahování a nošení výkopku - svahování a presvah. svahu do konecného tvaru, výmena hornin v podloží a v pláni znehodnocené klimatickými vlivy - rucní vykopávky, odstranení korenu a napadávek - pažení, vzeprení a rozeprení vc. prepažování (vyjma štetových sten) - úpravu, ochranu a ocištení dna, základové spáry, sten a svahu - zhutnení podloží, prípadne i svahu vc. svahování - zrízení stupnu v podloží a lavic na svazích, není-li pro tyto práce zrízena samostatná položka - udržování výkopište a jeho ochrana proti vode - odvedení nebo obvedení vody v okolí výkopište a ve výkopišti - trídení výkopku - veškeré pomocné konstrukce umožnující provedení vykopávky (príjezdy, sjezdy, nájezdy, lešení, podper. konstr., premostení, zpevnené plochy, zakrytí a pod.) - nezahrnuje uložení zeminy (na skládku, do násypu) ani poplatky za skládku, vykazují se v položce c.0141**
P | 6 | 12373A |  | ODKOP PRO SPOD STAVBU SILNIC A ŽELEZNIC TŘ. I - BEZ DOPRAVY | M3 | 47 | 0 | 0 |  |  | 0 | 0 | OTSKP 2022 | 0 | 3 |  |  | 0.21
PP |  |  |  | Výkop - nevhodná zemina a kamenivo, která bude uložena na skládku
VV |  |  |  | 47 = 47,000 [A]
TS |  |  |  | položka zahrnuje: - svislá doprava, přemístění, přeložení, manipulace s výkopkem - kompletní provedení vykopávky nezapažené i zapažené - ošetření výkopiště po celou dobu práce v něm vč. klimatických opatření - ztížení vykopávek v blízkosti podzemního vedení, konstrukcí a objektů vč. jejich dočasného zajištění - ztížení pod vodou, v okolí výbušnin, ve stísněných prostorech a pod. - příplatek za lepivost - těžení po vrstvách, pásech a po jiných nutných částech (figurách) - čerpání vody vč. čerpacích jímek, potrubí a pohotovostní čerpací soupravy (viz ustanovení k pol. 1151,2) - potřebné snížení hladiny podzemní vody - těžení a rozpojování jednotlivých balvanů - vytahování a nošení výkopku - svahování a přesvah. svahů do konečného tvaru, výměna hornin v podloží a v pláni znehodnocené klimatickými vlivy - ruční vykopávky, odstranění kořenů a napadávek - pažení, vzepření a rozepření vč. přepažování (vyjma štětových stěn) - úpravu, ochranu a očištění dna, základové spáry, stěn a svahů - zhutnění podloží, případně i svahů vč. svahování - zřízení stupňů v podloží a lavic na svazích, není-li pro tyto práce zřízena samostatná položka - udržování výkopiště a jeho ochrana proti vodě - odvedení nebo obvedení vody v okolí výkopiště a ve výkopišti - třídění výkopku - veškeré pomocné konstrukce umožňující provedení vykopávky (příjezdy, sjezdy, nájezdy, lešení, podpěr. konstr., přemostění, zpevněné plochy, zakrytí a pod.) - nezahrnuje uložení zeminy (na skládku, do násypu) ani poplatky za skládku, vykazují se v položce č.0141**
P | 7 | 125734 |  | VYKOPÁVKY ZE ZEMNÍKU A SKLÁDEK TR. I, ODVOZ DO 5KM | M3 | 15.5 | 0 | 0 |  |  | 0 | 0 | OTSKP 2022 | 0 | 3 |  |  | 0.21
PP
VV |  |  |  | "ornice "13,5 = 13,500 [A] "násyp "2 = 2,000 [B] "Celkové množství "15.500000 = 15,500 [C]
TS |  |  |  | položka zahrnuje: - vodorovná a svislá doprava, premístení, preložení, manipulace s výkopkem - kompletní provedení vykopávky nezapažené i zapažené - ošetrení výkopište po celou dobu práce v nem vc. klimatických opatrení - ztížení vykopávek v blízkosti podzemního vedení, konstrukcí a objektu vc. jejich docasného zajištení - ztížení pod vodou, v okolí výbušnin, ve stísnených prostorech a pod. - príplatek za lepivost - težení po vrstvách, pásech a po jiných nutných cástech (figurách) - cerpání vody vc. cerpacích jímek, potrubí a pohotovostní cerpací soupravy (viz ustanovení k pol. 1151,2) - potrebné snížení hladiny podzemní vody - težení a rozpojování jednotlivých balvanu - vytahování a nošení výkopku - rucní vykopávky, odstranení korenu a napadávek - pažení, vzeprení a rozeprení vc. prepažování (vyjma štetových sten) - úpravu, ochranu a ocištení dna, základové spáry, sten a svahu - udržování výkopište a jeho ochrana proti vode - odvedení nebo obvedení vody v okolí výkopište a ve výkopišti - trídení výkopku - veškeré pomocné konstrukce umožnující provedení vykopávky (príjezdy, sjezdy, nájezdy, lešení, podper. konstr., premostení, zpevnené plochy, zakrytí a pod.) položka nezahrnuje: - práce spojené s otvírkou zemníku
P | 8 | 17110 |  | ULOŽENÍ SYPANINY DO NÁSYPŮ SE ZHUTNĚNÍM | M3 | 2 | 0 | 0 |  |  | 0 | 0 | OTSKP 2022 | 0 | 3 |  |  | 0.21
PP
VV |  |  |  | 2 = 2,000 [A]
TS |  |  |  | položka zahrnuje: - kompletní provedení zemní konstrukce vč. výběru vhodného materiálu - úprava ukládaného materiálu vlhčením, tříděním, promícháním nebo vysoušením, příp. jiné úpravy za účelem zlepšení jeho mech. vlastností - hutnění i různé míry hutnění - ošetření úložiště po celou dobu práce v něm vč. klimatických opatření - ztížení v okolí vedení, konstrukcí a objektů a jejich dočasné zajištění - ztížení provádění vč. hutnění ve ztížených podmínkách a stísněných prostorech - ztížené ukládání sypaniny pod vodu - ukládání po vrstvách a po jiných nutných částech (figurách) vč. dosypávek - spouštění a nošení materiálu - výměna částí zemní konstrukce znehodnocené klimatickými vlivy - ruční hutnění a výplň jam a prohlubní v podloží - úprava, očištění, ochrana a zhutnění podloží - svahování, hutnění a uzavírání povrchů svahů - zřízení lavic na svazích - udržování úložiště a jeho ochrana proti vodě - odvedení nebo obvedení vody v okolí úložiště a v úložišti - veškeré pomocné konstrukce umožňující provedení zemní konstrukce (příjezdy, sjezdy, nájezdy, lešení, podpěrné konstrukce, přemostění, zpevněné plochy, zakrytí a pod.)
P | 9 | 17120 |  | ULOŽENÍ SYPANINY DO NÁSYPŮ A NA SKLÁDKY BEZ ZHUTNĚNÍ | M3 | 20.5 | 0 | 0 |  |  | 0 | 0 | OTSKP 2022 | 0 | 3 |  |  | 0.21
PP |  |  |  | Výkop - celkové množství materiálu včetně zpětného použití v rámci stavebního objektu
VV |  |  |  | "odkop "7 = 7,000 [A] "ornice "13,5 = 13,500 [B] "Celkové množství "20.500000 = 20,500 [C]
TS |  |  |  | položka zahrnuje: - kompletní provedení zemní konstrukce do předepsaného tvaru - ošetření úložiště po celou dobu práce v něm vč. klimatických opatření - ztížení v okolí vedení, konstrukcí a objektů a jejich dočasné zajištění - ztížení provádění ve ztížených podmínkách a stísněných prostorech - ztížené ukládání sypaniny pod vodu - ukládání po vrstvách a po jiných nutných částech (figurách) vč. dosypávek - spouštění a nošení materiálu - úprava, očištění a ochrana podloží a svahů - svahování, uzavírání povrchů svahů - udržování úložiště a jeho ochrana proti vodě - odvedení nebo obvedení vody v okolí úložiště a v úložišti - veškeré pomocné konstrukce umožňující provedení zemní konstrukce (příjezdy, sjezdy, nájezdy, lešení, podpěrné konstrukce, přemostění, zpevněné plochy, zakrytí a pod.)
P | 10 | 18110 |  | ÚPRAVA PLÁNĚ SE ZHUTNĚNÍM V HORNINĚ TŘ. I | M2 | 156 | 0 | 0 |  |  | 0 | 0 | OTSKP 2022 | 0 | 3 |  |  | 0.21
PP
VV |  |  |  | 156 = 156,000 [A]
TS |  |  |  | položka zahrnuje úpravu pláně včetně vyrovnání výškových rozdílů. Míru zhutnění určuje projekt.
P | 11 | 18232 |  | ROZPROSTŘENÍ ORNICE V ROVINĚ V TL DO 0,15M | M2 | 90 | 0 | 0 |  |  | 0 | 0 | OTSKP 2022 | 0 | 3 |  |  | 0.21
PP
VV |  |  |  | "rekultivace "90 = 90,000 [A]
TS |  |  |  | položka zahrnuje: nutné přemístění ornice z dočasných skládek vzdálených do 50m rozprostření ornice v předepsané tloušťce v rovině a ve svahu do 1:5
P | 12 | 18242 |  | ZALOŽENÍ TRÁVNÍKU HYDROOSEVEM NA ORNICI | M2 | 90 | 0 | 0 |  |  | 0 | 0 | OTSKP 2022 | 0 | 3 |  |  | 0.21
PP
VV |  |  |  | 90 = 90,000 [A]
TS |  |  |  | Zahrnuje dodání předepsané travní směsi, hydroosev na ornici, zalévání, první pokosení, to vše bez ohledu na sklon terénu
P | 13 | 18247 |  | OŠETŘOVÁNÍ TRÁVNÍKU | M2 | 90 | 0 | 0 |  |  | 0 | 0 | OTSKP 2022 | 0 | 3 |  |  | 0.21
PP
VV |  |  |  | 90 = 90,000 [A]
TS |  |  |  | Zahrnuje pokosení se shrabáním, naložení shrabků na dopravní prostředek, s odvozem a se složením, to vše bez ohledu na sklon terénu zahrnuje nutné zalití a hnojení
P | 14 | 18710 |  | OŠETRENÍ ORNICE NA SKLÁDCE | M3 | 13.5 | 0 | 0 |  |  | 0 | 0 | OTSKP 2022 | 0 | 3 |  |  | 0.21
PP
VV |  |  |  | 90*0,15 = 13,500 [A]
TS |  |  |  | Položka zahrnuje urovnání skládky do výšky max. 3m se sklony svahu 1:2 a mírnejšími, založení trávníku (event. ošetrení chemicky pred založením trávníku pri casové prodleve mezi nasypáním skládky a osetím), 1x za rok ošetrení chemicky, 2x za rok sekání.
SD |  | 5 |  | Komunikace | [6 empty] | 0 | 0
P | 15 | 56142 |  | KAMENIVO ZPEVNĚNÉ CEMENTEM TL. DO 100MM | M2 | 115.5 | 0 | 0 |  |  | 0 | 0 | OTSKP 2022 | 0 | 3 |  |  | 0.21
PP
VV |  |  |  | "ACO x koef rozš "110,000000 "(574B33)"*1,05 = 115,500 [A]
TS |  |  |  | - dodání směsi v požadované kvalitě - očištění podkladu - uložení směsi dle předepsaného technologického předpisu a zhutnění vrstvy v předepsané tloušťce - zřízení vrstvy bez rozlišení šířky, pokládání vrstvy po etapách, včetně pracovních spar a spojů - úpravu napojení, ukončení - úpravu dilatačních spar včetně předepsané výztuže - nezahrnuje postřiky, nátěry - nezahrnuje úpravu povrchu krytu
P | 16 | 56333 |  | VOZOVKOVÉ VRSTVY ZE ŠTĚRKODRTI TL. DO 150MM | M2 | 145.2 | 0 | 0 |  |  | 0 | 0 | OTSKP 2022 | 0 | 3 |  |  | 0.21
PP
VV |  |  |  | "ACO x koef rozš "110,000000 "(574B33)"*1,32 = 145,200 [A]
TS |  |  |  | - dodání kameniva předepsané kvality a zrnitosti - rozprostření a zhutnění vrstvy v předepsané tloušťce - zřízení vrstvy bez rozlišení šířky, pokládání vrstvy po etapách - nezahrnuje postřiky, nátěry
P | 17 | 56933 |  | ZPEVNĚNÍ KRAJNIC ZE ŠTĚRKODRTI TL. DO 150MM | M2 | 25 | 0 | 0 |  |  | 0 | 0 | OTSKP 2022 | 0 | 3 |  |  | 0.21
PP
VV |  |  |  | "měřeno ACAD "25 = 25,000 [A]
TS |  |  |  | - dodání kameniva předepsané kvality a zrnitosti - rozprostření a zhutnění vrstvy v předepsané tloušťce - zřízení vrstvy bez rozlišení šířky, pokládání vrstvy po etapách
P | 18 | 572214 |  | SPOJOVACÍ POSTŘIK Z MODIFIK EMULZE DO 0,5KG/M2 | M2 | 110 | 0 | 0 |  |  | 0 | 0 | OTSKP 2022 | 0 | 3 |  |  | 0.21
PP
VV |  |  |  | 110,000000 "(574B33)" = 110,000 [A]
TS |  |  |  | - dodání všech předepsaných materiálů pro postřiky v předepsaném množství - provedení dle předepsaného technologického předpisu - zřízení vrstvy bez rozlišení šířky, pokládání vrstvy po etapách - úpravu napojení, ukončení
P | 19 | 574B33 |  | ASFALTOVÝ BETON PRO OBRUSNÉ VRSTVY MODIFIK ACO 11 TL. 40MM | M2 | 110 | 0 | 0 |  |  | 0 | 0 | OTSKP 2022 | 0 | 3 |  |  | 0.21
PP
VV |  |  |  | 110 = 110,000 [A]
TS |  |  |  | - dodání směsi v požadované kvalitě - očištění podkladu - uložení směsi dle předepsaného technologického předpisu, zhutnění vrstvy v předepsané tloušťce - zřízení vrstvy bez rozlišení šířky, pokládání vrstvy po etapách, včetně pracovních spar a spojů - úpravu napojení, ukončení podél obrubníků, dilatačních zařízení, odvodňovacích proužků, odvodňovačů, vpustí, šachet a pod. - nezahrnuje postřiky, nátěry - nezahrnuje těsnění podél obrubníků, dilatačních zařízení, odvodňovacích proužků, odvodňovačů, vpustí, šachet a pod.
SD |  | 9 |  | Ostatní konstrukce a práce | [6 empty] | 0 | 0
P | 20 | 919114 |  | ŘEZÁNÍ ASFALTOVÉHO KRYTU VOZOVEK TL DO 200MM | M | 9 | 0 | 0 |  |  | 0 | 0 | OTSKP 2022 | 0 | 3 |  |  | 0.21
PP
VV |  |  |  | 9 = 9,000 [A]
TS |  |  |  | položka zahrnuje řezání vozovkové vrstvy v předepsané tloušťce, včetně spotřeby vody
P | 21 | 931322 |  | TĚSNĚNÍ DILATAČ SPAR ASF ZÁLIVKOU MODIFIK PRŮŘ DO 200MM2 | M | 9 | 0 | 0 |  |  | 0 | 0 | OTSKP 2022 | 0 | 3 |  |  | 0.21
PP
VV |  |  |  | 9 = 9,000 [A]
TS |  |  |  | položka zahrnuje dodávku a osazení předepsaného materiálu, očištění ploch spáry před úpravou, očištění okolí spáry po úpravě nezahrnuje těsnící profil
SD |  | R015 |  | LIKVIDACE ODPADŮ včetně dopravy | [6 empty] | 0 | 0
P | 22 | R015111 | 901 | LIKVIDACE ODPADŮ NEKONTAMINOVANÝCH - 17 05 04 VYTĚŽENÉ ZEMINY A HORNINY - I. TŘÍDA TĚŽITELNOSTI včetně dopravy | T | 84.976 | 0 | 0 |  |  | 0 | 0 | ODP+d 22 NEMASE 2022 | 0 | 3 |  |  | 0.21
PP |  |  |  | Evidenční položka. Neoceňovat v objektu SO/PS, položka se oceňuje pouze v objektu SO 90-90.
VV |  |  |  | 47*1,808 = 84,976 [A]
TS |  |  |  | 1. Položka obsahuje: – veškeré poplatky provozovateli skládky, recyklační linky nebo jiného zařízení na zpracování nebo likvidaci odpadů související s převzetím, uložením, zpracováním nebo likvidací odpadu – náklady spojené s dopravou odpadu z místa stavby na místo převzetí provozovatelem skládky, recyklační linky nebo jiného zařízení na zpracování nebo likvidaci odpadů - platí pro jakýkoliv způsob dopravy (po suchu, po vodě, ve vzduchu, ppř. dopravníky) a zahrnuje i potřebný počet naložení nebo přeložení či úpravou v případě meziskládkování - náklady spojené s vyložením, manipulací, rozhrnutím či úpravou do figury s materiálem v místě skládky 3. Způsob měření: Tunou se rozumí hmotnost odpadu vytříděného v souladu se zákonem č. 185/2001 Sb., o nakládání s odpady, v platném znění.
P | 23 | R015130 | 905 | LIKVIDACE ODPADŮ NEKONTAMINOVANÝCH - 17 03 02 VYBOURANÝ ASFALTOVÝ BETON BEZ DEHTU včetně dopravy | T | 43.2 | 0 | 0 |  |  | 0 | 0 | ODP+d 22 NEMASE 2022 | 0 | 3 |  |  | 0.21
PP |  |  |  | Evidenční položka. Neoceňovat v objektu SO/PS, položka se oceňuje pouze v objektu SO 90-90.
VV |  |  |  | 18*2,4 = 43,200 [A]
TS |  |  |  | 1. Položka obsahuje: – veškeré poplatky provozovateli skládky, recyklační linky nebo jiného zařízení na zpracování nebo likvidaci odpadů související s převzetím, uložením, zpracováním nebo likvidací odpadu - náklady spojené s dopravou odpadu z místa stavby na místo převzetí provozovatelem skládky, recyklační linky nebo jiného zařízení na zpracování nebo likvidaci odpadů - platí pro jakýkoliv způsob dopravy (po suchu, po vodě, ve vzduchu, ppř. dopravníky) a zahrnuje i potřebný počet naložení nebo přeložení či úpravou v případě meziskládkování - náklady spojené s vyložením, manipulací, rozhrnutím či úpravou do figury s materiálem v místě skládky 3. Způsob měření: Tunou se rozumí hmotnost odpadu vytříděného v souladu se zákonem č. 185/2001 Sb., o nakládání s odpady, v platném znění.
P | 24 | R015240 | 914 | LIKVIDACE ODPADŮ NEKONTAMINOVANÝCH - 20 03 99 ODPAD PODOBNÝ KOMUNÁLNÍMU ODPADU včetně dopravy | T | 0.5 | 0 | 0 |  |  | 0 | 0 | ODP+d 22 NEMASE 2022 | 0 | 3 |  |  | 0.21
PP |  |  |  | Evidenční položka. Neoceňovat v objektu SO/PS, položka se oceňuje pouze v objektu SO 90-90.
VV |  |  |  | 0.5 = 0,500 [A]
TS |  |  |  | 1. Položka obsahuje: - veškeré poplatky provozovateli skládky, recyklační linky nebo jiného zařízení na zpracování nebo likvidaci odpadů související s převzetím, uložením, zpracováním nebo likvidací odpadu - náklady spojené s dopravou odpadu z místa stavby na místo převzetí provozovatelem skládky, recyklační linky nebo jiného zařízení na zpracování nebo likvidaci odpadů - platí pro jakýkoliv způsob dopravy (po suchu, po vodě, ve vzduchu, ppř. dopravníky) a zahrnuje i potřebný počet naložení nebo přeložení či úpravou v případě meziskládkování - náklady spojené s vyložením, manipulací, rozhrnutím či úpravou do figury s materiálem v místě skládky 3. Způsob měření: Tunou se rozumí hmotnost odpadu vytříděného v souladu se zákonem č. 185/2001 Sb., o nakládání s odpady, v platném znění.
P | 25 | R015330 | 921 | LIKVIDACE ODPADŮ NEKONTAMINOVANÝCH - 17 05 04 KAMENNÁ SUŤ včetně dopravy | T | 96.459 | 0 | 0 |  |  | 0 | 0 | ODP+d 22 NEMASE 2022 | 0 | 3 |  |  | 0.21
PP |  |  |  | Evidenční položka. Neoceňovat v objektu SO/PS, položka se oceňuje pouze v objektu SO 90-90.
VV |  |  |  | 47,4*2,035 = 96,459 [A]
TS |  |  |  | 1. Položka obsahuje: - veškeré poplatky provozovateli skládky, recyklační linky nebo jiného zařízení na zpracování nebo likvidaci odpadů související s převzetím, uložením, zpracováním nebo likvidací odpadu - náklady spojené s dopravou odpadu z místa stavby na místo převzetí provozovatelem skládky, recyklační linky nebo jiného zařízení na zpracování nebo likvidaci odpadů - platí pro jakýkoliv způsob dopravy (po suchu, po vodě, ve vzduchu, ppř. dopravníky) a zahrnuje i potřebný počet naložení nebo přeložení či úpravou v případě meziskládkování - náklady spojené s vyložením, manipulací, rozhrnutím či úpravou do figury s materiálem v místě skládky 3. Způsob měření: Tunou se rozumí hmotnost odpadu vytříděného v souladu se zákonem č. 185/2001 Sb., o nakládání s odpady, v platném znění.
P | 26 | R015770 | 969 | LIKVIDACE ODPADŮ NEBEZPEČNÝCH - 17 03 01* ASFALTOVÉ SMĚSI OBSAHUJÍCÍ DEHET včetně dopravy | T | 4.8 | 0 | 0 |  |  | 0 | 0 | ODP+d 22 NEMASE 2022 | 0 | 3 |  |  | 0.21
PP |  |  |  | Evidenční položka. Neoceňovat v objektu SO/PS, položka se oceňuje pouze v objektu SO 90-90.
VV |  |  |  | 2*2,4 = 4,800 [A]
TS |  |  |  | 1. Položka obsahuje: – veškeré poplatky provozovateli skládky, recyklační linky nebo jiného zařízení na zpracování nebo likvidaci odpadů související s převzetím, uložením, zpracováním nebo likvidací odpadu - náklady spojené s dopravou odpadu z místa stavby na místo převzetí provozovatelem skládky, recyklační linky nebo jiného zařízení na zpracování nebo likvidaci odpadů - platí pro jakýkoliv způsob dopravy (po suchu, po vodě, ve vzduchu, ppř. dopravníky) a zahrnuje i potřebný počet naložení nebo přeložení či úpravou v případě meziskládkování - náklady spojené s vyložením, manipulací, rozhrnutím či úpravou do figury s materiálem v místě skládky 3. Způsob měření: Tunou se rozumí hmotnost odpadu vytříděného v souladu se zákonem č. 185/2001 Sb., o nakládání s odpady, v platném znění.

## SO 31-30-56
SŽDC05 | [14 empty] | 3
S | Stavba: | 3273214901_zm11 |  | Modernizace trati Nemanice I - Ševětín, část "B" Red Fidic | [6 empty] | D.2.1.8 | 0 | AspeEsticon | 0 | 2
O | Objekt: | D.2.1.8 |  | Pozemní komunikace | [9 empty] | 0.12 | 2
Typ | Poř. číslo | Kód položky | Varianta | Název položky | MJ | Množství | Jednotková hmotnost | Celková hmotnost |  |  | Jednotková cena |  | Cenové soustavy | 0.21
Dodávka
[9 empty] | Jednotková | Celkem | Jednotková | Celkem |  |  |  | Počet položek s nulovou cenou | 21
O1 |  | SO 31-30-56 |  | Nemanice, úprava příjezdové komunikace k budovám ČD | [6 empty] | 0 | 0
SD |  | 1 |  | Zemní práce | [6 empty] | 0 | 0
P | 1 | 11332A |  | ODSTRANENÍ PODKLADU ZPEVNENÝCH PLOCH Z KAMENIVA NESTMELENÉHO - BEZ DOPRAVY | M3 | 13 | 0 | 0 |  |  | 0 | 0 | OTSKP 2022 | 0 | 3 |  |  | 0.21
PP
VV |  |  |  | 13 = 13,000 [A]
TS |  |  |  | Položka zahrnuje veškerou manipulaci s vybouranou sutí a s vybouranými hmotami, krome vodorovné dopravy, vc. uložení na skládku. Nezahrnuje poplatek za skládku, který se vykazuje v položce 0141** (s výjimkou malého množství bouraného materiálu, kde je možné poplatek zahrnout do jednotkové ceny bourání – tento fakt musí být uveden v doplnujícím textu k položce).
P | 2 | 11347A |  | ODSTRAN KRYTU ZPEVNENÝCH PLOCH Z DLAŽEB KOSTEK VCET PODKL - BEZ DOPRAVY | M3 | 3.75 | 0 | 0 |  |  | 0 | 0 | OTSKP 2022 | 0 | 3 |  |  | 0.21
PP
VV |  |  |  | 15*0.25 = 3,750 [A]
TS |  |  |  | Položka zahrnuje veškerou manipulaci s vybouranou sutí a s vybouranými hmotami, krome vodorovné dopravy, vc. uložení na skládku. Nezahrnuje poplatek za skládku, který se vykazuje v položce 0141** (s výjimkou malého množství bouraného materiálu, kde je možné poplatek zahrnout do jednotkové ceny bourání – tento fakt musí být uveden v doplnujícím textu k položce).
P | 3 | 121104 |  | SEJMUTÍ ORNICE NEBO LESNÍ PUDY S ODVOZEM DO 5KM | M3 | 20 | 0 | 0 |  |  | 0 | 0 | OTSKP 2022 | 0 | 3 |  |  | 0.21
PP |  |  |  | Ornice pro zpětně využití v rámci jiného stavebního objektu
VV |  |  |  | 20 = 20,000 [A]
TS |  |  |  | položka zahrnuje sejmutí ornice bez ohledu na tlouštku vrstvy a její vodorovnou dopravu nezahrnuje uložení na trvalou skládku
P | 4 | 12190 |  | PŘEVRSTVENÍ ORNICE | M3 | 20 | 0 | 0 |  |  | 0 | 0 | OTSKP 2022 | 0 | 3 |  |  | 0.21
PP
VV |  |  |  | 20 = 20,000 [A]
TS |  |  |  | položka zahrnuje převrstvení ornice na skládce
P | 5 | 123734 |  | ODKOP PRO SPOD STAVBU SILNIC A ŽELEZNIC TR. I, ODVOZ DO 5KM | M3 | 11 | 0 | 0 |  |  | 0 | 0 | OTSKP 2022 | 0 | 3 |  |  | 0.21
PP |  |  |  | Výkop - zemina zpětně použitá v rámci toho samého stavebního objektu - VHODNÉ ZEMINY DLE PŘEDPISU SŽ S4 Výkop - zemina, kterou je možné zpětně použít v jiných stavebních objektech - VHODNÉ ZEMINY DLE PŘEDPISU SŽ S4
VV |  |  |  | 1+10 = 11,000 [A]
TS |  |  |  | položka zahrnuje: - vodorovná a svislá doprava, premístení, preložení, manipulace s výkopkem - kompletní provedení vykopávky nezapažené i zapažené - ošetrení výkopište po celou dobu práce v nem vc. klimatických opatrení - ztížení vykopávek v blízkosti podzemního vedení, konstrukcí a objektu vc. jejich docasného zajištení - ztížení pod vodou, v okolí výbušnin, ve stísnených prostorech a pod. - príplatek za lepivost - težení po vrstvách, pásech a po jiných nutných cástech (figurách) - cerpání vody vc. cerpacích jímek, potrubí a pohotovostní cerpací soupravy (viz ustanovení k pol. 1151,2) - potrebné snížení hladiny podzemní vody - težení a rozpojování jednotlivých balvanu - vytahování a nošení výkopku - svahování a presvah. svahu do konecného tvaru, výmena hornin v podloží a v pláni znehodnocené klimatickými vlivy - rucní vykopávky, odstranení korenu a napadávek - pažení, vzeprení a rozeprení vc. prepažování (vyjma štetových sten) - úpravu, ochranu a ocištení dna, základové spáry, sten a svahu - zhutnení podloží, prípadne i svahu vc. svahování - zrízení stupnu v podloží a lavic na svazích, není-li pro tyto práce zrízena samostatná položka - udržování výkopište a jeho ochrana proti vode - odvedení nebo obvedení vody v okolí výkopište a ve výkopišti - trídení výkopku - veškeré pomocné konstrukce umožnující provedení vykopávky (príjezdy, sjezdy, nájezdy, lešení, podper. konstr., premostení, zpevnené plochy, zakrytí a pod.) - nezahrnuje uložení zeminy (na skládku, do násypu) ani poplatky za skládku, vykazují se v položce c.0141**
P | 6 | 125734 |  | VYKOPÁVKY ZE ZEMNÍKU A SKLÁDEK TR. I, ODVOZ DO 5KM | M3 | 1 | 0 | 0 |  |  | 0 | 0 | OTSKP 2022 | 0 | 3 |  |  | 0.21
PP
VV |  |  |  | 1 = 1,000 [A]
TS |  |  |  | položka zahrnuje: - vodorovná a svislá doprava, premístení, preložení, manipulace s výkopkem - kompletní provedení vykopávky nezapažené i zapažené - ošetrení výkopište po celou dobu práce v nem vc. klimatických opatrení - ztížení vykopávek v blízkosti podzemního vedení, konstrukcí a objektu vc. jejich docasného zajištení - ztížení pod vodou, v okolí výbušnin, ve stísnených prostorech a pod. - príplatek za lepivost - težení po vrstvách, pásech a po jiných nutných cástech (figurách) - cerpání vody vc. cerpacích jímek, potrubí a pohotovostní cerpací soupravy (viz ustanovení k pol. 1151,2) - potrebné snížení hladiny podzemní vody - težení a rozpojování jednotlivých balvanu - vytahování a nošení výkopku - rucní vykopávky, odstranení korenu a napadávek - pažení, vzeprení a rozeprení vc. prepažování (vyjma štetových sten) - úpravu, ochranu a ocištení dna, základové spáry, sten a svahu - udržování výkopište a jeho ochrana proti vode - odvedení nebo obvedení vody v okolí výkopište a ve výkopišti - trídení výkopku - veškeré pomocné konstrukce umožnující provedení vykopávky (príjezdy, sjezdy, nájezdy, lešení, podper. konstr., premostení, zpevnené plochy, zakrytí a pod.) položka nezahrnuje: - práce spojené s otvírkou zemníku
P | 7 | 17110 |  | ULOŽENÍ SYPANINY DO NÁSYPŮ SE ZHUTNĚNÍM | M3 | 1 | 0 | 0 |  |  | 0 | 0 | OTSKP 2022 | 0 | 3 |  |  | 0.21
PP
VV |  |  |  | 1 = 1,000 [A]
TS |  |  |  | položka zahrnuje: - kompletní provedení zemní konstrukce vč. výběru vhodného materiálu - úprava ukládaného materiálu vlhčením, tříděním, promícháním nebo vysoušením, příp. jiné úpravy za účelem zlepšení jeho mech. vlastností - hutnění i různé míry hutnění - ošetření úložiště po celou dobu práce v něm vč. klimatických opatření - ztížení v okolí vedení, konstrukcí a objektů a jejich dočasné zajištění - ztížení provádění vč. hutnění ve ztížených podmínkách a stísněných prostorech - ztížené ukládání sypaniny pod vodu - ukládání po vrstvách a po jiných nutných částech (figurách) vč. dosypávek - spouštění a nošení materiálu - výměna částí zemní konstrukce znehodnocené klimatickými vlivy - ruční hutnění a výplň jam a prohlubní v podloží - úprava, očištění, ochrana a zhutnění podloží - svahování, hutnění a uzavírání povrchů svahů - zřízení lavic na svazích - udržování úložiště a jeho ochrana proti vodě - odvedení nebo obvedení vody v okolí úložiště a v úložišti - veškeré pomocné konstrukce umožňující provedení zemní konstrukce (příjezdy, sjezdy, nájezdy, lešení, podpěrné konstrukce, přemostění, zpevněné plochy, zakrytí a pod.)
P | 8 | 17120 |  | ULOŽENÍ SYPANINY DO NÁSYPŮ A NA SKLÁDKY BEZ ZHUTNĚNÍ | M3 | 31 | 0 | 0 |  |  | 0 | 0 | OTSKP 2022 | 0 | 3 |  |  | 0.21
PP
VV |  |  |  | "ornice + odkop "20+11 = 31,000 [A]
TS |  |  |  | položka zahrnuje: - kompletní provedení zemní konstrukce do předepsaného tvaru - ošetření úložiště po celou dobu práce v něm vč. klimatických opatření - ztížení v okolí vedení, konstrukcí a objektů a jejich dočasné zajištění - ztížení provádění ve ztížených podmínkách a stísněných prostorech - ztížené ukládání sypaniny pod vodu - ukládání po vrstvách a po jiných nutných částech (figurách) vč. dosypávek - spouštění a nošení materiálu - úprava, očištění a ochrana podloží a svahů - svahování, uzavírání povrchů svahů - udržování úložiště a jeho ochrana proti vodě - odvedení nebo obvedení vody v okolí úložiště a v úložišti - veškeré pomocné konstrukce umožňující provedení zemní konstrukce (příjezdy, sjezdy, nájezdy, lešení, podpěrné konstrukce, přemostění, zpevněné plochy, zakrytí a pod.)
P | 9 | 18110 |  | ÚPRAVA PLÁNĚ SE ZHUTNĚNÍM V HORNINĚ TŘ. I | M2 | 140 | 0 | 0 |  |  | 0 | 0 | OTSKP 2022 | 0 | 3 |  |  | 0.21
PP
VV |  |  |  | 140 = 140,000 [A]
TS |  |  |  | položka zahrnuje úpravu pláně včetně vyrovnání výškových rozdílů. Míru zhutnění určuje projekt.
P | 10 | 18710 |  | OŠETRENÍ ORNICE NA SKLÁDCE | M3 | 20 | 0 | 0 |  |  | 0 | 0 | OTSKP 2022 | 0 | 3 |  |  | 0.21
PP
VV |  |  |  | 20 = 20,000 [A]
TS |  |  |  | Položka zahrnuje urovnání skládky do výšky max. 3m se sklony svahu 1:2 a mírnejšími, založení trávníku (event. ošetrení chemicky pred založením trávníku pri casové prodleve mezi nasypáním skládky a osetím), 1x za rok ošetrení chemicky, 2x za rok sekání.
SD |  | 2 |  | Základy | [6 empty] | 0 | 0
P | 11 | 21150 |  | SANAČNÍ ŽEBRA Z KAMENIVA | M3 | 0.188 | 0 | 0 |  |  | 0 | 0 | OTSKP 2022 | 0 | 3 |  |  | 0.21
PP |  |  |  | vsak jímka
VV |  |  |  | (0.5*0.5*0.75) = 0,188 [A]
TS |  |  |  | položka zahrnuje dodávku předepsaného kameniva, mimostaveništní a vnitrostaveništní dopravu a jeho uložení není-li v zadávací dokumentaci uvedeno jinak, jedná se o nakupovaný materiál
P | 12 | 21197 |  | OPLÁŠTĚNÍ ODVODŇOVACÍCH ŽEBER Z GEOTEXTILIE | M2 | 2 | 0 | 0 |  |  | 0 | 0 | OTSKP 2022 | 0 | 3 |  |  | 0.21
PP |  |  |  | oplástění vsak jímky
VV |  |  |  | 2 = 2,000 [A]
TS |  |  |  | položka zahrnuje dodávku předepsané geotextilie, mimostaveništní a vnitrostaveništní dopravu a její uložení včetně potřebných přesahů (nezapočítávají se do výměry)
SD |  | 5 |  | Komunikace | [6 empty] | 0 | 0
P | 13 | 511110 |  | KOLEJOVÉ LOŽE Z DÍLCŮ BETONOVÝCH A ŽELEZOBETONOVÝCH | M3 | 6 | 0 | 0 |  |  | 0 | 0 | OTSKP 2022 | 0 | 3 |  |  | 0.21
PP
VV |  |  |  | "plocha x tl "20*0,3 = 6,000 [A]
TS |  |  |  | 1. Položka obsahuje: – dodávku a osazení panelů – urovnání povrchu podkladu živičnou směsí – vyčištění spar mezi panely stlačeným vzduchem a jejich výplň zálivkou 2. Položka neobsahuje: X 3. Způsob měření: Měří se metr krychlový kolejového lože v projektovaném profilu.
P | 14 | 56142 |  | KAMENIVO ZPEVNĚNÉ CEMENTEM TL. DO 100MM | M2 | 148 | 0 | 0 |  |  | 0 | 0 | OTSKP 2022 | 0 | 3 |  |  | 0.21
PP
VV |  |  |  | 148 = 148,000 [A]
TS |  |  |  | - dodání směsi v požadované kvalitě - očištění podkladu - uložení směsi dle předepsaného technologického předpisu a zhutnění vrstvy v předepsané tloušťce - zřízení vrstvy bez rozlišení šířky, pokládání vrstvy po etapách, včetně pracovních spar a spojů - úpravu napojení, ukončení - úpravu dilatačních spar včetně předepsané výztuže - nezahrnuje postřiky, nátěry - nezahrnuje úpravu povrchu krytu
P | 15 | 56333 |  | VOZOVKOVÉ VRSTVY ZE ŠTĚRKODRTI TL. DO 150MM | M2 | 148 | 0 | 0 |  |  | 0 | 0 | OTSKP 2022 | 0 | 3 |  |  | 0.21
PP
VV |  |  |  | 148 = 148,000 [A]
TS |  |  |  | - dodání kameniva předepsané kvality a zrnitosti - rozprostření a zhutnění vrstvy v předepsané tloušťce - zřízení vrstvy bez rozlišení šířky, pokládání vrstvy po etapách - nezahrnuje postřiky, nátěry
P | 16 | 572214 |  | SPOJOVACÍ POSTŘIK Z MODIFIK EMULZE DO 0,5KG/M2 | M2 | 148 | 0 | 0 |  |  | 0 | 0 | OTSKP 2022 | 0 | 3 |  |  | 0.21
PP
VV |  |  |  | 148 = 148,000 [A]
TS |  |  |  | - dodání všech předepsaných materiálů pro postřiky v předepsaném množství - provedení dle předepsaného technologického předpisu - zřízení vrstvy bez rozlišení šířky, pokládání vrstvy po etapách - úpravu napojení, ukončení
P | 17 | 574B33 |  | ASFALTOVÝ BETON PRO OBRUSNÉ VRSTVY MODIFIK ACO 11 TL. 40MM | M2 | 148 | 0 | 0 |  |  | 0 | 0 | OTSKP 2022 | 0 | 3 |  |  | 0.21
PP
VV |  |  |  | "měřeno ACAD "148 = 148,000 [A]
TS |  |  |  | - dodání směsi v požadované kvalitě - očištění podkladu - uložení směsi dle předepsaného technologického předpisu, zhutnění vrstvy v předepsané tloušťce - zřízení vrstvy bez rozlišení šířky, pokládání vrstvy po etapách, včetně pracovních spar a spojů - úpravu napojení, ukončení podél obrubníků, dilatačních zařízení, odvodňovacích proužků, odvodňovačů, vpustí, šachet a pod. - nezahrnuje postřiky, nátěry - nezahrnuje těsnění podél obrubníků, dilatačních zařízení, odvodňovacích proužků, odvodňovačů, vpustí, šachet a pod.
SD |  | 9 |  | Ostatní konstrukce a práce | [6 empty] | 0 | 0
P | 18 | 921112 |  | ŽELEZNIČNÍ PŘEJEZD CELOPRYŽOVÝ NA BETONOVÝCH PRAŽCÍCH | M2 | 20 | 0 | 0 |  |  | 0 | 0 | OTSKP 2022 | 0 | 3 |  |  | 0.21
PP
VV |  |  |  | 20 = 20,000 [A]
TS |  |  |  | 1. Položka obsahuje: – úpravu a hutnění podloží přejezdové konstrukce – dodávku přejezdové konstrukce s veškerými prvky a částmi daného typu přejezdové konstrukce včetně závěrných zídek a jejich betonového základu dle odpovídajících vzorových listů a TKP – montáž přejezdové konstrukce z dílů a součástí na místě při přerušení železničního a silničního provozu – speciální montážní nářadí, závěsné zařízení – ochranné náběhy, koncové i mezilehlé zarážky, podélnou fixaci atd. – příplatky za ztížené podmínky vyskytující se při zřízení přejezdu, např. za překážky na straně koleje ap. 2. Položka neobsahuje: – zřízení, pronájem a odstranění dopravního značení objízdné trasy – úpravy koleje (např. posun pražců, doplnění kolejového lože, směrová a výšková úprava) – silniční panely v přechodu těles a prefabrikované základy pod závěrnými zídkami – prahovou vpusť 3. Způsob měření: Měří se půdorysná plocha (pojízdná nebo pochozí) vlastní přejezdové konstrukce tvořené daným systémem. kolejnice a žlábky se z plochy neodečítají. Do plochy se nezapočítávají ochranné klíny, prahové vpusti apod.
P | 19 | 93551 |  | ŽLABY Z DÍLCŮ Z BETONU SVĚTLÉ ŠÍŘKY DO 100MM VČETNĚ MŘÍŽÍ | M | 6 | 0 | 0 |  |  | 0 | 0 | OTSKP 2022 | 0 | 3 |  |  | 0.21
PP |  |  |  | příčný žlab
VV |  |  |  | 6 = 6,000 [A]
TS |  |  |  | položka zahrnuje: -dodávku a uložení dílců žlabu z předepsaného materiálu předepsaných rozměrů včetně mříže - spárování, úpravy vtoku a výtoku - nezahrnuje nutné zemní práce, předepsané lože, obetonování - měří se v metrech běžných délky osy žlabu, odečítají se čistící kusy a vpustě
SD |  | R015 |  | LIKVIDACE ODPADŮ včetně dopravy | [6 empty] | 0 | 0
P | 20 | R015240 | 914 | LIKVIDACE ODPADŮ NEKONTAMINOVANÝCH - 20 03 99 ODPAD PODOBNÝ KOMUNÁLNÍMU ODPADU včetně dopravy | T | 0.5 | 0 | 0 |  |  | 0 | 0 | ODP+d 22 NEMASE 2022 | 0 | 3 |  |  | 0.21
PP |  |  |  | Evidenční položka. Neoceňovat v objektu SO/PS, položka se oceňuje pouze v objektu SO 90-90.
VV |  |  |  | 0.5 = 0,500 [A]
TS |  |  |  | 1. Položka obsahuje: - veškeré poplatky provozovateli skládky, recyklační linky nebo jiného zařízení na zpracování nebo likvidaci odpadů související s převzetím, uložením, zpracováním nebo likvidací odpadu - náklady spojené s dopravou odpadu z místa stavby na místo převzetí provozovatelem skládky, recyklační linky nebo jiného zařízení na zpracování nebo likvidaci odpadů - platí pro jakýkoliv způsob dopravy (po suchu, po vodě, ve vzduchu, ppř. dopravníky) a zahrnuje i potřebný počet naložení nebo přeložení či úpravou v případě meziskládkování - náklady spojené s vyložením, manipulací, rozhrnutím či úpravou do figury s materiálem v místě skládky 3. Způsob měření: Tunou se rozumí hmotnost odpadu vytříděného v souladu se zákonem č. 185/2001 Sb., o nakládání s odpady, v platném znění.
P | 21 | R015330 | 921 | LIKVIDACE ODPADŮ NEKONTAMINOVANÝCH - 17 05 04 KAMENNÁ SUŤ včetně dopravy | T | 34.086 | 0 | 0 |  |  | 0 | 0 | ODP+d 22 NEMASE 2022 | 0 | 3 |  |  | 0.21
PP |  |  |  | Evidenční položka. Neoceňovat v objektu SO/PS, položka se oceňuje pouze v objektu SO 90-90.
VV |  |  |  | (3.75+13)*2.035 = 34,086 [A]
TS |  |  |  | 1. Položka obsahuje: - veškeré poplatky provozovateli skládky, recyklační linky nebo jiného zařízení na zpracování nebo likvidaci odpadů související s převzetím, uložením, zpracováním nebo likvidací odpadu - náklady spojené s dopravou odpadu z místa stavby na místo převzetí provozovatelem skládky, recyklační linky nebo jiného zařízení na zpracování nebo likvidaci odpadů - platí pro jakýkoliv způsob dopravy (po suchu, po vodě, ve vzduchu, ppř. dopravníky) a zahrnuje i potřebný počet naložení nebo přeložení či úpravou v případě meziskládkování - náklady spojené s vyložením, manipulací, rozhrnutím či úpravou do figury s materiálem v místě skládky 3. Způsob měření: Tunou se rozumí hmotnost odpadu vytříděného v souladu se zákonem č. 185/2001 Sb., o nakládání s odpady, v platném znění.

## SO 37-30-51
SŽDC05 | [14 empty] | 3
S | Stavba: | 3273214901_zm11 |  | Modernizace trati Nemanice I - Ševětín, část "B" Red Fidic | [6 empty] | D.2.1.8 | 0 | AspeEsticon | 0 | 2
O | Objekt: | D.2.1.8 |  | Pozemní komunikace | [9 empty] | 0.12 | 2
Typ | Poř. číslo | Kód položky | Varianta | Název položky | MJ | Množství | Jednotková hmotnost | Celková hmotnost |  |  | Jednotková cena |  | Cenové soustavy | 0.21
Dodávka
[9 empty] | Jednotková | Celkem | Jednotková | Celkem |  |  |  | Počet položek s nulovou cenou | 26
O1 |  | SO 37-30-51 |  | Nemanice – Ševětín, podchod v km 21,500 | [6 empty] | 0 | 0
SD |  | 1 |  | Zemní práce | [6 empty] | 0 | 0
P | 1 | 11313A |  | ODSTRANENÍ KRYTU ZPEVNENÝCH PLOCH S ASFALTOVÝM POJIVEM - BEZ DOPRAVY | M3 | 61.08 | 0 | 0 |  |  | 0 | 0 | OTSKP 2022 | 0 | 3 |  |  | 0.21
PP
VV |  |  |  | 509*0.12 = 61,080 [A]
TS |  |  |  | Položka zahrnuje veškerou manipulaci s vybouranou sutí a s vybouranými hmotami, krome vodorovné dopravy, vc. uložení na skládku. Nezahrnuje poplatek za skládku, který se vykazuje v položce 0141** (s výjimkou malého množství bouraného materiálu, kde je možné poplatek zahrnout do jednotkové ceny bourání – tento fakt musí být uveden v doplnujícím textu k položce).
P | 2 | 11332A |  | ODSTRANENÍ PODKLADU ZPEVNENÝCH PLOCH Z KAMENIVA NESTMELENÉHO - BEZ DOPRAVY | M3 | 152.7 | 0 | 0 |  |  | 0 | 0 | OTSKP 2022 | 0 | 3 |  |  | 0.21
PP
VV |  |  |  | 509*0,3 = 152,700 [A]
TS |  |  |  | Položka zahrnuje veškerou manipulaci s vybouranou sutí a s vybouranými hmotami, krome vodorovné dopravy, vc. uložení na skládku. Nezahrnuje poplatek za skládku, který se vykazuje v položce 0141** (s výjimkou malého množství bouraného materiálu, kde je možné poplatek zahrnout do jednotkové ceny bourání – tento fakt musí být uveden v doplnujícím textu k položce).
P | 3 | 121104 |  | SEJMUTÍ ORNICE NEBO LESNÍ PUDY S ODVOZEM DO 5KM | M3 | 141 | 0 | 0 |  |  | 0 | 0 | OTSKP 2022 | 0 | 3 |  |  | 0.21
PP |  |  |  | Ornice pro zpětně využití v rámci jiného stavebního objektu
VV |  |  |  | 141 = 141,000 [A]
TS |  |  |  | položka zahrnuje sejmutí ornice bez ohledu na tlouštku vrstvy a její vodorovnou dopravu nezahrnuje uložení na trvalou skládku
P | 4 | 12190 |  | PŘEVRSTVENÍ ORNICE | M3 | 141 | 0 | 0 |  |  | 0 | 0 | OTSKP 2022 | 0 | 3 |  |  | 0.21
PP
VV |  |  |  | 141 = 141,000 [A]
TS |  |  |  | položka zahrnuje převrstvení ornice na skládce
P | 5 | 122734 |  | ODKOPÁVKY A PROKOPÁVKY OBECNÉ TR. I, ODVOZ DO 5KM | M3 | 25 | 0 | 0 |  |  | 0 | 0 | OTSKP 2022 | 0 | 3 |  |  | 0.21
PP |  |  |  | Výkop - zemina zpětně použitá v rámci toho samého stavebního objektu - VHODNÉ ZEMINY DLE PŘEDPISU SŽ S4 Výkop - zemina, kterou je možné zpětně použít v jiných stavebních objektech - VHODNÉ ZEMINY DLE PŘEDPISU SŽ S4
VV |  |  |  | 25 = 25,000 [A]
TS |  |  |  | položka zahrnuje: - vodorovná a svislá doprava, premístení, preložení, manipulace s výkopkem - kompletní provedení vykopávky nezapažené i zapažené - ošetrení výkopište po celou dobu práce v nem vc. klimatických opatrení - ztížení vykopávek v blízkosti podzemního vedení, konstrukcí a objektu vc. jejich docasného zajištení - ztížení pod vodou, v okolí výbušnin, ve stísnených prostorech a pod. - príplatek za lepivost - težení po vrstvách, pásech a po jiných nutných cástech (figurách) - cerpání vody vc. cerpacích jímek, potrubí a pohotovostní cerpací soupravy (viz ustanovení k pol. 1151,2) - potrebné snížení hladiny podzemní vody - težení a rozpojování jednotlivých balvanu - vytahování a nošení výkopku - svahování a presvah. svahu do konecného tvaru, výmena hornin v podloží a v pláni znehodnocené klimatickými vlivy - rucní vykopávky, odstranení korenu a napadávek - pažení, vzeprení a rozeprení vc. prepažování (vyjma štetových sten) - úpravu, ochranu a ocištení dna, základové spáry, sten a svahu - zhutnení podloží, prípadne i svahu vc. svahování - zrízení stupnu v podloží a lavic na svazích, není-li pro tyto práce zrízena samostatná položka - udržování výkopište a jeho ochrana proti vode - odvedení nebo obvedení vody v okolí výkopište a ve výkopišti - trídení výkopku - veškeré pomocné konstrukce umožnující provedení vykopávky (príjezdy, sjezdy, nájezdy, lešení, podper. konstr., premostení, zpevnené plochy, zakrytí a pod.) - nezahrnuje uložení zeminy (na skládku, do násypu) ani poplatky za skládku, vykazují se v položce c.0141**
P | 6 | 123734 |  | ODKOP PRO SPOD STAVBU SILNIC A ŽELEZNIC TR. I, ODVOZ DO 5KM | M3 | 25 | 0 | 0 |  |  | 0 | 0 | OTSKP 2022 | 0 | 3 |  |  | 0.21
PP |  |  |  | Výkop - zemina zpětně použitá v rámci toho samého stavebního objektu - VHODNÉ ZEMINY DLE PŘEDPISU SŽ S4 Výkop - zemina, kterou je možné zpětně použít v jiných stavebních objektech - VHODNÉ ZEMINY DLE PŘEDPISU SŽ S4
VV |  |  |  | 25 = 25,000 [A]
TS |  |  |  | položka zahrnuje: - vodorovná a svislá doprava, premístení, preložení, manipulace s výkopkem - kompletní provedení vykopávky nezapažené i zapažené - ošetrení výkopište po celou dobu práce v nem vc. klimatických opatrení - ztížení vykopávek v blízkosti podzemního vedení, konstrukcí a objektu vc. jejich docasného zajištení - ztížení pod vodou, v okolí výbušnin, ve stísnených prostorech a pod. - príplatek za lepivost - težení po vrstvách, pásech a po jiných nutných cástech (figurách) - cerpání vody vc. cerpacích jímek, potrubí a pohotovostní cerpací soupravy (viz ustanovení k pol. 1151,2) - potrebné snížení hladiny podzemní vody - težení a rozpojování jednotlivých balvanu - vytahování a nošení výkopku - svahování a presvah. svahu do konecného tvaru, výmena hornin v podloží a v pláni znehodnocené klimatickými vlivy - rucní vykopávky, odstranení korenu a napadávek - pažení, vzeprení a rozeprení vc. prepažování (vyjma štetových sten) - úpravu, ochranu a ocištení dna, základové spáry, sten a svahu - zhutnení podloží, prípadne i svahu vc. svahování - zrízení stupnu v podloží a lavic na svazích, není-li pro tyto práce zrízena samostatná položka - udržování výkopište a jeho ochrana proti vode - odvedení nebo obvedení vody v okolí výkopište a ve výkopišti - trídení výkopku - veškeré pomocné konstrukce umožnující provedení vykopávky (príjezdy, sjezdy, nájezdy, lešení, podper. konstr., premostení, zpevnené plochy, zakrytí a pod.) - nezahrnuje uložení zeminy (na skládku, do násypu) ani poplatky za skládku, vykazují se v položce c.0141**
P | 7 | 132734 |  | HLOUBENÍ RÝH ŠÍR DO 2M PAŽ I NEPAŽ TR. I, ODVOZ DO 5KM | M3 | 25 | 0 | 0 |  |  | 0 | 0 | OTSKP 2022 | 0 | 3 |  |  | 0.21
PP |  |  |  | Výkop - zemina zpětně použitá v rámci toho samého stavebního objektu - VHODNÉ ZEMINY DLE PŘEDPISU SŽ S4 Výkop - zemina, kterou je možné zpětně použít v jiných stavebních objektech - VHODNÉ ZEMINY DLE PŘEDPISU SŽ S4
VV |  |  |  | 25 = 25,000 [A]
TS |  |  |  | položka zahrnuje: - vodorovná a svislá doprava, premístení, preložení, manipulace s výkopkem - kompletní provedení vykopávky nezapažené i zapažené - ošetrení výkopište po celou dobu práce v nem vc. klimatických opatrení - ztížení vykopávek v blízkosti podzemního vedení, konstrukcí a objektu vc. jejich docasného zajištení - ztížení pod vodou, v okolí výbušnin, ve stísnených prostorech a pod. - príplatek za lepivost - težení po vrstvách, pásech a po jiných nutných cástech (figurách) - cerpání vody vc. cerpacích jímek, potrubí a pohotovostní cerpací soupravy (viz ustanovení k pol. 1151,2) - potrebné snížení hladiny podzemní vody - težení a rozpojování jednotlivých balvanu - vytahování a nošení výkopku - svahování a presvah. svahu do konecného tvaru, výmena hornin v podloží a v pláni znehodnocené klimatickými vlivy - rucní vykopávky, odstranení korenu a napadávek - pažení, vzeprení a rozeprení vc. prepažování (vyjma štetových sten) - úpravu, ochranu a ocištení dna, základové spáry, sten a svahu - odvedení nebo obvedení vody v okolí výkopište a ve výkopišti - trídení výkopku - veškeré pomocné konstrukce umožnující provedení vykopávky (príjezdy, sjezdy, nájezdy, lešení, podper. konstr., premostení, zpevnené plochy, zakrytí a pod.) - nezahrnuje uložení zeminy (na skládku, do násypu) ani poplatky za skládku, vykazují se v položce c.0141**
P | 8 | 17120 |  | ULOŽENÍ SYPANINY DO NÁSYPŮ A NA SKLÁDKY BEZ ZHUTNĚNÍ | M3 | 216 | 0 | 0 |  |  | 0 | 0 | OTSKP 2022 | 0 | 3 |  |  | 0.21
PP |  |  |  | Výkop - zemina, kterou je možné zpětně použít v jiných stavebních objektech - VHODNÉ ZEMINY DLE PŘEDPISU SŽ S4 Ornice pro zpětně využití v rámci jiného stavebního objektu
VV |  |  |  | 141+25+25+25 = 216,000 [A]
TS |  |  |  | položka zahrnuje: - kompletní provedení zemní konstrukce do předepsaného tvaru - ošetření úložiště po celou dobu práce v něm vč. klimatických opatření - ztížení v okolí vedení, konstrukcí a objektů a jejich dočasné zajištění - ztížení provádění ve ztížených podmínkách a stísněných prostorech - ztížené ukládání sypaniny pod vodu - ukládání po vrstvách a po jiných nutných částech (figurách) vč. dosypávek - spouštění a nošení materiálu - úprava, očištění a ochrana podloží a svahů - svahování, uzavírání povrchů svahů - udržování úložiště a jeho ochrana proti vodě - odvedení nebo obvedení vody v okolí úložiště a v úložišti - veškeré pomocné konstrukce umožňující provedení zemní konstrukce (příjezdy, sjezdy, nájezdy, lešení, podpěrné konstrukce, přemostění, zpevněné plochy, zakrytí a pod.)
P | 9 | 18020 |  | VŠEOBECNÉ ÚPRAVY ZEMĚDĚLSKÝCH PLOCH | M2 | 750 | 0 | 0 |  |  | 0 | 0 | OTSKP 2022 | 0 | 3 |  |  | 0.21
PP
VV |  |  |  | 750 = 750,000 [A]
TS |  |  |  | Všeobecné úpravy musí zahrnovat úpravu území po uskutečnění stavby, tak jak je požadováno v zadávací dokumentaci s výjimkou těch prací, pro které jsou uvedeny samostatné položky.
P | 10 | 18110 |  | ÚPRAVA PLÁNĚ SE ZHUTNĚNÍM V HORNINĚ TŘ. I | M2 | 650 | 0 | 0 |  |  | 0 | 0 | OTSKP 2022 | 0 | 3 |  |  | 0.21
PP
VV |  |  |  | 650 = 650,000 [A]
TS |  |  |  | položka zahrnuje úpravu pláně včetně vyrovnání výškových rozdílů. Míru zhutnění určuje projekt.
P | 11 | 18200 | R | ROZPROSTRENÍ ORNICE V TL DO 0,15M Z NAKUPOVANÉHO MATERIÁLŮ | M2 | 1557 | 0 | 0 |  |  | 0 | 0 |  | 0 | 3 |  |  | 0.21
PP |  |  |  | ZALOŽENÍ TRÁVNÍKU HYDROOSEVEM NA ORNICI OŠETŘOVÁNÍ TRÁVNÍKU
VV |  |  |  | 1557 = 1557,000 [A]
TS |  |  |  | položka zahrnuje: nutné premístení ornice z docasných skládek vzdálených do 50m rozprostrení ornice v predepsané tlouštce ve svahu pres 1:5
P | 12 | 18214 |  | ÚPRAVA POVRCHŮ SROVNÁNÍM ÚZEMÍ V TL DO 0,25M | M2 | 750 | 0 | 0 |  |  | 0 | 0 | OTSKP 2022 | 0 | 3 |  |  | 0.21
PP
VV |  |  |  | 750 = 750,000 [A]
TS |  |  |  | položka zahrnuje srovnání výškových rozdílů terénu
P | 13 | 18710 |  | OŠETRENÍ ORNICE NA SKLÁDCE | M3 | 141 | 0 | 0 |  |  | 0 | 0 | OTSKP 2022 | 0 | 3 |  |  | 0.21
PP
VV |  |  |  | 141 = 141,000 [A]
TS |  |  |  | Položka zahrnuje urovnání skládky do výšky max. 3m se sklony svahu 1:2 a mírnejšími, založení trávníku (event. ošetrení chemicky pred založením trávníku pri casové prodleve mezi nasypáním skládky a osetím), 1x za rok ošetrení chemicky, 2x za rok sekání.
SD |  | 5 |  | Komunikace | [6 empty] | 0 | 0
P | 14 | 562121 |  | VOZOVKOVÉ VRSTVY Z MATERIÁLŮ STABIL CEMENTEM TŘ I TL DO 100MM | M2 | 380 | 0 | 0 |  |  | 0 | 0 | OTSKP 2022 | 0 | 3 |  |  | 0.21
PP
VV |  |  |  | "ACO * koef 1.05 "380 = 380,000 [A]
TS |  |  |  | - dodání směsi v požadované kvalitě - očištění podkladu - uložení směsi dle předepsaného technologického předpisu a zhutnění vrstvy v předepsané tloušťce - zřízení vrstvy bez rozlišení šířky, pokládání vrstvy po etapách, včetně pracovních spar a spojů - úpravu napojení, ukončení - úpravu dilatačních spar včetně předepsané výztuže - nezahrnuje postřiky, nátěry - nezahrnuje úpravu povrchu krytu
P | 15 | 56333 |  | VOZOVKOVÉ VRSTVY ZE ŠTĚRKODRTI TL. DO 150MM | M2 | 477.2 | 0 | 0 |  |  | 0 | 0 | OTSKP 2022 | 0 | 3 |  |  | 0.21
PP
VV |  |  |  | "ACO * koef 1.3 "477.2 = 477,200 [A]
TS |  |  |  | - dodání kameniva předepsané kvality a zrnitosti - rozprostření a zhutnění vrstvy v předepsané tloušťce - zřízení vrstvy bez rozlišení šířky, pokládání vrstvy po etapách - nezahrnuje postřiky, nátěry
P | 16 | 56933 |  | ZPEVNĚNÍ KRAJNIC ZE ŠTĚRKODRTI TL. DO 150MM | M2 | 1200 | 0 | 0 |  |  | 0 | 0 | OTSKP 2022 | 0 | 3 |  |  | 0.21
PP
VV |  |  |  | "odečteno z ACAD "1200 = 1200,000 [A]
TS |  |  |  | - dodání kameniva předepsané kvality a zrnitosti - rozprostření a zhutnění vrstvy v předepsané tloušťce - zřízení vrstvy bez rozlišení šířky, pokládání vrstvy po etapách
P | 17 | 572123 |  | INFILTRAČNÍ POSTŘIK Z EMULZE DO 1,0KG/M2 | M2 | 450 | 0 | 0 |  |  | 0 | 0 | OTSKP 2022 | 0 | 3 |  |  | 0.21
PP
VV |  |  |  | "ACO * koef 1.3 "450 = 450,000 [A]
TS |  |  |  | - dodání všech předepsaných materiálů pro postřiky v předepsaném množství - provedení dle předepsaného technologického předpisu - zřízení vrstvy bez rozlišení šířky, pokládání vrstvy po etapách - úpravu napojení, ukončení
P | 18 | 572214 |  | SPOJOVACÍ POSTŘIK Z MODIFIK EMULZE DO 0,5KG/M2 | M2 | 450 | 0 | 0 |  |  | 0 | 0 | OTSKP 2022 | 0 | 3 |  |  | 0.21
PP
VV |  |  |  | 450 = 450,000 [A]
TS |  |  |  | - dodání všech předepsaných materiálů pro postřiky v předepsaném množství - provedení dle předepsaného technologického předpisu - zřízení vrstvy bez rozlišení šířky, pokládání vrstvy po etapách - úpravu napojení, ukončení
P | 19 | 574A33 |  | ASFALTOVÝ BETON PRO OBRUSNÉ VRSTVY ACO 11 TL. 40MM | M2 | 361.5 | 0 | 0 |  |  | 0 | 0 | OTSKP 2022 | 0 | 3 |  |  | 0.21
PP
VV |  |  |  | "ACO * koef 1.05 "361.5 = 361,500 [A]
TS |  |  |  | - dodání směsi v požadované kvalitě - očištění podkladu - uložení směsi dle předepsaného technologického předpisu, zhutnění vrstvy v předepsané tloušťce - zřízení vrstvy bez rozlišení šířky, pokládání vrstvy po etapách, včetně pracovních spar a spojů - úpravu napojení, ukončení podél obrubníků, dilatačních zařízení, odvodňovacích proužků, odvodňovačů, vpustí, šachet a pod. - nezahrnuje postřiky, nátěry - nezahrnuje těsnění podél obrubníků, dilatačních zařízení, odvodňovacích proužků, odvodňovačů, vpustí, šachet a pod.
SD |  | 9 |  | Ostatní konstrukce a práce | [6 empty] | 0 | 0
P | 20 | 91228 |  | SMĚROVÉ SLOUPKY Z PLAST HMOT VČETNĚ ODRAZNÉHO PÁSKU | KUS | 50 | 0 | 0 |  |  | 0 | 0 | OTSKP 2022 | 0 | 3 |  |  | 0.21
PP
VV |  |  |  | 50 = 50,000 [A]
TS |  |  |  | položka zahrnuje: - dodání a osazení sloupku včetně nutných zemních prací - vnitrostaveništní a mimostaveništní doprava - odrazky plastové nebo z retroreflexní fólie
P | 21 | 914121 |  | DOPRAVNÍ ZNAČKY ZÁKLADNÍ VELIKOSTI OCELOVÉ FÓLIE TŘ 1 - DODÁVKA A MONTÁŽ | KUS | 8 | 0 | 0 |  |  | 0 | 0 | OTSKP 2022 | 0 | 3 |  |  | 0.21
PP
VV |  |  |  | 8 = 8,000 [A]
TS |  |  |  | položka zahrnuje: - dodávku a montáž značek v požadovaném provedení
P | 22 | 915111 |  | VODOROVNÉ DOPRAVNÍ ZNAČENÍ BARVOU HLADKÉ - DODÁVKA A POKLÁDKA | M2 | 250 | 0 | 0 |  |  | 0 | 0 | OTSKP 2022 | 0 | 3 |  |  | 0.21
PP
VV |  |  |  | "Situace "250 = 250,000 [A]
TS |  |  |  | položka zahrnuje: - dodání a pokládku nátěrového materiálu (měří se pouze natíraná plocha) - předznačení a reflexní úpravu
P | 23 | 93532 |  | ŽLABY A RIGOLY MONOLITICKÉ BETONOVÉ PRŮŘEZ 0,12 M2 | M | 27 | 0 | 0 |  |  | 0 | 0 | OTSKP 2022 | 0 | 3 |  |  | 0.21
PP
VV |  |  |  | "Situace "27 = 27,000 [A]
TS |  |  |  | položka zahrnuje: - dodání a uložení betonové směsi předepsané kvality do předepsaného tvaru - provedení spar (smršťovacích, vkládaných, řezaných) - postřiky povrchu (proti odpařování, ochranné)
SD |  | R015 |  | LIKVIDACE ODPADŮ včetně dopravy | [6 empty] | 0 | 0
P | 24 | R015130 | 905 | LIKVIDACE ODPADŮ NEKONTAMINOVANÝCH - 17 03 02 VYBOURANÝ ASFALTOVÝ BETON BEZ DEHTU včetně dopravy | T | 30.54 | 0 | 0 |  |  | 0 | 0 | ODP+d 22 NEMASE 2022 | 0 | 3 |  |  | 0.21
PP |  |  |  | Evidenční položka. Neoceňovat v objektu SO/PS, položka se oceňuje pouze v objektu SO 90-90.
VV |  |  |  | 20,36*1.5 = 30,540 [A]
TS |  |  |  | 1. Položka obsahuje: – veškeré poplatky provozovateli skládky, recyklační linky nebo jiného zařízení na zpracování nebo likvidaci odpadů související s převzetím, uložením, zpracováním nebo likvidací odpadu - náklady spojené s dopravou odpadu z místa stavby na místo převzetí provozovatelem skládky, recyklační linky nebo jiného zařízení na zpracování nebo likvidaci odpadů - platí pro jakýkoliv způsob dopravy (po suchu, po vodě, ve vzduchu, ppř. dopravníky) a zahrnuje i potřebný počet naložení nebo přeložení či úpravou v případě meziskládkování - náklady spojené s vyložením, manipulací, rozhrnutím či úpravou do figury s materiálem v místě skládky 3. Způsob měření: Tunou se rozumí hmotnost odpadu vytříděného v souladu se zákonem č. 185/2001 Sb., o nakládání s odpady, v platném znění.
P | 25 | R015330 | 921 | LIKVIDACE ODPADŮ NEKONTAMINOVANÝCH - 17 05 04 KAMENNÁ SUŤ včetně dopravy | T | 310.745 | 0 | 0 |  |  | 0 | 0 | ODP+d 22 NEMASE 2022 | 0 | 3 |  |  | 0.21
PP |  |  |  | Evidenční položka. Neoceňovat v objektu SO/PS, položka se oceňuje pouze v objektu SO 90-90.
VV |  |  |  | 152.7*2,035 = 310,745 [A]
TS |  |  |  | 1. Položka obsahuje: - veškeré poplatky provozovateli skládky, recyklační linky nebo jiného zařízení na zpracování nebo likvidaci odpadů související s převzetím, uložením, zpracováním nebo likvidací odpadu - náklady spojené s dopravou odpadu z místa stavby na místo převzetí provozovatelem skládky, recyklační linky nebo jiného zařízení na zpracování nebo likvidaci odpadů - platí pro jakýkoliv způsob dopravy (po suchu, po vodě, ve vzduchu, ppř. dopravníky) a zahrnuje i potřebný počet naložení nebo přeložení či úpravou v případě meziskládkování - náklady spojené s vyložením, manipulací, rozhrnutím či úpravou do figury s materiálem v místě skládky 3. Způsob měření: Tunou se rozumí hmotnost odpadu vytříděného v souladu se zákonem č. 185/2001 Sb., o nakládání s odpady, v platném znění.
P | 26 | R015770 | 969 | LIKVIDACE ODPADŮ NEBEZPEČNÝCH - 17 03 01* ASFALTOVÉ SMĚSI OBSAHUJÍCÍ DEHET včetně dopravy | T | 61.08 | 0 | 0 |  |  | 0 | 0 | ODP+d 22 NEMASE 2022 | 0 | 3 |  |  | 0.21
PP |  |  |  | Evidenční položka. Neoceňovat v objektu SO/PS, položka se oceňuje pouze v objektu SO 90-90.
VV |  |  |  | 40.72*1.5 = 61,080 [A]
TS |  |  |  | 1. Položka obsahuje: – veškeré poplatky provozovateli skládky, recyklační linky nebo jiného zařízení na zpracování nebo likvidaci odpadů související s převzetím, uložením, zpracováním nebo likvidací odpadu - náklady spojené s dopravou odpadu z místa stavby na místo převzetí provozovatelem skládky, recyklační linky nebo jiného zařízení na zpracování nebo likvidaci odpadů - platí pro jakýkoliv způsob dopravy (po suchu, po vodě, ve vzduchu, ppř. dopravníky) a zahrnuje i potřebný počet naložení nebo přeložení či úpravou v případě meziskládkování - náklady spojené s vyložením, manipulací, rozhrnutím či úpravou do figury s materiálem v místě skládky 3. Způsob měření: Tunou se rozumí hmotnost odpadu vytříděného v souladu se zákonem č. 185/2001 Sb., o nakládání s odpady, v platném znění.

## SO 37-30-52.1
SŽDC05 | [14 empty] | 3
S | Stavba: | 3273214901_zm11 |  | Modernizace trati Nemanice I - Ševětín, část "B" Red Fidic | [6 empty] | D.2.1.8 | 0 | AspeEsticon | 0 | 2
O | Objekt: | D.2.1.8 |  | Pozemní komunikace | [9 empty] | 0.12 | 2
Typ | Poř. číslo | Kód položky | Varianta | Název položky | MJ | Množství | Jednotková hmotnost | Celková hmotnost |  |  | Jednotková cena |  | Cenové soustavy | 0.21
Dodávka
[9 empty] | Jednotková | Celkem | Jednotková | Celkem |  |  |  | Počet položek s nulovou cenou | 32
O1 |  | SO 37-30-52.1 |  | Ševětín, obslužná komunikace | [6 empty] | 0 | 0
SD |  | 1 |  | Zemní práce | [6 empty] | 0 | 0
P | 1 | 11332A |  | ODSTRANENÍ PODKLADU ZPEVNENÝCH PLOCH Z KAMENIVA NESTMELENÉHO - BEZ DOPRAVY | M3 | 620 | 0 | 0 |  |  | 0 | 0 | OTSKP 2022 | 0 | 3 |  |  | 0.21
PP |  |  |  | Včetně odstranění pliochy sjezdu
VV |  |  |  | 200+400+20 = 620,000 [A]
TS |  |  |  | Položka zahrnuje veškerou manipulaci s vybouranou sutí a s vybouranými hmotami, krome vodorovné dopravy, vc. uložení na skládku. Nezahrnuje poplatek za skládku, který se vykazuje v položce 0141** (s výjimkou malého množství bouraného materiálu, kde je možné poplatek zahrnout do jednotkové ceny bourání – tento fakt musí být uveden v doplnujícím textu k položce).
P | 2 | 121104 |  | SEJMUTÍ ORNICE NEBO LESNÍ PUDY S ODVOZEM DO 5KM | M3 | 1684 | 0 | 0 |  |  | 0 | 0 | OTSKP 2022 | 0 | 3 |  |  | 0.21
PP |  |  |  | Ornice pro zpětně využití v rámci jiného stavebního objektu
VV |  |  |  | 1684 = 1684,000 [A]
TS |  |  |  | položka zahrnuje sejmutí ornice bez ohledu na tlouštku vrstvy a její vodorovnou dopravu nezahrnuje uložení na trvalou skládku
P | 3 | 12190 |  | PŘEVRSTVENÍ ORNICE | M3 | 1684 | 0 | 0 |  |  | 0 | 0 | OTSKP 2022 | 0 | 3 |  |  | 0.21
PP
VV |  |  |  | 1684 = 1684,000 [A]
TS |  |  |  | položka zahrnuje převrstvení ornice na skládce
P | 4 | 122734 |  | ODKOPÁVKY A PROKOPÁVKY OBECNÉ TR. I, ODVOZ DO 5KM | M3 | 1200 | 0 | 0 |  |  | 0 | 0 | OTSKP 2022 | 0 | 3 |  |  | 0.21
PP |  |  |  | Výkop - zemina zpětně použitá v rámci toho samého stavebního objektu - VHODNÉ ZEMINY DLE PŘEDPISU SŽ S4
VV |  |  |  | 1200 = 1200,000 [A]
TS |  |  |  | položka zahrnuje: - vodorovná a svislá doprava, premístení, preložení, manipulace s výkopkem - kompletní provedení vykopávky nezapažené i zapažené - ošetrení výkopište po celou dobu práce v nem vc. klimatických opatrení - ztížení vykopávek v blízkosti podzemního vedení, konstrukcí a objektu vc. jejich docasného zajištení - ztížení pod vodou, v okolí výbušnin, ve stísnených prostorech a pod. - príplatek za lepivost - težení po vrstvách, pásech a po jiných nutných cástech (figurách) - cerpání vody vc. cerpacích jímek, potrubí a pohotovostní cerpací soupravy (viz ustanovení k pol. 1151,2) - potrebné snížení hladiny podzemní vody - težení a rozpojování jednotlivých balvanu - vytahování a nošení výkopku - svahování a presvah. svahu do konecného tvaru, výmena hornin v podloží a v pláni znehodnocené klimatickými vlivy - rucní vykopávky, odstranení korenu a napadávek - pažení, vzeprení a rozeprení vc. prepažování (vyjma štetových sten) - úpravu, ochranu a ocištení dna, základové spáry, sten a svahu - zhutnení podloží, prípadne i svahu vc. svahování - zrízení stupnu v podloží a lavic na svazích, není-li pro tyto práce zrízena samostatná položka - udržování výkopište a jeho ochrana proti vode - odvedení nebo obvedení vody v okolí výkopište a ve výkopišti - trídení výkopku - veškeré pomocné konstrukce umožnující provedení vykopávky (príjezdy, sjezdy, nájezdy, lešení, podper. konstr., premostení, zpevnené plochy, zakrytí a pod.) - nezahrnuje uložení zeminy (na skládku, do násypu) ani poplatky za skládku, vykazují se v položce c.0141**
P | 5 | 123734 |  | ODKOP PRO SPOD STAVBU SILNIC A ŽELEZNIC TR. I, ODVOZ DO 5KM | M3 | 800 | 0 | 0 |  |  | 0 | 0 | OTSKP 2022 | 0 | 3 |  |  | 0.21
PP |  |  |  | Výkop - zemina zpětně použitá v rámci toho samého stavebního objektu - VHODNÉ ZEMINY DLE PŘEDPISU SŽ S4 Výkop - zemina, kterou je možné zpětně použít v jiných stavebních objektech - VHODNÉ ZEMINY DLE PŘEDPISU SŽ S4
VV |  |  |  | 800 = 800,000 [A]
TS |  |  |  | položka zahrnuje: - vodorovná a svislá doprava, premístení, preložení, manipulace s výkopkem - kompletní provedení vykopávky nezapažené i zapažené - ošetrení výkopište po celou dobu práce v nem vc. klimatických opatrení - ztížení vykopávek v blízkosti podzemního vedení, konstrukcí a objektu vc. jejich docasného zajištení - ztížení pod vodou, v okolí výbušnin, ve stísnených prostorech a pod. - príplatek za lepivost - težení po vrstvách, pásech a po jiných nutných cástech (figurách) - cerpání vody vc. cerpacích jímek, potrubí a pohotovostní cerpací soupravy (viz ustanovení k pol. 1151,2) - potrebné snížení hladiny podzemní vody - težení a rozpojování jednotlivých balvanu - vytahování a nošení výkopku - svahování a presvah. svahu do konecného tvaru, výmena hornin v podloží a v pláni znehodnocené klimatickými vlivy - rucní vykopávky, odstranení korenu a napadávek - pažení, vzeprení a rozeprení vc. prepažování (vyjma štetových sten) - úpravu, ochranu a ocištení dna, základové spáry, sten a svahu - zhutnení podloží, prípadne i svahu vc. svahování - zrízení stupnu v podloží a lavic na svazích, není-li pro tyto práce zrízena samostatná položka - udržování výkopište a jeho ochrana proti vode - odvedení nebo obvedení vody v okolí výkopište a ve výkopišti - trídení výkopku - veškeré pomocné konstrukce umožnující provedení vykopávky (príjezdy, sjezdy, nájezdy, lešení, podper. konstr., premostení, zpevnené plochy, zakrytí a pod.) - nezahrnuje uložení zeminy (na skládku, do násypu) ani poplatky za skládku, vykazují se v položce c.0141**
P | 6 | 125734 |  | VYKOPÁVKY ZE ZEMNÍKU A SKLÁDEK TR. I, ODVOZ DO 5KM | M3 | 2215 | 0 | 0 |  |  | 0 | 0 | OTSKP 2022 | 0 | 3 |  |  | 0.21
PP |  |  |  | Výkop - zemina zpětně použit v rámci toho samého stavebního objektu - VHODNÉ ZEMINY DLE PŘEDPISU SŽ S4
VV |  |  |  | 2215 = 2215,000 [A]
TS |  |  |  | položka zahrnuje: - vodorovná a svislá doprava, premístení, preložení, manipulace s výkopkem - kompletní provedení vykopávky nezapažené i zapažené - ošetrení výkopište po celou dobu práce v nem vc. klimatických opatrení - ztížení vykopávek v blízkosti podzemního vedení, konstrukcí a objektu vc. jejich docasného zajištení - ztížení pod vodou, v okolí výbušnin, ve stísnených prostorech a pod. - príplatek za lepivost - težení po vrstvách, pásech a po jiných nutných cástech (figurách) - cerpání vody vc. cerpacích jímek, potrubí a pohotovostní cerpací soupravy (viz ustanovení k pol. 1151,2) - potrebné snížení hladiny podzemní vody - težení a rozpojování jednotlivých balvanu - vytahování a nošení výkopku - rucní vykopávky, odstranení korenu a napadávek - pažení, vzeprení a rozeprení vc. prepažování (vyjma štetových sten) - úpravu, ochranu a ocištení dna, základové spáry, sten a svahu - udržování výkopište a jeho ochrana proti vode - odvedení nebo obvedení vody v okolí výkopište a ve výkopišti - trídení výkopku - veškeré pomocné konstrukce umožnující provedení vykopávky (príjezdy, sjezdy, nájezdy, lešení, podper. konstr., premostení, zpevnené plochy, zakrytí a pod.) položka nezahrnuje: - práce spojené s otvírkou zemníku
P | 7 | 132734 |  | HLOUBENÍ RÝH ŠÍR DO 2M PAŽ I NEPAŽ TR. I, ODVOZ DO 5KM | M3 | 100 | 0 | 0 |  |  | 0 | 0 | OTSKP 2022 | 0 | 3 |  |  | 0.21
PP |  |  |  | Výkop - zemina zpětně použitá v rámci toho samého stavebního objektu - VHODNÉ ZEMINY DLE PŘEDPISU SŽ S4 Výkop - zemina, kterou je možné zpětně použít v jiných stavebních objektech - VHODNÉ ZEMINY DLE PŘEDPISU SŽ S4
VV |  |  |  | 100 = 100,000 [A]
TS |  |  |  | položka zahrnuje: - vodorovná a svislá doprava, premístení, preložení, manipulace s výkopkem - kompletní provedení vykopávky nezapažené i zapažené - ošetrení výkopište po celou dobu práce v nem vc. klimatických opatrení - ztížení vykopávek v blízkosti podzemního vedení, konstrukcí a objektu vc. jejich docasného zajištení - ztížení pod vodou, v okolí výbušnin, ve stísnených prostorech a pod. - príplatek za lepivost - težení po vrstvách, pásech a po jiných nutných cástech (figurách) - cerpání vody vc. cerpacích jímek, potrubí a pohotovostní cerpací soupravy (viz ustanovení k pol. 1151,2) - potrebné snížení hladiny podzemní vody - težení a rozpojování jednotlivých balvanu - vytahování a nošení výkopku - svahování a presvah. svahu do konecného tvaru, výmena hornin v podloží a v pláni znehodnocené klimatickými vlivy - rucní vykopávky, odstranení korenu a napadávek - pažení, vzeprení a rozeprení vc. prepažování (vyjma štetových sten) - úpravu, ochranu a ocištení dna, základové spáry, sten a svahu - odvedení nebo obvedení vody v okolí výkopište a ve výkopišti - trídení výkopku - veškeré pomocné konstrukce umožnující provedení vykopávky (príjezdy, sjezdy, nájezdy, lešení, podper. konstr., premostení, zpevnené plochy, zakrytí a pod.) - nezahrnuje uložení zeminy (na skládku, do násypu) ani poplatky za skládku, vykazují se v položce c.0141**
P | 8 | 17110 |  | ULOŽENÍ SYPANINY DO NÁSYPŮ SE ZHUTNĚNÍM | M3 | 2055 | 0 | 0 |  |  | 0 | 0 | OTSKP 2022 | 0 | 3 |  |  | 0.21
PP
VV |  |  |  | 2055 = 2055,000 [A]
TS |  |  |  | položka zahrnuje: - kompletní provedení zemní konstrukce vč. výběru vhodného materiálu - úprava ukládaného materiálu vlhčením, tříděním, promícháním nebo vysoušením, příp. jiné úpravy za účelem zlepšení jeho mech. vlastností - hutnění i různé míry hutnění - ošetření úložiště po celou dobu práce v něm vč. klimatických opatření - ztížení v okolí vedení, konstrukcí a objektů a jejich dočasné zajištění - ztížení provádění vč. hutnění ve ztížených podmínkách a stísněných prostorech - ztížené ukládání sypaniny pod vodu - ukládání po vrstvách a po jiných nutných částech (figurách) vč. dosypávek - spouštění a nošení materiálu - výměna částí zemní konstrukce znehodnocené klimatickými vlivy - ruční hutnění a výplň jam a prohlubní v podloží - úprava, očištění, ochrana a zhutnění podloží - svahování, hutnění a uzavírání povrchů svahů - zřízení lavic na svazích - udržování úložiště a jeho ochrana proti vodě - odvedení nebo obvedení vody v okolí úložiště a v úložišti - veškeré pomocné konstrukce umožňující provedení zemní konstrukce (příjezdy, sjezdy, nájezdy, lešení, podpěrné konstrukce, přemostění, zpevněné plochy, zakrytí a pod.)
P | 9 | 17120 |  | ULOŽENÍ SYPANINY DO NÁSYPŮ A NA SKLÁDKY BEZ ZHUTNĚNÍ | M3 | 3784 | 0 | 0 |  |  | 0 | 0 | OTSKP 2022 | 0 | 3 |  |  | 0.21
PP |  |  |  | Výkop - zemina zpětně použitá v rámci toho samého stavebního objektu - VHODNÉ ZEMINY DLE PŘEDPISU SŽ S4 Výkop - zemina, kterou je možné zpětně použít v jiných stavebních objektech - VHODNÉ ZEMINY DLE PŘEDPISU SŽ S4
VV |  |  |  | 1684+1200+800+100 = 3784,000 [A]
TS |  |  |  | položka zahrnuje: - kompletní provedení zemní konstrukce do předepsaného tvaru - ošetření úložiště po celou dobu práce v něm vč. klimatických opatření - ztížení v okolí vedení, konstrukcí a objektů a jejich dočasné zajištění - ztížení provádění ve ztížených podmínkách a stísněných prostorech - ztížené ukládání sypaniny pod vodu - ukládání po vrstvách a po jiných nutných částech (figurách) vč. dosypávek - spouštění a nošení materiálu - úprava, očištění a ochrana podloží a svahů - svahování, uzavírání povrchů svahů - udržování úložiště a jeho ochrana proti vodě - odvedení nebo obvedení vody v okolí úložiště a v úložišti - veškeré pomocné konstrukce umožňující provedení zemní konstrukce (příjezdy, sjezdy, nájezdy, lešení, podpěrné konstrukce, přemostění, zpevněné plochy, zakrytí a pod.)
P | 10 | 17310 |  | ZEMNÍ KRAJNICE A DOSYPÁVKY SE ZHUTNĚNÍM | M3 | 150 | 0 | 0 |  |  | 0 | 0 | OTSKP 2022 | 0 | 3 |  |  | 0.21
PP
VV |  |  |  | 150 = 150,000 [A]
TS |  |  |  | položka zahrnuje: - kompletní provedení zemní konstrukce vč. výběru vhodného materiálu - úprava ukládaného materiálu vlhčením, tříděním, promícháním nebo vysoušením, příp. jiné úpravy za účelem zlepšení jeho mech. vlastností - hutnění i různé míry hutnění - ošetření úložiště po celou dobu práce v něm vč. klimatických opatření - ztížení v okolí vedení, konstrukcí a objektů a jejich dočasné zajištění - ztížení provádění vč. hutnění ve ztížených podmínkách a stísněných prostorech - ztížené ukládání sypaniny pod vodu - ukládání po vrstvách a po jiných nutných částech (figurách) vč. dosypávek - spouštění a nošení materiálu - výměna částí zemní konstrukce znehodnocené klimatickými vlivy - ruční hutnění - svahování, hutnění a uzavírání povrchů svahů - udržování úložiště a jeho ochrana proti vodě - odvedení nebo obvedení vody v okolí úložiště a v úložišti - veškeré pomocné konstrukce umožňující provedení zemní konstrukce (příjezdy, sjezdy, nájezdy, lešení, podpěrné konstrukce, přemostění, zpevněné plochy, zakrytí a pod.)
P | 11 | 17511 |  | OBSYP POTRUBÍ A OBJEKTŮ SE ZHUTNĚNÍM | M3 | 18 | 0 | 0 |  |  | 0 | 0 | OTSKP 2022 | 0 | 3 |  |  | 0.21
PP |  |  |  | Obsyp propustků
VV |  |  |  | 18 = 18,000 [A]
TS |  |  |  | položka zahrnuje: - kompletní provedení zemní konstrukce vč. výběru vhodného materiálu - úprava ukládaného materiálu vlhčením, tříděním, promícháním nebo vysoušením, příp. jiné úpravy za účelem zlepšení jeho mech. vlastností - hutnění i různé míry hutnění - ošetření úložiště po celou dobu práce v něm vč. klimatických opatření - ztížení v okolí vedení, konstrukcí a objektů a jejich dočasné zajištění - ztížení provádění vč. hutnění ve ztížených podmínkách a stísněných prostorech - ztížené ukládání sypaniny pod vodu - ukládání po vrstvách a po jiných nutných částech (figurách) vč. dosypávek - spouštění a nošení materiálu - výměna částí zemní konstrukce znehodnocené klimatickými vlivy - ruční hutnění a výplň jam a prohlubní v podloží - úprava, očištění, ochrana a zhutnění podloží - svahování, hutnění a uzavírání povrchů svahů - zřízení lavic na svazích - udržování úložiště a jeho ochrana proti vodě - odvedení nebo obvedení vody v okolí úložiště a v úložišti - veškeré pomocné konstrukce umožňující provedení zemní konstrukce (příjezdy, sjezdy, nájezdy, lešení, podpěrné konstrukce, přemostění, zpevněné plochy, zakrytí a pod.) - zemina vytlačená potrubím o DN do 180mm se od kubatury obsypů neodečítá
P | 12 | 18110 |  | ÚPRAVA PLÁNĚ SE ZHUTNĚNÍM V HORNINĚ TŘ. I | M2 | 3816 | 0 | 0 |  |  | 0 | 0 | OTSKP 2022 | 0 | 3 |  |  | 0.21
PP
VV |  |  |  | 3816 = 3816,000 [A]
TS |  |  |  | položka zahrnuje úpravu pláně včetně vyrovnání výškových rozdílů. Míru zhutnění určuje projekt.
P | 13 | 18200 | R | ROZPROSTRENÍ ORNICE V TL DO 0,15M Z NAKUPOVANÉHO MATERIÁLŮ | M2 | 2550 | 0 | 0 |  |  | 0 | 0 |  | 0 | 3 |  |  | 0.21
PP |  |  |  | ZALOŽENÍ TRÁVNÍKU HYDROOSEVEM NA ORNICI OŠETŘOVÁNÍ TRÁVNÍKU
VV |  |  |  | 2550 = 2550,000 [A]
TS |  |  |  | položka zahrnuje: nutné premístení ornice z docasných skládek vzdálených do 50m rozprostrení ornice v predepsané tlouštce ve svahu pres 1:5
P | 14 | 18214 |  | ÚPRAVA POVRCHŮ SROVNÁNÍM ÚZEMÍ V TL DO 0,25M | M2 | 500 | 0 | 0 |  |  | 0 | 0 | OTSKP 2022 | 0 | 3 |  |  | 0.21
PP
VV |  |  |  | 500 = 500,000 [A]
TS |  |  |  | položka zahrnuje srovnání výškových rozdílů terénu
P | 15 | 18710 |  | OŠETRENÍ ORNICE NA SKLÁDCE | M3 | 1684 | 0 | 0 |  |  | 0 | 0 | OTSKP 2022 | 0 | 3 |  |  | 0.21
PP
VV |  |  |  | 1684 = 1684,000 [A]
TS |  |  |  | Položka zahrnuje urovnání skládky do výšky max. 3m se sklony svahu 1:2 a mírnejšími, založení trávníku (event. ošetrení chemicky pred založením trávníku pri casové prodleve mezi nasypáním skládky a osetím), 1x za rok ošetrení chemicky, 2x za rok sekání.
SD |  | 5 |  | Komunikace | [6 empty] | 0 | 0
P | 16 | 56114 |  | PODKLADNÍ BETON TL. DO 200MM | M2 | 50 | 0 | 0 |  |  | 0 | 0 | OTSKP 2022 | 0 | 3 |  |  | 0.21
PP |  |  |  | Podkladní beton propustků
VV |  |  |  | 50 = 50,000 [A] "Celkové množství "50.000000 = 50,000 [B]
TS |  |  |  | - dodání směsi v požadované kvalitě - očištění podkladu - uložení směsi dle předepsaného technologického předpisu a zhutnění vrstvy v předepsané tloušťce - zřízení vrstvy bez rozlišení šířky, pokládání vrstvy po etapách, včetně pracovních spar a spojů - úpravu napojení, ukončení - úpravu dilatačních spar včetně předepsané výztuže - nezahrnuje postřiky, nátěry - nezahrnuje úpravu povrchu krytu
P | 17 | 56335 |  | VOZOVKOVÉ VRSTVY ZE ŠTĚRKODRTI TL. DO 250MM | M2 | 3323 | 0 | 0 |  |  | 0 | 0 | OTSKP 2022 | 0 | 3 |  |  | 0.21
PP
VV |  |  |  | "ACO * koef. 1.3 "3323 = 3323,000 [A]
TS |  |  |  | - dodání kameniva předepsané kvality a zrnitosti - rozprostření a zhutnění vrstvy v předepsané tloušťce - zřízení vrstvy bez rozlišení šířky, pokládání vrstvy po etapách - nezahrnuje postřiky, nátěry
P | 18 | 56933 |  | ZPEVNĚNÍ KRAJNIC ZE ŠTĚRKODRTI TL. DO 150MM | M2 | 440 | 0 | 0 |  |  | 0 | 0 | OTSKP 2022 | 0 | 3 |  |  | 0.21
PP
VV |  |  |  | 440 * 1 = 440,000 [A]
TS |  |  |  | - dodání kameniva předepsané kvality a zrnitosti - rozprostření a zhutnění vrstvy v předepsané tloušťce - zřízení vrstvy bez rozlišení šířky, pokládání vrstvy po etapách
P | 19 | 572123 |  | INFILTRAČNÍ POSTŘIK Z EMULZE DO 1,0KG/M2 | M2 | 3416 | 0 | 0 |  |  | 0 | 0 | OTSKP 2022 | 0 | 3 |  |  | 0.21
PP
VV |  |  |  | "ACO * koef. 1.3 "3416 = 3416,000 [A]
TS |  |  |  | - dodání všech předepsaných materiálů pro postřiky v předepsaném množství - provedení dle předepsaného technologického předpisu - zřízení vrstvy bez rozlišení šířky, pokládání vrstvy po etapách - úpravu napojení, ukončení
P | 20 | 572214 |  | SPOJOVACÍ POSTŘIK Z MODIFIK EMULZE DO 0,5KG/M2 | M2 | 2716 | 0 | 0 |  |  | 0 | 0 | OTSKP 2022 | 0 | 3 |  |  | 0.21
PP
VV |  |  |  | "ACO * koef. 1.05 "2716 = 2716,000 [A]
TS |  |  |  | - dodání všech předepsaných materiálů pro postřiky v předepsaném množství - provedení dle předepsaného technologického předpisu - zřízení vrstvy bez rozlišení šířky, pokládání vrstvy po etapách - úpravu napojení, ukončení
P | 21 | 574A33 |  | ASFALTOVÝ BETON PRO OBRUSNÉ VRSTVY ACO 11 TL. 40MM | M2 | 2560 | 0 | 0 |  |  | 0 | 0 | OTSKP 2022 | 0 | 3 |  |  | 0.21
PP
VV |  |  |  | "odečteno ACAD "2560 = 2560,000 [A]
TS |  |  |  | - dodání směsi v požadované kvalitě - očištění podkladu - uložení směsi dle předepsaného technologického předpisu, zhutnění vrstvy v předepsané tloušťce - zřízení vrstvy bez rozlišení šířky, pokládání vrstvy po etapách, včetně pracovních spar a spojů - úpravu napojení, ukončení podél obrubníků, dilatačních zařízení, odvodňovacích proužků, odvodňovačů, vpustí, šachet a pod. - nezahrnuje postřiky, nátěry - nezahrnuje těsnění podél obrubníků, dilatačních zařízení, odvodňovacích proužků, odvodňovačů, vpustí, šachet a pod.
P | 22 | 574E66 |  | ASFALTOVÝ BETON PRO PODKLADNÍ VRSTVY ACP 16+, 16S TL. 70MM | M2 | 2687 | 0 | 0 |  |  | 0 | 0 | OTSKP 2022 | 0 | 3 |  |  | 0.21
PP
VV |  |  |  | "ACO * koef. 1.05 "2687 = 2687,000 [A]
TS |  |  |  | - dodání směsi v požadované kvalitě - očištění podkladu - uložení směsi dle předepsaného technologického předpisu, zhutnění vrstvy v předepsané tloušťce - zřízení vrstvy bez rozlišení šířky, pokládání vrstvy po etapách, včetně pracovních spar a spojů - úpravu napojení, ukončení podél obrubníků, dilatačních zařízení, odvodňovacích proužků, odvodňovačů, vpustí, šachet a pod. - nezahrnuje postřiky, nátěry - nezahrnuje těsnění podél obrubníků, dilatačních zařízení, odvodňovacích proužků, odvodňovačů, vpustí, šachet a pod.
P | 23 | 582617 |  | KRYTY Z BETON DLAŽDIC SE ZÁMKEM ŠEDÝCH RELIÉF TL 60MM DO LOŽE Z KAM | M2 | 52 | 0 | 0 |  |  | 0 | 0 | OTSKP 2022 | 0 | 3 |  |  | 0.21
PP
VV |  |  |  | "odečteno ACAD "52 = 52,000 [A]
TS |  |  |  | - dodání dlažebního materiálu v požadované kvalitě, dodání materiálu pro předepsané lože v tloušťce předepsané dokumentací a pro předepsanou výplň spar - očištění podkladu - uložení dlažby dle předepsaného technologického předpisu včetně předepsané podkladní vrstvy a předepsané výplně spar - zřízení vrstvy bez rozlišení šířky, pokládání vrstvy po etapách - úpravu napojení, ukončení podél obrubníků, dilatačních zařízení, odvodňovacích proužků, odvodňovačů, vpustí, šachet a pod., nestanoví-li zadávací dokumentace jinak - nezahrnuje postřiky, nátěry - nezahrnuje těsnění podél obrubníků, dilatačních zařízení, odvodňovacích proužků, odvodňovačů, vpustí, šachet a pod.
SD |  | 9 |  | Ostatní konstrukce a práce | [6 empty] | 0 | 0
P | 24 | 91228 |  | SMĚROVÉ SLOUPKY Z PLAST HMOT VČETNĚ ODRAZNÉHO PÁSKU | KUS | 50 | 0 | 0 |  |  | 0 | 0 | OTSKP 2022 | 0 | 3 |  |  | 0.21
PP
VV |  |  |  | 50 = 50,000 [A]
TS |  |  |  | položka zahrnuje: - dodání a osazení sloupku včetně nutných zemních prací - vnitrostaveništní a mimostaveništní doprava - odrazky plastové nebo z retroreflexní fólie
P | 25 | 914121 |  | DOPRAVNÍ ZNAČKY ZÁKLADNÍ VELIKOSTI OCELOVÉ FÓLIE TŘ 1 - DODÁVKA A MONTÁŽ | KUS | 10 | 0 | 0 |  |  | 0 | 0 | OTSKP 2022 | 0 | 3 |  |  | 0.21
PP
VV |  |  |  | 10 = 10,000 [A]
TS |  |  |  | položka zahrnuje: - dodávku a montáž značek v požadovaném provedení
P | 26 | 915111 |  | VODOROVNÉ DOPRAVNÍ ZNAČENÍ BARVOU HLADKÉ - DODÁVKA A POKLÁDKA | M2 | 250 | 0 | 0 |  |  | 0 | 0 | OTSKP 2022 | 0 | 3 |  |  | 0.21
PP
VV |  |  |  | 250 = 250,000 [A]
TS |  |  |  | položka zahrnuje: - dodání a pokládku nátěrového materiálu (měří se pouze natíraná plocha) - předznačení a reflexní úpravu
P | 27 | 917211 |  | ZÁHONOVÉ OBRUBY Z BETONOVÝCH OBRUBNÍKŮ ŠÍŘ 50MM | M | 52 | 0 | 0 |  |  | 0 | 0 | OTSKP 2022 | 0 | 3 |  |  | 0.21
PP
VV |  |  |  | "odečteno z ACAD "52 = 52,000 [A]
TS |  |  |  | Položka zahrnuje: dodání a pokládku betonových obrubníků o rozměrech předepsaných zadávací dokumentací betonové lože i boční betonovou opěrku.
P | 28 | 9181D |  | CELA PROPUSTU Z TRUB DN DO 600MM Z BETONU | KUS | 6 | 0 | 0 |  |  | 0 | 0 | OTSKP 2022 | 0 | 3 |  |  | 0.21
PP
VV |  |  |  | 2+2+2 = 6,000 [A]
TS |  |  |  | Položka zahrnuje kompletní celo (základ, drík, rímsu) - dodání cerstvého betonu (betonové smesi) požadované kvality, jeho uložení do požadovaného tvaru pri jakékoliv hustote výztuže, konzistenci cerstvého betonu a zpusobu hutnení, ošetrení a ochranu betonu, - dodání a osazení výztuže, - prípadne dokumentací predepsaný kamenný obklad, - zhotovení nepropustného, mrazuvzdorného betonu a betonu požadované trvanlivosti a vlastností, - užití potrebných prísad a technologií výroby betonu, - zrízení pracovních a dilatacních spar, vcetne potrebných úprav, výplne, vložek, opracování, ocištení a ošetrení, - bednení požadovaných konstr. (i ztracené) s úpravou dle požadované kvality povrchu betonu, vcetne odbednovacích a odskružovacích prostredku, - podperné konstr. (skruže) a lešení všech druhu pro bednení, uložení cerstvého betonu, výztuže a doplnkových konstr., vc. požadovaných otvoru, ochranných a bezpecnostních opatrení a základu techto konstrukcí a lešení, - vytvorení kotevních cel, kapes, nálitku, a sedel, - zrízení všech požadovaných otvoru, kapes, výklenku, prostupu, dutin, drážek a pod., vc. ztížení práce a úprav kolem nich, - úpravy pro osazení výztuže, doplnkových konstrukcí a vybavení, - úpravy povrchu pro položení požadované izolace, povlaku a náteru, prípadne vyspravení, - ztížení práce u kabelových a injektážních trubek a ostatních zarízení osazovaných do betonu, - konstrukce betonových kloubu, upevnení kotevních prvku a doplnkových konstrukcí, - nátery zabranující soudržnost betonu a bednení, - výpln, tesnení a tmelení spar a spoju, - opatrení povrchu betonu izolací proti zemní vlhkosti v cástech, kde prijdou do styku se zeminou nebo kamenivem, - prípadné zrízení spojovací vrstvy u základu, - úpravy pro osazení zarízení ochrany konstrukce proti vlivu bludných proudu. Nezahrnuje zábradlí.
P | 29 | 9183D2 |  | PROPUSTY Z TRUB DN 600MM ŽELEZOBETONOVÝCH | M | 37 | 0 | 0 |  |  | 0 | 0 | OTSKP 2022 | 0 | 3 |  |  | 0.21
PP
VV |  |  |  | 15+11+11 = 37,000 [A] "Celkové množství "37.000000 = 37,000 [B]
TS |  |  |  | Položka zahrnuje: - dodání a položení potrubí z trub z dokumentací predepsaného materiálu a predepsaného prumeru - prípadné úpravy trub (zkrácení, šikmé seríznutí) Nezahrnuje podkladní vrstvy a obetonování.
P | 30 | 966358 |  | BOURÁNÍ PROPUSTU Z TRUB DN DO 600MM | M | 12 | 0 | 0 |  |  | 0 | 0 | OTSKP 2022 | 0 | 3 |  |  | 0.21
PP
VV |  |  |  | 12 = 12,000 [A] "Celkové množství "12.000000 = 12,000 [B]
TS |  |  |  | položka zahrnuje: - odstranení trub vcetne prípadného obetonování a lože - veškeré pomocné konstrukce (lešení a pod.) - veškerou manipulaci s vybouranou sutí a hmotami vcetne uložení na skládku. Nezahrnuje poplatek za skládku, který se vykazuje v položce 0141** (s výjimkou malého množství bouraného materiálu, kde je možné poplatek zahrnout do jednotkové ceny bourání – tento fakt musí být uveden v doplnujícím textu k položce) - veškeré další práce plynoucí z technologického predpisu a z platných predpisu - nezahrnuje bourání cel, vtokových a výtokových jímek, odstranení zábradlí
SD |  | R015 |  | LIKVIDACE ODPADŮ včetně dopravy | [6 empty] | 0 | 0
P | 31 | R015140 | 906 | LIKVIDACE ODPADŮ NEKONTAMINOVANÝCH - 17 01 01 BETON Z DEMOLIC OBJEKTŮ, ZÁKLADŮ TV včetně dopravy | T | 30 | 0 | 0 |  |  | 0 | 0 | ODP+d 22 NEMASE 2022 | 0 | 3 |  |  | 0.21
PP |  |  |  | Evidenční položka. Neoceňovat v objektu SO/PS, položka se oceňuje pouze v objektu SO 90-90.
VV |  |  |  | (8+5+5+2)*1.5 = 30,000 [A] "Celkové množství "30.000000 = 30,000 [B]
TS |  |  |  | 1. Položka obsahuje: – veškeré poplatky provozovateli skládky, recyklační linky nebo jiného zařízení na zpracování nebo likvidaci odpadů související s převzetím, uložením, zpracováním nebo likvidací odpadu - náklady spojené s dopravou odpadu z místa stavby na místo převzetí provozovatelem skládky, recyklační linky nebo jiného zařízení na zpracování nebo likvidaci odpadů - platí pro jakýkoliv způsob dopravy (po suchu, po vodě, ve vzduchu, ppř. dopravníky) a zahrnuje i potřebný počet naložení nebo přeložení či úpravou v případě meziskládkování - náklady spojené s vyložením, manipulací, rozhrnutím či úpravou do figury s materiálem v místě skládky 3. Způsob měření: Tunou se rozumí hmotnost odpadu vytříděného v souladu se zákonem č. 185/2001 Sb., o nakládání s odpady, v platném znění.
P | 32 | R015330 | 921 | LIKVIDACE ODPADŮ NEKONTAMINOVANÝCH - 17 05 04 KAMENNÁ SUŤ včetně dopravy | T | 1261.7 | 0 | 0 |  |  | 0 | 0 | ODP+d 22 NEMASE 2022 | 0 | 3 |  |  | 0.21
PP |  |  |  | Evidenční položka. Neoceňovat v objektu SO/PS, položka se oceňuje pouze v objektu SO 90-90.
VV |  |  |  | (200+400+20)*2,035 = 1261,700 [A]
TS |  |  |  | 1. Položka obsahuje: - veškeré poplatky provozovateli skládky, recyklační linky nebo jiného zařízení na zpracování nebo likvidaci odpadů související s převzetím, uložením, zpracováním nebo likvidací odpadu - náklady spojené s dopravou odpadu z místa stavby na místo převzetí provozovatelem skládky, recyklační linky nebo jiného zařízení na zpracování nebo likvidaci odpadů - platí pro jakýkoliv způsob dopravy (po suchu, po vodě, ve vzduchu, ppř. dopravníky) a zahrnuje i potřebný počet naložení nebo přeložení či úpravou v případě meziskládkování - náklady spojené s vyložením, manipulací, rozhrnutím či úpravou do figury s materiálem v místě skládky 3. Způsob měření: Tunou se rozumí hmotnost odpadu vytříděného v souladu se zákonem č. 185/2001 Sb., o nakládání s odpady, v platném znění.

## SO 37-30-52.2
SŽDC05 | [14 empty] | 3
S | Stavba: | 3273214901_zm11 |  | Modernizace trati Nemanice I - Ševětín, část "B" Red Fidic | [6 empty] | D.2.1.8 | 0 | AspeEsticon | 0 | 2
O | Objekt: | D.2.1.8 |  | Pozemní komunikace | [9 empty] | 0.12 | 2
Typ | Poř. číslo | Kód položky | Varianta | Název položky | MJ | Množství | Jednotková hmotnost | Celková hmotnost |  |  | Jednotková cena |  | Cenové soustavy | 0.21
Dodávka
[9 empty] | Jednotková | Celkem | Jednotková | Celkem |  |  |  | Počet položek s nulovou cenou | 31
O1 |  | SO 37-30-52.2 |  | Ševětín, komunikace nákladového obvodu | [6 empty] | 0 | 0
SD |  | 1 |  | Zemní práce | [6 empty] | 0 | 0
P | 1 | 11313A |  | ODSTRANENÍ KRYTU ZPEVNENÝCH PLOCH S ASFALTOVÝM POJIVEM - BEZ DOPRAVY | M3 | 400 | 0 | 0 |  |  | 0 | 0 | OTSKP 2022 | 0 | 3 |  |  | 0.21
PP
VV |  |  |  | 400 = 400,000 [A]
TS |  |  |  | Položka zahrnuje veškerou manipulaci s vybouranou sutí a s vybouranými hmotami, krome vodorovné dopravy, vc. uložení na skládku. Nezahrnuje poplatek za skládku, který se vykazuje v položce 0141** (s výjimkou malého množství bouraného materiálu, kde je možné poplatek zahrnout do jednotkové ceny bourání – tento fakt musí být uveden v doplnujícím textu k položce).
P | 2 | 11332A |  | ODSTRANENÍ PODKLADU ZPEVNENÝCH PLOCH Z KAMENIVA NESTMELENÉHO - BEZ DOPRAVY | M3 | 200 | 0 | 0 |  |  | 0 | 0 | OTSKP 2022 | 0 | 3 |  |  | 0.21
PP
VV |  |  |  | 200 = 200,000 [A]
TS |  |  |  | Položka zahrnuje veškerou manipulaci s vybouranou sutí a s vybouranými hmotami, krome vodorovné dopravy, vc. uložení na skládku. Nezahrnuje poplatek za skládku, který se vykazuje v položce 0141** (s výjimkou malého množství bouraného materiálu, kde je možné poplatek zahrnout do jednotkové ceny bourání – tento fakt musí být uveden v doplnujícím textu k položce).
P | 3 | 121104 |  | SEJMUTÍ ORNICE NEBO LESNÍ PUDY S ODVOZEM DO 5KM | M3 | 1251 | 0 | 0 |  |  | 0 | 0 | OTSKP 2022 | 0 | 3 |  |  | 0.21
PP |  |  |  | Ornice pro zpětně využití v rámci jiného stavebního objektu
VV |  |  |  | "Situace "1251 = 1251,000 [A]
TS |  |  |  | položka zahrnuje sejmutí ornice bez ohledu na tlouštku vrstvy a její vodorovnou dopravu nezahrnuje uložení na trvalou skládku
P | 4 | 12190 |  | PŘEVRSTVENÍ ORNICE | M3 | 1251 | 0 | 0 |  |  | 0 | 0 | OTSKP 2022 | 0 | 3 |  |  | 0.21
PP
VV |  |  |  | 1251 = 1251,000 [A]
TS |  |  |  | položka zahrnuje převrstvení ornice na skládce
P | 5 | 122734 |  | ODKOPÁVKY A PROKOPÁVKY OBECNÉ TR. I, ODVOZ DO 5KM | M3 | 1200 | 0 | 0 |  |  | 0 | 0 | OTSKP 2022 | 0 | 3 |  |  | 0.21
PP |  |  |  | Výkop - zemina zpětně použitá v rámci toho samého stavebního objektu - VHODNÉ ZEMINY DLE PŘEDPISU SŽ S4 Výkop - zemina, kterou je možné zpětně použít v jiných stavebních objektech - VHODNÉ ZEMINY DLE PŘEDPISU SŽ S4
VV |  |  |  | 1200 = 1200,000 [A]
TS |  |  |  | položka zahrnuje: - vodorovná a svislá doprava, premístení, preložení, manipulace s výkopkem - kompletní provedení vykopávky nezapažené i zapažené - ošetrení výkopište po celou dobu práce v nem vc. klimatických opatrení - ztížení vykopávek v blízkosti podzemního vedení, konstrukcí a objektu vc. jejich docasného zajištení - ztížení pod vodou, v okolí výbušnin, ve stísnených prostorech a pod. - príplatek za lepivost - težení po vrstvách, pásech a po jiných nutných cástech (figurách) - cerpání vody vc. cerpacích jímek, potrubí a pohotovostní cerpací soupravy (viz ustanovení k pol. 1151,2) - potrebné snížení hladiny podzemní vody - težení a rozpojování jednotlivých balvanu - vytahování a nošení výkopku - svahování a presvah. svahu do konecného tvaru, výmena hornin v podloží a v pláni znehodnocené klimatickými vlivy - rucní vykopávky, odstranení korenu a napadávek - pažení, vzeprení a rozeprení vc. prepažování (vyjma štetových sten) - úpravu, ochranu a ocištení dna, základové spáry, sten a svahu - zhutnení podloží, prípadne i svahu vc. svahování - zrízení stupnu v podloží a lavic na svazích, není-li pro tyto práce zrízena samostatná položka - udržování výkopište a jeho ochrana proti vode - odvedení nebo obvedení vody v okolí výkopište a ve výkopišti - trídení výkopku - veškeré pomocné konstrukce umožnující provedení vykopávky (príjezdy, sjezdy, nájezdy, lešení, podper. konstr., premostení, zpevnené plochy, zakrytí a pod.) - nezahrnuje uložení zeminy (na skládku, do násypu) ani poplatky za skládku, vykazují se v položce c.0141**
P | 6 | 123734 |  | ODKOP PRO SPOD STAVBU SILNIC A ŽELEZNIC TR. I, ODVOZ DO 5KM | M3 | 580 | 0 | 0 |  |  | 0 | 0 | OTSKP 2022 | 0 | 3 |  |  | 0.21
PP
VV |  |  |  | 580 = 580,000 [A]
TS |  |  |  | položka zahrnuje: - vodorovná a svislá doprava, premístení, preložení, manipulace s výkopkem - kompletní provedení vykopávky nezapažené i zapažené - ošetrení výkopište po celou dobu práce v nem vc. klimatických opatrení - ztížení vykopávek v blízkosti podzemního vedení, konstrukcí a objektu vc. jejich docasného zajištení - ztížení pod vodou, v okolí výbušnin, ve stísnených prostorech a pod. - príplatek za lepivost - težení po vrstvách, pásech a po jiných nutných cástech (figurách) - cerpání vody vc. cerpacích jímek, potrubí a pohotovostní cerpací soupravy (viz ustanovení k pol. 1151,2) - potrebné snížení hladiny podzemní vody - težení a rozpojování jednotlivých balvanu - vytahování a nošení výkopku - svahování a presvah. svahu do konecného tvaru, výmena hornin v podloží a v pláni znehodnocené klimatickými vlivy - rucní vykopávky, odstranení korenu a napadávek - pažení, vzeprení a rozeprení vc. prepažování (vyjma štetových sten) - úpravu, ochranu a ocištení dna, základové spáry, sten a svahu - zhutnení podloží, prípadne i svahu vc. svahování - zrízení stupnu v podloží a lavic na svazích, není-li pro tyto práce zrízena samostatná položka - udržování výkopište a jeho ochrana proti vode - odvedení nebo obvedení vody v okolí výkopište a ve výkopišti - trídení výkopku - veškeré pomocné konstrukce umožnující provedení vykopávky (príjezdy, sjezdy, nájezdy, lešení, podper. konstr., premostení, zpevnené plochy, zakrytí a pod.) - nezahrnuje uložení zeminy (na skládku, do násypu) ani poplatky za skládku, vykazují se v položce c.0141**
P | 7 | 125734 |  | VYKOPÁVKY ZE ZEMNÍKU A SKLÁDEK TR. I, ODVOZ DO 5KM | M3 | 1539 | 0 | 0 |  |  | 0 | 0 | OTSKP 2022 | 0 | 3 |  |  | 0.21
PP |  |  |  | Výkop - zemina zpětně použit v rámci toho samého stavebního objektu - VHODNÉ ZEMINY DLE PŘEDPISU SŽ S4
VV |  |  |  | 1539 = 1539,000 [A]
TS |  |  |  | položka zahrnuje: - vodorovná a svislá doprava, premístení, preložení, manipulace s výkopkem - kompletní provedení vykopávky nezapažené i zapažené - ošetrení výkopište po celou dobu práce v nem vc. klimatických opatrení - ztížení vykopávek v blízkosti podzemního vedení, konstrukcí a objektu vc. jejich docasného zajištení - ztížení pod vodou, v okolí výbušnin, ve stísnených prostorech a pod. - príplatek za lepivost - težení po vrstvách, pásech a po jiných nutných cástech (figurách) - cerpání vody vc. cerpacích jímek, potrubí a pohotovostní cerpací soupravy (viz ustanovení k pol. 1151,2) - potrebné snížení hladiny podzemní vody - težení a rozpojování jednotlivých balvanu - vytahování a nošení výkopku - rucní vykopávky, odstranení korenu a napadávek - pažení, vzeprení a rozeprení vc. prepažování (vyjma štetových sten) - úpravu, ochranu a ocištení dna, základové spáry, sten a svahu - udržování výkopište a jeho ochrana proti vode - odvedení nebo obvedení vody v okolí výkopište a ve výkopišti - trídení výkopku - veškeré pomocné konstrukce umožnující provedení vykopávky (príjezdy, sjezdy, nájezdy, lešení, podper. konstr., premostení, zpevnené plochy, zakrytí a pod.) položka nezahrnuje: - práce spojené s otvírkou zemníku
P | 8 | 13273 |  | HLOUBENÍ RÝH ŠÍŘ DO 2M PAŽ I NEPAŽ TŘ. I | M3 | 32 | 0 | 0 |  |  | 0 | 0 | OTSKP 2022 | 0 | 3 |  |  | 0.21
PP |  |  |  | Výkop - zemina zpětně použitá v rámci toho samého stavebního objektu - VHODNÉ ZEMINY DLE PŘEDPISU SŽ S4 Výkop - zemina, kterou je možné zpětně použít v jiných stavebních objektech - VHODNÉ ZEMINY DLE PŘEDPISU SŽ S4
VV |  |  |  | 32 = 32,000 [A]
TS |  |  |  | položka zahrnuje: - vodorovná a svislá doprava, přemístění, přeložení, manipulace s výkopkem - kompletní provedení vykopávky nezapažené i zapažené - ošetření výkopiště po celou dobu práce v něm vč. klimatických opatření - ztížení vykopávek v blízkosti podzemního vedení, konstrukcí a objektů vč. jejich dočasného zajištění - ztížení pod vodou, v okolí výbušnin, ve stísněných prostorech a pod. - příplatek za lepivost - těžení po vrstvách, pásech a po jiných nutných částech (figurách) - čerpání vody vč. čerpacích jímek, potrubí a pohotovostní čerpací soupravy (viz ustanovení k pol. 1151,2) - potřebné snížení hladiny podzemní vody - těžení a rozpojování jednotlivých balvanů - vytahování a nošení výkopku - svahování a přesvah. svahů do konečného tvaru, výměna hornin v podloží a v pláni znehodnocené klimatickými vlivy - ruční vykopávky, odstranění kořenů a napadávek - pažení, vzepření a rozepření vč. přepažování (vyjma štětových stěn) - úpravu, ochranu a očištění dna, základové spáry, stěn a svahů - odvedení nebo obvedení vody v okolí výkopiště a ve výkopišti - třídění výkopku - veškeré pomocné konstrukce umožňující provedení vykopávky (příjezdy, sjezdy, nájezdy, lešení, podpěr. konstr., přemostění, zpevněné plochy, zakrytí a pod.) - nezahrnuje uložení zeminy (na skládku, do násypu) ani poplatky za skládku, vykazují se v položce č.0141**
P | 9 | 17110 |  | ULOŽENÍ SYPANINY DO NÁSYPŮ SE ZHUTNĚNÍM | M3 | 1439 | 0 | 0 |  |  | 0 | 0 | OTSKP 2022 | 0 | 3 |  |  | 0.21
PP
VV |  |  |  | 1439 = 1439,000 [A]
TS |  |  |  | položka zahrnuje: - kompletní provedení zemní konstrukce vč. výběru vhodného materiálu - úprava ukládaného materiálu vlhčením, tříděním, promícháním nebo vysoušením, příp. jiné úpravy za účelem zlepšení jeho mech. vlastností - hutnění i různé míry hutnění - ošetření úložiště po celou dobu práce v něm vč. klimatických opatření - ztížení v okolí vedení, konstrukcí a objektů a jejich dočasné zajištění - ztížení provádění vč. hutnění ve ztížených podmínkách a stísněných prostorech - ztížené ukládání sypaniny pod vodu - ukládání po vrstvách a po jiných nutných částech (figurách) vč. dosypávek - spouštění a nošení materiálu - výměna částí zemní konstrukce znehodnocené klimatickými vlivy - ruční hutnění a výplň jam a prohlubní v podloží - úprava, očištění, ochrana a zhutnění podloží - svahování, hutnění a uzavírání povrchů svahů - zřízení lavic na svazích - udržování úložiště a jeho ochrana proti vodě - odvedení nebo obvedení vody v okolí úložiště a v úložišti - veškeré pomocné konstrukce umožňující provedení zemní konstrukce (příjezdy, sjezdy, nájezdy, lešení, podpěrné konstrukce, přemostění, zpevněné plochy, zakrytí a pod.)
P | 10 | 17120 |  | ULOŽENÍ SYPANINY DO NÁSYPŮ A NA SKLÁDKY BEZ ZHUTNĚNÍ | M3 | 3031 | 0 | 0 |  |  | 0 | 0 | OTSKP 2022 | 0 | 3 |  |  | 0.21
PP |  |  |  | Výkop - zemina zpětně použitá v rámci toho samého stavebního objektu - VHODNÉ ZEMINY DLE PŘEDPISU SŽ S4 Výkop - zemina, kterou je možné zpětně použít v jiných stavebních objektech - VHODNÉ ZEMINY DLE PŘEDPISU SŽ S4
VV |  |  |  | 1251+1200+580 = 3031,000 [A]
TS |  |  |  | položka zahrnuje: - kompletní provedení zemní konstrukce do předepsaného tvaru - ošetření úložiště po celou dobu práce v něm vč. klimatických opatření - ztížení v okolí vedení, konstrukcí a objektů a jejich dočasné zajištění - ztížení provádění ve ztížených podmínkách a stísněných prostorech - ztížené ukládání sypaniny pod vodu - ukládání po vrstvách a po jiných nutných částech (figurách) vč. dosypávek - spouštění a nošení materiálu - úprava, očištění a ochrana podloží a svahů - svahování, uzavírání povrchů svahů - udržování úložiště a jeho ochrana proti vodě - odvedení nebo obvedení vody v okolí úložiště a v úložišti - veškeré pomocné konstrukce umožňující provedení zemní konstrukce (příjezdy, sjezdy, nájezdy, lešení, podpěrné konstrukce, přemostění, zpevněné plochy, zakrytí a pod.)
P | 11 | 17310 |  | ZEMNÍ KRAJNICE A DOSYPÁVKY SE ZHUTNĚNÍM | M3 | 100 | 0 | 0 |  |  | 0 | 0 | OTSKP 2022 | 0 | 3 |  |  | 0.21
PP
VV |  |  |  | 100 = 100,000 [A]
TS |  |  |  | položka zahrnuje: - kompletní provedení zemní konstrukce vč. výběru vhodného materiálu - úprava ukládaného materiálu vlhčením, tříděním, promícháním nebo vysoušením, příp. jiné úpravy za účelem zlepšení jeho mech. vlastností - hutnění i různé míry hutnění - ošetření úložiště po celou dobu práce v něm vč. klimatických opatření - ztížení v okolí vedení, konstrukcí a objektů a jejich dočasné zajištění - ztížení provádění vč. hutnění ve ztížených podmínkách a stísněných prostorech - ztížené ukládání sypaniny pod vodu - ukládání po vrstvách a po jiných nutných částech (figurách) vč. dosypávek - spouštění a nošení materiálu - výměna částí zemní konstrukce znehodnocené klimatickými vlivy - ruční hutnění - svahování, hutnění a uzavírání povrchů svahů - udržování úložiště a jeho ochrana proti vodě - odvedení nebo obvedení vody v okolí úložiště a v úložišti - veškeré pomocné konstrukce umožňující provedení zemní konstrukce (příjezdy, sjezdy, nájezdy, lešení, podpěrné konstrukce, přemostění, zpevněné plochy, zakrytí a pod.)
P | 12 | 18110 |  | ÚPRAVA PLÁNĚ SE ZHUTNĚNÍM V HORNINĚ TŘ. I | M2 | 2835 | 0 | 0 |  |  | 0 | 0 | OTSKP 2022 | 0 | 3 |  |  | 0.21
PP
VV |  |  |  | 2835 = 2835,000 [A]
TS |  |  |  | položka zahrnuje úpravu pláně včetně vyrovnání výškových rozdílů. Míru zhutnění určuje projekt.
P | 13 | 18200 | R | ROZPROSTRENÍ ORNICE V TL DO 0,15M Z NAKUPOVANÉHO MATERIÁLŮ | M2 | 2000 | 0 | 0 |  |  | 0 | 0 |  | 0 | 3 |  |  | 0.21
PP |  |  |  | ZALOŽENÍ TRÁVNÍKU HYDROOSEVEM NA ORNICI OŠETŘOVÁNÍ TRÁVNÍKU
VV |  |  |  | 2000 = 2000,000 [A]
TS |  |  |  | položka zahrnuje: nutné premístení ornice z docasných skládek vzdálených do 50m rozprostrení ornice v predepsané tlouštce ve svahu pres 1:5
P | 14 | 18214 |  | ÚPRAVA POVRCHŮ SROVNÁNÍM ÚZEMÍ V TL DO 0,25M | M2 | 350 | 0 | 0 |  |  | 0 | 0 | OTSKP 2022 | 0 | 3 |  |  | 0.21
PP
VV |  |  |  | 350 = 350,000 [A]
TS |  |  |  | položka zahrnuje srovnání výškových rozdílů terénu
P | 15 | 18710 |  | OŠETRENÍ ORNICE NA SKLÁDCE | M3 | 1251 | 0 | 0 |  |  | 0 | 0 | OTSKP 2022 | 0 | 3 |  |  | 0.21
PP
VV |  |  |  | 1251 = 1251,000 [A]
TS |  |  |  | Položka zahrnuje urovnání skládky do výšky max. 3m se sklony svahu 1:2 a mírnejšími, založení trávníku (event. ošetrení chemicky pred založením trávníku pri casové prodleve mezi nasypáním skládky a osetím), 1x za rok ošetrení chemicky, 2x za rok sekání.
SD |  | 5 |  | Komunikace | [6 empty] | 0 | 0
P | 16 | 56335 |  | VOZOVKOVÉ VRSTVY ZE ŠTĚRKODRTI TL. DO 250MM | M2 | 2457 | 0 | 0 |  |  | 0 | 0 | OTSKP 2022 | 0 | 3 |  |  | 0.21
PP
VV |  |  |  | "Situace "2457 = 2457,000 [A]
TS |  |  |  | - dodání kameniva předepsané kvality a zrnitosti - rozprostření a zhutnění vrstvy v předepsané tloušťce - zřízení vrstvy bez rozlišení šířky, pokládání vrstvy po etapách - nezahrnuje postřiky, nátěry
P | 17 | 56933 |  | ZPEVNĚNÍ KRAJNIC ZE ŠTĚRKODRTI TL. DO 150MM | M2 | 350 | 0 | 0 |  |  | 0 | 0 | OTSKP 2022 | 0 | 3 |  |  | 0.21
PP
VV |  |  |  | "Situace "350 = 350,000 [A]
TS |  |  |  | - dodání kameniva předepsané kvality a zrnitosti - rozprostření a zhutnění vrstvy v předepsané tloušťce - zřízení vrstvy bez rozlišení šířky, pokládání vrstvy po etapách
P | 18 | 572123 |  | INFILTRAČNÍ POSTŘIK Z EMULZE DO 1,0KG/M2 | M2 | 2000 | 0 | 0 |  |  | 0 | 0 | OTSKP 2022 | 0 | 3 |  |  | 0.21
PP
VV |  |  |  | "Situace "2000 = 2000,000 [A]
TS |  |  |  | - dodání všech předepsaných materiálů pro postřiky v předepsaném množství - provedení dle předepsaného technologického předpisu - zřízení vrstvy bez rozlišení šířky, pokládání vrstvy po etapách - úpravu napojení, ukončení
P | 19 | 572214 |  | SPOJOVACÍ POSTŘIK Z MODIFIK EMULZE DO 0,5KG/M2 | M2 | 2000 | 0 | 0 |  |  | 0 | 0 | OTSKP 2022 | 0 | 3 |  |  | 0.21
PP
VV |  |  |  | "Situace "2000 = 2000,000 [A]
TS |  |  |  | - dodání všech předepsaných materiálů pro postřiky v předepsaném množství - provedení dle předepsaného technologického předpisu - zřízení vrstvy bez rozlišení šířky, pokládání vrstvy po etapách - úpravu napojení, ukončení
P | 20 | 574A33 |  | ASFALTOVÝ BETON PRO OBRUSNÉ VRSTVY ACO 11 TL. 40MM | M2 | 1890 | 0 | 0 |  |  | 0 | 0 | OTSKP 2022 | 0 | 3 |  |  | 0.21
PP
VV |  |  |  | "Situace "1890 = 1890,000 [A]
TS |  |  |  | - dodání směsi v požadované kvalitě - očištění podkladu - uložení směsi dle předepsaného technologického předpisu, zhutnění vrstvy v předepsané tloušťce - zřízení vrstvy bez rozlišení šířky, pokládání vrstvy po etapách, včetně pracovních spar a spojů - úpravu napojení, ukončení podél obrubníků, dilatačních zařízení, odvodňovacích proužků, odvodňovačů, vpustí, šachet a pod. - nezahrnuje postřiky, nátěry - nezahrnuje těsnění podél obrubníků, dilatačních zařízení, odvodňovacích proužků, odvodňovačů, vpustí, šachet a pod.
P | 21 | 574E66 |  | ASFALTOVÝ BETON PRO PODKLADNÍ VRSTVY ACP 16+, 16S TL. 70MM | M2 | 1985 | 0 | 0 |  |  | 0 | 0 | OTSKP 2022 | 0 | 3 |  |  | 0.21
PP
VV |  |  |  | "Situace "1985 = 1985,000 [A]
TS |  |  |  | - dodání směsi v požadované kvalitě - očištění podkladu - uložení směsi dle předepsaného technologického předpisu, zhutnění vrstvy v předepsané tloušťce - zřízení vrstvy bez rozlišení šířky, pokládání vrstvy po etapách, včetně pracovních spar a spojů - úpravu napojení, ukončení podél obrubníků, dilatačních zařízení, odvodňovacích proužků, odvodňovačů, vpustí, šachet a pod. - nezahrnuje postřiky, nátěry - nezahrnuje těsnění podél obrubníků, dilatačních zařízení, odvodňovacích proužků, odvodňovačů, vpustí, šachet a pod.
SD |  | 8 |  | Potrubí | [6 empty] | 0 | 0
P | 22 | 89712 |  | VPUSŤ KANALIZAČNÍ ULIČNÍ KOMPLETNÍ Z BETONOVÝCH DÍLCŮ | KUS | 2 | 0 | 0 |  |  | 0 | 0 | OTSKP 2022 | 0 | 3 |  |  | 0.21
PP
VV |  |  |  | 2 = 2,000 [A]
TS |  |  |  | položka zahrnuje: - dodávku a osazení předepsaných dílů včetně mříže - výplň, těsnění a tmelení spar a spojů, - opatření povrchů betonu izolací proti zemní vlhkosti v částech, kde přijdou do styku se zeminou nebo kamenivem, - předepsané podkladní konstrukce
P | 23 | 89722 |  | VPUSŤ KANALIZAČNÍ HORSKÁ KOMPLETNÍ Z BETON DÍLCŮ | KUS | 1 | 0 | 0 |  |  | 0 | 0 | OTSKP 2022 | 0 | 3 |  |  | 0.21
PP
VV |  |  |  | 1 = 1,000 [A]
TS |  |  |  | položka zahrnuje: - dodávku a osazení předepsaných dílů včetně mříže - výplň, těsnění a tmelení spar a spojů, - opatření povrchů betonu izolací proti zemní vlhkosti v částech, kde přijdou do styku se zeminou nebo kamenivem, - předepsané podkladní konstrukce
SD |  | 9 |  | Ostatní konstrukce a práce | [6 empty] | 0 | 0
P | 24 | 9113C1 |  | SVODIDLO OCEL SILNIČ JEDNOSTR, ÚROVEŇ ZADRŽ H2 - DODÁVKA A MONTÁŽ | M | 284 | 0 | 0 |  |  | 0 | 0 | OTSKP 2022 | 0 | 3 |  |  | 0.21
PP
VV |  |  |  | 284 = 284,000 [A]
TS |  |  |  | položka zahrnuje: - kompletní dodávku všech dílů ocelového svodidla s předepsanou povrchovou úpravou včetně spojovacích prvků - montáž a osazení svodidla, osazení sloupků zaberaněním nebo osazením do betonových bloků (včetně betonových bloků a nutných zemních prací - ukončení zapuštěním do betonových bloků (včetně betonového bloku a nutných zemních prací) nebo koncovkou - přechod na jiný typ svodidla nebo přes mostní závěr - ochranu proti bludným proudům a vývody pro jejich měření nezahrnuje odrazky nebo retroreflexní fólie
P | 25 | 91228 |  | SMĚROVÉ SLOUPKY Z PLAST HMOT VČETNĚ ODRAZNÉHO PÁSKU | KUS | 50 | 0 | 0 |  |  | 0 | 0 | OTSKP 2022 | 0 | 3 |  |  | 0.21
PP
VV |  |  |  | 50 = 50,000 [A]
TS |  |  |  | položka zahrnuje: - dodání a osazení sloupku včetně nutných zemních prací - vnitrostaveništní a mimostaveništní doprava - odrazky plastové nebo z retroreflexní fólie
P | 26 | 914121 |  | DOPRAVNÍ ZNAČKY ZÁKLADNÍ VELIKOSTI OCELOVÉ FÓLIE TŘ 1 - DODÁVKA A MONTÁŽ | KUS | 10 | 0 | 0 |  |  | 0 | 0 | OTSKP 2022 | 0 | 3 |  |  | 0.21
PP
VV |  |  |  | 10 = 10,000 [A]
TS |  |  |  | položka zahrnuje: - dodávku a montáž značek v požadovaném provedení
P | 27 | 915111 |  | VODOROVNÉ DOPRAVNÍ ZNAČENÍ BARVOU HLADKÉ - DODÁVKA A POKLÁDKA | M2 | 250 | 0 | 0 |  |  | 0 | 0 | OTSKP 2022 | 0 | 3 |  |  | 0.21
PP
VV |  |  |  | 250 = 250,000 [A]
TS |  |  |  | položka zahrnuje: - dodání a pokládku nátěrového materiálu (měří se pouze natíraná plocha) - předznačení a reflexní úpravu
P | 28 | 917224 |  | SILNIČNÍ A CHODNÍKOVÉ OBRUBY Z BETONOVÝCH OBRUBNÍKŮ ŠÍŘ 150MM | M | 90 | 0 | 0 |  |  | 0 | 0 | OTSKP 2022 | 0 | 3 |  |  | 0.21
PP
VV |  |  |  | 90 = 90,000 [A]
TS |  |  |  | Položka zahrnuje: dodání a pokládku betonových obrubníků o rozměrech předepsaných zadávací dokumentací betonové lože i boční betonovou opěrku.
P | 29 | 935212 |  | PŘÍKOPOVÉ ŽLABY Z BETON TVÁRNIC ŠÍŘ DO 600MM DO BETONU TL 100MM | M | 200 | 0 | 0 |  |  | 0 | 0 | OTSKP 2022 | 0 | 3 |  |  | 0.21
PP
VV |  |  |  | 200 = 200,000 [A]
TS |  |  |  | položka zahrnuje: - dodávku a uložení příkopových tvárnic předepsaného rozměru a kvality - dodání a rozprostření lože z předepsaného materiálu v předepsané kvalitěa v předepsané tloušťce - veškerou manipulaci s materiálem, vnitrostaveništní i mimostaveništní dopravu - ukončení, patky, spárování - měří se v metrech běžných délky osy žlabu
SD |  | R015 |  | LIKVIDACE ODPADŮ včetně dopravy | [6 empty] | 0 | 0
P | 30 | R015130 | 905 | LIKVIDACE ODPADŮ NEKONTAMINOVANÝCH - 17 03 02 VYBOURANÝ ASFALTOVÝ BETON BEZ DEHTU včetně dopravy | T | 600 | 0 | 0 |  |  | 0 | 0 | ODP+d 22 NEMASE 2022 | 0 | 3 |  |  | 0.21
PP |  |  |  | Evidenční položka. Neoceňovat v objektu SO/PS, položka se oceňuje pouze v objektu SO 90-90.
VV |  |  |  | 400*1.5 = 600,000 [A]
TS |  |  |  | 1. Položka obsahuje: – veškeré poplatky provozovateli skládky, recyklační linky nebo jiného zařízení na zpracování nebo likvidaci odpadů související s převzetím, uložením, zpracováním nebo likvidací odpadu - náklady spojené s dopravou odpadu z místa stavby na místo převzetí provozovatelem skládky, recyklační linky nebo jiného zařízení na zpracování nebo likvidaci odpadů - platí pro jakýkoliv způsob dopravy (po suchu, po vodě, ve vzduchu, ppř. dopravníky) a zahrnuje i potřebný počet naložení nebo přeložení či úpravou v případě meziskládkování - náklady spojené s vyložením, manipulací, rozhrnutím či úpravou do figury s materiálem v místě skládky 3. Způsob měření: Tunou se rozumí hmotnost odpadu vytříděného v souladu se zákonem č. 185/2001 Sb., o nakládání s odpady, v platném znění.
P | 31 | R015330 | 921 | LIKVIDACE ODPADŮ NEKONTAMINOVANÝCH - 17 05 04 KAMENNÁ SUŤ včetně dopravy | T | 407 | 0 | 0 |  |  | 0 | 0 | ODP+d 22 NEMASE 2022 | 0 | 3 |  |  | 0.21
PP |  |  |  | Evidenční položka. Neoceňovat v objektu SO/PS, položka se oceňuje pouze v objektu SO 90-90.
VV |  |  |  | 200*2,035 = 407,000 [A]
TS |  |  |  | 1. Položka obsahuje: - veškeré poplatky provozovateli skládky, recyklační linky nebo jiného zařízení na zpracování nebo likvidaci odpadů související s převzetím, uložením, zpracováním nebo likvidací odpadu - náklady spojené s dopravou odpadu z místa stavby na místo převzetí provozovatelem skládky, recyklační linky nebo jiného zařízení na zpracování nebo likvidaci odpadů - platí pro jakýkoliv způsob dopravy (po suchu, po vodě, ve vzduchu, ppř. dopravníky) a zahrnuje i potřebný počet naložení nebo přeložení či úpravou v případě meziskládkování - náklady spojené s vyložením, manipulací, rozhrnutím či úpravou do figury s materiálem v místě skládky 3. Způsob měření: Tunou se rozumí hmotnost odpadu vytříděného v souladu se zákonem č. 185/2001 Sb., o nakládání s odpady, v platném znění.

## SO 37-30-54
SŽDC05 | [14 empty] | 3
S | Stavba: | 3273214901_zm11 |  | Modernizace trati Nemanice I - Ševětín, část "B" Red Fidic | [6 empty] | D.2.1.8 | 0 | AspeEsticon | 0 | 2
O | Objekt: | D.2.1.8 |  | Pozemní komunikace | [9 empty] | 0.12 | 2
Typ | Poř. číslo | Kód položky | Varianta | Název položky | MJ | Množství | Jednotková hmotnost | Celková hmotnost |  |  | Jednotková cena |  | Cenové soustavy | 0.21
Dodávka
[9 empty] | Jednotková | Celkem | Jednotková | Celkem |  |  |  | Počet položek s nulovou cenou | 27
O1 |  | SO 37-30-54 |  | Ševětín, přeložka místní komunikace | [6 empty] | 0 | 0
SD |  | 1 |  | Zemní práce | [6 empty] | 0 | 0
P | 1 | 11313A |  | ODSTRANENÍ KRYTU ZPEVNENÝCH PLOCH S ASFALTOVÝM POJIVEM - BEZ DOPRAVY | M3 | 240 | 0 | 0 |  |  | 0 | 0 | OTSKP 2022 | 0 | 3 |  |  | 0.21
PP
VV |  |  |  | 2000*0,12 = 240,000 [A]
TS |  |  |  | Položka zahrnuje veškerou manipulaci s vybouranou sutí a s vybouranými hmotami, krome vodorovné dopravy, vc. uložení na skládku. Nezahrnuje poplatek za skládku, který se vykazuje v položce 0141** (s výjimkou malého množství bouraného materiálu, kde je možné poplatek zahrnout do jednotkové ceny bourání – tento fakt musí být uveden v doplnujícím textu k položce).
P | 2 | 11332A |  | ODSTRANENÍ PODKLADU ZPEVNENÝCH PLOCH Z KAMENIVA NESTMELENÉHO - BEZ DOPRAVY | M3 | 600 | 0 | 0 |  |  | 0 | 0 | OTSKP 2022 | 0 | 3 |  |  | 0.21
PP
VV |  |  |  | 2000*0,3 = 600,000 [A]
TS |  |  |  | Položka zahrnuje veškerou manipulaci s vybouranou sutí a s vybouranými hmotami, krome vodorovné dopravy, vc. uložení na skládku. Nezahrnuje poplatek za skládku, který se vykazuje v položce 0141** (s výjimkou malého množství bouraného materiálu, kde je možné poplatek zahrnout do jednotkové ceny bourání – tento fakt musí být uveden v doplnujícím textu k položce).
P | 3 | 121104 |  | SEJMUTÍ ORNICE NEBO LESNÍ PUDY S ODVOZEM DO 5KM | M3 | 963 | 0 | 0 |  |  | 0 | 0 | OTSKP 2022 | 0 | 3 |  |  | 0.21
PP |  |  |  | Ornice pro zpětně využití v rámci jiného stavebního objektu
VV |  |  |  | 963 = 963,000 [A]
TS |  |  |  | položka zahrnuje sejmutí ornice bez ohledu na tlouštku vrstvy a její vodorovnou dopravu nezahrnuje uložení na trvalou skládku
P | 4 | 12190 |  | PŘEVRSTVENÍ ORNICE | M3 | 963 | 0 | 0 |  |  | 0 | 0 | OTSKP 2022 | 0 | 3 |  |  | 0.21
PP
VV |  |  |  | 963 = 963,000 [A]
TS |  |  |  | položka zahrnuje převrstvení ornice na skládce
P | 5 | 122734 |  | ODKOPÁVKY A PROKOPÁVKY OBECNÉ TR. I, ODVOZ DO 5KM | M3 | 245 | 0 | 0 |  |  | 0 | 0 | OTSKP 2022 | 0 | 3 |  |  | 0.21
PP |  |  |  | Výkop - zemina zpětně použitá v rámci toho samého stavebního objektu - VHODNÉ ZEMINY DLE PŘEDPISU SŽ S4
VV |  |  |  | 245 = 245,000 [A]
TS |  |  |  | položka zahrnuje: - vodorovná a svislá doprava, premístení, preložení, manipulace s výkopkem - kompletní provedení vykopávky nezapažené i zapažené - ošetrení výkopište po celou dobu práce v nem vc. klimatických opatrení - ztížení vykopávek v blízkosti podzemního vedení, konstrukcí a objektu vc. jejich docasného zajištení - ztížení pod vodou, v okolí výbušnin, ve stísnených prostorech a pod. - príplatek za lepivost - težení po vrstvách, pásech a po jiných nutných cástech (figurách) - cerpání vody vc. cerpacích jímek, potrubí a pohotovostní cerpací soupravy (viz ustanovení k pol. 1151,2) - potrebné snížení hladiny podzemní vody - težení a rozpojování jednotlivých balvanu - vytahování a nošení výkopku - svahování a presvah. svahu do konecného tvaru, výmena hornin v podloží a v pláni znehodnocené klimatickými vlivy - rucní vykopávky, odstranení korenu a napadávek - pažení, vzeprení a rozeprení vc. prepažování (vyjma štetových sten) - úpravu, ochranu a ocištení dna, základové spáry, sten a svahu - zhutnení podloží, prípadne i svahu vc. svahování - zrízení stupnu v podloží a lavic na svazích, není-li pro tyto práce zrízena samostatná položka - udržování výkopište a jeho ochrana proti vode - odvedení nebo obvedení vody v okolí výkopište a ve výkopišti - trídení výkopku - veškeré pomocné konstrukce umožnující provedení vykopávky (príjezdy, sjezdy, nájezdy, lešení, podper. konstr., premostení, zpevnené plochy, zakrytí a pod.) - nezahrnuje uložení zeminy (na skládku, do násypu) ani poplatky za skládku, vykazují se v položce c.0141**
P | 6 | 123734 |  | ODKOP PRO SPOD STAVBU SILNIC A ŽELEZNIC TR. I, ODVOZ DO 5KM | M3 | 108 | 0 | 0 |  |  | 0 | 0 | OTSKP 2022 | 0 | 3 |  |  | 0.21
PP |  |  |  | Výkop - zemina, kterou je možné zpětně použít v jiných stavebních objektech - VHODNÉ ZEMINY DLE PŘEDPISU SŽ S4
VV |  |  |  | 108 = 108,000 [A]
TS |  |  |  | položka zahrnuje: - vodorovná a svislá doprava, premístení, preložení, manipulace s výkopkem - kompletní provedení vykopávky nezapažené i zapažené - ošetrení výkopište po celou dobu práce v nem vc. klimatických opatrení - ztížení vykopávek v blízkosti podzemního vedení, konstrukcí a objektu vc. jejich docasného zajištení - ztížení pod vodou, v okolí výbušnin, ve stísnených prostorech a pod. - príplatek za lepivost - težení po vrstvách, pásech a po jiných nutných cástech (figurách) - cerpání vody vc. cerpacích jímek, potrubí a pohotovostní cerpací soupravy (viz ustanovení k pol. 1151,2) - potrebné snížení hladiny podzemní vody - težení a rozpojování jednotlivých balvanu - vytahování a nošení výkopku - svahování a presvah. svahu do konecného tvaru, výmena hornin v podloží a v pláni znehodnocené klimatickými vlivy - rucní vykopávky, odstranení korenu a napadávek - pažení, vzeprení a rozeprení vc. prepažování (vyjma štetových sten) - úpravu, ochranu a ocištení dna, základové spáry, sten a svahu - zhutnení podloží, prípadne i svahu vc. svahování - zrízení stupnu v podloží a lavic na svazích, není-li pro tyto práce zrízena samostatná položka - udržování výkopište a jeho ochrana proti vode - odvedení nebo obvedení vody v okolí výkopište a ve výkopišti - trídení výkopku - veškeré pomocné konstrukce umožnující provedení vykopávky (príjezdy, sjezdy, nájezdy, lešení, podper. konstr., premostení, zpevnené plochy, zakrytí a pod.) - nezahrnuje uložení zeminy (na skládku, do násypu) ani poplatky za skládku, vykazují se v položce c.0141**
P | 7 | 132734 |  | HLOUBENÍ RÝH ŠÍR DO 2M PAŽ I NEPAŽ TR. I, ODVOZ DO 5KM | M3 | 150 | 0 | 0 |  |  | 0 | 0 | OTSKP 2022 | 0 | 3 |  |  | 0.21
PP |  |  |  | Výkop - zemina, kterou je možné zpětně použít v jiných stavebních objektech - VHODNÉ ZEMINY DLE PŘEDPISU SŽ S4
VV |  |  |  | 150 = 150,000 [A]
TS |  |  |  | položka zahrnuje: - vodorovná a svislá doprava, premístení, preložení, manipulace s výkopkem - kompletní provedení vykopávky nezapažené i zapažené - ošetrení výkopište po celou dobu práce v nem vc. klimatických opatrení - ztížení vykopávek v blízkosti podzemního vedení, konstrukcí a objektu vc. jejich docasného zajištení - ztížení pod vodou, v okolí výbušnin, ve stísnených prostorech a pod. - príplatek za lepivost - težení po vrstvách, pásech a po jiných nutných cástech (figurách) - cerpání vody vc. cerpacích jímek, potrubí a pohotovostní cerpací soupravy (viz ustanovení k pol. 1151,2) - potrebné snížení hladiny podzemní vody - težení a rozpojování jednotlivých balvanu - vytahování a nošení výkopku - svahování a presvah. svahu do konecného tvaru, výmena hornin v podloží a v pláni znehodnocené klimatickými vlivy - rucní vykopávky, odstranení korenu a napadávek - pažení, vzeprení a rozeprení vc. prepažování (vyjma štetových sten) - úpravu, ochranu a ocištení dna, základové spáry, sten a svahu - odvedení nebo obvedení vody v okolí výkopište a ve výkopišti - trídení výkopku - veškeré pomocné konstrukce umožnující provedení vykopávky (príjezdy, sjezdy, nájezdy, lešení, podper. konstr., premostení, zpevnené plochy, zakrytí a pod.) - nezahrnuje uložení zeminy (na skládku, do násypu) ani poplatky za skládku, vykazují se v položce c.0141**
P | 8 | 17110 |  | ULOŽENÍ SYPANINY DO NÁSYPŮ SE ZHUTNĚNÍM | M3 | 39 | 0 | 0 |  |  | 0 | 0 | OTSKP 2022 | 0 | 3 |  |  | 0.21
PP
VV |  |  |  | 39 = 39,000 [A]
TS |  |  |  | položka zahrnuje: - kompletní provedení zemní konstrukce vč. výběru vhodného materiálu - úprava ukládaného materiálu vlhčením, tříděním, promícháním nebo vysoušením, příp. jiné úpravy za účelem zlepšení jeho mech. vlastností - hutnění i různé míry hutnění - ošetření úložiště po celou dobu práce v něm vč. klimatických opatření - ztížení v okolí vedení, konstrukcí a objektů a jejich dočasné zajištění - ztížení provádění vč. hutnění ve ztížených podmínkách a stísněných prostorech - ztížené ukládání sypaniny pod vodu - ukládání po vrstvách a po jiných nutných částech (figurách) vč. dosypávek - spouštění a nošení materiálu - výměna částí zemní konstrukce znehodnocené klimatickými vlivy - ruční hutnění a výplň jam a prohlubní v podloží - úprava, očištění, ochrana a zhutnění podloží - svahování, hutnění a uzavírání povrchů svahů - zřízení lavic na svazích - udržování úložiště a jeho ochrana proti vodě - odvedení nebo obvedení vody v okolí úložiště a v úložišti - veškeré pomocné konstrukce umožňující provedení zemní konstrukce (příjezdy, sjezdy, nájezdy, lešení, podpěrné konstrukce, přemostění, zpevněné plochy, zakrytí a pod.)
P | 9 | 17120 |  | ULOŽENÍ SYPANINY DO NÁSYPŮ A NA SKLÁDKY BEZ ZHUTNĚNÍ | M3 | 1466 | 0 | 0 |  |  | 0 | 0 | OTSKP 2022 | 0 | 3 |  |  | 0.21
PP |  |  |  | Výkop - zemina zpětně použitá v rámci toho samého stavebního objektu - VHODNÉ ZEMINY DLE PŘEDPISU SŽ S4 Výkop - zemina, kterou je možné zpětně použít v jiných stavebních objektech - VHODNÉ ZEMINY DLE PŘEDPISU SŽ S4
VV |  |  |  | 963+245+108+150 = 1466,000 [A]
TS |  |  |  | položka zahrnuje: - kompletní provedení zemní konstrukce do předepsaného tvaru - ošetření úložiště po celou dobu práce v něm vč. klimatických opatření - ztížení v okolí vedení, konstrukcí a objektů a jejich dočasné zajištění - ztížení provádění ve ztížených podmínkách a stísněných prostorech - ztížené ukládání sypaniny pod vodu - ukládání po vrstvách a po jiných nutných částech (figurách) vč. dosypávek - spouštění a nošení materiálu - úprava, očištění a ochrana podloží a svahů - svahování, uzavírání povrchů svahů - udržování úložiště a jeho ochrana proti vodě - odvedení nebo obvedení vody v okolí úložiště a v úložišti - veškeré pomocné konstrukce umožňující provedení zemní konstrukce (příjezdy, sjezdy, nájezdy, lešení, podpěrné konstrukce, přemostění, zpevněné plochy, zakrytí a pod.)
P | 10 | 17310 |  | ZEMNÍ KRAJNICE A DOSYPÁVKY SE ZHUTNĚNÍM | M3 | 206 | 0 | 0 |  |  | 0 | 0 | OTSKP 2022 | 0 | 3 |  |  | 0.21
PP
VV |  |  |  | 206 = 206,000 [A]
TS |  |  |  | položka zahrnuje: - kompletní provedení zemní konstrukce vč. výběru vhodného materiálu - úprava ukládaného materiálu vlhčením, tříděním, promícháním nebo vysoušením, příp. jiné úpravy za účelem zlepšení jeho mech. vlastností - hutnění i různé míry hutnění - ošetření úložiště po celou dobu práce v něm vč. klimatických opatření - ztížení v okolí vedení, konstrukcí a objektů a jejich dočasné zajištění - ztížení provádění vč. hutnění ve ztížených podmínkách a stísněných prostorech - ztížené ukládání sypaniny pod vodu - ukládání po vrstvách a po jiných nutných částech (figurách) vč. dosypávek - spouštění a nošení materiálu - výměna částí zemní konstrukce znehodnocené klimatickými vlivy - ruční hutnění - svahování, hutnění a uzavírání povrchů svahů - udržování úložiště a jeho ochrana proti vodě - odvedení nebo obvedení vody v okolí úložiště a v úložišti - veškeré pomocné konstrukce umožňující provedení zemní konstrukce (příjezdy, sjezdy, nájezdy, lešení, podpěrné konstrukce, přemostění, zpevněné plochy, zakrytí a pod.)
P | 11 | 18110 |  | ÚPRAVA PLÁNĚ SE ZHUTNĚNÍM V HORNINĚ TŘ. I | M2 | 2597 | 0 | 0 |  |  | 0 | 0 | OTSKP 2022 | 0 | 3 |  |  | 0.21
PP
VV |  |  |  | 2597 = 2597,000 [A]
TS |  |  |  | položka zahrnuje úpravu pláně včetně vyrovnání výškových rozdílů. Míru zhutnění určuje projekt.
P | 12 | 18242 |  | ZALOŽENÍ TRÁVNÍKU HYDROOSEVEM NA ORNICI | M2 | 2000 | 0 | 0 |  |  | 0 | 0 | OTSKP 2022 | 0 | 3 |  |  | 0.21
PP
VV |  |  |  | "Situace "2000 = 2000,000 [A]
TS |  |  |  | Zahrnuje dodání predepsané travní smesi, hydroosev na ornici, zalévání, první pokosení, to vše bez ohledu na sklon terénu
P | 13 | 18710 |  | OŠETRENÍ ORNICE NA SKLÁDCE | M3 | 963 | 0 | 0 |  |  | 0 | 0 | OTSKP 2022 | 0 | 3 |  |  | 0.21
PP
VV |  |  |  | 963 = 963,000 [A]
TS |  |  |  | Položka zahrnuje urovnání skládky do výšky max. 3m se sklony svahu 1:2 a mírnejšími, založení trávníku (event. ošetrení chemicky pred založením trávníku pri casové prodleve mezi nasypáním skládky a osetím), 1x za rok ošetrení chemicky, 2x za rok sekání.
SD |  | 5 |  | Komunikace | [6 empty] | 0 | 0
P | 14 | 56335 |  | VOZOVKOVÉ VRSTVY ZE ŠTĚRKODRTI TL. DO 250MM | M2 | 2125 | 0 | 0 |  |  | 0 | 0 | OTSKP 2022 | 0 | 3 |  |  | 0.21
PP
VV |  |  |  | "ACO * koef. 1.3 "2125 = 2125,000 [A]
TS |  |  |  | - dodání kameniva předepsané kvality a zrnitosti - rozprostření a zhutnění vrstvy v předepsané tloušťce - zřízení vrstvy bez rozlišení šířky, pokládání vrstvy po etapách - nezahrnuje postřiky, nátěry
P | 15 | 56933 |  | ZPEVNĚNÍ KRAJNIC ZE ŠTĚRKODRTI TL. DO 150MM | M2 | 350 | 0 | 0 |  |  | 0 | 0 | OTSKP 2022 | 0 | 3 |  |  | 0.21
PP
VV |  |  |  | 350*1 = 350,000 [A]
TS |  |  |  | - dodání kameniva předepsané kvality a zrnitosti - rozprostření a zhutnění vrstvy v předepsané tloušťce - zřízení vrstvy bez rozlišení šířky, pokládání vrstvy po etapách
P | 16 | 572123 |  | INFILTRAČNÍ POSTŘIK Z EMULZE DO 1,0KG/M2 | M2 | 2125 | 0 | 0 |  |  | 0 | 0 | OTSKP 2022 | 0 | 3 |  |  | 0.21
PP
VV |  |  |  | "ACO * koef. 1.3 "2125 = 2125,000 [A]
TS |  |  |  | - dodání všech předepsaných materiálů pro postřiky v předepsaném množství - provedení dle předepsaného technologického předpisu - zřízení vrstvy bez rozlišení šířky, pokládání vrstvy po etapách - úpravu napojení, ukončení
P | 17 | 572214 |  | SPOJOVACÍ POSTŘIK Z MODIFIK EMULZE DO 0,5KG/M2 | M2 | 1715 | 0 | 0 |  |  | 0 | 0 | OTSKP 2022 | 0 | 3 |  |  | 0.21
PP
VV |  |  |  | "ACO * koef. 1.05 "1715 = 1715,000 [A]
TS |  |  |  | - dodání všech předepsaných materiálů pro postřiky v předepsaném množství - provedení dle předepsaného technologického předpisu - zřízení vrstvy bez rozlišení šířky, pokládání vrstvy po etapách - úpravu napojení, ukončení
P | 18 | 574A33 |  | ASFALTOVÝ BETON PRO OBRUSNÉ VRSTVY ACO 11 TL. 40MM | M2 | 1630 | 0 | 0 |  |  | 0 | 0 | OTSKP 2022 | 0 | 3 |  |  | 0.21
PP
VV |  |  |  | "Odečteno z ACAD "1630 = 1630,000 [A]
TS |  |  |  | - dodání směsi v požadované kvalitě - očištění podkladu - uložení směsi dle předepsaného technologického předpisu, zhutnění vrstvy v předepsané tloušťce - zřízení vrstvy bez rozlišení šířky, pokládání vrstvy po etapách, včetně pracovních spar a spojů - úpravu napojení, ukončení podél obrubníků, dilatačních zařízení, odvodňovacích proužků, odvodňovačů, vpustí, šachet a pod. - nezahrnuje postřiky, nátěry - nezahrnuje těsnění podél obrubníků, dilatačních zařízení, odvodňovacích proužků, odvodňovačů, vpustí, šachet a pod.
P | 19 | 574E66 |  | ASFALTOVÝ BETON PRO PODKLADNÍ VRSTVY ACP 16+, 16S TL. 70MM | M2 | 1715 | 0 | 0 |  |  | 0 | 0 | OTSKP 2022 | 0 | 3 |  |  | 0.21
PP
VV |  |  |  | "ACO * koef. 1.05 "1715 = 1715,000 [A]
TS |  |  |  | - dodání směsi v požadované kvalitě - očištění podkladu - uložení směsi dle předepsaného technologického předpisu, zhutnění vrstvy v předepsané tloušťce - zřízení vrstvy bez rozlišení šířky, pokládání vrstvy po etapách, včetně pracovních spar a spojů - úpravu napojení, ukončení podél obrubníků, dilatačních zařízení, odvodňovacích proužků, odvodňovačů, vpustí, šachet a pod. - nezahrnuje postřiky, nátěry - nezahrnuje těsnění podél obrubníků, dilatačních zařízení, odvodňovacích proužků, odvodňovačů, vpustí, šachet a pod.
P | 20 | 582617 |  | KRYTY Z BETON DLAŽDIC SE ZÁMKEM ŠEDÝCH RELIÉF TL 60MM DO LOŽE Z KAM | M2 | 381 | 0 | 0 |  |  | 0 | 0 | OTSKP 2022 | 0 | 3 |  |  | 0.21
PP
VV |  |  |  | 381 = 381,000 [A]
TS |  |  |  | - dodání dlažebního materiálu v požadované kvalitě, dodání materiálu pro předepsané lože v tloušťce předepsané dokumentací a pro předepsanou výplň spar - očištění podkladu - uložení dlažby dle předepsaného technologického předpisu včetně předepsané podkladní vrstvy a předepsané výplně spar - zřízení vrstvy bez rozlišení šířky, pokládání vrstvy po etapách - úpravu napojení, ukončení podél obrubníků, dilatačních zařízení, odvodňovacích proužků, odvodňovačů, vpustí, šachet a pod., nestanoví-li zadávací dokumentace jinak - nezahrnuje postřiky, nátěry - nezahrnuje těsnění podél obrubníků, dilatačních zařízení, odvodňovacích proužků, odvodňovačů, vpustí, šachet a pod.
SD |  | 9 |  | Ostatní konstrukce a práce | [6 empty] | 0 | 0
P | 21 | 91228 |  | SMĚROVÉ SLOUPKY Z PLAST HMOT VČETNĚ ODRAZNÉHO PÁSKU | KUS | 10 | 0 | 0 |  |  | 0 | 0 | OTSKP 2022 | 0 | 3 |  |  | 0.21
PP
VV |  |  |  | 10 = 10,000 [A]
TS |  |  |  | položka zahrnuje: - dodání a osazení sloupku včetně nutných zemních prací - vnitrostaveništní a mimostaveništní doprava - odrazky plastové nebo z retroreflexní fólie
P | 22 | 914121 |  | DOPRAVNÍ ZNAČKY ZÁKLADNÍ VELIKOSTI OCELOVÉ FÓLIE TŘ 1 - DODÁVKA A MONTÁŽ | KUS | 4 | 0 | 0 |  |  | 0 | 0 | OTSKP 2022 | 0 | 3 |  |  | 0.21
PP
VV |  |  |  | 4 = 4,000 [A]
TS |  |  |  | položka zahrnuje: - dodávku a montáž značek v požadovaném provedení
P | 23 | 917211 |  | ZÁHONOVÉ OBRUBY Z BETONOVÝCH OBRUBNÍKŮ ŠÍŘ 50MM | M | 338 | 0 | 0 |  |  | 0 | 0 | OTSKP 2022 | 0 | 3 |  |  | 0.21
PP
VV |  |  |  | 338 = 338,000 [A]
TS |  |  |  | Položka zahrnuje: dodání a pokládku betonových obrubníků o rozměrech předepsaných zadávací dokumentací betonové lože i boční betonovou opěrku.
P | 24 | 966358 |  | BOURÁNÍ PROPUSTŮ Z TRUB DN DO 600MM | M | 10 | 0 | 0 |  |  | 0 | 0 | OTSKP 2022 | 0 | 3 |  |  | 0.21
PP
VV |  |  |  | 10 = 10,000 [A]
TS |  |  |  | položka zahrnuje: - odstranění trub včetně případného obetonování a lože - veškeré pomocné konstrukce (lešení a pod.) - veškerou manipulaci s vybouranou sutí a hmotami včetně uložení na skládku. Nezahrnuje poplatek za skládku, který se vykazuje v položce 0141** (s výjimkou malého množství bouraného materiálu, kde je možné poplatek zahrnout do jednotkové ceny bourání – tento fakt musí být uveden v doplňujícím textu k položce) - veškeré další práce plynoucí z technologického předpisu a z platných předpisů - nezahrnuje bourání čel, vtokových a výtokových jímek, odstranění zábradlí
SD |  | R015 |  | LIKVIDACE ODPADŮ včetně dopravy | [6 empty] | 0 | 0
P | 25 | R015130 | 905 | LIKVIDACE ODPADŮ NEKONTAMINOVANÝCH - 17 03 02 VYBOURANÝ ASFALTOVÝ BETON BEZ DEHTU včetně dopravy | T | 180 | 0 | 0 |  |  | 0 | 0 | ODP+d 22 NEMASE 2022 | 0 | 3 |  |  | 0.21
PP |  |  |  | Evidenční položka. Neoceňovat v objektu SO/PS, položka se oceňuje pouze v objektu SO 90-90.
VV |  |  |  | 120*1.5 = 180,000 [A]
TS |  |  |  | 1. Položka obsahuje: – veškeré poplatky provozovateli skládky, recyklační linky nebo jiného zařízení na zpracování nebo likvidaci odpadů související s převzetím, uložením, zpracováním nebo likvidací odpadu - náklady spojené s dopravou odpadu z místa stavby na místo převzetí provozovatelem skládky, recyklační linky nebo jiného zařízení na zpracování nebo likvidaci odpadů - platí pro jakýkoliv způsob dopravy (po suchu, po vodě, ve vzduchu, ppř. dopravníky) a zahrnuje i potřebný počet naložení nebo přeložení či úpravou v případě meziskládkování - náklady spojené s vyložením, manipulací, rozhrnutím či úpravou do figury s materiálem v místě skládky 3. Způsob měření: Tunou se rozumí hmotnost odpadu vytříděného v souladu se zákonem č. 185/2001 Sb., o nakládání s odpady, v platném znění.
P | 26 | R015330 | 921 | LIKVIDACE ODPADŮ NEKONTAMINOVANÝCH - 17 05 04 KAMENNÁ SUŤ včetně dopravy | T | 1221 | 0 | 0 |  |  | 0 | 0 | ODP+d 22 NEMASE 2022 | 0 | 3 |  |  | 0.21
PP |  |  |  | Evidenční položka. Neoceňovat v objektu SO/PS, položka se oceňuje pouze v objektu SO 90-90.
VV |  |  |  | 600*2,035 = 1221,000 [A]
TS |  |  |  | 1. Položka obsahuje: - veškeré poplatky provozovateli skládky, recyklační linky nebo jiného zařízení na zpracování nebo likvidaci odpadů související s převzetím, uložením, zpracováním nebo likvidací odpadu - náklady spojené s dopravou odpadu z místa stavby na místo převzetí provozovatelem skládky, recyklační linky nebo jiného zařízení na zpracování nebo likvidaci odpadů - platí pro jakýkoliv způsob dopravy (po suchu, po vodě, ve vzduchu, ppř. dopravníky) a zahrnuje i potřebný počet naložení nebo přeložení či úpravou v případě meziskládkování - náklady spojené s vyložením, manipulací, rozhrnutím či úpravou do figury s materiálem v místě skládky 3. Způsob měření: Tunou se rozumí hmotnost odpadu vytříděného v souladu se zákonem č. 185/2001 Sb., o nakládání s odpady, v platném znění.
P | 27 | R015770 | 969 | LIKVIDACE ODPADŮ NEBEZPEČNÝCH - 17 03 01* ASFALTOVÉ SMĚSI OBSAHUJÍCÍ DEHET včetně dopravy | T | 180 | 0 | 0 |  |  | 0 | 0 | ODP+d 22 NEMASE 2022 | 0 | 3 |  |  | 0.21
PP |  |  |  | Evidenční položka. Neoceňovat v objektu SO/PS, položka se oceňuje pouze v objektu SO 90-90.
VV |  |  |  | 120*1.5 = 180,000 [A]
TS |  |  |  | 1. Položka obsahuje: – veškeré poplatky provozovateli skládky, recyklační linky nebo jiného zařízení na zpracování nebo likvidaci odpadů související s převzetím, uložením, zpracováním nebo likvidací odpadu - náklady spojené s dopravou odpadu z místa stavby na místo převzetí provozovatelem skládky, recyklační linky nebo jiného zařízení na zpracování nebo likvidaci odpadů - platí pro jakýkoliv způsob dopravy (po suchu, po vodě, ve vzduchu, ppř. dopravníky) a zahrnuje i potřebný počet naložení nebo přeložení či úpravou v případě meziskládkování - náklady spojené s vyložením, manipulací, rozhrnutím či úpravou do figury s materiálem v místě skládky 3. Způsob měření: Tunou se rozumí hmotnost odpadu vytříděného v souladu se zákonem č. 185/2001 Sb., o nakládání s odpady, v platném znění.

## SO 37-30-55.1
SŽDC05 | [14 empty] | 3
S | Stavba: | 3273214901_zm11 |  | Modernizace trati Nemanice I - Ševětín, část "B" Red Fidic | [6 empty] | D.2.1.8 | 0 | AspeEsticon | 0 | 2
O | Objekt: | D.2.1.8 |  | Pozemní komunikace | [9 empty] | 0.12 | 2
Typ | Poř. číslo | Kód položky | Varianta | Název položky | MJ | Množství | Jednotková hmotnost | Celková hmotnost |  |  | Jednotková cena |  | Cenové soustavy | 0.21
Dodávka
[9 empty] | Jednotková | Celkem | Jednotková | Celkem |  |  |  | Počet položek s nulovou cenou | 36
O1 |  | SO 37-30-55.1 |  | Ševětín, přeložka silnice III/1556 - hlavní trasa | [6 empty] | 0 | 0
SD |  | 1 |  | Zemní práce | [6 empty] | 0 | 0
P | 1 | 11313A |  | ODSTRANENÍ KRYTU ZPEVNENÝCH PLOCH S ASFALTOVÝM POJIVEM - BEZ DOPRAVY | M3 | 414 | 0 | 0 |  |  | 0 | 0 | OTSKP 2022 | 0 | 3 |  |  | 0.21
PP
VV |  |  |  | 414 = 414,000 [A]
TS |  |  |  | Položka zahrnuje veškerou manipulaci s vybouranou sutí a s vybouranými hmotami, krome vodorovné dopravy, vc. uložení na skládku. Nezahrnuje poplatek za skládku, který se vykazuje v položce 0141** (s výjimkou malého množství bouraného materiálu, kde je možné poplatek zahrnout do jednotkové ceny bourání – tento fakt musí být uveden v doplnujícím textu k položce).
P | 2 | 11332A |  | ODSTRANENÍ PODKLADU ZPEVNENÝCH PLOCH Z KAMENIVA NESTMELENÉHO - BEZ DOPRAVY | M3 | 1066 | 0 | 0 |  |  | 0 | 0 | OTSKP 2022 | 0 | 3 |  |  | 0.21
PP
VV |  |  |  | 1066 = 1066,000 [A]
TS |  |  |  | Položka zahrnuje veškerou manipulaci s vybouranou sutí a s vybouranými hmotami, krome vodorovné dopravy, vc. uložení na skládku. Nezahrnuje poplatek za skládku, který se vykazuje v položce 0141** (s výjimkou malého množství bouraného materiálu, kde je možné poplatek zahrnout do jednotkové ceny bourání – tento fakt musí být uveden v doplnujícím textu k položce).
P | 3 | 121104 |  | SEJMUTÍ ORNICE NEBO LESNÍ PUDY S ODVOZEM DO 5KM | M3 | 5908 | 0 | 0 |  |  | 0 | 0 | OTSKP 2022 | 0 | 3 |  |  | 0.21
PP |  |  |  | Ornice pro zpětně využití v rámci jiného stavebního objektu
VV |  |  |  | "měřeno acad "5908 = 5908,000 [A]
TS |  |  |  | položka zahrnuje sejmutí ornice bez ohledu na tlouštku vrstvy a její vodorovnou dopravu nezahrnuje uložení na trvalou skládku
P | 4 | 12190 |  | PŘEVRSTVENÍ ORNICE | M3 | 5908 | 0 | 0 |  |  | 0 | 0 | OTSKP 2022 | 0 | 3 |  |  | 0.21
PP
VV |  |  |  | 5908 = 5908,000 [A]
TS |  |  |  | položka zahrnuje převrstvení ornice na skládce
P | 5 | 122734 |  | ODKOPÁVKY A PROKOPÁVKY OBECNÉ TR. I, ODVOZ DO 5KM | M3 | 5097 | 0 | 0 |  |  | 0 | 0 | OTSKP 2022 | 0 | 3 |  |  | 0.21
PP |  |  |  | Výkop - nevhodná zemina a kamenivo, která bude uložena na skládku k likv. (organická zemina, kontaminovaná zemina)
VV |  |  |  | "nevhodná zemina "110 = 110,000 [A] "vhodná zemina pro další použití "4987 = 4987,000 [B] "Celkové množství "5097.000000 = 5097,000 [C]
TS |  |  |  | položka zahrnuje: - vodorovná a svislá doprava, premístení, preložení, manipulace s výkopkem - kompletní provedení vykopávky nezapažené i zapažené - ošetrení výkopište po celou dobu práce v nem vc. klimatických opatrení - ztížení vykopávek v blízkosti podzemního vedení, konstrukcí a objektu vc. jejich docasného zajištení - ztížení pod vodou, v okolí výbušnin, ve stísnených prostorech a pod. - príplatek za lepivost - težení po vrstvách, pásech a po jiných nutných cástech (figurách) - cerpání vody vc. cerpacích jímek, potrubí a pohotovostní cerpací soupravy (viz ustanovení k pol. 1151,2) - potrebné snížení hladiny podzemní vody - težení a rozpojování jednotlivých balvanu - vytahování a nošení výkopku - svahování a presvah. svahu do konecného tvaru, výmena hornin v podloží a v pláni znehodnocené klimatickými vlivy - rucní vykopávky, odstranení korenu a napadávek - pažení, vzeprení a rozeprení vc. prepažování (vyjma štetových sten) - úpravu, ochranu a ocištení dna, základové spáry, sten a svahu - zhutnení podloží, prípadne i svahu vc. svahování - zrízení stupnu v podloží a lavic na svazích, není-li pro tyto práce zrízena samostatná položka - udržování výkopište a jeho ochrana proti vode - odvedení nebo obvedení vody v okolí výkopište a ve výkopišti - trídení výkopku - veškeré pomocné konstrukce umožnující provedení vykopávky (príjezdy, sjezdy, nájezdy, lešení, podper. konstr., premostení, zpevnené plochy, zakrytí a pod.) - nezahrnuje uložení zeminy (na skládku, do násypu) ani poplatky za skládku, vykazují se v položce c.0141**
P | 6 | 125734 |  | VYKOPÁVKY ZE ZEMNÍKU A SKLÁDEK TR. I, ODVOZ DO 5KM | M3 | 67802 | 0 | 0 |  |  | 0 | 0 | OTSKP 2022 | 0 | 3 |  |  | 0.21
PP |  |  |  | vhodná zemina ze stavby
VV |  |  |  | 67802 = 67802,000 [A]
TS |  |  |  | položka zahrnuje: - vodorovná a svislá doprava, premístení, preložení, manipulace s výkopkem - kompletní provedení vykopávky nezapažené i zapažené - ošetrení výkopište po celou dobu práce v nem vc. klimatických opatrení - ztížení vykopávek v blízkosti podzemního vedení, konstrukcí a objektu vc. jejich docasného zajištení - ztížení pod vodou, v okolí výbušnin, ve stísnených prostorech a pod. - príplatek za lepivost - težení po vrstvách, pásech a po jiných nutných cástech (figurách) - cerpání vody vc. cerpacích jímek, potrubí a pohotovostní cerpací soupravy (viz ustanovení k pol. 1151,2) - potrebné snížení hladiny podzemní vody - težení a rozpojování jednotlivých balvanu - vytahování a nošení výkopku - rucní vykopávky, odstranení korenu a napadávek - pažení, vzeprení a rozeprení vc. prepažování (vyjma štetových sten) - úpravu, ochranu a ocištení dna, základové spáry, sten a svahu - udržování výkopište a jeho ochrana proti vode - odvedení nebo obvedení vody v okolí výkopište a ve výkopišti - trídení výkopku - veškeré pomocné konstrukce umožnující provedení vykopávky (príjezdy, sjezdy, nájezdy, lešení, podper. konstr., premostení, zpevnené plochy, zakrytí a pod.) položka nezahrnuje: - práce spojené s otvírkou zemníku
P | 7 | 132734 |  | HLOUBENÍ RÝH ŠÍR DO 2M PAŽ I NEPAŽ TR. I, ODVOZ DO 5KM | M3 | 1 | 0 | 0 |  |  | 0 | 0 | OTSKP 2022 | 0 | 3 |  |  | 0.21
PP
VV |  |  |  | 1 = 1,000 [A]
TS |  |  |  | položka zahrnuje: - vodorovná a svislá doprava, premístení, preložení, manipulace s výkopkem - kompletní provedení vykopávky nezapažené i zapažené - ošetrení výkopište po celou dobu práce v nem vc. klimatických opatrení - ztížení vykopávek v blízkosti podzemního vedení, konstrukcí a objektu vc. jejich docasného zajištení - ztížení pod vodou, v okolí výbušnin, ve stísnených prostorech a pod. - príplatek za lepivost - težení po vrstvách, pásech a po jiných nutných cástech (figurách) - cerpání vody vc. cerpacích jímek, potrubí a pohotovostní cerpací soupravy (viz ustanovení k pol. 1151,2) - potrebné snížení hladiny podzemní vody - težení a rozpojování jednotlivých balvanu - vytahování a nošení výkopku - svahování a presvah. svahu do konecného tvaru, výmena hornin v podloží a v pláni znehodnocené klimatickými vlivy - rucní vykopávky, odstranení korenu a napadávek - pažení, vzeprení a rozeprení vc. prepažování (vyjma štetových sten) - úpravu, ochranu a ocištení dna, základové spáry, sten a svahu - odvedení nebo obvedení vody v okolí výkopište a ve výkopišti - trídení výkopku - veškeré pomocné konstrukce umožnující provedení vykopávky (príjezdy, sjezdy, nájezdy, lešení, podper. konstr., premostení, zpevnené plochy, zakrytí a pod.) - nezahrnuje uložení zeminy (na skládku, do násypu) ani poplatky za skládku, vykazují se v položce c.0141**
P | 8 | 17110 |  | ULOŽENÍ SYPANINY DO NÁSYPŮ SE ZHUTNĚNÍM | M3 | 67808 | 0 | 0 |  |  | 0 | 0 | OTSKP 2022 | 0 | 3 |  |  | 0.21
PP
VV |  |  |  | "měřeno acad "5696 = 5696,000 [A] 62112 = 62112,000 [B] "Celkové množství "67808.000000 = 67808,000 [C]
TS |  |  |  | položka zahrnuje: - kompletní provedení zemní konstrukce vč. výběru vhodného materiálu - úprava ukládaného materiálu vlhčením, tříděním, promícháním nebo vysoušením, příp. jiné úpravy za účelem zlepšení jeho mech. vlastností - hutnění i různé míry hutnění - ošetření úložiště po celou dobu práce v něm vč. klimatických opatření - ztížení v okolí vedení, konstrukcí a objektů a jejich dočasné zajištění - ztížení provádění vč. hutnění ve ztížených podmínkách a stísněných prostorech - ztížené ukládání sypaniny pod vodu - ukládání po vrstvách a po jiných nutných částech (figurách) vč. dosypávek - spouštění a nošení materiálu - výměna částí zemní konstrukce znehodnocené klimatickými vlivy - ruční hutnění a výplň jam a prohlubní v podloží - úprava, očištění, ochrana a zhutnění podloží - svahování, hutnění a uzavírání povrchů svahů - zřízení lavic na svazích - udržování úložiště a jeho ochrana proti vodě - odvedení nebo obvedení vody v okolí úložiště a v úložišti - veškeré pomocné konstrukce umožňující provedení zemní konstrukce (příjezdy, sjezdy, nájezdy, lešení, podpěrné konstrukce, přemostění, zpevněné plochy, zakrytí a pod.)
P | 9 | 17120 |  | ULOŽENÍ SYPANINY DO NÁSYPŮ A NA SKLÁDKY BEZ ZHUTNĚNÍ | M3 | 5909 | 0 | 0 |  |  | 0 | 0 | OTSKP 2022 | 0 | 3 |  |  | 0.21
PP |  |  |  | Výkop - zemina zpětně použitá v rámci toho samého stavebního objektu - VHODNÉ ZEMINY DLE PŘEDPISU SŽ S4 Výkop - zemina, kterou je možné zpětně použít v jiných stavebních objektech - VHODNÉ ZEMINY DLE PŘEDPISU SŽ S4 Ornice pro zpětně využití v rámci jiného stavebního objektu
VV |  |  |  | 5908+1 = 5909,000 [A]
TS |  |  |  | položka zahrnuje: - kompletní provedení zemní konstrukce do předepsaného tvaru - ošetření úložiště po celou dobu práce v něm vč. klimatických opatření - ztížení v okolí vedení, konstrukcí a objektů a jejich dočasné zajištění - ztížení provádění ve ztížených podmínkách a stísněných prostorech - ztížené ukládání sypaniny pod vodu - ukládání po vrstvách a po jiných nutných částech (figurách) vč. dosypávek - spouštění a nošení materiálu - úprava, očištění a ochrana podloží a svahů - svahování, uzavírání povrchů svahů - udržování úložiště a jeho ochrana proti vodě - odvedení nebo obvedení vody v okolí úložiště a v úložišti - veškeré pomocné konstrukce umožňující provedení zemní konstrukce (příjezdy, sjezdy, nájezdy, lešení, podpěrné konstrukce, přemostění, zpevněné plochy, zakrytí a pod.)
P | 10 | 18020 |  | VŠEOBECNÉ ÚPRAVY ZEMĚDĚLSKÝCH PLOCH | M2 | 746 | 0 | 0 |  |  | 0 | 0 | OTSKP 2022 | 0 | 3 |  |  | 0.21
PP
VV |  |  |  | 746 = 746,000 [A]
TS |  |  |  | Všeobecné úpravy musí zahrnovat úpravu území po uskutečnění stavby, tak jak je požadováno v zadávací dokumentaci s výjimkou těch prací, pro které jsou uvedeny samostatné položky.
P | 11 | 18232 |  | ROZPROSTRENÍ ORNICE V ROVINE V TL DO 0,15M | M2 | 2000 | 0 | 0 |  |  | 0 | 0 | OTSKP 2022 | 0 | 3 |  |  | 0.21
PP
VV |  |  |  | 2000 = 2000,000 [A]
TS |  |  |  | položka zahrnuje: nutné premístení ornice z docasných skládek vzdálených do 50m rozprostrení ornice v predepsané tlouštce v rovine a ve svahu do 1:5
P | 12 | 18242 |  | ZALOŽENÍ TRÁVNÍKU HYDROOSEVEM NA ORNICI | M2 | 2000 | 0 | 0 |  |  | 0 | 0 | OTSKP 2022 | 0 | 3 |  |  | 0.21
PP
VV |  |  |  | 2000 = 2000,000 [A]
TS |  |  |  | Zahrnuje dodání predepsané travní smesi, hydroosev na ornici, zalévání, první pokosení, to vše bez ohledu na sklon terénu
P | 13 | 18247 |  | OŠETROVÁNÍ TRÁVNÍKU | M2 | 2000 | 0 | 0 |  |  | 0 | 0 | OTSKP 2022 | 0 | 3 |  |  | 0.21
PP
VV |  |  |  | 2000 = 2000,000 [A]
TS |  |  |  | Zahrnuje pokosení se shrabáním, naložení shrabku na dopravní prostredek, s odvozem a se složením, to vše bez ohledu na sklon terénu zahrnuje nutné zalití a hnojení
P | 14 | 18510 |  | BIOLOGICKÁ REKULTIVACE DVOULETÁ | M2 | 746 | 0 | 0 |  |  | 0 | 0 | OTSKP 2022 | 0 | 3 |  |  | 0.21
PP
VV |  |  |  | 746 = 746,000 [A]
TS |  |  |  | položka zahrnuje veškerý materiál, výrobky a polotovary, včetně mimostaveništní a vnitrostaveništní dopravy (rovněž přesuny), včetně naložení a složení, případně s uložením
P | 15 | 18710 |  | OŠETRENÍ ORNICE NA SKLÁDCE | M3 | 5908 | 0 | 0 |  |  | 0 | 0 | OTSKP 2022 | 0 | 3 |  |  | 0.21
PP
VV |  |  |  | 5908 = 5908,000 [A]
TS |  |  |  | Položka zahrnuje urovnání skládky do výšky max. 3m se sklony svahu 1:2 a mírnejšími, založení trávníku (event. ošetrení chemicky pred založením trávníku pri casové prodleve mezi nasypáním skládky a osetím), 1x za rok ošetrení chemicky, 2x za rok sekání.
SD |  | 2 |  | Základy | [6 empty] | 0 | 0
P | 16 | 21150 |  | SANAČNÍ ŽEBRA Z KAMENIVA | M3 | 1 | 0 | 0 |  |  | 0 | 0 | OTSKP 2022 | 0 | 3 |  |  | 0.21
PP
VV |  |  |  | 1 = 1,000 [A]
TS |  |  |  | položka zahrnuje dodávku předepsaného kameniva, mimostaveništní a vnitrostaveništní dopravu a jeho uložení není-li v zadávací dokumentaci uvedeno jinak, jedná se o nakupovaný materiál
P | 17 | 21452 |  | SANACNÍ VRSTVY Z KAMENIVA DRCENÉHO | M3 | 8135 | 0 | 0 |  |  | 0 | 0 | OTSKP 2022 | 0 | 3 |  |  | 0.21
PP
VV |  |  |  | "sanace pod násypem "16270*0,5 = 8135,000 [A]
TS |  |  |  | položka zahrnuje dodávku predepsaného kameniva, mimostaveništní a vnitrostaveništní dopravu a jeho uložení není-li v zadávací dokumentaci uvedeno jinak, jedná se o nakupovaný materiál
P | 18 | 21461 |  | SEPARAČNÍ GEOTEXTILIE | M2 | 16270 | 0 | 0 |  |  | 0 | 0 | OTSKP 2022 | 0 | 3 |  |  | 0.21
PP
VV |  |  |  | "měřeno acad "16270 = 16270,000 [A]
TS |  |  |  | Položka zahrnuje: - dodávku předepsané geotextilie - úpravu, očištění a ochranu podkladu - přichycení k podkladu, případně zatížení - úpravy spojů a zajištění okrajů - úpravy pro odvodnění - nutné přesahy - mimostaveništní a vnitrostaveništní dopravu
SD |  | 4 |  | Vodorovné konstrukce | [6 empty] | 0 | 0
P | 19 | 467315 |  | STUPNĚ A PRAHY VODNÍCH KORYT Z PROSTÉHO BETONU C30/37 | M3 | 3.251 | 0 | 0 |  |  | 0 | 0 | OTSKP 2022 | 0 | 3 |  |  | 0.21
PP
VV |  |  |  | 3.251 = 3,251 [A]
TS |  |  |  | položka zahrnuje: - nutné zemní práce (hloubení rýh apod.) - dodání čerstvého betonu (betonové směsi) požadované kvality, jeho uložení do požadovaného tvaru při jakékoliv konzistenci čerstvého betonu a způsobu hutnění, ošetření a ochranu betonu, - zhotovení nepropustného, mrazuvzdorného betonu a betonu požadované trvanlivosti a vlastností, - užití potřebných přísad a technologií výroby betonu, - zřízení pracovních a dilatačních spar, včetně potřebných úprav, výplně, vložek, opracování, očištění a ošetření, - bednění požadovaných konstr. (i ztracené) s úpravou dle požadované kvality povrchu betonu, včetně odbedňovacích a odskružovacích prostředků, - podpěrné konstr. (skruže) a lešení všech druhů pro bednění, uložení čerstvého betonu, výztuže a doplňkových konstr., vč. požadovaných otvorů, ochranných a bezpečnostních opatření a základů těchto konstrukcí a lešení, - vytvoření kotevních čel, kapes, nálitků, a sedel, - zřízení všech požadovaných otvorů, kapes, výklenků, prostupů, dutin, drážek a pod., vč. ztížení práce a úprav kolem nich, - úpravy pro osazení doplňkových konstrukcí a vybavení, - úpravy povrchu pro položení požadované izolace, povlaků a nátěrů, případně vyspravení, - konstrukce betonových kloubů, upevnění kotevních prvků a doplňkových konstrukcí, - nátěry zabraňující soudržnost betonu a bednění, - výplň, těsnění a tmelení spar a spojů, - opatření povrchů betonu izolací proti zemní vlhkosti v částech, kde přijdou do styku se zeminou nebo kamenivem, - případné zřízení spojovací vrstvy u základů
SD |  | 5 |  | Komunikace | [6 empty] | 0 | 0
P | 20 | 56336 |  | VOZOVKOVÉ VRSTVY ZE ŠTĚRKODRTI TL. DO 300MM | M2 | 7698 | 0 | 0 |  |  | 0 | 0 | OTSKP 2022 | 0 | 3 |  |  | 0.21
PP
VV |  |  |  | "měřeno acad "7698 = 7698,000 [A]
TS |  |  |  | - dodání kameniva předepsané kvality a zrnitosti - rozprostření a zhutnění vrstvy v předepsané tloušťce - zřízení vrstvy bez rozlišení šířky, pokládání vrstvy po etapách - nezahrnuje postřiky, nátěry
P | 21 | 56933 |  | ZPEVNĚNÍ KRAJNIC ZE ŠTĚRKODRTI TL. DO 150MM | M2 | 1691 | 0 | 0 |  |  | 0 | 0 | OTSKP 2022 | 0 | 3 |  |  | 0.21
PP
VV |  |  |  | "měřeno acad "1691 = 1691,000 [A]
TS |  |  |  | - dodání kameniva předepsané kvality a zrnitosti - rozprostření a zhutnění vrstvy v předepsané tloušťce - zřízení vrstvy bez rozlišení šířky, pokládání vrstvy po etapách
P | 22 | 572123 |  | INFILTRACNÍ POSTRIK Z EMULZE DO 1,0KG/M2 | M2 | 6910 | 0 | 0 |  |  | 0 | 0 | OTSKP 2022 | 0 | 3 |  |  | 0.21
PP
VV |  |  |  | "ACP "6910 = 6910,000 [A]
TS |  |  |  | - dodání všech predepsaných materiálu pro postriky v predepsaném množství - provedení dle predepsaného technologického predpisu - zrízení vrstvy bez rozlišení šírky, pokládání vrstvy po etapách - úpravu napojení, ukoncení
P | 23 | 572214 |  | SPOJOVACÍ POSTŘIK Z MODIFIK EMULZE DO 0,5KG/M2 | M2 | 13320 | 0 | 0 |  |  | 0 | 0 | OTSKP 2022 | 0 | 3 |  |  | 0.21
PP
VV |  |  |  | "ACO "6470 = 6470,000 [A] "ACL "6850 = 6850,000 [B] "Celkové množství "13320.000000 = 13320,000 [C]
TS |  |  |  | - dodání všech předepsaných materiálů pro postřiky v předepsaném množství - provedení dle předepsaného technologického předpisu - zřízení vrstvy bez rozlišení šířky, pokládání vrstvy po etapách - úpravu napojení, ukončení
P | 24 | 574B33 |  | ASFALTOVÝ BETON PRO OBRUSNÉ VRSTVY MODIFIK ACO 11 TL. 40MM | M2 | 6470 | 0 | 0 |  |  | 0 | 0 | OTSKP 2022 | 0 | 3 |  |  | 0.21
PP
VV |  |  |  | "měřeno acad "6470 = 6470,000 [A]
TS |  |  |  | - dodání směsi v požadované kvalitě - očištění podkladu - uložení směsi dle předepsaného technologického předpisu, zhutnění vrstvy v předepsané tloušťce - zřízení vrstvy bez rozlišení šířky, pokládání vrstvy po etapách, včetně pracovních spar a spojů - úpravu napojení, ukončení podél obrubníků, dilatačních zařízení, odvodňovacích proužků, odvodňovačů, vpustí, šachet a pod. - nezahrnuje postřiky, nátěry - nezahrnuje těsnění podél obrubníků, dilatačních zařízení, odvodňovacích proužků, odvodňovačů, vpustí, šachet a pod.
P | 25 | 574C68 |  | ASFALTOVÝ BETON PRO LOŽNÍ VRSTVY ACL 22+, 22S TL. 70MM | M2 | 6850 | 0 | 0 |  |  | 0 | 0 | OTSKP 2022 | 0 | 3 |  |  | 0.21
PP
VV |  |  |  | "měřeno acad "6850 = 6850,000 [A]
TS |  |  |  | - dodání směsi v požadované kvalitě - očištění podkladu - uložení směsi dle předepsaného technologického předpisu, zhutnění vrstvy v předepsané tloušťce - zřízení vrstvy bez rozlišení šířky, pokládání vrstvy po etapách, včetně pracovních spar a spojů - úpravu napojení, ukončení podél obrubníků, dilatačních zařízení, odvodňovacích proužků, odvodňovačů, vpustí, šachet a pod. - nezahrnuje postřiky, nátěry - nezahrnuje těsnění podél obrubníků, dilatačních zařízení, odvodňovacích proužků, odvodňovačů, vpustí, šachet a pod.
P | 26 | R574F9R |  | ASFALTOVÝ BETON PRO PODKLADNÍ VRSTVY ACP 22+, 22S TL. 120MM | M2 | 6910 | 0 | 0 |  |  | 0 | 0 |  | 0 | 3 |  |  | 0.21
PP
VV |  |  |  | "měřeno acad "6910 = 6910,000 [A]
TS |  |  |  | - dodání směsi v požadované kvalitě - očištění podkladu - uložení směsi dle předepsaného technologického předpisu, zhutnění vrstvy v předepsané tloušťce - zřízení vrstvy bez rozlišení šířky, pokládání vrstvy po etapách, včetně pracovních spar a spojů - úpravu napojení, ukončení podél obrubníků, dilatačních zařízení, odvodňovacích proužků, odvodňovačů, vpustí, šachet a pod. - nezahrnuje postřiky, nátěry - nezahrnuje těsnění podél obrubníků, dilatačních zařízení, odvodňovacích proužků, odvodňovačů, vpustí, šachet a pod.
SD |  | 9 |  | Ostatní konstrukce a práce | [6 empty] | 0 | 0
P | 27 | 9113B1 |  | SVODIDLO OCEL SILNIČ JEDNOSTR, ÚROVEŇ ZADRŽ H1 -DODÁVKA A MONTÁŽ | M | 560 | 0 | 0 |  |  | 0 | 0 | OTSKP 2022 | 0 | 3 |  |  | 0.21
PP
VV |  |  |  | 560 = 560,000 [A]
TS |  |  |  | položka zahrnuje: - kompletní dodávku všech dílů ocelového svodidla s předepsanou povrchovou úpravou včetně spojovacích prvků - montáž a osazení svodidla, osazení sloupků zaberaněním nebo osazením do betonových bloků (včetně betonových bloků a nutných zemních prací - ukončení zapuštěním do betonových bloků (včetně betonového bloku a nutných zemních prací) nebo koncovkou - přechod na jiný typ svodidla nebo přes mostní závěr - ochranu proti bludným proudům a vývody pro jejich měření nezahrnuje odrazky nebo retroreflexní fólie
P | 28 | 91228 |  | SMĚROVÉ SLOUPKY Z PLAST HMOT VČETNĚ ODRAZNÉHO PÁSKU | KUS | 20 | 0 | 0 |  |  | 0 | 0 | OTSKP 2022 | 0 | 3 |  |  | 0.21
PP
VV |  |  |  | 20 = 20,000 [A]
TS |  |  |  | položka zahrnuje: - dodání a osazení sloupku včetně nutných zemních prací - vnitrostaveništní a mimostaveništní doprava - odrazky plastové nebo z retroreflexní fólie
P | 29 | 914121 |  | DOPRAVNÍ ZNAČKY ZÁKLADNÍ VELIKOSTI OCELOVÉ FÓLIE TŘ 1 - DODÁVKA A MONTÁŽ | KUS | 24 | 0 | 0 |  |  | 0 | 0 | OTSKP 2022 | 0 | 3 |  |  | 0.21
PP
VV |  |  |  | 24 = 24,000 [A]
TS |  |  |  | položka zahrnuje: - dodávku a montáž značek v požadovaném provedení
P | 30 | 915 | R | VODOROVNÉ DOPRAVNÍ ZNAČENÍ | KPL | 1 | 0 | 0 |  |  | 0 | 0 |  | 0 | 3 |  |  | 0.21
PP |  |  |  | dle výkresu DZ
VV |  |  |  | 1 = 1,000 [A]
TS |  |  |  | položka zahrnuje: - dodání a pokládku nátěrového materiálu (měří se pouze natíraná plocha) - předznačení a reflexní úpravu
P | 31 | 919114 |  | ŘEZÁNÍ ASFALTOVÉHO KRYTU VOZOVEK TL DO 200MM | M | 30 | 0 | 0 |  |  | 0 | 0 | OTSKP 2022 | 0 | 3 |  |  | 0.21
PP
VV |  |  |  | 30 = 30,000 [A]
TS |  |  |  | položka zahrnuje řezání vozovkové vrstvy v předepsané tloušťce, včetně spotřeby vody
P | 32 | 931322 |  | TĚSNĚNÍ DILATAČ SPAR ASF ZÁLIVKOU MODIFIK PRŮŘ DO 200MM2 | M | 30 | 0 | 0 |  |  | 0 | 0 | OTSKP 2022 | 0 | 3 |  |  | 0.21
PP
VV |  |  |  | 30 = 30,000 [A]
TS |  |  |  | položka zahrnuje dodávku a osazení předepsaného materiálu, očištění ploch spáry před úpravou, očištění okolí spáry po úpravě nezahrnuje těsnící profil
P | 33 | 935211 |  | PŘÍKOPOVÉ ŽLABY Z BETON TVÁRNIC ŠÍŘ DO 600MM DO ŠTĚRKOPÍSKU TL 100MM | M | 21 | 0 | 0 |  |  | 0 | 0 | OTSKP 2022 | 0 | 3 |  |  | 0.21
PP
VV |  |  |  | 21 = 21,000 [A]
TS |  |  |  | položka zahrnuje: - dodávku a uložení příkopových tvárnic předepsaného rozměru a kvality - dodání a rozprostření lože z předepsaného materiálu v předepsané kvalitěa v předepsané tloušťce - veškerou manipulaci s materiálem, vnitrostaveništní i mimostaveništní dopravu - ukončení, patky, spárování - měří se v metrech běžných délky osy žlabu
SD |  | R015 |  | LIKVIDACE ODPADŮ včetně dopravy | [6 empty] | 0 | 0
P | 34 | R015111 | 901 | LIKVIDACE ODPADŮ NEKONTAMINOVANÝCH - 17 05 04 VYTĚŽENÉ ZEMINY A HORNINY - I. TŘÍDA TĚŽITELNOSTI včetně dopravy | T | 198.88 | 0 | 0 |  |  | 0 | 0 | ODP+d 22 NEMASE 2022 | 0 | 3 |  |  | 0.21
PP |  |  |  | Evidenční položka. Neoceňovat v objektu SO/PS, položka se oceňuje pouze v objektu SO 90-90.
VV |  |  |  | 110*1.808 = 198,880 [A]
TS |  |  |  | 1. Položka obsahuje: – veškeré poplatky provozovateli skládky, recyklační linky nebo jiného zařízení na zpracování nebo likvidaci odpadů související s převzetím, uložením, zpracováním nebo likvidací odpadu – náklady spojené s dopravou odpadu z místa stavby na místo převzetí provozovatelem skládky, recyklační linky nebo jiného zařízení na zpracování nebo likvidaci odpadů - platí pro jakýkoliv způsob dopravy (po suchu, po vodě, ve vzduchu, ppř. dopravníky) a zahrnuje i potřebný počet naložení nebo přeložení či úpravou v případě meziskládkování - náklady spojené s vyložením, manipulací, rozhrnutím či úpravou do figury s materiálem v místě skládky 3. Způsob měření: Tunou se rozumí hmotnost odpadu vytříděného v souladu se zákonem č. 185/2001 Sb., o nakládání s odpady, v platném znění.
P | 35 | R015130 | 905 | LIKVIDACE ODPADŮ NEKONTAMINOVANÝCH - 17 03 02 VYBOURANÝ ASFALTOVÝ BETON BEZ DEHTU včetně dopravy | T | 621 | 0 | 0 |  |  | 0 | 0 | ODP+d 22 NEMASE 2022 | 0 | 3 |  |  | 0.21
PP |  |  |  | Evidenční položka. Neoceňovat v objektu SO/PS, položka se oceňuje pouze v objektu SO 90-90.
VV |  |  |  | 414*1.5 = 621,000 [A]
TS |  |  |  | 1. Položka obsahuje: – veškeré poplatky provozovateli skládky, recyklační linky nebo jiného zařízení na zpracování nebo likvidaci odpadů související s převzetím, uložením, zpracováním nebo likvidací odpadu - náklady spojené s dopravou odpadu z místa stavby na místo převzetí provozovatelem skládky, recyklační linky nebo jiného zařízení na zpracování nebo likvidaci odpadů - platí pro jakýkoliv způsob dopravy (po suchu, po vodě, ve vzduchu, ppř. dopravníky) a zahrnuje i potřebný počet naložení nebo přeložení či úpravou v případě meziskládkování - náklady spojené s vyložením, manipulací, rozhrnutím či úpravou do figury s materiálem v místě skládky 3. Způsob měření: Tunou se rozumí hmotnost odpadu vytříděného v souladu se zákonem č. 185/2001 Sb., o nakládání s odpady, v platném znění.
P | 36 | R015330 | 921 | LIKVIDACE ODPADŮ NEKONTAMINOVANÝCH - 17 05 04 KAMENNÁ SUŤ včetně dopravy | T | 1927.328 | 0 | 0 |  |  | 0 | 0 | ODP+d 22 NEMASE 2022 | 0 | 3 |  |  | 0.21
PP |  |  |  | Evidenční položka. Neoceňovat v objektu SO/PS, položka se oceňuje pouze v objektu SO 90-90.
VV |  |  |  | 1066*1.808 = 1927,328 [A]
TS |  |  |  | 1. Položka obsahuje: - veškeré poplatky provozovateli skládky, recyklační linky nebo jiného zařízení na zpracování nebo likvidaci odpadů související s převzetím, uložením, zpracováním nebo likvidací odpadu - náklady spojené s dopravou odpadu z místa stavby na místo převzetí provozovatelem skládky, recyklační linky nebo jiného zařízení na zpracování nebo likvidaci odpadů - platí pro jakýkoliv způsob dopravy (po suchu, po vodě, ve vzduchu, ppř. dopravníky) a zahrnuje i potřebný počet naložení nebo přeložení či úpravou v případě meziskládkování - náklady spojené s vyložením, manipulací, rozhrnutím či úpravou do figury s materiálem v místě skládky 3. Způsob měření: Tunou se rozumí hmotnost odpadu vytříděného v souladu se zákonem č. 185/2001 Sb., o nakládání s odpady, v platném znění.

## SO 37-30-55.2
SŽDC05 | [14 empty] | 3
S | Stavba: | 3273214901_zm11 |  | Modernizace trati Nemanice I - Ševětín, část "B" Red Fidic | [6 empty] | D.2.1.8 | 0 | AspeEsticon | 0 | 2
O | Objekt: | D.2.1.8 |  | Pozemní komunikace | [9 empty] | 0.12 | 2
Typ | Poř. číslo | Kód položky | Varianta | Název položky | MJ | Množství | Jednotková hmotnost | Celková hmotnost |  |  | Jednotková cena |  | Cenové soustavy | 0.21
Dodávka
[9 empty] | Jednotková | Celkem | Jednotková | Celkem |  |  |  | Počet položek s nulovou cenou | 33
O1 |  | SO 37-30-55.2 |  | Ševětín, přeložka silnice III/1556 - napojení vedlejších | [6 empty] | 0 | 0
SD |  | 1 |  | Zemní práce | [6 empty] | 0 | 0
P | 1 | 121104 |  | SEJMUTÍ ORNICE NEBO LESNÍ PUDY S ODVOZEM DO 5KM | M3 | 1171 | 0 | 0 |  |  | 0 | 0 | OTSKP 2022 | 0 | 3 |  |  | 0.21
PP |  |  |  | Ornice pro zpětně využití v rámci jiného stavebního objektu
VV |  |  |  | 1171 = 1171,000 [A]
TS |  |  |  | položka zahrnuje sejmutí ornice bez ohledu na tlouštku vrstvy a její vodorovnou dopravu nezahrnuje uložení na trvalou skládku
P | 2 | 12190 |  | PŘEVRSTVENÍ ORNICE | M3 | 1171 | 0 | 0 |  |  | 0 | 0 | OTSKP 2022 | 0 | 3 |  |  | 0.21
PP
VV |  |  |  | 1171 = 1171,000 [A]
TS |  |  |  | položka zahrnuje převrstvení ornice na skládce
P | 3 | 122734 |  | ODKOPÁVKY A PROKOPÁVKY OBECNÉ TR. I, ODVOZ DO 5KM | M3 | 1200 | 0 | 0 |  |  | 0 | 0 | OTSKP 2022 | 0 | 3 |  |  | 0.21
PP |  |  |  | Výkop - nevhodná zemina a kamenivo, která bude uložena na skládku (organická zemina, kontaminovaná zemina) Výkop - zemina zpětně použitá v rámci toho samého stavebního objektu - VHODNÉ ZEMINY DLE PŘEDPISU SŽ S4
VV |  |  |  | "nevhodná zemina "200 = 200,000 [A] "vhodná zemina "1000 = 1000,000 [B] "Celkové množství "1200.000000 = 1200,000 [C]
TS |  |  |  | položka zahrnuje: - vodorovná a svislá doprava, premístení, preložení, manipulace s výkopkem - kompletní provedení vykopávky nezapažené i zapažené - ošetrení výkopište po celou dobu práce v nem vc. klimatických opatrení - ztížení vykopávek v blízkosti podzemního vedení, konstrukcí a objektu vc. jejich docasného zajištení - ztížení pod vodou, v okolí výbušnin, ve stísnených prostorech a pod. - príplatek za lepivost - težení po vrstvách, pásech a po jiných nutných cástech (figurách) - cerpání vody vc. cerpacích jímek, potrubí a pohotovostní cerpací soupravy (viz ustanovení k pol. 1151,2) - potrebné snížení hladiny podzemní vody - težení a rozpojování jednotlivých balvanu - vytahování a nošení výkopku - svahování a presvah. svahu do konecného tvaru, výmena hornin v podloží a v pláni znehodnocené klimatickými vlivy - rucní vykopávky, odstranení korenu a napadávek - pažení, vzeprení a rozeprení vc. prepažování (vyjma štetových sten) - úpravu, ochranu a ocištení dna, základové spáry, sten a svahu - zhutnení podloží, prípadne i svahu vc. svahování - zrízení stupnu v podloží a lavic na svazích, není-li pro tyto práce zrízena samostatná položka - udržování výkopište a jeho ochrana proti vode - odvedení nebo obvedení vody v okolí výkopište a ve výkopišti - trídení výkopku - veškeré pomocné konstrukce umožnující provedení vykopávky (príjezdy, sjezdy, nájezdy, lešení, podper. konstr., premostení, zpevnené plochy, zakrytí a pod.) - nezahrnuje uložení zeminy (na skládku, do násypu) ani poplatky za skládku, vykazují se v položce c.0141**
P | 4 | 125734 |  | VYKOPÁVKY ZE ZEMNÍKU A SKLÁDEK TR. I, ODVOZ DO 5KM | M3 | 3200 | 0 | 0 |  |  | 0 | 0 | OTSKP 2022 | 0 | 3 |  |  | 0.21
PP
VV |  |  |  | 3200 = 3200,000 [A]
TS |  |  |  | položka zahrnuje: - vodorovná a svislá doprava, premístení, preložení, manipulace s výkopkem - kompletní provedení vykopávky nezapažené i zapažené - ošetrení výkopište po celou dobu práce v nem vc. klimatických opatrení - ztížení vykopávek v blízkosti podzemního vedení, konstrukcí a objektu vc. jejich docasného zajištení - ztížení pod vodou, v okolí výbušnin, ve stísnených prostorech a pod. - príplatek za lepivost - težení po vrstvách, pásech a po jiných nutných cástech (figurách) - cerpání vody vc. cerpacích jímek, potrubí a pohotovostní cerpací soupravy (viz ustanovení k pol. 1151,2) - potrebné snížení hladiny podzemní vody - težení a rozpojování jednotlivých balvanu - vytahování a nošení výkopku - rucní vykopávky, odstranení korenu a napadávek - pažení, vzeprení a rozeprení vc. prepažování (vyjma štetových sten) - úpravu, ochranu a ocištení dna, základové spáry, sten a svahu - udržování výkopište a jeho ochrana proti vode - odvedení nebo obvedení vody v okolí výkopište a ve výkopišti - trídení výkopku - veškeré pomocné konstrukce umožnující provedení vykopávky (príjezdy, sjezdy, nájezdy, lešení, podper. konstr., premostení, zpevnené plochy, zakrytí a pod.) položka nezahrnuje: - práce spojené s otvírkou zemníku
P | 5 | 13273 |  | HLOUBENÍ RÝH ŠÍR DO 2M PAŽ I NEPAŽ TR. I | M3 | 120 | 0 | 0 |  |  | 0 | 0 | OTSKP 2022 | 0 | 3 |  |  | 0.21
PP
VV |  |  |  | 16*1,2*1,5+32*1,5*1,9 = 120,000 [A]
TS |  |  |  | položka zahrnuje: - vodorovná a svislá doprava, premístení, preložení, manipulace s výkopkem - kompletní provedení vykopávky nezapažené i zapažené - ošetrení výkopište po celou dobu práce v nem vc. klimatických opatrení - ztížení vykopávek v blízkosti podzemního vedení, konstrukcí a objektu vc. jejich docasného zajištení - ztížení pod vodou, v okolí výbušnin, ve stísnených prostorech a pod. - príplatek za lepivost - težení po vrstvách, pásech a po jiných nutných cástech (figurách) - cerpání vody vc. cerpacích jímek, potrubí a pohotovostní cerpací soupravy (viz ustanovení k pol. 1151,2) - potrebné snížení hladiny podzemní vody - težení a rozpojování jednotlivých balvanu - vytahování a nošení výkopku - svahování a presvah. svahu do konecného tvaru, výmena hornin v podloží a v pláni znehodnocené klimatickými vlivy - rucní vykopávky, odstranení korenu a napadávek - pažení, vzeprení a rozeprení vc. prepažování (vyjma štetových sten) - úpravu, ochranu a ocištení dna, základové spáry, sten a svahu - odvedení nebo obvedení vody v okolí výkopište a ve výkopišti - trídení výkopku - veškeré pomocné konstrukce umožnující provedení vykopávky (príjezdy, sjezdy, nájezdy, lešení, podper. konstr., premostení, zpevnené plochy, zakrytí a pod.) - nezahrnuje uložení zeminy (na skládku, do násypu) ani poplatky za skládku, vykazují se v položce c.0141**
P | 6 | 17110 |  | ULOŽENÍ SYPANINY DO NÁSYPŮ SE ZHUTNĚNÍM | M3 | 3000 | 0 | 0 |  |  | 0 | 0 | OTSKP 2022 | 0 | 3 |  |  | 0.21
PP |  |  |  | vhodný materiál ze stavby
VV |  |  |  | 3000 = 3000,000 [A]
TS |  |  |  | položka zahrnuje: - kompletní provedení zemní konstrukce vč. výběru vhodného materiálu - úprava ukládaného materiálu vlhčením, tříděním, promícháním nebo vysoušením, příp. jiné úpravy za účelem zlepšení jeho mech. vlastností - hutnění i různé míry hutnění - ošetření úložiště po celou dobu práce v něm vč. klimatických opatření - ztížení v okolí vedení, konstrukcí a objektů a jejich dočasné zajištění - ztížení provádění vč. hutnění ve ztížených podmínkách a stísněných prostorech - ztížené ukládání sypaniny pod vodu - ukládání po vrstvách a po jiných nutných částech (figurách) vč. dosypávek - spouštění a nošení materiálu - výměna částí zemní konstrukce znehodnocené klimatickými vlivy - ruční hutnění a výplň jam a prohlubní v podloží - úprava, očištění, ochrana a zhutnění podloží - svahování, hutnění a uzavírání povrchů svahů - zřízení lavic na svazích - udržování úložiště a jeho ochrana proti vodě - odvedení nebo obvedení vody v okolí úložiště a v úložišti - veškeré pomocné konstrukce umožňující provedení zemní konstrukce (příjezdy, sjezdy, nájezdy, lešení, podpěrné konstrukce, přemostění, zpevněné plochy, zakrytí a pod.)
P | 7 | 17120 |  | ULOŽENÍ SYPANINY DO NÁSYPŮ A NA SKLÁDKY BEZ ZHUTNĚNÍ | M3 | 5571 | 0 | 0 |  |  | 0 | 0 | OTSKP 2022 | 0 | 3 |  |  | 0.21
PP |  |  |  | Výkop - zemina zpětně použitá v rámci toho samého stavebního objektu - VHODNÉ ZEMINY DLE PŘEDPISU SŽ S4 Výkop - zemina, kterou je možné zpětně použít v jiných stavebních objektech - VHODNÉ ZEMINY DLE PŘEDPISU SŽ S4 Ornice pro zpětně využití v rámci jiného stavebního objektu
VV |  |  |  | 1171+1200+3200 = 5571,000 [A]
TS |  |  |  | položka zahrnuje: - kompletní provedení zemní konstrukce do předepsaného tvaru - ošetření úložiště po celou dobu práce v něm vč. klimatických opatření - ztížení v okolí vedení, konstrukcí a objektů a jejich dočasné zajištění - ztížení provádění ve ztížených podmínkách a stísněných prostorech - ztížené ukládání sypaniny pod vodu - ukládání po vrstvách a po jiných nutných částech (figurách) vč. dosypávek - spouštění a nošení materiálu - úprava, očištění a ochrana podloží a svahů - svahování, uzavírání povrchů svahů - udržování úložiště a jeho ochrana proti vodě - odvedení nebo obvedení vody v okolí úložiště a v úložišti - veškeré pomocné konstrukce umožňující provedení zemní konstrukce (příjezdy, sjezdy, nájezdy, lešení, podpěrné konstrukce, přemostění, zpevněné plochy, zakrytí a pod.)
P | 8 | 17511 |  | OBSYP POTRUBÍ A OBJEKTU SE ZHUTNENÍM | M3 | 83.45 | 0 | 0 |  |  | 0 | 0 | OTSKP 2022 | 0 | 3 |  |  | 0.21
PP
VV |  |  |  | "propustky "120-(16*0,35*0,35*3,14+32*0,55*0,55*3,14) = 83,450 [A]
TS |  |  |  | položka zahrnuje: - kompletní provedení zemní konstrukce vc. výberu vhodného materiálu - úprava ukládaného materiálu vlhcením, trídením, promícháním nebo vysoušením, príp. jiné úpravy za úcelem zlepšení jeho mech. vlastností - hutnení i ruzné míry hutnení - ošetrení úložište po celou dobu práce v nem vc. klimatických opatrení - ztížení v okolí vedení, konstrukcí a objektu a jejich docasné zajištení - ztížení provádení vc. hutnení ve ztížených podmínkách a stísnených prostorech - ztížené ukládání sypaniny pod vodu - ukládání po vrstvách a po jiných nutných cástech (figurách) vc. dosypávek - spouštení a nošení materiálu - výmena cástí zemní konstrukce znehodnocené klimatickými vlivy - rucní hutnení a výpln jam a prohlubní v podloží - úprava, ocištení, ochrana a zhutnení podloží - svahování, hutnení a uzavírání povrchu svahu - zrízení lavic na svazích - udržování úložište a jeho ochrana proti vode - odvedení nebo obvedení vody v okolí úložište a v úložišti - veškeré pomocné konstrukce umožnující provedení zemní konstrukce (príjezdy, sjezdy, nájezdy, lešení, podperné konstrukce, premostení, zpevnené plochy, zakrytí a pod.) - zemina vytlacená potrubím o DN do 180mm se od kubatury obsypu neodecítá
P | 9 | 18110 |  | ÚPRAVA PLÁNE SE ZHUTNENÍM V HORNINE TR. I | M2 | 1899.84 | 0 | 0 |  |  | 0 | 0 | OTSKP 2022 | 0 | 3 |  |  | 0.21
PP
VV |  |  |  | 467*1,32 = 616,440 [A] 930*1,38 = 1283,400 [B] "Celkové množství "1899.840000 = 1899,840 [C]
TS |  |  |  | položka zahrnuje úpravu pláne vcetne vyrovnání výškových rozdílu. Míru zhutnení urcuje projekt.
P | 10 | 18232 |  | ROZPROSTRENÍ ORNICE V ROVINE V TL DO 0,15M | M2 | 850 | 0 | 0 |  |  | 0 | 0 | OTSKP 2022 | 0 | 3 |  |  | 0.21
PP |  |  |  | Ornice z materiálu na stavbě.
VV |  |  |  | 850 = 850,000 [A]
TS |  |  |  | položka zahrnuje: nutné premístení ornice z docasných skládek vzdálených do 50m rozprostrení ornice v predepsané tlouštce v rovine a ve svahu do 1:5
P | 11 | 18242 |  | ZALOŽENÍ TRÁVNÍKU HYDROOSEVEM NA ORNICI | M2 | 850 | 0 | 0 |  |  | 0 | 0 | OTSKP 2022 | 0 | 3 |  |  | 0.21
PP
VV |  |  |  | 850 = 850,000 [A]
TS |  |  |  | Zahrnuje dodání predepsané travní smesi, hydroosev na ornici, zalévání, první pokosení, to vše bez ohledu na sklon terénu
P | 12 | 18247 |  | OŠETROVÁNÍ TRÁVNÍKU | M2 | 850 | 0 | 0 |  |  | 0 | 0 | OTSKP 2022 | 0 | 3 |  |  | 0.21
PP
VV |  |  |  | 850 = 850,000 [A]
TS |  |  |  | Zahrnuje pokosení se shrabáním, naložení shrabku na dopravní prostredek, s odvozem a se složením, to vše bez ohledu na sklon terénu zahrnuje nutné zalití a hnojení
P | 13 | 18710 |  | OŠETRENÍ ORNICE NA SKLÁDCE | M3 | 1171 | 0 | 0 |  |  | 0 | 0 | OTSKP 2022 | 0 | 3 |  |  | 0.21
PP
VV |  |  |  | 1171 = 1171,000 [A]
TS |  |  |  | Položka zahrnuje urovnání skládky do výšky max. 3m se sklony svahu 1:2 a mírnejšími, založení trávníku (event. ošetrení chemicky pred založením trávníku pri casové prodleve mezi nasypáním skládky a osetím), 1x za rok ošetrení chemicky, 2x za rok sekání.
SD |  | 2 |  | Základy | [6 empty] | 0 | 0
P | 14 | 21452 |  | SANACNÍ VRSTVY Z KAMENIVA DRCENÉHO | M3 | 800 | 0 | 0 |  |  | 0 | 0 | OTSKP 2022 | 0 | 3 |  |  | 0.21
PP
VV |  |  |  | "plocha pod sil 7,5/60 "1600*0,5 = 800,000 [A]
TS |  |  |  | položka zahrnuje dodávku predepsaného kameniva, mimostaveništní a vnitrostaveništní dopravu a jeho uložení není-li v zadávací dokumentaci uvedeno jinak, jedná se o nakupovaný materiál
P | 15 | 21461 |  | SEPARACNÍ GEOTEXTILIE | M2 | 1600 | 0 | 0 |  |  | 0 | 0 | OTSKP 2022 | 0 | 3 |  |  | 0.21
PP
VV |  |  |  | 1600 = 1600,000 [A]
TS |  |  |  | Položka zahrnuje: - dodávku predepsané geotextilie - úpravu, ocištení a ochranu podkladu - prichycení k podkladu, prípadne zatížení - úpravy spoju a zajištení okraju - úpravy pro odvodnení - nutné presahy - mimostaveništní a vnitrostaveništní dopravu
SD |  | 5 |  | Komunikace | [6 empty] | 0 | 0
P | 16 | 56142 |  | KAMENIVO ZPEVNENÉ CEMENTEM TL. DO 100MM | M2 | 490.35 | 0 | 0 |  |  | 0 | 0 | OTSKP 2022 | 0 | 3 |  |  | 0.21
PP
VV |  |  |  | "ACO x koef rozš "467*1,05 = 490,350 [A]
TS |  |  |  | - dodání smesi v požadované kvalite - ocištení podkladu - uložení smesi dle predepsaného technologického predpisu a zhutnení vrstvy v predepsané tlouštce - zrízení vrstvy bez rozlišení šírky, pokládání vrstvy po etapách, vcetne pracovních spar a spoju - úpravu napojení, ukoncení - úpravu dilatacních spar vcetne predepsané výztuže - nezahrnuje postriky, nátery - nezahrnuje úpravu povrchu krytu
P | 17 | 56333 |  | VOZOVKOVÉ VRSTVY ZE ŠTERKODRTI TL. DO 150MM | M2 | 616.44 | 0 | 0 |  |  | 0 | 0 | OTSKP 2022 | 0 | 3 |  |  | 0.21
PP
VV |  |  |  | "ACO x koef rozš "467*1,32 = 616,440 [A]
TS |  |  |  | - dodání kameniva predepsané kvality a zrnitosti - rozprostrení a zhutnení vrstvy v predepsané tlouštce - zrízení vrstvy bez rozlišení šírky, pokládání vrstvy po etapách - nezahrnuje postriky, nátery
P | 18 | 56336 |  | VOZOVKOVÉ VRSTVY ZE ŠTĚRKODRTI TL. DO 300MM | M2 | 1283.4 | 0 | 0 |  |  | 0 | 0 | OTSKP 2022 | 0 | 3 |  |  | 0.21
PP
VV |  |  |  | "ACO x koef rozš "930*1,38 = 1283,400 [A]
TS |  |  |  | - dodání kameniva předepsané kvality a zrnitosti - rozprostření a zhutnění vrstvy v předepsané tloušťce - zřízení vrstvy bez rozlišení šířky, pokládání vrstvy po etapách - nezahrnuje postřiky, nátěry
P | 19 | 56933 |  | ZPEVNĚNÍ KRAJNIC ZE ŠTĚRKODRTI TL. DO 150MM | M2 | 258 | 0 | 0 |  |  | 0 | 0 | OTSKP 2022 | 0 | 3 |  |  | 0.21
PP
VV |  |  |  | 258 = 258,000 [A]
TS |  |  |  | - dodání kameniva předepsané kvality a zrnitosti - rozprostření a zhutnění vrstvy v předepsané tloušťce - zřízení vrstvy bez rozlišení šířky, pokládání vrstvy po etapách
P | 20 | 572123 |  | INFILTRACNÍ POSTRIK Z EMULZE DO 1,0KG/M2 | M2 | 1134.6 | 0 | 0 |  |  | 0 | 0 | OTSKP 2022 | 0 | 3 |  |  | 0.21
PP
VV |  |  |  | "ACO x koef rozš "930*1,22 = 1134,600 [A]
TS |  |  |  | - dodání všech predepsaných materiálu pro postriky v predepsaném množství - provedení dle predepsaného technologického predpisu - zrízení vrstvy bez rozlišení šírky, pokládání vrstvy po etapách - úpravu napojení, ukoncení
P | 21 | 572214 |  | SPOJOVACÍ POSTŘIK Z MODIFIK EMULZE DO 0,5KG/M2 | M2 | 3041.1 | 0 | 0 |  |  | 0 | 0 | OTSKP 2022 | 0 | 3 |  |  | 0.21
PP
VV |  |  |  | 930 = 930,000 [A] 930*1,05 = 976,500 [B] 930*1,22 = 1134,600 [C] "Celkové množství "3041.100000 = 3041,100 [D]
TS |  |  |  | - dodání všech předepsaných materiálů pro postřiky v předepsaném množství - provedení dle předepsaného technologického předpisu - zřízení vrstvy bez rozlišení šířky, pokládání vrstvy po etapách - úpravu napojení, ukončení
P | 22 | 574B33 |  | ASFALTOVÝ BETON PRO OBRUSNÉ VRSTVY MODIFIK ACO 11 TL. 40MM | M2 | 1397 | 0 | 0 |  |  | 0 | 0 | OTSKP 2022 | 0 | 3 |  |  | 0.21
PP
VV |  |  |  | "měřeno acad "930+467 = 1397,000 [A]
TS |  |  |  | - dodání směsi v požadované kvalitě - očištění podkladu - uložení směsi dle předepsaného technologického předpisu, zhutnění vrstvy v předepsané tloušťce - zřízení vrstvy bez rozlišení šířky, pokládání vrstvy po etapách, včetně pracovních spar a spojů - úpravu napojení, ukončení podél obrubníků, dilatačních zařízení, odvodňovacích proužků, odvodňovačů, vpustí, šachet a pod. - nezahrnuje postřiky, nátěry - nezahrnuje těsnění podél obrubníků, dilatačních zařízení, odvodňovacích proužků, odvodňovačů, vpustí, šachet a pod.
P | 23 | 574C68 |  | ASFALTOVÝ BETON PRO LOŽNÍ VRSTVY ACL 22+, 22S TL. 70MM | M2 | 976.5 | 0 | 0 |  |  | 0 | 0 | OTSKP 2022 | 0 | 3 |  |  | 0.21
PP
VV |  |  |  | "ACO x koef rozš "930*1,05 = 976,500 [A]
TS |  |  |  | - dodání směsi v požadované kvalitě - očištění podkladu - uložení směsi dle předepsaného technologického předpisu, zhutnění vrstvy v předepsané tloušťce - zřízení vrstvy bez rozlišení šířky, pokládání vrstvy po etapách, včetně pracovních spar a spojů - úpravu napojení, ukončení podél obrubníků, dilatačních zařízení, odvodňovacích proužků, odvodňovačů, vpustí, šachet a pod. - nezahrnuje postřiky, nátěry - nezahrnuje těsnění podél obrubníků, dilatačních zařízení, odvodňovacích proužků, odvodňovačů, vpustí, šachet a pod.
P | 24 | R574F9R |  | ASFALTOVÝ BETON PRO PODKLADNÍ VRSTVY MODIFIK ACP 22+, 22S TL. 120MM | M2 | 1134.6 | 0 | 0 |  |  | 0 | 0 |  | 0 | 3 |  |  | 0.21
PP
VV |  |  |  | "ACO x koef rozš "930*1,22 = 1134,600 [A]
TS |  |  |  | - dodání smesi v požadované kvalite - ocištení podkladu - uložení smesi dle predepsaného technologického predpisu, zhutnení vrstvy v predepsané tlouštce - zrízení vrstvy bez rozlišení šírky, pokládání vrstvy po etapách, vcetne pracovních spar a spoju - úpravu napojení, ukoncení podél obrubníku, dilatacních zarízení, odvodnovacích proužku, odvodnovacu, vpustí, šachet a pod. - nezahrnuje postriky, nátery - nezahrnuje tesnení podél obrubníku, dilatacních zarízení, odvodnovacích proužku, odvodnovacu, vpustí, šachet a pod.
SD |  | 9 |  | Ostatní konstrukce a práce | [6 empty] | 0 | 0
P | 25 | 9113B1 |  | SVODIDLO OCEL SILNIČ JEDNOSTR, ÚROVEŇ ZADRŽ H1 -DODÁVKA A MONTÁŽ | M | 110 | 0 | 0 |  |  | 0 | 0 | OTSKP 2022 | 0 | 3 |  |  | 0.21
PP
VV |  |  |  | 110 = 110,000 [A]
TS |  |  |  | položka zahrnuje: - kompletní dodávku všech dílů ocelového svodidla s předepsanou povrchovou úpravou včetně spojovacích prvků - montáž a osazení svodidla, osazení sloupků zaberaněním nebo osazením do betonových bloků (včetně betonových bloků a nutných zemních prací - ukončení zapuštěním do betonových bloků (včetně betonového bloku a nutných zemních prací) nebo koncovkou - přechod na jiný typ svodidla nebo přes mostní závěr - ochranu proti bludným proudům a vývody pro jejich měření nezahrnuje odrazky nebo retroreflexní fólie
P | 26 | 914121 |  | DOPRAVNÍ ZNAČKY ZÁKLADNÍ VELIKOSTI OCELOVÉ FÓLIE TŘ 1 - DODÁVKA A MONTÁŽ | KUS | 11 | 0 | 0 |  |  | 0 | 0 | OTSKP 2022 | 0 | 3 |  |  | 0.21
PP
VV |  |  |  | 11 = 11,000 [A]
TS |  |  |  | položka zahrnuje: - dodávku a montáž značek v požadovaném provedení
P | 27 | 9151 | R | VODOROVNÉ DOPRAVNÍ ZNAČENÍ | KPL | 1 | 0 | 0 |  |  | 0 | 0 |  | 0 | 3 |  |  | 0.21
PP
VV |  |  |  | 1 = 1,000 [A]
TS |  |  |  | položka zahrnuje: - dodání a pokládku nátěrového materiálu (měří se pouze natíraná plocha) - předznačení a reflexní úpravu
P | 28 | 9181D |  | ČELA PROPUSTU Z TRUB DN DO 600MM Z BETONU | KUS | 2 | 0 | 0 |  |  | 0 | 0 | OTSKP 2022 | 0 | 3 |  |  | 0.21
PP
VV |  |  |  | 2 = 2,000 [A]
TS |  |  |  | Položka zahrnuje kompletní čelo (základ, dřík, římsu) - dodání čerstvého betonu (betonové směsi) požadované kvality, jeho uložení do požadovaného tvaru při jakékoliv hustotě výztuže, konzistenci čerstvého betonu a způsobu hutnění, ošetření a ochranu betonu, - dodání a osazení výztuže, - případně dokumentací předepsaný kamenný obklad, - zhotovení nepropustného, mrazuvzdorného betonu a betonu požadované trvanlivosti a vlastností, - užití potřebných přísad a technologií výroby betonu, - zřízení pracovních a dilatačních spar, včetně potřebných úprav, výplně, vložek, opracování, očištění a ošetření, - bednění požadovaných konstr. (i ztracené) s úpravou dle požadované kvality povrchu betonu, včetně odbedňovacích a odskružovacích prostředků, - podpěrné konstr. (skruže) a lešení všech druhů pro bednění, uložení čerstvého betonu, výztuže a doplňkových konstr., vč. požadovaných otvorů, ochranných a bezpečnostních opatření a základů těchto konstrukcí a lešení, - vytvoření kotevních čel, kapes, nálitků, a sedel, - zřízení všech požadovaných otvorů, kapes, výklenků, prostupů, dutin, drážek a pod., vč. ztížení práce a úprav kolem nich, - úpravy pro osazení výztuže, doplňkových konstrukcí a vybavení, - úpravy povrchu pro položení požadované izolace, povlaků a nátěrů, případně vyspravení, - ztížení práce u kabelových a injektážních trubek a ostatních zařízení osazovaných do betonu, - konstrukce betonových kloubů, upevnění kotevních prvků a doplňkových konstrukcí, - nátěry zabraňující soudržnost betonu a bednění, - výplň, těsnění a tmelení spar a spojů, - opatření povrchů betonu izolací proti zemní vlhkosti v částech, kde přijdou do styku se zeminou nebo kamenivem, - případné zřízení spojovací vrstvy u základů, - úpravy pro osazení zařízení ochrany konstrukce proti vlivu bludných proudů. Nezahrnuje zábradlí.
P | 29 | 9181F |  | ČELA PROPUSTU Z TRUB DN DO 1000MM Z BETONU | KUS | 2 | 0 | 0 |  |  | 0 | 0 | OTSKP 2022 | 0 | 3 |  |  | 0.21
PP
VV |  |  |  | 2 = 2,000 [A]
TS |  |  |  | Položka zahrnuje kompletní čelo (základ, dřík, římsu) - dodání čerstvého betonu (betonové směsi) požadované kvality, jeho uložení do požadovaného tvaru při jakékoliv hustotě výztuže, konzistenci čerstvého betonu a způsobu hutnění, ošetření a ochranu betonu, - dodání a osazení výztuže, - případně dokumentací předepsaný kamenný obklad, - zhotovení nepropustného, mrazuvzdorného betonu a betonu požadované trvanlivosti a vlastností, - užití potřebných přísad a technologií výroby betonu, - zřízení pracovních a dilatačních spar, včetně potřebných úprav, výplně, vložek, opracování, očištění a ošetření, - bednění požadovaných konstr. (i ztracené) s úpravou dle požadované kvality povrchu betonu, včetně odbedňovacích a odskružovacích prostředků, - podpěrné konstr. (skruže) a lešení všech druhů pro bednění, uložení čerstvého betonu, výztuže a doplňkových konstr., vč. požadovaných otvorů, ochranných a bezpečnostních opatření a základů těchto konstrukcí a lešení, - vytvoření kotevních čel, kapes, nálitků, a sedel, - zřízení všech požadovaných otvorů, kapes, výklenků, prostupů, dutin, drážek a pod., vč. ztížení práce a úprav kolem nich, - úpravy pro osazení výztuže, doplňkových konstrukcí a vybavení, - úpravy povrchu pro položení požadované izolace, povlaků a nátěrů, případně vyspravení, - ztížení práce u kabelových a injektážních trubek a ostatních zařízení osazovaných do betonu, - konstrukce betonových kloubů, upevnění kotevních prvků a doplňkových konstrukcí, - nátěry zabraňující soudržnost betonu a bednění, - výplň, těsnění a tmelení spar a spojů, - opatření povrchů betonu izolací proti zemní vlhkosti v částech, kde přijdou do styku se zeminou nebo kamenivem, - případné zřízení spojovací vrstvy u základů, - úpravy pro osazení zařízení ochrany konstrukce proti vlivu bludných proudů. Nezahrnuje zábradlí.
P | 30 | 918358 |  | PROPUSTY Z TRUB DN 600MM | M | 16 | 0 | 0 |  |  | 0 | 0 | OTSKP 2022 | 0 | 3 |  |  | 0.21
PP
VV |  |  |  | 16 = 16,000 [A]
TS |  |  |  | Položka zahrnuje: - dodání a položení potrubí z trub z dokumentací předepsaného materiálu a předepsaného průměru - případné úpravy trub (zkrácení, šikmé seříznutí) Nezahrnuje podkladní vrstvy a obetonování.
P | 31 | 918371 |  | PROPUSTY Z TRUB DN 1000MM | M | 32 | 0 | 0 |  |  | 0 | 0 | OTSKP 2022 | 0 | 3 |  |  | 0.21
PP
VV |  |  |  | 32 = 32,000 [A]
TS |  |  |  | Položka zahrnuje: - dodání a položení potrubí z trub z dokumentací předepsaného materiálu a předepsaného průměru - případné úpravy trub (zkrácení, šikmé seříznutí) Nezahrnuje podkladní vrstvy a obetonování.
SD |  | R015 |  | LIKVIDACE ODPADŮ včetně dopravy | [6 empty] | 0 | 0
P | 32 | R015111 | 901 | LIKVIDACE ODPADŮ NEKONTAMINOVANÝCH - 17 05 04 VYTĚŽENÉ ZEMINY A HORNINY - I. TŘÍDA TĚŽITELNOSTI včetně dopravy | T | 361.6 | 0 | 0 |  |  | 0 | 0 | ODP+d 22 NEMASE 2022 | 0 | 3 |  |  | 0.21
PP |  |  |  | Evidenční položka. Neoceňovat v objektu SO/PS, položka se oceňuje pouze v objektu SO 90-90.
VV |  |  |  | 200*1.808 = 361,600 [A]
TS |  |  |  | 1. Položka obsahuje: – veškeré poplatky provozovateli skládky, recyklační linky nebo jiného zařízení na zpracování nebo likvidaci odpadů související s převzetím, uložením, zpracováním nebo likvidací odpadu – náklady spojené s dopravou odpadu z místa stavby na místo převzetí provozovatelem skládky, recyklační linky nebo jiného zařízení na zpracování nebo likvidaci odpadů - platí pro jakýkoliv způsob dopravy (po suchu, po vodě, ve vzduchu, ppř. dopravníky) a zahrnuje i potřebný počet naložení nebo přeložení či úpravou v případě meziskládkování - náklady spojené s vyložením, manipulací, rozhrnutím či úpravou do figury s materiálem v místě skládky 3. Způsob měření: Tunou se rozumí hmotnost odpadu vytříděného v souladu se zákonem č. 185/2001 Sb., o nakládání s odpady, v platném znění.
P | 33 | R015240 | 914 | LIKVIDACE ODPADŮ NEKONTAMINOVANÝCH - 20 03 99 ODPAD PODOBNÝ KOMUNÁLNÍMU ODPADU včetně dopravy | T | 0.5 | 0 | 0 |  |  | 0 | 0 | ODP+d 22 NEMASE 2022 | 0 | 3 |  |  | 0.21
PP |  |  |  | Evidenční položka. Neoceňovat v objektu SO/PS, položka se oceňuje pouze v objektu SO 90-90.
VV |  |  |  | 0.5*1 = 0,500 [A]
TS |  |  |  | 1. Položka obsahuje: - veškeré poplatky provozovateli skládky, recyklační linky nebo jiného zařízení na zpracování nebo likvidaci odpadů související s převzetím, uložením, zpracováním nebo likvidací odpadu - náklady spojené s dopravou odpadu z místa stavby na místo převzetí provozovatelem skládky, recyklační linky nebo jiného zařízení na zpracování nebo likvidaci odpadů - platí pro jakýkoliv způsob dopravy (po suchu, po vodě, ve vzduchu, ppř. dopravníky) a zahrnuje i potřebný počet naložení nebo přeložení či úpravou v případě meziskládkování - náklady spojené s vyložením, manipulací, rozhrnutím či úpravou do figury s materiálem v místě skládky 3. Způsob měření: Tunou se rozumí hmotnost odpadu vytříděného v souladu se zákonem č. 185/2001 Sb., o nakládání s odpady, v platném znění.

## SO 37-30-56
SŽDC05 | [14 empty] | 3
S | Stavba: | 3273214901_zm11 |  | Modernizace trati Nemanice I - Ševětín, část "B" Red Fidic | [6 empty] | D.2.1.8 | 0 | AspeEsticon | 0 | 2
O | Objekt: | D.2.1.8 |  | Pozemní komunikace | [9 empty] | 0.12 | 2
Typ | Poř. číslo | Kód položky | Varianta | Název položky | MJ | Množství | Jednotková hmotnost | Celková hmotnost |  |  | Jednotková cena |  | Cenové soustavy | 0.21
Dodávka
[9 empty] | Jednotková | Celkem | Jednotková | Celkem |  |  |  | Počet položek s nulovou cenou | 37
O1 |  | SO 37-30-56 |  | Ševětín, přeložky polních cest | [6 empty] | 0 | 0
SD |  | 1 |  | Zemní práce | [6 empty] | 0 | 0
P | 1 | 11332A |  | ODSTRANENÍ PODKLADU ZPEVNENÝCH PLOCH Z KAMENIVA NESTMELENÉHO - BEZ DOPRAVY | M3 | 42 | 0 | 0 |  |  | 0 | 0 | OTSKP 2022 | 0 | 3 |  |  | 0.21
PP |  |  |  | Plocha x délka =140*0.3
VV |  |  |  | "Plocha x délka "140*0.3 = 42,000 [A]
TS |  |  |  | Položka zahrnuje veškerou manipulaci s vybouranou sutí a s vybouranými hmotami, krome vodorovné dopravy, vc. uložení na skládku. Nezahrnuje poplatek za skládku, který se vykazuje v položce 0141** (s výjimkou malého množství bouraného materiálu, kde je možné poplatek zahrnout do jednotkové ceny bourání – tento fakt musí být uveden v doplnujícím textu k položce).
P | 2 | 121104 |  | SEJMUTÍ ORNICE NEBO LESNÍ PUDY S ODVOZEM DO 5KM | M3 | 3217 | 0 | 0 |  |  | 0 | 0 | OTSKP 2022 | 0 | 3 |  |  | 0.21
PP |  |  |  | Ornice pro zpětně využití v rámci jiného stavebního objektu + Ornice zpětné využití v rámci toho samého stavebního objektu
VV |  |  |  | 3217 = 3217,000 [A]
TS |  |  |  | položka zahrnuje sejmutí ornice bez ohledu na tlouštku vrstvy a její vodorovnou dopravu nezahrnuje uložení na trvalou skládku
P | 3 | 12190 |  | PŘEVRSTVENÍ ORNICE | M3 | 3217 | 0 | 0 |  |  | 0 | 0 | OTSKP 2022 | 0 | 3 |  |  | 0.21
PP |  |  |  | Kubatura sejmutí ornice
VV |  |  |  | "Kubatura sejmutí ornice "3217 = 3217,000 [A]
TS |  |  |  | položka zahrnuje převrstvení ornice na skládce
P | 4 | 122734 |  | ODKOPÁVKY A PROKOPÁVKY OBECNÉ TR. I, ODVOZ DO 5KM | M3 | 1949 | 0 | 0 |  |  | 0 | 0 | OTSKP 2022 | 0 | 3 |  |  | 0.21
PP |  |  |  | Výkop - zemina zpětně použitá v rámci toho samého stavebního objektu - VHODNÉ ZEMINY DLE PŘEDPISU SŽ S4 + Výkop - zemina, kterou je možné zpětně použít v jiných stavebních objektech - VHODNÉ ZEMINY DLE PŘEDPISU SŽ S4 - Hloubení rýh =1569+658-278
VV |  |  |  | "1569+658-278 "1569+658-278 = 1949,000 [A]
TS |  |  |  | položka zahrnuje: - vodorovná a svislá doprava, premístení, preložení, manipulace s výkopkem - kompletní provedení vykopávky nezapažené i zapažené - ošetrení výkopište po celou dobu práce v nem vc. klimatických opatrení - ztížení vykopávek v blízkosti podzemního vedení, konstrukcí a objektu vc. jejich docasného zajištení - ztížení pod vodou, v okolí výbušnin, ve stísnených prostorech a pod. - príplatek za lepivost - težení po vrstvách, pásech a po jiných nutných cástech (figurách) - cerpání vody vc. cerpacích jímek, potrubí a pohotovostní cerpací soupravy (viz ustanovení k pol. 1151,2) - potrebné snížení hladiny podzemní vody - težení a rozpojování jednotlivých balvanu - vytahování a nošení výkopku - svahování a presvah. svahu do konecného tvaru, výmena hornin v podloží a v pláni znehodnocené klimatickými vlivy - rucní vykopávky, odstranení korenu a napadávek - pažení, vzeprení a rozeprení vc. prepažování (vyjma štetových sten) - úpravu, ochranu a ocištení dna, základové spáry, sten a svahu - zhutnení podloží, prípadne i svahu vc. svahování - zrízení stupnu v podloží a lavic na svazích, není-li pro tyto práce zrízena samostatná položka - udržování výkopište a jeho ochrana proti vode - odvedení nebo obvedení vody v okolí výkopište a ve výkopišti - trídení výkopku - veškeré pomocné konstrukce umožnující provedení vykopávky (príjezdy, sjezdy, nájezdy, lešení, podper. konstr., premostení, zpevnené plochy, zakrytí a pod.) - nezahrnuje uložení zeminy (na skládku, do násypu) ani poplatky za skládku, vykazují se v položce c.0141**
P | 5 | 125734 |  | VYKOPÁVKY ZE ZEMNÍKU A SKLÁDEK TR. I, ODVOZ DO 5KM | M3 | 1793 | 0 | 0 |  |  | 0 | 0 | OTSKP 2022 | 0 | 3 |  |  | 0.21
PP |  |  |  | Kubatura násypu + ohumusování =1569+224
VV |  |  |  | "1569+224 "1569+224 = 1793,000 [A]
TS |  |  |  | položka zahrnuje: - vodorovná a svislá doprava, premístení, preložení, manipulace s výkopkem - kompletní provedení vykopávky nezapažené i zapažené - ošetrení výkopište po celou dobu práce v nem vc. klimatických opatrení - ztížení vykopávek v blízkosti podzemního vedení, konstrukcí a objektu vc. jejich docasného zajištení - ztížení pod vodou, v okolí výbušnin, ve stísnených prostorech a pod. - príplatek za lepivost - težení po vrstvách, pásech a po jiných nutných cástech (figurách) - cerpání vody vc. cerpacích jímek, potrubí a pohotovostní cerpací soupravy (viz ustanovení k pol. 1151,2) - potrebné snížení hladiny podzemní vody - težení a rozpojování jednotlivých balvanu - vytahování a nošení výkopku - rucní vykopávky, odstranení korenu a napadávek - pažení, vzeprení a rozeprení vc. prepažování (vyjma štetových sten) - úpravu, ochranu a ocištení dna, základové spáry, sten a svahu - udržování výkopište a jeho ochrana proti vode - odvedení nebo obvedení vody v okolí výkopište a ve výkopišti - trídení výkopku - veškeré pomocné konstrukce umožnující provedení vykopávky (príjezdy, sjezdy, nájezdy, lešení, podper. konstr., premostení, zpevnené plochy, zakrytí a pod.) položka nezahrnuje: - práce spojené s otvírkou zemníku
P | 6 | 132734 |  | HLOUBENÍ RÝH ŠÍR DO 2M PAŽ I NEPAŽ TR. I, ODVOZ DO 5KM | M3 | 277.795 | 0 | 0 |  |  | 0 | 0 | OTSKP 2022 | 0 | 3 |  |  | 0.21
PP |  |  |  | Vsakovací příkop + vaskovací žebra Vsakovací příkop =1*0.5*230 Vsakovací žebra =0.5*0.5*(60+90+80+360+61.18)
VV |  |  |  | "1*0.5*230+0.5*0.5*(60+90+80+360+61.18) "1*0.5*230+0.5*0.5*(60+90+80+360+61.18) = 277,795 [A]
TS |  |  |  | položka zahrnuje: - vodorovná a svislá doprava, premístení, preložení, manipulace s výkopkem - kompletní provedení vykopávky nezapažené i zapažené - ošetrení výkopište po celou dobu práce v nem vc. klimatických opatrení - ztížení vykopávek v blízkosti podzemního vedení, konstrukcí a objektu vc. jejich docasného zajištení - ztížení pod vodou, v okolí výbušnin, ve stísnených prostorech a pod. - príplatek za lepivost - težení po vrstvách, pásech a po jiných nutných cástech (figurách) - cerpání vody vc. cerpacích jímek, potrubí a pohotovostní cerpací soupravy (viz ustanovení k pol. 1151,2) - potrebné snížení hladiny podzemní vody - težení a rozpojování jednotlivých balvanu - vytahování a nošení výkopku - svahování a presvah. svahu do konecného tvaru, výmena hornin v podloží a v pláni znehodnocené klimatickými vlivy - rucní vykopávky, odstranení korenu a napadávek - pažení, vzeprení a rozeprení vc. prepažování (vyjma štetových sten) - úpravu, ochranu a ocištení dna, základové spáry, sten a svahu - odvedení nebo obvedení vody v okolí výkopište a ve výkopišti - trídení výkopku - veškeré pomocné konstrukce umožnující provedení vykopávky (príjezdy, sjezdy, nájezdy, lešení, podper. konstr., premostení, zpevnené plochy, zakrytí a pod.) - nezahrnuje uložení zeminy (na skládku, do násypu) ani poplatky za skládku, vykazují se v položce c.0141**
P | 7 | 17110 |  | ULOŽENÍ SYPANINY DO NÁSYPŮ SE ZHUTNĚNÍM | M3 | 1569 | 0 | 0 |  |  | 0 | 0 | OTSKP 2022 | 0 | 3 |  |  | 0.21
PP |  |  |  | Odečteno z charakteristických řezů Kubatura násypu
VV |  |  |  | 1569 = 1569,000 [A]
TS |  |  |  | položka zahrnuje: - kompletní provedení zemní konstrukce vč. výběru vhodného materiálu - úprava ukládaného materiálu vlhčením, tříděním, promícháním nebo vysoušením, příp. jiné úpravy za účelem zlepšení jeho mech. vlastností - hutnění i různé míry hutnění - ošetření úložiště po celou dobu práce v něm vč. klimatických opatření - ztížení v okolí vedení, konstrukcí a objektů a jejich dočasné zajištění - ztížení provádění vč. hutnění ve ztížených podmínkách a stísněných prostorech - ztížené ukládání sypaniny pod vodu - ukládání po vrstvách a po jiných nutných částech (figurách) vč. dosypávek - spouštění a nošení materiálu - výměna částí zemní konstrukce znehodnocené klimatickými vlivy - ruční hutnění a výplň jam a prohlubní v podloží - úprava, očištění, ochrana a zhutnění podloží - svahování, hutnění a uzavírání povrchů svahů - zřízení lavic na svazích - udržování úložiště a jeho ochrana proti vodě - odvedení nebo obvedení vody v okolí úložiště a v úložišti - veškeré pomocné konstrukce umožňující provedení zemní konstrukce (příjezdy, sjezdy, nájezdy, lešení, podpěrné konstrukce, přemostění, zpevněné plochy, zakrytí a pod.)
P | 8 | 17120 |  | ULOŽENÍ SYPANINY DO NÁSYPŮ A NA SKLÁDKY BEZ ZHUTNĚNÍ | M3 | 5443.795 | 0 | 0 |  |  | 0 | 0 | OTSKP 2022 | 0 | 3 |  |  | 0.21
PP |  |  |  | Výkop - zemina zpětně použitá v rámci toho samého stavebního objektu - VHODNÉ ZEMINY DLE PŘEDPISU SŽ S4 Výkop - zemina, kterou je možné zpětně použít v jiných stavebních objektech - VHODNÉ ZEMINY DLE PŘEDPISU SŽ S4 Ornice pro zpětně využití v rámci jiného stavebního objektu
VV |  |  |  | 3217+1949+277.795 = 5443,795 [A]
TS |  |  |  | položka zahrnuje: - kompletní provedení zemní konstrukce do předepsaného tvaru - ošetření úložiště po celou dobu práce v něm vč. klimatických opatření - ztížení v okolí vedení, konstrukcí a objektů a jejich dočasné zajištění - ztížení provádění ve ztížených podmínkách a stísněných prostorech - ztížené ukládání sypaniny pod vodu - ukládání po vrstvách a po jiných nutných částech (figurách) vč. dosypávek - spouštění a nošení materiálu - úprava, očištění a ochrana podloží a svahů - svahování, uzavírání povrchů svahů - udržování úložiště a jeho ochrana proti vodě - odvedení nebo obvedení vody v okolí úložiště a v úložišti - veškeré pomocné konstrukce umožňující provedení zemní konstrukce (příjezdy, sjezdy, nájezdy, lešení, podpěrné konstrukce, přemostění, zpevněné plochy, zakrytí a pod.)
P | 9 | 17310 |  | ZEMNÍ KRAJNICE A DOSYPÁVKY SE ZHUTNĚNÍM | M3 | 92.479 | 0 | 0 |  |  | 0 | 0 | OTSKP 2022 | 0 | 3 |  |  | 0.21
PP |  |  |  | Plocha x délka =2*0.0252*(1381.18+64.03+389.69)
VV |  |  |  | "2*0.0252*(1381.18+64.03+389.69) "2*0.0252*(1381.18+64.03+389.69) = 92,479 [A]
TS |  |  |  | položka zahrnuje: - kompletní provedení zemní konstrukce vč. výběru vhodného materiálu - úprava ukládaného materiálu vlhčením, tříděním, promícháním nebo vysoušením, příp. jiné úpravy za účelem zlepšení jeho mech. vlastností - hutnění i různé míry hutnění - ošetření úložiště po celou dobu práce v něm vč. klimatických opatření - ztížení v okolí vedení, konstrukcí a objektů a jejich dočasné zajištění - ztížení provádění vč. hutnění ve ztížených podmínkách a stísněných prostorech - ztížené ukládání sypaniny pod vodu - ukládání po vrstvách a po jiných nutných částech (figurách) vč. dosypávek - spouštění a nošení materiálu - výměna částí zemní konstrukce znehodnocené klimatickými vlivy - ruční hutnění - svahování, hutnění a uzavírání povrchů svahů - udržování úložiště a jeho ochrana proti vodě - odvedení nebo obvedení vody v okolí úložiště a v úložišti - veškeré pomocné konstrukce umožňující provedení zemní konstrukce (příjezdy, sjezdy, nájezdy, lešení, podpěrné konstrukce, přemostění, zpevněné plochy, zakrytí a pod.)
P | 10 | 17581 |  | OBSYP POTRUBÍ A OBJEKTU Z NAKUPOVANÝCH MATERIÁLU | M3 | 45.966 | 0 | 0 |  |  | 0 | 0 | OTSKP 2022 | 0 | 3 |  |  | 0.21
PP |  |  |  | Délka x šířka x výška - objem propustku s obetonováním PK-1 =10*2.3*2.8-2.4*2*10 PK-2 =21.556*1.5*1-0.384*21.556 PK-3 =5.68*1.3*0.9-0.2*5.68
VV |  |  |  | "10*2.3*2.8-2.4*2*10+21.556*1.5*1-0.384*21.556+5.68*1.3*0.9-0.2*5.68 "10*2.3*2.8-2.4*2*10+21.556*1.5*1-0.384*21.556+5.68*1.3*0.9-0.2*5.68 = 45,966 [A]
TS |  |  |  | položka zahrnuje: - kompletní provedení zemní konstrukce vcetne nákupu a dopravy materiálu dle zadávací dokumentace - úprava ukládaného materiálu vlhcením, trídením, promícháním nebo vysoušením, príp. jiné úpravy za úcelem zlepšení jeho mech. vlastností - hutnení i ruzné míry hutnení - ošetrení úložište po celou dobu práce v nem vc. klimatických opatrení - ztížení v okolí vedení, konstrukcí a objektu a jejich docasné zajištení - ztížení provádení vc. hutnení ve ztížených podmínkách a stísnených prostorech - ztížené ukládání sypaniny pod vodu - ukládání po vrstvách a po jiných nutných cástech (figurách) vc. dosypávek - spouštení a nošení materiálu - výmena cástí zemní konstrukce znehodnocené klimatickými vlivy - rucní hutnení a výpln jam a prohlubní v podloží - úprava, ocištení, ochrana a zhutnení podloží - svahování, hutnení a uzavírání povrchu svahu - zrízení lavic na svazích - udržování úložište a jeho ochrana proti vode - odvedení nebo obvedení vody v okolí úložište a v úložišti - veškeré pomocné konstrukce umožnující provedení zemní konstrukce (príjezdy, sjezdy, nájezdy, lešení, podperné konstrukce, premostení, zpevnené plochy, zakrytí a pod.) - zemina vytlacená potrubím o DN do 180mm se od kubatury obsypu neodecítá
P | 11 | 18110 |  | ÚPRAVA PLÁNĚ SE ZHUTNĚNÍM V HORNINĚ TŘ. I | M2 | 8041.838 | 0 | 0 |  |  | 0 | 0 | OTSKP 2022 | 0 | 3 |  |  | 0.21
PP |  |  |  | Plocha ACP * koef. 1.23
VV |  |  |  | "Plocha ACP * koef. 1.23 "6538.08*1.23 = 8041,838 [A]
TS |  |  |  | položka zahrnuje úpravu pláně včetně vyrovnání výškových rozdílů. Míru zhutnění určuje projekt.
P | 12 | 18221 |  | ROZPROSTŘENÍ ORNICE VE SVAHU V TL DO 0,10M | M2 | 2240 | 0 | 0 |  |  | 0 | 0 | OTSKP 2022 | 0 | 3 |  |  | 0.21
PP |  |  |  | Odečteno z výkresu situace
VV |  |  |  | "Odečteno z výkresu situace "2240 = 2240,000 [A]
TS |  |  |  | položka zahrnuje: nutné přemístění ornice z dočasných skládek vzdálených do 50m rozprostření ornice v předepsané tloušťce ve svahu přes 1:5
P | 13 | 18242 |  | ZALOŽENÍ TRÁVNÍKU HYDROOSEVEM NA ORNICI | M2 | 2240 | 0 | 0 |  |  | 0 | 0 | OTSKP 2022 | 0 | 3 |  |  | 0.21
PP |  |  |  | Odečteno z výkresu situace
VV |  |  |  | "Odečteno z výkresu situace "2240 = 2240,000 [A]
TS |  |  |  | Zahrnuje dodání předepsané travní směsi, hydroosev na ornici, zalévání, první pokosení, to vše bez ohledu na sklon terénu
P | 14 | 18247 |  | OŠETŘOVÁNÍ TRÁVNÍKU | M2 | 2240 | 0 | 0 |  |  | 0 | 0 | OTSKP 2022 | 0 | 3 |  |  | 0.21
PP |  |  |  | Odečteno z výkresu situace
VV |  |  |  | "Odečteno z výkresu situace "2240 = 2240,000 [A]
TS |  |  |  | Zahrnuje pokosení se shrabáním, naložení shrabků na dopravní prostředek, s odvozem a se složením, to vše bez ohledu na sklon terénu zahrnuje nutné zalití a hnojení
P | 15 | 18710 |  | OŠETRENÍ ORNICE NA SKLÁDCE | M3 | 3217 | 0 | 0 |  |  | 0 | 0 | OTSKP 2022 | 0 | 3 |  |  | 0.21
PP |  |  |  | Odečteno z charakteristických řezů Kubatura sejmutí ornice
VV |  |  |  | 3217 = 3217,000 [A]
TS |  |  |  | Položka zahrnuje urovnání skládky do výšky max. 3m se sklony svahu 1:2 a mírnejšími, založení trávníku (event. ošetrení chemicky pred založením trávníku pri casové prodleve mezi nasypáním skládky a osetím), 1x za rok ošetrení chemicky, 2x za rok sekání.
SD |  | 2 |  | Základy | [6 empty] | 0 | 0
P | 16 | 21150 |  | SANAČNÍ ŽEBRA Z KAMENIVA | M3 | 277.795 | 0 | 0 |  |  | 0 | 0 | OTSKP 2022 | 0 | 3 |  |  | 0.21
PP |  |  |  | Vsakovací příkop + vaskovací žebra Vsakovací příkop =1*0.5*230 Vsakovací žebra =0.5*0.5*(60+90+80+360+61.18)
VV |  |  |  | "1*0.5*230+0.5*0.5*(60+90+80+360+61.18) "1*0.5*230+0.5*0.5*(60+90+80+360+61.18) = 277,795 [A]
TS |  |  |  | položka zahrnuje dodávku předepsaného kameniva, mimostaveništní a vnitrostaveništní dopravu a jeho uložení není-li v zadávací dokumentaci uvedeno jinak, jedná se o nakupovaný materiál
P | 17 | 21197 |  | OPLÁŠTĚNÍ ODVODŇOVACÍCH ŽEBER Z GEOTEXTILIE | M2 | 1854.36 | 0 | 0 |  |  | 0 | 0 | OTSKP 2022 | 0 | 3 |  |  | 0.21
PP |  |  |  | Vsakovací příkop + vaskovací žebra Vsakovací příkop =2.4*230 Vsakovací žebra =2*(60+90+80+360+61.18)
VV |  |  |  | "2.4*230+2*(60+90+80+360+61.18) "2.4*230+2*(60+90+80+360+61.18) = 1854,360 [A]
TS |  |  |  | položka zahrnuje dodávku předepsané geotextilie, mimostaveništní a vnitrostaveništní dopravu a její uložení včetně potřebných přesahů (nezapočítávají se do výměry)
P | 18 | 289971 |  | OPLÁŠTĚNÍ (ZPEVNĚNÍ) Z GEOTEXTILIE | M2 | 136.18 | 0 | 0 |  |  | 0 | 0 | OTSKP 2022 | 0 | 3 |  |  | 0.21
PP |  |  |  | P-K2 délka - 21.556m šířka - 5m P-K3 délka - 5.68 šířka - 5m =21.556*5+5.68*5
VV |  |  |  | "21.556*5+5.68*5 "21.556*5+5.68*5 = 136,180 [A]
TS |  |  |  | Položka zahrnuje: - dodávku předepsané geotextilie - úpravu, očištění a ochranu podkladu - přichycení k podkladu, případně zatížení - úpravy spojů a zajištění okrajů - úpravy pro odvodnění - nutné přesahy - mimostaveništní a vnitrostaveništní dopravu
SD |  | 4 |  | Vodorovné konstrukce | [6 empty] | 0 | 0
P | 19 | 465512 |  | DLAŽBY Z LOMOVÉHO KAMENE NA MC | M3 | 5.45 | 0 | 0 |  |  | 0 | 0 | OTSKP 2022 | 0 | 3 |  |  | 0.21
PP |  |  |  | Polocha - 21.8 m2 Dlažba - tl. 15 cm Beton - tl. 10 cm 21.8*(0.15+0.1)
VV |  |  |  | "21.8*(0.15+0.1) "21.8*(0.15+0.1) = 5,450 [A]
TS |  |  |  | položka zahrnuje: - nutné zemní práce (svahování, úpravu pláně a pod.) - zřízení spojovací vrstvy - zřízení lože dlažby z cementové malty předepsané kvality a předepsané tloušťky - dodávku a položení dlažby z lomového kamene do předepsaného tvaru - spárování, těsnění, tmelení a vyplnění spar MC případně s vyklínováním - úprava povrchu pro odvedení srážkové vody - nezahrnuje podklad pod dlažbu, vykazuje se samostatně položkami SD 45
SD |  | 5 |  | Komunikace | [6 empty] | 0 | 0
P | 20 | 56110 |  | PODKLADNÍ BETON | M3 | 23.416 | 0 | 0 |  |  | 0 | 0 | OTSKP 2022 | 0 | 3 |  |  | 0.21
PP |  |  |  | Základ+prahy+obetonování P-K1: 2.8*10*0.3+(0.9*0.5*2.8)*2 P-K2: 0.8*21.566*0.3+(0.6*0.3*0.8)*2+6 P-K3 0.5*5.68*0.3+(0.6*0.3*0.5)*2+1
VV |  |  |  | "2.8*10*0.3+(0.9*0.5*2.8)*2+5+0.8*21.566*0.3+(0.6*0.3*0.8)*2+0.5*5.68*0.3+(0.6*0.3*0.5)*2+1 "2.8*10*0.3+(0.9*0.5*2.8)*2+5+0.8*21.566*0.3+(0.6*0.3*0.8)*2+0.5*5.68*0.3+(0.6*0.3*0.5)*2+1 = 23,416 [A]
TS |  |  |  | - dodání směsi v požadované kvalitě - očištění podkladu - uložení směsi dle předepsaného technologického předpisu a zhutnění vrstvy v předepsané tloušťce - zřízení vrstvy bez rozlišení šířky, pokládání vrstvy po etapách, včetně pracovních spar a spojů - úpravu napojení, ukončení - úpravu dilatačních spar včetně předepsané výztuže - nezahrnuje postřiky, nátěry - nezahrnuje úpravu povrchu krytu
P | 21 | 56335 |  | VOZOVKOVÉ VRSTVY ZE ŠTĚRKODRTI TL. DO 250MM | M2 | 8041.838 | 0 | 0 |  |  | 0 | 0 | OTSKP 2022 | 0 | 3 |  |  | 0.21
PP |  |  |  | Plocha ACP * koef. 1.23
VV |  |  |  | "6538.08*1.23 "6538.08*1.23 = 8041,838 [A]
TS |  |  |  | - dodání kameniva předepsané kvality a zrnitosti - rozprostření a zhutnění vrstvy v předepsané tloušťce - zřízení vrstvy bez rozlišení šířky, pokládání vrstvy po etapách - nezahrnuje postřiky, nátěry
P | 22 | 56932 |  | ZPEVNĚNÍ KRAJNIC ZE ŠTĚRKODRTI TL. DO 100MM | M2 | 1933 | 0 | 0 |  |  | 0 | 0 | OTSKP 2022 | 0 | 3 |  |  | 0.21
PP |  |  |  | Odečteno z výkresu situace
VV |  |  |  | 1933 = 1933,000 [A]
TS |  |  |  | - dodání kameniva předepsané kvality a zrnitosti - rozprostření a zhutnění vrstvy v předepsané tloušťce - zřízení vrstvy bez rozlišení šířky, pokládání vrstvy po etapách
P | 23 | 572123 |  | INFILTRAČNÍ POSTŘIK Z EMULZE DO 1,0KG/M2 | M2 | 8041.838 | 0 | 0 |  |  | 0 | 0 | OTSKP 2022 | 0 | 3 |  |  | 0.21
PP |  |  |  | Plocha ACP * koef. 1.23
VV |  |  |  | "6538.08*1.23 "6538.08*1.23 = 8041,838 [A]
TS |  |  |  | - dodání všech předepsaných materiálů pro postřiky v předepsaném množství - provedení dle předepsaného technologického předpisu - zřízení vrstvy bez rozlišení šířky, pokládání vrstvy po etapách - úpravu napojení, ukončení
P | 24 | 572214 |  | SPOJOVACÍ POSTŘIK Z MODIFIK EMULZE DO 0,5KG/M2 | M2 | 6538.08 | 0 | 0 |  |  | 0 | 0 | OTSKP 2022 | 0 | 3 |  |  | 0.21
PP |  |  |  | Plocha ACO * koef. 1.06
VV |  |  |  | "Plocha ACO * koef. 1.06 "6168*1.06 = 6538,080 [A]
TS |  |  |  | - dodání všech předepsaných materiálů pro postřiky v předepsaném množství - provedení dle předepsaného technologického předpisu - zřízení vrstvy bez rozlišení šířky, pokládání vrstvy po etapách - úpravu napojení, ukončení
P | 25 | 574A33 |  | ASFALTOVÝ BETON PRO OBRUSNÉ VRSTVY ACO 11 TL. 40MM | M2 | 6168 | 0 | 0 |  |  | 0 | 0 | OTSKP 2022 | 0 | 3 |  |  | 0.21
PP |  |  |  | Odečteno z výkresu situace
VV |  |  |  | "Odečteno z výkresu situace "6168 = 6168,000 [A]
TS |  |  |  | - dodání směsi v požadované kvalitě - očištění podkladu - uložení směsi dle předepsaného technologického předpisu, zhutnění vrstvy v předepsané tloušťce - zřízení vrstvy bez rozlišení šířky, pokládání vrstvy po etapách, včetně pracovních spar a spojů - úpravu napojení, ukončení podél obrubníků, dilatačních zařízení, odvodňovacích proužků, odvodňovačů, vpustí, šachet a pod. - nezahrnuje postřiky, nátěry - nezahrnuje těsnění podél obrubníků, dilatačních zařízení, odvodňovacích proužků, odvodňovačů, vpustí, šachet a pod.
P | 26 | 574E66 |  | ASFALTOVÝ BETON PRO PODKLADNÍ VRSTVY ACP 16+, 16S TL. 70MM | M2 | 6538.08 | 0 | 0 |  |  | 0 | 0 | OTSKP 2022 | 0 | 3 |  |  | 0.21
PP |  |  |  | Plocha ACO * koef. 1.06
VV |  |  |  | "Plocha ACO * koef. 1.06 "6168*1.06 = 6538,080 [A]
TS |  |  |  | - dodání směsi v požadované kvalitě - očištění podkladu - uložení směsi dle předepsaného technologického předpisu, zhutnění vrstvy v předepsané tloušťce - zřízení vrstvy bez rozlišení šířky, pokládání vrstvy po etapách, včetně pracovních spar a spojů - úpravu napojení, ukončení podél obrubníků, dilatačních zařízení, odvodňovacích proužků, odvodňovačů, vpustí, šachet a pod. - nezahrnuje postřiky, nátěry - nezahrnuje těsnění podél obrubníků, dilatačních zařízení, odvodňovacích proužků, odvodňovačů, vpustí, šachet a pod.
SD |  | 9 |  | Ostatní konstrukce a práce | [6 empty] | 0 | 0
P | 27 | 9111A1 |  | ZÁBRADLÍ SILNIČNÍ S VODOR MADLY - DODÁVKA A MONTÁŽ | M | 10.6 | 0 | 0 |  |  | 0 | 0 | OTSKP 2022 | 0 | 3 |  |  | 0.21
PP |  |  |  | Odečteno z výkresu propustku Délka 2*2.6+2*1.5+2*1.2
VV |  |  |  | 10.6 = 10,600 [A]
TS |  |  |  | položka zahrnuje: - dodání zábradlí včetně předepsané povrchové úpravy - osazení sloupků zaberaněním nebo osazením do betonových bloků (včetně betonových bloků a nutných zemních prací) - případné bednění ( trubku) betonové patky v gabionové zdi
P | 28 | 9113A1 |  | SVODIDLO OCEL SILNIČ JEDNOSTR, ÚROVEŇ ZADRŽ N1, N2 - DODÁVKA A MONTÁŽ | M | 86 | 0 | 0 |  |  | 0 | 0 | OTSKP 2022 | 0 | 3 |  |  | 0.21
PP |  |  |  | Odečteno z výkresu podélného profilu
VV |  |  |  | "Odečteno z výkresu podélného profilu "86 = 86,000 [A]
TS |  |  |  | položka zahrnuje: - kompletní dodávku všech dílů ocelového svodidla s předepsanou povrchovou úpravou včetně spojovacích prvků - montáž a osazení svodidla, osazení sloupků zaberaněním nebo osazením do betonových bloků (včetně betonových bloků a nutných zemních prací - ukončení zapuštěním do betonových bloků (včetně betonového bloku a nutných zemních prací) nebo koncovkou - přechod na jiný typ svodidla nebo přes mostní závěr - ochranu proti bludným proudům a vývody pro jejich měření nezahrnuje odrazky nebo retroreflexní fólie
P | 29 | 91228 |  | SMĚROVÉ SLOUPKY Z PLAST HMOT VČETNĚ ODRAZNÉHO PÁSKU | KUS | 2 | 0 | 0 |  |  | 0 | 0 | OTSKP 2022 | 0 | 3 |  |  | 0.21
PP |  |  |  | Odečteno z výkresu situace
VV |  |  |  | "Odečteno z výkresu situace "2 = 2,000 [A]
TS |  |  |  | položka zahrnuje: - dodání a osazení sloupku včetně nutných zemních prací - vnitrostaveništní a mimostaveništní doprava - odrazky plastové nebo z retroreflexní fólie
P | 30 | 9181A |  | ČELA PROPUSTU Z TRUB DN DO 300MM Z BETONU | KUS | 2 | 0 | 0 |  |  | 0 | 0 | OTSKP 2022 | 0 | 3 |  |  | 0.21
PP
VV |  |  |  | "Odečteno z výkresu propustku "2 = 2,000 [A]
TS |  |  |  | Položka zahrnuje kompletní čelo (základ, dřík, římsu) - dodání čerstvého betonu (betonové směsi) požadované kvality, jeho uložení do požadovaného tvaru při jakékoliv hustotě výztuže, konzistenci čerstvého betonu a způsobu hutnění, ošetření a ochranu betonu, - dodání a osazení výztuže, - případně dokumentací předepsaný kamenný obklad, - zhotovení nepropustného, mrazuvzdorného betonu a betonu požadované trvanlivosti a vlastností, - užití potřebných přísad a technologií výroby betonu, - zřízení pracovních a dilatačních spar, včetně potřebných úprav, výplně, vložek, opracování, očištění a ošetření, - bednění požadovaných konstr. (i ztracené) s úpravou dle požadované kvality povrchu betonu, včetně odbedňovacích a odskružovacích prostředků, - podpěrné konstr. (skruže) a lešení všech druhů pro bednění, uložení čerstvého betonu, výztuže a doplňkových konstr., vč. požadovaných otvorů, ochranných a bezpečnostních opatření a základů těchto konstrukcí a lešení, - vytvoření kotevních čel, kapes, nálitků, a sedel, - zřízení všech požadovaných otvorů, kapes, výklenků, prostupů, dutin, drážek a pod., vč. ztížení práce a úprav kolem nich, - úpravy pro osazení výztuže, doplňkových konstrukcí a vybavení, - úpravy povrchu pro položení požadované izolace, povlaků a nátěrů, případně vyspravení, - ztížení práce u kabelových a injektážních trubek a ostatních zařízení osazovaných do betonu, - konstrukce betonových kloubů, upevnění kotevních prvků a doplňkových konstrukcí, - nátěry zabraňující soudržnost betonu a bednění, - výplň, těsnění a tmelení spar a spojů, - opatření povrchů betonu izolací proti zemní vlhkosti v částech, kde přijdou do styku se zeminou nebo kamenivem, - případné zřízení spojovací vrstvy u základů, - úpravy pro osazení zařízení ochrany konstrukce proti vlivu bludných proudů. Nezahrnuje zábradlí.
P | 31 | 9181C |  | ČELA PROPUSTU Z TRUB DN DO 500MM Z BETONU | KUS | 2 | 0 | 0 |  |  | 0 | 0 | OTSKP 2022 | 0 | 3 |  |  | 0.21
PP |  |  |  | Odečteno z výkresu propustku
VV |  |  |  | "Odečteno z výkresu propustku "2 = 2,000 [A]
TS |  |  |  | Položka zahrnuje kompletní čelo (základ, dřík, římsu) - dodání čerstvého betonu (betonové směsi) požadované kvality, jeho uložení do požadovaného tvaru při jakékoliv hustotě výztuže, konzistenci čerstvého betonu a způsobu hutnění, ošetření a ochranu betonu, - dodání a osazení výztuže, - případně dokumentací předepsaný kamenný obklad, - zhotovení nepropustného, mrazuvzdorného betonu a betonu požadované trvanlivosti a vlastností, - užití potřebných přísad a technologií výroby betonu, - zřízení pracovních a dilatačních spar, včetně potřebných úprav, výplně, vložek, opracování, očištění a ošetření, - bednění požadovaných konstr. (i ztracené) s úpravou dle požadované kvality povrchu betonu, včetně odbedňovacích a odskružovacích prostředků, - podpěrné konstr. (skruže) a lešení všech druhů pro bednění, uložení čerstvého betonu, výztuže a doplňkových konstr., vč. požadovaných otvorů, ochranných a bezpečnostních opatření a základů těchto konstrukcí a lešení, - vytvoření kotevních čel, kapes, nálitků, a sedel, - zřízení všech požadovaných otvorů, kapes, výklenků, prostupů, dutin, drážek a pod., vč. ztížení práce a úprav kolem nich, - úpravy pro osazení výztuže, doplňkových konstrukcí a vybavení, - úpravy povrchu pro položení požadované izolace, povlaků a nátěrů, případně vyspravení, - ztížení práce u kabelových a injektážních trubek a ostatních zařízení osazovaných do betonu, - konstrukce betonových kloubů, upevnění kotevních prvků a doplňkových konstrukcí, - nátěry zabraňující soudržnost betonu a bednění, - výplň, těsnění a tmelení spar a spojů, - opatření povrchů betonu izolací proti zemní vlhkosti v částech, kde přijdou do styku se zeminou nebo kamenivem, - případné zřízení spojovací vrstvy u základů, - úpravy pro osazení zařízení ochrany konstrukce proti vlivu bludných proudů. Nezahrnuje zábradlí.
P | 32 | 9183A2 |  | PROPUSTY Z TRUB DN 300MM ŽELEZOBETONOVÝCH | M | 6.28 | 0 | 0 |  |  | 0 | 0 | OTSKP 2022 | 0 | 3 |  |  | 0.21
PP |  |  |  | Odečteno z výkresu propustku - dl. 6.28 m
VV |  |  |  | "Odečteno z výkresu propustku - dl. 6.28 m "6.28 = 6,280 [A]
TS |  |  |  | Položka zahrnuje: - dodání a položení potrubí z trub z dokumentací předepsaného materiálu a předepsaného průměru - případné úpravy trub (zkrácení, šikmé seříznutí) Nezahrnuje podkladní vrstvy a obetonování.
P | 33 | 9183C2 |  | PROPUSTY Z TRUB DN 500MM ŽELEZOBETONOVÝCH | M | 22.166 | 0 | 0 |  |  | 0 | 0 | OTSKP 2022 | 0 | 3 |  |  | 0.21
PP |  |  |  | Odečteno z výkresu propustku - dl. 22.166 m
VV |  |  |  | "Odečteno z výkresu propustku - dl. 22.166 m "22.166 = 22,166 [A]
TS |  |  |  | Položka zahrnuje: - dodání a položení potrubí z trub z dokumentací předepsaného materiálu a předepsaného průměru - případné úpravy trub (zkrácení, šikmé seříznutí) Nezahrnuje podkladní vrstvy a obetonování.
P | 34 | 91842 |  | PROPUSTY RÁMOVÉ 200/150 | M | 11 | 0 | 0 |  |  | 0 | 0 | OTSKP 2022 | 0 | 3 |  |  | 0.21
PP |  |  |  | Odečteno z výkresu propustku - dl. 11m
VV |  |  |  | "Odečteno z výkresu propustku - dl. 11m "11 = 11,000 [A]
TS |  |  |  | Položka zahrnuje: - dodání a položení prefabrikovaných rámů z dokumentací předepsaných rozměrů - případné úpravy rámů Nezahrnuje podkladní vrstvy, vyrovnávací a spádový beton uvnitř rámů a na jejich povrchu, izolaci.
P | 35 | 918513 |  | ČELA PROPUSTU Z KAMENE - OBKLAD | M3 | 12.733 | 0 | 0 |  |  | 0 | 0 | OTSKP 2022 | 0 | 3 |  |  | 0.21
PP |  |  |  | Polocha - 36.38 m2 Dlažba - tl. 15 cm Beton - tl. 20 cm 36.38*(0.15+0.2)
VV |  |  |  | "36.38*(0.15+0.2) "36.38*(0.15+0.2) = 12,733 [A]
TS |  |  |  | Položka zahrnuje: obklad z lomového kamen na MC ve tvaru, předepsaným zadávací dokumentací vyspárování obkladu MC
SD |  | R015 |  | LIKVIDACE ODPADŮ včetně dopravy | [6 empty] | 0 | 0
P | 36 | R015240 | 914 | LIKVIDACE ODPADŮ NEKONTAMINOVANÝCH - 20 03 99 ODPAD PODOBNÝ KOMUNÁLNÍMU ODPADU včetně dopravy | T | 0.5 | 0 | 0 |  |  | 0 | 0 | ODP+d 22 NEMASE 2022 | 0 | 3 |  |  | 0.21
PP |  |  |  | Evidenční položka. Neoceňovat v objektu SO/PS, položka se oceňuje pouze v objektu SO 90-90.
VV |  |  |  | 0.5*1 = 0,500 [A]
TS |  |  |  | 1. Položka obsahuje: - veškeré poplatky provozovateli skládky, recyklační linky nebo jiného zařízení na zpracování nebo likvidaci odpadů související s převzetím, uložením, zpracováním nebo likvidací odpadu - náklady spojené s dopravou odpadu z místa stavby na místo převzetí provozovatelem skládky, recyklační linky nebo jiného zařízení na zpracování nebo likvidaci odpadů - platí pro jakýkoliv způsob dopravy (po suchu, po vodě, ve vzduchu, ppř. dopravníky) a zahrnuje i potřebný počet naložení nebo přeložení či úpravou v případě meziskládkování - náklady spojené s vyložením, manipulací, rozhrnutím či úpravou do figury s materiálem v místě skládky 3. Způsob měření: Tunou se rozumí hmotnost odpadu vytříděného v souladu se zákonem č. 185/2001 Sb., o nakládání s odpady, v platném znění.
P | 37 | R015330 | 921 | LIKVIDACE ODPADŮ NEKONTAMINOVANÝCH - 17 05 04 KAMENNÁ SUŤ včetně dopravy | T | 75.936 | 0 | 0 |  |  | 0 | 0 | ODP+d 22 NEMASE 2022 | 0 | 3 |  |  | 0.21
PP |  |  |  | Evidenční položka. Neoceňovat v objektu SO/PS, položka se oceňuje pouze v objektu SO 90-90.
VV |  |  |  | 42*1.808 = 75,936 [A]
TS |  |  |  | 1. Položka obsahuje: - veškeré poplatky provozovateli skládky, recyklační linky nebo jiného zařízení na zpracování nebo likvidaci odpadů související s převzetím, uložením, zpracováním nebo likvidací odpadu - náklady spojené s dopravou odpadu z místa stavby na místo převzetí provozovatelem skládky, recyklační linky nebo jiného zařízení na zpracování nebo likvidaci odpadů - platí pro jakýkoliv způsob dopravy (po suchu, po vodě, ve vzduchu, ppř. dopravníky) a zahrnuje i potřebný počet naložení nebo přeložení či úpravou v případě meziskládkování - náklady spojené s vyložením, manipulací, rozhrnutím či úpravou do figury s materiálem v místě skládky 3. Způsob měření: Tunou se rozumí hmotnost odpadu vytříděného v souladu se zákonem č. 185/2001 Sb., o nakládání s odpady, v platném znění.

## SO 37-30-57
SŽDC05 | [14 empty] | 3
S | Stavba: | 3273214901_zm11 |  | Modernizace trati Nemanice I - Ševětín, část "B" Red Fidic | [6 empty] | D.2.1.8 | 0 | AspeEsticon | 0 | 2
O | Objekt: | D.2.1.8 |  | Pozemní komunikace | [9 empty] | 0.12 | 2
Typ | Poř. číslo | Kód položky | Varianta | Název položky | MJ | Množství | Jednotková hmotnost | Celková hmotnost |  |  | Jednotková cena |  | Cenové soustavy | 0.21
Dodávka
[9 empty] | Jednotková | Celkem | Jednotková | Celkem |  |  |  | Počet položek s nulovou cenou | 25
O1 |  | SO 37-30-57 |  | Ševětín, přeložka polní cesty v km 21.100 - 21.500 | [6 empty] | 0 | 0
SD |  | 1 |  | Zemní práce | [6 empty] | 0 | 0
P | 1 | 121104 |  | SEJMUTÍ ORNICE NEBO LESNÍ PUDY S ODVOZEM DO 5KM | M3 | 1800 | 0 | 0 |  |  | 0 | 0 | OTSKP 2022 | 0 | 3 |  |  | 0.21
PP |  |  |  | Ornice pro zpětně využití v rámci jiného stavebního objektu
VV |  |  |  | "Situace "12000*0,15 = 1800,000 [A]
TS |  |  |  | položka zahrnuje sejmutí ornice bez ohledu na tlouštku vrstvy a její vodorovnou dopravu nezahrnuje uložení na trvalou skládku
P | 2 | 12190 |  | PŘEVRSTVENÍ ORNICE | M3 | 1800 | 0 | 0 |  |  | 0 | 0 | OTSKP 2022 | 0 | 3 |  |  | 0.21
PP
VV |  |  |  | 1800 = 1800,000 [A]
TS |  |  |  | položka zahrnuje převrstvení ornice na skládce
P | 3 | 122734 |  | ODKOPÁVKY A PROKOPÁVKY OBECNÉ TR. I, ODVOZ DO 5KM | M3 | 9983 | 0 | 0 |  |  | 0 | 0 | OTSKP 2022 | 0 | 3 |  |  | 0.21
PP |  |  |  | Výkop - zemina zpětně použitá¨v rámci toho samého stavebního objektu - VHODNÉ ZEMINY DLE PŘEDPISU SŽ S4 Výkop - zemina, kterou je možné zpětně použít v jiných stavebních objektech - VHODNÉ ZEMINY DLE PŘEDPISU SŽ S4
VV |  |  |  | "PŘ "9983 = 9983,000 [A]
TS |  |  |  | položka zahrnuje: - vodorovná a svislá doprava, premístení, preložení, manipulace s výkopkem - kompletní provedení vykopávky nezapažené i zapažené - ošetrení výkopište po celou dobu práce v nem vc. klimatických opatrení - ztížení vykopávek v blízkosti podzemního vedení, konstrukcí a objektu vc. jejich docasného zajištení - ztížení pod vodou, v okolí výbušnin, ve stísnených prostorech a pod. - príplatek za lepivost - težení po vrstvách, pásech a po jiných nutných cástech (figurách) - cerpání vody vc. cerpacích jímek, potrubí a pohotovostní cerpací soupravy (viz ustanovení k pol. 1151,2) - potrebné snížení hladiny podzemní vody - težení a rozpojování jednotlivých balvanu - vytahování a nošení výkopku - svahování a presvah. svahu do konecného tvaru, výmena hornin v podloží a v pláni znehodnocené klimatickými vlivy - rucní vykopávky, odstranení korenu a napadávek - pažení, vzeprení a rozeprení vc. prepažování (vyjma štetových sten) - úpravu, ochranu a ocištení dna, základové spáry, sten a svahu - zhutnení podloží, prípadne i svahu vc. svahování - zrízení stupnu v podloží a lavic na svazích, není-li pro tyto práce zrízena samostatná položka - udržování výkopište a jeho ochrana proti vode - odvedení nebo obvedení vody v okolí výkopište a ve výkopišti - trídení výkopku - veškeré pomocné konstrukce umožnující provedení vykopávky (príjezdy, sjezdy, nájezdy, lešení, podper. konstr., premostení, zpevnené plochy, zakrytí a pod.) - nezahrnuje uložení zeminy (na skládku, do násypu) ani poplatky za skládku, vykazují se v položce c.0141**
P | 4 | 123734 |  | ODKOP PRO SPOD STAVBU SILNIC A ŽELEZNIC TR. I, ODVOZ DO 5KM | M3 | 2500 | 0 | 0 |  |  | 0 | 0 | OTSKP 2022 | 0 | 3 |  |  | 0.21
PP |  |  |  | Výkop - zemina zpětně použitá¨v rámci toho samého stavebního objektu - VHODNÉ ZEMINY DLE PŘEDPISU SŽ S4 Výkop - zemina, kterou je možné zpětně použít v jiných stavebních objektech - VHODNÉ ZEMINY DLE PŘEDPISU SŽ S4
VV |  |  |  | 2500 = 2500,000 [A]
TS |  |  |  | položka zahrnuje: - vodorovná a svislá doprava, premístení, preložení, manipulace s výkopkem - kompletní provedení vykopávky nezapažené i zapažené - ošetrení výkopište po celou dobu práce v nem vc. klimatických opatrení - ztížení vykopávek v blízkosti podzemního vedení, konstrukcí a objektu vc. jejich docasného zajištení - ztížení pod vodou, v okolí výbušnin, ve stísnených prostorech a pod. - príplatek za lepivost - težení po vrstvách, pásech a po jiných nutných cástech (figurách) - cerpání vody vc. cerpacích jímek, potrubí a pohotovostní cerpací soupravy (viz ustanovení k pol. 1151,2) - potrebné snížení hladiny podzemní vody - težení a rozpojování jednotlivých balvanu - vytahování a nošení výkopku - svahování a presvah. svahu do konecného tvaru, výmena hornin v podloží a v pláni znehodnocené klimatickými vlivy - rucní vykopávky, odstranení korenu a napadávek - pažení, vzeprení a rozeprení vc. prepažování (vyjma štetových sten) - úpravu, ochranu a ocištení dna, základové spáry, sten a svahu - zhutnení podloží, prípadne i svahu vc. svahování - zrízení stupnu v podloží a lavic na svazích, není-li pro tyto práce zrízena samostatná položka - udržování výkopište a jeho ochrana proti vode - odvedení nebo obvedení vody v okolí výkopište a ve výkopišti - trídení výkopku - veškeré pomocné konstrukce umožnující provedení vykopávky (príjezdy, sjezdy, nájezdy, lešení, podper. konstr., premostení, zpevnené plochy, zakrytí a pod.) - nezahrnuje uložení zeminy (na skládku, do násypu) ani poplatky za skládku, vykazují se v položce c.0141**
P | 5 | 125734 |  | VYKOPÁVKY ZE ZEMNÍKU A SKLÁDEK TR. I, ODVOZ DO 5KM | M3 | 3800 | 0 | 0 |  |  | 0 | 0 | OTSKP 2022 | 0 | 3 |  |  | 0.21
PP
VV |  |  |  | 3800 = 3800,000 [A]
TS |  |  |  | položka zahrnuje: - vodorovná a svislá doprava, premístení, preložení, manipulace s výkopkem - kompletní provedení vykopávky nezapažené i zapažené - ošetrení výkopište po celou dobu práce v nem vc. klimatických opatrení - ztížení vykopávek v blízkosti podzemního vedení, konstrukcí a objektu vc. jejich docasného zajištení - ztížení pod vodou, v okolí výbušnin, ve stísnených prostorech a pod. - príplatek za lepivost - težení po vrstvách, pásech a po jiných nutných cástech (figurách) - cerpání vody vc. cerpacích jímek, potrubí a pohotovostní cerpací soupravy (viz ustanovení k pol. 1151,2) - potrebné snížení hladiny podzemní vody - težení a rozpojování jednotlivých balvanu - vytahování a nošení výkopku - rucní vykopávky, odstranení korenu a napadávek - pažení, vzeprení a rozeprení vc. prepažování (vyjma štetových sten) - úpravu, ochranu a ocištení dna, základové spáry, sten a svahu - udržování výkopište a jeho ochrana proti vode - odvedení nebo obvedení vody v okolí výkopište a ve výkopišti - trídení výkopku - veškeré pomocné konstrukce umožnující provedení vykopávky (príjezdy, sjezdy, nájezdy, lešení, podper. konstr., premostení, zpevnené plochy, zakrytí a pod.) položka nezahrnuje: - práce spojené s otvírkou zemníku
P | 6 | 132734 |  | HLOUBENÍ RÝH ŠÍR DO 2M PAŽ I NEPAŽ TR. I, ODVOZ DO 5KM | M3 | 150 | 0 | 0 |  |  | 0 | 0 | OTSKP 2022 | 0 | 3 |  |  | 0.21
PP
VV |  |  |  | 150 = 150,000 [A]
TS |  |  |  | položka zahrnuje: - vodorovná a svislá doprava, premístení, preložení, manipulace s výkopkem - kompletní provedení vykopávky nezapažené i zapažené - ošetrení výkopište po celou dobu práce v nem vc. klimatických opatrení - ztížení vykopávek v blízkosti podzemního vedení, konstrukcí a objektu vc. jejich docasného zajištení - ztížení pod vodou, v okolí výbušnin, ve stísnených prostorech a pod. - príplatek za lepivost - težení po vrstvách, pásech a po jiných nutných cástech (figurách) - cerpání vody vc. cerpacích jímek, potrubí a pohotovostní cerpací soupravy (viz ustanovení k pol. 1151,2) - potrebné snížení hladiny podzemní vody - težení a rozpojování jednotlivých balvanu - vytahování a nošení výkopku - svahování a presvah. svahu do konecného tvaru, výmena hornin v podloží a v pláni znehodnocené klimatickými vlivy - rucní vykopávky, odstranení korenu a napadávek - pažení, vzeprení a rozeprení vc. prepažování (vyjma štetových sten) - úpravu, ochranu a ocištení dna, základové spáry, sten a svahu - odvedení nebo obvedení vody v okolí výkopište a ve výkopišti - trídení výkopku - veškeré pomocné konstrukce umožnující provedení vykopávky (príjezdy, sjezdy, nájezdy, lešení, podper. konstr., premostení, zpevnené plochy, zakrytí a pod.) - nezahrnuje uložení zeminy (na skládku, do násypu) ani poplatky za skládku, vykazují se v položce c.0141**
P | 7 | 17110 |  | ULOŽENÍ SYPANINY DO NÁSYPŮ SE ZHUTNĚNÍM | M3 | 32 | 0 | 0 |  |  | 0 | 0 | OTSKP 2022 | 0 | 3 |  |  | 0.21
PP
VV |  |  |  | 32 = 32,000 [A]
TS |  |  |  | položka zahrnuje: - kompletní provedení zemní konstrukce vč. výběru vhodného materiálu - úprava ukládaného materiálu vlhčením, tříděním, promícháním nebo vysoušením, příp. jiné úpravy za účelem zlepšení jeho mech. vlastností - hutnění i různé míry hutnění - ošetření úložiště po celou dobu práce v něm vč. klimatických opatření - ztížení v okolí vedení, konstrukcí a objektů a jejich dočasné zajištění - ztížení provádění vč. hutnění ve ztížených podmínkách a stísněných prostorech - ztížené ukládání sypaniny pod vodu - ukládání po vrstvách a po jiných nutných částech (figurách) vč. dosypávek - spouštění a nošení materiálu - výměna částí zemní konstrukce znehodnocené klimatickými vlivy - ruční hutnění a výplň jam a prohlubní v podloží - úprava, očištění, ochrana a zhutnění podloží - svahování, hutnění a uzavírání povrchů svahů - zřízení lavic na svazích - udržování úložiště a jeho ochrana proti vodě - odvedení nebo obvedení vody v okolí úložiště a v úložišti - veškeré pomocné konstrukce umožňující provedení zemní konstrukce (příjezdy, sjezdy, nájezdy, lešení, podpěrné konstrukce, přemostění, zpevněné plochy, zakrytí a pod.)
P | 8 | 17120 |  | ULOŽENÍ SYPANINY DO NÁSYPŮ A NA SKLÁDKY BEZ ZHUTNĚNÍ | M3 | 14433 | 0 | 0 |  |  | 0 | 0 | OTSKP 2022 | 0 | 3 |  |  | 0.21
PP |  |  |  | Výkop - zemina zpětně použitá v rámci toho samého stavebního objektu - VHODNÉ ZEMINY DLE PŘEDPISU SŽ S4 Výkop - zemina, kterou je možné zpětně použít v jiných stavebních objektech - VHODNÉ ZEMINY DLE PŘEDPISU SŽ S4 Ornice pro zpětně využití v rámci jiného stavebního objektu
VV |  |  |  | 1800+9983+2500+150 = 14433,000 [A]
TS |  |  |  | položka zahrnuje: - kompletní provedení zemní konstrukce do předepsaného tvaru - ošetření úložiště po celou dobu práce v něm vč. klimatických opatření - ztížení v okolí vedení, konstrukcí a objektů a jejich dočasné zajištění - ztížení provádění ve ztížených podmínkách a stísněných prostorech - ztížené ukládání sypaniny pod vodu - ukládání po vrstvách a po jiných nutných částech (figurách) vč. dosypávek - spouštění a nošení materiálu - úprava, očištění a ochrana podloží a svahů - svahování, uzavírání povrchů svahů - udržování úložiště a jeho ochrana proti vodě - odvedení nebo obvedení vody v okolí úložiště a v úložišti - veškeré pomocné konstrukce umožňující provedení zemní konstrukce (příjezdy, sjezdy, nájezdy, lešení, podpěrné konstrukce, přemostění, zpevněné plochy, zakrytí a pod.)
P | 9 | 17310 |  | ZEMNÍ KRAJNICE A DOSYPÁVKY SE ZHUTNĚNÍM | M3 | 250 | 0 | 0 |  |  | 0 | 0 | OTSKP 2022 | 0 | 3 |  |  | 0.21
PP
VV |  |  |  | 250 = 250,000 [A]
TS |  |  |  | položka zahrnuje: - kompletní provedení zemní konstrukce vč. výběru vhodného materiálu - úprava ukládaného materiálu vlhčením, tříděním, promícháním nebo vysoušením, příp. jiné úpravy za účelem zlepšení jeho mech. vlastností - hutnění i různé míry hutnění - ošetření úložiště po celou dobu práce v něm vč. klimatických opatření - ztížení v okolí vedení, konstrukcí a objektů a jejich dočasné zajištění - ztížení provádění vč. hutnění ve ztížených podmínkách a stísněných prostorech - ztížené ukládání sypaniny pod vodu - ukládání po vrstvách a po jiných nutných částech (figurách) vč. dosypávek - spouštění a nošení materiálu - výměna částí zemní konstrukce znehodnocené klimatickými vlivy - ruční hutnění - svahování, hutnění a uzavírání povrchů svahů - udržování úložiště a jeho ochrana proti vodě - odvedení nebo obvedení vody v okolí úložiště a v úložišti - veškeré pomocné konstrukce umožňující provedení zemní konstrukce (příjezdy, sjezdy, nájezdy, lešení, podpěrné konstrukce, přemostění, zpevněné plochy, zakrytí a pod.)
P | 10 | 18110 |  | ÚPRAVA PLÁNĚ SE ZHUTNĚNÍM V HORNINĚ TŘ. I | M2 | 3000 | 0 | 0 |  |  | 0 | 0 | OTSKP 2022 | 0 | 3 |  |  | 0.21
PP
VV |  |  |  | 3000 = 3000,000 [A]
TS |  |  |  | položka zahrnuje úpravu pláně včetně vyrovnání výškových rozdílů. Míru zhutnění určuje projekt.
P | 11 | 18242 |  | ZALOŽENÍ TRÁVNÍKU HYDROOSEVEM NA ORNICI | M2 | 3500 | 0 | 0 |  |  | 0 | 0 | OTSKP 2022 | 0 | 3 |  |  | 0.21
PP
VV |  |  |  | "Situace "3500 = 3500,000 [A]
TS |  |  |  | Zahrnuje dodání predepsané travní smesi, hydroosev na ornici, zalévání, první pokosení, to vše bez ohledu na sklon terénu
P | 12 | 18247 |  | OŠETROVÁNÍ TRÁVNÍKU | M2 | 3500 | 0 | 0 |  |  | 0 | 0 | OTSKP 2022 | 0 | 3 |  |  | 0.21
PP
VV |  |  |  | 3500 = 3500,000 [A]
TS |  |  |  | Zahrnuje pokosení se shrabáním, naložení shrabku na dopravní prostredek, s odvozem a se složením, to vše bez ohledu na sklon terénu zahrnuje nutné zalití a hnojení
P | 13 | 18710 |  | OŠETRENÍ ORNICE NA SKLÁDCE | M3 | 1800 | 0 | 0 |  |  | 0 | 0 | OTSKP 2022 | 0 | 3 |  |  | 0.21
PP
VV |  |  |  | 1800 = 1800,000 [A]
TS |  |  |  | Položka zahrnuje urovnání skládky do výšky max. 3m se sklony svahu 1:2 a mírnejšími, založení trávníku (event. ošetrení chemicky pred založením trávníku pri casové prodleve mezi nasypáním skládky a osetím), 1x za rok ošetrení chemicky, 2x za rok sekání.
SD |  | 5 |  | Komunikace | [6 empty] | 0 | 0
P | 14 | 56335 |  | VOZOVKOVÉ VRSTVY ZE ŠTĚRKODRTI TL. DO 250MM | M2 | 2525 | 0 | 0 |  |  | 0 | 0 | OTSKP 2022 | 0 | 3 |  |  | 0.21
PP
VV |  |  |  | "ACO * koef. 1.3 "2525 = 2525,000 [A]
TS |  |  |  | - dodání kameniva předepsané kvality a zrnitosti - rozprostření a zhutnění vrstvy v předepsané tloušťce - zřízení vrstvy bez rozlišení šířky, pokládání vrstvy po etapách - nezahrnuje postřiky, nátěry
P | 15 | 56933 |  | ZPEVNĚNÍ KRAJNIC ZE ŠTĚRKODRTI TL. DO 150MM | M2 | 500 | 0 | 0 |  |  | 0 | 0 | OTSKP 2022 | 0 | 3 |  |  | 0.21
PP
VV |  |  |  | 500*2*0.5 = 500,000 [A]
TS |  |  |  | - dodání kameniva předepsané kvality a zrnitosti - rozprostření a zhutnění vrstvy v předepsané tloušťce - zřízení vrstvy bez rozlišení šířky, pokládání vrstvy po etapách
P | 16 | 572123 |  | INFILTRAČNÍ POSTŘIK Z EMULZE DO 1,0KG/M2 | M2 | 2525 | 0 | 0 |  |  | 0 | 0 | OTSKP 2022 | 0 | 3 |  |  | 0.21
PP
VV |  |  |  | "ACO * koef. 1.3 "2525 = 2525,000 [A]
TS |  |  |  | - dodání všech předepsaných materiálů pro postřiky v předepsaném množství - provedení dle předepsaného technologického předpisu - zřízení vrstvy bez rozlišení šířky, pokládání vrstvy po etapách - úpravu napojení, ukončení
P | 17 | 572214 |  | SPOJOVACÍ POSTŘIK Z MODIFIK EMULZE DO 0,5KG/M2 | M2 | 2040 | 0 | 0 |  |  | 0 | 0 | OTSKP 2022 | 0 | 3 |  |  | 0.21
PP
VV |  |  |  | "ACO * koef. 1.05 "2040 = 2040,000 [A]
TS |  |  |  | - dodání všech předepsaných materiálů pro postřiky v předepsaném množství - provedení dle předepsaného technologického předpisu - zřízení vrstvy bez rozlišení šířky, pokládání vrstvy po etapách - úpravu napojení, ukončení
P | 18 | 574A33 |  | ASFALTOVÝ BETON PRO OBRUSNÉ VRSTVY ACO 11 TL. 40MM | M2 | 1943 | 0 | 0 |  |  | 0 | 0 | OTSKP 2022 | 0 | 3 |  |  | 0.21
PP
VV |  |  |  | "odečteno z ACAD "1943 = 1943,000 [A]
TS |  |  |  | - dodání směsi v požadované kvalitě - očištění podkladu - uložení směsi dle předepsaného technologického předpisu, zhutnění vrstvy v předepsané tloušťce - zřízení vrstvy bez rozlišení šířky, pokládání vrstvy po etapách, včetně pracovních spar a spojů - úpravu napojení, ukončení podél obrubníků, dilatačních zařízení, odvodňovacích proužků, odvodňovačů, vpustí, šachet a pod. - nezahrnuje postřiky, nátěry - nezahrnuje těsnění podél obrubníků, dilatačních zařízení, odvodňovacích proužků, odvodňovačů, vpustí, šachet a pod.
P | 19 | 574E66 |  | ASFALTOVÝ BETON PRO PODKLADNÍ VRSTVY ACP 16+, 16S TL. 70MM | M2 | 2041 | 0 | 0 |  |  | 0 | 0 | OTSKP 2022 | 0 | 3 |  |  | 0.21
PP
VV |  |  |  | "ACO * koef. 1.05 "2041 = 2041,000 [A]
TS |  |  |  | - dodání směsi v požadované kvalitě - očištění podkladu - uložení směsi dle předepsaného technologického předpisu, zhutnění vrstvy v předepsané tloušťce - zřízení vrstvy bez rozlišení šířky, pokládání vrstvy po etapách, včetně pracovních spar a spojů - úpravu napojení, ukončení podél obrubníků, dilatačních zařízení, odvodňovacích proužků, odvodňovačů, vpustí, šachet a pod. - nezahrnuje postřiky, nátěry - nezahrnuje těsnění podél obrubníků, dilatačních zařízení, odvodňovacích proužků, odvodňovačů, vpustí, šachet a pod.
SD |  | 9 |  | Ostatní konstrukce a práce | [6 empty] | 0 | 0
P | 20 | 9113C1 |  | SVODIDLO OCEL SILNIČ JEDNOSTR, ÚROVEŇ ZADRŽ H2 - DODÁVKA A MONTÁŽ | M | 616 | 0 | 0 |  |  | 0 | 0 | OTSKP 2022 | 0 | 3 |  |  | 0.21
PP
VV |  |  |  | 336+144+136 = 616,000 [A]
TS |  |  |  | položka zahrnuje: - kompletní dodávku všech dílů ocelového svodidla s předepsanou povrchovou úpravou včetně spojovacích prvků - montáž a osazení svodidla, osazení sloupků zaberaněním nebo osazením do betonových bloků (včetně betonových bloků a nutných zemních prací - ukončení zapuštěním do betonových bloků (včetně betonového bloku a nutných zemních prací) nebo koncovkou - přechod na jiný typ svodidla nebo přes mostní závěr - ochranu proti bludným proudům a vývody pro jejich měření nezahrnuje odrazky nebo retroreflexní fólie
P | 21 | 91228 |  | SMĚROVÉ SLOUPKY Z PLAST HMOT VČETNĚ ODRAZNÉHO PÁSKU | KUS | 50 | 0 | 0 |  |  | 0 | 0 | OTSKP 2022 | 0 | 3 |  |  | 0.21
PP
VV |  |  |  | 50 = 50,000 [A]
TS |  |  |  | položka zahrnuje: - dodání a osazení sloupku včetně nutných zemních prací - vnitrostaveništní a mimostaveništní doprava - odrazky plastové nebo z retroreflexní fólie
P | 22 | 914121 |  | DOPRAVNÍ ZNAČKY ZÁKLADNÍ VELIKOSTI OCELOVÉ FÓLIE TŘ 1 - DODÁVKA A MONTÁŽ | KUS | 10 | 0 | 0 |  |  | 0 | 0 | OTSKP 2022 | 0 | 3 |  |  | 0.21
PP
VV |  |  |  | 10 = 10,000 [A]
TS |  |  |  | položka zahrnuje: - dodávku a montáž značek v požadovaném provedení
P | 23 | 915111 |  | VODOROVNÉ DOPRAVNÍ ZNAČENÍ BARVOU HLADKÉ - DODÁVKA A POKLÁDKA | M2 | 250 | 0 | 0 |  |  | 0 | 0 | OTSKP 2022 | 0 | 3 |  |  | 0.21
PP
VV |  |  |  | 250 = 250,000 [A]
TS |  |  |  | položka zahrnuje: - dodání a pokládku nátěrového materiálu (měří se pouze natíraná plocha) - předznačení a reflexní úpravu
P | 24 | 91841 |  | PROPUSTY RÁMOVÉ 200/100 | M | 11 | 0 | 0 |  |  | 0 | 0 | OTSKP 2022 | 0 | 3 |  |  | 0.21
PP
VV |  |  |  | 11 = 11,000 [A]
TS |  |  |  | Položka zahrnuje: - dodání a položení prefabrikovaných rámů z dokumentací předepsaných rozměrů - případné úpravy rámů Nezahrnuje podkladní vrstvy, vyrovnávací a spádový beton uvnitř rámů a na jejich povrchu, izolaci.
P | 25 | 918513 |  | ČELA PROPUSTU Z KAMENE - OBKLAD | M3 | 10 | 0 | 0 |  |  | 0 | 0 | OTSKP 2022 | 0 | 3 |  |  | 0.21
PP
VV |  |  |  | 10 = 10,000 [A]
TS |  |  |  | Položka zahrnuje: obklad z lomového kamen na MC ve tvaru, předepsaným zadávací dokumentací vyspárování obkladu MC

## SO 37-30-58
SŽDC05 | [14 empty] | 3
S | Stavba: | 3273214901_zm11 |  | Modernizace trati Nemanice I - Ševětín, část "B" Red Fidic | [6 empty] | D.2.1.8 | 0 | AspeEsticon | 0 | 2
O | Objekt: | D.2.1.8 |  | Pozemní komunikace | [9 empty] | 0.12 | 2
Typ | Poř. číslo | Kód položky | Varianta | Název položky | MJ | Množství | Jednotková hmotnost | Celková hmotnost |  |  | Jednotková cena |  | Cenové soustavy | 0.21
Dodávka
[9 empty] | Jednotková | Celkem | Jednotková | Celkem |  |  |  | Počet položek s nulovou cenou | 37
O1 |  | SO 37-30-58 |  | Ševětín, napojení na přeložku silnice III/1556 | [6 empty] | 0 | 0
SD |  | 1 |  | Zemní práce | [6 empty] | 0 | 0
P | 1 | 11313A |  | ODSTRANENÍ KRYTU ZPEVNENÝCH PLOCH S ASFALTOVÝM POJIVEM - BEZ DOPRAVY | M3 | 658 | 0 | 0 |  |  | 0 | 0 | OTSKP 2022 | 0 | 3 |  |  | 0.21
PP
VV |  |  |  | 6580*0,1 = 658,000 [A]
TS |  |  |  | Položka zahrnuje veškerou manipulaci s vybouranou sutí a s vybouranými hmotami, krome vodorovné dopravy, vc. uložení na skládku. Nezahrnuje poplatek za skládku, který se vykazuje v položce 0141** (s výjimkou malého množství bouraného materiálu, kde je možné poplatek zahrnout do jednotkové ceny bourání – tento fakt musí být uveden v doplnujícím textu k položce).
P | 2 | 11332A |  | ODSTRANENÍ PODKLADU ZPEVNENÝCH PLOCH Z KAMENIVA NESTMELENÉHO - BEZ DOPRAVY | M3 | 1514.54 | 0 | 0 |  |  | 0 | 0 | OTSKP 2022 | 0 | 3 |  |  | 0.21
PP
VV |  |  |  | 3029,08*0,5 = 1514,540 [A]
TS |  |  |  | Položka zahrnuje veškerou manipulaci s vybouranou sutí a s vybouranými hmotami, krome vodorovné dopravy, vc. uložení na skládku. Nezahrnuje poplatek za skládku, který se vykazuje v položce 0141** (s výjimkou malého množství bouraného materiálu, kde je možné poplatek zahrnout do jednotkové ceny bourání – tento fakt musí být uveden v doplnujícím textu k položce).
P | 3 | 121104 |  | SEJMUTÍ ORNICE NEBO LESNÍ PUDY S ODVOZEM DO 5KM | M3 | 1014 | 0 | 0 |  |  | 0 | 0 | OTSKP 2022 | 0 | 3 |  |  | 0.21
PP |  |  |  | Ornice pro zpětně využití v rámci jiného stavebního objektu
VV |  |  |  | 5070*0,2 = 1014,000 [A]
TS |  |  |  | položka zahrnuje sejmutí ornice bez ohledu na tlouštku vrstvy a její vodorovnou dopravu nezahrnuje uložení na trvalou skládku
P | 4 | 12190 |  | PŘEVRSTVENÍ ORNICE | M3 | 1014 | 0 | 0 |  |  | 0 | 0 | OTSKP 2022 | 0 | 3 |  |  | 0.21
PP
VV |  |  |  | 1014 = 1014,000 [A]
TS |  |  |  | položka zahrnuje převrstvení ornice na skládce
P | 5 | 122734 |  | ODKOPÁVKY A PROKOPÁVKY OBECNÉ TR. I, ODVOZ DO 5KM | M3 | 1678 | 0 | 0 |  |  | 0 | 0 | OTSKP 2022 | 0 | 3 |  |  | 0.21
PP |  |  |  | Výkop - zemina zpětně použitá¨v rámci toho samého stavebního objektu - VHODNÉ ZEMINY DLE PŘEDPISU SŽ S4 Výkop - zemina, kterou je možné zpětně použít v jiných stavebních objektech - VHODNÉ ZEMINY DLE PŘEDPISU SŽ S4
VV |  |  |  | "PŘ "1678 = 1678,000 [A]
TS |  |  |  | položka zahrnuje: - vodorovná a svislá doprava, premístení, preložení, manipulace s výkopkem - kompletní provedení vykopávky nezapažené i zapažené - ošetrení výkopište po celou dobu práce v nem vc. klimatických opatrení - ztížení vykopávek v blízkosti podzemního vedení, konstrukcí a objektu vc. jejich docasného zajištení - ztížení pod vodou, v okolí výbušnin, ve stísnených prostorech a pod. - príplatek za lepivost - težení po vrstvách, pásech a po jiných nutných cástech (figurách) - cerpání vody vc. cerpacích jímek, potrubí a pohotovostní cerpací soupravy (viz ustanovení k pol. 1151,2) - potrebné snížení hladiny podzemní vody - težení a rozpojování jednotlivých balvanu - vytahování a nošení výkopku - svahování a presvah. svahu do konecného tvaru, výmena hornin v podloží a v pláni znehodnocené klimatickými vlivy - rucní vykopávky, odstranení korenu a napadávek - pažení, vzeprení a rozeprení vc. prepažování (vyjma štetových sten) - úpravu, ochranu a ocištení dna, základové spáry, sten a svahu - zhutnení podloží, prípadne i svahu vc. svahování - zrízení stupnu v podloží a lavic na svazích, není-li pro tyto práce zrízena samostatná položka - udržování výkopište a jeho ochrana proti vode - odvedení nebo obvedení vody v okolí výkopište a ve výkopišti - trídení výkopku - veškeré pomocné konstrukce umožnující provedení vykopávky (príjezdy, sjezdy, nájezdy, lešení, podper. konstr., premostení, zpevnené plochy, zakrytí a pod.) - nezahrnuje uložení zeminy (na skládku, do násypu) ani poplatky za skládku, vykazují se v položce c.0141**
P | 6 | 125734 |  | VYKOPÁVKY ZE ZEMNÍKU A SKLÁDEK TR. I, ODVOZ DO 5KM | M3 | 582 | 0 | 0 |  |  | 0 | 0 | OTSKP 2022 | 0 | 3 |  |  | 0.21
PP
VV |  |  |  | "PŘ "582 = 582,000 [A]
TS |  |  |  | položka zahrnuje: - vodorovná a svislá doprava, premístení, preložení, manipulace s výkopkem - kompletní provedení vykopávky nezapažené i zapažené - ošetrení výkopište po celou dobu práce v nem vc. klimatických opatrení - ztížení vykopávek v blízkosti podzemního vedení, konstrukcí a objektu vc. jejich docasného zajištení - ztížení pod vodou, v okolí výbušnin, ve stísnených prostorech a pod. - príplatek za lepivost - težení po vrstvách, pásech a po jiných nutných cástech (figurách) - cerpání vody vc. cerpacích jímek, potrubí a pohotovostní cerpací soupravy (viz ustanovení k pol. 1151,2) - potrebné snížení hladiny podzemní vody - težení a rozpojování jednotlivých balvanu - vytahování a nošení výkopku - rucní vykopávky, odstranení korenu a napadávek - pažení, vzeprení a rozeprení vc. prepažování (vyjma štetových sten) - úpravu, ochranu a ocištení dna, základové spáry, sten a svahu - udržování výkopište a jeho ochrana proti vode - odvedení nebo obvedení vody v okolí výkopište a ve výkopišti - trídení výkopku - veškeré pomocné konstrukce umožnující provedení vykopávky (príjezdy, sjezdy, nájezdy, lešení, podper. konstr., premostení, zpevnené plochy, zakrytí a pod.) položka nezahrnuje: - práce spojené s otvírkou zemníku
P | 7 | 17110 |  | ULOŽENÍ SYPANINY DO NÁSYPŮ SE ZHUTNĚNÍM | M3 | 582 | 0 | 0 |  |  | 0 | 0 | OTSKP 2022 | 0 | 3 |  |  | 0.21
PP
VV |  |  |  | 582 = 582,000 [A]
TS |  |  |  | položka zahrnuje: - kompletní provedení zemní konstrukce vč. výběru vhodného materiálu - úprava ukládaného materiálu vlhčením, tříděním, promícháním nebo vysoušením, příp. jiné úpravy za účelem zlepšení jeho mech. vlastností - hutnění i různé míry hutnění - ošetření úložiště po celou dobu práce v něm vč. klimatických opatření - ztížení v okolí vedení, konstrukcí a objektů a jejich dočasné zajištění - ztížení provádění vč. hutnění ve ztížených podmínkách a stísněných prostorech - ztížené ukládání sypaniny pod vodu - ukládání po vrstvách a po jiných nutných částech (figurách) vč. dosypávek - spouštění a nošení materiálu - výměna částí zemní konstrukce znehodnocené klimatickými vlivy - ruční hutnění a výplň jam a prohlubní v podloží - úprava, očištění, ochrana a zhutnění podloží - svahování, hutnění a uzavírání povrchů svahů - zřízení lavic na svazích - udržování úložiště a jeho ochrana proti vodě - odvedení nebo obvedení vody v okolí úložiště a v úložišti - veškeré pomocné konstrukce umožňující provedení zemní konstrukce (příjezdy, sjezdy, nájezdy, lešení, podpěrné konstrukce, přemostění, zpevněné plochy, zakrytí a pod.)
P | 8 | 17120 |  | ULOŽENÍ SYPANINY DO NÁSYPŮ A NA SKLÁDKY BEZ ZHUTNĚNÍ | M3 | 2692 | 0 | 0 |  |  | 0 | 0 | OTSKP 2022 | 0 | 3 |  |  | 0.21
PP |  |  |  | Výkop - zemina zpětně použitá v rámci toho samého stavebního objektu - VHODNÉ ZEMINY DLE PŘEDPISU SŽ S4 Výkop - zemina, kterou je možné zpětně použít v jiných stavebních objektech - VHODNÉ ZEMINY DLE PŘEDPISU SŽ S4 Ornice pro zpětně využití v rámci jiného stavebního objektu
VV |  |  |  | 1014+1678 = 2692,000 [A]
TS |  |  |  | položka zahrnuje: - kompletní provedení zemní konstrukce do předepsaného tvaru - ošetření úložiště po celou dobu práce v něm vč. klimatických opatření - ztížení v okolí vedení, konstrukcí a objektů a jejich dočasné zajištění - ztížení provádění ve ztížených podmínkách a stísněných prostorech - ztížené ukládání sypaniny pod vodu - ukládání po vrstvách a po jiných nutných částech (figurách) vč. dosypávek - spouštění a nošení materiálu - úprava, očištění a ochrana podloží a svahů - svahování, uzavírání povrchů svahů - udržování úložiště a jeho ochrana proti vodě - odvedení nebo obvedení vody v okolí úložiště a v úložišti - veškeré pomocné konstrukce umožňující provedení zemní konstrukce (příjezdy, sjezdy, nájezdy, lešení, podpěrné konstrukce, přemostění, zpevněné plochy, zakrytí a pod.)
P | 9 | 18222 | R | ROZPROSTRENÍ ORNICE VE SVAHU V TL DO 0,15M | M2 | 1500 | 0 | 0 |  |  | 0 | 0 |  | 0 | 3 |  |  | 0.21
PP
VV |  |  |  | "Situace "1500 = 1500,000 [A]
TS |  |  |  | položka zahrnuje: nutné premístení ornice z docasných skládek vzdálených do 50m rozprostrení ornice v predepsané tlouštce ve svahu pres 1:5
P | 10 | 18710 |  | OŠETRENÍ ORNICE NA SKLÁDCE | M3 | 1014 | 0 | 0 |  |  | 0 | 0 | OTSKP 2022 | 0 | 3 |  |  | 0.21
PP
VV |  |  |  | 1014 = 1014,000 [A]
TS |  |  |  | Položka zahrnuje urovnání skládky do výšky max. 3m se sklony svahu 1:2 a mírnejšími, založení trávníku (event. ošetrení chemicky pred založením trávníku pri casové prodleve mezi nasypáním skládky a osetím), 1x za rok ošetrení chemicky, 2x za rok sekání.
SD |  | 2 |  | Základy | [6 empty] | 0 | 0
P | 11 | 212535 |  | TRATIVODY KOMPLET Z TRUB PÁL DREN DN DO 160MM, RÝHA TŘ I | M | 162 | 0 | 0 |  |  | 0 | 0 | OTSKP 2022 | 0 | 3 |  |  | 0.21
PP
VV |  |  |  | "Ze situace "162 = 162,000 [A]
TS |  |  |  | Položka platí pro kompletní konstrukce trativodů a zahrnuje zejména: - výkop rýhy předepsaného tvaru v dané třídě těžitelnosti, výplň, zásyp trativodu včetně dopravy, uložení přebytečného materiálu, dodávky předepsaného materiálu pro výplň a zásyp - zřízení spojovací vrstvy - zřízení podkladu a lože trativodu z předepsaného materiálu - dodávka a uložení trativodu předepsaného materiálu a profilu - obsyp trativodu předepsaným materiálem - ukončení trativodu zaústěním do potrubí nebo vodoteče, případně vybudování ukončujícího objektu (kapličky) dle VL - veškerý materiál, výrobky a polotovary, včetně mimostaveništní a vnitrostaveništní dopravy - nezahrnuje opláštění z geotextilie, fólie
P | 12 | 21461 |  | SEPARAČNÍ GEOTEXTILIE | M2 | 176 | 0 | 0 |  |  | 0 | 0 | OTSKP 2022 | 0 | 3 |  |  | 0.21
PP
VV |  |  |  | "Ze situace "176 = 176,000 [A]
TS |  |  |  | Položka zahrnuje: - dodávku předepsané geotextilie - úpravu, očištění a ochranu podkladu - přichycení k podkladu, případně zatížení - úpravy spojů a zajištění okrajů - úpravy pro odvodnění - nutné přesahy - mimostaveništní a vnitrostaveništní dopravu
SD |  | 5 |  | Komunikace | [6 empty] | 0 | 0
P | 13 | 56314 |  | VOZOVKOVÉ VRSTVY Z MECHANICKY ZPEVNĚNÉHO KAMENIVA TL. DO 200MM | M2 | 2034 | 0 | 0 |  |  | 0 | 0 | OTSKP 2022 | 0 | 3 |  |  | 0.21
PP
VV |  |  |  | "Ze situace "2034 = 2034,000 [A]
TS |  |  |  | - dodání kameniva předepsané kvality a zrnitosti - rozprostření a zhutnění vrstvy v předepsané tloušťce - zřízení vrstvy bez rozlišení šířky, pokládání vrstvy po etapách - nezahrnuje postřiky, nátěry
P | 14 | 56334 |  | VOZOVKOVÉ VRSTVY ZE ŠTĚRKODRTI TL. DO 200MM | M2 | 2137 | 0 | 0 |  |  | 0 | 0 | OTSKP 2022 | 0 | 3 |  |  | 0.21
PP
VV |  |  |  | "Ze situace "2137 = 2137,000 [A]
TS |  |  |  | - dodání kameniva předepsané kvality a zrnitosti - rozprostření a zhutnění vrstvy v předepsané tloušťce - zřízení vrstvy bez rozlišení šířky, pokládání vrstvy po etapách - nezahrnuje postřiky, nátěry
P | 15 | 56933 |  | ZPEVNĚNÍ KRAJNIC ZE ŠTĚRKODRTI TL. DO 150MM | M2 | 720 | 0 | 0 |  |  | 0 | 0 | OTSKP 2022 | 0 | 3 |  |  | 0.21
PP
VV |  |  |  | "Ze situace "720 = 720,000 [A]
TS |  |  |  | - dodání kameniva předepsané kvality a zrnitosti - rozprostření a zhutnění vrstvy v předepsané tloušťce - zřízení vrstvy bez rozlišení šířky, pokládání vrstvy po etapách
P | 16 | 572212 |  | SPOJOVACÍ POSTŘIK Z MODIFIK ASFALTU DO 0,5KG/M2 | M2 | 1823 | 0 | 0 |  |  | 0 | 0 | OTSKP 2022 | 0 | 3 |  |  | 0.21
PP
VV |  |  |  | "Ze situace "1823 = 1823,000 [A]
TS |  |  |  | - dodání všech předepsaných materiálů pro postřiky v předepsaném množství - provedení dle předepsaného technologického předpisu - zřízení vrstvy bez rozlišení šířky, pokládání vrstvy po etapách - úpravu napojení, ukončení
P | 17 | 572214 |  | SPOJOVACÍ POSTŘIK Z MODIFIK EMULZE DO 0,5KG/M2 | M2 | 1685 | 0 | 0 |  |  | 0 | 0 | OTSKP 2022 | 0 | 3 |  |  | 0.21
PP
VV |  |  |  | "Ze situace "1685 = 1685,000 [A]
TS |  |  |  | - dodání všech předepsaných materiálů pro postřiky v předepsaném množství - provedení dle předepsaného technologického předpisu - zřízení vrstvy bez rozlišení šířky, pokládání vrstvy po etapách - úpravu napojení, ukončení
P | 18 | 574B33 |  | ASFALTOVÝ BETON PRO OBRUSNÉ VRSTVY MODIFIK ACO 11 TL. 40MM | M2 | 1685 | 0 | 0 |  |  | 0 | 0 | OTSKP 2022 | 0 | 3 |  |  | 0.21
PP
VV |  |  |  | "Ze situace "1685 = 1685,000 [A]
TS |  |  |  | - dodání směsi v požadované kvalitě - očištění podkladu - uložení směsi dle předepsaného technologického předpisu, zhutnění vrstvy v předepsané tloušťce - zřízení vrstvy bez rozlišení šířky, pokládání vrstvy po etapách, včetně pracovních spar a spojů - úpravu napojení, ukončení podél obrubníků, dilatačních zařízení, odvodňovacích proužků, odvodňovačů, vpustí, šachet a pod. - nezahrnuje postřiky, nátěry - nezahrnuje těsnění podél obrubníků, dilatačních zařízení, odvodňovacích proužků, odvodňovačů, vpustí, šachet a pod.
P | 19 | 574C56 |  | ASFALTOVÝ BETON PRO LOŽNÍ VRSTVY ACL 16+, 16S TL. 60MM | M2 | 1823 | 0 | 0 |  |  | 0 | 0 | OTSKP 2022 | 0 | 3 |  |  | 0.21
PP
VV |  |  |  | "Ze situace "1823 = 1823,000 [A]
TS |  |  |  | - dodání směsi v požadované kvalitě - očištění podkladu - uložení směsi dle předepsaného technologického předpisu, zhutnění vrstvy v předepsané tloušťce - zřízení vrstvy bez rozlišení šířky, pokládání vrstvy po etapách, včetně pracovních spar a spojů - úpravu napojení, ukončení podél obrubníků, dilatačních zařízení, odvodňovacích proužků, odvodňovačů, vpustí, šachet a pod. - nezahrnuje postřiky, nátěry - nezahrnuje těsnění podél obrubníků, dilatačních zařízení, odvodňovacích proužků, odvodňovačů, vpustí, šachet a pod.
P | 20 | 574E58 |  | ASFALTOVÝ BETON PRO PODKLADNÍ VRSTVY ACP 22+, 22S TL. 60MM | M2 | 1952 | 0 | 0 |  |  | 0 | 0 | OTSKP 2022 | 0 | 3 |  |  | 0.21
PP
VV |  |  |  | "Ze situace "1952 = 1952,000 [A]
TS |  |  |  | - dodání směsi v požadované kvalitě - očištění podkladu - uložení směsi dle předepsaného technologického předpisu, zhutnění vrstvy v předepsané tloušťce - zřízení vrstvy bez rozlišení šířky, pokládání vrstvy po etapách, včetně pracovních spar a spojů - úpravu napojení, ukončení podél obrubníků, dilatačních zařízení, odvodňovacích proužků, odvodňovačů, vpustí, šachet a pod. - nezahrnuje postřiky, nátěry - nezahrnuje těsnění podél obrubníků, dilatačních zařízení, odvodňovacích proužků, odvodňovačů, vpustí, šachet a pod.
SD |  | 8 |  | Potrubí | [6 empty] | 0 | 0
P | 21 | 89721 |  | VPUSŤ KANALIZAČNÍ HORSKÁ KOMPLETNÍ MONOLITICKÁ BETONOVÁ | KUS | 1 | 0 | 0 |  |  | 0 | 0 | OTSKP 2022 | 0 | 3 |  |  | 0.21
PP
VV |  |  |  | "Ze situace "1 = 1,000 [A]
TS |  |  |  | položka zahrnuje: - mříže s rámem, koše na bahno, - dodání čerstvého betonu (betonové směsi) požadované kvality, jeho uložení do požadovaného tvaru při jakékoliv hustotě výztuže, konzistenci čerstvého betonu a způsobu hutnění, ošetření a ochranu betonu, - zhotovení nepropustného, mrazuvzdorného betonu a betonu požadované trvanlivosti a vlastností, - užití potřebných přísad a technologií výroby betonu, - zřízení pracovních a dilatačních spar, včetně potřebných úprav, výplně, vložek, opracování, očištění a ošetření, - bednění požadovaných konstr. (i ztracené) s úpravou dle požadované kvality povrchu betonu, včetně odbedňovacích a odskružovacích prostředků, - zřízení všech požadovaných otvorů, kapes, výklenků, prostupů, dutin, drážek a pod., vč. ztížení práce a úprav kolem nich, - nátěry zabraňující soudržnost betonu a bednění, - výplň, těsnění a tmelení spar a spojů, - opatření povrchů betonu izolací proti zemní vlhkosti v částech, kde přijdou do styku se zeminou nebo kamenivem, - předepsané podkladní konstrukce
SD |  | 9 |  | Ostatní konstrukce a práce | [6 empty] | 0 | 0
P | 22 | 9113B1 |  | SVODIDLO OCEL SILNIČ JEDNOSTR, ÚROVEŇ ZADRŽ H1 -DODÁVKA A MONTÁŽ | M | 158 | 0 | 0 |  |  | 0 | 0 | OTSKP 2022 | 0 | 3 |  |  | 0.21
PP
VV |  |  |  | "Ze situace "158 = 158,000 [A]
TS |  |  |  | položka zahrnuje: - kompletní dodávku všech dílů ocelového svodidla s předepsanou povrchovou úpravou včetně spojovacích prvků - montáž a osazení svodidla, osazení sloupků zaberaněním nebo osazením do betonových bloků (včetně betonových bloků a nutných zemních prací - ukončení zapuštěním do betonových bloků (včetně betonového bloku a nutných zemních prací) nebo koncovkou - přechod na jiný typ svodidla nebo přes mostní závěr - ochranu proti bludným proudům a vývody pro jejich měření nezahrnuje odrazky nebo retroreflexní fólie
P | 23 | 91228 |  | SMĚROVÉ SLOUPKY Z PLAST HMOT VČETNĚ ODRAZNÉHO PÁSKU | KUS | 4 | 0 | 0 |  |  | 0 | 0 | OTSKP 2022 | 0 | 3 |  |  | 0.21
PP
VV |  |  |  | "Ze situace "4 = 4,000 [A]
TS |  |  |  | položka zahrnuje: - dodání a osazení sloupku včetně nutných zemních prací - vnitrostaveništní a mimostaveništní doprava - odrazky plastové nebo z retroreflexní fólie
P | 24 | 914121 |  | DOPRAVNÍ ZNAČKY ZÁKLADNÍ VELIKOSTI OCELOVÉ FÓLIE TŘ 1 - DODÁVKA A MONTÁŽ | KUS | 10 | 0 | 0 |  |  | 0 | 0 | OTSKP 2022 | 0 | 3 |  |  | 0.21
PP
VV |  |  |  | "Ze situace "10 = 10,000 [A]
TS |  |  |  | položka zahrnuje: - dodávku a montáž značek v požadovaném provedení
P | 25 | 914123 |  | DOPRAVNÍ ZNAČKY ZÁKLADNÍ VELIKOSTI OCELOVÉ FÓLIE TŘ 1 - DEMONTÁŽ | KUS | 10 | 0 | 0 |  |  | 0 | 0 | OTSKP 2022 | 0 | 3 |  |  | 0.21
PP
VV |  |  |  | "Ze situace "10 = 10,000 [A]
TS |  |  |  | Položka zahrnuje odstranění, demontáž a odklizení materiálu s odvozem na předepsané místo
P | 26 | 9151 | R | VODOROVNÉ DOPRAVNÍ ZNAČENÍ | KPL | 1 | 0 | 0 |  |  | 0 | 0 |  | 0 | 3 |  |  | 0.21
PP
VV |  |  |  | "Ze situace "1 = 1,000 [A]
TS |  |  |  | položka zahrnuje: - dodání a pokládku nátěrového materiálu (měří se pouze natíraná plocha) - předznačení a reflexní úpravu
P | 27 | 917224 |  | SILNIČNÍ A CHODNÍKOVÉ OBRUBY Z BETONOVÝCH OBRUBNÍKŮ ŠÍŘ 150MM | M | 206 | 0 | 0 |  |  | 0 | 0 | OTSKP 2022 | 0 | 3 |  |  | 0.21
PP
VV |  |  |  | "Ze situace "206 = 206,000 [A]
TS |  |  |  | Položka zahrnuje: dodání a pokládku betonových obrubníků o rozměrech předepsaných zadávací dokumentací betonové lože i boční betonovou opěrku.
P | 28 | 919114 |  | ŘEZÁNÍ ASFALTOVÉHO KRYTU VOZOVEK TL DO 200MM | M | 73 | 0 | 0 |  |  | 0 | 0 | OTSKP 2022 | 0 | 3 |  |  | 0.21
PP
VV |  |  |  | "Ze situace "73 = 73,000 [A]
TS |  |  |  | položka zahrnuje řezání vozovkové vrstvy v předepsané tloušťce, včetně spotřeby vody
P | 29 | 931322 |  | TĚSNĚNÍ DILATAČ SPAR ASF ZÁLIVKOU MODIFIK PRŮŘ DO 200MM2 | M | 73 | 0 | 0 |  |  | 0 | 0 | OTSKP 2022 | 0 | 3 |  |  | 0.21
PP
VV |  |  |  | "Ze situace "73 = 73,000 [A]
TS |  |  |  | položka zahrnuje dodávku a osazení předepsaného materiálu, očištění ploch spáry před úpravou, očištění okolí spáry po úpravě nezahrnuje těsnící profil
P | 30 | 935212 |  | PŘÍKOPOVÉ ŽLABY Z BETON TVÁRNIC ŠÍŘ DO 600MM DO BETONU TL 100MM | M | 70 | 0 | 0 |  |  | 0 | 0 | OTSKP 2022 | 0 | 3 |  |  | 0.21
PP
VV |  |  |  | "Ze situace "70 = 70,000 [A]
TS |  |  |  | položka zahrnuje: - dodávku a uložení příkopových tvárnic předepsaného rozměru a kvality - dodání a rozprostření lože z předepsaného materiálu v předepsané kvalitěa v předepsané tloušťce - veškerou manipulaci s materiálem, vnitrostaveništní i mimostaveništní dopravu - ukončení, patky, spárování - měří se v metrech běžných délky osy žlabu
P | 31 | 96611 |  | BOURÁNÍ KONSTRUKCÍ Z BETONOVÝCH DÍLCŮ | M3 | 19.32 | 0 | 0 |  |  | 0 | 0 | OTSKP 2022 | 0 | 3 |  |  | 0.21
PP
VV |  |  |  | "Ze situace "19.320 = 19,320 [A]
TS |  |  |  | položka zahrnuje: - rozbourání konstrukce bez ohledu na použitou technologii - veškeré pomocné konstrukce (lešení a pod.) - veškerou manipulaci s vybouranou sutí a hmotami včetně uložení na skládku. Nezahrnuje poplatek za skládku, který se vykazuje v položce 0141** (s výjimkou malého množství bouraného materiálu, kde je možné poplatek zahrnout do jednotkové ceny bourání – tento fakt musí být uveden v doplňujícím textu k položce) - veškeré další práce plynoucí z technologického předpisu a z platných předpisů
P | 32 | 96613 |  | BOURÁNÍ KONSTRUKCÍ Z KAMENE NA MC | M3 | 39.4 | 0 | 0 |  |  | 0 | 0 | OTSKP 2022 | 0 | 3 |  |  | 0.21
PP
VV |  |  |  | "Ze situace "39.4 = 39,400 [A]
TS |  |  |  | položka zahrnuje: - rozbourání konstrukce bez ohledu na použitou technologii - veškeré pomocné konstrukce (lešení a pod.) - veškerou manipulaci s vybouranou sutí a hmotami včetně uložení na skládku. Nezahrnuje poplatek za skládku, který se vykazuje v položce 0141** (s výjimkou malého množství bouraného materiálu, kde je možné poplatek zahrnout do jednotkové ceny bourání – tento fakt musí být uveden v doplňujícím textu k položce) - veškeré další práce plynoucí z technologického předpisu a z platných předpisů
P | 33 | 966358 |  | BOURÁNÍ PROPUSTŮ Z TRUB DN DO 600MM | M | 31 | 0 | 0 |  |  | 0 | 0 | OTSKP 2022 | 0 | 3 |  |  | 0.21
PP
VV |  |  |  | "Ze situace "31 = 31,000 [A]
TS |  |  |  | položka zahrnuje: - odstranění trub včetně případného obetonování a lože - veškeré pomocné konstrukce (lešení a pod.) - veškerou manipulaci s vybouranou sutí a hmotami včetně uložení na skládku. Nezahrnuje poplatek za skládku, který se vykazuje v položce 0141** (s výjimkou malého množství bouraného materiálu, kde je možné poplatek zahrnout do jednotkové ceny bourání – tento fakt musí být uveden v doplňujícím textu k položce) - veškeré další práce plynoucí z technologického předpisu a z platných předpisů - nezahrnuje bourání čel, vtokových a výtokových jímek, odstranění zábradlí
P | 34 | 96657 |  | ODSTRANĚNÍ ŽLABŮ Z DÍLCŮ (VČET ŠTĚRBINOVÝCH) ŠÍŘKY 500MM | M | 134 | 0 | 0 |  |  | 0 | 0 | OTSKP 2022 | 0 | 3 |  |  | 0.21
PP
VV |  |  |  | "Ze situace "134 = 134,000 [A]
TS |  |  |  | - zahrnuje vybourání žlabů včetně podkladních vrstev a eventuelních mříží - zahrnuje veškerou manipulaci s vybouranou sutí a hmotami včetně uložení na skládku - nezahrnuje poplatek za skládku, vykáže se v samostatné položce 014** (s výjimkou malého množství bouraného materiálu, kde je možné poplatek zahrnout do jednotkové ceny bourání – tento fakt musí být uveden v doplňujícím textu k položce)
SD |  | R015 |  | LIKVIDACE ODPADŮ včetně dopravy | [6 empty] | 0 | 0
P | 35 | R015120 | 904 | LIKVIDACE ODPADŮ NEKONTAMINOVANÝCH - 17 01 02 STAVEBNÍ A DEMOLIČNÍ SUŤ (CIHLY) včetně dopravy | T | 38.85 | 0 | 0 |  |  | 0 | 0 | ODP+d 22 NEMASE 2022 | 0 | 3 |  |  | 0.21
PP |  |  |  | Evidenční položka. Neoceňovat v objektu SO/PS, položka se oceňuje pouze v objektu SO 90-90.
VV |  |  |  | 15.54*2.500 = 38,850 [A]
TS |  |  |  | 1. Položka obsahuje: – veškeré poplatky provozovateli skládky, recyklační linky nebo jiného zařízení na zpracování nebo likvidaci odpadů související s převzetím, uložením, zpracováním nebo likvidací odpadu - náklady spojené s dopravou odpadu z místa stavby na místo převzetí provozovatelem skládky, recyklační linky nebo jiného zařízení na zpracování nebo likvidaci odpadů - platí pro jakýkoliv způsob dopravy (po suchu, po vodě, ve vzduchu, ppř. dopravníky) a zahrnuje i potřebný počet naložení nebo přeložení či úpravou v případě meziskládkování - náklady spojené s vyložením, manipulací, rozhrnutím či úpravou do figury s materiálem v místě skládky 3. Způsob měření: Tunou se rozumí hmotnost odpadu vytříděného v souladu se zákonem č. 185/2001 Sb., o nakládání s odpady, v platném znění.
P | 36 | R015130 | 905 | LIKVIDACE ODPADŮ NEKONTAMINOVANÝCH - 17 03 02 VYBOURANÝ ASFALTOVÝ BETON BEZ DEHTU včetně dopravy | T | 987 | 0 | 0 |  |  | 0 | 0 | ODP+d 22 NEMASE 2022 | 0 | 3 |  |  | 0.21
PP |  |  |  | Evidenční položka. Neoceňovat v objektu SO/PS, položka se oceňuje pouze v objektu SO 90-90.
VV |  |  |  | 658*1.5 = 987,000 [A]
TS |  |  |  | 1. Položka obsahuje: – veškeré poplatky provozovateli skládky, recyklační linky nebo jiného zařízení na zpracování nebo likvidaci odpadů související s převzetím, uložením, zpracováním nebo likvidací odpadu - náklady spojené s dopravou odpadu z místa stavby na místo převzetí provozovatelem skládky, recyklační linky nebo jiného zařízení na zpracování nebo likvidaci odpadů - platí pro jakýkoliv způsob dopravy (po suchu, po vodě, ve vzduchu, ppř. dopravníky) a zahrnuje i potřebný počet naložení nebo přeložení či úpravou v případě meziskládkování - náklady spojené s vyložením, manipulací, rozhrnutím či úpravou do figury s materiálem v místě skládky 3. Způsob měření: Tunou se rozumí hmotnost odpadu vytříděného v souladu se zákonem č. 185/2001 Sb., o nakládání s odpady, v platném znění.
P | 37 | R015330 | 921 | LIKVIDACE ODPADŮ NEKONTAMINOVANÝCH - 17 05 04 KAMENNÁ SUŤ včetně dopravy | T | 2710.192 | 0 | 0 |  |  | 0 | 0 | ODP+d 22 NEMASE 2022 | 0 | 3 |  |  | 0.21
PP |  |  |  | Evidenční položka. Neoceňovat v objektu SO/PS, položka se oceňuje pouze v objektu SO 90-90.
VV |  |  |  | 1499*1.808 = 2710,192 [A]
TS |  |  |  | 1. Položka obsahuje: - veškeré poplatky provozovateli skládky, recyklační linky nebo jiného zařízení na zpracování nebo likvidaci odpadů související s převzetím, uložením, zpracováním nebo likvidací odpadu - náklady spojené s dopravou odpadu z místa stavby na místo převzetí provozovatelem skládky, recyklační linky nebo jiného zařízení na zpracování nebo likvidaci odpadů - platí pro jakýkoliv způsob dopravy (po suchu, po vodě, ve vzduchu, ppř. dopravníky) a zahrnuje i potřebný počet naložení nebo přeložení či úpravou v případě meziskládkování - náklady spojené s vyložením, manipulací, rozhrnutím či úpravou do figury s materiálem v místě skládky 3. Způsob měření: Tunou se rozumí hmotnost odpadu vytříděného v souladu se zákonem č. 185/2001 Sb., o nakládání s odpady, v platném znění.

## SO 37-30-59
SŽDC05 | [14 empty] | 3
S | Stavba: | 3273214901_zm11 |  | Modernizace trati Nemanice I - Ševětín, část "B" Red Fidic | [6 empty] | D.2.1.8 | 0 | AspeEsticon | 0 | 2
O | Objekt: | D.2.1.8 |  | Pozemní komunikace | [9 empty] | 0.12 | 2
Typ | Poř. číslo | Kód položky | Varianta | Název položky | MJ | Množství | Jednotková hmotnost | Celková hmotnost |  |  | Jednotková cena |  | Cenové soustavy | 0.21
Dodávka
[9 empty] | Jednotková | Celkem | Jednotková | Celkem |  |  |  | Počet položek s nulovou cenou | 16
O1 |  | SO 37-30-59 |  | Ševětín, zpevněné plochy pro technologickou budovu | [6 empty] | 0 | 0
SD |  | 1 |  | Zemní práce | [6 empty] | 0 | 0
P | 1 | 121104 |  | SEJMUTÍ ORNICE NEBO LESNÍ PUDY S ODVOZEM DO 5KM | M3 | 71 | 0 | 0 |  |  | 0 | 0 | OTSKP 2022 | 0 | 3 |  |  | 0.21
PP
VV |  |  |  | 71 = 71,000 [A]
TS |  |  |  | položka zahrnuje sejmutí ornice bez ohledu na tlouštku vrstvy a její vodorovnou dopravu nezahrnuje uložení na trvalou skládku
P | 2 | 12190 |  | PŘEVRSTVENÍ ORNICE | M3 | 71 | 0 | 0 |  |  | 0 | 0 | OTSKP 2022 | 0 | 3 |  |  | 0.21
PP
VV |  |  |  | 71 = 71,000 [A]
TS |  |  |  | položka zahrnuje převrstvení ornice na skládce
P | 3 | 17180 |  | ULOŽENÍ SYPANINY DO NÁSYPU Z NAKUPOVANÝCH MATERIÁLU | M3 | 71 | 0 | 0 |  |  | 0 | 0 | OTSKP 2022 | 0 | 3 |  |  | 0.21
PP |  |  |  | Násyp - nový materiál(kamenivo), který bude na stavbu zakoupený. Včetně krajnic
VV |  |  |  | 71 = 71,000 [A]
TS |  |  |  | položka zahrnuje: - kompletní provedení zemní konstrukce (násypového telesa vcetne aktivní zóny) vcetne nákupu a dopravy materiálu dle zadávací dokumentace - úprava ukládaného materiálu vlhcením, trídením, promícháním nebo vysoušením, príp. jiné úpravy za úcelem zlepšení jeho mech. vlastností - hutnení i ruzné míry hutnení - ošetrení úložište po celou dobu práce v nem vc. klimatických opatrení - ztížení v okolí vedení, konstrukcí a objektu a jejich docasné zajištení - ztížení provádení vc. hutnení ve ztížených podmínkách a stísnených prostorech - ztížené ukládání sypaniny pod vodu - ukládání po vrstvách a po jiných nutných cástech (figurách) vc. dosypávek - spouštení a nošení materiálu - výmena cástí zemní konstrukce znehodnocené klimatickými vlivy - rucní hutnení a výpln jam a prohlubní v podloží - úprava, ocištení, ochrana a zhutnení podloží - svahování, hutnení a uzavírání povrchu svahu - zrízení lavic na svazích - udržování úložište a jeho ochrana proti vode - odvedení nebo obvedení vody v okolí úložište a v úložišti - veškeré pomocné konstrukce umožnující provedení zemní konstrukce (príjezdy, sjezdy, nájezdy, lešení, podperné konstrukce, premostení, zpevnené plochy, zakrytí a pod.)
P | 4 | 18110 |  | ÚPRAVA PLÁNĚ SE ZHUTNĚNÍM V HORNINĚ TŘ. I | M2 | 263 | 0 | 0 |  |  | 0 | 0 | OTSKP 2022 | 0 | 3 |  |  | 0.21
PP
VV |  |  |  | 263 = 263,000 [A]
TS |  |  |  | položka zahrnuje úpravu pláně včetně vyrovnání výškových rozdílů. Míru zhutnění určuje projekt.
P | 5 | 18200 | R | ROZPROSTRENÍ ORNICE V TL DO 0,15M Z NAKUPOVANÉHO MATERIÁLŮ | M2 | 1500 | 0 | 0 |  |  | 0 | 0 |  | 0 | 3 |  |  | 0.21
PP |  |  |  | ZALOŽENÍ TRÁVNÍKU HYDROOSEVEM NA ORNICI OŠETŘOVÁNÍ TRÁVNÍKU
VV |  |  |  | 1500 = 1500,000 [A]
TS |  |  |  | položka zahrnuje: nutné premístení ornice z docasných skládek vzdálených do 50m rozprostrení ornice v predepsané tlouštce ve svahu pres 1:5
P | 6 | 18710 |  | OŠETRENÍ ORNICE NA SKLÁDCE | M3 | 1014 | 0 | 0 |  |  | 0 | 0 | OTSKP 2022 | 0 | 3 |  |  | 0.21
PP
VV |  |  |  | 1014 = 1014,000 [A]
TS |  |  |  | Položka zahrnuje urovnání skládky do výšky max. 3m se sklony svahu 1:2 a mírnejšími, založení trávníku (event. ošetrení chemicky pred založením trávníku pri casové prodleve mezi nasypáním skládky a osetím), 1x za rok ošetrení chemicky, 2x za rok sekání.
SD |  | 5 |  | Komunikace | [6 empty] | 0 | 0
P | 7 | 56335 |  | VOZOVKOVÉ VRSTVY ZE ŠTĚRKODRTI TL. DO 250MM | M2 | 228 | 0 | 0 |  |  | 0 | 0 | OTSKP 2022 | 0 | 3 |  |  | 0.21
PP
VV |  |  |  | "odměřeno z ACAD "228 = 228,000 [A]
TS |  |  |  | - dodání kameniva předepsané kvality a zrnitosti - rozprostření a zhutnění vrstvy v předepsané tloušťce - zřízení vrstvy bez rozlišení šířky, pokládání vrstvy po etapách - nezahrnuje postřiky, nátěry
P | 8 | 572123 |  | INFILTRAČNÍ POSTŘIK Z EMULZE DO 1,0KG/M2 | M2 | 200 | 0 | 0 |  |  | 0 | 0 | OTSKP 2022 | 0 | 3 |  |  | 0.21
PP
VV |  |  |  | 200 = 200,000 [A]
TS |  |  |  | - dodání všech předepsaných materiálů pro postřiky v předepsaném množství - provedení dle předepsaného technologického předpisu - zřízení vrstvy bez rozlišení šířky, pokládání vrstvy po etapách - úpravu napojení, ukončení
P | 9 | 572214 |  | SPOJOVACÍ POSTŘIK Z MODIFIK EMULZE DO 0,5KG/M2 | M2 | 180 | 0 | 0 |  |  | 0 | 0 | OTSKP 2022 | 0 | 3 |  |  | 0.21
PP
VV |  |  |  | "odečteno z ACAD "180 = 180,000 [A]
TS |  |  |  | - dodání všech předepsaných materiálů pro postřiky v předepsaném množství - provedení dle předepsaného technologického předpisu - zřízení vrstvy bez rozlišení šířky, pokládání vrstvy po etapách - úpravu napojení, ukončení
P | 10 | 574A33 |  | ASFALTOVÝ BETON PRO OBRUSNÉ VRSTVY ACO 11 TL. 40MM | M2 | 180 | 0 | 0 |  |  | 0 | 0 | OTSKP 2022 | 0 | 3 |  |  | 0.21
PP
VV |  |  |  | "odečteno z ACAD "180 = 180,000 [A]
TS |  |  |  | - dodání směsi v požadované kvalitě - očištění podkladu - uložení směsi dle předepsaného technologického předpisu, zhutnění vrstvy v předepsané tloušťce - zřízení vrstvy bez rozlišení šířky, pokládání vrstvy po etapách, včetně pracovních spar a spojů - úpravu napojení, ukončení podél obrubníků, dilatačních zařízení, odvodňovacích proužků, odvodňovačů, vpustí, šachet a pod. - nezahrnuje postřiky, nátěry - nezahrnuje těsnění podél obrubníků, dilatačních zařízení, odvodňovacích proužků, odvodňovačů, vpustí, šachet a pod.
P | 11 | 574E66 |  | ASFALTOVÝ BETON PRO PODKLADNÍ VRSTVY ACP 16+, 16S TL. 70MM | M2 | 184 | 0 | 0 |  |  | 0 | 0 | OTSKP 2022 | 0 | 3 |  |  | 0.21
PP
VV |  |  |  | "ACO * koef. 1.05 "184 = 184,000 [A]
TS |  |  |  | - dodání směsi v požadované kvalitě - očištění podkladu - uložení směsi dle předepsaného technologického předpisu, zhutnění vrstvy v předepsané tloušťce - zřízení vrstvy bez rozlišení šířky, pokládání vrstvy po etapách, včetně pracovních spar a spojů - úpravu napojení, ukončení podél obrubníků, dilatačních zařízení, odvodňovacích proužků, odvodňovačů, vpustí, šachet a pod. - nezahrnuje postřiky, nátěry - nezahrnuje těsnění podél obrubníků, dilatačních zařízení, odvodňovacích proužků, odvodňovačů, vpustí, šachet a pod.
P | 12 | 582617 |  | KRYTY Z BETON DLAŽDIC SE ZÁMKEM ŠEDÝCH RELIÉF TL 60MM DO LOŽE Z KAM | M2 | 274 | 0 | 0 |  |  | 0 | 0 | OTSKP 2022 | 0 | 3 |  |  | 0.21
PP
VV |  |  |  | "odečteno z ACAD "274 = 274,000 [A]
TS |  |  |  | - dodání dlažebního materiálu v požadované kvalitě, dodání materiálu pro předepsané lože v tloušťce předepsané dokumentací a pro předepsanou výplň spar - očištění podkladu - uložení dlažby dle předepsaného technologického předpisu včetně předepsané podkladní vrstvy a předepsané výplně spar - zřízení vrstvy bez rozlišení šířky, pokládání vrstvy po etapách - úpravu napojení, ukončení podél obrubníků, dilatačních zařízení, odvodňovacích proužků, odvodňovačů, vpustí, šachet a pod., nestanoví-li zadávací dokumentace jinak - nezahrnuje postřiky, nátěry - nezahrnuje těsnění podél obrubníků, dilatačních zařízení, odvodňovacích proužků, odvodňovačů, vpustí, šachet a pod.
SD |  | 9 |  | Ostatní konstrukce a práce | [6 empty] | 0 | 0
P | 13 | 914121 |  | DOPRAVNÍ ZNAČKY ZÁKLADNÍ VELIKOSTI OCELOVÉ FÓLIE TŘ 1 - DODÁVKA A MONTÁŽ | KUS | 4 | 0 | 0 |  |  | 0 | 0 | OTSKP 2022 | 0 | 3 |  |  | 0.21
PP
VV |  |  |  | 4 = 4,000 [A]
TS |  |  |  | položka zahrnuje: - dodávku a montáž značek v požadovaném provedení
P | 14 | 915111 |  | VODOROVNÉ DOPRAVNÍ ZNAČENÍ BARVOU HLADKÉ - DODÁVKA A POKLÁDKA | M2 | 20 | 0 | 0 |  |  | 0 | 0 | OTSKP 2022 | 0 | 3 |  |  | 0.21
PP
VV |  |  |  | 20 = 20,000 [A]
TS |  |  |  | položka zahrnuje: - dodání a pokládku nátěrového materiálu (měří se pouze natíraná plocha) - předznačení a reflexní úpravu
P | 15 | 917211 |  | ZÁHONOVÉ OBRUBY Z BETONOVÝCH OBRUBNÍKŮ ŠÍŘ 50MM | M | 267 | 0 | 0 |  |  | 0 | 0 | OTSKP 2022 | 0 | 3 |  |  | 0.21
PP
VV |  |  |  | "odečteno z ACAD "267 = 267,000 [A]
TS |  |  |  | Položka zahrnuje: dodání a pokládku betonových obrubníků o rozměrech předepsaných zadávací dokumentací betonové lože i boční betonovou opěrku.
P | 16 | 917224 |  | SILNIČNÍ A CHODNÍKOVÉ OBRUBY Z BETONOVÝCH OBRUBNÍKŮ ŠÍŘ 150MM | M | 70 | 0 | 0 |  |  | 0 | 0 | OTSKP 2022 | 0 | 3 |  |  | 0.21
PP
VV |  |  |  | "odečteno z ACAD "70 = 70,000 [A]
TS |  |  |  | Položka zahrnuje: dodání a pokládku betonových obrubníků o rozměrech předepsaných zadávací dokumentací betonové lože i boční betonovou opěrku.

## SO 38-30-51
SŽDC05 | [14 empty] | 3
S | Stavba: | 3273214901_zm11 |  | Modernizace trati Nemanice I - Ševětín, část "B" Red Fidic | [6 empty] | D.2.1.8 | 0 | AspeEsticon | 0 | 2
O | Objekt: | D.2.1.8 |  | Pozemní komunikace | [9 empty] | 0.12 | 2
Typ | Poř. číslo | Kód položky | Varianta | Název položky | MJ | Množství | Jednotková hmotnost | Celková hmotnost |  |  | Jednotková cena |  | Cenové soustavy | 0.21
Dodávka
[9 empty] | Jednotková | Celkem | Jednotková | Celkem |  |  |  | Počet položek s nulovou cenou | 21
O1 |  | SO 38-30-51 |  | Nemanice–Ševětín, úprava silnice III/10575 | [6 empty] | 0 | 0
SD |  | 1 |  | Zemní práce | [6 empty] | 0 | 0
P | 1 | 11332A |  | ODSTRANENÍ PODKLADU ZPEVNENÝCH PLOCH Z KAMENIVA NESTMELENÉHO - BEZ DOPRAVY | M3 | 147 | 0 | 0 |  |  | 0 | 0 | OTSKP 2022 | 0 | 3 |  |  | 0.21
PP
VV |  |  |  | "plocha x tl "490*0,3 = 147,000 [A]
TS |  |  |  | Položka zahrnuje veškerou manipulaci s vybouranou sutí a s vybouranými hmotami, krome vodorovné dopravy, vc. uložení na skládku. Nezahrnuje poplatek za skládku, který se vykazuje v položce 0141** (s výjimkou malého množství bouraného materiálu, kde je možné poplatek zahrnout do jednotkové ceny bourání – tento fakt musí být uveden v doplnujícím textu k položce).
P | 2 | 11333A |  | ODSTRANENÍ PODKLADU ZPEVNENÝCH PLOCH S ASFALT POJIVEM - BEZ DOPRAVY | M3 | 73.5 | 0 | 0 |  |  | 0 | 0 | OTSKP 2022 | 0 | 3 |  |  | 0.21
PP
VV |  |  |  | "plocha x tl "490*0,15 = 73,500 [A]
TS |  |  |  | Položka zahrnuje veškerou manipulaci s vybouranou sutí a s vybouranými hmotami, krome vodorovné dopravy, vc. uložení na skládku. Nezahrnuje poplatek za skládku, který se vykazuje v položce 0141** (s výjimkou malého množství bouraného materiálu, kde je možné poplatek zahrnout do jednotkové ceny bourání – tento fakt musí být uveden v doplnujícím textu k položce).
P | 3 | 17110 |  | ULOŽENÍ SYPANINY DO NÁSYPU SE ZHUTNENÍM | M3 | 13 | 0 | 0 |  |  | 0 | 0 | OTSKP 2022 | 0 | 3 |  |  | 0.21
PP |  |  |  | zemina zpětně použitá v rámci stavby - VHODNÉ ZEMINY DLE PŘEDPISU SŽ S4
VV |  |  |  | 13 = 13,000 [A]
TS |  |  |  | položka zahrnuje: - kompletní provedení zemní konstrukce vc. výberu vhodného materiálu - úprava ukládaného materiálu vlhcením, trídením, promícháním nebo vysoušením, príp. jiné úpravy za úcelem zlepšení jeho mech. vlastností - hutnení i ruzné míry hutnení - ošetrení úložište po celou dobu práce v nem vc. klimatických opatrení - ztížení v okolí vedení, konstrukcí a objektu a jejich docasné zajištení - ztížení provádení vc. hutnení ve ztížených podmínkách a stísnených prostorech - ztížené ukládání sypaniny pod vodu - ukládání po vrstvách a po jiných nutných cástech (figurách) vc. dosypávek - spouštení a nošení materiálu - výmena cástí zemní konstrukce znehodnocené klimatickými vlivy - rucní hutnení a výpln jam a prohlubní v podloží - úprava, ocištení, ochrana a zhutnení podloží - svahování, hutnení a uzavírání povrchu svahu - zrízení lavic na svazích - udržování úložište a jeho ochrana proti vode - odvedení nebo obvedení vody v okolí úložište a v úložišti - veškeré pomocné konstrukce umožnující provedení zemní konstrukce (príjezdy, sjezdy, nájezdy, lešení, podperné konstrukce, premostení, zpevnené plochy, zakrytí a pod.)
P | 4 | 18020 |  | VŠEOBECNÉ ÚPRAVY ZEMĚDĚLSKÝCH PLOCH | M2 | 452 | 0 | 0 |  |  | 0 | 0 | OTSKP 2022 | 0 | 3 |  |  | 0.21
PP
VV |  |  |  | 452 = 452,000 [A]
TS |  |  |  | Všeobecné úpravy musí zahrnovat úpravu území po uskutečnění stavby, tak jak je požadováno v zadávací dokumentaci s výjimkou těch prací, pro které jsou uvedeny samostatné položky.
P | 5 | 18110 |  | ÚPRAVA PLÁNĚ SE ZHUTNĚNÍM V HORNINĚ TŘ. I | M2 | 517 | 0 | 0 |  |  | 0 | 0 | OTSKP 2022 | 0 | 3 |  |  | 0.21
PP
VV |  |  |  | 517 = 517,000 [A]
TS |  |  |  | položka zahrnuje úpravu pláně včetně vyrovnání výškových rozdílů. Míru zhutnění určuje projekt.
P | 6 | 18234 |  | ROZPROSTRENÍ ORNICE V ROVINE V TL DO 0,25M | M2 | 452 | 0 | 0 |  |  | 0 | 0 | OTSKP 2022 | 0 | 3 |  |  | 0.21
PP
VV |  |  |  | 452,000000 "(18020)" = 452,000 [A]
TS |  |  |  | položka zahrnuje: nutné premístení ornice z docasných skládek vzdálených do 50m rozprostrení ornice v predepsané tlouštce v rovine a ve svahu do 1:5
P | 7 | 18242 |  | ZALOŽENÍ TRÁVNÍKU HYDROOSEVEM NA ORNICI | M2 | 452 | 0 | 0 |  |  | 0 | 0 | OTSKP 2022 | 0 | 3 |  |  | 0.21
PP
VV |  |  |  | 452,000000 "(18020)" = 452,000 [A]
TS |  |  |  | Zahrnuje dodání predepsané travní smesi, hydroosev na ornici, zalévání, první pokosení, to vše bez ohledu na sklon terénu
P | 8 | 18247 |  | OŠETROVÁNÍ TRÁVNÍKU | M2 | 452 | 0 | 0 |  |  | 0 | 0 | OTSKP 2022 | 0 | 3 |  |  | 0.21
PP
VV |  |  |  | 452,000000 "(18020)" = 452,000 [A]
TS |  |  |  | Zahrnuje pokosení se shrabáním, naložení shrabku na dopravní prostredek, s odvozem a se složením, to vše bez ohledu na sklon terénu zahrnuje nutné zalití a hnojení
P | 9 | 18510 |  | BIOLOGICKÁ REKULTIVACE DVOULETÁ | M2 | 452 | 0 | 0 |  |  | 0 | 0 | OTSKP 2022 | 0 | 3 |  |  | 0.21
PP
VV |  |  |  | 452,000000 "(18020)" = 452,000 [A]
TS |  |  |  | položka zahrnuje veškerý materiál, výrobky a polotovary, včetně mimostaveništní a vnitrostaveništní dopravy (rovněž přesuny), včetně naložení a složení, případně s uložením
SD |  | 5 |  | Komunikace | [6 empty] | 0 | 0
P | 10 | 56142 |  | KAMENIVO ZPEVNĚNÉ CEMENTEM TL. DO 100MM | M2 | 382.2 | 0 | 0 |  |  | 0 | 0 | OTSKP 2022 | 0 | 3 |  |  | 0.21
PP
VV |  |  |  | "ACO x koef rozš "364,000000 "(574B33)"*1,05 = 382,200 [A]
TS |  |  |  | - dodání směsi v požadované kvalitě - očištění podkladu - uložení směsi dle předepsaného technologického předpisu a zhutnění vrstvy v předepsané tloušťce - zřízení vrstvy bez rozlišení šířky, pokládání vrstvy po etapách, včetně pracovních spar a spojů - úpravu napojení, ukončení - úpravu dilatačních spar včetně předepsané výztuže - nezahrnuje postřiky, nátěry - nezahrnuje úpravu povrchu krytu
P | 11 | 56333 |  | VOZOVKOVÉ VRSTVY ZE ŠTĚRKODRTI TL. DO 150MM | M2 | 480.48 | 0 | 0 |  |  | 0 | 0 | OTSKP 2022 | 0 | 3 |  |  | 0.21
PP
VV |  |  |  | "ACO x koef rozš "364,000000 "(574B33)"*1,32 = 480,480 [A]
TS |  |  |  | - dodání kameniva předepsané kvality a zrnitosti - rozprostření a zhutnění vrstvy v předepsané tloušťce - zřízení vrstvy bez rozlišení šířky, pokládání vrstvy po etapách - nezahrnuje postřiky, nátěry
P | 12 | 56933 |  | ZPEVNĚNÍ KRAJNIC ZE ŠTĚRKODRTI TL. DO 150MM | M2 | 30 | 0 | 0 |  |  | 0 | 0 | OTSKP 2022 | 0 | 3 |  |  | 0.21
PP
VV |  |  |  | "měřeno acad "30 = 30,000 [A]
TS |  |  |  | - dodání kameniva předepsané kvality a zrnitosti - rozprostření a zhutnění vrstvy v předepsané tloušťce - zřízení vrstvy bez rozlišení šířky, pokládání vrstvy po etapách
P | 13 | 572214 |  | SPOJOVACÍ POSTŘIK Z MODIFIK EMULZE DO 0,5KG/M2 | M2 | 364 | 0 | 0 |  |  | 0 | 0 | OTSKP 2022 | 0 | 3 |  |  | 0.21
PP
VV |  |  |  | 364,000000 "(574B33)" = 364,000 [A]
TS |  |  |  | - dodání všech předepsaných materiálů pro postřiky v předepsaném množství - provedení dle předepsaného technologického předpisu - zřízení vrstvy bez rozlišení šířky, pokládání vrstvy po etapách - úpravu napojení, ukončení
P | 14 | 574B33 |  | ASFALTOVÝ BETON PRO OBRUSNÉ VRSTVY MODIFIK ACO 11 TL. 40MM | M2 | 364 | 0 | 0 |  |  | 0 | 0 | OTSKP 2022 | 0 | 3 |  |  | 0.21
PP
VV |  |  |  | 364 = 364,000 [A]
TS |  |  |  | - dodání směsi v požadované kvalitě - očištění podkladu - uložení směsi dle předepsaného technologického předpisu, zhutnění vrstvy v předepsané tloušťce - zřízení vrstvy bez rozlišení šířky, pokládání vrstvy po etapách, včetně pracovních spar a spojů - úpravu napojení, ukončení podél obrubníků, dilatačních zařízení, odvodňovacích proužků, odvodňovačů, vpustí, šachet a pod. - nezahrnuje postřiky, nátěry - nezahrnuje těsnění podél obrubníků, dilatačních zařízení, odvodňovacích proužků, odvodňovačů, vpustí, šachet a pod.
SD |  | 9 |  | Ostatní konstrukce a práce | [6 empty] | 0 | 0
P | 15 | 914121 |  | DOPRAVNÍ ZNACKY ZÁKLADNÍ VELIKOSTI OCELOVÉ FÓLIE TR 1 - DODÁVKA A MONTÁŽ | KUS | 4 | 0 | 0 |  |  | 0 | 0 | OTSKP 2022 | 0 | 3 |  |  | 0.21
PP |  |  |  | IP10a, IP10b
VV |  |  |  | 4 = 4,000 [A]
TS |  |  |  | položka zahrnuje: - dodávku a montáž znacek v požadovaném provedení
P | 16 | 919114 |  | ŘEZÁNÍ ASFALTOVÉHO KRYTU VOZOVEK TL DO 200MM | M | 7.5 | 0 | 0 |  |  | 0 | 0 | OTSKP 2022 | 0 | 3 |  |  | 0.21
PP
VV |  |  |  | 7,5 = 7,500 [A]
TS |  |  |  | položka zahrnuje řezání vozovkové vrstvy v předepsané tloušťce, včetně spotřeby vody
P | 17 | 931322 |  | TĚSNĚNÍ DILATAČ SPAR ASF ZÁLIVKOU MODIFIK PRŮŘ DO 200MM2 | M | 7.5 | 0 | 0 |  |  | 0 | 0 | OTSKP 2022 | 0 | 3 |  |  | 0.21
PP
VV |  |  |  | 7,5 = 7,500 [A]
TS |  |  |  | položka zahrnuje dodávku a osazení předepsaného materiálu, očištění ploch spáry před úpravou, očištění okolí spáry po úpravě nezahrnuje těsnící profil
SD |  | R015 |  | LIKVIDACE ODPADŮ včetně dopravy | [6 empty] | 0 | 0
P | 18 | R015130 | 905 | LIKVIDACE ODPADŮ NEKONTAMINOVANÝCH - 17 03 02 VYBOURANÝ ASFALTOVÝ BETON BEZ DEHTU včetně dopravy | T | 152.4 | 0 | 0 |  |  | 0 | 0 | ODP+d 22 NEMASE 2022 | 0 | 3 |  |  | 0.21
PP |  |  |  | Evidenční položka. Neoceňovat v objektu SO/PS, položka se oceňuje pouze v objektu SO 90-90.
VV |  |  |  | 63.5*2,4 = 152,400 [A]
TS |  |  |  | 1. Položka obsahuje: – veškeré poplatky provozovateli skládky, recyklační linky nebo jiného zařízení na zpracování nebo likvidaci odpadů související s převzetím, uložením, zpracováním nebo likvidací odpadu - náklady spojené s dopravou odpadu z místa stavby na místo převzetí provozovatelem skládky, recyklační linky nebo jiného zařízení na zpracování nebo likvidaci odpadů - platí pro jakýkoliv způsob dopravy (po suchu, po vodě, ve vzduchu, ppř. dopravníky) a zahrnuje i potřebný počet naložení nebo přeložení či úpravou v případě meziskládkování - náklady spojené s vyložením, manipulací, rozhrnutím či úpravou do figury s materiálem v místě skládky 3. Způsob měření: Tunou se rozumí hmotnost odpadu vytříděného v souladu se zákonem č. 185/2001 Sb., o nakládání s odpady, v platném znění.
P | 19 | R015240 | 914 | LIKVIDACE ODPADŮ NEKONTAMINOVANÝCH - 20 03 99 ODPAD PODOBNÝ KOMUNÁLNÍMU ODPADU včetně dopravy | T | 0.5 | 0 | 0 |  |  | 0 | 0 | ODP+d 22 NEMASE 2022 | 0 | 3 |  |  | 0.21
PP |  |  |  | Evidenční položka. Neoceňovat v objektu SO/PS, položka se oceňuje pouze v objektu SO 90-90.
VV |  |  |  | 0.5 = 0,500 [A]
TS |  |  |  | 1. Položka obsahuje: - veškeré poplatky provozovateli skládky, recyklační linky nebo jiného zařízení na zpracování nebo likvidaci odpadů související s převzetím, uložením, zpracováním nebo likvidací odpadu - náklady spojené s dopravou odpadu z místa stavby na místo převzetí provozovatelem skládky, recyklační linky nebo jiného zařízení na zpracování nebo likvidaci odpadů - platí pro jakýkoliv způsob dopravy (po suchu, po vodě, ve vzduchu, ppř. dopravníky) a zahrnuje i potřebný počet naložení nebo přeložení či úpravou v případě meziskládkování - náklady spojené s vyložením, manipulací, rozhrnutím či úpravou do figury s materiálem v místě skládky 3. Způsob měření: Tunou se rozumí hmotnost odpadu vytříděného v souladu se zákonem č. 185/2001 Sb., o nakládání s odpady, v platném znění.
P | 20 | R015330 | 921 | LIKVIDACE ODPADŮ NEKONTAMINOVANÝCH - 17 05 04 KAMENNÁ SUŤ včetně dopravy | T | 265.776 | 0 | 0 |  |  | 0 | 0 | ODP+d 22 NEMASE 2022 | 0 | 3 |  |  | 0.21
PP |  |  |  | Evidenční položka. Neoceňovat v objektu SO/PS, položka se oceňuje pouze v objektu SO 90-90.
VV |  |  |  | 147*1.808 = 265,776 [A]
TS |  |  |  | 1. Položka obsahuje: - veškeré poplatky provozovateli skládky, recyklační linky nebo jiného zařízení na zpracování nebo likvidaci odpadů související s převzetím, uložením, zpracováním nebo likvidací odpadu - náklady spojené s dopravou odpadu z místa stavby na místo převzetí provozovatelem skládky, recyklační linky nebo jiného zařízení na zpracování nebo likvidaci odpadů - platí pro jakýkoliv způsob dopravy (po suchu, po vodě, ve vzduchu, ppř. dopravníky) a zahrnuje i potřebný počet naložení nebo přeložení či úpravou v případě meziskládkování - náklady spojené s vyložením, manipulací, rozhrnutím či úpravou do figury s materiálem v místě skládky 3. Způsob měření: Tunou se rozumí hmotnost odpadu vytříděného v souladu se zákonem č. 185/2001 Sb., o nakládání s odpady, v platném znění.
P | 21 | R015770 | 969 | LIKVIDACE ODPADŮ NEBEZPEČNÝCH - 17 03 01* ASFALTOVÉ SMĚSI OBSAHUJÍCÍ DEHET včetně dopravy | T | 24 | 0 | 0 |  |  | 0 | 0 | ODP+d 22 NEMASE 2022 | 0 | 3 |  |  | 0.21
PP |  |  |  | Evidenční položka. Neoceňovat v objektu SO/PS, položka se oceňuje pouze v objektu SO 90-90.
VV |  |  |  | 10*2,4 = 24,000 [A]
TS |  |  |  | 1. Položka obsahuje: - veškeré poplatky provozovateli skládky, recyklační linky nebo jiného zařízení na zpracování nebo likvidaci odpadů související s převzetím, uložením, zpracováním nebo likvidací odpadu - náklady spojené s dopravou odpadu z místa stavby na místo převzetí provozovatelem skládky, recyklační linky nebo jiného zařízení na zpracování nebo likvidaci odpadů - platí pro jakýkoliv způsob dopravy (po suchu, po vodě, ve vzduchu, ppř. dopravníky) a zahrnuje i potřebný počet naložení nebo přeložení či úpravou v případě meziskládkování - náklady spojené s vyložením, manipulací, rozhrnutím či úpravou do figury s materiálem v místě skládky 3. Způsob měření: Tunou se rozumí hmotnost odpadu vytříděného v souladu se zákonem č. 185/2001 Sb., o nakládání s odpady, v platném znění..

## SO 38-30-52.1
SŽDC05 | [14 empty] | 3
S | Stavba: | 3273214901_zm11 |  | Modernizace trati Nemanice I - Ševětín, část "B" Red Fidic | [6 empty] | D.2.1.8 | 0 | AspeEsticon | 0 | 2
O | Objekt: | D.2.1.8 |  | Pozemní komunikace | [9 empty] | 0.12 | 2
Typ | Poř. číslo | Kód položky | Varianta | Název položky | MJ | Množství | Jednotková hmotnost | Celková hmotnost |  |  | Jednotková cena |  | Cenové soustavy | 0.21
Dodávka
[9 empty] | Jednotková | Celkem | Jednotková | Celkem |  |  |  | Počet položek s nulovou cenou | 73
O1 |  | SO 38-30-52.1 |  | Nemanice–Ševětín, stavební úpravy dálnice D3 - vozovky a jiné plochy a zařízení | [6 empty] | 0 | 0
SD |  | 0 |  | Všeobecné konstrukce a práce | [6 empty] | 0 | 0
P | 1 | 014201 | R | POPLATKY ZA ZEMNÍK - ZEMINA | M3 | 2048.18 | 0 | 0 |  |  | 0 | 0 |  | 0 | 3 |  |  | 0.21
PP |  |  |  | Nákup zeminy
VV |  |  |  | 1873+87.18+88 = 2048,180 [A]
TS |  |  |  | zahrnuje veškeré poplatky majiteli zemníku související s nákupem zeminy (nikoliv s otvírkou zemníku)
SD |  | 1 |  | Zemní práce | [6 empty] | 0 | 0
P | 2 | 11325A |  | ODSTRANENÍ PRÍKOPU A RIGOLU Z MONOLIT BETONU - BEZ DOPRAVY | M3 | 30.94 | 0 | 0 |  |  | 0 | 0 | OTSKP 2022 | 0 | 3 |  |  | 0.21
PP |  |  |  | Odečteno z výkresu situace příkopové žlaby u rozšířené dálnice v době výstavby plocha x délka =0.07*(220+222)
VV |  |  |  | "0.07*(220+222) 0.07*(220+222) = 30,940 [A] " "Celkem "30,94 = 30,940 [B]
TS |  |  |  | Položka zahrnuje odstranení betonové konstrukce, veškerou manipulaci s vybouranou sutí a s vybouranými hmotami, krome vodorovné dopravy, vc. uložení na skládku. Nezahrnuje poplatek za skládku, který se vykazuje v položce 0141** (s výjimkou malého množství bouraného materiálu, kde je možné poplatek zahrnout do jednotkové ceny bourání – tento fakt musí být uveden v doplnujícím textu k položce). Nezpevnené podkladní konstrukce je treba vykázat v pol.11332.
P | 3 | 11328 |  | ODSTRANENÍ PRÍKOPU, ŽLABU A RIGOLU Z PRÍKOPOVÝCH TVÁRNIC | M2 | 22.2 | 0 | 0 |  |  | 0 | 0 | OTSKP 2022 | 0 | 3 |  |  | 0.21
PP |  |  |  | Odečteno z výkresu situace nadzářezová příkop - délka x šířky x tl. =37*0.6*0.4
VV |  |  |  | "Odečteno z výkresu situace 37*0.6 = 22,200 [A] " "Celkem "22,2 = 22,200 [B]
TS |  |  |  | Položka zahrnuje odstranení tvárnic vcetne podkladu, veškerou manipulaci s vybouranou sutí a s vybouranými hmotami, vc. uložení na skládku. Nezahrnuje poplatek za skládku, který se vykazuje v položce 0141** (s výjimkou malého množství bouraného materiálu, kde je možné poplatek zahrnout do jednotkové ceny bourání – tento fakt musí být uveden v doplnujícím textu k položce).
P | 4 | 11332A | 1 | ODSTRANENÍ PODKLADU ZPEVNENÝCH PLOCH Z KAMENIVA NESTMELENÉHO - BEZ DOPRAVY | M3 | 503.204 | 0 | 0 |  |  | 0 | 0 | OTSKP 2022 | 0 | 3 |  |  | 0.21
PP |  |  |  | Plocha ŠD - finální stav dálnice - plocha MZK * koef. 1.23 * tl. 0.23 =1778.733*1.23*0.23
VV |  |  |  | "Plocha ŠD - finální stav 1778.733*1.23*0.23 = 503,204 [A] " "Celkem "503,204 = 503,204 [B]
TS |  |  |  | Položka zahrnuje veškerou manipulaci s vybouranou sutí a s vybouranými hmotami, krome vodorovné dopravy, vc. uložení na skládku. Nezahrnuje poplatek za skládku, který se vykazuje v položce 0141** (s výjimkou malého množství bouraného materiálu, kde je možné poplatek zahrnout do jednotkové ceny bourání – tento fakt musí být uveden v doplnujícím textu k položce).
P | 5 | 11332A | 2 | ODSTRANENÍ PODKLADU ZPEVNENÝCH PLOCH Z KAMENIVA NESTMELENÉHO - BEZ DOPRAVY | M3 | 296.7 | 0 | 0 |  |  | 0 | 0 | OTSKP 2022 | 0 | 3 |  |  | 0.21
PP |  |  |  | Plocha ŠD - provizorní stav dálnice - 14.5*60 provizorní přejezd SDP - 120*3.5 tl. 0.23m =(14.5*60+3.5*120)*0.23
VV |  |  |  | "Plocha ŠD - provizorní stav (14.5*60+3.5*120)*0.23 = 296,700 [A] " "Celkem "296,7 = 296,700 [B]
TS |  |  |  | Položka zahrnuje veškerou manipulaci s vybouranou sutí a s vybouranými hmotami, krome vodorovné dopravy, vc. uložení na skládku. Nezahrnuje poplatek za skládku, který se vykazuje v položce 0141** (s výjimkou malého množství bouraného materiálu, kde je možné poplatek zahrnout do jednotkové ceny bourání – tento fakt musí být uveden v doplnujícím textu k položce).
P | 6 | 11334A |  | ODSTRANENÍ PODKLADU ZPEVNENÝCH PLOCH S CEMENT POJIVEM - BEZ DOPRAVY | M3 | 355.747 | 0 | 0 |  |  | 0 | 0 | OTSKP 2022 | 0 | 3 |  |  | 0.21
PP |  |  |  | Odečteno z výkresu situace Plocha MZK x tl. 0.2m =1778.733*0.2
VV |  |  |  | "Odečteno z výkresu situace 1778.733*0.2 = 355,747 [A] " "Celkem "355,747 = 355,747 [B]
TS |  |  |  | Položka zahrnuje veškerou manipulaci s vybouranou sutí a s vybouranými hmotami, krome vodorovné dopravy, vc. uložení na skládku. Nezahrnuje poplatek za skládku, který se vykazuje v položce 0141** (s výjimkou malého množství bouraného materiálu, kde je možné poplatek zahrnout do jednotkové ceny bourání – tento fakt musí být uveden v doplnujícím textu k položce).
P | 7 | 11335A |  | ODSTRANENÍ PODKLADU ZPEVNENÝCH PLOCH Z BETONU - BEZ DOPRAVY | M3 | 164.698 | 0 | 0 |  |  | 0 | 0 | OTSKP 2022 | 0 | 3 |  |  | 0.21
PP |  |  |  | Odečteno z výkresu situace Plocha VMT x tl. 0.1m =1646.975*0.1
VV |  |  |  | "Odečteno z výkresu situace 1646.975*0.1 = 164,698 [A] " "Celkem "164,698 = 164,698 [B]
TS |  |  |  | Položka zahrnuje veškerou manipulaci s vybouranou sutí a s vybouranými hmotami, krome vodorovné dopravy, vc. uložení na skládku. Nezahrnuje poplatek za skládku, který se vykazuje v položce 0141** (s výjimkou malého množství bouraného materiálu, kde je možné poplatek zahrnout do jednotkové ceny bourání – tento fakt musí být uveden v doplnujícím textu k položce).
P | 8 | 11372A | 1 | FRÉZOVÁNÍ ZPEVNENÝCH PLOCH ASFALTOVÝCH - BEZ DOPRAVY | M3 | 165 | 0 | 0 |  |  | 0 | 0 | OTSKP 2022 | 0 | 3 |  |  | 0.21
PP |  |  |  | Odečteno z výkresu situace Plocha ACO(definitivní) x tl. 0.12m =1375*0.12
VV |  |  |  | "1375*0.12 1375*0.12 = 165,000 [A] " "Celkem "165 = 165,000 [B]
TS |  |  |  | Položka zahrnuje veškerou manipulaci s vybouranou sutí a s vybouranými hmotami, krome vodorovné dopravy, vc. uložení na skládku. Nezahrnuje poplatek za skládku, který se vykazuje v položce 0141** (s výjimkou malého množství bouraného materiálu, kde je možné poplatek zahrnout do jednotkové ceny bourání – tento fakt musí být uveden v doplnujícím textu k položce).
P | 9 | 11372A | 2 | FRÉZOVÁNÍ ZPEVNENÝCH PLOCH ASFALTOVÝCH - BEZ DOPRAVY | M3 | 181.08 | 0 | 0 |  |  | 0 | 0 | OTSKP 2022 | 0 | 3 |  |  | 0.21
PP |  |  |  | Odečteno z výkresu situace Plocha ACO(provizorní) x tl. 0.12m =1509*0.12
VV |  |  |  | "Odečteno z výkresu situace 1509*0.12 = 181,080 [A] " "Celkem "181,08 = 181,080 [B]
TS |  |  |  | Položka zahrnuje veškerou manipulaci s vybouranou sutí a s vybouranými hmotami, krome vodorovné dopravy, vc. uložení na skládku. Nezahrnuje poplatek za skládku, který se vykazuje v položce 0141** (s výjimkou malého množství bouraného materiálu, kde je možné poplatek zahrnout do jednotkové ceny bourání – tento fakt musí být uveden v doplnujícím textu k položce).
P | 10 | 113763 |  | FRÉZOVÁNÍ DRÁŽKY PRŮŘEZU DO 300MM2 V ASFALTOVÉ VOZOVCE | M | 109 | 0 | 0 |  |  | 0 | 0 | OTSKP 2022 | 0 | 3 |  |  | 0.21
PP |  |  |  | Odečteno z výkresu situace =53+56
VV |  |  |  | "53+56 53+56 = 109,000 [A] " "Celkem "109 = 109,000 [B]
TS |  |  |  | Položka zahrnuje veškerou manipulaci s vybouranou sutí a s vybouranými hmotami vč. uložení na skládku.
P | 11 | 121104 |  | SEJMUTÍ ORNICE NEBO LESNÍ PUDY S ODVOZEM DO 5KM | M3 | 1076 | 0 | 0 |  |  | 0 | 0 | OTSKP 2022 | 0 | 3 |  |  | 0.21
PP |  |  |  | Ornice zpětné využití v rámci toho samého stavebního objektu
VV |  |  |  | "1076 = 1076,000 [A] " "Celkem "1076 = 1076,000 [B]
TS |  |  |  | položka zahrnuje sejmutí ornice bez ohledu na tlouštku vrstvy a její vodorovnou dopravu nezahrnuje uložení na trvalou skládku
P | 12 | 12190 |  | PŘEVRSTVENÍ ORNICE | M3 | 1076 | 0 | 0 |  |  | 0 | 0 | OTSKP 2022 | 0 | 3 |  |  | 0.21
PP |  |  |  | Kubatura sejmutí ornice =1076
VV |  |  |  | "1076 = 1076,000 [A] " "Celkem "1076 = 1076,000 [B]
TS |  |  |  | položka zahrnuje převrstvení ornice na skládce
P | 13 | 122734 |  | ODKOPÁVKY A PROKOPÁVKY OBECNÉ TR. I, ODVOZ DO 5KM | M3 | 9376 | 0 | 0 |  |  | 0 | 0 | OTSKP 2022 | 0 | 3 |  |  | 0.21
PP |  |  |  | Výkop - zemina zpětně použitá v rámci toho samého stavebního objektu - VHODNÉ ZEMINY DLE PŘEDPISU SŽ S4 Výkop - zemina, kterou je možné zpětně použít v jiných stavebních objektech - VHODNÉ ZEMINY DLE PŘEDPISU SŽ S4
VV |  |  |  | "9376 = 9376,000 [A] " "Celkem "9376 = 9376,000 [B]
TS |  |  |  | položka zahrnuje: - vodorovná a svislá doprava, premístení, preložení, manipulace s výkopkem - kompletní provedení vykopávky nezapažené i zapažené - ošetrení výkopište po celou dobu práce v nem vc. klimatických opatrení - ztížení vykopávek v blízkosti podzemního vedení, konstrukcí a objektu vc. jejich docasného zajištení - ztížení pod vodou, v okolí výbušnin, ve stísnených prostorech a pod. - príplatek za lepivost - težení po vrstvách, pásech a po jiných nutných cástech (figurách) - cerpání vody vc. cerpacích jímek, potrubí a pohotovostní cerpací soupravy (viz ustanovení k pol. 1151,2) - potrebné snížení hladiny podzemní vody - težení a rozpojování jednotlivých balvanu - vytahování a nošení výkopku - svahování a presvah. svahu do konecného tvaru, výmena hornin v podloží a v pláni znehodnocené klimatickými vlivy - rucní vykopávky, odstranení korenu a napadávek - pažení, vzeprení a rozeprení vc. prepažování (vyjma štetových sten) - úpravu, ochranu a ocištení dna, základové spáry, sten a svahu - zhutnení podloží, prípadne i svahu vc. svahování - zrízení stupnu v podloží a lavic na svazích, není-li pro tyto práce zrízena samostatná položka - udržování výkopište a jeho ochrana proti vode - odvedení nebo obvedení vody v okolí výkopište a ve výkopišti - trídení výkopku - veškeré pomocné konstrukce umožnující provedení vykopávky (príjezdy, sjezdy, nájezdy, lešení, podper. konstr., premostení, zpevnené plochy, zakrytí a pod.) - nezahrnuje uložení zeminy (na skládku, do násypu) ani poplatky za skládku, vykazují se v položce c.0141**
P | 14 | 125734 |  | VYKOPÁVKY ZE ZEMNÍKU A SKLÁDEK TR. I, ODVOZ DO 5KM | M3 | 12500.18 | 0 | 0 |  |  | 0 | 0 | OTSKP 2022 | 0 | 3 |  |  | 0.21
PP |  |  |  | Kubatura násypu + ohumusování 6164+1076+840+705+2040+1500+1873+87.18+88
VV |  |  |  | "Kubatura násypu + ohumusování "6164+1076+840+705+2040+1500+87.18+88 = 12500,180 [A]
TS |  |  |  | položka zahrnuje: - vodorovná a svislá doprava, premístení, preložení, manipulace s výkopkem - kompletní provedení vykopávky nezapažené i zapažené - ošetrení výkopište po celou dobu práce v nem vc. klimatických opatrení - ztížení vykopávek v blízkosti podzemního vedení, konstrukcí a objektu vc. jejich docasného zajištení - ztížení pod vodou, v okolí výbušnin, ve stísnených prostorech a pod. - príplatek za lepivost - težení po vrstvách, pásech a po jiných nutných cástech (figurách) - cerpání vody vc. cerpacích jímek, potrubí a pohotovostní cerpací soupravy (viz ustanovení k pol. 1151,2) - potrebné snížení hladiny podzemní vody - težení a rozpojování jednotlivých balvanu - vytahování a nošení výkopku - rucní vykopávky, odstranení korenu a napadávek - pažení, vzeprení a rozeprení vc. prepažování (vyjma štetových sten) - úpravu, ochranu a ocištení dna, základové spáry, sten a svahu - udržování výkopište a jeho ochrana proti vode - odvedení nebo obvedení vody v okolí výkopište a ve výkopišti - trídení výkopku - veškeré pomocné konstrukce umožnující provedení vykopávky (príjezdy, sjezdy, nájezdy, lešení, podper. konstr., premostení, zpevnené plochy, zakrytí a pod.) položka nezahrnuje: - práce spojené s otvírkou zemníku
P | 15 | 17110 |  | ULOŽENÍ SYPANINY DO NÁSYPŮ SE ZHUTNĚNÍM | M3 | 6164 | 0 | 0 |  |  | 0 | 0 | OTSKP 2022 | 0 | 3 |  |  | 0.21
PP |  |  |  | Odečteno z charakteristických řezů Kubatura násypu
VV |  |  |  | "6164 = 6164,000 [A] " "Celkem "6164 = 6164,000 [B]
TS |  |  |  | položka zahrnuje: - kompletní provedení zemní konstrukce vč. výběru vhodného materiálu - úprava ukládaného materiálu vlhčením, tříděním, promícháním nebo vysoušením, příp. jiné úpravy za účelem zlepšení jeho mech. vlastností - hutnění i různé míry hutnění - ošetření úložiště po celou dobu práce v něm vč. klimatických opatření - ztížení v okolí vedení, konstrukcí a objektů a jejich dočasné zajištění - ztížení provádění vč. hutnění ve ztížených podmínkách a stísněných prostorech - ztížené ukládání sypaniny pod vodu - ukládání po vrstvách a po jiných nutných částech (figurách) vč. dosypávek - spouštění a nošení materiálu - výměna částí zemní konstrukce znehodnocené klimatickými vlivy - ruční hutnění a výplň jam a prohlubní v podloží - úprava, očištění, ochrana a zhutnění podloží - svahování, hutnění a uzavírání povrchů svahů - zřízení lavic na svazích - udržování úložiště a jeho ochrana proti vodě - odvedení nebo obvedení vody v okolí úložiště a v úložišti - veškeré pomocné konstrukce umožňující provedení zemní konstrukce (příjezdy, sjezdy, nájezdy, lešení, podpěrné konstrukce, přemostění, zpevněné plochy, zakrytí a pod.)
P | 16 | 17120 |  | ULOŽENÍ SYPANINY DO NÁSYPŮ A NA SKLÁDKY BEZ ZHUTNĚNÍ | M3 | 12500.18 | 0 | 0 |  |  | 0 | 0 | OTSKP 2022 | 0 | 3 |  |  | 0.21
PP |  |  |  | Výkop - zemina zpětně použitá v rámci toho samého stavebního objektu - VHODNÉ ZEMINY DLE PŘEDPISU SŽ S4 Výkop - zemina, kterou je možné zpětně použít v jiných stavebních objektech - VHODNÉ ZEMINY DLE PŘEDPISU SŽ S4 Nakupovaný material z pol. 014201.R - 2048,18 M3 Ornice pro zpětně využití v rámci jiného stavebního objektu
VV |  |  |  | 1076+9376+2048.18 = 12500,180 [A]
TS |  |  |  | položka zahrnuje: - kompletní provedení zemní konstrukce do předepsaného tvaru - ošetření úložiště po celou dobu práce v něm vč. klimatických opatření - ztížení v okolí vedení, konstrukcí a objektů a jejich dočasné zajištění - ztížení provádění ve ztížených podmínkách a stísněných prostorech - ztížené ukládání sypaniny pod vodu - ukládání po vrstvách a po jiných nutných částech (figurách) vč. dosypávek - spouštění a nošení materiálu - úprava, očištění a ochrana podloží a svahů - svahování, uzavírání povrchů svahů - udržování úložiště a jeho ochrana proti vodě - odvedení nebo obvedení vody v okolí úložiště a v úložišti - veškeré pomocné konstrukce umožňující provedení zemní konstrukce (příjezdy, sjezdy, nájezdy, lešení, podpěrné konstrukce, přemostění, zpevněné plochy, zakrytí a pod.)
P | 17 | 171303 | 1 | ULOŽENÍ SYPANINY DO NÁSYPŮ V AKTIV ZÓNĚ SE ZHUT DO 100% PS | M3 | 840 | 0 | 0 |  |  | 0 | 0 | OTSKP 2022 | 0 | 3 |  |  | 0.21
PP |  |  |  | AZ - finální stav Plocha x délka =14*60
VV |  |  |  | "14*60 14*60 = 840,000 [A] " "Celkem "840 = 840,000 [B]
TS |  |  |  | položka zahrnuje: - kompletní provedení zemní konstrukce vč. výběru vhodného materiálu - úprava ukládaného materiálu vlhčením, tříděním, promícháním nebo vysoušením, příp. jiné úpravy za účelem zlepšení jeho mech. vlastností - hutnění i různé míry hutnění - ošetření úložiště po celou dobu práce v něm vč. klimatických opatření - ztížení v okolí vedení, konstrukcí a objektů a jejich dočasné zajištění - ztížení provádění vč. hutnění ve ztížených podmínkách a stísněných prostorech - ztížené ukládání sypaniny pod vodu - ukládání po vrstvách a po jiných nutných částech (figurách) vč. dosypávek - spouštění a nošení materiálu - výměna částí zemní konstrukce znehodnocené klimatickými vlivy - ruční hutnění a výplň jam a prohlubní v podloží - úprava, očištění, ochrana a zhutnění podloží - svahování, hutnění a uzavírání povrchů svahů - zřízení lavic na svazích - udržování úložiště a jeho ochrana proti vodě - odvedení nebo obvedení vody v okolí úložiště a v úložišti - veškeré pomocné konstrukce umožňující provedení zemní konstrukce (příjezdy, sjezdy, nájezdy, lešení, podpěrné konstrukce, přemostění, zpevněné plochy, zakrytí a pod.)
P | 18 | 171303 | 2 | ULOŽENÍ SYPANINY DO NÁSYPŮ V AKTIV ZÓNĚ SE ZHUT DO 100% PS | M3 | 705 | 0 | 0 |  |  | 0 | 0 | OTSKP 2022 | 0 | 3 |  |  | 0.21
PP |  |  |  | AZ - provizorní stav Plocha x délka =7*60+1.5*110+0.75*160
VV |  |  |  | "7*60+1.5*110+0.75*160 7*60+1.5*110+0.75*160 = 705,000 [A] " "Celkem "705 = 705,000 [B]
TS |  |  |  | položka zahrnuje: - kompletní provedení zemní konstrukce vč. výběru vhodného materiálu - úprava ukládaného materiálu vlhčením, tříděním, promícháním nebo vysoušením, příp. jiné úpravy za účelem zlepšení jeho mech. vlastností - hutnění i různé míry hutnění - ošetření úložiště po celou dobu práce v něm vč. klimatických opatření - ztížení v okolí vedení, konstrukcí a objektů a jejich dočasné zajištění - ztížení provádění vč. hutnění ve ztížených podmínkách a stísněných prostorech - ztížené ukládání sypaniny pod vodu - ukládání po vrstvách a po jiných nutných částech (figurách) vč. dosypávek - spouštění a nošení materiálu - výměna částí zemní konstrukce znehodnocené klimatickými vlivy - ruční hutnění a výplň jam a prohlubní v podloží - úprava, očištění, ochrana a zhutnění podloží - svahování, hutnění a uzavírání povrchů svahů - zřízení lavic na svazích - udržování úložiště a jeho ochrana proti vodě - odvedení nebo obvedení vody v okolí úložiště a v úložišti - veškeré pomocné konstrukce umožňující provedení zemní konstrukce (příjezdy, sjezdy, nájezdy, lešení, podpěrné konstrukce, přemostění, zpevněné plochy, zakrytí a pod.)
P | 19 | 17310 | 1 | ZEMNÍ KRAJNICE A DOSYPÁVKY SE ZHUTNENÍM | M3 | 87.18 | 0 | 0 |  |  | 0 | 0 | OTSKP 2022 | 0 | 3 |  |  | 0.21
PP |  |  |  | Dosypávky - finální stav Plocha x délka dálnice - 1.4*60 polní cesta - 0.06*54 =1.4*60+0.06*53
VV |  |  |  | "1.4*60+0.06*53 1.4*60+0.06*53 = 87,180 [A] " "Celkem "87,18 = 87,180 [B]
TS |  |  |  | položka zahrnuje: - kompletní provedení zemní konstrukce vc. výberu vhodného materiálu - úprava ukládaného materiálu vlhcením, trídením, promícháním nebo vysoušením, príp. jiné úpravy za úcelem zlepšení jeho mech. vlastností - hutnení i ruzné míry hutnení - ošetrení úložište po celou dobu práce v nem vc. klimatických opatrení - ztížení v okolí vedení, konstrukcí a objektu a jejich docasné zajištení - ztížení provádení vc. hutnení ve ztížených podmínkách a stísnených prostorech - ztížené ukládání sypaniny pod vodu - ukládání po vrstvách a po jiných nutných cástech (figurách) vc. dosypávek - spouštení a nošení materiálu - výmena cástí zemní konstrukce znehodnocené klimatickými vlivy - rucní hutnení - svahování, hutnení a uzavírání povrchu svahu - udržování úložište a jeho ochrana proti vode - odvedení nebo obvedení vody v okolí úložište a v úložišti - veškeré pomocné konstrukce umožnující provedení zemní konstrukce (príjezdy, sjezdy, nájezdy, lešení, podperné konstrukce, premostení, zpevnené plochy, zakrytí a pod.)
P | 20 | 17310 | 2 | ZEMNÍ KRAJNICE A DOSYPÁVKY SE ZHUTNENÍM | M3 | 88 | 0 | 0 |  |  | 0 | 0 | OTSKP 2022 | 0 | 3 |  |  | 0.21
PP |  |  |  | Dosypávky - v době výstavby Plocha x délka =0.4*220
VV |  |  |  | "0.4*220 0.4*220 = 88,000 [A] " "Celkem "88 = 88,000 [B]
TS |  |  |  | položka zahrnuje: - kompletní provedení zemní konstrukce vc. výberu vhodného materiálu - úprava ukládaného materiálu vlhcením, trídením, promícháním nebo vysoušením, príp. jiné úpravy za úcelem zlepšení jeho mech. vlastností - hutnení i ruzné míry hutnení - ošetrení úložište po celou dobu práce v nem vc. klimatických opatrení - ztížení v okolí vedení, konstrukcí a objektu a jejich docasné zajištení - ztížení provádení vc. hutnení ve ztížených podmínkách a stísnených prostorech - ztížené ukládání sypaniny pod vodu - ukládání po vrstvách a po jiných nutných cástech (figurách) vc. dosypávek - spouštení a nošení materiálu - výmena cástí zemní konstrukce znehodnocené klimatickými vlivy - rucní hutnení - svahování, hutnení a uzavírání povrchu svahu - udržování úložište a jeho ochrana proti vode - odvedení nebo obvedení vody v okolí úložište a v úložišti - veškeré pomocné konstrukce umožnující provedení zemní konstrukce (príjezdy, sjezdy, nájezdy, lešení, podperné konstrukce, premostení, zpevnené plochy, zakrytí a pod.)
P | 21 | 17910 | 1.R | NÁSYPY Z ARMOVANÝCH ZEMIN SE ZHUTNENÍM | M3 | 2040 | 0 | 0 |  |  | 0 | 0 |  | 0 | 3 |  |  | 0.21
PP |  |  |  | Armované zeminy - finální stav Plocha x délka =34*60
VV |  |  |  | "34*60 34*60 = 2040,000 [A] " "Celkem "2040 = 2040,000 [B]
TS |  |  |  | položka zahrnuje: - kompletní provedení zemní konstrukce vc. výberu vhodného materiálu - úprava ukládaného materiálu vlhcením, trídením, promícháním nebo vysoušením, príp. jiné úpravy za úcelem zlepšení jeho mech. vlastností - hutnení i ruzné míry hutnení - ošetrení úložište po celou dobu práce v nem vc. klimatických opatrení - ztížení v okolí vedení, konstrukcí a objektu a jejich docasné zajištení - ztížení provádení vc. hutnení ve ztížených podmínkách a stísnených prostorech - ztížené ukládání sypaniny pod vodu - ukládání po vrstvách a po jiných nutných cástech (figurách) vc. dosypávek - spouštení a nošení materiálu - výmena cástí zemní konstrukce znehodnocené klimatickými vlivy - rucní hutnení a výpln jam a prohlubní v podloží - úprava, ocištení, ochrana a zhutnení podloží - svahování, hutnení a uzavírání povrchu svahu - zrízení lavic na svazích - udržování úložište a jeho ochrana proti vode - odvedení nebo obvedení vody v okolí úložište a v úložišti - veškeré pomocné konstrukce umožnující provedení zemní konstrukce (príjezdy, sjezdy, nájezdy, lešení, podperné konstrukce, premostení, zpevnené plochy, zakrytí a pod.) - armovací síte
P | 22 | 17910 | 2.R | NÁSYPY Z ARMOVANÝCH ZEMIN SE ZHUTNENÍM | M3 | 1500 | 0 | 0 |  |  | 0 | 0 |  | 0 | 3 |  |  | 0.21
PP |  |  |  | Armované zeminy - v době výstavby Plocha x délka =25*60
VV |  |  |  | "25*60 25*60 = 1500,000 [A] " "Celkem "1500 = 1500,000 [B]
TS |  |  |  | položka zahrnuje: - kompletní provedení zemní konstrukce vc. výberu vhodného materiálu - úprava ukládaného materiálu vlhcením, trídením, promícháním nebo vysoušením, príp. jiné úpravy za úcelem zlepšení jeho mech. vlastností - hutnení i ruzné míry hutnení - ošetrení úložište po celou dobu práce v nem vc. klimatických opatrení - ztížení v okolí vedení, konstrukcí a objektu a jejich docasné zajištení - ztížení provádení vc. hutnení ve ztížených podmínkách a stísnených prostorech - ztížené ukládání sypaniny pod vodu - ukládání po vrstvách a po jiných nutných cástech (figurách) vc. dosypávek - spouštení a nošení materiálu - výmena cástí zemní konstrukce znehodnocené klimatickými vlivy - rucní hutnení a výpln jam a prohlubní v podloží - úprava, ocištení, ochrana a zhutnení podloží - svahování, hutnení a uzavírání povrchu svahu - zrízení lavic na svazích - udržování úložište a jeho ochrana proti vode - odvedení nebo obvedení vody v okolí úložište a v úložišti - veškeré pomocné konstrukce umožnující provedení zemní konstrukce (príjezdy, sjezdy, nájezdy, lešení, podperné konstrukce, premostení, zpevnené plochy, zakrytí a pod.) - armovací síte
P | 23 | 18110 | 1 | ÚPRAVA PLÁNĚ SE ZHUTNĚNÍM V HORNINĚ TŘ. I | M2 | 2417.852 | 0 | 0 |  |  | 0 | 0 | OTSKP 2022 | 0 | 3 |  |  | 0.21
PP |  |  |  | Plocha ŠD - finální stav dálnice - plocha MZK * koef. 1.23 polní cesta - plocha SC * koef. 1.23 =1778.733*1.23+187*1.23
VV |  |  |  | "1778.733*1.23+187*1.23 = 2417,852 [A] " "Celkem "2417,852 = 2417,852 [B]
TS |  |  |  | položka zahrnuje úpravu pláně včetně vyrovnání výškových rozdílů. Míru zhutnění určuje projekt.
P | 24 | 18110 | 2 | ÚPRAVA PLÁNĚ SE ZHUTNĚNÍM V HORNINĚ TŘ. I | M2 | 1290 | 0 | 0 |  |  | 0 | 0 | OTSKP 2022 | 0 | 3 |  |  | 0.21
PP |  |  |  | Plocha ŠD - provizorní stav dálnice - 14.5*60 provizorní přejezd SDP - 120*3.5 =14.5*60+3.5*120
VV |  |  |  | "14.5*60+3.5*120 = 1290,000 [A] " "Celkem "1290 = 1290,000 [B]
TS |  |  |  | položka zahrnuje úpravu pláně včetně vyrovnání výškových rozdílů. Míru zhutnění určuje projekt.
P | 25 | 18222 |  | ROZPROSTŘENÍ ORNICE VE SVAHU V TL DO 0,15M | M2 | 7173.33 | 0 | 0 |  |  | 0 | 0 | OTSKP 2022 | 0 | 3 |  |  | 0.21
PP |  |  |  | Odečteno z výkresu situace
VV |  |  |  | "Odečteno z výkresu situace 7173,33 = 7173,330 [A] " "Celkem "7173,33 = 7173,330 [B]
TS |  |  |  | položka zahrnuje: nutné přemístění ornice z dočasných skládek vzdálených do 50m rozprostření ornice v předepsané tloušťce ve svahu přes 1:5
P | 26 | 18242 |  | ZALOŽENÍ TRÁVNÍKU HYDROOSEVEM NA ORNICI | M2 | 7173.33 | 0 | 0 |  |  | 0 | 0 | OTSKP 2022 | 0 | 3 |  |  | 0.21
PP |  |  |  | Odečteno z výkresu situace
VV |  |  |  | "Odečteno z výkresu situace 7173,33 = 7173,330 [A] " "Celkem "7173,33 = 7173,330 [B]
TS |  |  |  | Zahrnuje dodání předepsané travní směsi, hydroosev na ornici, zalévání, první pokosení, to vše bez ohledu na sklon terénu
P | 27 | 18247 |  | OŠETŘOVÁNÍ TRÁVNÍKU | M2 | 7173.33 | 0 | 0 |  |  | 0 | 0 | OTSKP 2022 | 0 | 3 |  |  | 0.21
PP |  |  |  | Odečteno z výkresu situace
VV |  |  |  | "Odečteno z výkresu situace 7173,33 = 7173,330 [A] " "Celkem "7173,33 = 7173,330 [B]
TS |  |  |  | Zahrnuje pokosení se shrabáním, naložení shrabků na dopravní prostředek, s odvozem a se složením, to vše bez ohledu na sklon terénu zahrnuje nutné zalití a hnojení
P | 28 | 18710 |  | OŠETRENÍ ORNICE NA SKLÁDCE | M3 | 1076 | 0 | 0 |  |  | 0 | 0 | OTSKP 2022 | 0 | 3 |  |  | 0.21
PP |  |  |  | Plocha x tl. 0.15m =7173.33*0.15
VV |  |  |  | "Plocha x tl. 0.15m 7173.33*0.15 = 1076,000 [A] " "Celkem "1076 = 1076,000 [B]
TS |  |  |  | Položka zahrnuje urovnání skládky do výšky max. 3m se sklony svahu 1:2 a mírnejšími, založení trávníku (event. ošetrení chemicky pred založením trávníku pri casové prodleve mezi nasypáním skládky a osetím), 1x za rok ošetrení chemicky, 2x za rok sekání.
SD |  | 2 |  | Základy | [6 empty] | 0 | 0
P | 29 | 21150 |  | SANAČNÍ ŽEBRA Z KAMENIVA | M3 | 360 | 0 | 0 |  |  | 0 | 0 | OTSKP 2022 | 0 | 3 |  |  | 0.21
PP |  |  |  | Plocha x délka =9*40
VV |  |  |  | "Plocha x délka 9*40 = 360,000 [A] " "Celkem "360 = 360,000 [B]
TS |  |  |  | položka zahrnuje dodávku předepsaného kameniva, mimostaveništní a vnitrostaveništní dopravu a jeho uložení není-li v zadávací dokumentaci uvedeno jinak, jedná se o nakupovaný materiál
P | 30 | 21263 | 1 | TRATIVODY KOMPLET Z TRUB Z PLAST HMOT DN DO 150MM | M | 179 | 0 | 0 |  |  | 0 | 0 | OTSKP 2022 | 0 | 3 |  |  | 0.21
PP |  |  |  | Délka finálních trativodů =60+60+59
VV |  |  |  | "Délka finálních trativodů 60+60+59 = 179,000 [A] " "Celkem "179 = 179,000 [B]
TS |  |  |  | Položka platí pro kompletní konstrukce trativodů a zahrnuje zejména: - výkop rýhy předepsaného tvaru v dané třídě těžitelnosti, výplň, zásyp trativodu včetně dopravy, uložení přebytečného materiálu, dodávky předepsaného materiálu pro výplň a zásyp - zřízení spojovací vrstvy - zřízení podkladu a lože trativodu z předepsaného materiálu - dodávka a uložení trativodu předepsaného materiálu a profilu - obsyp trativodu předepsaným materiálem - ukončení trativodu zaústěním do potrubí nebo vodoteče, případně vybudování ukončujícího objektu (kapličky) dle VL - veškerý materiál, výrobky a polotovary, včetně mimostaveništní a vnitrostaveništní dopravy - nezahrnuje opláštění z geotextilie, fólie
P | 31 | 21263 | 2 | TRATIVODY KOMPLET Z TRUB Z PLAST HMOT DN DO 150MM | M | 240 | 0 | 0 |  |  | 0 | 0 | OTSKP 2022 | 0 | 3 |  |  | 0.21
PP |  |  |  | Délka provizorních trativodů v době výstavby =2*120
VV |  |  |  | "Délka provizorních trativodů v době výstavby 2*120 = 240,000 [A] " "Celkem "240 = 240,000 [B]
TS |  |  |  | Položka platí pro kompletní konstrukce trativodů a zahrnuje zejména: - výkop rýhy předepsaného tvaru v dané třídě těžitelnosti, výplň, zásyp trativodu včetně dopravy, uložení přebytečného materiálu, dodávky předepsaného materiálu pro výplň a zásyp - zřízení spojovací vrstvy - zřízení podkladu a lože trativodu z předepsaného materiálu - dodávka a uložení trativodu předepsaného materiálu a profilu - obsyp trativodu předepsaným materiálem - ukončení trativodu zaústěním do potrubí nebo vodoteče, případně vybudování ukončujícího objektu (kapličky) dle VL - veškerý materiál, výrobky a polotovary, včetně mimostaveništní a vnitrostaveništní dopravy - nezahrnuje opláštění z geotextilie, fólie
P | 32 | 21461 |  | SEPARAČNÍ GEOTEXTILIE | M2 | 320 | 0 | 0 |  |  | 0 | 0 | OTSKP 2022 | 0 | 3 |  |  | 0.21
PP |  |  |  | Obalení sanačních žeber =8*40
VV |  |  |  | "Obalení sanačních žeber 8*40 = 320,000 [A] " "Celkem "320 = 320,000 [B]
TS |  |  |  | Položka zahrnuje: - dodávku předepsané geotextilie - úpravu, očištění a ochranu podkladu - přichycení k podkladu, případně zatížení - úpravy spojů a zajištění okrajů - úpravy pro odvodnění - nutné přesahy - mimostaveništní a vnitrostaveništní dopravu
SD |  | 4 |  | Vodorovné konstrukce | [6 empty] | 0 | 0
P | 33 | 451314 |  | PODKLADNÍ A VÝPLŇOVÉ VRSTVY Z PROSTÉHO BETONU C25/30 | M3 | 5.58 | 0 | 0 |  |  | 0 | 0 | OTSKP 2022 | 0 | 3 |  |  | 0.21
PP |  |  |  | Podkladní beton pod monolitické žlaby =(45+48)*0.06
VV |  |  |  | "(45+48)*0.06 (45+48)*0.06 = 5,580 [A] " "Celkem "5,58 = 5,580 [B]
TS |  |  |  | - dodání čerstvého betonu (betonové směsi) požadované kvality, jeho uložení do požadovaného tvaru při jakékoliv hustotě výztuže, konzistenci čerstvého betonu a způsobu hutnění, ošetření a ochranu betonu, - zhotovení nepropustného, mrazuvzdorného betonu a betonu požadované trvanlivosti a vlastností, - užití potřebných přísad a technologií výroby betonu, - zřízení pracovních a dilatačních spar, včetně potřebných úprav, výplně, vložek, opracování, očištění a ošetření, - bednění požadovaných konstr. (i ztracené) s úpravou dle požadované kvality povrchu betonu, včetně odbedňovacích a odskružovacích prostředků, - podpěrné konstr. (skruže) a lešení všech druhů pro bednění, uložení čerstvého betonu, výztuže a doplňkových konstr., vč. požadovaných otvorů, ochranných a bezpečnostních opatření a základů těchto konstrukcí a lešení, - vytvoření kotevních čel, kapes, nálitků, a sedel, - zřízení všech požadovaných otvorů, kapes, výklenků, prostupů, dutin, drážek a pod., vč. ztížení práce a úprav kolem nich, - úpravy pro osazení výztuže, doplňkových konstrukcí a vybavení, - úpravy povrchu pro položení požadované izolace, povlaků a nátěrů, případně vyspravení, - ztížení práce u kabelových a injektážních trubek a ostatních zařízení osazovaných do betonu, - konstrukce betonových kloubů, upevnění kotevních prvků a doplňkových konstrukcí, - nátěry zabraňující soudržnost betonu a bednění, - výplň, těsnění a tmelení spar a spojů, - opatření povrchů betonu izolací proti zemní vlhkosti v částech, kde přijdou do styku se zeminou nebo kamenivem, - případné zřízení spojovací vrstvy u základů, - úpravy pro osazení zařízení ochrany konstrukce proti vlivu bludných proudů
SD |  | 5 |  | Komunikace | [6 empty] | 0 | 0
P | 34 | 56143 |  | KAMENIVO ZPEVNĚNÉ CEMENTEM TL. DO 150MM | M2 | 187 | 0 | 0 |  |  | 0 | 0 | OTSKP 2022 | 0 | 3 |  |  | 0.21
PP |  |  |  | Odečteno z výkresu situace - polní cesta
VV |  |  |  | "Odečteno z výkresu situace - polní cesta 187 = 187,000 [A] " "Celkem "187 = 187,000 [B]
TS |  |  |  | - dodání směsi v požadované kvalitě - očištění podkladu - uložení směsi dle předepsaného technologického předpisu a zhutnění vrstvy v předepsané tloušťce - zřízení vrstvy bez rozlišení šířky, pokládání vrstvy po etapách, včetně pracovních spar a spojů - úpravu napojení, ukončení - úpravu dilatačních spar včetně předepsané výztuže - nezahrnuje postřiky, nátěry - nezahrnuje úpravu povrchu krytu
P | 35 | 56314 |  | VOZOVKOVÉ VRSTVY Z MECHANICKY ZPEVNĚNÉHO KAMENIVA TL. DO 200MM | M2 | 1778.733 | 0 | 0 |  |  | 0 | 0 | OTSKP 2022 | 0 | 3 |  |  | 0.21
PP |  |  |  | Plocha VMT * koef. 1.08 =1646.975*1.08
VV |  |  |  | "1646.975*1.08 1646.975*1.08 = 1778,733 [A] " "Celkem "1778,733 = 1778,733 [B]
TS |  |  |  | - dodání kameniva předepsané kvality a zrnitosti - rozprostření a zhutnění vrstvy v předepsané tloušťce - zřízení vrstvy bez rozlišení šířky, pokládání vrstvy po etapách - nezahrnuje postřiky, nátěry
P | 36 | 56334 |  | VOZOVKOVÉ VRSTVY ZE ŠTĚRKODRTI TL. DO 200MM | M2 | 250.58 | 0 | 0 |  |  | 0 | 0 | OTSKP 2022 | 0 | 3 |  |  | 0.21
PP |  |  |  | Plocha SC * koef. 1.34
VV |  |  |  | "187*1.34 187*1.34 = 250,580 [A] " "Celkem "250,58 = 250,580 [B]
TS |  |  |  | - dodání kameniva předepsané kvality a zrnitosti - rozprostření a zhutnění vrstvy v předepsané tloušťce - zřízení vrstvy bez rozlišení šířky, pokládání vrstvy po etapách - nezahrnuje postřiky, nátěry
P | 37 | 56335 | 1 | VOZOVKOVÉ VRSTVY ZE ŠTĚRKODRTI TL. DO 250MM | M2 | 2187.842 | 0 | 0 |  |  | 0 | 0 | OTSKP 2022 | 0 | 3 |  |  | 0.21
PP |  |  |  | Plocha ŠD - finální stav dálnice - plocha MZK * koef. 1.23 polní cesta - plocha SC * koef. 1.23 =1778.733*1.23+187*1.23
VV |  |  |  | "1778.733*1.23+187*1.23 1778.733*1.23 = 2187,842 [A] " "Celkem "2187,842 = 2187,842 [B]
TS |  |  |  | - dodání kameniva předepsané kvality a zrnitosti - rozprostření a zhutnění vrstvy v předepsané tloušťce - zřízení vrstvy bez rozlišení šířky, pokládání vrstvy po etapách - nezahrnuje postřiky, nátěry
P | 38 | 56335 | 2 | VOZOVKOVÉ VRSTVY ZE ŠTĚRKODRTI TL. DO 250MM | M2 | 1290 | 0 | 0 |  |  | 0 | 0 | OTSKP 2022 | 0 | 3 |  |  | 0.21
PP |  |  |  | Plocha ŠD - provizorní stav dálnice - 14.5*60 provizorní přejezd SDP - 120*3.5 =14.5*60+3.5*120
VV |  |  |  | "14.5*60+3.5*120 14.5*60+3.5*120 = 1290,000 [A] " "Celkem "1290 = 1290,000 [B]
TS |  |  |  | - dodání kameniva předepsané kvality a zrnitosti - rozprostření a zhutnění vrstvy v předepsané tloušťce - zřízení vrstvy bez rozlišení šířky, pokládání vrstvy po etapách - nezahrnuje postřiky, nátěry
P | 39 | 56933 | 1 | ZPEVNĚNÍ KRAJNIC ZE ŠTĚRKODRTI TL. DO 150MM | M2 | 135 | 0 | 0 |  |  | 0 | 0 | OTSKP 2022 | 0 | 3 |  |  | 0.21
PP |  |  |  | Plocha zpevněných krajnic - finální stav dálnice - 42+40 m2 polní cesta - 53 m2 =42+40+53
VV |  |  |  | "42+40+53 42+40+53 = 135,000 [A] " "Celkem "135 = 135,000 [B]
TS |  |  |  | - dodání kameniva předepsané kvality a zrnitosti - rozprostření a zhutnění vrstvy v předepsané tloušťce - zřízení vrstvy bez rozlišení šířky, pokládání vrstvy po etapách
P | 40 | 56933 | 2 | ZPEVNĚNÍ KRAJNIC ZE ŠTĚRKODRTI TL. DO 150MM | M2 | 330 | 0 | 0 |  |  | 0 | 0 | OTSKP 2022 | 0 | 3 |  |  | 0.21
PP |  |  |  | Plocha zpevněných krajnic - při výstavbě =2*0.75*220
VV |  |  |  | "Plocha zpevněných krajnic - při výstavbě 2*0.75*220 = 330,000 [A] " "Celkem "330 = 330,000 [B]
TS |  |  |  | - dodání kameniva předepsané kvality a zrnitosti - rozprostření a zhutnění vrstvy v předepsané tloušťce - zřízení vrstvy bez rozlišení šířky, pokládání vrstvy po etapách
P | 41 | 572123 |  | INFILTRAČNÍ POSTŘIK Z EMULZE DO 1,0KG/M2 | M2 | 1778.733 | 0 | 0 |  |  | 0 | 0 | OTSKP 2022 | 0 | 3 |  |  | 0.21
PP |  |  |  | Plocha VMT * koef. 1.08 =1646.975*1.08
VV |  |  |  | "Plocha VMT * koef. 1.08 1646.975*1.08 = 1778,733 [A] " "Celkem "1778,733 = 1778,733 [B]
TS |  |  |  | - dodání všech předepsaných materiálů pro postřiky v předepsaném množství - provedení dle předepsaného technologického předpisu - zřízení vrstvy bez rozlišení šířky, pokládání vrstvy po etapách - úpravu napojení, ukončení
P | 42 | 572214 |  | SPOJOVACÍ POSTŘIK Z MODIFIK EMULZE DO 0,5KG/M2 | M2 | 3057.04 | 0 | 0 |  |  | 0 | 0 | OTSKP 2022 | 0 | 3 |  |  | 0.21
PP |  |  |  | Plocha ACL finální + plocha ACL provizorní =1457.5+1599.54
VV |  |  |  | "Plocha ACL finální + plocha ACL provizorní 1457.5+1599.54 = 3057,040 [A] " "Celkem "3057,04 = 3057,040 [B]
TS |  |  |  | - dodání všech předepsaných materiálů pro postřiky v předepsaném množství - provedení dle předepsaného technologického předpisu - zřízení vrstvy bez rozlišení šířky, pokládání vrstvy po etapách - úpravu napojení, ukončení
P | 43 | 572731 |  | DVOUVRSTVÝ ASFALTOVÝ NÁTĚR DO 1,5KG/M2 | M2 | 187 | 0 | 0 |  |  | 0 | 0 | OTSKP 2022 | 0 | 3 |  |  | 0.21
PP |  |  |  | Odečteno z výkresu situace - polní cesta
VV |  |  |  | "Odečteno z výkresu situace - polní cesta 187 = 187,000 [A] " "Celkem "187 = 187,000 [B]
TS |  |  |  | - dodání všech předepsaných materiálů pro nátěry v předepsaném množství - provedení dle předepsaného technologického předpisu - zřízení vrstvy bez rozlišení šířky, pokládání vrstvy po etapách - úpravu napojení, ukončení
P | 44 | 57475 | 1 | VOZOVKOVÉ VÝZTUŽNÉ VRSTVY Z GEOMŘÍŽOVINY | M2 | 6228 | 0 | 0 |  |  | 0 | 0 | OTSKP 2022 | 0 | 3 |  |  | 0.21
PP |  |  |  | Plocha výztužné geomříže ve finálním stavu délka x šířka x počet =17.3*60*6
VV |  |  |  | "Plocha výztužné geomříže ve finálním stavu 17.3*60*6 = 6228,000 [A] " "Celkem "6228 = 6228,000 [B]
TS |  |  |  | - dodání geomříže v požadované kvalitě a v množství včetně přesahů (přesahy započteny v jednotkové ceně) - očištění podkladu - pokládka geomříže dle předepsaného technologického předpisu
P | 45 | 57475 | 2 | VOZOVKOVÉ VÝZTUŽNÉ VRSTVY Z GEOMŘÍŽOVINY | M2 | 3960 | 0 | 0 |  |  | 0 | 0 | OTSKP 2022 | 0 | 3 |  |  | 0.21
PP |  |  |  | Plocha výztužné geomříže při výstavbě délka x šířka x počet =22*60*3
VV |  |  |  | "Plocha výztužné geomříže při výstavbě 22*60*3 = 3960,000 [A] " "Celkem "3960 = 3960,000 [B]
TS |  |  |  | - dodání geomříže v požadované kvalitě a v množství včetně přesahů (přesahy započteny v jednotkové ceně) - očištění podkladu - pokládka geomříže dle předepsaného technologického předpisu
P | 46 | 574D77 | 1 | ASFALTOVÝ BETON PRO LOŽNÍ VRSTVY MODIFIK ACL 22 TL. 80MM | M2 | 1457.5 | 0 | 0 |  |  | 0 | 0 | OTSKP 2022 | 0 | 3 |  |  | 0.21
PP |  |  |  | Odečteno z výkresu situace =1375*koef. 1.06
VV |  |  |  | "Odečteno z výkresu situace 1375*1.06 = 1457,500 [A] " "Celkem "1457,5 = 1457,500 [B]
TS |  |  |  | - dodání směsi v požadované kvalitě - očištění podkladu - uložení směsi dle předepsaného technologického předpisu, zhutnění vrstvy v předepsané tloušťce - zřízení vrstvy bez rozlišení šířky, pokládání vrstvy po etapách, včetně pracovních spar a spojů - úpravu napojení, ukončení podél obrubníků, dilatačních zařízení, odvodňovacích proužků, odvodňovačů, vpustí, šachet a pod. - nezahrnuje postřiky, nátěry - nezahrnuje těsnění podél obrubníků, dilatačních zařízení, odvodňovacích proužků, odvodňovačů, vpustí, šachet a pod.
P | 47 | 574D77 | 2 | ASFALTOVÝ BETON PRO LOŽNÍ VRSTVY MODIFIK ACL 22 TL. 80MM | M2 | 1599.54 | 0 | 0 |  |  | 0 | 0 | OTSKP 2022 | 0 | 3 |  |  | 0.21
PP |  |  |  | Odečteno z výkresu situace =1509*koef. 1.06
VV |  |  |  | "Odečteno z výkresu situace 1509*1.06 = 1599,540 [A] " "Celkem "1599,54 = 1599,540 [B]
TS |  |  |  | - dodání směsi v požadované kvalitě - očištění podkladu - uložení směsi dle předepsaného technologického předpisu, zhutnění vrstvy v předepsané tloušťce - zřízení vrstvy bez rozlišení šířky, pokládání vrstvy po etapách, včetně pracovních spar a spojů - úpravu napojení, ukončení podél obrubníků, dilatačních zařízení, odvodňovacích proužků, odvodňovačů, vpustí, šachet a pod. - nezahrnuje postřiky, nátěry - nezahrnuje těsnění podél obrubníků, dilatačních zařízení, odvodňovacích proužků, odvodňovačů, vpustí, šachet a pod.
P | 48 | 574J53 | 1 | ASFALTOVÝ KOBEREC MASTIXOVÝ MODIFIK SMA 11 TL. 40MM | M2 | 1375 | 0 | 0 |  |  | 0 | 0 | OTSKP 2022 | 0 | 3 |  |  | 0.21
PP |  |  |  | Odečteno z výkresu situace
VV |  |  |  | "Odečteno z výkresu situace 1375 = 1375,000 [A] " "Celkem "1375 = 1375,000 [B]
TS |  |  |  | - dodání směsi v požadované kvalitě - očištění podkladu - uložení směsi dle předepsaného technologického předpisu, zhutnění vrstvy v předepsané tloušťce - zřízení vrstvy bez rozlišení šířky, pokládání vrstvy po etapách, včetně pracovních spar a spojů - úpravu napojení, ukončení podél obrubníků, dilatačních zařízení, odvodňovacích proužků, odvodňovačů, vpustí, šachet a pod. - nezahrnuje postřiky, nátěry - nezahrnuje těsnění podél obrubníků, dilatačních zařízení, odvodňovacích proužků, odvodňovačů, vpustí, šachet a pod.
P | 49 | 574J53 | 2 | ASFALTOVÝ KOBEREC MASTIXOVÝ MODIFIK SMA 11 TL. 40MM | M2 | 1509 | 0 | 0 |  |  | 0 | 0 | OTSKP 2022 | 0 | 3 |  |  | 0.21
PP |  |  |  | Dočasné asf. vrstvy po dobu výstavby -rozšíření JP o 2m na každé straně - 343+358m2 - částečný LJP - 6.5*60m2 - provizorní přejezd SDP - 418m2 =343+358+6.5*60+418
VV |  |  |  | "343+358+6.5*60+418 343+358+6.5*60+418 = 1509,000 [A] " "Celkem "1509 = 1509,000 [B]
TS |  |  |  | - dodání směsi v požadované kvalitě - očištění podkladu - uložení směsi dle předepsaného technologického předpisu, zhutnění vrstvy v předepsané tloušťce - zřízení vrstvy bez rozlišení šířky, pokládání vrstvy po etapách, včetně pracovních spar a spojů - úpravu napojení, ukončení podél obrubníků, dilatačních zařízení, odvodňovacích proužků, odvodňovačů, vpustí, šachet a pod. - nezahrnuje postřiky, nátěry - nezahrnuje těsnění podél obrubníků, dilatačních zařízení, odvodňovacích proužků, odvodňovačů, vpustí, šachet a pod.
P | 50 | 574K67 |  | VRSTVY Z ASF SMĚSI S VYSOKÝM MODULEM TUHOSTI VMT22 PRO LOŽNÉ VRSTVY TL. 100MM | M2 | 1646.975 | 0 | 0 |  |  | 0 | 0 | OTSKP 2022 | 0 | 3 |  |  | 0.21
PP |  |  |  | Odečteno z výkresu situace =1457.5*koef. 1.13
VV |  |  |  | "Odečteno z výkresu situace 1457.5*1.13 = 1646,975 [A] " "Celkem "1646,975 = 1646,975 [B]
TS |  |  |  | - dodání směsi v požadované kvalitě - očištění podkladu - uložení směsi dle předepsaného technologického předpisu, zhutnění vrstvy v předepsané tloušťce - zřízení vrstvy bez rozlišení šířky, pokládání vrstvy po etapách, včetně pracovních spar a spojů - úpravu napojení, ukončení podél obrubníků, dilatačních zařízení, odvodňovacích proužků, odvodňovačů, vpustí, šachet a pod. - nezahrnuje postřiky, nátěry - nezahrnuje těsnění podél obrubníků, dilatačních zařízení, odvodňovacích proužků, odvodňovačů, vpustí, šachet a pod.
P | 51 | 57621 |  | POSYP KAMENIVEM DRCENÝM 5KG/M2 | M2 | 1375 | 0 | 0 |  |  | 0 | 0 | OTSKP 2022 | 0 | 3 |  |  | 0.21
PP |  |  |  | Odečteno z výkresu situace
VV |  |  |  | "Odečteno z výkresu situace 1375 = 1375,000 [A] " "Celkem "1375 = 1375,000 [B]
TS |  |  |  | - dodání kameniva předepsané kvality a zrnitosti - posyp předepsaným množstvím
P | 52 | 576411 |  | POSYP KAMENIVEM OBALOVANÝM 2KG/M2 | M2 | 1778.733 | 0 | 0 |  |  | 0 | 0 | OTSKP 2022 | 0 | 3 |  |  | 0.21
PP |  |  |  | Plocha VMT * koef. 1.08 =1646.975*1.08
VV |  |  |  | "Plocha VMT * koef. 1.08 1646.975*1.08 = 1778,733 [A] " "Celkem "1778,733 = 1778,733 [B]
TS |  |  |  | - dodání obalovaného kameniva předepsané kvality a zrnitosti - posyp předepsaným množstvím
SD |  | 9 |  | Ostatní konstrukce a práce | [6 empty] | 0 | 0
P | 53 | 9113A1 |  | SVODIDLO OCEL SILNIC JEDNOSTR, ÚROVEN ZADRŽ N1, N2 - DODÁVKA A MONTÁŽ | M | 99 | 0 | 0 |  |  | 0 | 0 | OTSKP 2022 | 0 | 3 |  |  | 0.21
PP |  |  |  | Odečteno z výkresu situace obnova krajních svodidel =73+2*9
VV |  |  |  | "Odečteno z výkresu situace 73+(2*9)+8 = 99,000 [A] Celkové množství = 99,000 " "Celkem "99 = 99,000 [B]
TS |  |  |  | položka zahrnuje: - kompletní dodávku všech dílu ocelového svodidla s predepsanou povrchovou úpravou vcetne spojovacích prvku - montáž a osazení svodidla, osazení sloupku zaberanením nebo osazením do betonových bloku (vcetne betonových bloku a nutných zemních prací - ukoncení zapuštením do betonových bloku (vcetne betonového bloku a nutných zemních prací) nebo koncovkou - prechod na jiný typ svodidla nebo pres mostní záver - ochranu proti bludným proudum a vývody pro jejich merení nezahrnuje odrazky nebo retroreflexní fólie
P | 54 | 9113A3 |  | SVODIDLO OCEL SILNIC JEDNOSTR, ÚROVEN ZADRŽ N1, N2 - DEMONTÁŽ S PRESUNEM | M | 113 | 0 | 0 |  |  | 0 | 0 | OTSKP 2022 | 0 | 3 |  |  | 0.21
PP |  |  |  | Odečteno z výkresu situace obnova krajních svodidel =73+32
VV |  |  |  | "Odečteno z výkresu situace 73+32+8 = 113,000 [A] Celkové množství = 113,000 " "Celkem "113 = 113,000 [B]
TS |  |  |  | položka zahrnuje: - demontáž a odstranení zarízení - jeho odvoz na predepsané místo
P | 55 | 9114C1 |  | SVODIDLO OCEL SILNIČ OBOUSTR, ÚROVEŇ ZADRŽ H2 - DODÁVKA A MONTÁŽ | M | 192 | 0 | 0 |  |  | 0 | 0 | OTSKP 2022 | 0 | 3 |  |  | 0.21
PP |  |  |  | Odečteno z výkresu situace Svodidlo v SDP =120+56
VV |  |  |  | "Odečteno z výkresu situace 120+56+16 = 192,000 [A] Celkové množství = 192,000 " "Celkem "192 = 192,000 [B]
TS |  |  |  | položka zahrnuje: - kompletní dodávku všech dílů ocelového svodidla s předepsanou povrchovou úpravou včetně spojovacích prvků - montáž a osazení svodidla, osazení sloupků zaberaněním nebo osazením do betonových bloků (včetně betonových bloků a nutných zemních prací - ukončení zapuštěním do betonových bloků (včetně betonového bloku a nutných zemních prací) nebo koncovkou - přechod na jiný typ svodidla nebo přes mostní závěr - ochranu proti bludným proudům a vývody pro jejich měření nezahrnuje odrazky nebo retroreflexní fólie
P | 56 | 9114C3 |  | SVODIDLO OCEL SILNIČ OBOUSTR, ÚROVEŇ ZADRŽ H2 - DEMONTÁŽ S PŘESUNEM | M | 176 | 0 | 0 |  |  | 0 | 0 | OTSKP 2022 | 0 | 3 |  |  | 0.21
PP |  |  |  | Odečteno z výkresu situace Svodidlo v SDP =120+56
VV |  |  |  | "Odečteno z výkresu situace 120+56 = 176,000 [A] " "Celkem "176 = 176,000 [B]
TS |  |  |  | položka zahrnuje: - demontáž a odstranění zařízení - jeho odvoz na předepsané místo
P | 57 | 911FC1 |  | SVODIDLO BETON, ÚROVEŇ ZADRŽ H2 VÝŠ 1,2M - DODÁVKA A MONTÁŽ | M | 120 | 0 | 0 |  |  | 0 | 0 | OTSKP 2022 | 0 | 3 |  |  | 0.21
PP |  |  |  | Odečteno z výkresu situace Svodidlo v provizorní přejezdu SDP v době výstavby =120
VV |  |  |  | "Odečteno z výkresu situace 120 = 120,000 [A] " "Celkem "120 = 120,000 [B]
TS |  |  |  | položka zahrnuje: - kompletní dodávku všech dílů betonového svodidla včetně spojovacích prvků - osazení svodidla - přechod na jiný typ svodidla nebo přes mostní závěr nezahrnuje odrazky nebo retroreflexní fólie nezahrnuje podkladní vrstvu
P | 58 | 911FC3 |  | SVODIDLO BETON, ÚROVEŇ ZADRŽ H2 VÝŠ 1,2M - DEMONTÁŽ S PŘESUNEM | M | 120 | 0 | 0 |  |  | 0 | 0 | OTSKP 2022 | 0 | 3 |  |  | 0.21
PP |  |  |  | Odečteno z výkresu situace Svodidlo v provizorní přejezdu SDP v době výstavby =120
VV |  |  |  | "Odečteno z výkresu situace 120 = 120,000 [A] " "Celkem "120 = 120,000 [B]
TS |  |  |  | položka zahrnuje: - demontáž a odstranění zařízení - jeho odvoz na předepsané místo
P | 59 | 91228 |  | SMĚROVÉ SLOUPKY Z PLAST HMOT VČETNĚ ODRAZNÉHO PÁSKU | KUS | 4 | 0 | 0 |  |  | 0 | 0 | OTSKP 2022 | 0 | 3 |  |  | 0.21
PP |  |  |  | Demontáž v délce 2x80 m 1 sloupek na 50 m 160/50 =4
VV |  |  |  | "Demontáž v délce 2x80 m 4 = 4,000 [A] " "Celkem "4 = 4,000 [B]
TS |  |  |  | položka zahrnuje: - dodání a osazení sloupku včetně nutných zemních prací - vnitrostaveništní a mimostaveništní doprava - odrazky plastové nebo z retroreflexní fólie
P | 60 | 912283 |  | SMĚROVÉ SLOUPKY Z PLAST HMOT - DEMONTÁŽ A ODVOZ | KUS | 4 | 0 | 0 |  |  | 0 | 0 | OTSKP 2022 | 0 | 3 |  |  | 0.21
PP |  |  |  | Demontáž v délce 2x80 m 1 sloupek na 50 m 160/50 =4
VV |  |  |  | "Demontáž v délce 2x80 m 4 = 4,000 [A] " "Celkem "4 = 4,000 [B]
TS |  |  |  | položka zahrnuje demontáž stávajícího sloupku, jeho odvoz do skladu nebo na skládku
P | 61 | 916811 |  | ODDĚL OPLOCENÍ S PODSTAVCI DRÁTĚNNÉ - DOD A MONTÁŽ | M | 357 | 0 | 0 |  |  | 0 | 0 | OTSKP 2022 | 0 | 3 |  |  | 0.21
PP |  |  |  | Odečteno z výkresu situace =170+154+26
VV |  |  |  | "Odečteno z výkresu situace 170+154+33 = 357,000 [A] Celkové množství = 357,000 " "Celkem "357 = 357,000 [B]
TS |  |  |  | položka zahrnuje: - dodání zařízení v předepsaném provedení včetně jejich osazení - údržbu po celou dobu trvání funkce, náhradu zničených nebo ztracených kusů, nutnou opravu poškozených částí
P | 62 | 916813 |  | ODDĚL OPLOCENÍ S PODSTAVCI DRÁTĚNNÉ - DEMONTÁŽ | M | 356 | 0 | 0 |  |  | 0 | 0 | OTSKP 2022 | 0 | 3 |  |  | 0.21
PP |  |  |  | Odečteno z výkresu situace =170+154+32
VV |  |  |  | "Odečteno z výkresu situace 170+154+32 = 356,000 [A] " "Celkem "356 = 356,000 [B]
TS |  |  |  | Položka zahrnuje odstranění, demontáž a odklizení zařízení s odvozem na předepsané místo
P | 63 | 919111 |  | ŘEZÁNÍ ASFALTOVÉHO KRYTU VOZOVEK TL DO 50MM | M | 56 | 0 | 0 |  |  | 0 | 0 | OTSKP 2022 | 0 | 3 |  |  | 0.21
PP |  |  |  | Odečteno z výkresu situace řezání vozovky u curb-king
VV |  |  |  | "Odečteno z výkresu situace 56 = 56,000 [A] " "Celkem "56 = 56,000 [B]
TS |  |  |  | položka zahrnuje řezání vozovkové vrstvy v předepsané tloušťce, včetně spotřeby vody
P | 64 | 919112 |  | ŘEZÁNÍ ASFALTOVÉHO KRYTU VOZOVEK TL DO 100MM | M | 53 | 0 | 0 |  |  | 0 | 0 | OTSKP 2022 | 0 | 3 |  |  | 0.21
PP |  |  |  | Odečteno z výkresu situace řezání asf. krytů v napojení na stávající stav =4*11.5+2*3.5
VV |  |  |  | "Odečteno z výkresu situace 4*11.5+2*3.5 = 53,000 [A] " "Celkem "53 = 53,000 [B]
TS |  |  |  | položka zahrnuje řezání vozovkové vrstvy v předepsané tloušťce, včetně spotřeby vody
P | 65 | 931323 |  | TĚSNĚNÍ DILATAČ SPAR ASF ZÁLIVKOU MODIFIK PRŮŘ DO 300MM2 | M | 109 | 0 | 0 |  |  | 0 | 0 | OTSKP 2022 | 0 | 3 |  |  | 0.21
PP |  |  |  | Odečteno z výkresu situace =53+56
VV |  |  |  | "Odečteno z výkresu situace 53+56 = 109,000 [A] " "Celkem "109 = 109,000 [B]
TS |  |  |  | položka zahrnuje dodávku a osazení předepsaného materiálu, očištění ploch spáry před úpravou, očištění okolí spáry po úpravě nezahrnuje těsnící profil
P | 66 | 935212 |  | PŘÍKOPOVÉ ŽLABY Z BETON TVÁRNIC ŠÍŘ DO 600MM DO BETONU TL 100MM | M | 37 | 0 | 0 |  |  | 0 | 0 | OTSKP 2022 | 0 | 3 |  |  | 0.21
PP |  |  |  | Odečteno z výkresu situace nadzářezová příkop - 37 m
VV |  |  |  | "Odečteno z výkresu situace 37 = 37,000 [A] " "Celkem "37 = 37,000 [B]
TS |  |  |  | položka zahrnuje: - dodávku a uložení příkopových tvárnic předepsaného rozměru a kvality - dodání a rozprostření lože z předepsaného materiálu v předepsané kvalitěa v předepsané tloušťce - veškerou manipulaci s materiálem, vnitrostaveništní i mimostaveništní dopravu - ukončení, patky, spárování - měří se v metrech běžných délky osy žlabu
P | 67 | 93530 | 1 | ŽLABY A RIGOLY MONOLITICKÉ BETONOVÉ | M3 | 6.51 | 0 | 0 |  |  | 0 | 0 | OTSKP 2022 | 0 | 3 |  |  | 0.21
PP |  |  |  | Odečteno z výkresu situace příkopové žlaby u rozšířené dálnice v době výstavby plocha x délka =0.07*(45+48)
VV |  |  |  | "Odečteno z výkresu situace 0.07*(45+48) = 6,510 [A] " "Celkem "6,51 = 6,510 [B]
TS |  |  |  | položka zahrnuje: - dodání a uložení betonové směsi předepsané kvality do předepsaného tvaru - provedení spar (smršťovacích, vkládaných, řezaných) - postřiky povrchu (proti odpařování, ochranné)
P | 68 | 93530 | 2 | ŽLABY A RIGOLY MONOLITICKÉ BETONOVÉ | M3 | 30.94 | 0 | 0 |  |  | 0 | 0 | OTSKP 2022 | 0 | 3 |  |  | 0.21
PP |  |  |  | Odečteno z výkresu situace příkopové žlaby u rozšířené dálnice v době výstavby plocha x délka =0.07*(220+222)
VV |  |  |  | "Odečteno z výkresu situace 0.07*(220+222) = 30,940 [A] " "Celkem "30,94 = 30,940 [B]
TS |  |  |  | položka zahrnuje: - dodání a uložení betonové smesi predepsané kvality do predepsaného tvaru - provedení spar (smrštovacích, vkládaných, rezaných) - postriky povrchu (proti odparování, ochranné)
P | 69 | 93531 |  | ŽLABY A RIGOLY MONOLITICKÉ BETONOVÉ PRŮŘEZ 0,09 M2 | M | 56 | 0 | 0 |  |  | 0 | 0 | OTSKP 2022 | 0 | 3 |  |  | 0.21
PP |  |  |  | Odečteno z výkresu situace Curb King v SDP =56 m
VV |  |  |  | "Odečteno z výkresu situace 56 = 56,000 [A] " "Celkem "56 = 56,000 [B]
TS |  |  |  | položka zahrnuje: - dodání a uložení betonové směsi předepsané kvality do předepsaného tvaru - provedení spar (smršťovacích, vkládaných, řezaných) - postřiky povrchu (proti odpařování, ochranné)
SD |  | R015 |  | LIKVIDACE ODPADŮ včetně dopravy | [6 empty] | 0 | 0
P | 70 | R015130 | 905 | LIKVIDACE ODPADŮ NEKONTAMINOVANÝCH - 17 03 02 VYBOURANÝ ASFALTOVÝ BETON BEZ DEHTU včetně dopravy | T | 519.12 | 0 | 0 |  |  | 0 | 0 | ODP+d 22 NEMASE 2022 | 0 | 3 |  |  | 0.21
PP |  |  |  | Evidenční položka. Neoceňovat v objektu SO/PS, položka se oceňuje pouze v objektu SO 90-90.
VV |  |  |  | "(165+181.080)*1.5 = 519,120 [A] " "Celkem "519,12 = 519,120 [B]
TS |  |  |  | 1. Položka obsahuje: – veškeré poplatky provozovateli skládky, recyklační linky nebo jiného zařízení na zpracování nebo likvidaci odpadů související s převzetím, uložením, zpracováním nebo likvidací odpadu - náklady spojené s dopravou odpadu z místa stavby na místo převzetí provozovatelem skládky, recyklační linky nebo jiného zařízení na zpracování nebo likvidaci odpadů - platí pro jakýkoliv způsob dopravy (po suchu, po vodě, ve vzduchu, ppř. dopravníky) a zahrnuje i potřebný počet naložení nebo přeložení či úpravou v případě meziskládkování - náklady spojené s vyložením, manipulací, rozhrnutím či úpravou do figury s materiálem v místě skládky 3. Způsob měření: Tunou se rozumí hmotnost odpadu vytříděného v souladu se zákonem č. 185/2001 Sb., o nakládání s odpady, v platném znění.
P | 71 | R015140 | 906 | LIKVIDACE ODPADŮ NEKONTAMINOVANÝCH - 17 01 01 BETON Z DEMOLIC OBJEKTŮ, ZÁKLADŮ TV včetně dopravy | T | 306.777 | 0 | 0 |  |  | 0 | 0 | ODP+d 22 NEMASE 2022 | 0 | 3 |  |  | 0.21
PP |  |  |  | Evidenční položka. Neoceňovat v objektu SO/PS, položka se oceňuje pouze v objektu SO 90-90.
VV |  |  |  | "(30.94+8.88+164.698)*1.5 = 306,777 [A] " "Celkem "306,777 = 306,777 [B]
TS |  |  |  | 1. Položka obsahuje: – veškeré poplatky provozovateli skládky, recyklační linky nebo jiného zařízení na zpracování nebo likvidaci odpadů související s převzetím, uložením, zpracováním nebo likvidací odpadu - náklady spojené s dopravou odpadu z místa stavby na místo převzetí provozovatelem skládky, recyklační linky nebo jiného zařízení na zpracování nebo likvidaci odpadů - platí pro jakýkoliv způsob dopravy (po suchu, po vodě, ve vzduchu, ppř. dopravníky) a zahrnuje i potřebný počet naložení nebo přeložení či úpravou v případě meziskládkování - náklady spojené s vyložením, manipulací, rozhrnutím či úpravou do figury s materiálem v místě skládky 3. Způsob měření: Tunou se rozumí hmotnost odpadu vytříděného v souladu se zákonem č. 185/2001 Sb., o nakládání s odpady, v platném znění.
P | 72 | R015240 | 914 | LIKVIDACE ODPADŮ NEKONTAMINOVANÝCH - 20 03 99 ODPAD PODOBNÝ KOMUNÁLNÍMU ODPADU včetně dopravy | T | 0.5 | 0 | 0 |  |  | 0 | 0 | ODP+d 22 NEMASE 2022 | 0 | 3 |  |  | 0.21
PP |  |  |  | Evidenční položka. Neoceňovat v objektu SO/PS, položka se oceňuje pouze v objektu SO 90-90.
VV |  |  |  | "0.5*1 = 0,500 [A] " "Celkem "0,5 = 0,500 [B]
TS |  |  |  | 1. Položka obsahuje: - veškeré poplatky provozovateli skládky, recyklační linky nebo jiného zařízení na zpracování nebo likvidaci odpadů související s převzetím, uložením, zpracováním nebo likvidací odpadu - náklady spojené s dopravou odpadu z místa stavby na místo převzetí provozovatelem skládky, recyklační linky nebo jiného zařízení na zpracování nebo likvidaci odpadů - platí pro jakýkoliv způsob dopravy (po suchu, po vodě, ve vzduchu, ppř. dopravníky) a zahrnuje i potřebný počet naložení nebo přeložení či úpravou v případě meziskládkování - náklady spojené s vyložením, manipulací, rozhrnutím či úpravou do figury s materiálem v místě skládky 3. Způsob měření: Tunou se rozumí hmotnost odpadu vytříděného v souladu se zákonem č. 185/2001 Sb., o nakládání s odpady, v platném znění.
P | 73 | R015330 | 921 | LIKVIDACE ODPADŮ NEKONTAMINOVANÝCH - 17 05 04 KAMENNÁ SUŤ včetně dopravy | T | 2089.417 | 0 | 0 |  |  | 0 | 0 | ODP+d 22 NEMASE 2022 | 0 | 3 |  |  | 0.21
PP |  |  |  | Evidenční položka. Neoceňovat v objektu SO/PS, položka se oceňuje pouze v objektu SO 90-90.
VV |  |  |  | "(503.204+296.700+355.747)*1.808 = 2089,417 [A] " "Celkem "2089,417 = 2089,417 [B]
TS |  |  |  | 1. Položka obsahuje: - veškeré poplatky provozovateli skládky, recyklační linky nebo jiného zařízení na zpracování nebo likvidaci odpadů související s převzetím, uložením, zpracováním nebo likvidací odpadu - náklady spojené s dopravou odpadu z místa stavby na místo převzetí provozovatelem skládky, recyklační linky nebo jiného zařízení na zpracování nebo likvidaci odpadů - platí pro jakýkoliv způsob dopravy (po suchu, po vodě, ve vzduchu, ppř. dopravníky) a zahrnuje i potřebný počet naložení nebo přeložení či úpravou v případě meziskládkování - náklady spojené s vyložením, manipulací, rozhrnutím či úpravou do figury s materiálem v místě skládky 3. Způsob měření: Tunou se rozumí hmotnost odpadu vytříděného v souladu se zákonem č. 185/2001 Sb., o nakládání s odpady, v platném znění.

## SO 38-30-52.2
SŽDC05 | [14 empty] | 3
S | Stavba: | 3273214901_zm11 |  | Modernizace trati Nemanice I - Ševětín, část "B" Red Fidic | [6 empty] | D.2.1.8 | 0 | AspeEsticon | 0 | 2
O | Objekt: | D.2.1.8 |  | Pozemní komunikace | [9 empty] | 0.12 | 2
Typ | Poř. číslo | Kód položky | Varianta | Název položky | MJ | Množství | Jednotková hmotnost | Celková hmotnost |  |  | Jednotková cena |  | Cenové soustavy | 0.21
Dodávka
[9 empty] | Jednotková | Celkem | Jednotková | Celkem |  |  |  | Počet položek s nulovou cenou | 4
O1 |  | SO 38-30-52.2 |  | Nemanice–Ševětín, stavební úpravy dálnice D3 - dopravní značení | [6 empty] | 0 | 0
SD |  | 9 |  | Ostatní konstrukce a práce | [6 empty] | 0 | 0
P | 1 | 915111 |  | VODOROVNÉ DOPRAVNÍ ZNAČENÍ BARVOU HLADKÉ - DODÁVKA A POKLÁDKA | M2 | 325 | 0 | 0 |  |  | 0 | 0 | OTSKP 2022 | 0 | 3 |  |  | 0.21
PP |  |  |  | Plocha V4 + V2a =260+65
VV |  |  |  | "260+65 260+65 = 325,000 [A] " "Celkem "325 = 325,000 [B]
TS |  |  |  | položka zahrnuje: - dodání a pokládku nátěrového materiálu (měří se pouze natíraná plocha) - předznačení a reflexní úpravu
P | 2 | 915221 |  | VODOR DOPRAV ZNAČ PLASTEM STRUKTURÁLNÍ NEHLUČNÉ - DOD A POKLÁDKA | M2 | 65 | 0 | 0 |  |  | 0 | 0 | OTSKP 2022 | 0 | 3 |  |  | 0.21
PP |  |  |  | VDZ V2a 6/12/0.125 (včetně 100m před i za stavebním úsekem) =2*260*0.125
VV |  |  |  | "2*260*0.125 2*260*0.125 = 65,000 [A] " "Celkem "65 = 65,000 [B]
TS |  |  |  | položka zahrnuje: - dodání a pokládku nátěrového materiálu (měří se pouze natíraná plocha) - předznačení a reflexní úpravu
P | 3 | 915231 |  | VODOR DOPRAV ZNAČ PLASTEM PROFIL ZVUČÍCÍ - DOD A POKLÁDKA | M2 | 260 | 0 | 0 |  |  | 0 | 0 | OTSKP 2022 | 0 | 3 |  |  | 0.21
PP |  |  |  | VDZ V4 (včetně 100m před i za stavebním úsekem) =4*260*0.25
VV |  |  |  | "VDZ V4 (včetně 100m před i za stavebním úsekem) 4*260*0.25 = 260,000 [A] " "Celkem "260 = 260,000 [B]
TS |  |  |  | položka zahrnuje: - dodání a pokládku nátěrového materiálu (měří se pouze natíraná plocha) - předznačení a reflexní úpravu
P | 4 | 915622 |  | VODOR DOPRAV ZNAČ - KNOFLÍKY TRVALÉ ZAPUŠTĚNÉ - ODSTRANĚNÍ | KUS | 58 | 0 | 0 |  |  | 0 | 0 | OTSKP 2022 | 0 | 3 |  |  | 0.21
PP |  |  |  | Bílé i modré dopr. knoflíky - odstranění po 18m (včetně 100m před i za stavebním úsekem) délka/18*2 =(2*260/18)*2
VV |  |  |  | "Bílé i modré dopr. knoflíky - odstranění po 18m (včetně 100m před i za stavebním úsekem) 58 = 58,000 [A] " "Celkem "58 = 58,000 [B]
TS |  |  |  | zahrnuje odstranění knoflíků a odklizení vzniklé suti

## SO 38-30-52.3
SŽDC05 | [14 empty] | 3
S | Stavba: | 3273214901_zm11 |  | Modernizace trati Nemanice I - Ševětín, část "B" Red Fidic | [6 empty] | D.2.1.8 | 0 | AspeEsticon | 0 | 2
O | Objekt: | D.2.1.8 |  | Pozemní komunikace | [9 empty] | 0.12 | 2
Typ | Poř. číslo | Kód položky | Varianta | Název položky | MJ | Množství | Jednotková hmotnost | Celková hmotnost |  |  | Jednotková cena |  | Cenové soustavy | 0.21
Dodávka
[9 empty] | Jednotková | Celkem | Jednotková | Celkem |  |  |  | Počet položek s nulovou cenou | 1
O1 |  | SO 38-30-52.3 |  | Nemanice–Ševětín, stavební úpravy dálnice D3 - DIO | [6 empty] | 0 | 0
SD |  | 0 |  | Všeobecné konstrukce a práce | [6 empty] | 0 | 0
P | 1 | 02720 | R | POMOC PRÁCE ZŘÍZ NEBO ZAJIŠŤ REGULACI A OCHRANU DOPRAVY | KPL | 1 | 0 | 0 |  |  | 0 | 0 |  | 0 | 3 |  |  | 0.21
PP
VV |  |  |  | "1 = 1,000 [A] " "Celkem "1 = 1,000 [B]
TS |  |  |  | zahrnuje veškeré náklady spojené s objednatelem požadovanými zařízeními

## SO 38-30-53.1
SŽDC05 | [14 empty] | 3
S | Stavba: | 3273214901_zm11 |  | Modernizace trati Nemanice I - Ševětín, část "B" Red Fidic | [6 empty] | D.2.1.8 | 0 | AspeEsticon | 0 | 2
O | Objekt: | D.2.1.8 |  | Pozemní komunikace | [9 empty] | 0.12 | 2
Typ | Poř. číslo | Kód položky | Varianta | Název položky | MJ | Množství | Jednotková hmotnost | Celková hmotnost |  |  | Jednotková cena |  | Cenové soustavy | 0.21
Dodávka
[9 empty] | Jednotková | Celkem | Jednotková | Celkem |  |  |  | Počet položek s nulovou cenou | 42
O1 |  | SO 38-30-53.1 |  | Nemanice–Ševětín, přeložka silnice III/10576 | [6 empty] | 0 | 0
SD |  | 0 |  | Všeobecné konstrukce a práce | [6 empty] | 0 | 0
P | 1 | 02971 | R | OSTAT POŽADAVKY - GEOTECHNICKÝ MONITORING NA POVRCHU | KPL | 1 | 0 | 0 |  |  | 0 | 0 |  | 0 | 3 |  |  | 0.21
PP
VV |  |  |  | 1 = 1,000 [A]
TS |  |  |  | zahrnuje veškeré náklady spojené s objednatelem požadovanými pracemi
SD |  | 1 |  | Zemní práce | [6 empty] | 0 | 0
P | 2 | 11332A |  | ODSTRANENÍ PODKLADU ZPEVNENÝCH PLOCH Z KAMENIVA NESTMELENÉHO - BEZ DOPRAVY | M3 | 780 | 0 | 0 |  |  | 0 | 0 | OTSKP 2022 | 0 | 3 |  |  | 0.21
PP
VV |  |  |  | "plocha x tl "2600*0.3 = 780,000 [A]
TS |  |  |  | Položka zahrnuje veškerou manipulaci s vybouranou sutí a s vybouranými hmotami, krome vodorovné dopravy, vc. uložení na skládku. Nezahrnuje poplatek za skládku, který se vykazuje v položce 0141** (s výjimkou malého množství bouraného materiálu, kde je možné poplatek zahrnout do jednotkové ceny bourání – tento fakt musí být uveden v doplnujícím textu k položce).
P | 3 | 11333A |  | ODSTRANENÍ PODKLADU ZPEVNENÝCH PLOCH S ASFALT POJIVEM - BEZ DOPRAVY | M3 | 302 | 0 | 0 |  |  | 0 | 0 | OTSKP 2022 | 0 | 3 |  |  | 0.21
PP
VV |  |  |  | "plocha x tl "1510*0.2 = 302,000 [A]
TS |  |  |  | Položka zahrnuje veškerou manipulaci s vybouranou sutí a s vybouranými hmotami, krome vodorovné dopravy, vc. uložení na skládku. Nezahrnuje poplatek za skládku, který se vykazuje v položce 0141** (s výjimkou malého množství bouraného materiálu, kde je možné poplatek zahrnout do jednotkové ceny bourání – tento fakt musí být uveden v doplnujícím textu k položce).
P | 4 | 121104 | 1 | SEJMUTÍ ORNICE NEBO LESNÍ PUDY S ODVOZEM DO 5KM | M3 | 1076 | 0 | 0 |  |  | 0 | 0 | OTSKP 2022 | 0 | 3 |  |  | 0.21
PP |  |  |  | Výkop - ornice zpětně použitá v rámci toho samého stavebního objektu
VV |  |  |  | "ohumus "5820*0.15+812*0.25 = 1076,000 [A]
TS |  |  |  | položka zahrnuje sejmutí ornice bez ohledu na tlouštku vrstvy a její vodorovnou dopravu nezahrnuje uložení na trvalou skládku
P | 5 | 121104 | 2 | SEJMUTÍ ORNICE NEBO LESNÍ PUDY S ODVOZEM DO 5KM | M3 | 2136.4 | 0 | 0 |  |  | 0 | 0 | OTSKP 2022 | 0 | 3 |  |  | 0.21
PP
VV |  |  |  | "plocha x tl - ornice zpětně použitá na stavbě "8031*0.4-1076 = 2136,400 [A] "Celkové množství "2136.400000 = 2136,400 [B]
TS |  |  |  | položka zahrnuje sejmutí ornice bez ohledu na tlouštku vrstvy a její vodorovnou dopravu nezahrnuje uložení na trvalou skládku
P | 6 | 12190 |  | PŘEVRSTVENÍ ORNICE | M3 | 3212.4 | 0 | 0 |  |  | 0 | 0 | OTSKP 2022 | 0 | 3 |  |  | 0.21
PP
VV |  |  |  | 1076,000000 "(121104)"+2136,400000 "(121104_2)" = 3212,400 [A]
TS |  |  |  | položka zahrnuje převrstvení ornice na skládce
P | 7 | 123731 |  | ODKOP PRO SPOD STAVBU SILNIC A ŽELEZNIC TR. I, ODVOZ DO 1KM | M3 | 1123.85 | 0 | 0 |  |  | 0 | 0 | OTSKP 2022 | 0 | 3 |  |  | 0.21
PP |  |  |  | Výkop - zemina zpětně použitá v rámci toho samého stavebního objektu - VHODNÉ ZEMINY DLE PŘEDPISU SŽ S4
VV |  |  |  | 1183*0,95 = 1123,850 [A]
TS |  |  |  | položka zahrnuje: - vodorovná a svislá doprava, premístení, preložení, manipulace s výkopkem - kompletní provedení vykopávky nezapažené i zapažené - ošetrení výkopište po celou dobu práce v nem vc. klimatických opatrení - ztížení vykopávek v blízkosti podzemního vedení, konstrukcí a objektu vc. jejich docasného zajištení - ztížení pod vodou, v okolí výbušnin, ve stísnených prostorech a pod. - príplatek za lepivost - težení po vrstvách, pásech a po jiných nutných cástech (figurách) - cerpání vody vc. cerpacích jímek, potrubí a pohotovostní cerpací soupravy (viz ustanovení k pol. 1151,2) - potrebné snížení hladiny podzemní vody - težení a rozpojování jednotlivých balvanu - vytahování a nošení výkopku - svahování a presvah. svahu do konecného tvaru, výmena hornin v podloží a v pláni znehodnocené klimatickými vlivy - rucní vykopávky, odstranení korenu a napadávek - pažení, vzeprení a rozeprení vc. prepažování (vyjma štetových sten) - úpravu, ochranu a ocištení dna, základové spáry, sten a svahu - zhutnení podloží, prípadne i svahu vc. svahování - zrízení stupnu v podloží a lavic na svazích, není-li pro tyto práce zrízena samostatná položka - udržování výkopište a jeho ochrana proti vode - odvedení nebo obvedení vody v okolí výkopište a ve výkopišti - trídení výkopku - veškeré pomocné konstrukce umožnující provedení vykopávky (príjezdy, sjezdy, nájezdy, lešení, podper. konstr., premostení, zpevnené plochy, zakrytí a pod.) - nezahrnuje uložení zeminy (na skládku, do násypu) ani poplatky za skládku, vykazují se v položce c.0141**
P | 8 | 12373A |  | ODKOP PRO SPOD STAVBU SILNIC A ŽELEZNIC TŘ. I - BEZ DOPRAVY | M3 | 59.15 | 0 | 0 |  |  | 0 | 0 | OTSKP 2022 | 0 | 3 |  |  | 0.21
PP |  |  |  | nevhodná zemina
VV |  |  |  | 1183*0.05 = 59,150 [A]
TS |  |  |  | položka zahrnuje: - svislá doprava, přemístění, přeložení, manipulace s výkopkem - kompletní provedení vykopávky nezapažené i zapažené - ošetření výkopiště po celou dobu práce v něm vč. klimatických opatření - ztížení vykopávek v blízkosti podzemního vedení, konstrukcí a objektů vč. jejich dočasného zajištění - ztížení pod vodou, v okolí výbušnin, ve stísněných prostorech a pod. - příplatek za lepivost - těžení po vrstvách, pásech a po jiných nutných částech (figurách) - čerpání vody vč. čerpacích jímek, potrubí a pohotovostní čerpací soupravy (viz ustanovení k pol. 1151,2) - potřebné snížení hladiny podzemní vody - těžení a rozpojování jednotlivých balvanů - vytahování a nošení výkopku - svahování a přesvah. svahů do konečného tvaru, výměna hornin v podloží a v pláni znehodnocené klimatickými vlivy - ruční vykopávky, odstranění kořenů a napadávek - pažení, vzepření a rozepření vč. přepažování (vyjma štětových stěn) - úpravu, ochranu a očištění dna, základové spáry, stěn a svahů - zhutnění podloží, případně i svahů vč. svahování - zřízení stupňů v podloží a lavic na svazích, není-li pro tyto práce zřízena samostatná položka - udržování výkopiště a jeho ochrana proti vodě - odvedení nebo obvedení vody v okolí výkopiště a ve výkopišti - třídění výkopku - veškeré pomocné konstrukce umožňující provedení vykopávky (příjezdy, sjezdy, nájezdy, lešení, podpěr. konstr., přemostění, zpevněné plochy, zakrytí a pod.) - nezahrnuje uložení zeminy (na skládku, do násypu) ani poplatky za skládku, vykazují se v položce č.0141**
P | 9 | 125731 |  | VYKOPÁVKY ZE ZEMNÍKU A SKLÁDEK TR. I, ODVOZ DO 1KM | M3 | 1123.85 | 0 | 0 |  |  | 0 | 0 | OTSKP 2022 | 0 | 3 |  |  | 0.21
PP
VV |  |  |  | 1123,85 = 1123,850 [A]
TS |  |  |  | položka zahrnuje: - vodorovná a svislá doprava, premístení, preložení, manipulace s výkopkem - kompletní provedení vykopávky nezapažené i zapažené - ošetrení výkopište po celou dobu práce v nem vc. klimatických opatrení - ztížení vykopávek v blízkosti podzemního vedení, konstrukcí a objektu vc. jejich docasného zajištení - ztížení pod vodou, v okolí výbušnin, ve stísnených prostorech a pod. - príplatek za lepivost - težení po vrstvách, pásech a po jiných nutných cástech (figurách) - cerpání vody vc. cerpacích jímek, potrubí a pohotovostní cerpací soupravy (viz ustanovení k pol. 1151,2) - potrebné snížení hladiny podzemní vody - težení a rozpojování jednotlivých balvanu - vytahování a nošení výkopku - rucní vykopávky, odstranení korenu a napadávek - pažení, vzeprení a rozeprení vc. prepažování (vyjma štetových sten) - úpravu, ochranu a ocištení dna, základové spáry, sten a svahu - udržování výkopište a jeho ochrana proti vode - odvedení nebo obvedení vody v okolí výkopište a ve výkopišti - trídení výkopku - veškeré pomocné konstrukce umožnující provedení vykopávky (príjezdy, sjezdy, nájezdy, lešení, podper. konstr., premostení, zpevnené plochy, zakrytí a pod.) položka nezahrnuje: - práce spojené s otvírkou zemníku
P | 10 | 125734 |  | VYKOPÁVKY ZE ZEMNÍKU A SKLÁDEK TR. I, ODVOZ DO 5KM | M3 | 25468.15 | 0 | 0 |  |  | 0 | 0 | OTSKP 2022 | 0 | 3 |  |  | 0.21
PP
VV |  |  |  | "násyp vč, akt pláně+ ornice - vykopávky do 1 km "25516+1076,000000 "(121104)"-1123,85 = 25468,150 [A]
TS |  |  |  | položka zahrnuje: - vodorovná a svislá doprava, premístení, preložení, manipulace s výkopkem - kompletní provedení vykopávky nezapažené i zapažené - ošetrení výkopište po celou dobu práce v nem vc. klimatických opatrení - ztížení vykopávek v blízkosti podzemního vedení, konstrukcí a objektu vc. jejich docasného zajištení - ztížení pod vodou, v okolí výbušnin, ve stísnených prostorech a pod. - príplatek za lepivost - težení po vrstvách, pásech a po jiných nutných cástech (figurách) - cerpání vody vc. cerpacích jímek, potrubí a pohotovostní cerpací soupravy (viz ustanovení k pol. 1151,2) - potrebné snížení hladiny podzemní vody - težení a rozpojování jednotlivých balvanu - vytahování a nošení výkopku - rucní vykopávky, odstranení korenu a napadávek - pažení, vzeprení a rozeprení vc. prepažování (vyjma štetových sten) - úpravu, ochranu a ocištení dna, základové spáry, sten a svahu - udržování výkopište a jeho ochrana proti vode - odvedení nebo obvedení vody v okolí výkopište a ve výkopišti - trídení výkopku - veškeré pomocné konstrukce umožnující provedení vykopávky (príjezdy, sjezdy, nájezdy, lešení, podper. konstr., premostení, zpevnené plochy, zakrytí a pod.) položka nezahrnuje: - práce spojené s otvírkou zemníku
P | 11 | 17110 |  | ULOŽENÍ SYPANINY DO NÁSYPŮ SE ZHUTNĚNÍM | M3 | 24471.64 | 0 | 0 |  |  | 0 | 0 | OTSKP 2022 | 0 | 3 |  |  | 0.21
PP
VV |  |  |  | "násyp - akt. zóna "25516-1044,36 = 24471,640 [A]
TS |  |  |  | položka zahrnuje: - kompletní provedení zemní konstrukce vč. výběru vhodného materiálu - úprava ukládaného materiálu vlhčením, tříděním, promícháním nebo vysoušením, příp. jiné úpravy za účelem zlepšení jeho mech. vlastností - hutnění i různé míry hutnění - ošetření úložiště po celou dobu práce v něm vč. klimatických opatření - ztížení v okolí vedení, konstrukcí a objektů a jejich dočasné zajištění - ztížení provádění vč. hutnění ve ztížených podmínkách a stísněných prostorech - ztížené ukládání sypaniny pod vodu - ukládání po vrstvách a po jiných nutných částech (figurách) vč. dosypávek - spouštění a nošení materiálu - výměna částí zemní konstrukce znehodnocené klimatickými vlivy - ruční hutnění a výplň jam a prohlubní v podloží - úprava, očištění, ochrana a zhutnění podloží - svahování, hutnění a uzavírání povrchů svahů - zřízení lavic na svazích - udržování úložiště a jeho ochrana proti vodě - odvedení nebo obvedení vody v okolí úložiště a v úložišti - veškeré pomocné konstrukce umožňující provedení zemní konstrukce (příjezdy, sjezdy, nájezdy, lešení, podpěrné konstrukce, přemostění, zpevněné plochy, zakrytí a pod.)
P | 12 | 17120 |  | ULOŽENÍ SYPANINY DO NÁSYPŮ A NA SKLÁDKY BEZ ZHUTNĚNÍ | M3 | 4395.4 | 0 | 0 |  |  | 0 | 0 | OTSKP 2022 | 0 | 3 |  |  | 0.21
PP
VV |  |  |  | "odkop + ornice "1124+59+1076,000000 "(121104)"+2136,400000 "(121104_2)" = 4395,400 [A]
TS |  |  |  | položka zahrnuje: - kompletní provedení zemní konstrukce do předepsaného tvaru - ošetření úložiště po celou dobu práce v něm vč. klimatických opatření - ztížení v okolí vedení, konstrukcí a objektů a jejich dočasné zajištění - ztížení provádění ve ztížených podmínkách a stísněných prostorech - ztížené ukládání sypaniny pod vodu - ukládání po vrstvách a po jiných nutných částech (figurách) vč. dosypávek - spouštění a nošení materiálu - úprava, očištění a ochrana podloží a svahů - svahování, uzavírání povrchů svahů - udržování úložiště a jeho ochrana proti vodě - odvedení nebo obvedení vody v okolí úložiště a v úložišti - veškeré pomocné konstrukce umožňující provedení zemní konstrukce (příjezdy, sjezdy, nájezdy, lešení, podpěrné konstrukce, přemostění, zpevněné plochy, zakrytí a pod.)
P | 13 | 17131 |  | ULOŽENÍ SYPANINY DO NÁSYPŮ V AKTIVNÍ ZÓNĚ SE ZHUT SE ZLEPŠENÍM ZEMINY | M3 | 1044.36 | 0 | 0 |  |  | 0 | 0 | OTSKP 2022 | 0 | 3 |  |  | 0.21
PP |  |  |  | Vhodný materiál ze stavby
VV |  |  |  | "pláň (ACO x koef rozš) x tl "2901,000000 "(574B33)"*1,2*0.3 = 1044,360 [A]
TS |  |  |  | položka zahrnuje: - kompletní provedení zemní konstrukce vč. výběru vhodného materiálu - úprava ukládaného materiálu vlhčením, tříděním, promícháním nebo vysoušením, příp. jiné úpravy za účelem zlepšení jeho mech. vlastností - hutnění i různé míry hutnění - ošetření úložiště po celou dobu práce v něm vč. klimatických opatření - ztížení v okolí vedení, konstrukcí a objektů a jejich dočasné zajištění - ztížení provádění vč. hutnění ve ztížených podmínkách a stísněných prostorech - ztížené ukládání sypaniny pod vodu - ukládání po vrstvách a po jiných nutných částech (figurách) vč. dosypávek - spouštění a nošení materiálu - výměna částí zemní konstrukce znehodnocené klimatickými vlivy - ruční hutnění a výplň jam a prohlubní v podloží - úprava, očištění, ochrana a zhutnění podloží - svahování, hutnění a uzavírání povrchů svahů - zřízení lavic na svazích - udržování úložiště a jeho ochrana proti vodě - odvedení nebo obvedení vody v okolí úložiště a v úložišti - veškeré pomocné konstrukce umožňující provedení zemní konstrukce (příjezdy, sjezdy, nájezdy, lešení, podpěrné konstrukce, přemostění, zpevněné plochy, zakrytí a pod.)
P | 14 | 18020 |  | VŠEOBECNÉ ÚPRAVY ZEMĚDĚLSKÝCH PLOCH | M2 | 812 | 0 | 0 |  |  | 0 | 0 | OTSKP 2022 | 0 | 3 |  |  | 0.21
PP
VV |  |  |  | 812 = 812,000 [A]
TS |  |  |  | Všeobecné úpravy musí zahrnovat úpravu území po uskutečnění stavby, tak jak je požadováno v zadávací dokumentaci s výjimkou těch prací, pro které jsou uvedeny samostatné položky.
P | 15 | 18222 |  | ROZPROSTŘENÍ ORNICE VE SVAHU V TL DO 0,15M | M2 | 5820 | 0 | 0 |  |  | 0 | 0 | OTSKP 2022 | 0 | 3 |  |  | 0.21
PP
VV |  |  |  | 5745+75 = 5820,000 [A]
TS |  |  |  | položka zahrnuje: nutné přemístění ornice z dočasných skládek vzdálených do 50m rozprostření ornice v předepsané tloušťce ve svahu přes 1:5
P | 16 | 18234 |  | ROZPROSTŘENÍ ORNICE V ROVINĚ V TL DO 0,25M | M2 | 812 | 0 | 0 |  |  | 0 | 0 | OTSKP 2022 | 0 | 3 |  |  | 0.21
PP
VV |  |  |  | 812 = 812,000 [A]
TS |  |  |  | položka zahrnuje: nutné přemístění ornice z dočasných skládek vzdálených do 50m rozprostření ornice v předepsané tloušťce v rovině a ve svahu do 1:5
P | 17 | 18242 |  | ZALOŽENÍ TRÁVNÍKU HYDROOSEVEM NA ORNICI | M2 | 5820 | 0 | 0 |  |  | 0 | 0 | OTSKP 2022 | 0 | 3 |  |  | 0.21
PP
VV |  |  |  | 5820 = 5820,000 [A]
TS |  |  |  | Zahrnuje dodání předepsané travní směsi, hydroosev na ornici, zalévání, první pokosení, to vše bez ohledu na sklon terénu
P | 18 | 18247 |  | OŠETŘOVÁNÍ TRÁVNÍKU | M2 | 5820 | 0 | 0 |  |  | 0 | 0 | OTSKP 2022 | 0 | 3 |  |  | 0.21
PP
VV |  |  |  | 5820 = 5820,000 [A]
TS |  |  |  | Zahrnuje pokosení se shrabáním, naložení shrabků na dopravní prostředek, s odvozem a se složením, to vše bez ohledu na sklon terénu zahrnuje nutné zalití a hnojení
P | 19 | 18510 |  | BIOLOGICKÁ REKULTIVACE DVOULETÁ | M2 | 812 | 0 | 0 |  |  | 0 | 0 | OTSKP 2022 | 0 | 3 |  |  | 0.21
PP
VV |  |  |  | 812 = 812,000 [A]
TS |  |  |  | položka zahrnuje veškerý materiál, výrobky a polotovary, včetně mimostaveništní a vnitrostaveništní dopravy (rovněž přesuny), včetně naložení a složení, případně s uložením
P | 20 | 18710 |  | OŠETRENÍ ORNICE NA SKLÁDCE | M3 | 3212.4 | 0 | 0 |  |  | 0 | 0 | OTSKP 2022 | 0 | 3 |  |  | 0.21
PP
VV |  |  |  | 1076,000000 "(121104)"+2136,400000 "(121104_2)" = 3212,400 [A]
TS |  |  |  | Položka zahrnuje urovnání skládky do výšky max. 3m se sklony svahu 1:2 a mírnejšími, založení trávníku (event. ošetrení chemicky pred založením trávníku pri casové prodleve mezi nasypáním skládky a osetím), 1x za rok ošetrení chemicky, 2x za rok sekání.
SD |  | 2 |  | Základy | [6 empty] | 0 | 0
P | 21 | 21452 |  | SANAČNÍ VRSTVY Z KAMENIVA DRCENÉHO | M3 | 4602.5 | 0 | 0 |  |  | 0 | 0 | OTSKP 2022 | 0 | 3 |  |  | 0.21
PP
VV |  |  |  | 9205*0.5 = 4602,500 [A]
TS |  |  |  | položka zahrnuje dodávku předepsaného kameniva, mimostaveništní a vnitrostaveništní dopravu a jeho uložení není-li v zadávací dokumentaci uvedeno jinak, jedná se o nakupovaný materiál
P | 22 | 21461 |  | SEPARAČNÍ GEOTEXTILIE | M2 | 9205 | 0 | 0 |  |  | 0 | 0 | OTSKP 2022 | 0 | 3 |  |  | 0.21
PP
VV |  |  |  | 9205 = 9205,000 [A]
TS |  |  |  | Položka zahrnuje: - dodávku předepsané geotextilie - úpravu, očištění a ochranu podkladu - přichycení k podkladu, případně zatížení - úpravy spojů a zajištění okrajů - úpravy pro odvodnění - nutné přesahy - mimostaveništní a vnitrostaveništní dopravu
SD |  | 5 |  | Komunikace | [6 empty] | 0 | 0
P | 23 | 56114 |  | PODKLADNÍ BETON TL. DO 200MM | M2 | 22.4 | 0 | 0 |  |  | 0 | 0 | OTSKP 2022 | 0 | 3 |  |  | 0.21
PP
VV |  |  |  | "propustky "(9+7)*1.4 = 22,400 [A]
TS |  |  |  | - dodání směsi v požadované kvalitě - očištění podkladu - uložení směsi dle předepsaného technologického předpisu a zhutnění vrstvy v předepsané tloušťce - zřízení vrstvy bez rozlišení šířky, pokládání vrstvy po etapách, včetně pracovních spar a spojů - úpravu napojení, ukončení - úpravu dilatačních spar včetně předepsané výztuže - nezahrnuje postřiky, nátěry - nezahrnuje úpravu povrchu krytu
P | 24 | 56313 |  | VOZOVKOVÉ VRSTVY Z MECHANICKY ZPEVNĚNÉHO KAMENIVA TL. DO 150MM | M2 | 3104.07 | 0 | 0 |  |  | 0 | 0 | OTSKP 2022 | 0 | 3 |  |  | 0.21
PP
VV |  |  |  | "ACo x koef rozš "2901,000000 "(574B33)"*1,07 = 3104,070 [A]
TS |  |  |  | - dodání kameniva předepsané kvality a zrnitosti - rozprostření a zhutnění vrstvy v předepsané tloušťce - zřízení vrstvy bez rozlišení šířky, pokládání vrstvy po etapách - nezahrnuje postřiky, nátěry
P | 25 | 56334 |  | VOZOVKOVÉ VRSTVY ZE ŠTĚRKODRTI TL. DO 200MM | M2 | 3220.11 | 0 | 0 |  |  | 0 | 0 | OTSKP 2022 | 0 | 3 |  |  | 0.21
PP
VV |  |  |  | "ACO x koef rozš "2901,000000 "(574B33)"*1,11 = 3220,110 [A]
TS |  |  |  | - dodání kameniva předepsané kvality a zrnitosti - rozprostření a zhutnění vrstvy v předepsané tloušťce - zřízení vrstvy bez rozlišení šířky, pokládání vrstvy po etapách - nezahrnuje postřiky, nátěry
P | 26 | 56933 |  | ZPEVNĚNÍ KRAJNIC ZE ŠTĚRKODRTI TL. DO 150MM | M2 | 895 | 0 | 0 |  |  | 0 | 0 | OTSKP 2022 | 0 | 3 |  |  | 0.21
PP
VV |  |  |  | 895 = 895,000 [A]
TS |  |  |  | - dodání kameniva předepsané kvality a zrnitosti - rozprostření a zhutnění vrstvy v předepsané tloušťce - zřízení vrstvy bez rozlišení šířky, pokládání vrstvy po etapách
P | 27 | 572123 |  | INFILTRAČNÍ POSTŘIK Z EMULZE DO 1,0KG/M2 | M2 | 2967.723 | 0 | 0 |  |  | 0 | 0 | OTSKP 2022 | 0 | 3 |  |  | 0.21
PP
VV |  |  |  | 2901,000000 "(574B33)"*1,023 = 2967,723 [A]
TS |  |  |  | - dodání všech předepsaných materiálů pro postřiky v předepsaném množství - provedení dle předepsaného technologického předpisu - zřízení vrstvy bez rozlišení šířky, pokládání vrstvy po etapách - úpravu napojení, ukončení
P | 28 | 572214 |  | SPOJOVACÍ POSTŘIK Z MODIFIK EMULZE DO 0,5KG/M2 | M2 | 2901 | 0 | 0 |  |  | 0 | 0 | OTSKP 2022 | 0 | 3 |  |  | 0.21
PP
VV |  |  |  | 2901,000000 "(574B33)" = 2901,000 [A]
TS |  |  |  | - dodání všech předepsaných materiálů pro postřiky v předepsaném množství - provedení dle předepsaného technologického předpisu - zřízení vrstvy bez rozlišení šířky, pokládání vrstvy po etapách - úpravu napojení, ukončení
P | 29 | 574B33 |  | ASFALTOVÝ BETON PRO OBRUSNÉ VRSTVY MODIFIK ACO 11 TL. 40MM | M2 | 2901 | 0 | 0 |  |  | 0 | 0 | OTSKP 2022 | 0 | 3 |  |  | 0.21
PP
VV |  |  |  | 2901 = 2901,000 [A]
TS |  |  |  | - dodání směsi v požadované kvalitě - očištění podkladu - uložení směsi dle předepsaného technologického předpisu, zhutnění vrstvy v předepsané tloušťce - zřízení vrstvy bez rozlišení šířky, pokládání vrstvy po etapách, včetně pracovních spar a spojů - úpravu napojení, ukončení podél obrubníků, dilatačních zařízení, odvodňovacích proužků, odvodňovačů, vpustí, šachet a pod. - nezahrnuje postřiky, nátěry - nezahrnuje těsnění podél obrubníků, dilatačních zařízení, odvodňovacích proužků, odvodňovačů, vpustí, šachet a pod.
P | 30 | 574F76 |  | ASFALTOVÝ BETON PRO PODKLADNÍ VRSTVY MODIFIK ACP 16+, 16S TL. 80MM | M2 | 2967.723 | 0 | 0 |  |  | 0 | 0 | OTSKP 2022 | 0 | 3 |  |  | 0.21
PP
VV |  |  |  | "aco x koef rozš "2901,000000 "(574B33)"*1,023 = 2967,723 [A]
TS |  |  |  | - dodání směsi v požadované kvalitě - očištění podkladu - uložení směsi dle předepsaného technologického předpisu, zhutnění vrstvy v předepsané tloušťce - zřízení vrstvy bez rozlišení šířky, pokládání vrstvy po etapách, včetně pracovních spar a spojů - úpravu napojení, ukončení podél obrubníků, dilatačních zařízení, odvodňovacích proužků, odvodňovačů, vpustí, šachet a pod. - nezahrnuje postřiky, nátěry - nezahrnuje těsnění podél obrubníků, dilatačních zařízení, odvodňovacích proužků, odvodňovačů, vpustí, šachet a pod.
P | 31 | 58222 |  | DLÁŽDENÉ KRYTY Z DROBNÝCH KOSTEK DO LOŽE Z MC | M2 | 54 | 0 | 0 |  |  | 0 | 0 | OTSKP 2022 | 0 | 3 |  |  | 0.21
PP |  |  |  | napojení sjezdů
VV |  |  |  | "dl x š "(6+6+6+8+10)*1,5 = 54,000 [A]
TS |  |  |  | - dodání dlažebního materiálu v požadované kvalite, dodání materiálu pro predepsané lože v tlouštce predepsané dokumentací a pro predepsanou výpln spar - ocištení podkladu - uložení dlažby dle predepsaného technologického predpisu vcetne predepsané podkladní vrstvy a predepsané výplne spar - zrízení vrstvy bez rozlišení šírky, pokládání vrstvy po etapách - úpravu napojení, ukoncení podél obrubníku, dilatacních zarízení, odvodnovacích proužku, odvodnovacu, vpustí, šachet a pod., nestanoví-li zadávací dokumentace jinak - nezahrnuje postriky, nátery - nezahrnuje tesnení podél obrubníku, dilatacních zarízení, odvodnovacích proužku, odvodnovacu, vpustí, šachet a pod.
SD |  | 9 |  | Ostatní konstrukce a práce | [6 empty] | 0 | 0
P | 32 | 9113B1 |  | SVODIDLO OCEL SILNIČ JEDNOSTR, ÚROVEŇ ZADRŽ H1 -DODÁVKA A MONTÁŽ | M | 367 | 0 | 0 |  |  | 0 | 0 | OTSKP 2022 | 0 | 3 |  |  | 0.21
PP
VV |  |  |  | 367 = 367,000 [A]
TS |  |  |  | položka zahrnuje: - kompletní dodávku všech dílů ocelového svodidla s předepsanou povrchovou úpravou včetně spojovacích prvků - montáž a osazení svodidla, osazení sloupků zaberaněním nebo osazením do betonových bloků (včetně betonových bloků a nutných zemních prací - ukončení zapuštěním do betonových bloků (včetně betonového bloku a nutných zemních prací) nebo koncovkou - přechod na jiný typ svodidla nebo přes mostní závěr - ochranu proti bludným proudům a vývody pro jejich měření nezahrnuje odrazky nebo retroreflexní fólie
P | 33 | 91228 |  | SMĚROVÉ SLOUPKY Z PLAST HMOT VČETNĚ ODRAZNÉHO PÁSKU | KUS | 40 | 0 | 0 |  |  | 0 | 0 | OTSKP 2022 | 0 | 3 |  |  | 0.21
PP
VV |  |  |  | 40 = 40,000 [A]
TS |  |  |  | položka zahrnuje: - dodání a osazení sloupku včetně nutných zemních prací - vnitrostaveništní a mimostaveništní doprava - odrazky plastové nebo z retroreflexní fólie
P | 34 | 914121 |  | DOPRAVNÍ ZNAČKY ZÁKLADNÍ VELIKOSTI OCELOVÉ FÓLIE TŘ 1 - DODÁVKA A MONTÁŽ | KUS | 4 | 0 | 0 |  |  | 0 | 0 | OTSKP 2022 | 0 | 3 |  |  | 0.21
PP
VV |  |  |  | 4 = 4,000 [A]
TS |  |  |  | položka zahrnuje: - dodávku a montáž značek v požadovaném provedení
P | 35 | 915211 |  | VODOROVNÉ DOPRAVNÍ ZNACENÍ PLASTEM HLADKÉ - DODÁVKA A POKLÁDKA | M2 | 175.125 | 0 | 0 |  |  | 0 | 0 | OTSKP 2022 | 0 | 3 |  |  | 0.21
PP
VV |  |  |  | "délka x š x počet "467*0,125*3 = 175,125 [A]
TS |  |  |  | položka zahrnuje: - dodání a pokládku náterového materiálu (merí se pouze natíraná plocha) - predznacení a reflexní úpravu
P | 36 | 919114 |  | ŘEZÁNÍ ASFALTOVÉHO KRYTU VOZOVEK TL DO 200MM | M | 15 | 0 | 0 |  |  | 0 | 0 | OTSKP 2022 | 0 | 3 |  |  | 0.21
PP
VV |  |  |  | 15 = 15,000 [A]
TS |  |  |  | položka zahrnuje řezání vozovkové vrstvy v předepsané tloušťce, včetně spotřeby vody
P | 37 | 931322 |  | TĚSNĚNÍ DILATAČ SPAR ASF ZÁLIVKOU MODIFIK PRŮŘ DO 200MM2 | M | 15 | 0 | 0 |  |  | 0 | 0 | OTSKP 2022 | 0 | 3 |  |  | 0.21
PP
VV |  |  |  | 15 = 15,000 [A]
TS |  |  |  | položka zahrnuje dodávku a osazení předepsaného materiálu, očištění ploch spáry před úpravou, očištění okolí spáry po úpravě nezahrnuje těsnící profil
SD |  | R015 |  | LIKVIDACE ODPADŮ včetně dopravy | [6 empty] | 0 | 0
P | 38 | R015111 | 901 | LIKVIDACE ODPADŮ NEKONTAMINOVANÝCH - 17 05 04 VYTĚŽENÉ ZEMINY A HORNINY - I. TŘÍDA TĚŽITELNOSTI včetně dopravy | T | 106.943 | 0 | 0 |  |  | 0 | 0 | ODP+d 22 NEMASE 2022 | 0 | 3 |  |  | 0.21
PP |  |  |  | Evidenční položka. Neoceňovat v objektu SO/PS, položka se oceňuje pouze v objektu SO 90-90.
VV |  |  |  | 59,15*1,808 = 106,943 [A]
TS |  |  |  | 1. Položka obsahuje: – veškeré poplatky provozovateli skládky, recyklační linky nebo jiného zařízení na zpracování nebo likvidaci odpadů související s převzetím, uložením, zpracováním nebo likvidací odpadu – náklady spojené s dopravou odpadu z místa stavby na místo převzetí provozovatelem skládky, recyklační linky nebo jiného zařízení na zpracování nebo likvidaci odpadů - platí pro jakýkoliv způsob dopravy (po suchu, po vodě, ve vzduchu, ppř. dopravníky) a zahrnuje i potřebný počet naložení nebo přeložení či úpravou v případě meziskládkování - náklady spojené s vyložením, manipulací, rozhrnutím či úpravou do figury s materiálem v místě skládky 3. Způsob měření: Tunou se rozumí hmotnost odpadu vytříděného v souladu se zákonem č. 185/2001 Sb., o nakládání s odpady, v platném znění.
P | 39 | R015130 | 905 | LIKVIDACE ODPADŮ NEKONTAMINOVANÝCH - 17 03 02 VYBOURANÝ ASFALTOVÝ BETON BEZ DEHTU včetně dopravy | T | 652.8 | 0 | 0 |  |  | 0 | 0 | ODP+d 22 NEMASE 2022 | 0 | 3 |  |  | 0.21
PP |  |  |  | Evidenční položka. Neoceňovat v objektu SO/PS, položka se oceňuje pouze v objektu SO 90-90.
VV |  |  |  | 272*2,4 = 652,800 [A]
TS |  |  |  | 1. Položka obsahuje: – veškeré poplatky provozovateli skládky, recyklační linky nebo jiného zařízení na zpracování nebo likvidaci odpadů související s převzetím, uložením, zpracováním nebo likvidací odpadu - náklady spojené s dopravou odpadu z místa stavby na místo převzetí provozovatelem skládky, recyklační linky nebo jiného zařízení na zpracování nebo likvidaci odpadů - platí pro jakýkoliv způsob dopravy (po suchu, po vodě, ve vzduchu, ppř. dopravníky) a zahrnuje i potřebný počet naložení nebo přeložení či úpravou v případě meziskládkování - náklady spojené s vyložením, manipulací, rozhrnutím či úpravou do figury s materiálem v místě skládky 3. Způsob měření: Tunou se rozumí hmotnost odpadu vytříděného v souladu se zákonem č. 185/2001 Sb., o nakládání s odpady, v platném znění.
P | 40 | R015240 | 914 | LIKVIDACE ODPADŮ NEKONTAMINOVANÝCH - 20 03 99 ODPAD PODOBNÝ KOMUNÁLNÍMU ODPADU včetně dopravy | T | 3 | 0 | 0 |  |  | 0 | 0 | ODP+d 22 NEMASE 2022 | 0 | 3 |  |  | 0.21
PP |  |  |  | Evidenční položka. Neoceňovat v objektu SO/PS, položka se oceňuje pouze v objektu SO 90-90.
VV |  |  |  | 3 = 3,000 [A]
TS |  |  |  | 1. Položka obsahuje: - veškeré poplatky provozovateli skládky, recyklační linky nebo jiného zařízení na zpracování nebo likvidaci odpadů související s převzetím, uložením, zpracováním nebo likvidací odpadu - náklady spojené s dopravou odpadu z místa stavby na místo převzetí provozovatelem skládky, recyklační linky nebo jiného zařízení na zpracování nebo likvidaci odpadů - platí pro jakýkoliv způsob dopravy (po suchu, po vodě, ve vzduchu, ppř. dopravníky) a zahrnuje i potřebný počet naložení nebo přeložení či úpravou v případě meziskládkování - náklady spojené s vyložením, manipulací, rozhrnutím či úpravou do figury s materiálem v místě skládky 3. Způsob měření: Tunou se rozumí hmotnost odpadu vytříděného v souladu se zákonem č. 185/2001 Sb., o nakládání s odpady, v platném znění.
P | 41 | R015330 | 921 | LIKVIDACE ODPADŮ NEKONTAMINOVANÝCH - 17 05 04 KAMENNÁ SUŤ včetně dopravy | T | 1410.24 | 0 | 0 |  |  | 0 | 0 | ODP+d 22 NEMASE 2022 | 0 | 3 |  |  | 0.21
PP |  |  |  | Evidenční položka. Neoceňovat v objektu SO/PS, položka se oceňuje pouze v objektu SO 90-90.
VV |  |  |  | 780*1.808 = 1410,240 [A]
TS |  |  |  | 1. Položka obsahuje: - veškeré poplatky provozovateli skládky, recyklační linky nebo jiného zařízení na zpracování nebo likvidaci odpadů související s převzetím, uložením, zpracováním nebo likvidací odpadu - náklady spojené s dopravou odpadu z místa stavby na místo převzetí provozovatelem skládky, recyklační linky nebo jiného zařízení na zpracování nebo likvidaci odpadů - platí pro jakýkoliv způsob dopravy (po suchu, po vodě, ve vzduchu, ppř. dopravníky) a zahrnuje i potřebný počet naložení nebo přeložení či úpravou v případě meziskládkování - náklady spojené s vyložením, manipulací, rozhrnutím či úpravou do figury s materiálem v místě skládky 3. Způsob měření: Tunou se rozumí hmotnost odpadu vytříděného v souladu se zákonem č. 185/2001 Sb., o nakládání s odpady, v platném znění.
P | 42 | R015770 | 969 | LIKVIDACE ODPADŮ NEBEZPEČNÝCH - 17 03 01* ASFALTOVÉ SMĚSI OBSAHUJÍCÍ DEHET včetně dopravy | T | 72 | 0 | 0 |  |  | 0 | 0 | ODP+d 22 NEMASE 2022 | 0 | 3 |  |  | 0.21
PP |  |  |  | Evidenční položka. Neoceňovat v objektu SO/PS, položka se oceňuje pouze v objektu SO 90-90.
VV |  |  |  | 30*2,4 = 72,000 [A]
TS |  |  |  | 1. Položka obsahuje: - veškeré poplatky provozovateli skládky, recyklační linky nebo jiného zařízení na zpracování nebo likvidaci odpadů související s převzetím, uložením, zpracováním nebo likvidací odpadu - náklady spojené s dopravou odpadu z místa stavby na místo převzetí provozovatelem skládky, recyklační linky nebo jiného zařízení na zpracování nebo likvidaci odpadů - platí pro jakýkoliv způsob dopravy (po suchu, po vodě, ve vzduchu, ppř. dopravníky) a zahrnuje i potřebný počet naložení nebo přeložení či úpravou v případě meziskládkování - náklady spojené s vyložením, manipulací, rozhrnutím či úpravou do figury s materiálem v místě skládky 3. Způsob měření: Tunou se rozumí hmotnost odpadu vytříděného v souladu se zákonem č. 185/2001 Sb., o nakládání s odpady, v platném znění..

## SO 38-30-53.2
SŽDC05 | [14 empty] | 3
S | Stavba: | 3273214901_zm11 |  | Modernizace trati Nemanice I - Ševětín, část "B" Red Fidic | [6 empty] | D.2.1.8 | 0 | AspeEsticon | 0 | 2
O | Objekt: | D.2.1.8 |  | Pozemní komunikace | [9 empty] | 0.12 | 2
Typ | Poř. číslo | Kód položky | Varianta | Název položky | MJ | Množství | Jednotková hmotnost | Celková hmotnost |  |  | Jednotková cena |  | Cenové soustavy | 0.21
Dodávka
[9 empty] | Jednotková | Celkem | Jednotková | Celkem |  |  |  | Počet položek s nulovou cenou | 17
O1 |  | SO 38-30-53.2 |  | Nemanice–Ševětín, místní komunikace Hrdějovice | [6 empty] | 0 | 0
SD |  | 1 |  | Zemní práce | [6 empty] | 0 | 0
P | 1 | 125734 |  | VYKOPÁVKY ZE ZEMNÍKU A SKLÁDEK TR. I, ODVOZ DO 5KM | M3 | 30.15 | 0 | 0 |  |  | 0 | 0 | OTSKP 2022 | 0 | 3 |  |  | 0.21
PP
VV |  |  |  | "ornice + obsyp "12+18,15 = 30,150 [A]
TS |  |  |  | položka zahrnuje: - vodorovná a svislá doprava, premístení, preložení, manipulace s výkopkem - kompletní provedení vykopávky nezapažené i zapažené - ošetrení výkopište po celou dobu práce v nem vc. klimatických opatrení - ztížení vykopávek v blízkosti podzemního vedení, konstrukcí a objektu vc. jejich docasného zajištení - ztížení pod vodou, v okolí výbušnin, ve stísnených prostorech a pod. - príplatek za lepivost - težení po vrstvách, pásech a po jiných nutných cástech (figurách) - cerpání vody vc. cerpacích jímek, potrubí a pohotovostní cerpací soupravy (viz ustanovení k pol. 1151,2) - potrebné snížení hladiny podzemní vody - težení a rozpojování jednotlivých balvanu - vytahování a nošení výkopku - rucní vykopávky, odstranení korenu a napadávek - pažení, vzeprení a rozeprení vc. prepažování (vyjma štetových sten) - úpravu, ochranu a ocištení dna, základové spáry, sten a svahu - udržování výkopište a jeho ochrana proti vode - odvedení nebo obvedení vody v okolí výkopište a ve výkopišti - trídení výkopku - veškeré pomocné konstrukce umožnující provedení vykopávky (príjezdy, sjezdy, nájezdy, lešení, podper. konstr., premostení, zpevnené plochy, zakrytí a pod.) položka nezahrnuje: - práce spojené s otvírkou zemníku
P | 2 | 132734 |  | HLOUBENÍ RÝH ŠÍR DO 2M PAŽ I NEPAŽ TR. I, ODVOZ DO 5KM | M3 | 45.375 | 0 | 0 |  |  | 0 | 0 | OTSKP 2022 | 0 | 3 |  |  | 0.21
PP
VV |  |  |  | (9+7,5)*2.75 = 45,375 [A]
TS |  |  |  | položka zahrnuje: - vodorovná a svislá doprava, premístení, preložení, manipulace s výkopkem - kompletní provedení vykopávky nezapažené i zapažené - ošetrení výkopište po celou dobu práce v nem vc. klimatických opatrení - ztížení vykopávek v blízkosti podzemního vedení, konstrukcí a objektu vc. jejich docasného zajištení - ztížení pod vodou, v okolí výbušnin, ve stísnených prostorech a pod. - príplatek za lepivost - težení po vrstvách, pásech a po jiných nutných cástech (figurách) - cerpání vody vc. cerpacích jímek, potrubí a pohotovostní cerpací soupravy (viz ustanovení k pol. 1151,2) - potrebné snížení hladiny podzemní vody - težení a rozpojování jednotlivých balvanu - vytahování a nošení výkopku - svahování a presvah. svahu do konecného tvaru, výmena hornin v podloží a v pláni znehodnocené klimatickými vlivy - rucní vykopávky, odstranení korenu a napadávek - pažení, vzeprení a rozeprení vc. prepažování (vyjma štetových sten) - úpravu, ochranu a ocištení dna, základové spáry, sten a svahu - odvedení nebo obvedení vody v okolí výkopište a ve výkopišti - trídení výkopku - veškeré pomocné konstrukce umožnující provedení vykopávky (príjezdy, sjezdy, nájezdy, lešení, podper. konstr., premostení, zpevnené plochy, zakrytí a pod.) - nezahrnuje uložení zeminy (na skládku, do násypu) ani poplatky za skládku, vykazují se v položce c.0141**
P | 3 | 17511 |  | OBSYP POTRUBÍ A OBJEKTŮ SE ZHUTNĚNÍM | M3 | 18.15 | 0 | 0 |  |  | 0 | 0 | OTSKP 2022 | 0 | 3 |  |  | 0.21
PP
VV |  |  |  | (9+7,5)*1.1 = 18,150 [A]
TS |  |  |  | položka zahrnuje: - kompletní provedení zemní konstrukce vč. výběru vhodného materiálu - úprava ukládaného materiálu vlhčením, tříděním, promícháním nebo vysoušením, příp. jiné úpravy za účelem zlepšení jeho mech. vlastností - hutnění i různé míry hutnění - ošetření úložiště po celou dobu práce v něm vč. klimatických opatření - ztížení v okolí vedení, konstrukcí a objektů a jejich dočasné zajištění - ztížení provádění vč. hutnění ve ztížených podmínkách a stísněných prostorech - ztížené ukládání sypaniny pod vodu - ukládání po vrstvách a po jiných nutných částech (figurách) vč. dosypávek - spouštění a nošení materiálu - výměna částí zemní konstrukce znehodnocené klimatickými vlivy - ruční hutnění a výplň jam a prohlubní v podloží - úprava, očištění, ochrana a zhutnění podloží - svahování, hutnění a uzavírání povrchů svahů - zřízení lavic na svazích - udržování úložiště a jeho ochrana proti vodě - odvedení nebo obvedení vody v okolí úložiště a v úložišti - veškeré pomocné konstrukce umožňující provedení zemní konstrukce (příjezdy, sjezdy, nájezdy, lešení, podpěrné konstrukce, přemostění, zpevněné plochy, zakrytí a pod.) - zemina vytlačená potrubím o DN do 180mm se od kubatury obsypů neodečítá
P | 4 | 18110 |  | ÚPRAVA PLÁNĚ SE ZHUTNĚNÍM V HORNINĚ TŘ. I | M2 | 522 | 0 | 0 |  |  | 0 | 0 | OTSKP 2022 | 0 | 3 |  |  | 0.21
PP
VV |  |  |  | 522 = 522,000 [A]
TS |  |  |  | položka zahrnuje úpravu pláně včetně vyrovnání výškových rozdílů. Míru zhutnění určuje projekt.
P | 5 | 18222 |  | ROZPROSTŘENÍ ORNICE VE SVAHU V TL DO 0,15M | M2 | 80 | 0 | 0 |  |  | 0 | 0 | OTSKP 2022 | 0 | 3 |  |  | 0.21
PP
VV |  |  |  | 80 = 80,000 [A]
TS |  |  |  | položka zahrnuje: nutné přemístění ornice z dočasných skládek vzdálených do 50m rozprostření ornice v předepsané tloušťce ve svahu přes 1:5
P | 6 | 18242 |  | ZALOŽENÍ TRÁVNÍKU HYDROOSEVEM NA ORNICI | M2 | 80 | 0 | 0 |  |  | 0 | 0 | OTSKP 2022 | 0 | 3 |  |  | 0.21
PP
VV |  |  |  | 80 = 80,000 [A]
TS |  |  |  | Zahrnuje dodání předepsané travní směsi, hydroosev na ornici, zalévání, první pokosení, to vše bez ohledu na sklon terénu
P | 7 | 18247 |  | OŠETŘOVÁNÍ TRÁVNÍKU | M2 | 80 | 0 | 0 |  |  | 0 | 0 | OTSKP 2022 | 0 | 3 |  |  | 0.21
PP
VV |  |  |  | 80 = 80,000 [A]
TS |  |  |  | Zahrnuje pokosení se shrabáním, naložení shrabků na dopravní prostředek, s odvozem a se složením, to vše bez ohledu na sklon terénu zahrnuje nutné zalití a hnojení
SD |  | 5 |  | Komunikace | [6 empty] | 0 | 0
P | 8 | 56335 |  | VOZOVKOVÉ VRSTVY ZE ŠTERKODRTI TL. DO 250MM | M2 | 522.75 | 0 | 0 |  |  | 0 | 0 | OTSKP 2022 | 0 | 3 |  |  | 0.21
PP
VV |  |  |  | "ACO x koef rozš "425,000000 "(574B33)"*1,23 = 522,750 [A]
TS |  |  |  | - dodání kameniva predepsané kvality a zrnitosti - rozprostrení a zhutnení vrstvy v predepsané tlouštce - zrízení vrstvy bez rozlišení šírky, pokládání vrstvy po etapách - nezahrnuje postriky, nátery
P | 9 | 56933 |  | ZPEVNĚNÍ KRAJNIC ZE ŠTĚRKODRTI TL. DO 150MM | M2 | 30 | 0 | 0 |  |  | 0 | 0 | OTSKP 2022 | 0 | 3 |  |  | 0.21
PP
VV |  |  |  | "odměřeno acad "30 = 30,000 [A]
TS |  |  |  | - dodání kameniva předepsané kvality a zrnitosti - rozprostření a zhutnění vrstvy v předepsané tloušťce - zřízení vrstvy bez rozlišení šířky, pokládání vrstvy po etapách
P | 10 | 572123 |  | INFILTRAČNÍ POSTŘIK Z EMULZE DO 1,0KG/M2 | M2 | 439.875 | 0 | 0 |  |  | 0 | 0 | OTSKP 2022 | 0 | 3 |  |  | 0.21
PP
VV |  |  |  | "ACO x koef rozš "425,000000 "(574B33)"*1,035 = 439,875 [A]
TS |  |  |  | - dodání všech předepsaných materiálů pro postřiky v předepsaném množství - provedení dle předepsaného technologického předpisu - zřízení vrstvy bez rozlišení šířky, pokládání vrstvy po etapách - úpravu napojení, ukončení
P | 11 | 572214 |  | SPOJOVACÍ POSTŘIK Z MODIFIK EMULZE DO 0,5KG/M2 | M2 | 425 | 0 | 0 |  |  | 0 | 0 | OTSKP 2022 | 0 | 3 |  |  | 0.21
PP
VV |  |  |  | 425,000000 "(574B33)" = 425,000 [A]
TS |  |  |  | - dodání všech předepsaných materiálů pro postřiky v předepsaném množství - provedení dle předepsaného technologického předpisu - zřízení vrstvy bez rozlišení šířky, pokládání vrstvy po etapách - úpravu napojení, ukončení
P | 12 | 574B33 |  | ASFALTOVÝ BETON PRO OBRUSNÉ VRSTVY MODIFIK ACO 11 TL. 40MM | M2 | 425 | 0 | 0 |  |  | 0 | 0 | OTSKP 2022 | 0 | 3 |  |  | 0.21
PP
VV |  |  |  | 425 = 425,000 [A]
TS |  |  |  | - dodání směsi v požadované kvalitě - očištění podkladu - uložení směsi dle předepsaného technologického předpisu, zhutnění vrstvy v předepsané tloušťce - zřízení vrstvy bez rozlišení šířky, pokládání vrstvy po etapách, včetně pracovních spar a spojů - úpravu napojení, ukončení podél obrubníků, dilatačních zařízení, odvodňovacích proužků, odvodňovačů, vpustí, šachet a pod. - nezahrnuje postřiky, nátěry - nezahrnuje těsnění podél obrubníků, dilatačních zařízení, odvodňovacích proužků, odvodňovačů, vpustí, šachet a pod.
P | 13 | 574F66 |  | ASFALTOVÝ BETON PRO PODKLADNÍ VRSTVY MODIFIK ACP 16+, 16S TL. 70MM | M2 | 439.875 | 0 | 0 |  |  | 0 | 0 | OTSKP 2022 | 0 | 3 |  |  | 0.21
PP
VV |  |  |  | "ACO x koef rozš "425,000000 "(574B33)"*1,035 = 439,875 [A]
TS |  |  |  | - dodání směsi v požadované kvalitě - očištění podkladu - uložení směsi dle předepsaného technologického předpisu, zhutnění vrstvy v předepsané tloušťce - zřízení vrstvy bez rozlišení šířky, pokládání vrstvy po etapách, včetně pracovních spar a spojů - úpravu napojení, ukončení podél obrubníků, dilatačních zařízení, odvodňovacích proužků, odvodňovačů, vpustí, šachet a pod. - nezahrnuje postřiky, nátěry - nezahrnuje těsnění podél obrubníků, dilatačních zařízení, odvodňovacích proužků, odvodňovačů, vpustí, šachet a pod.
P | 14 | 58222 |  | DLÁŽDENÉ KRYTY Z DROBNÝCH KOSTEK DO LOŽE Z MC | M2 | 19.5 | 0 | 0 |  |  | 0 | 0 | OTSKP 2022 | 0 | 3 |  |  | 0.21
PP |  |  |  | napojení účel. komunikace
VV |  |  |  | "dl x š "13*1,5 = 19,500 [A]
TS |  |  |  | - dodání dlažebního materiálu v požadované kvalite, dodání materiálu pro predepsané lože v tlouštce predepsané dokumentací a pro predepsanou výpln spar - ocištení podkladu - uložení dlažby dle predepsaného technologického predpisu vcetne predepsané podkladní vrstvy a predepsané výplne spar - zrízení vrstvy bez rozlišení šírky, pokládání vrstvy po etapách - úpravu napojení, ukoncení podél obrubníku, dilatacních zarízení, odvodnovacích proužku, odvodnovacu, vpustí, šachet a pod., nestanoví-li zadávací dokumentace jinak - nezahrnuje postriky, nátery - nezahrnuje tesnení podél obrubníku, dilatacních zarízení, odvodnovacích proužku, odvodnovacu, vpustí, šachet a pod.
SD |  | 9 |  | Ostatní konstrukce a práce | [6 empty] | 0 | 0
P | 15 | 9183D1 |  | PROPUSTY Z TRUB DN 600MM BETONOVÝCH | M | 16.5 | 0 | 0 |  |  | 0 | 0 | OTSKP 2022 | 0 | 3 |  |  | 0.21
PP
VV |  |  |  | "PS-1 "9 = 9,000 [A] "PS-2 "7,5 = 7,500 [B] "Celkové množství "16.500000 = 16,500 [C]
TS |  |  |  | Položka zahrnuje: - dodání a položení potrubí z trub z dokumentací předepsaného materiálu a předepsaného průměru - případné úpravy trub (zkrácení, šikmé seříznutí) Nezahrnuje podkladní vrstvy a obetonování.
P | 16 | 9185D2 |  | ČELA KAMENNÁ PROPUSTU Z TRUB DN DO 600MM | KUS | 4 | 0 | 0 |  |  | 0 | 0 | OTSKP 2022 | 0 | 3 |  |  | 0.21
PP
VV |  |  |  | 4 = 4,000 [A]
TS |  |  |  | Položka zahrnuje: zdivo z lomového kamen na MC ve tvaru, předepsaným zadávací dokumentací vyspárování zdiva MC římsu ze železobetonu včetně výztuže, pokud je předepsaná zadávací dokumentací Nezahrnuje zábradlí
SD |  | R015 |  | LIKVIDACE ODPADŮ včetně dopravy | [6 empty] | 0 | 0
P | 17 | R015240 | 914 | LIKVIDACE ODPADŮ NEKONTAMINOVANÝCH - 20 03 99 ODPAD PODOBNÝ KOMUNÁLNÍMU ODPADU včetně dopravy | T | 0.2 | 0 | 0 |  |  | 0 | 0 | ODP+d 22 NEMASE 2022 | 0 | 3 |  |  | 0.21
PP |  |  |  | Evidenční položka. Neoceňovat v objektu SO/PS, položka se oceňuje pouze v objektu SO 90-90.
VV |  |  |  | 0.2 = 0,200 [A]
TS |  |  |  | 1. Položka obsahuje: - veškeré poplatky provozovateli skládky, recyklační linky nebo jiného zařízení na zpracování nebo likvidaci odpadů související s převzetím, uložením, zpracováním nebo likvidací odpadu - náklady spojené s dopravou odpadu z místa stavby na místo převzetí provozovatelem skládky, recyklační linky nebo jiného zařízení na zpracování nebo likvidaci odpadů - platí pro jakýkoliv způsob dopravy (po suchu, po vodě, ve vzduchu, ppř. dopravníky) a zahrnuje i potřebný počet naložení nebo přeložení či úpravou v případě meziskládkování - náklady spojené s vyložením, manipulací, rozhrnutím či úpravou do figury s materiálem v místě skládky 3. Způsob měření: Tunou se rozumí hmotnost odpadu vytříděného v souladu se zákonem č. 185/2001 Sb., o nakládání s odpady, v platném znění.

## SO 38-30-54
SŽDC05 | [14 empty] | 3
S | Stavba: | 3273214901_zm11 |  | Modernizace trati Nemanice I - Ševětín, část "B" Red Fidic | [6 empty] | D.2.1.8 | 0 | AspeEsticon | 0 | 2
O | Objekt: | D.2.1.8 |  | Pozemní komunikace | [9 empty] | 0.12 | 2
Typ | Poř. číslo | Kód položky | Varianta | Název položky | MJ | Množství | Jednotková hmotnost | Celková hmotnost |  |  | Jednotková cena |  | Cenové soustavy | 0.21
Dodávka
[9 empty] | Jednotková | Celkem | Jednotková | Celkem |  |  |  | Počet položek s nulovou cenou | 34
O1 |  | SO 38-30-54 |  | Nemanice–Ševětín, přístupové komunikace jižního portálu Hosínského tunelu, veřejná část | [6 empty] | 0 | 0
SD |  | 1 |  | Zemní práce | [6 empty] | 0 | 0
P | 1 | 11332A |  | ODSTRANENÍ PODKLADU ZPEVNENÝCH PLOCH Z KAMENIVA NESTMELENÉHO - BEZ DOPRAVY | M3 | 52.5 | 0 | 0 |  |  | 0 | 0 | OTSKP 2022 | 0 | 3 |  |  | 0.21
PP
VV |  |  |  | "plocha x tl "175*0.3 = 52,500 [A]
TS |  |  |  | Položka zahrnuje veškerou manipulaci s vybouranou sutí a s vybouranými hmotami, krome vodorovné dopravy, vc. uložení na skládku. Nezahrnuje poplatek za skládku, který se vykazuje v položce 0141** (s výjimkou malého množství bouraného materiálu, kde je možné poplatek zahrnout do jednotkové ceny bourání – tento fakt musí být uveden v doplnujícím textu k položce).
P | 2 | 121104 |  | SEJMUTÍ ORNICE NEBO LESNÍ PUDY S ODVOZEM DO 5KM | M3 | 1361 | 0 | 0 |  |  | 0 | 0 | OTSKP 2022 | 0 | 3 |  |  | 0.21
PP
VV |  |  |  | "plocha x tl "5444*0.25 = 1361,000 [A]
TS |  |  |  | položka zahrnuje sejmutí ornice bez ohledu na tlouštku vrstvy a její vodorovnou dopravu nezahrnuje uložení na trvalou skládku
P | 3 | 12190 |  | PŘEVRSTVENÍ ORNICE | M3 | 1361 | 0 | 0 |  |  | 0 | 0 | OTSKP 2022 | 0 | 3 |  |  | 0.21
PP
VV |  |  |  | 1361,000000 "(121104)" = 1361,000 [A]
TS |  |  |  | položka zahrnuje převrstvení ornice na skládce
P | 4 | 123731 |  | ODKOP PRO SPOD STAVBU SILNIC A ŽELEZNIC TR. I, ODVOZ DO 1KM | M3 | 840.65 | 0 | 0 |  |  | 0 | 0 | OTSKP 2022 | 0 | 3 |  |  | 0.21
PP |  |  |  | Výkop - zemina zpětně použitá v rámci toho samého stavebního objektu - VHODNÉ ZEMINY DLE PŘEDPISU SŽ S4
VV |  |  |  | "odkop 95% - obsyp "977*0,95-87,500000 "(17511)" = 840,650 [A]
TS |  |  |  | položka zahrnuje: - vodorovná a svislá doprava, premístení, preložení, manipulace s výkopkem - kompletní provedení vykopávky nezapažené i zapažené - ošetrení výkopište po celou dobu práce v nem vc. klimatických opatrení - ztížení vykopávek v blízkosti podzemního vedení, konstrukcí a objektu vc. jejich docasného zajištení - ztížení pod vodou, v okolí výbušnin, ve stísnených prostorech a pod. - príplatek za lepivost - težení po vrstvách, pásech a po jiných nutných cástech (figurách) - cerpání vody vc. cerpacích jímek, potrubí a pohotovostní cerpací soupravy (viz ustanovení k pol. 1151,2) - potrebné snížení hladiny podzemní vody - težení a rozpojování jednotlivých balvanu - vytahování a nošení výkopku - svahování a presvah. svahu do konecného tvaru, výmena hornin v podloží a v pláni znehodnocené klimatickými vlivy - rucní vykopávky, odstranení korenu a napadávek - pažení, vzeprení a rozeprení vc. prepažování (vyjma štetových sten) - úpravu, ochranu a ocištení dna, základové spáry, sten a svahu - zhutnení podloží, prípadne i svahu vc. svahování - zrízení stupnu v podloží a lavic na svazích, není-li pro tyto práce zrízena samostatná položka - udržování výkopište a jeho ochrana proti vode - odvedení nebo obvedení vody v okolí výkopište a ve výkopišti - trídení výkopku - veškeré pomocné konstrukce umožnující provedení vykopávky (príjezdy, sjezdy, nájezdy, lešení, podper. konstr., premostení, zpevnené plochy, zakrytí a pod.) - nezahrnuje uložení zeminy (na skládku, do násypu) ani poplatky za skládku, vykazují se v položce c.0141**
P | 5 | 12373A |  | ODKOP PRO SPOD STAVBU SILNIC A ŽELEZNIC TŘ. I - BEZ DOPRAVY | M3 | 48.85 | 0 | 0 |  |  | 0 | 0 | OTSKP 2022 | 0 | 3 |  |  | 0.21
PP |  |  |  | nevhodná zemina
VV |  |  |  | "odkop 5% "977*0.05 = 48,850 [A]
TS |  |  |  | položka zahrnuje: - svislá doprava, přemístění, přeložení, manipulace s výkopkem - kompletní provedení vykopávky nezapažené i zapažené - ošetření výkopiště po celou dobu práce v něm vč. klimatických opatření - ztížení vykopávek v blízkosti podzemního vedení, konstrukcí a objektů vč. jejich dočasného zajištění - ztížení pod vodou, v okolí výbušnin, ve stísněných prostorech a pod. - příplatek za lepivost - těžení po vrstvách, pásech a po jiných nutných částech (figurách) - čerpání vody vč. čerpacích jímek, potrubí a pohotovostní čerpací soupravy (viz ustanovení k pol. 1151,2) - potřebné snížení hladiny podzemní vody - těžení a rozpojování jednotlivých balvanů - vytahování a nošení výkopku - svahování a přesvah. svahů do konečného tvaru, výměna hornin v podloží a v pláni znehodnocené klimatickými vlivy - ruční vykopávky, odstranění kořenů a napadávek - pažení, vzepření a rozepření vč. přepažování (vyjma štětových stěn) - úpravu, ochranu a očištění dna, základové spáry, stěn a svahů - zhutnění podloží, případně i svahů vč. svahování - zřízení stupňů v podloží a lavic na svazích, není-li pro tyto práce zřízena samostatná položka - udržování výkopiště a jeho ochrana proti vodě - odvedení nebo obvedení vody v okolí výkopiště a ve výkopišti - třídění výkopku - veškeré pomocné konstrukce umožňující provedení vykopávky (příjezdy, sjezdy, nájezdy, lešení, podpěr. konstr., přemostění, zpevněné plochy, zakrytí a pod.) - nezahrnuje uložení zeminy (na skládku, do násypu) ani poplatky za skládku, vykazují se v položce č.0141**
P | 6 | 125731 |  | VYKOPÁVKY ZE ZEMNÍKU A SKLÁDEK TR. I, ODVOZ DO 1KM | M3 | 840.65 | 0 | 0 |  |  | 0 | 0 | OTSKP 2022 | 0 | 3 |  |  | 0.21
PP
VV |  |  |  | 977*0,95-87,500000 "(17511)" = 840,650 [A]
TS |  |  |  | položka zahrnuje: - vodorovná a svislá doprava, premístení, preložení, manipulace s výkopkem - kompletní provedení vykopávky nezapažené i zapažené - ošetrení výkopište po celou dobu práce v nem vc. klimatických opatrení - ztížení vykopávek v blízkosti podzemního vedení, konstrukcí a objektu vc. jejich docasného zajištení - ztížení pod vodou, v okolí výbušnin, ve stísnených prostorech a pod. - príplatek za lepivost - težení po vrstvách, pásech a po jiných nutných cástech (figurách) - cerpání vody vc. cerpacích jímek, potrubí a pohotovostní cerpací soupravy (viz ustanovení k pol. 1151,2) - potrebné snížení hladiny podzemní vody - težení a rozpojování jednotlivých balvanu - vytahování a nošení výkopku - rucní vykopávky, odstranení korenu a napadávek - pažení, vzeprení a rozeprení vc. prepažování (vyjma štetových sten) - úpravu, ochranu a ocištení dna, základové spáry, sten a svahu - udržování výkopište a jeho ochrana proti vode - odvedení nebo obvedení vody v okolí výkopište a ve výkopišti - trídení výkopku - veškeré pomocné konstrukce umožnující provedení vykopávky (príjezdy, sjezdy, nájezdy, lešení, podper. konstr., premostení, zpevnené plochy, zakrytí a pod.) položka nezahrnuje: - práce spojené s otvírkou zemníku
P | 7 | 125734 |  | VYKOPÁVKY ZE ZEMNÍKU A SKLÁDEK TR. I, ODVOZ DO 5KM | M3 | 3034.35 | 0 | 0 |  |  | 0 | 0 | OTSKP 2022 | 0 | 3 |  |  | 0.21
PP |  |  |  | Výkop - zemina zpětně použitá v rámci stavby -VHODNÉ ZEMINY DLE PŘEDPISU SŽ S4
VV |  |  |  | 3875-(977*0,95-87,500000 "(17511)") = 3034,350 [A]
TS |  |  |  | položka zahrnuje: - vodorovná a svislá doprava, premístení, preložení, manipulace s výkopkem - kompletní provedení vykopávky nezapažené i zapažené - ošetrení výkopište po celou dobu práce v nem vc. klimatických opatrení - ztížení vykopávek v blízkosti podzemního vedení, konstrukcí a objektu vc. jejich docasného zajištení - ztížení pod vodou, v okolí výbušnin, ve stísnených prostorech a pod. - príplatek za lepivost - težení po vrstvách, pásech a po jiných nutných cástech (figurách) - cerpání vody vc. cerpacích jímek, potrubí a pohotovostní cerpací soupravy (viz ustanovení k pol. 1151,2) - potrebné snížení hladiny podzemní vody - težení a rozpojování jednotlivých balvanu - vytahování a nošení výkopku - rucní vykopávky, odstranení korenu a napadávek - pažení, vzeprení a rozeprení vc. prepažování (vyjma štetových sten) - úpravu, ochranu a ocištení dna, základové spáry, sten a svahu - udržování výkopište a jeho ochrana proti vode - odvedení nebo obvedení vody v okolí výkopište a ve výkopišti - trídení výkopku - veškeré pomocné konstrukce umožnující provedení vykopávky (príjezdy, sjezdy, nájezdy, lešení, podper. konstr., premostení, zpevnené plochy, zakrytí a pod.) položka nezahrnuje: - práce spojené s otvírkou zemníku
P | 8 | 132734 |  | HLOUBENÍ RÝH ŠÍR DO 2M PAŽ I NEPAŽ TR. I, ODVOZ DO 5KM | M3 | 140 | 0 | 0 |  |  | 0 | 0 | OTSKP 2022 | 0 | 3 |  |  | 0.21
PP
VV |  |  |  | 35*4 = 140,000 [A]
TS |  |  |  | položka zahrnuje: - vodorovná a svislá doprava, premístení, preložení, manipulace s výkopkem - kompletní provedení vykopávky nezapažené i zapažené - ošetrení výkopište po celou dobu práce v nem vc. klimatických opatrení - ztížení vykopávek v blízkosti podzemního vedení, konstrukcí a objektu vc. jejich docasného zajištení - ztížení pod vodou, v okolí výbušnin, ve stísnených prostorech a pod. - príplatek za lepivost - težení po vrstvách, pásech a po jiných nutných cástech (figurách) - cerpání vody vc. cerpacích jímek, potrubí a pohotovostní cerpací soupravy (viz ustanovení k pol. 1151,2) - potrebné snížení hladiny podzemní vody - težení a rozpojování jednotlivých balvanu - vytahování a nošení výkopku - svahování a presvah. svahu do konecného tvaru, výmena hornin v podloží a v pláni znehodnocené klimatickými vlivy - rucní vykopávky, odstranení korenu a napadávek - pažení, vzeprení a rozeprení vc. prepažování (vyjma štetových sten) - úpravu, ochranu a ocištení dna, základové spáry, sten a svahu - odvedení nebo obvedení vody v okolí výkopište a ve výkopišti - trídení výkopku - veškeré pomocné konstrukce umožnující provedení vykopávky (príjezdy, sjezdy, nájezdy, lešení, podper. konstr., premostení, zpevnené plochy, zakrytí a pod.) - nezahrnuje uložení zeminy (na skládku, do násypu) ani poplatky za skládku, vykazují se v položce c.0141**
P | 9 | 17110 |  | ULOŽENÍ SYPANINY DO NÁSYPŮ SE ZHUTNĚNÍM | M3 | 2520.5 | 0 | 0 |  |  | 0 | 0 | OTSKP 2022 | 0 | 3 |  |  | 0.21
PP
VV |  |  |  | "násyp celk - akt zona - ohumus "3875-1120,500000 "(17131)"-234 = 2520,500 [A]
TS |  |  |  | položka zahrnuje: - kompletní provedení zemní konstrukce vč. výběru vhodného materiálu - úprava ukládaného materiálu vlhčením, tříděním, promícháním nebo vysoušením, příp. jiné úpravy za účelem zlepšení jeho mech. vlastností - hutnění i různé míry hutnění - ošetření úložiště po celou dobu práce v něm vč. klimatických opatření - ztížení v okolí vedení, konstrukcí a objektů a jejich dočasné zajištění - ztížení provádění vč. hutnění ve ztížených podmínkách a stísněných prostorech - ztížené ukládání sypaniny pod vodu - ukládání po vrstvách a po jiných nutných částech (figurách) vč. dosypávek - spouštění a nošení materiálu - výměna částí zemní konstrukce znehodnocené klimatickými vlivy - ruční hutnění a výplň jam a prohlubní v podloží - úprava, očištění, ochrana a zhutnění podloží - svahování, hutnění a uzavírání povrchů svahů - zřízení lavic na svazích - udržování úložiště a jeho ochrana proti vodě - odvedení nebo obvedení vody v okolí úložiště a v úložišti - veškeré pomocné konstrukce umožňující provedení zemní konstrukce (příjezdy, sjezdy, nájezdy, lešení, podpěrné konstrukce, přemostění, zpevněné plochy, zakrytí a pod.)
P | 10 | 17120 |  | ULOŽENÍ SYPANINY DO NÁSYPŮ A NA SKLÁDKY BEZ ZHUTNĚNÍ | M3 | 2201.65 | 0 | 0 |  |  | 0 | 0 | OTSKP 2022 | 0 | 3 |  |  | 0.21
PP
VV |  |  |  | 977*0,95-87,500000 "(17511)" = 840,650 [A] 1361,000000 "(121104)" = 1361,000 [B] "Celkové množství "2201.650000 = 2201,650 [C]
TS |  |  |  | položka zahrnuje: - kompletní provedení zemní konstrukce do předepsaného tvaru - ošetření úložiště po celou dobu práce v něm vč. klimatických opatření - ztížení v okolí vedení, konstrukcí a objektů a jejich dočasné zajištění - ztížení provádění ve ztížených podmínkách a stísněných prostorech - ztížené ukládání sypaniny pod vodu - ukládání po vrstvách a po jiných nutných částech (figurách) vč. dosypávek - spouštění a nošení materiálu - úprava, očištění a ochrana podloží a svahů - svahování, uzavírání povrchů svahů - udržování úložiště a jeho ochrana proti vodě - odvedení nebo obvedení vody v okolí úložiště a v úložišti - veškeré pomocné konstrukce umožňující provedení zemní konstrukce (příjezdy, sjezdy, nájezdy, lešení, podpěrné konstrukce, přemostění, zpevněné plochy, zakrytí a pod.)
P | 11 | 17131 |  | ULOŽENÍ SYPANINY DO NÁSYPŮ V AKTIVNÍ ZÓNĚ SE ZHUT SE ZLEPŠENÍM ZEMINY | M3 | 1120.5 | 0 | 0 |  |  | 0 | 0 | OTSKP 2022 | 0 | 3 |  |  | 0.21
PP
VV |  |  |  | "pláň x tl "3735*0.3 = 1120,500 [A]
TS |  |  |  | položka zahrnuje: - kompletní provedení zemní konstrukce vč. výběru vhodného materiálu - úprava ukládaného materiálu vlhčením, tříděním, promícháním nebo vysoušením, příp. jiné úpravy za účelem zlepšení jeho mech. vlastností - hutnění i různé míry hutnění - ošetření úložiště po celou dobu práce v něm vč. klimatických opatření - ztížení v okolí vedení, konstrukcí a objektů a jejich dočasné zajištění - ztížení provádění vč. hutnění ve ztížených podmínkách a stísněných prostorech - ztížené ukládání sypaniny pod vodu - ukládání po vrstvách a po jiných nutných částech (figurách) vč. dosypávek - spouštění a nošení materiálu - výměna částí zemní konstrukce znehodnocené klimatickými vlivy - ruční hutnění a výplň jam a prohlubní v podloží - úprava, očištění, ochrana a zhutnění podloží - svahování, hutnění a uzavírání povrchů svahů - zřízení lavic na svazích - udržování úložiště a jeho ochrana proti vodě - odvedení nebo obvedení vody v okolí úložiště a v úložišti - veškeré pomocné konstrukce umožňující provedení zemní konstrukce (příjezdy, sjezdy, nájezdy, lešení, podpěrné konstrukce, přemostění, zpevněné plochy, zakrytí a pod.)
P | 12 | 17511 |  | OBSYP POTRUBÍ A OBJEKTŮ SE ZHUTNĚNÍM | M3 | 87.5 | 0 | 0 |  |  | 0 | 0 | OTSKP 2022 | 0 | 3 |  |  | 0.21
PP
VV |  |  |  | 35*2.5 = 87,500 [A]
TS |  |  |  | položka zahrnuje: - kompletní provedení zemní konstrukce vč. výběru vhodného materiálu - úprava ukládaného materiálu vlhčením, tříděním, promícháním nebo vysoušením, příp. jiné úpravy za účelem zlepšení jeho mech. vlastností - hutnění i různé míry hutnění - ošetření úložiště po celou dobu práce v něm vč. klimatických opatření - ztížení v okolí vedení, konstrukcí a objektů a jejich dočasné zajištění - ztížení provádění vč. hutnění ve ztížených podmínkách a stísněných prostorech - ztížené ukládání sypaniny pod vodu - ukládání po vrstvách a po jiných nutných částech (figurách) vč. dosypávek - spouštění a nošení materiálu - výměna částí zemní konstrukce znehodnocené klimatickými vlivy - ruční hutnění a výplň jam a prohlubní v podloží - úprava, očištění, ochrana a zhutnění podloží - svahování, hutnění a uzavírání povrchů svahů - zřízení lavic na svazích - udržování úložiště a jeho ochrana proti vodě - odvedení nebo obvedení vody v okolí úložiště a v úložišti - veškeré pomocné konstrukce umožňující provedení zemní konstrukce (příjezdy, sjezdy, nájezdy, lešení, podpěrné konstrukce, přemostění, zpevněné plochy, zakrytí a pod.) - zemina vytlačená potrubím o DN do 180mm se od kubatury obsypů neodečítá
P | 13 | 18222 |  | ROZPROSTŘENÍ ORNICE VE SVAHU V TL DO 0,15M | M2 | 1557 | 0 | 0 |  |  | 0 | 0 | OTSKP 2022 | 0 | 3 |  |  | 0.21
PP
VV |  |  |  | 1557 = 1557,000 [A]
TS |  |  |  | položka zahrnuje: nutné přemístění ornice z dočasných skládek vzdálených do 50m rozprostření ornice v předepsané tloušťce ve svahu přes 1:5
P | 14 | 18242 |  | ZALOŽENÍ TRÁVNÍKU HYDROOSEVEM NA ORNICI | M2 | 1557 | 0 | 0 |  |  | 0 | 0 | OTSKP 2022 | 0 | 3 |  |  | 0.21
PP
VV |  |  |  | 1557 = 1557,000 [A]
TS |  |  |  | Zahrnuje dodání předepsané travní směsi, hydroosev na ornici, zalévání, první pokosení, to vše bez ohledu na sklon terénu
P | 15 | 18247 |  | OŠETŘOVÁNÍ TRÁVNÍKU | M2 | 1557 | 0 | 0 |  |  | 0 | 0 | OTSKP 2022 | 0 | 3 |  |  | 0.21
PP
VV |  |  |  | 1557 = 1557,000 [A]
TS |  |  |  | Zahrnuje pokosení se shrabáním, naložení shrabků na dopravní prostředek, s odvozem a se složením, to vše bez ohledu na sklon terénu zahrnuje nutné zalití a hnojení
P | 16 | 18710 |  | OŠETRENÍ ORNICE NA SKLÁDCE | M3 | 1361 | 0 | 0 |  |  | 0 | 0 | OTSKP 2022 | 0 | 3 |  |  | 0.21
PP
VV |  |  |  | 1361 = 1361,000 [A]
TS |  |  |  | Položka zahrnuje urovnání skládky do výšky max. 3m se sklony svahu 1:2 a mírnejšími, založení trávníku (event. ošetrení chemicky pred založením trávníku pri casové prodleve mezi nasypáním skládky a osetím), 1x za rok ošetrení chemicky, 2x za rok sekání.
SD |  | 5 |  | Komunikace | [6 empty] | 0 | 0
P | 17 | 56114 |  | PODKLADNÍ BETON TL. DO 200MM | M2 | 77 | 0 | 0 |  |  | 0 | 0 | OTSKP 2022 | 0 | 3 |  |  | 0.21
PP
VV |  |  |  | "propustek dl x š "35*2.2 = 77,000 [A]
TS |  |  |  | - dodání směsi v požadované kvalitě - očištění podkladu - uložení směsi dle předepsaného technologického předpisu a zhutnění vrstvy v předepsané tloušťce - zřízení vrstvy bez rozlišení šířky, pokládání vrstvy po etapách, včetně pracovních spar a spojů - úpravu napojení, ukončení - úpravu dilatačních spar včetně předepsané výztuže - nezahrnuje postřiky, nátěry - nezahrnuje úpravu povrchu krytu
P | 18 | 56335 |  | VOZOVKOVÉ VRSTVY ZE ŠTĚRKODRTI TL. DO 250MM | M2 | 3395.34 | 0 | 0 |  |  | 0 | 0 | OTSKP 2022 | 0 | 3 |  |  | 0.21
PP
VV |  |  |  | "ACO x koef rozš "2902,000000 "(574B33)"*1,17 = 3395,340 [A]
TS |  |  |  | - dodání kameniva předepsané kvality a zrnitosti - rozprostření a zhutnění vrstvy v předepsané tloušťce - zřízení vrstvy bez rozlišení šířky, pokládání vrstvy po etapách - nezahrnuje postřiky, nátěry
P | 19 | 56933 |  | ZPEVNĚNÍ KRAJNIC ZE ŠTĚRKODRTI TL. DO 150MM | M2 | 985 | 0 | 0 |  |  | 0 | 0 | OTSKP 2022 | 0 | 3 |  |  | 0.21
PP
VV |  |  |  | "měřeno acad "985 = 985,000 [A]
TS |  |  |  | - dodání kameniva předepsané kvality a zrnitosti - rozprostření a zhutnění vrstvy v předepsané tloušťce - zřízení vrstvy bez rozlišení šířky, pokládání vrstvy po etapách
P | 20 | 572123 |  | INFILTRAČNÍ POSTŘIK Z EMULZE DO 1,0KG/M2 | M2 | 2902 | 0 | 0 |  |  | 0 | 0 | OTSKP 2022 | 0 | 3 |  |  | 0.21
PP
VV |  |  |  | "ACO "2902,000000 "(574B33)" = 2902,000 [A]
TS |  |  |  | - dodání všech předepsaných materiálů pro postřiky v předepsaném množství - provedení dle předepsaného technologického předpisu - zřízení vrstvy bez rozlišení šířky, pokládání vrstvy po etapách - úpravu napojení, ukončení
P | 21 | 572214 |  | SPOJOVACÍ POSTŘIK Z MODIFIK EMULZE DO 0,5KG/M2 | M2 | 2989.06 | 0 | 0 |  |  | 0 | 0 | OTSKP 2022 | 0 | 3 |  |  | 0.21
PP
VV |  |  |  | "ACO x koef rozš "2902,000000 "(574B33)"*1,03 = 2989,060 [A]
TS |  |  |  | - dodání všech předepsaných materiálů pro postřiky v předepsaném množství - provedení dle předepsaného technologického předpisu - zřízení vrstvy bez rozlišení šířky, pokládání vrstvy po etapách - úpravu napojení, ukončení
P | 22 | 574B33 |  | ASFALTOVÝ BETON PRO OBRUSNÉ VRSTVY MODIFIK ACO 11 TL. 40MM | M2 | 2902 | 0 | 0 |  |  | 0 | 0 | OTSKP 2022 | 0 | 3 |  |  | 0.21
PP
VV |  |  |  | 2902 = 2902,000 [A]
TS |  |  |  | - dodání směsi v požadované kvalitě - očištění podkladu - uložení směsi dle předepsaného technologického předpisu, zhutnění vrstvy v předepsané tloušťce - zřízení vrstvy bez rozlišení šířky, pokládání vrstvy po etapách, včetně pracovních spar a spojů - úpravu napojení, ukončení podél obrubníků, dilatačních zařízení, odvodňovacích proužků, odvodňovačů, vpustí, šachet a pod. - nezahrnuje postřiky, nátěry - nezahrnuje těsnění podél obrubníků, dilatačních zařízení, odvodňovacích proužků, odvodňovačů, vpustí, šachet a pod.
P | 23 | 574F66 |  | ASFALTOVÝ BETON PRO PODKLADNÍ VRSTVY MODIFIK ACP 16+, 16S TL. 70MM | M2 | 2989.06 | 0 | 0 |  |  | 0 | 0 | OTSKP 2022 | 0 | 3 |  |  | 0.21
PP
VV |  |  |  | "ACO x koef rozš "2902,000000 "(574B33)"*1,03 = 2989,060 [A]
TS |  |  |  | - dodání směsi v požadované kvalitě - očištění podkladu - uložení směsi dle předepsaného technologického předpisu, zhutnění vrstvy v předepsané tloušťce - zřízení vrstvy bez rozlišení šířky, pokládání vrstvy po etapách, včetně pracovních spar a spojů - úpravu napojení, ukončení podél obrubníků, dilatačních zařízení, odvodňovacích proužků, odvodňovačů, vpustí, šachet a pod. - nezahrnuje postřiky, nátěry - nezahrnuje těsnění podél obrubníků, dilatačních zařízení, odvodňovacích proužků, odvodňovačů, vpustí, šachet a pod.
P | 24 | 58222 |  | DLÁŽDENÉ KRYTY Z DROBNÝCH KOSTEK DO LOŽE Z MC | M2 | 42 | 0 | 0 |  |  | 0 | 0 | OTSKP 2022 | 0 | 3 |  |  | 0.21
PP |  |  |  | napojení účel. komunikace
VV |  |  |  | "dl x š "28*1,5 = 42,000 [A]
TS |  |  |  | - dodání dlažebního materiálu v požadované kvalite, dodání materiálu pro predepsané lože v tlouštce predepsané dokumentací a pro predepsanou výpln spar - ocištení podkladu - uložení dlažby dle predepsaného technologického predpisu vcetne predepsané podkladní vrstvy a predepsané výplne spar - zrízení vrstvy bez rozlišení šírky, pokládání vrstvy po etapách - úpravu napojení, ukoncení podél obrubníku, dilatacních zarízení, odvodnovacích proužku, odvodnovacu, vpustí, šachet a pod., nestanoví-li zadávací dokumentace jinak - nezahrnuje postriky, nátery - nezahrnuje tesnení podél obrubníku, dilatacních zarízení, odvodnovacích proužku, odvodnovacu, vpustí, šachet a pod.
SD |  | 9 |  | Ostatní konstrukce a práce | [6 empty] | 0 | 0
P | 25 | 9113B1 |  | SVODIDLO OCEL SILNIČ JEDNOSTR, ÚROVEŇ ZADRŽ H1 -DODÁVKA A MONTÁŽ | M | 424 | 0 | 0 |  |  | 0 | 0 | OTSKP 2022 | 0 | 3 |  |  | 0.21
PP
VV |  |  |  | 424 = 424,000 [A]
TS |  |  |  | položka zahrnuje: - kompletní dodávku všech dílů ocelového svodidla s předepsanou povrchovou úpravou včetně spojovacích prvků - montáž a osazení svodidla, osazení sloupků zaberaněním nebo osazením do betonových bloků (včetně betonových bloků a nutných zemních prací - ukončení zapuštěním do betonových bloků (včetně betonového bloku a nutných zemních prací) nebo koncovkou - přechod na jiný typ svodidla nebo přes mostní závěr - ochranu proti bludným proudům a vývody pro jejich měření nezahrnuje odrazky nebo retroreflexní fólie
P | 26 | 91228 |  | SMĚROVÉ SLOUPKY Z PLAST HMOT VČETNĚ ODRAZNÉHO PÁSKU | KUS | 2 | 0 | 0 |  |  | 0 | 0 | OTSKP 2022 | 0 | 3 |  |  | 0.21
PP
VV |  |  |  | 2 = 2,000 [A]
TS |  |  |  | položka zahrnuje: - dodání a osazení sloupku včetně nutných zemních prací - vnitrostaveništní a mimostaveništní doprava - odrazky plastové nebo z retroreflexní fólie
P | 27 | 914121 |  | DOPRAVNÍ ZNAČKY ZÁKLADNÍ VELIKOSTI OCELOVÉ FÓLIE TŘ 1 - DODÁVKA A MONTÁŽ | KUS | 2 | 0 | 0 |  |  | 0 | 0 | OTSKP 2022 | 0 | 3 |  |  | 0.21
PP
VV |  |  |  | 2 = 2,000 [A]
TS |  |  |  | položka zahrnuje: - dodávku a montáž značek v požadovaném provedení
P | 28 | 9183G2 |  | PROPUSTY Z TRUB DN 1200MM ŽELEZOBETONOVÝCH | M | 35 | 0 | 0 |  |  | 0 | 0 | OTSKP 2022 | 0 | 3 |  |  | 0.21
PP
VV |  |  |  | 35 = 35,000 [A]
TS |  |  |  | Položka zahrnuje: - dodání a položení potrubí z trub z dokumentací předepsaného materiálu a předepsaného průměru - případné úpravy trub (zkrácení, šikmé seříznutí) Nezahrnuje podkladní vrstvy a obetonování.
P | 29 | 9185G2 |  | ČELA KAMENNÁ PROPUSTU Z TRUB DN DO 1200MM | KUS | 2 | 0 | 0 |  |  | 0 | 0 | OTSKP 2022 | 0 | 3 |  |  | 0.21
PP
VV |  |  |  | 2 = 2,000 [A]
TS |  |  |  | Položka zahrnuje: zdivo z lomového kamen na MC ve tvaru, předepsaným zadávací dokumentací vyspárování zdiva MC římsu ze železobetonu včetně výztuže, pokud je předepsaná zadávací dokumentací Nezahrnuje zábradlí
P | 30 | 919114 |  | ŘEZÁNÍ ASFALTOVÉHO KRYTU VOZOVEK TL DO 200MM | M | 12 | 0 | 0 |  |  | 0 | 0 | OTSKP 2022 | 0 | 3 |  |  | 0.21
PP
VV |  |  |  | 12 = 12,000 [A]
TS |  |  |  | položka zahrnuje řezání vozovkové vrstvy v předepsané tloušťce, včetně spotřeby vody
P | 31 | 931322 |  | TĚSNĚNÍ DILATAČ SPAR ASF ZÁLIVKOU MODIFIK PRŮŘ DO 200MM2 | M | 12 | 0 | 0 |  |  | 0 | 0 | OTSKP 2022 | 0 | 3 |  |  | 0.21
PP
VV |  |  |  | 12 = 12,000 [A]
TS |  |  |  | položka zahrnuje dodávku a osazení předepsaného materiálu, očištění ploch spáry před úpravou, očištění okolí spáry po úpravě nezahrnuje těsnící profil
SD |  | R015 |  | LIKVIDACE ODPADŮ včetně dopravy | [6 empty] | 0 | 0
P | 32 | R015111 | 901 | LIKVIDACE ODPADŮ NEKONTAMINOVANÝCH - 17 05 04 VYTĚŽENÉ ZEMINY A HORNINY - I. TŘÍDA TĚŽITELNOSTI včetně dopravy | T | 88.321 | 0 | 0 |  |  | 0 | 0 | ODP+d 22 NEMASE 2022 | 0 | 3 |  |  | 0.21
PP |  |  |  | Evidenční položka. Neoceňovat v objektu SO/PS, položka se oceňuje pouze v objektu SO 90-90.
VV |  |  |  | 48,85*1,808 = 88,321 [A]
TS |  |  |  | 1. Položka obsahuje: – veškeré poplatky provozovateli skládky, recyklační linky nebo jiného zařízení na zpracování nebo likvidaci odpadů související s převzetím, uložením, zpracováním nebo likvidací odpadu – náklady spojené s dopravou odpadu z místa stavby na místo převzetí provozovatelem skládky, recyklační linky nebo jiného zařízení na zpracování nebo likvidaci odpadů - platí pro jakýkoliv způsob dopravy (po suchu, po vodě, ve vzduchu, ppř. dopravníky) a zahrnuje i potřebný počet naložení nebo přeložení či úpravou v případě meziskládkování - náklady spojené s vyložením, manipulací, rozhrnutím či úpravou do figury s materiálem v místě skládky 3. Způsob měření: Tunou se rozumí hmotnost odpadu vytříděného v souladu se zákonem č. 185/2001 Sb., o nakládání s odpady, v platném znění.
P | 33 | R015240 | 914 | LIKVIDACE ODPADŮ NEKONTAMINOVANÝCH - 20 03 99 ODPAD PODOBNÝ KOMUNÁLNÍMU ODPADU včetně dopravy | T | 1 | 0 | 0 |  |  | 0 | 0 | ODP+d 22 NEMASE 2022 | 0 | 3 |  |  | 0.21
PP |  |  |  | Evidenční položka. Neoceňovat v objektu SO/PS, položka se oceňuje pouze v objektu SO 90-90.
VV |  |  |  | 1 = 1,000 [A]
TS |  |  |  | 1. Položka obsahuje: - veškeré poplatky provozovateli skládky, recyklační linky nebo jiného zařízení na zpracování nebo likvidaci odpadů související s převzetím, uložením, zpracováním nebo likvidací odpadu - náklady spojené s dopravou odpadu z místa stavby na místo převzetí provozovatelem skládky, recyklační linky nebo jiného zařízení na zpracování nebo likvidaci odpadů - platí pro jakýkoliv způsob dopravy (po suchu, po vodě, ve vzduchu, ppř. dopravníky) a zahrnuje i potřebný počet naložení nebo přeložení či úpravou v případě meziskládkování - náklady spojené s vyložením, manipulací, rozhrnutím či úpravou do figury s materiálem v místě skládky 3. Způsob měření: Tunou se rozumí hmotnost odpadu vytříděného v souladu se zákonem č. 185/2001 Sb., o nakládání s odpady, v platném znění.
P | 34 | R015330 | 921 | LIKVIDACE ODPADŮ NEKONTAMINOVANÝCH - 17 05 04 KAMENNÁ SUŤ včetně dopravy | T | 106.838 | 0 | 0 |  |  | 0 | 0 | ODP+d 22 NEMASE 2022 | 0 | 3 |  |  | 0.21
PP |  |  |  | Evidenční položka. Neoceňovat v objektu SO/PS, položka se oceňuje pouze v objektu SO 90-90.
VV |  |  |  | 52,5*2,035 = 106,838 [A]
TS |  |  |  | 1. Položka obsahuje: - veškeré poplatky provozovateli skládky, recyklační linky nebo jiného zařízení na zpracování nebo likvidaci odpadů související s převzetím, uložením, zpracováním nebo likvidací odpadu - náklady spojené s dopravou odpadu z místa stavby na místo převzetí provozovatelem skládky, recyklační linky nebo jiného zařízení na zpracování nebo likvidaci odpadů - platí pro jakýkoliv způsob dopravy (po suchu, po vodě, ve vzduchu, ppř. dopravníky) a zahrnuje i potřebný počet naložení nebo přeložení či úpravou v případě meziskládkování - náklady spojené s vyložením, manipulací, rozhrnutím či úpravou do figury s materiálem v místě skládky 3. Způsob měření: Tunou se rozumí hmotnost odpadu vytříděného v souladu se zákonem č. 185/2001 Sb., o nakládání s odpady, v platném znění.

## SO 38-30-54.1
SŽDC05 | [14 empty] | 3
S | Stavba: | 3273214901_zm11 |  | Modernizace trati Nemanice I - Ševětín, část "B" Red Fidic | [6 empty] | D.2.1.8 | 0 | AspeEsticon | 0 | 2
O | Objekt: | D.2.1.8 |  | Pozemní komunikace | [9 empty] | 0.12 | 2
Typ | Poř. číslo | Kód položky | Varianta | Název položky | MJ | Množství | Jednotková hmotnost | Celková hmotnost |  |  | Jednotková cena |  | Cenové soustavy | 0.21
Dodávka
[9 empty] | Jednotková | Celkem | Jednotková | Celkem |  |  |  | Počet položek s nulovou cenou | 39
O1 |  | SO 38-30-54.1 |  | Nemanice–Ševětín, přístupové komunikace jižního portálu Hosínského tunelu, neveřejná část | [6 empty] | 0 | 0
SD |  | 1 |  | Zemní práce | [6 empty] | 0 | 0
P | 1 | 121101 |  | SEJMUTÍ ORNICE NEBO LESNÍ PUDY S ODVOZEM DO 1KM | M3 | 920.8 | 0 | 0 |  |  | 0 | 0 | OTSKP 2022 | 0 | 3 |  |  | 0.21
PP
VV |  |  |  | "plocha x tl "4604*0.2 = 920,800 [A]
TS |  |  |  | položka zahrnuje sejmutí ornice bez ohledu na tlouštku vrstvy a její vodorovnou dopravu nezahrnuje uložení na trvalou skládku
P | 2 | 121104 |  | SEJMUTÍ ORNICE NEBO LESNÍ PUDY S ODVOZEM DO 5KM | M3 | 920.8 | 0 | 0 |  |  | 0 | 0 | OTSKP 2022 | 0 | 3 |  |  | 0.21
PP
VV |  |  |  | "plocha x tl "4604*0.2 = 920,800 [A]
TS |  |  |  | položka zahrnuje sejmutí ornice bez ohledu na tlouštku vrstvy a její vodorovnou dopravu nezahrnuje uložení na trvalou skládku
P | 3 | 12190 |  | PŘEVRSTVENÍ ORNICE | M3 | 920.8 | 0 | 0 |  |  | 0 | 0 | OTSKP 2022 | 0 | 3 |  |  | 0.21
PP
VV |  |  |  | 920,800000 "(121104)" = 920,800 [A]
TS |  |  |  | položka zahrnuje převrstvení ornice na skládce
P | 4 | 123731 |  | ODKOP PRO SPOD STAVBU SILNIC A ŽELEZNIC TR. I, ODVOZ DO 1KM | M3 | 1245 | 0 | 0 |  |  | 0 | 0 | OTSKP 2022 | 0 | 3 |  |  | 0.21
PP
VV |  |  |  | "ohumus + násyp "(3000*0,15)+795 = 1245,000 [A]
TS |  |  |  | položka zahrnuje: - vodorovná a svislá doprava, premístení, preložení, manipulace s výkopkem - kompletní provedení vykopávky nezapažené i zapažené - ošetrení výkopište po celou dobu práce v nem vc. klimatických opatrení - ztížení vykopávek v blízkosti podzemního vedení, konstrukcí a objektu vc. jejich docasného zajištení - ztížení pod vodou, v okolí výbušnin, ve stísnených prostorech a pod. - príplatek za lepivost - težení po vrstvách, pásech a po jiných nutných cástech (figurách) - cerpání vody vc. cerpacích jímek, potrubí a pohotovostní cerpací soupravy (viz ustanovení k pol. 1151,2) - potrebné snížení hladiny podzemní vody - težení a rozpojování jednotlivých balvanu - vytahování a nošení výkopku - svahování a presvah. svahu do konecného tvaru, výmena hornin v podloží a v pláni znehodnocené klimatickými vlivy - rucní vykopávky, odstranení korenu a napadávek - pažení, vzeprení a rozeprení vc. prepažování (vyjma štetových sten) - úpravu, ochranu a ocištení dna, základové spáry, sten a svahu - zhutnení podloží, prípadne i svahu vc. svahování - zrízení stupnu v podloží a lavic na svazích, není-li pro tyto práce zrízena samostatná položka - udržování výkopište a jeho ochrana proti vode - odvedení nebo obvedení vody v okolí výkopište a ve výkopišti - trídení výkopku - veškeré pomocné konstrukce umožnující provedení vykopávky (príjezdy, sjezdy, nájezdy, lešení, podper. konstr., premostení, zpevnené plochy, zakrytí a pod.) - nezahrnuje uložení zeminy (na skládku, do násypu) ani poplatky za skládku, vykazují se v položce c.0141**
P | 5 | 123734 |  | ODKOP PRO SPOD STAVBU SILNIC A ŽELEZNIC TR. I, ODVOZ DO 5KM | M3 | 18177.75 | 0 | 0 |  |  | 0 | 0 | OTSKP 2022 | 0 | 3 |  |  | 0.21
PP |  |  |  | Výkop - zemina zpětně použitá v rámci téhož stavebního objektu , zemina, kterou je možné zpětně použít v jiných stavebních objektech - VHODNÉ ZEMINY DLE PŘEDPISU SŽ S4
VV |  |  |  | "odkop - odvoz do 1km "20445*0,95-((3000*0,15)+795) = 18177,750 [A]
TS |  |  |  | položka zahrnuje: - vodorovná a svislá doprava, premístení, preložení, manipulace s výkopkem - kompletní provedení vykopávky nezapažené i zapažené - ošetrení výkopište po celou dobu práce v nem vc. klimatických opatrení - ztížení vykopávek v blízkosti podzemního vedení, konstrukcí a objektu vc. jejich docasného zajištení - ztížení pod vodou, v okolí výbušnin, ve stísnených prostorech a pod. - príplatek za lepivost - težení po vrstvách, pásech a po jiných nutných cástech (figurách) - cerpání vody vc. cerpacích jímek, potrubí a pohotovostní cerpací soupravy (viz ustanovení k pol. 1151,2) - potrebné snížení hladiny podzemní vody - težení a rozpojování jednotlivých balvanu - vytahování a nošení výkopku - svahování a presvah. svahu do konecného tvaru, výmena hornin v podloží a v pláni znehodnocené klimatickými vlivy - rucní vykopávky, odstranení korenu a napadávek - pažení, vzeprení a rozeprení vc. prepažování (vyjma štetových sten) - úpravu, ochranu a ocištení dna, základové spáry, sten a svahu - zhutnení podloží, prípadne i svahu vc. svahování - zrízení stupnu v podloží a lavic na svazích, není-li pro tyto práce zrízena samostatná položka - udržování výkopište a jeho ochrana proti vode - odvedení nebo obvedení vody v okolí výkopište a ve výkopišti - trídení výkopku - veškeré pomocné konstrukce umožnující provedení vykopávky (príjezdy, sjezdy, nájezdy, lešení, podper. konstr., premostení, zpevnené plochy, zakrytí a pod.) - nezahrnuje uložení zeminy (na skládku, do násypu) ani poplatky za skládku, vykazují se v položce c.0141**
P | 6 | 12373A |  | ODKOP PRO SPOD STAVBU SILNIC A ŽELEZNIC TŘ. I - BEZ DOPRAVY | M3 | 1022.25 | 0 | 0 |  |  | 0 | 0 | OTSKP 2022 | 0 | 3 |  |  | 0.21
PP |  |  |  | nevhodná zemina
VV |  |  |  | 20445*0,05 = 1022,250 [A]
TS |  |  |  | položka zahrnuje: - svislá doprava, přemístění, přeložení, manipulace s výkopkem - kompletní provedení vykopávky nezapažené i zapažené - ošetření výkopiště po celou dobu práce v něm vč. klimatických opatření - ztížení vykopávek v blízkosti podzemního vedení, konstrukcí a objektů vč. jejich dočasného zajištění - ztížení pod vodou, v okolí výbušnin, ve stísněných prostorech a pod. - příplatek za lepivost - těžení po vrstvách, pásech a po jiných nutných částech (figurách) - čerpání vody vč. čerpacích jímek, potrubí a pohotovostní čerpací soupravy (viz ustanovení k pol. 1151,2) - potřebné snížení hladiny podzemní vody - těžení a rozpojování jednotlivých balvanů - vytahování a nošení výkopku - svahování a přesvah. svahů do konečného tvaru, výměna hornin v podloží a v pláni znehodnocené klimatickými vlivy - ruční vykopávky, odstranění kořenů a napadávek - pažení, vzepření a rozepření vč. přepažování (vyjma štětových stěn) - úpravu, ochranu a očištění dna, základové spáry, stěn a svahů - zhutnění podloží, případně i svahů vč. svahování - zřízení stupňů v podloží a lavic na svazích, není-li pro tyto práce zřízena samostatná položka - udržování výkopiště a jeho ochrana proti vodě - odvedení nebo obvedení vody v okolí výkopiště a ve výkopišti - třídění výkopku - veškeré pomocné konstrukce umožňující provedení vykopávky (příjezdy, sjezdy, nájezdy, lešení, podpěr. konstr., přemostění, zpevněné plochy, zakrytí a pod.) - nezahrnuje uložení zeminy (na skládku, do násypu) ani poplatky za skládku, vykazují se v položce č.0141**
P | 7 | 125731 |  | VYKOPÁVKY ZE ZEMNÍKU A SKLÁDEK TR. I, ODVOZ DO 1KM | M3 | 1245 | 0 | 0 |  |  | 0 | 0 | OTSKP 2022 | 0 | 3 |  |  | 0.21
PP
VV |  |  |  | "ohumus + násyp "(3000*0,15)+795 = 1245,000 [A]
TS |  |  |  | položka zahrnuje: - vodorovná a svislá doprava, premístení, preložení, manipulace s výkopkem - kompletní provedení vykopávky nezapažené i zapažené - ošetrení výkopište po celou dobu práce v nem vc. klimatických opatrení - ztížení vykopávek v blízkosti podzemního vedení, konstrukcí a objektu vc. jejich docasného zajištení - ztížení pod vodou, v okolí výbušnin, ve stísnených prostorech a pod. - príplatek za lepivost - težení po vrstvách, pásech a po jiných nutných cástech (figurách) - cerpání vody vc. cerpacích jímek, potrubí a pohotovostní cerpací soupravy (viz ustanovení k pol. 1151,2) - potrebné snížení hladiny podzemní vody - težení a rozpojování jednotlivých balvanu - vytahování a nošení výkopku - rucní vykopávky, odstranení korenu a napadávek - pažení, vzeprení a rozeprení vc. prepažování (vyjma štetových sten) - úpravu, ochranu a ocištení dna, základové spáry, sten a svahu - udržování výkopište a jeho ochrana proti vode - odvedení nebo obvedení vody v okolí výkopište a ve výkopišti - trídení výkopku - veškeré pomocné konstrukce umožnující provedení vykopávky (príjezdy, sjezdy, nájezdy, lešení, podper. konstr., premostení, zpevnené plochy, zakrytí a pod.) položka nezahrnuje: - práce spojené s otvírkou zemníku
P | 8 | 125734 |  | VYKOPÁVKY ZE ZEMNÍKU A SKLÁDEK TR. I, ODVOZ DO 5KM | M3 | 465.9 | 0 | 0 |  |  | 0 | 0 | OTSKP 2022 | 0 | 3 |  |  | 0.21
PP
VV |  |  |  | "akt zóna "465,900000 "(17131)" = 465,900 [A]
TS |  |  |  | položka zahrnuje: - vodorovná a svislá doprava, premístení, preložení, manipulace s výkopkem - kompletní provedení vykopávky nezapažené i zapažené - ošetrení výkopište po celou dobu práce v nem vc. klimatických opatrení - ztížení vykopávek v blízkosti podzemního vedení, konstrukcí a objektu vc. jejich docasného zajištení - ztížení pod vodou, v okolí výbušnin, ve stísnených prostorech a pod. - príplatek za lepivost - težení po vrstvách, pásech a po jiných nutných cástech (figurách) - cerpání vody vc. cerpacích jímek, potrubí a pohotovostní cerpací soupravy (viz ustanovení k pol. 1151,2) - potrebné snížení hladiny podzemní vody - težení a rozpojování jednotlivých balvanu - vytahování a nošení výkopku - rucní vykopávky, odstranení korenu a napadávek - pažení, vzeprení a rozeprení vc. prepažování (vyjma štetových sten) - úpravu, ochranu a ocištení dna, základové spáry, sten a svahu - udržování výkopište a jeho ochrana proti vode - odvedení nebo obvedení vody v okolí výkopište a ve výkopišti - trídení výkopku - veškeré pomocné konstrukce umožnující provedení vykopávky (príjezdy, sjezdy, nájezdy, lešení, podper. konstr., premostení, zpevnené plochy, zakrytí a pod.) položka nezahrnuje: - práce spojené s otvírkou zemníku
P | 9 | 17110 |  | ULOŽENÍ SYPANINY DO NÁSYPŮ SE ZHUTNĚNÍM | M3 | 795 | 0 | 0 |  |  | 0 | 0 | OTSKP 2022 | 0 | 3 |  |  | 0.21
PP
VV |  |  |  | "násyp+přísyp "(10+785) = 795,000 [A]
TS |  |  |  | položka zahrnuje: - kompletní provedení zemní konstrukce vč. výběru vhodného materiálu - úprava ukládaného materiálu vlhčením, tříděním, promícháním nebo vysoušením, příp. jiné úpravy za účelem zlepšení jeho mech. vlastností - hutnění i různé míry hutnění - ošetření úložiště po celou dobu práce v něm vč. klimatických opatření - ztížení v okolí vedení, konstrukcí a objektů a jejich dočasné zajištění - ztížení provádění vč. hutnění ve ztížených podmínkách a stísněných prostorech - ztížené ukládání sypaniny pod vodu - ukládání po vrstvách a po jiných nutných částech (figurách) vč. dosypávek - spouštění a nošení materiálu - výměna částí zemní konstrukce znehodnocené klimatickými vlivy - ruční hutnění a výplň jam a prohlubní v podloží - úprava, očištění, ochrana a zhutnění podloží - svahování, hutnění a uzavírání povrchů svahů - zřízení lavic na svazích - udržování úložiště a jeho ochrana proti vodě - odvedení nebo obvedení vody v okolí úložiště a v úložišti - veškeré pomocné konstrukce umožňující provedení zemní konstrukce (příjezdy, sjezdy, nájezdy, lešení, podpěrné konstrukce, přemostění, zpevněné plochy, zakrytí a pod.)
P | 10 | 17120 |  | ULOŽENÍ SYPANINY DO NÁSYPŮ A NA SKLÁDKY BEZ ZHUTNĚNÍ | M3 | 18637.25 | 0 | 0 |  |  | 0 | 0 | OTSKP 2022 | 0 | 3 |  |  | 0.21
PP
VV |  |  |  | "odkop - násyp "20455*0,95-795 = 18637,250 [A]
TS |  |  |  | položka zahrnuje: - kompletní provedení zemní konstrukce do předepsaného tvaru - ošetření úložiště po celou dobu práce v něm vč. klimatických opatření - ztížení v okolí vedení, konstrukcí a objektů a jejich dočasné zajištění - ztížení provádění ve ztížených podmínkách a stísněných prostorech - ztížené ukládání sypaniny pod vodu - ukládání po vrstvách a po jiných nutných částech (figurách) vč. dosypávek - spouštění a nošení materiálu - úprava, očištění a ochrana podloží a svahů - svahování, uzavírání povrchů svahů - udržování úložiště a jeho ochrana proti vodě - odvedení nebo obvedení vody v okolí úložiště a v úložišti - veškeré pomocné konstrukce umožňující provedení zemní konstrukce (příjezdy, sjezdy, nájezdy, lešení, podpěrné konstrukce, přemostění, zpevněné plochy, zakrytí a pod.)
P | 11 | 17131 |  | ULOŽENÍ SYPANINY DO NÁSYPŮ V AKTIVNÍ ZÓNĚ SE ZHUT SE ZLEPŠENÍM ZEMINY | M3 | 465.9 | 0 | 0 |  |  | 0 | 0 | OTSKP 2022 | 0 | 3 |  |  | 0.21
PP
VV |  |  |  | "plocha x tl "1553*0,3 = 465,900 [A]
TS |  |  |  | položka zahrnuje: - kompletní provedení zemní konstrukce vč. výběru vhodného materiálu - úprava ukládaného materiálu vlhčením, tříděním, promícháním nebo vysoušením, příp. jiné úpravy za účelem zlepšení jeho mech. vlastností - hutnění i různé míry hutnění - ošetření úložiště po celou dobu práce v něm vč. klimatických opatření - ztížení v okolí vedení, konstrukcí a objektů a jejich dočasné zajištění - ztížení provádění vč. hutnění ve ztížených podmínkách a stísněných prostorech - ztížené ukládání sypaniny pod vodu - ukládání po vrstvách a po jiných nutných částech (figurách) vč. dosypávek - spouštění a nošení materiálu - výměna částí zemní konstrukce znehodnocené klimatickými vlivy - ruční hutnění a výplň jam a prohlubní v podloží - úprava, očištění, ochrana a zhutnění podloží - svahování, hutnění a uzavírání povrchů svahů - zřízení lavic na svazích - udržování úložiště a jeho ochrana proti vodě - odvedení nebo obvedení vody v okolí úložiště a v úložišti - veškeré pomocné konstrukce umožňující provedení zemní konstrukce (příjezdy, sjezdy, nájezdy, lešení, podpěrné konstrukce, přemostění, zpevněné plochy, zakrytí a pod.)
P | 12 | 18222 |  | ROZPROSTŘENÍ ORNICE VE SVAHU V TL DO 0,15M | M2 | 3000 | 0 | 0 |  |  | 0 | 0 | OTSKP 2022 | 0 | 3 |  |  | 0.21
PP
VV |  |  |  | 3000 = 3000,000 [A]
TS |  |  |  | položka zahrnuje: nutné přemístění ornice z dočasných skládek vzdálených do 50m rozprostření ornice v předepsané tloušťce ve svahu přes 1:5
P | 13 | 18242 |  | ZALOŽENÍ TRÁVNÍKU HYDROOSEVEM NA ORNICI | M2 | 3000 | 0 | 0 |  |  | 0 | 0 | OTSKP 2022 | 0 | 3 |  |  | 0.21
PP
VV |  |  |  | 3000 = 3000,000 [A]
TS |  |  |  | Zahrnuje dodání předepsané travní směsi, hydroosev na ornici, zalévání, první pokosení, to vše bez ohledu na sklon terénu
P | 14 | 18247 |  | OŠETŘOVÁNÍ TRÁVNÍKU | M2 | 3000 | 0 | 0 |  |  | 0 | 0 | OTSKP 2022 | 0 | 3 |  |  | 0.21
PP
VV |  |  |  | 3000 = 3000,000 [A]
TS |  |  |  | Zahrnuje pokosení se shrabáním, naložení shrabků na dopravní prostředek, s odvozem a se složením, to vše bez ohledu na sklon terénu zahrnuje nutné zalití a hnojení
P | 15 | 18710 |  | OŠETRENÍ ORNICE NA SKLÁDCE | M3 | 920.8 | 0 | 0 |  |  | 0 | 0 | OTSKP 2022 | 0 | 3 |  |  | 0.21
PP
VV |  |  |  | 920,800000 "(121104)" = 920,800 [A]
TS |  |  |  | Položka zahrnuje urovnání skládky do výšky max. 3m se sklony svahu 1:2 a mírnejšími, založení trávníku (event. ošetrení chemicky pred založením trávníku pri casové prodleve mezi nasypáním skládky a osetím), 1x za rok ošetrení chemicky, 2x za rok sekání.
SD |  | 2 |  | Základy | [6 empty] | 0 | 0
P | 16 | 21263 |  | TRATIVODY KOMPLET Z TRUB Z PLAST HMOT DN DO 150MM | M | 44 | 0 | 0 |  |  | 0 | 0 | OTSKP 2022 | 0 | 3 |  |  | 0.21
PP
VV |  |  |  | 24+20 = 44,000 [A]
TS |  |  |  | Položka platí pro kompletní konstrukce trativodů a zahrnuje zejména: - výkop rýhy předepsaného tvaru v dané třídě těžitelnosti, výplň, zásyp trativodu včetně dopravy, uložení přebytečného materiálu, dodávky předepsaného materiálu pro výplň a zásyp - zřízení spojovací vrstvy - zřízení podkladu a lože trativodu z předepsaného materiálu - dodávka a uložení trativodu předepsaného materiálu a profilu - obsyp trativodu předepsaným materiálem - ukončení trativodu zaústěním do potrubí nebo vodoteče, případně vybudování ukončujícího objektu (kapličky) dle VL - veškerý materiál, výrobky a polotovary, včetně mimostaveništní a vnitrostaveništní dopravy - nezahrnuje opláštění z geotextilie, fólie
P | 17 | 21461 |  | SEPARAČNÍ GEOTEXTILIE | M2 | 36 | 0 | 0 |  |  | 0 | 0 | OTSKP 2022 | 0 | 3 |  |  | 0.21
PP
VV |  |  |  | 24*1.5 = 36,000 [A]
TS |  |  |  | Položka zahrnuje: - dodávku předepsané geotextilie - úpravu, očištění a ochranu podkladu - přichycení k podkladu, případně zatížení - úpravy spojů a zajištění okrajů - úpravy pro odvodnění - nutné přesahy - mimostaveništní a vnitrostaveništní dopravu
SD |  | 4 |  | Vodorovné konstrukce | [6 empty] | 0 | 0
P | 18 | 451312 |  | PODKLADNÍ A VÝPLŇOVÉ VRSTVY Z PROSTÉHO BETONU C12/15 | M3 | 0.2 | 0 | 0 |  |  | 0 | 0 | OTSKP 2022 | 0 | 3 |  |  | 0.21
PP
VV |  |  |  | "vpusť "1*0.2 = 0,200 [A]
TS |  |  |  | - dodání čerstvého betonu (betonové směsi) požadované kvality, jeho uložení do požadovaného tvaru při jakékoliv hustotě výztuže, konzistenci čerstvého betonu a způsobu hutnění, ošetření a ochranu betonu, - zhotovení nepropustného, mrazuvzdorného betonu a betonu požadované trvanlivosti a vlastností, - užití potřebných přísad a technologií výroby betonu, - zřízení pracovních a dilatačních spar, včetně potřebných úprav, výplně, vložek, opracování, očištění a ošetření, - bednění požadovaných konstr. (i ztracené) s úpravou dle požadované kvality povrchu betonu, včetně odbedňovacích a odskružovacích prostředků, - podpěrné konstr. (skruže) a lešení všech druhů pro bednění, uložení čerstvého betonu, výztuže a doplňkových konstr., vč. požadovaných otvorů, ochranných a bezpečnostních opatření a základů těchto konstrukcí a lešení, - vytvoření kotevních čel, kapes, nálitků, a sedel, - zřízení všech požadovaných otvorů, kapes, výklenků, prostupů, dutin, drážek a pod., vč. ztížení práce a úprav kolem nich, - úpravy pro osazení výztuže, doplňkových konstrukcí a vybavení, - úpravy povrchu pro položení požadované izolace, povlaků a nátěrů, případně vyspravení, - ztížení práce u kabelových a injektážních trubek a ostatních zařízení osazovaných do betonu, - konstrukce betonových kloubů, upevnění kotevních prvků a doplňkových konstrukcí, - nátěry zabraňující soudržnost betonu a bednění, - výplň, těsnění a tmelení spar a spojů, - opatření povrchů betonu izolací proti zemní vlhkosti v částech, kde přijdou do styku se zeminou nebo kamenivem, - případné zřízení spojovací vrstvy u základů, - úpravy pro osazení zařízení ochrany konstrukce proti vlivu bludných proudů
P | 19 | 451521 |  | VÝPLŇ VRSTVY Z KAMENIVA DRCENÉHO, INDEX ZHUTNĚNÍ ID DO 0,7 | M3 | 1080 | 0 | 0 |  |  | 0 | 0 | OTSKP 2022 | 0 | 3 |  |  | 0.21
PP
VV |  |  |  | "HDK 0/125 ochrana svahu "1800*0.6 = 1080,000 [A]
TS |  |  |  | položka zahrnuje dodávku předepsaného kameniva, mimostaveništní a vnitrostaveništní dopravu a jeho uložení není-li v zadávací dokumentaci uvedeno jinak, jedná se o nakupovaný materiál
SD |  | 5 |  | Komunikace | [6 empty] | 0 | 0
P | 20 | 56334 |  | VOZOVKOVÉ VRSTVY ZE ŠTĚRKODRTI TL. DO 200MM | M2 | 520 | 0 | 0 |  |  | 0 | 0 | OTSKP 2022 | 0 | 3 |  |  | 0.21
PP
VV |  |  |  | "plocha IZS "520 = 520,000 [A]
TS |  |  |  | - dodání kameniva předepsané kvality a zrnitosti - rozprostření a zhutnění vrstvy v předepsané tloušťce - zřízení vrstvy bez rozlišení šířky, pokládání vrstvy po etapách - nezahrnuje postřiky, nátěry
P | 21 | 56335 |  | VOZOVKOVÉ VRSTVY ZE ŠTĚRKODRTI TL. DO 250MM | M2 | 951.05 | 0 | 0 |  |  | 0 | 0 | OTSKP 2022 | 0 | 3 |  |  | 0.21
PP
VV |  |  |  | "ACO x koef rozš "827,000000 "(574B33)"*1,15 = 951,050 [A]
TS |  |  |  | - dodání kameniva předepsané kvality a zrnitosti - rozprostření a zhutnění vrstvy v předepsané tloušťce - zřízení vrstvy bez rozlišení šířky, pokládání vrstvy po etapách - nezahrnuje postřiky, nátěry
P | 22 | 56933 |  | ZPEVNĚNÍ KRAJNIC ZE ŠTĚRKODRTI TL. DO 150MM | M2 | 257 | 0 | 0 |  |  | 0 | 0 | OTSKP 2022 | 0 | 3 |  |  | 0.21
PP
VV |  |  |  | "měřeno cad "257 = 257,000 [A]
TS |  |  |  | - dodání kameniva předepsané kvality a zrnitosti - rozprostření a zhutnění vrstvy v předepsané tloušťce - zřízení vrstvy bez rozlišení šířky, pokládání vrstvy po etapách
P | 23 | 572123 |  | INFILTRAČNÍ POSTŘIK Z EMULZE DO 1,0KG/M2 | M2 | 847.675 | 0 | 0 |  |  | 0 | 0 | OTSKP 2022 | 0 | 3 |  |  | 0.21
PP
VV |  |  |  | "ACO x koef rozš "827,000000 "(574B33)"*1,025 = 847,675 [A]
TS |  |  |  | - dodání všech předepsaných materiálů pro postřiky v předepsaném množství - provedení dle předepsaného technologického předpisu - zřízení vrstvy bez rozlišení šířky, pokládání vrstvy po etapách - úpravu napojení, ukončení
P | 24 | 572214 |  | SPOJOVACÍ POSTŘIK Z MODIFIK EMULZE DO 0,5KG/M2 | M2 | 827 | 0 | 0 |  |  | 0 | 0 | OTSKP 2022 | 0 | 3 |  |  | 0.21
PP
VV |  |  |  | 827,000000 "(574B33)" = 827,000 [A]
TS |  |  |  | - dodání všech předepsaných materiálů pro postřiky v předepsaném množství - provedení dle předepsaného technologického předpisu - zřízení vrstvy bez rozlišení šířky, pokládání vrstvy po etapách - úpravu napojení, ukončení
P | 25 | 574B33 |  | ASFALTOVÝ BETON PRO OBRUSNÉ VRSTVY MODIFIK ACO 11 TL. 40MM | M2 | 827 | 0 | 0 |  |  | 0 | 0 | OTSKP 2022 | 0 | 3 |  |  | 0.21
PP
VV |  |  |  | 827 = 827,000 [A]
TS |  |  |  | - dodání směsi v požadované kvalitě - očištění podkladu - uložení směsi dle předepsaného technologického předpisu, zhutnění vrstvy v předepsané tloušťce - zřízení vrstvy bez rozlišení šířky, pokládání vrstvy po etapách, včetně pracovních spar a spojů - úpravu napojení, ukončení podél obrubníků, dilatačních zařízení, odvodňovacích proužků, odvodňovačů, vpustí, šachet a pod. - nezahrnuje postřiky, nátěry - nezahrnuje těsnění podél obrubníků, dilatačních zařízení, odvodňovacích proužků, odvodňovačů, vpustí, šachet a pod.
P | 26 | 574F66 |  | ASFALTOVÝ BETON PRO PODKLADNÍ VRSTVY MODIFIK ACP 16+, 16S TL. 70MM | M2 | 847.675 | 0 | 0 |  |  | 0 | 0 | OTSKP 2022 | 0 | 3 |  |  | 0.21
PP
VV |  |  |  | "ACO x koef rozš "827,000000 "(574B33)"*1,025 = 847,675 [A]
TS |  |  |  | - dodání směsi v požadované kvalitě - očištění podkladu - uložení směsi dle předepsaného technologického předpisu, zhutnění vrstvy v předepsané tloušťce - zřízení vrstvy bez rozlišení šířky, pokládání vrstvy po etapách, včetně pracovních spar a spojů - úpravu napojení, ukončení podél obrubníků, dilatačních zařízení, odvodňovacích proužků, odvodňovačů, vpustí, šachet a pod. - nezahrnuje postřiky, nátěry - nezahrnuje těsnění podél obrubníků, dilatačních zařízení, odvodňovacích proužků, odvodňovačů, vpustí, šachet a pod.
P | 27 | 582612 |  | KRYTY Z BETON DLAŽDIC SE ZÁMKEM ŠEDÝCH TL 80MM DO LOŽE Z KAM | M2 | 520 | 0 | 0 |  |  | 0 | 0 | OTSKP 2022 | 0 | 3 |  |  | 0.21
PP
VV |  |  |  | 520 = 520,000 [A]
TS |  |  |  | - dodání dlažebního materiálu v požadované kvalitě, dodání materiálu pro předepsané lože v tloušťce předepsané dokumentací a pro předepsanou výplň spar - očištění podkladu - uložení dlažby dle předepsaného technologického předpisu včetně předepsané podkladní vrstvy a předepsané výplně spar - zřízení vrstvy bez rozlišení šířky, pokládání vrstvy po etapách - úpravu napojení, ukončení podél obrubníků, dilatačních zařízení, odvodňovacích proužků, odvodňovačů, vpustí, šachet a pod., nestanoví-li zadávací dokumentace jinak - nezahrnuje postřiky, nátěry - nezahrnuje těsnění podél obrubníků, dilatačních zařízení, odvodňovacích proužků, odvodňovačů, vpustí, šachet a pod.
SD |  | 8 |  | Potrubí | [6 empty] | 0 | 0
P | 28 | 89536 |  | DRENÁŽNÍ VÝUSŤ Z PROST BETONU | KUS | 1 | 0 | 0 |  |  | 0 | 0 | OTSKP 2022 | 0 | 3 |  |  | 0.21
PP
VV |  |  |  | 1 = 1,000 [A]
TS |  |  |  | položka zahrnuje: - dodání čerstvého betonu (betonové směsi) požadované kvality, jeho uložení do požadovaného tvaru, ošetření a ochranu betonu, - bednění požadovaných konstr. (i ztracené) s úpravou dle požadované kvality povrchu betonu, včetně odbedňovacích a odskružovacích prostředků, - zřízení všech požadovaných otvorů, kapes, výklenků, prostupů, dutin, drážek a pod., vč. ztížení práce a úprav kolem nich, - úpravy povrchu pro položení požadované izolace, povlaků a nátěrů, případně vyspravení, - nátěry zabraňující soudržnost betonu a bednění, - opatření povrchů betonu izolací proti zemní vlhkosti v částech, kde přijdou do styku se zeminou nebo kamenivem
P | 29 | 89712 |  | VPUSŤ KANALIZAČNÍ ULIČNÍ KOMPLETNÍ Z BETONOVÝCH DÍLCŮ | KUS | 1 | 0 | 0 |  |  | 0 | 0 | OTSKP 2022 | 0 | 3 |  |  | 0.21
PP
VV |  |  |  | 1 = 1,000 [A]
TS |  |  |  | položka zahrnuje: - dodávku a osazení předepsaných dílů včetně mříže - výplň, těsnění a tmelení spar a spojů, - opatření povrchů betonu izolací proti zemní vlhkosti v částech, kde přijdou do styku se zeminou nebo kamenivem, - předepsané podkladní konstrukce
SD |  | 9 |  | Ostatní konstrukce a práce | [6 empty] | 0 | 0
P | 30 | 9113B1 |  | SVODIDLO OCEL SILNIČ JEDNOSTR, ÚROVEŇ ZADRŽ H1 -DODÁVKA A MONTÁŽ | M | 174 | 0 | 0 |  |  | 0 | 0 | OTSKP 2022 | 0 | 3 |  |  | 0.21
PP
VV |  |  |  | 174 = 174,000 [A]
TS |  |  |  | položka zahrnuje: - kompletní dodávku všech dílů ocelového svodidla s předepsanou povrchovou úpravou včetně spojovacích prvků - montáž a osazení svodidla, osazení sloupků zaberaněním nebo osazením do betonových bloků (včetně betonových bloků a nutných zemních prací - ukončení zapuštěním do betonových bloků (včetně betonového bloku a nutných zemních prací) nebo koncovkou - přechod na jiný typ svodidla nebo přes mostní závěr - ochranu proti bludným proudům a vývody pro jejich měření nezahrnuje odrazky nebo retroreflexní fólie
P | 31 | 91228 |  | SMĚROVÉ SLOUPKY Z PLAST HMOT VČETNĚ ODRAZNÉHO PÁSKU | KUS | 4 | 0 | 0 |  |  | 0 | 0 | OTSKP 2022 | 0 | 3 |  |  | 0.21
PP
VV |  |  |  | 4 = 4,000 [A]
TS |  |  |  | položka zahrnuje: - dodání a osazení sloupku včetně nutných zemních prací - vnitrostaveništní a mimostaveništní doprava - odrazky plastové nebo z retroreflexní fólie
P | 32 | 91271 |  | ZÁVORA MECHANICKÁ | KUS | 1 | 0 | 0 |  |  | 0 | 0 | OTSKP 2022 | 0 | 3 |  |  | 0.21
PP
VV |  |  |  | 1 = 1,000 [A]
TS |  |  |  | zahrnuje dodávku kompletního zařízení včetně nutných zemních prací a základových konstrukcí
P | 33 | 914121 |  | DOPRAVNÍ ZNAČKY ZÁKLADNÍ VELIKOSTI OCELOVÉ FÓLIE TŘ 1 - DODÁVKA A MONTÁŽ | KUS | 2 | 0 | 0 |  |  | 0 | 0 | OTSKP 2022 | 0 | 3 |  |  | 0.21
PP
VV |  |  |  | 2 = 2,000 [A]
TS |  |  |  | položka zahrnuje: - dodávku a montáž značek v požadovaném provedení
P | 34 | 919114 |  | ŘEZÁNÍ ASFALTOVÉHO KRYTU VOZOVEK TL DO 200MM | M | 7 | 0 | 0 |  |  | 0 | 0 | OTSKP 2022 | 0 | 3 |  |  | 0.21
PP
VV |  |  |  | 7 = 7,000 [A]
TS |  |  |  | položka zahrnuje řezání vozovkové vrstvy v předepsané tloušťce, včetně spotřeby vody
P | 35 | 931322 |  | TĚSNĚNÍ DILATAČ SPAR ASF ZÁLIVKOU MODIFIK PRŮŘ DO 200MM2 | M | 7 | 0 | 0 |  |  | 0 | 0 | OTSKP 2022 | 0 | 3 |  |  | 0.21
PP
VV |  |  |  | 7 = 7,000 [A]
TS |  |  |  | položka zahrnuje dodávku a osazení předepsaného materiálu, očištění ploch spáry před úpravou, očištění okolí spáry po úpravě nezahrnuje těsnící profil
P | 36 | 935212 |  | PŘÍKOPOVÉ ŽLABY Z BETON TVÁRNIC ŠÍŘ DO 600MM DO BETONU TL 100MM | M | 37 | 0 | 0 |  |  | 0 | 0 | OTSKP 2022 | 0 | 3 |  |  | 0.21
PP
VV |  |  |  | 22+15 = 37,000 [A]
TS |  |  |  | položka zahrnuje: - dodávku a uložení příkopových tvárnic předepsaného rozměru a kvality - dodání a rozprostření lože z předepsaného materiálu v předepsané kvalitěa v předepsané tloušťce - veškerou manipulaci s materiálem, vnitrostaveništní i mimostaveništní dopravu - ukončení, patky, spárování - měří se v metrech běžných délky osy žlabu
P | 37 | 93551 |  | ŽLABY Z DÍLCŮ Z BETONU SVĚTLÉ ŠÍŘKY DO 100MM VČETNĚ MŘÍŽÍ | M | 6 | 0 | 0 |  |  | 0 | 0 | OTSKP 2022 | 0 | 3 |  |  | 0.21
PP
VV |  |  |  | 6 = 6,000 [A]
TS |  |  |  | položka zahrnuje: -dodávku a uložení dílců žlabu z předepsaného materiálu předepsaných rozměrů včetně mříže - spárování, úpravy vtoku a výtoku - nezahrnuje nutné zemní práce, předepsané lože, obetonování - měří se v metrech běžných délky osy žlabu, odečítají se čistící kusy a vpustě
SD |  | R015 |  | LIKVIDACE ODPADŮ včetně dopravy | [6 empty] | 0 | 0
P | 38 | R015111 | 901 | LIKVIDACE ODPADŮ NEKONTAMINOVANÝCH - 17 05 04 VYTĚŽENÉ ZEMINY A HORNINY - I. TŘÍDA TĚŽITELNOSTI včetně dopravy | T | 1848.228 | 0 | 0 |  |  | 0 | 0 | ODP+d 22 NEMASE 2022 | 0 | 3 |  |  | 0.21
PP |  |  |  | Evidenční položka. Neoceňovat v objektu SO/PS, položka se oceňuje pouze v objektu SO 90-90.
VV |  |  |  | 1022,25*1,808 = 1848,228 [A]
TS |  |  |  | 1. Položka obsahuje: – veškeré poplatky provozovateli skládky, recyklační linky nebo jiného zařízení na zpracování nebo likvidaci odpadů související s převzetím, uložením, zpracováním nebo likvidací odpadu – náklady spojené s dopravou odpadu z místa stavby na místo převzetí provozovatelem skládky, recyklační linky nebo jiného zařízení na zpracování nebo likvidaci odpadů - platí pro jakýkoliv způsob dopravy (po suchu, po vodě, ve vzduchu, ppř. dopravníky) a zahrnuje i potřebný počet naložení nebo přeložení či úpravou v případě meziskládkování - náklady spojené s vyložením, manipulací, rozhrnutím či úpravou do figury s materiálem v místě skládky 3. Způsob měření: Tunou se rozumí hmotnost odpadu vytříděného v souladu se zákonem č. 185/2001 Sb., o nakládání s odpady, v platném znění.
P | 39 | R015240 | 914 | LIKVIDACE ODPADŮ NEKONTAMINOVANÝCH - 20 03 99 ODPAD PODOBNÝ KOMUNÁLNÍMU ODPADU včetně dopravy | T | 1 | 0 | 0 |  |  | 0 | 0 | ODP+d 22 NEMASE 2022 | 0 | 3 |  |  | 0.21
PP |  |  |  | Evidenční položka. Neoceňovat v objektu SO/PS, položka se oceňuje pouze v objektu SO 90-90.
VV |  |  |  | 1 = 1,000 [A]
TS |  |  |  | 1. Položka obsahuje: - veškeré poplatky provozovateli skládky, recyklační linky nebo jiného zařízení na zpracování nebo likvidaci odpadů související s převzetím, uložením, zpracováním nebo likvidací odpadu - náklady spojené s dopravou odpadu z místa stavby na místo převzetí provozovatelem skládky, recyklační linky nebo jiného zařízení na zpracování nebo likvidaci odpadů - platí pro jakýkoliv způsob dopravy (po suchu, po vodě, ve vzduchu, ppř. dopravníky) a zahrnuje i potřebný počet naložení nebo přeložení či úpravou v případě meziskládkování - náklady spojené s vyložením, manipulací, rozhrnutím či úpravou do figury s materiálem v místě skládky 3. Způsob měření: Tunou se rozumí hmotnost odpadu vytříděného v souladu se zákonem č. 185/2001 Sb., o nakládání s odpady, v platném znění.

## SO 38-30-55
SŽDC05 | [14 empty] | 3
S | Stavba: | 3273214901_zm11 |  | Modernizace trati Nemanice I - Ševětín, část "B" Red Fidic | [6 empty] | D.2.1.8 | 0 | AspeEsticon | 0 | 2
O | Objekt: | D.2.1.8 |  | Pozemní komunikace | [9 empty] | 0.12 | 2
Typ | Poř. číslo | Kód položky | Varianta | Název položky | MJ | Množství | Jednotková hmotnost | Celková hmotnost |  |  | Jednotková cena |  | Cenové soustavy | 0.21
Dodávka
[9 empty] | Jednotková | Celkem | Jednotková | Celkem |  |  |  | Počet položek s nulovou cenou | 44
O1 |  | SO 38-30-55 |  | Nemanice–Ševětín, přístupové komunikace severního portálu Hosínského tunelu | [6 empty] | 0 | 0
SD |  | 1 |  | Zemní práce | [6 empty] | 0 | 0
P | 1 | 11511 |  | CERPÁNÍ VODY DO 500 L/MIN | HOD | 2880 | 0 | 0 |  |  | 0 | 0 | OTSKP 2022 | 0 | 3 |  |  | 0.21
PP |  |  |  | Po dobu 4 měsíce =4*30*24
VV |  |  |  | "4*30*24 "4*30*24 = 2880,000 [A]
TS |  |  |  | Položka cerpání vody na povrchu zahrnuje i potrubí, pohotovost záložní cerpací soupravy a zrízení cerpací jímky. Soucástí položky je také následná demontáž a likvidace techto zarízení
P | 2 | 121104 |  | SEJMUTÍ ORNICE NEBO LESNÍ PŮDY S ODVOZEM DO 5KM | M3 | 812 | 0 | 0 |  |  | 0 | 0 | OTSKP 2022 | 0 | 3 |  |  | 0.21
PP |  |  |  | Kubatura sejmutí ornice =248+564
VV |  |  |  | "Kubatura sejmutí ornice "248+564 = 812,000 [A]
TS |  |  |  | položka zahrnuje sejmutí ornice bez ohledu na tloušťku vrstvy a její vodorovnou dopravu nezahrnuje uložení na trvalou skládku
P | 3 | 12190 |  | PŘEVRSTVENÍ ORNICE | M3 | 812 | 0 | 0 |  |  | 0 | 0 | OTSKP 2022 | 0 | 3 |  |  | 0.21
PP |  |  |  | Kubatura sejmutí ornice =248+564
VV |  |  |  | "Kubatura sejmutí ornice "248+564 = 812,000 [A]
TS |  |  |  | položka zahrnuje převrstvení ornice na skládce
P | 4 | 123734 |  | ODKOP PRO SPOD STAVBU SILNIC A ŽELEZNIC TR. I, ODVOZ DO 5KM | M3 | 10783 | 0 | 0 |  |  | 0 | 0 | OTSKP 2022 | 0 | 3 |  |  | 0.21
PP |  |  |  | Výkop - zemina zpětně použitá v rámci toho samého stavebního objektu - VHODNÉ ZEMINY DLE PŘEDPISU SŽ S4 Výkop - zemina, kterou je možné zpětně použít v jiných stavebních objektech - VHODNÉ ZEMINY DLE PŘEDPISU SŽ S4
VV |  |  |  | "18+8665 "18+8665+2100 = 10783,000 [A]
TS |  |  |  | položka zahrnuje: - vodorovná a svislá doprava, premístení, preložení, manipulace s výkopkem - kompletní provedení vykopávky nezapažené i zapažené - ošetrení výkopište po celou dobu práce v nem vc. klimatických opatrení - ztížení vykopávek v blízkosti podzemního vedení, konstrukcí a objektu vc. jejich docasného zajištení - ztížení pod vodou, v okolí výbušnin, ve stísnených prostorech a pod. - príplatek za lepivost - težení po vrstvách, pásech a po jiných nutných cástech (figurách) - cerpání vody vc. cerpacích jímek, potrubí a pohotovostní cerpací soupravy (viz ustanovení k pol. 1151,2) - potrebné snížení hladiny podzemní vody - težení a rozpojování jednotlivých balvanu - vytahování a nošení výkopku - svahování a presvah. svahu do konecného tvaru, výmena hornin v podloží a v pláni znehodnocené klimatickými vlivy - rucní vykopávky, odstranení korenu a napadávek - pažení, vzeprení a rozeprení vc. prepažování (vyjma štetových sten) - úpravu, ochranu a ocištení dna, základové spáry, sten a svahu - zhutnení podloží, prípadne i svahu vc. svahování - zrízení stupnu v podloží a lavic na svazích, není-li pro tyto práce zrízena samostatná položka - udržování výkopište a jeho ochrana proti vode - odvedení nebo obvedení vody v okolí výkopište a ve výkopišti - trídení výkopku - veškeré pomocné konstrukce umožnující provedení vykopávky (príjezdy, sjezdy, nájezdy, lešení, podper. konstr., premostení, zpevnené plochy, zakrytí a pod.) - nezahrnuje uložení zeminy (na skládku, do násypu) ani poplatky za skládku, vykazují se v položce c.0141**
P | 5 | 12373A |  | ODKOP PRO SPOD STAVBU SILNIC A ŽELEZNIC TR. I - BEZ DOPRAVY | M3 | 68 | 0 | 0 |  |  | 0 | 0 | OTSKP 2022 | 0 | 3 |  |  | 0.21
PP |  |  |  | Výkop - kontaninovaná zemina a kamenivo, která bude uložena na skládku k likvidaci
VV |  |  |  | 68 = 68,000 [A]
TS |  |  |  | položka zahrnuje: - svislá doprava, premístení, preložení, manipulace s výkopkem - kompletní provedení vykopávky nezapažené i zapažené - ošetrení výkopište po celou dobu práce v nem vc. klimatických opatrení - ztížení vykopávek v blízkosti podzemního vedení, konstrukcí a objektu vc. jejich docasného zajištení - ztížení pod vodou, v okolí výbušnin, ve stísnených prostorech a pod. - príplatek za lepivost - težení po vrstvách, pásech a po jiných nutných cástech (figurách) - cerpání vody vc. cerpacích jímek, potrubí a pohotovostní cerpací soupravy (viz ustanovení k pol. 1151,2) - potrebné snížení hladiny podzemní vody - težení a rozpojování jednotlivých balvanu - vytahování a nošení výkopku - svahování a presvah. svahu do konecného tvaru, výmena hornin v podloží a v pláni znehodnocené klimatickými vlivy - rucní vykopávky, odstranení korenu a napadávek - pažení, vzeprení a rozeprení vc. prepažování (vyjma štetových sten) - úpravu, ochranu a ocištení dna, základové spáry, sten a svahu - zhutnení podloží, prípadne i svahu vc. svahování - zrízení stupnu v podloží a lavic na svazích, není-li pro tyto práce zrízena samostatná položka - udržování výkopište a jeho ochrana proti vode - odvedení nebo obvedení vody v okolí výkopište a ve výkopišti - trídení výkopku - veškeré pomocné konstrukce umožnující provedení vykopávky (príjezdy, sjezdy, nájezdy, lešení, podper. konstr., premostení, zpevnené plochy, zakrytí a pod.) - nezahrnuje uložení zeminy (na skládku, do násypu) ani poplatky za skládku, vykazují se v položce c.0141**
P | 6 | 125734 |  | VYKOPÁVKY ZE ZEMNÍKU A SKLÁDEK TR. I, ODVOZ DO 5KM | M3 | 266 | 0 | 0 |  |  | 0 | 0 | OTSKP 2022 | 0 | 3 |  |  | 0.21
PP |  |  |  | Kubatura násypu + ohumusování =18+248
VV |  |  |  | "Kubatura násypu + ohumusování "18+248 = 266,000 [A]
TS |  |  |  | položka zahrnuje: - vodorovná a svislá doprava, premístení, preložení, manipulace s výkopkem - kompletní provedení vykopávky nezapažené i zapažené - ošetrení výkopište po celou dobu práce v nem vc. klimatických opatrení - ztížení vykopávek v blízkosti podzemního vedení, konstrukcí a objektu vc. jejich docasného zajištení - ztížení pod vodou, v okolí výbušnin, ve stísnených prostorech a pod. - príplatek za lepivost - težení po vrstvách, pásech a po jiných nutných cástech (figurách) - cerpání vody vc. cerpacích jímek, potrubí a pohotovostní cerpací soupravy (viz ustanovení k pol. 1151,2) - potrebné snížení hladiny podzemní vody - težení a rozpojování jednotlivých balvanu - vytahování a nošení výkopku - rucní vykopávky, odstranení korenu a napadávek - pažení, vzeprení a rozeprení vc. prepažování (vyjma štetových sten) - úpravu, ochranu a ocištení dna, základové spáry, sten a svahu - udržování výkopište a jeho ochrana proti vode - odvedení nebo obvedení vody v okolí výkopište a ve výkopišti - trídení výkopku - veškeré pomocné konstrukce umožnující provedení vykopávky (príjezdy, sjezdy, nájezdy, lešení, podper. konstr., premostení, zpevnené plochy, zakrytí a pod.) položka nezahrnuje: - práce spojené s otvírkou zemníku
P | 7 | 17110 |  | ULOŽENÍ SYPANINY DO NÁSYPŮ SE ZHUTNĚNÍM | M3 | 5 | 0 | 0 |  |  | 0 | 0 | OTSKP 2022 | 0 | 3 |  |  | 0.21
PP |  |  |  | Odečteno z charakteristických řezů Kubatura násypu
VV |  |  |  | "Odečteno z charakteristických řezů "5 = 5,000 [A]
TS |  |  |  | položka zahrnuje: - kompletní provedení zemní konstrukce vč. výběru vhodného materiálu - úprava ukládaného materiálu vlhčením, tříděním, promícháním nebo vysoušením, příp. jiné úpravy za účelem zlepšení jeho mech. vlastností - hutnění i různé míry hutnění - ošetření úložiště po celou dobu práce v něm vč. klimatických opatření - ztížení v okolí vedení, konstrukcí a objektů a jejich dočasné zajištění - ztížení provádění vč. hutnění ve ztížených podmínkách a stísněných prostorech - ztížené ukládání sypaniny pod vodu - ukládání po vrstvách a po jiných nutných částech (figurách) vč. dosypávek - spouštění a nošení materiálu - výměna částí zemní konstrukce znehodnocené klimatickými vlivy - ruční hutnění a výplň jam a prohlubní v podloží - úprava, očištění, ochrana a zhutnění podloží - svahování, hutnění a uzavírání povrchů svahů - zřízení lavic na svazích - udržování úložiště a jeho ochrana proti vodě - odvedení nebo obvedení vody v okolí úložiště a v úložišti - veškeré pomocné konstrukce umožňující provedení zemní konstrukce (příjezdy, sjezdy, nájezdy, lešení, podpěrné konstrukce, přemostění, zpevněné plochy, zakrytí a pod.)
P | 8 | 17120 |  | ULOŽENÍ SYPANINY DO NÁSYPŮ A NA SKLÁDKY BEZ ZHUTNĚNÍ | M3 | 11550 | 0 | 0 |  |  | 0 | 0 | OTSKP 2022 | 0 | 3 |  |  | 0.21
PP |  |  |  | Výkop - zemina zpětně použitá v rámci toho samého stavebního objektu - VHODNÉ ZEMINY DLE PŘEDPISU SŽ S4 Výkop - zemina, kterou je možné zpětně použít v jiných stavebních objektech - VHODNÉ ZEMINY DLE PŘEDPISU SŽ S4 Ornice pro zpětně využití v rámci jiného stavebního objektu
VV |  |  |  | 812+10738 = 11550,000 [A]
TS |  |  |  | položka zahrnuje: - kompletní provedení zemní konstrukce do předepsaného tvaru - ošetření úložiště po celou dobu práce v něm vč. klimatických opatření - ztížení v okolí vedení, konstrukcí a objektů a jejich dočasné zajištění - ztížení provádění ve ztížených podmínkách a stísněných prostorech - ztížené ukládání sypaniny pod vodu - ukládání po vrstvách a po jiných nutných částech (figurách) vč. dosypávek - spouštění a nošení materiálu - úprava, očištění a ochrana podloží a svahů - svahování, uzavírání povrchů svahů - udržování úložiště a jeho ochrana proti vodě - odvedení nebo obvedení vody v okolí úložiště a v úložišti - veškeré pomocné konstrukce umožňující provedení zemní konstrukce (příjezdy, sjezdy, nájezdy, lešení, podpěrné konstrukce, přemostění, zpevněné plochy, zakrytí a pod.)
P | 9 | 17131 |  | ULOŽENÍ SYPANINY DO NÁSYPU V AKTIVNÍ ZÓNE SE ZHUT SE ZLEPŠENÍM ZEMINY | M3 | 711.875 | 0 | 0 |  |  | 0 | 0 | OTSKP 2022 | 0 | 3 |  |  | 0.21
PP |  |  |  | Plocha ACP * koef. 1.23 * tl. 0.5m =1157.52*1.23*0.5
VV |  |  |  | "1157.52*1.23*0.5 "1157.52*1.23*0.5 = 711,875 [A]
TS |  |  |  | položka zahrnuje: - kompletní provedení zemní konstrukce vc. výberu vhodného materiálu - úprava ukládaného materiálu vlhcením, trídením, promícháním nebo vysoušením, príp. jiné úpravy za úcelem zlepšení jeho mech. vlastností - hutnení i ruzné míry hutnení - ošetrení úložište po celou dobu práce v nem vc. klimatických opatrení - ztížení v okolí vedení, konstrukcí a objektu a jejich docasné zajištení - ztížení provádení vc. hutnení ve ztížených podmínkách a stísnených prostorech - ztížené ukládání sypaniny pod vodu - ukládání po vrstvách a po jiných nutných cástech (figurách) vc. dosypávek - spouštení a nošení materiálu - výmena cástí zemní konstrukce znehodnocené klimatickými vlivy - rucní hutnení a výpln jam a prohlubní v podloží - úprava, ocištení, ochrana a zhutnení podloží - svahování, hutnení a uzavírání povrchu svahu - zrízení lavic na svazích - udržování úložište a jeho ochrana proti vode - odvedení nebo obvedení vody v okolí úložište a v úložišti - veškeré pomocné konstrukce umožnující provedení zemní konstrukce (príjezdy, sjezdy, nájezdy, lešení, podperné konstrukce, premostení, zpevnené plochy, zakrytí a pod.)
P | 10 | 17310 |  | ZEMNÍ KRAJNICE A DOSYPÁVKY SE ZHUTNĚNÍM | M3 | 12.42 | 0 | 0 |  |  | 0 | 0 | OTSKP 2022 | 0 | 3 |  |  | 0.21
PP |  |  |  | Plocha x délka =0.06*184+0.06*23
VV |  |  |  | "0.06*184+0.06*23 "0.06*184+0.06*23 = 12,420 [A]
TS |  |  |  | položka zahrnuje: - kompletní provedení zemní konstrukce vč. výběru vhodného materiálu - úprava ukládaného materiálu vlhčením, tříděním, promícháním nebo vysoušením, příp. jiné úpravy za účelem zlepšení jeho mech. vlastností - hutnění i různé míry hutnění - ošetření úložiště po celou dobu práce v něm vč. klimatických opatření - ztížení v okolí vedení, konstrukcí a objektů a jejich dočasné zajištění - ztížení provádění vč. hutnění ve ztížených podmínkách a stísněných prostorech - ztížené ukládání sypaniny pod vodu - ukládání po vrstvách a po jiných nutných částech (figurách) vč. dosypávek - spouštění a nošení materiálu - výměna částí zemní konstrukce znehodnocené klimatickými vlivy - ruční hutnění - svahování, hutnění a uzavírání povrchů svahů - udržování úložiště a jeho ochrana proti vodě - odvedení nebo obvedení vody v okolí úložiště a v úložišti - veškeré pomocné konstrukce umožňující provedení zemní konstrukce (příjezdy, sjezdy, nájezdy, lešení, podpěrné konstrukce, přemostění, zpevněné plochy, zakrytí a pod.)
P | 11 | 17481 |  | ZÁSYP JAM A RÝH Z NAKUPOVANÝCH MATERIÁLŮ | M3 | 1117.088 | 0 | 0 |  |  | 0 | 0 | OTSKP 2022 | 0 | 3 |  |  | 0.21
PP |  |  |  | Nesoudžný materiál fr. 0/125 Plocha x délka =8*34+20*24+6.4*22.67+164+56
VV |  |  |  | 8*34+20*24+6.4*22.67+164+56 = 1117,088 [A]
TS |  |  |  | položka zahrnuje: - kompletní provedení zemní konstrukce včetně nákupu a dopravy materiálu dle zadávací dokumentace - úprava ukládaného materiálu vlhčením, tříděním, promícháním nebo vysoušením, příp. jiné úpravy za účelem zlepšení jeho mech. vlastností - hutnění i různé míry hutnění - ošetření úložiště po celou dobu práce v něm vč. klimatických opatření - ztížení v okolí vedení, konstrukcí a objektů a jejich dočasné zajištění - ztížení provádění vč. hutnění ve ztížených podmínkách a stísněných prostorech - ztížené ukládání sypaniny pod vodu - ukládání po vrstvách a po jiných nutných částech (figurách) vč. dosypávek - spouštění a nošení materiálu - výměna částí zemní konstrukce znehodnocené klimatickými vlivy - udržování úložiště a jeho ochrana proti vodě - odvedení nebo obvedení vody v okolí úložiště a v úložišti - veškeré pomocné konstrukce umožňující provedení zemní konstrukce (příjezdy, sjezdy, nájezdy, lešení, podpěrné konstrukce, přemostění, zpevněné plochy, zakrytí a pod.)
P | 12 | 18110 |  | ÚPRAVA PLÁNĚ SE ZHUTNĚNÍM V HORNINĚ TŘ. I | M2 | 2657.27 | 0 | 0 |  |  | 0 | 0 | OTSKP 2022 | 0 | 3 |  |  | 0.21
PP |  |  |  | Plocha ACP * koef. 1.23 + Plocha DL * koef. 1.23 + štěrková plocha =1157.52*1.23+824*1.23+220
VV |  |  |  | "1157.52*1.23+824*1.23+220 "1157.52*1.23+824*1.23+220 = 2657,270 [A]
TS |  |  |  | položka zahrnuje úpravu pláně včetně vyrovnání výškových rozdílů. Míru zhutnění určuje projekt.
P | 13 | 18222 |  | ROZPROSTŘENÍ ORNICE VE SVAHU V TL DO 0,15M | M2 | 1653.333 | 0 | 0 |  |  | 0 | 0 | OTSKP 2022 | 0 | 3 |  |  | 0.21
PP |  |  |  | Odečteno z výkresu situace
VV |  |  |  | "Odečteno z výkresu situace "248/0.15 = 1653,333 [A]
TS |  |  |  | položka zahrnuje: nutné přemístění ornice z dočasných skládek vzdálených do 50m rozprostření ornice v předepsané tloušťce ve svahu přes 1:5
P | 14 | 18242 |  | ZALOŽENÍ TRÁVNÍKU HYDROOSEVEM NA ORNICI | M2 | 1653.333 | 0 | 0 |  |  | 0 | 0 | OTSKP 2022 | 0 | 3 |  |  | 0.21
PP |  |  |  | Odečteno z výkresu situace
VV |  |  |  | "Odečteno z výkresu situace "248/0.15 = 1653,333 [A]
TS |  |  |  | Zahrnuje dodání předepsané travní směsi, hydroosev na ornici, zalévání, první pokosení, to vše bez ohledu na sklon terénu
P | 15 | 18247 |  | OŠETŘOVÁNÍ TRÁVNÍKU | M2 | 1653.333 | 0 | 0 |  |  | 0 | 0 | OTSKP 2022 | 0 | 3 |  |  | 0.21
PP |  |  |  | Odečteno z výkresu situace
VV |  |  |  | "Odečteno z výkresu situace "248/0.15 = 1653,333 [A]
TS |  |  |  | Zahrnuje pokosení se shrabáním, naložení shrabků na dopravní prostředek, s odvozem a se složením, to vše bez ohledu na sklon terénu zahrnuje nutné zalití a hnojení
P | 16 | 18710 |  | OŠETRENÍ ORNICE NA SKLÁDCE | M3 | 812 | 0 | 0 |  |  | 0 | 0 | OTSKP 2022 | 0 | 3 |  |  | 0.21
PP |  |  |  | Kubatura sejmutí ornice =248+564
VV |  |  |  | 248+564 = 812,000 [A]
TS |  |  |  | Položka zahrnuje urovnání skládky do výšky max. 3m se sklony svahu 1:2 a mírnejšími, založení trávníku (event. ošetrení chemicky pred založením trávníku pri casové prodleve mezi nasypáním skládky a osetím), 1x za rok ošetrení chemicky, 2x za rok sekání.
SD |  | 2 |  | Základy | [6 empty] | 0 | 0
P | 17 | 21152 |  | SANAČNÍ ŽEBRA Z KAMENIVA DRCENÉHO | M3 | 39 | 0 | 0 |  |  | 0 | 0 | OTSKP 2022 | 0 | 3 |  |  | 0.21
PP |  |  |  | Délka x šířka x výška x počet =13*1*0.75*4
VV |  |  |  | "13*1*0.75*4 "13*1*0.75*4 = 39,000 [A]
TS |  |  |  | položka zahrnuje dodávku předepsaného kameniva, mimostaveništní a vnitrostaveništní dopravu a jeho uložení není-li v zadávací dokumentaci uvedeno jinak, jedná se o nakupovaný materiál
P | 18 | 21265 |  | TRATIVODY KOMPLET Z TRUB Z PLAST HMOT DN DO 300MM | M | 128 | 0 | 0 |  |  | 0 | 0 | OTSKP 2022 | 0 | 3 |  |  | 0.21
PP |  |  |  | Odečteno z výkresu situace =34+44+50
VV |  |  |  | "34+44+50 "34+44+50 = 128,000 [A]
TS |  |  |  | Položka platí pro kompletní konstrukce trativodů a zahrnuje zejména: - výkop rýhy předepsaného tvaru v dané třídě těžitelnosti, výplň, zásyp trativodu včetně dopravy, uložení přebytečného materiálu, dodávky předepsaného materiálu pro výplň a zásyp - zřízení spojovací vrstvy - zřízení podkladu a lože trativodu z předepsaného materiálu - dodávka a uložení trativodu předepsaného materiálu a profilu - obsyp trativodu předepsaným materiálem - ukončení trativodu zaústěním do potrubí nebo vodoteče, případně vybudování ukončujícího objektu (kapličky) dle VL - veškerý materiál, výrobky a polotovary, včetně mimostaveništní a vnitrostaveništní dopravy - nezahrnuje opláštění z geotextilie, fólie
P | 19 | 21461 |  | SEPARAČNÍ GEOTEXTILIE | M2 | 1525 | 0 | 0 |  |  | 0 | 0 | OTSKP 2022 | 0 | 3 |  |  | 0.21
PP |  |  |  | Opláštění trativodu =5*128 Geotextilie pod nesoudržným materiálem =685+200
VV |  |  |  | "5*128+685+200 "5*128+685+200 = 1525,000 [A]
TS |  |  |  | Položka zahrnuje: - dodávku předepsané geotextilie - úpravu, očištění a ochranu podkladu - přichycení k podkladu, případně zatížení - úpravy spojů a zajištění okrajů - úpravy pro odvodnění - nutné přesahy - mimostaveništní a vnitrostaveništní dopravu
SD |  | 4 |  | Vodorovné konstrukce | [6 empty] | 0 | 0
P | 20 | 465512 |  | DLAŽBY Z LOMOVÉHO KAMENE NA MC | M3 | 0.5 | 0 | 0 |  |  | 0 | 0 | OTSKP 2022 | 0 | 3 |  |  | 0.21
PP |  |  |  | Odečteno z výkresu situace - plocha u opěrné zdi
VV |  |  |  | "Odečteno z výkresu situace - plocha u opěrné zdi "0.5 = 0,500 [A]
TS |  |  |  | položka zahrnuje: - nutné zemní práce (svahování, úpravu pláně a pod.) - zřízení spojovací vrstvy - zřízení lože dlažby z cementové malty předepsané kvality a předepsané tloušťky - dodávku a položení dlažby z lomového kamene do předepsaného tvaru - spárování, těsnění, tmelení a vyplnění spar MC případně s vyklínováním - úprava povrchu pro odvedení srážkové vody - nezahrnuje podklad pod dlažbu, vykazuje se samostatně položkami SD 45
SD |  | 5 |  | Komunikace | [6 empty] | 0 | 0
P | 21 | 56324 |  | VOZOVKOVÉ VRSTVY Z VIBROVANÉHO ŠTERKU TL. DO 200MM | M2 | 220 | 0 | 0 |  |  | 0 | 0 | OTSKP 2022 | 0 | 3 |  |  | 0.21
PP |  |  |  | Odečteno z výkresu situace - plochy za IZS a u kom. K servisní štole
VV |  |  |  | "Odečteno z výkresu situace - plochy za IZS a u kom. K servisní štole "220 = 220,000 [A]
TS |  |  |  | - dodání kameniva predepsané kvality a zrnitosti - rozprostrení a zhutnení vrstvy v predepsané tlouštce - zrízení vrstvy bez rozlišení šírky, pokládání vrstvy po etapách - nezahrnuje postriky, nátery
P | 22 | 56334 |  | VOZOVKOVÉ VRSTVY ZE ŠTĚRKODRTI TL. DO 200MM | M2 | 1013.52 | 0 | 0 |  |  | 0 | 0 | OTSKP 2022 | 0 | 3 |  |  | 0.21
PP |  |  |  | Plocha DL * koef. 1.23
VV |  |  |  | "Plocha DL * koef. 1.23 "824*1.23 = 1013,520 [A]
TS |  |  |  | - dodání kameniva předepsané kvality a zrnitosti - rozprostření a zhutnění vrstvy v předepsané tloušťce - zřízení vrstvy bez rozlišení šířky, pokládání vrstvy po etapách - nezahrnuje postřiky, nátěry
P | 23 | 56335 |  | VOZOVKOVÉ VRSTVY ZE ŠTĚRKODRTI TL. DO 250MM | M2 | 1423.75 | 0 | 0 |  |  | 0 | 0 | OTSKP 2022 | 0 | 3 |  |  | 0.21
PP |  |  |  | Plocha ACP * koef. 1.23
VV |  |  |  | "Plocha ACP * koef. 1.23 "1157.52*1.23 = 1423,750 [A]
TS |  |  |  | - dodání kameniva předepsané kvality a zrnitosti - rozprostření a zhutnění vrstvy v předepsané tloušťce - zřízení vrstvy bez rozlišení šířky, pokládání vrstvy po etapách - nezahrnuje postřiky, nátěry
P | 24 | 56932 |  | ZPEVNĚNÍ KRAJNIC ZE ŠTĚRKODRTI TL. DO 100MM | M2 | 291 | 0 | 0 |  |  | 0 | 0 | OTSKP 2022 | 0 | 3 |  |  | 0.21
PP |  |  |  | Odečteno z výkresu situace
VV |  |  |  | "Odečteno z výkresu situace "291 = 291,000 [A]
TS |  |  |  | - dodání kameniva předepsané kvality a zrnitosti - rozprostření a zhutnění vrstvy v předepsané tloušťce - zřízení vrstvy bez rozlišení šířky, pokládání vrstvy po etapách
P | 25 | 572123 |  | INFILTRAČNÍ POSTŘIK Z EMULZE DO 1,0KG/M2 | M2 | 1423.75 | 0 | 0 |  |  | 0 | 0 | OTSKP 2022 | 0 | 3 |  |  | 0.21
PP |  |  |  | Plocha ACP * koef. 1.23
VV |  |  |  | "Plocha ACP * koef. 1.23 "1157.52*1.23 = 1423,750 [A]
TS |  |  |  | - dodání všech předepsaných materiálů pro postřiky v předepsaném množství - provedení dle předepsaného technologického předpisu - zřízení vrstvy bez rozlišení šířky, pokládání vrstvy po etapách - úpravu napojení, ukončení
P | 26 | 572214 |  | SPOJOVACÍ POSTŘIK Z MODIFIK EMULZE DO 0,5KG/M2 | M2 | 1157.52 | 0 | 0 |  |  | 0 | 0 | OTSKP 2022 | 0 | 3 |  |  | 0.21
PP |  |  |  | Plocha ACO * koef. 1.06
VV |  |  |  | "Plocha ACO * koef. 1.06 "1092*1.06 = 1157,520 [A]
TS |  |  |  | - dodání všech předepsaných materiálů pro postřiky v předepsaném množství - provedení dle předepsaného technologického předpisu - zřízení vrstvy bez rozlišení šířky, pokládání vrstvy po etapách - úpravu napojení, ukončení
P | 27 | 57475 |  | VOZOVKOVÉ VÝZTUŽNÉ VRSTVY Z GEOMŘÍŽOVINY | M2 | 4056 | 0 | 0 |  |  | 0 | 0 | OTSKP 2022 | 0 | 3 |  |  | 0.21
PP |  |  |  | Šířka x délka x počet Plocha IZS =25*24*3 Komunikace =14*34*3 Komunikace k servisní štole =12*23*3
VV |  |  |  | "25*24*3+14*34*3+12*23*3 "25*24*3+14*34*3+12*23*3 = 4056,000 [A]
TS |  |  |  | - dodání geomříže v požadované kvalitě a v množství včetně přesahů (přesahy započteny v jednotkové ceně) - očištění podkladu - pokládka geomříže dle předepsaného technologického předpisu
P | 28 | 574A33 |  | ASFALTOVÝ BETON PRO OBRUSNÉ VRSTVY ACO 11 TL. 40MM | M2 | 1092 | 0 | 0 |  |  | 0 | 0 | OTSKP 2022 | 0 | 3 |  |  | 0.21
PP |  |  |  | Odečteno z výkresu situace
VV |  |  |  | "Odečteno z výkresu situace "1092 = 1092,000 [A]
TS |  |  |  | - dodání směsi v požadované kvalitě - očištění podkladu - uložení směsi dle předepsaného technologického předpisu, zhutnění vrstvy v předepsané tloušťce - zřízení vrstvy bez rozlišení šířky, pokládání vrstvy po etapách, včetně pracovních spar a spojů - úpravu napojení, ukončení podél obrubníků, dilatačních zařízení, odvodňovacích proužků, odvodňovačů, vpustí, šachet a pod. - nezahrnuje postřiky, nátěry - nezahrnuje těsnění podél obrubníků, dilatačních zařízení, odvodňovacích proužků, odvodňovačů, vpustí, šachet a pod.
P | 29 | 574E66 |  | ASFALTOVÝ BETON PRO PODKLADNÍ VRSTVY ACP 16+, 16S TL. 70MM | M2 | 1157.52 | 0 | 0 |  |  | 0 | 0 | OTSKP 2022 | 0 | 3 |  |  | 0.21
PP |  |  |  | Plocha ACO * koef. 1.06
VV |  |  |  | "Plocha ACO * koef. 1.06 "1092*1.06 = 1157,520 [A]
TS |  |  |  | - dodání směsi v požadované kvalitě - očištění podkladu - uložení směsi dle předepsaného technologického předpisu, zhutnění vrstvy v předepsané tloušťce - zřízení vrstvy bez rozlišení šířky, pokládání vrstvy po etapách, včetně pracovních spar a spojů - úpravu napojení, ukončení podél obrubníků, dilatačních zařízení, odvodňovacích proužků, odvodňovačů, vpustí, šachet a pod. - nezahrnuje postřiky, nátěry - nezahrnuje těsnění podél obrubníků, dilatačních zařízení, odvodňovacích proužků, odvodňovačů, vpustí, šachet a pod.
P | 30 | 58212 |  | DLÁŽDENÉ KRYTY Z VELKÝCH KOSTEK DO LOŽE Z MC | M2 | 42 | 0 | 0 |  |  | 0 | 0 | OTSKP 2022 | 0 | 3 |  |  | 0.21
PP
VV |  |  |  | 42 = 42,000 [A] "Celkové množství "42.000000 = 42,000 [B]
TS |  |  |  | - dodání dlažebního materiálu v požadované kvalite, dodání materiálu pro predepsané lože v tlouštce predepsané dokumentací a pro predepsanou výpln spar - ocištení podkladu - uložení dlažby dle predepsaného technologického predpisu vcetne predepsané podkladní vrstvy a predepsané výplne spar - zrízení vrstvy bez rozlišení šírky, pokládání vrstvy po etapách - úpravu napojení, ukoncení podél obrubníku, dilatacních zarízení, odvodnovacích proužku, odvodnovacu, vpustí, šachet a pod., nestanoví-li zadávací dokumentace jinak - nezahrnuje postriky, nátery - nezahrnuje tesnení podél obrubníku, dilatacních zarízení, odvodnovacích proužku, odvodnovacu, vpustí, šachet a pod.
P | 31 | 582612 |  | KRYTY Z BETON DLAŽDIC SE ZÁMKEM ŠEDÝCH TL 80MM DO LOŽE Z KAM | M2 | 824 | 0 | 0 |  |  | 0 | 0 | OTSKP 2022 | 0 | 3 |  |  | 0.21
PP |  |  |  | Odečteno z výkresu situace
VV |  |  |  | "Odečteno z výkresu situace "824 = 824,000 [A]
TS |  |  |  | - dodání dlažebního materiálu v požadované kvalitě, dodání materiálu pro předepsané lože v tloušťce předepsané dokumentací a pro předepsanou výplň spar - očištění podkladu - uložení dlažby dle předepsaného technologického předpisu včetně předepsané podkladní vrstvy a předepsané výplně spar - zřízení vrstvy bez rozlišení šířky, pokládání vrstvy po etapách - úpravu napojení, ukončení podél obrubníků, dilatačních zařízení, odvodňovacích proužků, odvodňovačů, vpustí, šachet a pod., nestanoví-li zadávací dokumentace jinak - nezahrnuje postřiky, nátěry - nezahrnuje těsnění podél obrubníků, dilatačních zařízení, odvodňovacích proužků, odvodňovačů, vpustí, šachet a pod.
SD |  | 8 |  | Potrubí | [6 empty] | 0 | 0
P | 32 | 894858 |  | ŠACHTY KANALIZAČNÍ PLASTOVÉ D 600MM | KUS | 8 | 0 | 0 |  |  | 0 | 0 | OTSKP 2022 | 0 | 3 |  |  | 0.21
PP |  |  |  | Odečteno z výkresu situace
VV |  |  |  | "Odečteno z výkresu situace "8 = 8,000 [A]
TS |  |  |  | položka zahrnuje: - poklopy s rámem z předepsaného materiálu a tvaru - předepsané plastové skruže, dno a není-li uvedeno jinak i podkladní vrstvu (z kameniva nebo betonu). - výplň, těsnění a tmelení spár a spojů, - očištění a ošetření úložných ploch, - předepsané podkladní konstrukce
SD |  | 9 |  | Ostatní konstrukce a práce | [6 empty] | 0 | 0
P | 33 | 9113A1 |  | SVODIDLO OCEL SILNIČ JEDNOSTR, ÚROVEŇ ZADRŽ N1, N2 - DODÁVKA A MONTÁŽ | M | 76 | 0 | 0 |  |  | 0 | 0 | OTSKP 2022 | 0 | 3 |  |  | 0.21
PP |  |  |  | Odečteno z výkresu situace
VV |  |  |  | "Odečteno z výkresu situace "76 = 76,000 [A]
TS |  |  |  | položka zahrnuje: - kompletní dodávku všech dílů ocelového svodidla s předepsanou povrchovou úpravou včetně spojovacích prvků - montáž a osazení svodidla, osazení sloupků zaberaněním nebo osazením do betonových bloků (včetně betonových bloků a nutných zemních prací - ukončení zapuštěním do betonových bloků (včetně betonového bloku a nutných zemních prací) nebo koncovkou - přechod na jiný typ svodidla nebo přes mostní závěr - ochranu proti bludným proudům a vývody pro jejich měření nezahrnuje odrazky nebo retroreflexní fólie
P | 34 | 91228 |  | SMĚROVÉ SLOUPKY Z PLAST HMOT VČETNĚ ODRAZNÉHO PÁSKU | KUS | 2 | 0 | 0 |  |  | 0 | 0 | OTSKP 2022 | 0 | 3 |  |  | 0.21
PP |  |  |  | Odečteno z výkresu situace
VV |  |  |  | "Odečteno z výkresu situace "2 = 2,000 [A]
TS |  |  |  | položka zahrnuje: - dodání a osazení sloupku včetně nutných zemních prací - vnitrostaveništní a mimostaveništní doprava - odrazky plastové nebo z retroreflexní fólie
P | 35 | 91271 |  | ZÁVORA MECHANICKÁ | KUS | 1 | 0 | 0 |  |  | 0 | 0 | OTSKP 2022 | 0 | 3 |  |  | 0.21
PP |  |  |  | Odečteno z výkresu situace
VV |  |  |  | "Odečteno z výkresu situace "1 = 1,000 [A]
TS |  |  |  | zahrnuje dodávku kompletního zařízení včetně nutných zemních prací a základových konstrukcí
P | 36 | 914151 |  | DOPRAVNÍ ZNAČKY ZÁKLAD VELIKOSTI HLINÍK NEREFLEX - DODÁVKA A MONTÁŽ | KUS | 1 | 0 | 0 |  |  | 0 | 0 | OTSKP 2022 | 0 | 3 |  |  | 0.21
PP |  |  |  | Odečteno z výkresu situace - B1
VV |  |  |  | "Odečteno z výkresu situace - B1 "1 = 1,000 [A]
TS |  |  |  | položka zahrnuje: - dodávku a montáž značek v požadovaném provedení
P | 37 | 914351 |  | DOPRAV ZNAČKY ZMENŠ VEL HLINÍK - DODÁVKA A MONTÁŽ | KUS | 1 | 0 | 0 |  |  | 0 | 0 | OTSKP 2022 | 0 | 3 |  |  | 0.21
PP |  |  |  | Odečteno z výkresu situace - E12
VV |  |  |  | "Odečteno z výkresu situace - E12 "1 = 1,000 [A]
TS |  |  |  | položka zahrnuje: - dodávku a montáž značek v požadovaném provedení
P | 38 | 914921 |  | SLOUPKY A STOJKY DOPRAVNÍCH ZNAČEK Z OCEL TRUBEK DO PATKY - DODÁVKA A MONTÁŽ | KUS | 1 | 0 | 0 |  |  | 0 | 0 | OTSKP 2022 | 0 | 3 |  |  | 0.21
PP |  |  |  | Odečteno z výkresu situace
VV |  |  |  | "Odečteno z výkresu situace "1 = 1,000 [A]
TS |  |  |  | položka zahrnuje: - sloupky a upevňovací zařízení včetně jejich osazení (betonová patka, zemní práce)
P | 39 | 917211 |  | ZÁHONOVÉ OBRUBY Z BETONOVÝCH OBRUBNÍKŮ ŠÍŘ 50MM | M | 42 | 0 | 0 |  |  | 0 | 0 | OTSKP 2022 | 0 | 3 |  |  | 0.21
PP |  |  |  | Odečteno z výkresu situace
VV |  |  |  | "Odečteno z výkresu situace "42 = 42,000 [A]
TS |  |  |  | Položka zahrnuje: dodání a pokládku betonových obrubníků o rozměrech předepsaných zadávací dokumentací betonové lože i boční betonovou opěrku.
P | 40 | 917224 |  | SILNIČNÍ A CHODNÍKOVÉ OBRUBY Z BETONOVÝCH OBRUBNÍKŮ ŠÍŘ 150MM | M | 63.5 | 0 | 0 |  |  | 0 | 0 | OTSKP 2022 | 0 | 3 |  |  | 0.21
PP |  |  |  | Odečteno z výkresu situace
VV |  |  |  | "Odečteno z výkresu situace "63.5 = 63,500 [A]
TS |  |  |  | Položka zahrnuje: dodání a pokládku betonových obrubníků o rozměrech předepsaných zadávací dokumentací betonové lože i boční betonovou opěrku.
P | 41 | 935212 |  | PŘÍKOPOVÉ ŽLABY Z BETON TVÁRNIC ŠÍŘ DO 600MM DO BETONU TL 100MM | M | 45.5 | 0 | 0 |  |  | 0 | 0 | OTSKP 2022 | 0 | 3 |  |  | 0.21
PP |  |  |  | Odečteno z výkresu situace
VV |  |  |  | "Odečteno z výkresu situace "45.5 = 45,500 [A]
TS |  |  |  | položka zahrnuje: - dodávku a uložení příkopových tvárnic předepsaného rozměru a kvality - dodání a rozprostření lože z předepsaného materiálu v předepsané kvalitěa v předepsané tloušťce - veškerou manipulaci s materiálem, vnitrostaveništní i mimostaveništní dopravu - ukončení, patky, spárování - měří se v metrech běžných délky osy žlabu
P | 42 | 93563 |  | ŽLABY OCELOLITINOVÉ SVĚTLÉ ŠÍŘKY DO 200MM VČET MŘÍŽÍ | M | 26.3 | 0 | 0 |  |  | 0 | 0 | OTSKP 2022 | 0 | 3 |  |  | 0.21
PP |  |  |  | Odečteno z výkresu situace
VV |  |  |  | "Odečteno z výkresu situace "26.3 = 26,300 [A]
TS |  |  |  | položka zahrnuje: -dodávku a uložení dílců žlabu z předepsaného materiálu předepsaných rozměrů včetně mříže - spárování, úpravy vtoku a výtoku - nezahrnuje nutné zemní práce, předepsané lože, obetonování - měří se v metrech běžných délky osy žlabu, odečítají se čistící kusy a vpustě
SD |  | R015 |  | LIKVIDACE ODPADŮ včetně dopravy | [6 empty] | 0 | 0
P | 43 | R015111 | 901 | LIKVIDACE ODPADŮ NEKONTAMINOVANÝCH - 17 05 04 VYTĚŽENÉ ZEMINY A HORNINY - I. TŘÍDA TĚŽITELNOSTI včetně dopravy | T | 122.944 | 0 | 0 |  |  | 0 | 0 | ODP+d 22 NEMASE 2022 | 0 | 3 |  |  | 0.21
PP |  |  |  | Evidenční položka. Neoceňovat v objektu SO/PS, položka se oceňuje pouze v objektu SO 90-90.
VV |  |  |  | 68*1.808 = 122,944 [A]
TS |  |  |  | 1. Položka obsahuje: – veškeré poplatky provozovateli skládky, recyklační linky nebo jiného zařízení na zpracování nebo likvidaci odpadů související s převzetím, uložením, zpracováním nebo likvidací odpadu – náklady spojené s dopravou odpadu z místa stavby na místo převzetí provozovatelem skládky, recyklační linky nebo jiného zařízení na zpracování nebo likvidaci odpadů - platí pro jakýkoliv způsob dopravy (po suchu, po vodě, ve vzduchu, ppř. dopravníky) a zahrnuje i potřebný počet naložení nebo přeložení či úpravou v případě meziskládkování - náklady spojené s vyložením, manipulací, rozhrnutím či úpravou do figury s materiálem v místě skládky 3. Způsob měření: Tunou se rozumí hmotnost odpadu vytříděného v souladu se zákonem č. 185/2001 Sb., o nakládání s odpady, v platném znění.
P | 44 | R015240 | 914 | LIKVIDACE ODPADŮ NEKONTAMINOVANÝCH - 20 03 99 ODPAD PODOBNÝ KOMUNÁLNÍMU ODPADU včetně dopravy | T | 0.5 | 0 | 0 |  |  | 0 | 0 | ODP+d 22 NEMASE 2022 | 0 | 3 |  |  | 0.21
PP |  |  |  | Evidenční položka. Neoceňovat v objektu SO/PS, položka se oceňuje pouze v objektu SO 90-90.
VV |  |  |  | 0.5*1 = 0,500 [A]
TS |  |  |  | 1. Položka obsahuje: - veškeré poplatky provozovateli skládky, recyklační linky nebo jiného zařízení na zpracování nebo likvidaci odpadů související s převzetím, uložením, zpracováním nebo likvidací odpadu - náklady spojené s dopravou odpadu z místa stavby na místo převzetí provozovatelem skládky, recyklační linky nebo jiného zařízení na zpracování nebo likvidaci odpadů - platí pro jakýkoliv způsob dopravy (po suchu, po vodě, ve vzduchu, ppř. dopravníky) a zahrnuje i potřebný počet naložení nebo přeložení či úpravou v případě meziskládkování - náklady spojené s vyložením, manipulací, rozhrnutím či úpravou do figury s materiálem v místě skládky 3. Způsob měření: Tunou se rozumí hmotnost odpadu vytříděného v souladu se zákonem č. 185/2001 Sb., o nakládání s odpady, v platném znění.

## SO 38-30-56
SŽDC05 | [14 empty] | 3
S | Stavba: | 3273214901_zm11 |  | Modernizace trati Nemanice I - Ševětín, část "B" Red Fidic | [6 empty] | D.2.1.8 | 0 | AspeEsticon | 0 | 2
O | Objekt: | D.2.1.8 |  | Pozemní komunikace | [9 empty] | 0.12 | 2
Typ | Poř. číslo | Kód položky | Varianta | Název položky | MJ | Množství | Jednotková hmotnost | Celková hmotnost |  |  | Jednotková cena |  | Cenové soustavy | 0.21
Dodávka
[9 empty] | Jednotková | Celkem | Jednotková | Celkem |  |  |  | Počet položek s nulovou cenou | 34
O1 |  | SO 38-30-56 |  | Nemanice–Ševětín, přeložka silnice II/146, část 1 | [6 empty] | 0 | 0
SD |  | 1 |  | Zemní práce | [6 empty] | 0 | 0
P | 1 | 11313A |  | ODSTRANENÍ KRYTU ZPEVNENÝCH PLOCH S ASFALTOVÝM POJIVEM - BEZ DOPRAVY | M3 | 300 | 0 | 0 |  |  | 0 | 0 | OTSKP 2022 | 0 | 3 |  |  | 0.21
PP
VV |  |  |  | 2500*0,12 = 300,000 [A]
TS |  |  |  | Položka zahrnuje veškerou manipulaci s vybouranou sutí a s vybouranými hmotami, krome vodorovné dopravy, vc. uložení na skládku. Nezahrnuje poplatek za skládku, který se vykazuje v položce 0141** (s výjimkou malého množství bouraného materiálu, kde je možné poplatek zahrnout do jednotkové ceny bourání – tento fakt musí být uveden v doplnujícím textu k položce).
P | 2 | 11332A |  | ODSTRANENÍ PODKLADU ZPEVNENÝCH PLOCH Z KAMENIVA NESTMELENÉHO - BEZ DOPRAVY | M3 | 750 | 0 | 0 |  |  | 0 | 0 | OTSKP 2022 | 0 | 3 |  |  | 0.21
PP
VV |  |  |  | 2500*0,3 = 750,000 [A]
TS |  |  |  | Položka zahrnuje veškerou manipulaci s vybouranou sutí a s vybouranými hmotami, krome vodorovné dopravy, vc. uložení na skládku. Nezahrnuje poplatek za skládku, který se vykazuje v položce 0141** (s výjimkou malého množství bouraného materiálu, kde je možné poplatek zahrnout do jednotkové ceny bourání – tento fakt musí být uveden v doplnujícím textu k položce).
P | 3 | 121104 |  | SEJMUTÍ ORNICE NEBO LESNÍ PUDY S ODVOZEM DO 5KM | M3 | 3564 | 0 | 0 |  |  | 0 | 0 | OTSKP 2022 | 0 | 3 |  |  | 0.21
PP |  |  |  | Ornice pro zpětně využití v rámci jiného stavebního objektu
VV |  |  |  | "Odečteno z CADU "3564 = 3564,000 [A]
TS |  |  |  | položka zahrnuje sejmutí ornice bez ohledu na tlouštku vrstvy a její vodorovnou dopravu nezahrnuje uložení na trvalou skládku
P | 4 | 12190 |  | PŘEVRSTVENÍ ORNICE | M3 | 3564 | 0 | 0 |  |  | 0 | 0 | OTSKP 2022 | 0 | 3 |  |  | 0.21
PP
VV |  |  |  | "Odečteno z CADU "3564 = 3564,000 [A]
TS |  |  |  | položka zahrnuje převrstvení ornice na skládce
P | 5 | 122734 |  | ODKOPÁVKY A PROKOPÁVKY OBECNÉ TR. I, ODVOZ DO 5KM | M3 | 1600 | 0 | 0 |  |  | 0 | 0 | OTSKP 2022 | 0 | 3 |  |  | 0.21
PP
VV |  |  |  | "Odečteno z CADU "1600 = 1600,000 [A]
TS |  |  |  | položka zahrnuje: - vodorovná a svislá doprava, premístení, preložení, manipulace s výkopkem - kompletní provedení vykopávky nezapažené i zapažené - ošetrení výkopište po celou dobu práce v nem vc. klimatických opatrení - ztížení vykopávek v blízkosti podzemního vedení, konstrukcí a objektu vc. jejich docasného zajištení - ztížení pod vodou, v okolí výbušnin, ve stísnených prostorech a pod. - príplatek za lepivost - težení po vrstvách, pásech a po jiných nutných cástech (figurách) - cerpání vody vc. cerpacích jímek, potrubí a pohotovostní cerpací soupravy (viz ustanovení k pol. 1151,2) - potrebné snížení hladiny podzemní vody - težení a rozpojování jednotlivých balvanu - vytahování a nošení výkopku - svahování a presvah. svahu do konecného tvaru, výmena hornin v podloží a v pláni znehodnocené klimatickými vlivy - rucní vykopávky, odstranení korenu a napadávek - pažení, vzeprení a rozeprení vc. prepažování (vyjma štetových sten) - úpravu, ochranu a ocištení dna, základové spáry, sten a svahu - zhutnení podloží, prípadne i svahu vc. svahování - zrízení stupnu v podloží a lavic na svazích, není-li pro tyto práce zrízena samostatná položka - udržování výkopište a jeho ochrana proti vode - odvedení nebo obvedení vody v okolí výkopište a ve výkopišti - trídení výkopku - veškeré pomocné konstrukce umožnující provedení vykopávky (príjezdy, sjezdy, nájezdy, lešení, podper. konstr., premostení, zpevnené plochy, zakrytí a pod.) - nezahrnuje uložení zeminy (na skládku, do násypu) ani poplatky za skládku, vykazují se v položce c.0141**
P | 6 | 125734 |  | VYKOPÁVKY ZE ZEMNÍKU A SKLÁDEK TR. I, ODVOZ DO 5KM | M3 | 1549 | 0 | 0 |  |  | 0 | 0 | OTSKP 2022 | 0 | 3 |  |  | 0.21
PP
VV |  |  |  | "Odečteno z CADU "1549 = 1549,000 [A]
TS |  |  |  | položka zahrnuje: - vodorovná a svislá doprava, premístení, preložení, manipulace s výkopkem - kompletní provedení vykopávky nezapažené i zapažené - ošetrení výkopište po celou dobu práce v nem vc. klimatických opatrení - ztížení vykopávek v blízkosti podzemního vedení, konstrukcí a objektu vc. jejich docasného zajištení - ztížení pod vodou, v okolí výbušnin, ve stísnených prostorech a pod. - príplatek za lepivost - težení po vrstvách, pásech a po jiných nutných cástech (figurách) - cerpání vody vc. cerpacích jímek, potrubí a pohotovostní cerpací soupravy (viz ustanovení k pol. 1151,2) - potrebné snížení hladiny podzemní vody - težení a rozpojování jednotlivých balvanu - vytahování a nošení výkopku - rucní vykopávky, odstranení korenu a napadávek - pažení, vzeprení a rozeprení vc. prepažování (vyjma štetových sten) - úpravu, ochranu a ocištení dna, základové spáry, sten a svahu - udržování výkopište a jeho ochrana proti vode - odvedení nebo obvedení vody v okolí výkopište a ve výkopišti - trídení výkopku - veškeré pomocné konstrukce umožnující provedení vykopávky (príjezdy, sjezdy, nájezdy, lešení, podper. konstr., premostení, zpevnené plochy, zakrytí a pod.) položka nezahrnuje: - práce spojené s otvírkou zemníku
P | 7 | 132734 |  | HLOUBENÍ RÝH ŠÍR DO 2M PAŽ I NEPAŽ TR. I, ODVOZ DO 5KM | M3 | 300 | 0 | 0 |  |  | 0 | 0 | OTSKP 2022 | 0 | 3 |  |  | 0.21
PP
VV |  |  |  | 300 = 300,000 [A]
TS |  |  |  | položka zahrnuje: - vodorovná a svislá doprava, premístení, preložení, manipulace s výkopkem - kompletní provedení vykopávky nezapažené i zapažené - ošetrení výkopište po celou dobu práce v nem vc. klimatických opatrení - ztížení vykopávek v blízkosti podzemního vedení, konstrukcí a objektu vc. jejich docasného zajištení - ztížení pod vodou, v okolí výbušnin, ve stísnených prostorech a pod. - príplatek za lepivost - težení po vrstvách, pásech a po jiných nutných cástech (figurách) - cerpání vody vc. cerpacích jímek, potrubí a pohotovostní cerpací soupravy (viz ustanovení k pol. 1151,2) - potrebné snížení hladiny podzemní vody - težení a rozpojování jednotlivých balvanu - vytahování a nošení výkopku - svahování a presvah. svahu do konecného tvaru, výmena hornin v podloží a v pláni znehodnocené klimatickými vlivy - rucní vykopávky, odstranení korenu a napadávek - pažení, vzeprení a rozeprení vc. prepažování (vyjma štetových sten) - úpravu, ochranu a ocištení dna, základové spáry, sten a svahu - odvedení nebo obvedení vody v okolí výkopište a ve výkopišti - trídení výkopku - veškeré pomocné konstrukce umožnující provedení vykopávky (príjezdy, sjezdy, nájezdy, lešení, podper. konstr., premostení, zpevnené plochy, zakrytí a pod.) - nezahrnuje uložení zeminy (na skládku, do násypu) ani poplatky za skládku, vykazují se v položce c.0141**
P | 8 | 17110 |  | ULOŽENÍ SYPANINY DO NÁSYPŮ SE ZHUTNĚNÍM | M3 | 1274.4 | 0 | 0 |  |  | 0 | 0 | OTSKP 2022 | 0 | 3 |  |  | 0.21
PP
VV |  |  |  | "Odečteno z CADU "1274,4 = 1274,400 [A]
TS |  |  |  | položka zahrnuje: - kompletní provedení zemní konstrukce vč. výběru vhodného materiálu - úprava ukládaného materiálu vlhčením, tříděním, promícháním nebo vysoušením, příp. jiné úpravy za účelem zlepšení jeho mech. vlastností - hutnění i různé míry hutnění - ošetření úložiště po celou dobu práce v něm vč. klimatických opatření - ztížení v okolí vedení, konstrukcí a objektů a jejich dočasné zajištění - ztížení provádění vč. hutnění ve ztížených podmínkách a stísněných prostorech - ztížené ukládání sypaniny pod vodu - ukládání po vrstvách a po jiných nutných částech (figurách) vč. dosypávek - spouštění a nošení materiálu - výměna částí zemní konstrukce znehodnocené klimatickými vlivy - ruční hutnění a výplň jam a prohlubní v podloží - úprava, očištění, ochrana a zhutnění podloží - svahování, hutnění a uzavírání povrchů svahů - zřízení lavic na svazích - udržování úložiště a jeho ochrana proti vodě - odvedení nebo obvedení vody v okolí úložiště a v úložišti - veškeré pomocné konstrukce umožňující provedení zemní konstrukce (příjezdy, sjezdy, nájezdy, lešení, podpěrné konstrukce, přemostění, zpevněné plochy, zakrytí a pod.)
P | 9 | 17120 |  | ULOŽENÍ SYPANINY DO NÁSYPŮ A NA SKLÁDKY BEZ ZHUTNĚNÍ | M3 | 5464 | 0 | 0 |  |  | 0 | 0 | OTSKP 2022 | 0 | 3 |  |  | 0.21
PP
VV |  |  |  | 3564+1600+300 = 5464,000 [A]
TS |  |  |  | položka zahrnuje: - kompletní provedení zemní konstrukce do předepsaného tvaru - ošetření úložiště po celou dobu práce v něm vč. klimatických opatření - ztížení v okolí vedení, konstrukcí a objektů a jejich dočasné zajištění - ztížení provádění ve ztížených podmínkách a stísněných prostorech - ztížené ukládání sypaniny pod vodu - ukládání po vrstvách a po jiných nutných částech (figurách) vč. dosypávek - spouštění a nošení materiálu - úprava, očištění a ochrana podloží a svahů - svahování, uzavírání povrchů svahů - udržování úložiště a jeho ochrana proti vodě - odvedení nebo obvedení vody v okolí úložiště a v úložišti - veškeré pomocné konstrukce umožňující provedení zemní konstrukce (příjezdy, sjezdy, nájezdy, lešení, podpěrné konstrukce, přemostění, zpevněné plochy, zakrytí a pod.)
P | 10 | 17180 |  | ULOŽENÍ SYPANINY DO NÁSYPU Z NAKUPOVANÝCH MATERIÁLU | M3 | 24199 | 0 | 0 |  |  | 0 | 0 | OTSKP 2022 | 0 | 3 |  |  | 0.21
PP |  |  |  | Násyp - nový materiál(kamenivo), který bude na stavbu zakoupený
VV |  |  |  | "Násyp - nový materiál(kamenivo), který bude na stavbu zakoupený "24199 = 24199,000 [A]
TS |  |  |  | položka zahrnuje: - kompletní provedení zemní konstrukce (násypového telesa vcetne aktivní zóny) vcetne nákupu a dopravy materiálu dle zadávací dokumentace - úprava ukládaného materiálu vlhcením, trídením, promícháním nebo vysoušením, príp. jiné úpravy za úcelem zlepšení jeho mech. vlastností - hutnení i ruzné míry hutnení - ošetrení úložište po celou dobu práce v nem vc. klimatických opatrení - ztížení v okolí vedení, konstrukcí a objektu a jejich docasné zajištení - ztížení provádení vc. hutnení ve ztížených podmínkách a stísnených prostorech - ztížené ukládání sypaniny pod vodu - ukládání po vrstvách a po jiných nutných cástech (figurách) vc. dosypávek - spouštení a nošení materiálu - výmena cástí zemní konstrukce znehodnocené klimatickými vlivy - rucní hutnení a výpln jam a prohlubní v podloží - úprava, ocištení, ochrana a zhutnení podloží - svahování, hutnení a uzavírání povrchu svahu - zrízení lavic na svazích - udržování úložište a jeho ochrana proti vode - odvedení nebo obvedení vody v okolí úložište a v úložišti - veškeré pomocné konstrukce umožnující provedení zemní konstrukce (príjezdy, sjezdy, nájezdy, lešení, podperné konstrukce, premostení, zpevnené plochy, zakrytí a pod.)
P | 11 | 17310 |  | ZEMNÍ KRAJNICE A DOSYPÁVKY SE ZHUTNĚNÍM | M3 | 250 | 0 | 0 |  |  | 0 | 0 | OTSKP 2022 | 0 | 3 |  |  | 0.21
PP
VV |  |  |  | 250 = 250,000 [A]
TS |  |  |  | položka zahrnuje: - kompletní provedení zemní konstrukce vč. výběru vhodného materiálu - úprava ukládaného materiálu vlhčením, tříděním, promícháním nebo vysoušením, příp. jiné úpravy za účelem zlepšení jeho mech. vlastností - hutnění i různé míry hutnění - ošetření úložiště po celou dobu práce v něm vč. klimatických opatření - ztížení v okolí vedení, konstrukcí a objektů a jejich dočasné zajištění - ztížení provádění vč. hutnění ve ztížených podmínkách a stísněných prostorech - ztížené ukládání sypaniny pod vodu - ukládání po vrstvách a po jiných nutných částech (figurách) vč. dosypávek - spouštění a nošení materiálu - výměna částí zemní konstrukce znehodnocené klimatickými vlivy - ruční hutnění - svahování, hutnění a uzavírání povrchů svahů - udržování úložiště a jeho ochrana proti vodě - odvedení nebo obvedení vody v okolí úložiště a v úložišti - veškeré pomocné konstrukce umožňující provedení zemní konstrukce (příjezdy, sjezdy, nájezdy, lešení, podpěrné konstrukce, přemostění, zpevněné plochy, zakrytí a pod.)
P | 12 | 17511 |  | OBSYP POTRUBÍ A OBJEKTŮ SE ZHUTNĚNÍM | M3 | 24.6 | 0 | 0 |  |  | 0 | 0 | OTSKP 2022 | 0 | 3 |  |  | 0.21
PP
VV |  |  |  | 24.6 = 24,600 [A]
TS |  |  |  | položka zahrnuje: - kompletní provedení zemní konstrukce vč. výběru vhodného materiálu - úprava ukládaného materiálu vlhčením, tříděním, promícháním nebo vysoušením, příp. jiné úpravy za účelem zlepšení jeho mech. vlastností - hutnění i různé míry hutnění - ošetření úložiště po celou dobu práce v něm vč. klimatických opatření - ztížení v okolí vedení, konstrukcí a objektů a jejich dočasné zajištění - ztížení provádění vč. hutnění ve ztížených podmínkách a stísněných prostorech - ztížené ukládání sypaniny pod vodu - ukládání po vrstvách a po jiných nutných částech (figurách) vč. dosypávek - spouštění a nošení materiálu - výměna částí zemní konstrukce znehodnocené klimatickými vlivy - ruční hutnění a výplň jam a prohlubní v podloží - úprava, očištění, ochrana a zhutnění podloží - svahování, hutnění a uzavírání povrchů svahů - zřízení lavic na svazích - udržování úložiště a jeho ochrana proti vodě - odvedení nebo obvedení vody v okolí úložiště a v úložišti - veškeré pomocné konstrukce umožňující provedení zemní konstrukce (příjezdy, sjezdy, nájezdy, lešení, podpěrné konstrukce, přemostění, zpevněné plochy, zakrytí a pod.) - zemina vytlačená potrubím o DN do 180mm se od kubatury obsypů neodečítá
P | 13 | 18110 |  | ÚPRAVA PLÁNĚ SE ZHUTNĚNÍM V HORNINĚ TŘ. I | M2 | 5500 | 0 | 0 |  |  | 0 | 0 | OTSKP 2022 | 0 | 3 |  |  | 0.21
PP
VV |  |  |  | 5500 = 5500,000 [A]
TS |  |  |  | položka zahrnuje úpravu pláně včetně vyrovnání výškových rozdílů. Míru zhutnění určuje projekt.
P | 14 | 18510 |  | BIOLOGICKÁ REKULTIVACE DVOULETÁ | M2 | 1342 | 0 | 0 |  |  | 0 | 0 | OTSKP 2022 | 0 | 3 |  |  | 0.21
PP
VV |  |  |  | 1342 = 1342,000 [A]
TS |  |  |  | položka zahrnuje veškerý materiál, výrobky a polotovary, včetně mimostaveništní a vnitrostaveništní dopravy (rovněž přesuny), včetně naložení a složení, případně s uložením
P | 15 | 18710 |  | OŠETRENÍ ORNICE NA SKLÁDCE | M3 | 3564 | 0 | 0 |  |  | 0 | 0 | OTSKP 2022 | 0 | 3 |  |  | 0.21
PP
VV |  |  |  | "Odečteno z CADU "3564 = 3564,000 [A]
TS |  |  |  | Položka zahrnuje urovnání skládky do výšky max. 3m se sklony svahu 1:2 a mírnejšími, založení trávníku (event. ošetrení chemicky pred založením trávníku pri casové prodleve mezi nasypáním skládky a osetím), 1x za rok ošetrení chemicky, 2x za rok sekání.
SD |  | 5 |  | Komunikace | [6 empty] | 0 | 0
P | 16 | 56114 |  | PODKLADNÍ BETON TL. DO 200MM | M2 | 180.4 | 0 | 0 |  |  | 0 | 0 | OTSKP 2022 | 0 | 3 |  |  | 0.21
PP
VV |  |  |  | (48+34)*2.2 = 180,400 [A]
TS |  |  |  | - dodání směsi v požadované kvalitě - očištění podkladu - uložení směsi dle předepsaného technologického předpisu a zhutnění vrstvy v předepsané tloušťce - zřízení vrstvy bez rozlišení šířky, pokládání vrstvy po etapách, včetně pracovních spar a spojů - úpravu napojení, ukončení - úpravu dilatačních spar včetně předepsané výztuže - nezahrnuje postřiky, nátěry - nezahrnuje úpravu povrchu krytu
P | 17 | 56145 |  | KAMENIVO ZPEVNĚNÉ CEMENTEM TL. DO 250MM | M2 | 7403 | 0 | 0 |  |  | 0 | 0 | OTSKP 2022 | 0 | 3 |  |  | 0.21
PP
VV |  |  |  | 7403 = 7403,000 [A]
TS |  |  |  | - dodání směsi v požadované kvalitě - očištění podkladu - uložení směsi dle předepsaného technologického předpisu a zhutnění vrstvy v předepsané tloušťce - zřízení vrstvy bez rozlišení šířky, pokládání vrstvy po etapách, včetně pracovních spar a spojů - úpravu napojení, ukončení - úpravu dilatačních spar včetně předepsané výztuže - nezahrnuje postřiky, nátěry - nezahrnuje úpravu povrchu krytu
P | 18 | 56334 |  | VOZOVKOVÉ VRSTVY ZE ŠTĚRKODRTI TL. DO 200MM | M2 | 8046 | 0 | 0 |  |  | 0 | 0 | OTSKP 2022 | 0 | 3 |  |  | 0.21
PP
VV |  |  |  | 8046 = 8046,000 [A]
TS |  |  |  | - dodání kameniva předepsané kvality a zrnitosti - rozprostření a zhutnění vrstvy v předepsané tloušťce - zřízení vrstvy bez rozlišení šířky, pokládání vrstvy po etapách - nezahrnuje postřiky, nátěry
P | 19 | 56933 |  | ZPEVNĚNÍ KRAJNIC ZE ŠTĚRKODRTI TL. DO 150MM | M2 | 900 | 0 | 0 |  |  | 0 | 0 | OTSKP 2022 | 0 | 3 |  |  | 0.21
PP
VV |  |  |  | 900*2*0.5 = 900,000 [A]
TS |  |  |  | - dodání kameniva předepsané kvality a zrnitosti - rozprostření a zhutnění vrstvy v předepsané tloušťce - zřízení vrstvy bez rozlišení šířky, pokládání vrstvy po etapách
P | 20 | 572123 |  | INFILTRAČNÍ POSTŘIK Z EMULZE DO 1,0KG/M2 | M2 | 5500 | 0 | 0 |  |  | 0 | 0 | OTSKP 2022 | 0 | 3 |  |  | 0.21
PP
VV |  |  |  | 5500 = 5500,000 [A]
TS |  |  |  | - dodání všech předepsaných materiálů pro postřiky v předepsaném množství - provedení dle předepsaného technologického předpisu - zřízení vrstvy bez rozlišení šířky, pokládání vrstvy po etapách - úpravu napojení, ukončení
P | 21 | 572214 |  | SPOJOVACÍ POSTŘIK Z MODIFIK EMULZE DO 0,5KG/M2 | M2 | 5500 | 0 | 0 |  |  | 0 | 0 | OTSKP 2022 | 0 | 3 |  |  | 0.21
PP
VV |  |  |  | "Plocha ACO* koef. 1.25 "5500 = 5500,000 [A]
TS |  |  |  | - dodání všech předepsaných materiálů pro postřiky v předepsaném množství - provedení dle předepsaného technologického předpisu - zřízení vrstvy bez rozlišení šířky, pokládání vrstvy po etapách - úpravu napojení, ukončení
P | 22 | 574A33 |  | ASFALTOVÝ BETON PRO OBRUSNÉ VRSTVY ACO 11 TL. 40MM | M2 | 6437 | 0 | 0 |  |  | 0 | 0 | OTSKP 2022 | 0 | 3 |  |  | 0.21
PP
VV |  |  |  | "Odečteno z CADU "6437 = 6437,000 [A]
TS |  |  |  | - dodání směsi v požadované kvalitě - očištění podkladu - uložení směsi dle předepsaného technologického předpisu, zhutnění vrstvy v předepsané tloušťce - zřízení vrstvy bez rozlišení šířky, pokládání vrstvy po etapách, včetně pracovních spar a spojů - úpravu napojení, ukončení podél obrubníků, dilatačních zařízení, odvodňovacích proužků, odvodňovačů, vpustí, šachet a pod. - nezahrnuje postřiky, nátěry - nezahrnuje těsnění podél obrubníků, dilatačních zařízení, odvodňovacích proužků, odvodňovačů, vpustí, šachet a pod.
P | 23 | 574E76 |  | ASFALTOVÝ BETON PRO PODKLADNÍ VRSTVY ACP 16+, 16S TL. 80MM | M2 | 6598 | 0 | 0 |  |  | 0 | 0 | OTSKP 2022 | 0 | 3 |  |  | 0.21
PP
VV |  |  |  | "Odečteno z CADU "6598 = 6598,000 [A]
TS |  |  |  | - dodání směsi v požadované kvalitě - očištění podkladu - uložení směsi dle předepsaného technologického předpisu, zhutnění vrstvy v předepsané tloušťce - zřízení vrstvy bez rozlišení šířky, pokládání vrstvy po etapách, včetně pracovních spar a spojů - úpravu napojení, ukončení podél obrubníků, dilatačních zařízení, odvodňovacích proužků, odvodňovačů, vpustí, šachet a pod. - nezahrnuje postřiky, nátěry - nezahrnuje těsnění podél obrubníků, dilatačních zařízení, odvodňovacích proužků, odvodňovačů, vpustí, šachet a pod.
SD |  | 9 |  | Ostatní konstrukce a práce | [6 empty] | 0 | 0
P | 24 | 9113C1 |  | SVODIDLO OCEL SILNIČ JEDNOSTR, ÚROVEŇ ZADRŽ H2 - DODÁVKA A MONTÁŽ | M | 812 | 0 | 0 |  |  | 0 | 0 | OTSKP 2022 | 0 | 3 |  |  | 0.21
PP
VV |  |  |  | 812 = 812,000 [A]
TS |  |  |  | položka zahrnuje: - kompletní dodávku všech dílů ocelového svodidla s předepsanou povrchovou úpravou včetně spojovacích prvků - montáž a osazení svodidla, osazení sloupků zaberaněním nebo osazením do betonových bloků (včetně betonových bloků a nutných zemních prací - ukončení zapuštěním do betonových bloků (včetně betonového bloku a nutných zemních prací) nebo koncovkou - přechod na jiný typ svodidla nebo přes mostní závěr - ochranu proti bludným proudům a vývody pro jejich měření nezahrnuje odrazky nebo retroreflexní fólie
P | 25 | 91228 |  | SMĚROVÉ SLOUPKY Z PLAST HMOT VČETNĚ ODRAZNÉHO PÁSKU | KUS | 36 | 0 | 0 |  |  | 0 | 0 | OTSKP 2022 | 0 | 3 |  |  | 0.21
PP
VV |  |  |  | (900/50)*2 = 36,000 [A]
TS |  |  |  | položka zahrnuje: - dodání a osazení sloupku včetně nutných zemních prací - vnitrostaveništní a mimostaveništní doprava - odrazky plastové nebo z retroreflexní fólie
P | 26 | 914121 |  | DOPRAVNÍ ZNAČKY ZÁKLADNÍ VELIKOSTI OCELOVÉ FÓLIE TŘ 1 - DODÁVKA A MONTÁŽ | KUS | 10 | 0 | 0 |  |  | 0 | 0 | OTSKP 2022 | 0 | 3 |  |  | 0.21
PP
VV |  |  |  | 10 = 10,000 [A]
TS |  |  |  | položka zahrnuje: - dodávku a montáž značek v požadovaném provedení
P | 27 | 915111 |  | VODOROVNÉ DOPRAVNÍ ZNAČENÍ BARVOU HLADKÉ - DODÁVKA A POKLÁDKA | M2 | 250 | 0 | 0 |  |  | 0 | 0 | OTSKP 2022 | 0 | 3 |  |  | 0.21
PP
VV |  |  |  | 250 = 250,000 [A]
TS |  |  |  | položka zahrnuje: - dodání a pokládku nátěrového materiálu (měří se pouze natíraná plocha) - předznačení a reflexní úpravu
P | 28 | 9181D |  | ČELA PROPUSTU Z TRUB DN DO 600MM Z BETONU | KUS | 6 | 0 | 0 |  |  | 0 | 0 | OTSKP 2022 | 0 | 3 |  |  | 0.21
PP
VV |  |  |  | 6 = 6,000 [A]
TS |  |  |  | Položka zahrnuje kompletní čelo (základ, dřík, římsu) - dodání čerstvého betonu (betonové směsi) požadované kvality, jeho uložení do požadovaného tvaru při jakékoliv hustotě výztuže, konzistenci čerstvého betonu a způsobu hutnění, ošetření a ochranu betonu, - dodání a osazení výztuže, - případně dokumentací předepsaný kamenný obklad, - zhotovení nepropustného, mrazuvzdorného betonu a betonu požadované trvanlivosti a vlastností, - užití potřebných přísad a technologií výroby betonu, - zřízení pracovních a dilatačních spar, včetně potřebných úprav, výplně, vložek, opracování, očištění a ošetření, - bednění požadovaných konstr. (i ztracené) s úpravou dle požadované kvality povrchu betonu, včetně odbedňovacích a odskružovacích prostředků, - podpěrné konstr. (skruže) a lešení všech druhů pro bednění, uložení čerstvého betonu, výztuže a doplňkových konstr., vč. požadovaných otvorů, ochranných a bezpečnostních opatření a základů těchto konstrukcí a lešení, - vytvoření kotevních čel, kapes, nálitků, a sedel, - zřízení všech požadovaných otvorů, kapes, výklenků, prostupů, dutin, drážek a pod., vč. ztížení práce a úprav kolem nich, - úpravy pro osazení výztuže, doplňkových konstrukcí a vybavení, - úpravy povrchu pro položení požadované izolace, povlaků a nátěrů, případně vyspravení, - ztížení práce u kabelových a injektážních trubek a ostatních zařízení osazovaných do betonu, - konstrukce betonových kloubů, upevnění kotevních prvků a doplňkových konstrukcí, - nátěry zabraňující soudržnost betonu a bednění, - výplň, těsnění a tmelení spar a spojů, - opatření povrchů betonu izolací proti zemní vlhkosti v částech, kde přijdou do styku se zeminou nebo kamenivem, - případné zřízení spojovací vrstvy u základů, - úpravy pro osazení zařízení ochrany konstrukce proti vlivu bludných proudů. Nezahrnuje zábradlí.
P | 29 | 9181F |  | ČELA PROPUSTU Z TRUB DN DO 1000MM Z BETONU | KUS | 4 | 0 | 0 |  |  | 0 | 0 | OTSKP 2022 | 0 | 3 |  |  | 0.21
PP
VV |  |  |  | 4 = 4,000 [A]
TS |  |  |  | Položka zahrnuje kompletní čelo (základ, dřík, římsu) - dodání čerstvého betonu (betonové směsi) požadované kvality, jeho uložení do požadovaného tvaru při jakékoliv hustotě výztuže, konzistenci čerstvého betonu a způsobu hutnění, ošetření a ochranu betonu, - dodání a osazení výztuže, - případně dokumentací předepsaný kamenný obklad, - zhotovení nepropustného, mrazuvzdorného betonu a betonu požadované trvanlivosti a vlastností, - užití potřebných přísad a technologií výroby betonu, - zřízení pracovních a dilatačních spar, včetně potřebných úprav, výplně, vložek, opracování, očištění a ošetření, - bednění požadovaných konstr. (i ztracené) s úpravou dle požadované kvality povrchu betonu, včetně odbedňovacích a odskružovacích prostředků, - podpěrné konstr. (skruže) a lešení všech druhů pro bednění, uložení čerstvého betonu, výztuže a doplňkových konstr., vč. požadovaných otvorů, ochranných a bezpečnostních opatření a základů těchto konstrukcí a lešení, - vytvoření kotevních čel, kapes, nálitků, a sedel, - zřízení všech požadovaných otvorů, kapes, výklenků, prostupů, dutin, drážek a pod., vč. ztížení práce a úprav kolem nich, - úpravy pro osazení výztuže, doplňkových konstrukcí a vybavení, - úpravy povrchu pro položení požadované izolace, povlaků a nátěrů, případně vyspravení, - ztížení práce u kabelových a injektážních trubek a ostatních zařízení osazovaných do betonu, - konstrukce betonových kloubů, upevnění kotevních prvků a doplňkových konstrukcí, - nátěry zabraňující soudržnost betonu a bednění, - výplň, těsnění a tmelení spar a spojů, - opatření povrchů betonu izolací proti zemní vlhkosti v částech, kde přijdou do styku se zeminou nebo kamenivem, - případné zřízení spojovací vrstvy u základů, - úpravy pro osazení zařízení ochrany konstrukce proti vlivu bludných proudů. Nezahrnuje zábradlí.
P | 30 | 9183D2 |  | PROPUSTY Z TRUB DN 600MM ŽELEZOBETONOVÝCH | M | 48 | 0 | 0 |  |  | 0 | 0 | OTSKP 2022 | 0 | 3 |  |  | 0.21
PP
VV |  |  |  | 48 = 48,000 [A]
TS |  |  |  | Položka zahrnuje: - dodání a položení potrubí z trub z dokumentací předepsaného materiálu a předepsaného průměru - případné úpravy trub (zkrácení, šikmé seříznutí) Nezahrnuje podkladní vrstvy a obetonování.
P | 31 | 9183F2 |  | PROPUSTY Z TRUB DN 1000MM ŽELEZOBETONOVÝCH | M | 34 | 0 | 0 |  |  | 0 | 0 | OTSKP 2022 | 0 | 3 |  |  | 0.21
PP
VV |  |  |  | 34 = 34,000 [A]
TS |  |  |  | Položka zahrnuje: - dodání a položení potrubí z trub z dokumentací předepsaného materiálu a předepsaného průměru - případné úpravy trub (zkrácení, šikmé seříznutí) Nezahrnuje podkladní vrstvy a obetonování.
SD |  | R015 |  | LIKVIDACE ODPADŮ včetně dopravy | [6 empty] | 0 | 0
P | 32 | R015130 | 905 | LIKVIDACE ODPADŮ NEKONTAMINOVANÝCH - 17 03 02 VYBOURANÝ ASFALTOVÝ BETON BEZ DEHTU včetně dopravy | T | 375 | 0 | 0 |  |  | 0 | 0 | ODP+d 22 NEMASE 2022 | 0 | 3 |  |  | 0.21
PP |  |  |  | Evidenční položka. Neoceňovat v objektu SO/PS, položka se oceňuje pouze v objektu SO 90-90.
VV |  |  |  | 250*1.5 = 375,000 [A]
TS |  |  |  | 1. Položka obsahuje: – veškeré poplatky provozovateli skládky, recyklační linky nebo jiného zařízení na zpracování nebo likvidaci odpadů související s převzetím, uložením, zpracováním nebo likvidací odpadu - náklady spojené s dopravou odpadu z místa stavby na místo převzetí provozovatelem skládky, recyklační linky nebo jiného zařízení na zpracování nebo likvidaci odpadů - platí pro jakýkoliv způsob dopravy (po suchu, po vodě, ve vzduchu, ppř. dopravníky) a zahrnuje i potřebný počet naložení nebo přeložení či úpravou v případě meziskládkování - náklady spojené s vyložením, manipulací, rozhrnutím či úpravou do figury s materiálem v místě skládky 3. Způsob měření: Tunou se rozumí hmotnost odpadu vytříděného v souladu se zákonem č. 185/2001 Sb., o nakládání s odpady, v platném znění.
P | 33 | R015330 | 921 | LIKVIDACE ODPADŮ NEKONTAMINOVANÝCH - 17 05 04 KAMENNÁ SUŤ včetně dopravy | T | 1526.25 | 0 | 0 |  |  | 0 | 0 | ODP+d 22 NEMASE 2022 | 0 | 3 |  |  | 0.21
PP |  |  |  | Evidenční položka. Neoceňovat v objektu SO/PS, položka se oceňuje pouze v objektu SO 90-90.
VV |  |  |  | 750*2,035 = 1526,250 [A]
TS |  |  |  | 1. Položka obsahuje: - veškeré poplatky provozovateli skládky, recyklační linky nebo jiného zařízení na zpracování nebo likvidaci odpadů související s převzetím, uložením, zpracováním nebo likvidací odpadu - náklady spojené s dopravou odpadu z místa stavby na místo převzetí provozovatelem skládky, recyklační linky nebo jiného zařízení na zpracování nebo likvidaci odpadů - platí pro jakýkoliv způsob dopravy (po suchu, po vodě, ve vzduchu, ppř. dopravníky) a zahrnuje i potřebný počet naložení nebo přeložení či úpravou v případě meziskládkování - náklady spojené s vyložením, manipulací, rozhrnutím či úpravou do figury s materiálem v místě skládky 3. Způsob měření: Tunou se rozumí hmotnost odpadu vytříděného v souladu se zákonem č. 185/2001 Sb., o nakládání s odpady, v platném znění.
P | 34 | R015770 | 969 | LIKVIDACE ODPADŮ NEBEZPEČNÝCH - 17 03 01* ASFALTOVÉ SMĚSI OBSAHUJÍCÍ DEHET včetně dopravy | T | 75 | 0 | 0 |  |  | 0 | 0 | ODP+d 22 NEMASE 2022 | 0 | 3 |  |  | 0.21
PP |  |  |  | Evidenční položka. Neoceňovat v objektu SO/PS, položka se oceňuje pouze v objektu SO 90-90.
VV |  |  |  | 50*1.5 = 75,000 [A]
TS |  |  |  | 1. Položka obsahuje: - veškeré poplatky provozovateli skládky, recyklační linky nebo jiného zařízení na zpracování nebo likvidaci odpadů související s převzetím, uložením, zpracováním nebo likvidací odpadu - náklady spojené s dopravou odpadu z místa stavby na místo převzetí provozovatelem skládky, recyklační linky nebo jiného zařízení na zpracování nebo likvidaci odpadů - platí pro jakýkoliv způsob dopravy (po suchu, po vodě, ve vzduchu, ppř. dopravníky) a zahrnuje i potřebný počet naložení nebo přeložení či úpravou v případě meziskládkování - náklady spojené s vyložením, manipulací, rozhrnutím či úpravou do figury s materiálem v místě skládky 3. Způsob měření: Tunou se rozumí hmotnost odpadu vytříděného v souladu se zákonem č. 185/2001 Sb., o nakládání s odpady, v platném znění..

## SO 38-30-58
SŽDC05 | [14 empty] | 3
S | Stavba: | 3273214901_zm11 |  | Modernizace trati Nemanice I - Ševětín, část "B" Red Fidic | [6 empty] | D.2.1.8 | 0 | AspeEsticon | 0 | 2
O | Objekt: | D.2.1.8 |  | Pozemní komunikace | [9 empty] | 0.12 | 2
Typ | Poř. číslo | Kód položky | Varianta | Název položky | MJ | Množství | Jednotková hmotnost | Celková hmotnost |  |  | Jednotková cena |  | Cenové soustavy | 0.21
Dodávka
[9 empty] | Jednotková | Celkem | Jednotková | Celkem |  |  |  | Počet položek s nulovou cenou | 27
O1 |  | SO 38-30-58 |  | Nemanice–Ševětín, úprava polních cest mezi silnicí II/146 a již. portálem Chotýčanského tunelu | [6 empty] | 0 | 0
SD |  | 1 |  | Zemní práce | [6 empty] | 0 | 0
P | 1 | 121104 |  | SEJMUTÍ ORNICE NEBO LESNÍ PUDY S ODVOZEM DO 5KM | M3 | 1670 | 0 | 0 |  |  | 0 | 0 | OTSKP 2022 | 0 | 3 |  |  | 0.21
PP |  |  |  | Ornice pro zpětně využití v rámci jiného stavebního objektu
VV |  |  |  | 1670 = 1670,000 [A]
TS |  |  |  | položka zahrnuje sejmutí ornice bez ohledu na tlouštku vrstvy a její vodorovnou dopravu nezahrnuje uložení na trvalou skládku
P | 2 | 12190 |  | PŘEVRSTVENÍ ORNICE | M3 | 1670 | 0 | 0 |  |  | 0 | 0 | OTSKP 2022 | 0 | 3 |  |  | 0.21
PP
VV |  |  |  | 1670 = 1670,000 [A]
TS |  |  |  | položka zahrnuje převrstvení ornice na skládce
P | 3 | 122734 |  | ODKOPÁVKY A PROKOPÁVKY OBECNÉ TR. I, ODVOZ DO 5KM | M3 | 1 | 0 | 0 |  |  | 0 | 0 | OTSKP 2022 | 0 | 3 |  |  | 0.21
PP |  |  |  | Výkop - zemina zpětně použitá v rámci toho samého stavebního objektu - VHODNÉ ZEMINY DLE PŘEDPISU SŽ S4
VV |  |  |  | 1 = 1,000 [A]
TS |  |  |  | položka zahrnuje: - vodorovná a svislá doprava, premístení, preložení, manipulace s výkopkem - kompletní provedení vykopávky nezapažené i zapažené - ošetrení výkopište po celou dobu práce v nem vc. klimatických opatrení - ztížení vykopávek v blízkosti podzemního vedení, konstrukcí a objektu vc. jejich docasného zajištení - ztížení pod vodou, v okolí výbušnin, ve stísnených prostorech a pod. - príplatek za lepivost - težení po vrstvách, pásech a po jiných nutných cástech (figurách) - cerpání vody vc. cerpacích jímek, potrubí a pohotovostní cerpací soupravy (viz ustanovení k pol. 1151,2) - potrebné snížení hladiny podzemní vody - težení a rozpojování jednotlivých balvanu - vytahování a nošení výkopku - svahování a presvah. svahu do konecného tvaru, výmena hornin v podloží a v pláni znehodnocené klimatickými vlivy - rucní vykopávky, odstranení korenu a napadávek - pažení, vzeprení a rozeprení vc. prepažování (vyjma štetových sten) - úpravu, ochranu a ocištení dna, základové spáry, sten a svahu - zhutnení podloží, prípadne i svahu vc. svahování - zrízení stupnu v podloží a lavic na svazích, není-li pro tyto práce zrízena samostatná položka - udržování výkopište a jeho ochrana proti vode - odvedení nebo obvedení vody v okolí výkopište a ve výkopišti - trídení výkopku - veškeré pomocné konstrukce umožnující provedení vykopávky (príjezdy, sjezdy, nájezdy, lešení, podper. konstr., premostení, zpevnené plochy, zakrytí a pod.) - nezahrnuje uložení zeminy (na skládku, do násypu) ani poplatky za skládku, vykazují se v položce c.0141**
P | 4 | 123734 |  | ODKOP PRO SPOD STAVBU SILNIC A ŽELEZNIC TR. I, ODVOZ DO 5KM | M3 | 100 | 0 | 0 |  |  | 0 | 0 | OTSKP 2022 | 0 | 3 |  |  | 0.21
PP |  |  |  | Výkop - zemina, kterou je možné zpětně použít v jiných stavebních objektech - VHODNÉ ZEMINY DLE PŘEDPISU SŽ S4
VV |  |  |  | 100 = 100,000 [A]
TS |  |  |  | položka zahrnuje: - vodorovná a svislá doprava, premístení, preložení, manipulace s výkopkem - kompletní provedení vykopávky nezapažené i zapažené - ošetrení výkopište po celou dobu práce v nem vc. klimatických opatrení - ztížení vykopávek v blízkosti podzemního vedení, konstrukcí a objektu vc. jejich docasného zajištení - ztížení pod vodou, v okolí výbušnin, ve stísnených prostorech a pod. - príplatek za lepivost - težení po vrstvách, pásech a po jiných nutných cástech (figurách) - cerpání vody vc. cerpacích jímek, potrubí a pohotovostní cerpací soupravy (viz ustanovení k pol. 1151,2) - potrebné snížení hladiny podzemní vody - težení a rozpojování jednotlivých balvanu - vytahování a nošení výkopku - svahování a presvah. svahu do konecného tvaru, výmena hornin v podloží a v pláni znehodnocené klimatickými vlivy - rucní vykopávky, odstranení korenu a napadávek - pažení, vzeprení a rozeprení vc. prepažování (vyjma štetových sten) - úpravu, ochranu a ocištení dna, základové spáry, sten a svahu - zhutnení podloží, prípadne i svahu vc. svahování - zrízení stupnu v podloží a lavic na svazích, není-li pro tyto práce zrízena samostatná položka - udržování výkopište a jeho ochrana proti vode - odvedení nebo obvedení vody v okolí výkopište a ve výkopišti - trídení výkopku - veškeré pomocné konstrukce umožnující provedení vykopávky (príjezdy, sjezdy, nájezdy, lešení, podper. konstr., premostení, zpevnené plochy, zakrytí a pod.) - nezahrnuje uložení zeminy (na skládku, do násypu) ani poplatky za skládku, vykazují se v položce c.0141**
P | 5 | 125734 |  | VYKOPÁVKY ZE ZEMNÍKU A SKLÁDEK TR. I, ODVOZ DO 5KM | M3 | 1 | 0 | 0 |  |  | 0 | 0 | OTSKP 2022 | 0 | 3 |  |  | 0.21
PP
VV |  |  |  | 1 = 1,000 [A]
TS |  |  |  | položka zahrnuje: - vodorovná a svislá doprava, premístení, preložení, manipulace s výkopkem - kompletní provedení vykopávky nezapažené i zapažené - ošetrení výkopište po celou dobu práce v nem vc. klimatických opatrení - ztížení vykopávek v blízkosti podzemního vedení, konstrukcí a objektu vc. jejich docasného zajištení - ztížení pod vodou, v okolí výbušnin, ve stísnených prostorech a pod. - príplatek za lepivost - težení po vrstvách, pásech a po jiných nutných cástech (figurách) - cerpání vody vc. cerpacích jímek, potrubí a pohotovostní cerpací soupravy (viz ustanovení k pol. 1151,2) - potrebné snížení hladiny podzemní vody - težení a rozpojování jednotlivých balvanu - vytahování a nošení výkopku - rucní vykopávky, odstranení korenu a napadávek - pažení, vzeprení a rozeprení vc. prepažování (vyjma štetových sten) - úpravu, ochranu a ocištení dna, základové spáry, sten a svahu - udržování výkopište a jeho ochrana proti vode - odvedení nebo obvedení vody v okolí výkopište a ve výkopišti - trídení výkopku - veškeré pomocné konstrukce umožnující provedení vykopávky (príjezdy, sjezdy, nájezdy, lešení, podper. konstr., premostení, zpevnené plochy, zakrytí a pod.) položka nezahrnuje: - práce spojené s otvírkou zemníku
P | 6 | 132734 |  | HLOUBENÍ RÝH ŠÍR DO 2M PAŽ I NEPAŽ TR. I, ODVOZ DO 5KM | M3 | 34 | 0 | 0 |  |  | 0 | 0 | OTSKP 2022 | 0 | 3 |  |  | 0.21
PP
VV |  |  |  | 34 = 34,000 [A]
TS |  |  |  | položka zahrnuje: - vodorovná a svislá doprava, premístení, preložení, manipulace s výkopkem - kompletní provedení vykopávky nezapažené i zapažené - ošetrení výkopište po celou dobu práce v nem vc. klimatických opatrení - ztížení vykopávek v blízkosti podzemního vedení, konstrukcí a objektu vc. jejich docasného zajištení - ztížení pod vodou, v okolí výbušnin, ve stísnených prostorech a pod. - príplatek za lepivost - težení po vrstvách, pásech a po jiných nutných cástech (figurách) - cerpání vody vc. cerpacích jímek, potrubí a pohotovostní cerpací soupravy (viz ustanovení k pol. 1151,2) - potrebné snížení hladiny podzemní vody - težení a rozpojování jednotlivých balvanu - vytahování a nošení výkopku - svahování a presvah. svahu do konecného tvaru, výmena hornin v podloží a v pláni znehodnocené klimatickými vlivy - rucní vykopávky, odstranení korenu a napadávek - pažení, vzeprení a rozeprení vc. prepažování (vyjma štetových sten) - úpravu, ochranu a ocištení dna, základové spáry, sten a svahu - odvedení nebo obvedení vody v okolí výkopište a ve výkopišti - trídení výkopku - veškeré pomocné konstrukce umožnující provedení vykopávky (príjezdy, sjezdy, nájezdy, lešení, podper. konstr., premostení, zpevnené plochy, zakrytí a pod.) - nezahrnuje uložení zeminy (na skládku, do násypu) ani poplatky za skládku, vykazují se v položce c.0141**
P | 7 | 17110 |  | ULOŽENÍ SYPANINY DO NÁSYPŮ SE ZHUTNĚNÍM | M3 | 0.5 | 0 | 0 |  |  | 0 | 0 | OTSKP 2022 | 0 | 3 |  |  | 0.21
PP
VV |  |  |  | 0,5 = 0,500 [A]
TS |  |  |  | položka zahrnuje: - kompletní provedení zemní konstrukce vč. výběru vhodného materiálu - úprava ukládaného materiálu vlhčením, tříděním, promícháním nebo vysoušením, příp. jiné úpravy za účelem zlepšení jeho mech. vlastností - hutnění i různé míry hutnění - ošetření úložiště po celou dobu práce v něm vč. klimatických opatření - ztížení v okolí vedení, konstrukcí a objektů a jejich dočasné zajištění - ztížení provádění vč. hutnění ve ztížených podmínkách a stísněných prostorech - ztížené ukládání sypaniny pod vodu - ukládání po vrstvách a po jiných nutných částech (figurách) vč. dosypávek - spouštění a nošení materiálu - výměna částí zemní konstrukce znehodnocené klimatickými vlivy - ruční hutnění a výplň jam a prohlubní v podloží - úprava, očištění, ochrana a zhutnění podloží - svahování, hutnění a uzavírání povrchů svahů - zřízení lavic na svazích - udržování úložiště a jeho ochrana proti vodě - odvedení nebo obvedení vody v okolí úložiště a v úložišti - veškeré pomocné konstrukce umožňující provedení zemní konstrukce (příjezdy, sjezdy, nájezdy, lešení, podpěrné konstrukce, přemostění, zpevněné plochy, zakrytí a pod.)
P | 8 | 17120 |  | ULOŽENÍ SYPANINY DO NÁSYPŮ A NA SKLÁDKY BEZ ZHUTNĚNÍ | M3 | 1805 | 0 | 0 |  |  | 0 | 0 | OTSKP 2022 | 0 | 3 |  |  | 0.21
PP
VV |  |  |  | 1670+134+1 = 1805,000 [A]
TS |  |  |  | položka zahrnuje: - kompletní provedení zemní konstrukce do předepsaného tvaru - ošetření úložiště po celou dobu práce v něm vč. klimatických opatření - ztížení v okolí vedení, konstrukcí a objektů a jejich dočasné zajištění - ztížení provádění ve ztížených podmínkách a stísněných prostorech - ztížené ukládání sypaniny pod vodu - ukládání po vrstvách a po jiných nutných částech (figurách) vč. dosypávek - spouštění a nošení materiálu - úprava, očištění a ochrana podloží a svahů - svahování, uzavírání povrchů svahů - udržování úložiště a jeho ochrana proti vodě - odvedení nebo obvedení vody v okolí úložiště a v úložišti - veškeré pomocné konstrukce umožňující provedení zemní konstrukce (příjezdy, sjezdy, nájezdy, lešení, podpěrné konstrukce, přemostění, zpevněné plochy, zakrytí a pod.)
P | 9 | 17310 |  | ZEMNÍ KRAJNICE A DOSYPÁVKY SE ZHUTNĚNÍM | M3 | 0.25 | 0 | 0 |  |  | 0 | 0 | OTSKP 2022 | 0 | 3 |  |  | 0.21
PP
VV |  |  |  | 0,25 = 0,250 [A]
TS |  |  |  | položka zahrnuje: - kompletní provedení zemní konstrukce vč. výběru vhodného materiálu - úprava ukládaného materiálu vlhčením, tříděním, promícháním nebo vysoušením, příp. jiné úpravy za účelem zlepšení jeho mech. vlastností - hutnění i různé míry hutnění - ošetření úložiště po celou dobu práce v něm vč. klimatických opatření - ztížení v okolí vedení, konstrukcí a objektů a jejich dočasné zajištění - ztížení provádění vč. hutnění ve ztížených podmínkách a stísněných prostorech - ztížené ukládání sypaniny pod vodu - ukládání po vrstvách a po jiných nutných částech (figurách) vč. dosypávek - spouštění a nošení materiálu - výměna částí zemní konstrukce znehodnocené klimatickými vlivy - ruční hutnění - svahování, hutnění a uzavírání povrchů svahů - udržování úložiště a jeho ochrana proti vodě - odvedení nebo obvedení vody v okolí úložiště a v úložišti - veškeré pomocné konstrukce umožňující provedení zemní konstrukce (příjezdy, sjezdy, nájezdy, lešení, podpěrné konstrukce, přemostění, zpevněné plochy, zakrytí a pod.)
P | 10 | 17511 |  | OBSYP POTRUBÍ A OBJEKTŮ SE ZHUTNĚNÍM | M3 | 0.25 | 0 | 0 |  |  | 0 | 0 | OTSKP 2022 | 0 | 3 |  |  | 0.21
PP
VV |  |  |  | 0,25 = 0,250 [A]
TS |  |  |  | položka zahrnuje: - kompletní provedení zemní konstrukce vč. výběru vhodného materiálu - úprava ukládaného materiálu vlhčením, tříděním, promícháním nebo vysoušením, příp. jiné úpravy za účelem zlepšení jeho mech. vlastností - hutnění i různé míry hutnění - ošetření úložiště po celou dobu práce v něm vč. klimatických opatření - ztížení v okolí vedení, konstrukcí a objektů a jejich dočasné zajištění - ztížení provádění vč. hutnění ve ztížených podmínkách a stísněných prostorech - ztížené ukládání sypaniny pod vodu - ukládání po vrstvách a po jiných nutných částech (figurách) vč. dosypávek - spouštění a nošení materiálu - výměna částí zemní konstrukce znehodnocené klimatickými vlivy - ruční hutnění a výplň jam a prohlubní v podloží - úprava, očištění, ochrana a zhutnění podloží - svahování, hutnění a uzavírání povrchů svahů - zřízení lavic na svazích - udržování úložiště a jeho ochrana proti vodě - odvedení nebo obvedení vody v okolí úložiště a v úložišti - veškeré pomocné konstrukce umožňující provedení zemní konstrukce (příjezdy, sjezdy, nájezdy, lešení, podpěrné konstrukce, přemostění, zpevněné plochy, zakrytí a pod.) - zemina vytlačená potrubím o DN do 180mm se od kubatury obsypů neodečítá
P | 11 | 18110 |  | ÚPRAVA PLÁNĚ SE ZHUTNĚNÍM V HORNINĚ TŘ. I | M2 | 3858 | 0 | 0 |  |  | 0 | 0 | OTSKP 2022 | 0 | 3 |  |  | 0.21
PP
VV |  |  |  | 3858 = 3858,000 [A]
TS |  |  |  | položka zahrnuje úpravu pláně včetně vyrovnání výškových rozdílů. Míru zhutnění určuje projekt.
P | 12 | 18710 |  | OŠETRENÍ ORNICE NA SKLÁDCE | M3 | 1670 | 0 | 0 |  |  | 0 | 0 | OTSKP 2022 | 0 | 3 |  |  | 0.21
PP
VV |  |  |  | 1670 = 1670,000 [A]
TS |  |  |  | Položka zahrnuje urovnání skládky do výšky max. 3m se sklony svahu 1:2 a mírnejšími, založení trávníku (event. ošetrení chemicky pred založením trávníku pri casové prodleve mezi nasypáním skládky a osetím), 1x za rok ošetrení chemicky, 2x za rok sekání.
SD |  | 5 |  | Komunikace | [6 empty] | 0 | 0
P | 13 | 56114 |  | PODKLADNÍ BETON TL. DO 200MM | M2 | 100 | 0 | 0 |  |  | 0 | 0 | OTSKP 2022 | 0 | 3 |  |  | 0.21
PP
VV |  |  |  | 100 = 100,000 [A]
TS |  |  |  | - dodání směsi v požadované kvalitě - očištění podkladu - uložení směsi dle předepsaného technologického předpisu a zhutnění vrstvy v předepsané tloušťce - zřízení vrstvy bez rozlišení šířky, pokládání vrstvy po etapách, včetně pracovních spar a spojů - úpravu napojení, ukončení - úpravu dilatačních spar včetně předepsané výztuže - nezahrnuje postřiky, nátěry - nezahrnuje úpravu povrchu krytu
P | 14 | 56335 |  | VOZOVKOVÉ VRSTVY ZE ŠTĚRKODRTI TL. DO 250MM | M2 | 3350 | 0 | 0 |  |  | 0 | 0 | OTSKP 2022 | 0 | 3 |  |  | 0.21
PP
VV |  |  |  | 3350 = 3350,000 [A]
TS |  |  |  | - dodání kameniva předepsané kvality a zrnitosti - rozprostření a zhutnění vrstvy v předepsané tloušťce - zřízení vrstvy bez rozlišení šířky, pokládání vrstvy po etapách - nezahrnuje postřiky, nátěry
P | 15 | 56933 |  | ZPEVNĚNÍ KRAJNIC ZE ŠTĚRKODRTI TL. DO 150MM | M2 | 500 | 0 | 0 |  |  | 0 | 0 | OTSKP 2022 | 0 | 3 |  |  | 0.21
PP
VV |  |  |  | "Odečteno z výkresu situace "500 = 500,000 [A]
TS |  |  |  | - dodání kameniva předepsané kvality a zrnitosti - rozprostření a zhutnění vrstvy v předepsané tloušťce - zřízení vrstvy bez rozlišení šířky, pokládání vrstvy po etapách
P | 16 | 572123 |  | INFILTRAČNÍ POSTŘIK Z EMULZE DO 1,0KG/M2 | M2 | 4000 | 0 | 0 |  |  | 0 | 0 | OTSKP 2022 | 0 | 3 |  |  | 0.21
PP
VV |  |  |  | "Plocha ACO * koef. 1.3 "4000 = 4000,000 [A]
TS |  |  |  | - dodání všech předepsaných materiálů pro postřiky v předepsaném množství - provedení dle předepsaného technologického předpisu - zřízení vrstvy bez rozlišení šířky, pokládání vrstvy po etapách - úpravu napojení, ukončení
P | 17 | 572214 |  | SPOJOVACÍ POSTŘIK Z MODIFIK EMULZE DO 0,5KG/M2 | M2 | 5500 | 0 | 0 |  |  | 0 | 0 | OTSKP 2022 | 0 | 3 |  |  | 0.21
PP
VV |  |  |  | "Plocha ACO * koef. 1.05 "5500 = 5500,000 [A]
TS |  |  |  | - dodání všech předepsaných materiálů pro postřiky v předepsaném množství - provedení dle předepsaného technologického předpisu - zřízení vrstvy bez rozlišení šířky, pokládání vrstvy po etapách - úpravu napojení, ukončení
P | 18 | 574A33 |  | ASFALTOVÝ BETON PRO OBRUSNÉ VRSTVY ACO 11 TL. 40MM | M2 | 2572 | 0 | 0 |  |  | 0 | 0 | OTSKP 2022 | 0 | 3 |  |  | 0.21
PP
VV |  |  |  | "Odečteno z výkresu situace "2572 = 2572,000 [A]
TS |  |  |  | - dodání směsi v požadované kvalitě - očištění podkladu - uložení směsi dle předepsaného technologického předpisu, zhutnění vrstvy v předepsané tloušťce - zřízení vrstvy bez rozlišení šířky, pokládání vrstvy po etapách, včetně pracovních spar a spojů - úpravu napojení, ukončení podél obrubníků, dilatačních zařízení, odvodňovacích proužků, odvodňovačů, vpustí, šachet a pod. - nezahrnuje postřiky, nátěry - nezahrnuje těsnění podél obrubníků, dilatačních zařízení, odvodňovacích proužků, odvodňovačů, vpustí, šachet a pod.
P | 19 | 574E66 |  | ASFALTOVÝ BETON PRO PODKLADNÍ VRSTVY ACP 16+, 16S TL. 70MM | M2 | 2700 | 0 | 0 |  |  | 0 | 0 | OTSKP 2022 | 0 | 3 |  |  | 0.21
PP
VV |  |  |  | "Odečteno z výkresu situace "2700 = 2700,000 [A]
TS |  |  |  | - dodání směsi v požadované kvalitě - očištění podkladu - uložení směsi dle předepsaného technologického předpisu, zhutnění vrstvy v předepsané tloušťce - zřízení vrstvy bez rozlišení šířky, pokládání vrstvy po etapách, včetně pracovních spar a spojů - úpravu napojení, ukončení podél obrubníků, dilatačních zařízení, odvodňovacích proužků, odvodňovačů, vpustí, šachet a pod. - nezahrnuje postřiky, nátěry - nezahrnuje těsnění podél obrubníků, dilatačních zařízení, odvodňovacích proužků, odvodňovačů, vpustí, šachet a pod.
SD |  | 9 |  | Ostatní konstrukce a práce | [6 empty] | 0 | 0
P | 20 | 91228 |  | SMĚROVÉ SLOUPKY Z PLAST HMOT VČETNĚ ODRAZNÉHO PÁSKU | KUS | 4 | 0 | 0 |  |  | 0 | 0 | OTSKP 2022 | 0 | 3 |  |  | 0.21
PP
VV |  |  |  | 4 = 4,000 [A]
TS |  |  |  | položka zahrnuje: - dodání a osazení sloupku včetně nutných zemních prací - vnitrostaveništní a mimostaveništní doprava - odrazky plastové nebo z retroreflexní fólie
P | 21 | 914121 |  | DOPRAVNÍ ZNAČKY ZÁKLADNÍ VELIKOSTI OCELOVÉ FÓLIE TŘ 1 - DODÁVKA A MONTÁŽ | KUS | 4 | 0 | 0 |  |  | 0 | 0 | OTSKP 2022 | 0 | 3 |  |  | 0.21
PP
VV |  |  |  | 4 = 4,000 [A]
TS |  |  |  | položka zahrnuje: - dodávku a montáž značek v požadovaném provedení
P | 22 | 915111 |  | VODOROVNÉ DOPRAVNÍ ZNAČENÍ BARVOU HLADKÉ - DODÁVKA A POKLÁDKA | M2 | 250 | 0 | 0 |  |  | 0 | 0 | OTSKP 2022 | 0 | 3 |  |  | 0.21
PP
VV |  |  |  | 250 = 250,000 [A]
TS |  |  |  | položka zahrnuje: - dodání a pokládku nátěrového materiálu (měří se pouze natíraná plocha) - předznačení a reflexní úpravu
P | 23 | 9181D |  | ČELA PROPUSTU Z TRUB DN DO 600MM Z BETONU | KUS | 10 | 0 | 0 |  |  | 0 | 0 | OTSKP 2022 | 0 | 3 |  |  | 0.21
PP
VV |  |  |  | 10 = 10,000 [A]
TS |  |  |  | Položka zahrnuje kompletní čelo (základ, dřík, římsu) - dodání čerstvého betonu (betonové směsi) požadované kvality, jeho uložení do požadovaného tvaru při jakékoliv hustotě výztuže, konzistenci čerstvého betonu a způsobu hutnění, ošetření a ochranu betonu, - dodání a osazení výztuže, - případně dokumentací předepsaný kamenný obklad, - zhotovení nepropustného, mrazuvzdorného betonu a betonu požadované trvanlivosti a vlastností, - užití potřebných přísad a technologií výroby betonu, - zřízení pracovních a dilatačních spar, včetně potřebných úprav, výplně, vložek, opracování, očištění a ošetření, - bednění požadovaných konstr. (i ztracené) s úpravou dle požadované kvality povrchu betonu, včetně odbedňovacích a odskružovacích prostředků, - podpěrné konstr. (skruže) a lešení všech druhů pro bednění, uložení čerstvého betonu, výztuže a doplňkových konstr., vč. požadovaných otvorů, ochranných a bezpečnostních opatření a základů těchto konstrukcí a lešení, - vytvoření kotevních čel, kapes, nálitků, a sedel, - zřízení všech požadovaných otvorů, kapes, výklenků, prostupů, dutin, drážek a pod., vč. ztížení práce a úprav kolem nich, - úpravy pro osazení výztuže, doplňkových konstrukcí a vybavení, - úpravy povrchu pro položení požadované izolace, povlaků a nátěrů, případně vyspravení, - ztížení práce u kabelových a injektážních trubek a ostatních zařízení osazovaných do betonu, - konstrukce betonových kloubů, upevnění kotevních prvků a doplňkových konstrukcí, - nátěry zabraňující soudržnost betonu a bednění, - výplň, těsnění a tmelení spar a spojů, - opatření povrchů betonu izolací proti zemní vlhkosti v částech, kde přijdou do styku se zeminou nebo kamenivem, - případné zřízení spojovací vrstvy u základů, - úpravy pro osazení zařízení ochrany konstrukce proti vlivu bludných proudů. Nezahrnuje zábradlí.
P | 24 | 9181E |  | ČELA PROPUSTU Z TRUB DN DO 800MM Z BETONU | KUS | 4 | 0 | 0 |  |  | 0 | 0 | OTSKP 2022 | 0 | 3 |  |  | 0.21
PP
VV |  |  |  | 4 = 4,000 [A]
TS |  |  |  | Položka zahrnuje kompletní čelo (základ, dřík, římsu) - dodání čerstvého betonu (betonové směsi) požadované kvality, jeho uložení do požadovaného tvaru při jakékoliv hustotě výztuže, konzistenci čerstvého betonu a způsobu hutnění, ošetření a ochranu betonu, - dodání a osazení výztuže, - případně dokumentací předepsaný kamenný obklad, - zhotovení nepropustného, mrazuvzdorného betonu a betonu požadované trvanlivosti a vlastností, - užití potřebných přísad a technologií výroby betonu, - zřízení pracovních a dilatačních spar, včetně potřebných úprav, výplně, vložek, opracování, očištění a ošetření, - bednění požadovaných konstr. (i ztracené) s úpravou dle požadované kvality povrchu betonu, včetně odbedňovacích a odskružovacích prostředků, - podpěrné konstr. (skruže) a lešení všech druhů pro bednění, uložení čerstvého betonu, výztuže a doplňkových konstr., vč. požadovaných otvorů, ochranných a bezpečnostních opatření a základů těchto konstrukcí a lešení, - vytvoření kotevních čel, kapes, nálitků, a sedel, - zřízení všech požadovaných otvorů, kapes, výklenků, prostupů, dutin, drážek a pod., vč. ztížení práce a úprav kolem nich, - úpravy pro osazení výztuže, doplňkových konstrukcí a vybavení, - úpravy povrchu pro položení požadované izolace, povlaků a nátěrů, případně vyspravení, - ztížení práce u kabelových a injektážních trubek a ostatních zařízení osazovaných do betonu, - konstrukce betonových kloubů, upevnění kotevních prvků a doplňkových konstrukcí, - nátěry zabraňující soudržnost betonu a bednění, - výplň, těsnění a tmelení spar a spojů, - opatření povrchů betonu izolací proti zemní vlhkosti v částech, kde přijdou do styku se zeminou nebo kamenivem, - případné zřízení spojovací vrstvy u základů, - úpravy pro osazení zařízení ochrany konstrukce proti vlivu bludných proudů. Nezahrnuje zábradlí.
P | 25 | 9183D2 |  | PROPUSTY Z TRUB DN 600MM ŽELEZOBETONOVÝCH | M | 59 | 0 | 0 |  |  | 0 | 0 | OTSKP 2022 | 0 | 3 |  |  | 0.21
PP
VV |  |  |  | 59 = 59,000 [A]
TS |  |  |  | Položka zahrnuje: - dodání a položení potrubí z trub z dokumentací předepsaného materiálu a předepsaného průměru - případné úpravy trub (zkrácení, šikmé seříznutí) Nezahrnuje podkladní vrstvy a obetonování.
P | 26 | 9183E2 |  | PROPUSTY Z TRUB DN 800MM ŽELEZOBETONOVÝCH | M | 36 | 0 | 0 |  |  | 0 | 0 | OTSKP 2022 | 0 | 3 |  |  | 0.21
PP
VV |  |  |  | 36 = 36,000 [A]
TS |  |  |  | Položka zahrnuje: - dodání a položení potrubí z trub z dokumentací předepsaného materiálu a předepsaného průměru - případné úpravy trub (zkrácení, šikmé seříznutí) Nezahrnuje podkladní vrstvy a obetonování.
SD |  | R015 |  | LIKVIDACE ODPADŮ včetně dopravy | [6 empty] | 0 | 0
P | 27 | R015240 | 914 | LIKVIDACE ODPADŮ NEKONTAMINOVANÝCH - 20 03 99 ODPAD PODOBNÝ KOMUNÁLNÍMU ODPADU včetně dopravy | T | 1 | 0 | 0 |  |  | 0 | 0 | ODP+d 22 NEMASE 2022 | 0 | 3 |  |  | 0.21
PP |  |  |  | Evidenční položka. Neoceňovat v objektu SO/PS, položka se oceňuje pouze v objektu SO 90-90.
VV |  |  |  | 1*1 = 1,000 [A]
TS |  |  |  | 1. Položka obsahuje: - veškeré poplatky provozovateli skládky, recyklační linky nebo jiného zařízení na zpracování nebo likvidaci odpadů související s převzetím, uložením, zpracováním nebo likvidací odpadu - náklady spojené s dopravou odpadu z místa stavby na místo převzetí provozovatelem skládky, recyklační linky nebo jiného zařízení na zpracování nebo likvidaci odpadů - platí pro jakýkoliv způsob dopravy (po suchu, po vodě, ve vzduchu, ppř. dopravníky) a zahrnuje i potřebný počet naložení nebo přeložení či úpravou v případě meziskládkování - náklady spojené s vyložením, manipulací, rozhrnutím či úpravou do figury s materiálem v místě skládky 3. Způsob měření: Tunou se rozumí hmotnost odpadu vytříděného v souladu se zákonem č. 185/2001 Sb., o nakládání s odpady, v platném znění.

## SO 38-30-59
SŽDC05 | [14 empty] | 3
S | Stavba: | 3273214901_zm11 |  | Modernizace trati Nemanice I - Ševětín, část "B" Red Fidic | [6 empty] | D.2.1.8 | 0 | AspeEsticon | 0 | 2
O | Objekt: | D.2.1.8 |  | Pozemní komunikace | [9 empty] | 0.12 | 2
Typ | Poř. číslo | Kód položky | Varianta | Název položky | MJ | Množství | Jednotková hmotnost | Celková hmotnost |  |  | Jednotková cena |  | Cenové soustavy | 0.21
Dodávka
[9 empty] | Jednotková | Celkem | Jednotková | Celkem |  |  |  | Počet položek s nulovou cenou | 32
O1 |  | SO 38-30-59 |  | Nemanice–Ševětín, přístupové komunikace jižního portálu Chotýčanského tunelu, veřejná část | [6 empty] | 0 | 0
SD |  | 1 |  | Zemní práce | [6 empty] | 0 | 0
P | 1 | 121104 |  | SEJMUTÍ ORNICE NEBO LESNÍ PUDY S ODVOZEM DO 5KM | M3 | 665 | 0 | 0 |  |  | 0 | 0 | OTSKP 2022 | 0 | 3 |  |  | 0.21
PP
VV |  |  |  | 665 = 665,000 [A]
TS |  |  |  | položka zahrnuje sejmutí ornice bez ohledu na tlouštku vrstvy a její vodorovnou dopravu nezahrnuje uložení na trvalou skládku
P | 2 | 12190 |  | PŘEVRSTVENÍ ORNICE | M3 | 665 | 0 | 0 |  |  | 0 | 0 | OTSKP 2022 | 0 | 3 |  |  | 0.21
PP
VV |  |  |  | 665 = 665,000 [A]
TS |  |  |  | položka zahrnuje převrstvení ornice na skládce
P | 3 | 122734 |  | ODKOPÁVKY A PROKOPÁVKY OBECNÉ TR. I, ODVOZ DO 5KM | M3 | 1 | 0 | 0 |  |  | 0 | 0 | OTSKP 2022 | 0 | 3 |  |  | 0.21
PP |  |  |  | Výkop - zemina, kterou je možné zpětně použít v jiných stavebních objektech - VHODNÉ ZEMINY DLE PŘEDPISU SŽ S4
VV |  |  |  | 1 = 1,000 [A]
TS |  |  |  | položka zahrnuje: - vodorovná a svislá doprava, premístení, preložení, manipulace s výkopkem - kompletní provedení vykopávky nezapažené i zapažené - ošetrení výkopište po celou dobu práce v nem vc. klimatických opatrení - ztížení vykopávek v blízkosti podzemního vedení, konstrukcí a objektu vc. jejich docasného zajištení - ztížení pod vodou, v okolí výbušnin, ve stísnených prostorech a pod. - príplatek za lepivost - težení po vrstvách, pásech a po jiných nutných cástech (figurách) - cerpání vody vc. cerpacích jímek, potrubí a pohotovostní cerpací soupravy (viz ustanovení k pol. 1151,2) - potrebné snížení hladiny podzemní vody - težení a rozpojování jednotlivých balvanu - vytahování a nošení výkopku - svahování a presvah. svahu do konecného tvaru, výmena hornin v podloží a v pláni znehodnocené klimatickými vlivy - rucní vykopávky, odstranení korenu a napadávek - pažení, vzeprení a rozeprení vc. prepažování (vyjma štetových sten) - úpravu, ochranu a ocištení dna, základové spáry, sten a svahu - zhutnení podloží, prípadne i svahu vc. svahování - zrízení stupnu v podloží a lavic na svazích, není-li pro tyto práce zrízena samostatná položka - udržování výkopište a jeho ochrana proti vode - odvedení nebo obvedení vody v okolí výkopište a ve výkopišti - trídení výkopku - veškeré pomocné konstrukce umožnující provedení vykopávky (príjezdy, sjezdy, nájezdy, lešení, podper. konstr., premostení, zpevnené plochy, zakrytí a pod.) - nezahrnuje uložení zeminy (na skládku, do násypu) ani poplatky za skládku, vykazují se v položce c.0141**
P | 4 | 123734 |  | ODKOP PRO SPOD STAVBU SILNIC A ŽELEZNIC TR. I, ODVOZ DO 5KM | M3 | 425 | 0 | 0 |  |  | 0 | 0 | OTSKP 2022 | 0 | 3 |  |  | 0.21
PP |  |  |  | Výkop - zemina zpětně použitá v rámci toho samého stavebního objektu - VHODNÉ ZEMINY DLE PŘEDPISU SŽ S4
VV |  |  |  | "VPŘ "425 = 425,000 [A]
TS |  |  |  | položka zahrnuje: - vodorovná a svislá doprava, premístení, preložení, manipulace s výkopkem - kompletní provedení vykopávky nezapažené i zapažené - ošetrení výkopište po celou dobu práce v nem vc. klimatických opatrení - ztížení vykopávek v blízkosti podzemního vedení, konstrukcí a objektu vc. jejich docasného zajištení - ztížení pod vodou, v okolí výbušnin, ve stísnených prostorech a pod. - príplatek za lepivost - težení po vrstvách, pásech a po jiných nutných cástech (figurách) - cerpání vody vc. cerpacích jímek, potrubí a pohotovostní cerpací soupravy (viz ustanovení k pol. 1151,2) - potrebné snížení hladiny podzemní vody - težení a rozpojování jednotlivých balvanu - vytahování a nošení výkopku - svahování a presvah. svahu do konecného tvaru, výmena hornin v podloží a v pláni znehodnocené klimatickými vlivy - rucní vykopávky, odstranení korenu a napadávek - pažení, vzeprení a rozeprení vc. prepažování (vyjma štetových sten) - úpravu, ochranu a ocištení dna, základové spáry, sten a svahu - zhutnení podloží, prípadne i svahu vc. svahování - zrízení stupnu v podloží a lavic na svazích, není-li pro tyto práce zrízena samostatná položka - udržování výkopište a jeho ochrana proti vode - odvedení nebo obvedení vody v okolí výkopište a ve výkopišti - trídení výkopku - veškeré pomocné konstrukce umožnující provedení vykopávky (príjezdy, sjezdy, nájezdy, lešení, podper. konstr., premostení, zpevnené plochy, zakrytí a pod.) - nezahrnuje uložení zeminy (na skládku, do násypu) ani poplatky za skládku, vykazují se v položce c.0141**
P | 5 | 125734 |  | VYKOPÁVKY ZE ZEMNÍKU A SKLÁDEK TR. I, ODVOZ DO 5KM | M3 | 6798 | 0 | 0 |  |  | 0 | 0 | OTSKP 2022 | 0 | 3 |  |  | 0.21
PP
VV |  |  |  | "VPŘ "6798 = 6798,000 [A]
TS |  |  |  | položka zahrnuje: - vodorovná a svislá doprava, premístení, preložení, manipulace s výkopkem - kompletní provedení vykopávky nezapažené i zapažené - ošetrení výkopište po celou dobu práce v nem vc. klimatických opatrení - ztížení vykopávek v blízkosti podzemního vedení, konstrukcí a objektu vc. jejich docasného zajištení - ztížení pod vodou, v okolí výbušnin, ve stísnených prostorech a pod. - príplatek za lepivost - težení po vrstvách, pásech a po jiných nutných cástech (figurách) - cerpání vody vc. cerpacích jímek, potrubí a pohotovostní cerpací soupravy (viz ustanovení k pol. 1151,2) - potrebné snížení hladiny podzemní vody - težení a rozpojování jednotlivých balvanu - vytahování a nošení výkopku - rucní vykopávky, odstranení korenu a napadávek - pažení, vzeprení a rozeprení vc. prepažování (vyjma štetových sten) - úpravu, ochranu a ocištení dna, základové spáry, sten a svahu - udržování výkopište a jeho ochrana proti vode - odvedení nebo obvedení vody v okolí výkopište a ve výkopišti - trídení výkopku - veškeré pomocné konstrukce umožnující provedení vykopávky (príjezdy, sjezdy, nájezdy, lešení, podper. konstr., premostení, zpevnené plochy, zakrytí a pod.) položka nezahrnuje: - práce spojené s otvírkou zemníku
P | 6 | 132734 |  | HLOUBENÍ RÝH ŠÍR DO 2M PAŽ I NEPAŽ TR. I, ODVOZ DO 5KM | M3 | 150 | 0 | 0 |  |  | 0 | 0 | OTSKP 2022 | 0 | 3 |  |  | 0.21
PP
VV |  |  |  | "VPŘ "150 = 150,000 [A]
TS |  |  |  | položka zahrnuje: - vodorovná a svislá doprava, premístení, preložení, manipulace s výkopkem - kompletní provedení vykopávky nezapažené i zapažené - ošetrení výkopište po celou dobu práce v nem vc. klimatických opatrení - ztížení vykopávek v blízkosti podzemního vedení, konstrukcí a objektu vc. jejich docasného zajištení - ztížení pod vodou, v okolí výbušnin, ve stísnených prostorech a pod. - príplatek za lepivost - težení po vrstvách, pásech a po jiných nutných cástech (figurách) - cerpání vody vc. cerpacích jímek, potrubí a pohotovostní cerpací soupravy (viz ustanovení k pol. 1151,2) - potrebné snížení hladiny podzemní vody - težení a rozpojování jednotlivých balvanu - vytahování a nošení výkopku - svahování a presvah. svahu do konecného tvaru, výmena hornin v podloží a v pláni znehodnocené klimatickými vlivy - rucní vykopávky, odstranení korenu a napadávek - pažení, vzeprení a rozeprení vc. prepažování (vyjma štetových sten) - úpravu, ochranu a ocištení dna, základové spáry, sten a svahu - odvedení nebo obvedení vody v okolí výkopište a ve výkopišti - trídení výkopku - veškeré pomocné konstrukce umožnující provedení vykopávky (príjezdy, sjezdy, nájezdy, lešení, podper. konstr., premostení, zpevnené plochy, zakrytí a pod.) - nezahrnuje uložení zeminy (na skládku, do násypu) ani poplatky za skládku, vykazují se v položce c.0141**
P | 7 | 17110 |  | ULOŽENÍ SYPANINY DO NÁSYPŮ SE ZHUTNĚNÍM | M3 | 200.5 | 0 | 0 |  |  | 0 | 0 | OTSKP 2022 | 0 | 3 |  |  | 0.21
PP
VV |  |  |  | 200,5 = 200,500 [A]
TS |  |  |  | položka zahrnuje: - kompletní provedení zemní konstrukce vč. výběru vhodného materiálu - úprava ukládaného materiálu vlhčením, tříděním, promícháním nebo vysoušením, příp. jiné úpravy za účelem zlepšení jeho mech. vlastností - hutnění i různé míry hutnění - ošetření úložiště po celou dobu práce v něm vč. klimatických opatření - ztížení v okolí vedení, konstrukcí a objektů a jejich dočasné zajištění - ztížení provádění vč. hutnění ve ztížených podmínkách a stísněných prostorech - ztížené ukládání sypaniny pod vodu - ukládání po vrstvách a po jiných nutných částech (figurách) vč. dosypávek - spouštění a nošení materiálu - výměna částí zemní konstrukce znehodnocené klimatickými vlivy - ruční hutnění a výplň jam a prohlubní v podloží - úprava, očištění, ochrana a zhutnění podloží - svahování, hutnění a uzavírání povrchů svahů - zřízení lavic na svazích - udržování úložiště a jeho ochrana proti vodě - odvedení nebo obvedení vody v okolí úložiště a v úložišti - veškeré pomocné konstrukce umožňující provedení zemní konstrukce (příjezdy, sjezdy, nájezdy, lešení, podpěrné konstrukce, přemostění, zpevněné plochy, zakrytí a pod.)
P | 8 | 17120 |  | ULOŽENÍ SYPANINY DO NÁSYPŮ A NA SKLÁDKY BEZ ZHUTNĚNÍ | M3 | 665 | 0 | 0 |  |  | 0 | 0 | OTSKP 2022 | 0 | 3 |  |  | 0.21
PP
VV |  |  |  | 665 = 665,000 [A]
TS |  |  |  | položka zahrnuje: - kompletní provedení zemní konstrukce do předepsaného tvaru - ošetření úložiště po celou dobu práce v něm vč. klimatických opatření - ztížení v okolí vedení, konstrukcí a objektů a jejich dočasné zajištění - ztížení provádění ve ztížených podmínkách a stísněných prostorech - ztížené ukládání sypaniny pod vodu - ukládání po vrstvách a po jiných nutných částech (figurách) vč. dosypávek - spouštění a nošení materiálu - úprava, očištění a ochrana podloží a svahů - svahování, uzavírání povrchů svahů - udržování úložiště a jeho ochrana proti vodě - odvedení nebo obvedení vody v okolí úložiště a v úložišti - veškeré pomocné konstrukce umožňující provedení zemní konstrukce (příjezdy, sjezdy, nájezdy, lešení, podpěrné konstrukce, přemostění, zpevněné plochy, zakrytí a pod.)
P | 9 | 17131 |  | ULOŽENÍ SYPANINY DO NÁSYPU V AKTIVNÍ ZÓNE SE ZHUT SE ZLEPŠENÍM ZEMINY | M3 | 4252.5 | 0 | 0 |  |  | 0 | 0 | OTSKP 2022 | 0 | 3 |  |  | 0.21
PP
VV |  |  |  | 14175*0.3 = 4252,500 [A]
TS |  |  |  | položka zahrnuje: - kompletní provedení zemní konstrukce vc. výberu vhodného materiálu - úprava ukládaného materiálu vlhcením, trídením, promícháním nebo vysoušením, príp. jiné úpravy za úcelem zlepšení jeho mech. vlastností - hutnení i ruzné míry hutnení - ošetrení úložište po celou dobu práce v nem vc. klimatických opatrení - ztížení v okolí vedení, konstrukcí a objektu a jejich docasné zajištení - ztížení provádení vc. hutnení ve ztížených podmínkách a stísnených prostorech - ztížené ukládání sypaniny pod vodu - ukládání po vrstvách a po jiných nutných cástech (figurách) vc. dosypávek - spouštení a nošení materiálu - výmena cástí zemní konstrukce znehodnocené klimatickými vlivy - rucní hutnení a výpln jam a prohlubní v podloží - úprava, ocištení, ochrana a zhutnení podloží - svahování, hutnení a uzavírání povrchu svahu - zrízení lavic na svazích - udržování úložište a jeho ochrana proti vode - odvedení nebo obvedení vody v okolí úložište a v úložišti - veškeré pomocné konstrukce umožnující provedení zemní konstrukce (príjezdy, sjezdy, nájezdy, lešení, podperné konstrukce, premostení, zpevnené plochy, zakrytí a pod.)
P | 10 | 17180 |  | ULOŽENÍ SYPANINY DO NÁSYPU Z NAKUPOVANÝCH MATERIÁLU | M3 | 5841 | 0 | 0 |  |  | 0 | 0 | OTSKP 2022 | 0 | 3 |  |  | 0.21
PP
VV |  |  |  | 5841 = 5841,000 [A]
TS |  |  |  | položka zahrnuje: - kompletní provedení zemní konstrukce (násypového telesa vcetne aktivní zóny) vcetne nákupu a dopravy materiálu dle zadávací dokumentace - úprava ukládaného materiálu vlhcením, trídením, promícháním nebo vysoušením, príp. jiné úpravy za úcelem zlepšení jeho mech. vlastností - hutnení i ruzné míry hutnení - ošetrení úložište po celou dobu práce v nem vc. klimatických opatrení - ztížení v okolí vedení, konstrukcí a objektu a jejich docasné zajištení - ztížení provádení vc. hutnení ve ztížených podmínkách a stísnených prostorech - ztížené ukládání sypaniny pod vodu - ukládání po vrstvách a po jiných nutných cástech (figurách) vc. dosypávek - spouštení a nošení materiálu - výmena cástí zemní konstrukce znehodnocené klimatickými vlivy - rucní hutnení a výpln jam a prohlubní v podloží - úprava, ocištení, ochrana a zhutnení podloží - svahování, hutnení a uzavírání povrchu svahu - zrízení lavic na svazích - udržování úložište a jeho ochrana proti vode - odvedení nebo obvedení vody v okolí úložište a v úložišti - veškeré pomocné konstrukce umožnující provedení zemní konstrukce (príjezdy, sjezdy, nájezdy, lešení, podperné konstrukce, premostení, zpevnené plochy, zakrytí a pod.)
P | 11 | 17310 |  | ZEMNÍ KRAJNICE A DOSYPÁVKY SE ZHUTNĚNÍM | M3 | 250 | 0 | 0 |  |  | 0 | 0 | OTSKP 2022 | 0 | 3 |  |  | 0.21
PP
VV |  |  |  | 250 = 250,000 [A]
TS |  |  |  | položka zahrnuje: - kompletní provedení zemní konstrukce vč. výběru vhodného materiálu - úprava ukládaného materiálu vlhčením, tříděním, promícháním nebo vysoušením, příp. jiné úpravy za účelem zlepšení jeho mech. vlastností - hutnění i různé míry hutnění - ošetření úložiště po celou dobu práce v něm vč. klimatických opatření - ztížení v okolí vedení, konstrukcí a objektů a jejich dočasné zajištění - ztížení provádění vč. hutnění ve ztížených podmínkách a stísněných prostorech - ztížené ukládání sypaniny pod vodu - ukládání po vrstvách a po jiných nutných částech (figurách) vč. dosypávek - spouštění a nošení materiálu - výměna částí zemní konstrukce znehodnocené klimatickými vlivy - ruční hutnění - svahování, hutnění a uzavírání povrchů svahů - udržování úložiště a jeho ochrana proti vodě - odvedení nebo obvedení vody v okolí úložiště a v úložišti - veškeré pomocné konstrukce umožňující provedení zemní konstrukce (příjezdy, sjezdy, nájezdy, lešení, podpěrné konstrukce, přemostění, zpevněné plochy, zakrytí a pod.)
P | 12 | 17511 |  | OBSYP POTRUBÍ A OBJEKTŮ SE ZHUTNĚNÍM | M3 | 16.5 | 0 | 0 |  |  | 0 | 0 | OTSKP 2022 | 0 | 3 |  |  | 0.21
PP
VV |  |  |  | 16.5 = 16,500 [A]
TS |  |  |  | položka zahrnuje: - kompletní provedení zemní konstrukce vč. výběru vhodného materiálu - úprava ukládaného materiálu vlhčením, tříděním, promícháním nebo vysoušením, příp. jiné úpravy za účelem zlepšení jeho mech. vlastností - hutnění i různé míry hutnění - ošetření úložiště po celou dobu práce v něm vč. klimatických opatření - ztížení v okolí vedení, konstrukcí a objektů a jejich dočasné zajištění - ztížení provádění vč. hutnění ve ztížených podmínkách a stísněných prostorech - ztížené ukládání sypaniny pod vodu - ukládání po vrstvách a po jiných nutných částech (figurách) vč. dosypávek - spouštění a nošení materiálu - výměna částí zemní konstrukce znehodnocené klimatickými vlivy - ruční hutnění a výplň jam a prohlubní v podloží - úprava, očištění, ochrana a zhutnění podloží - svahování, hutnění a uzavírání povrchů svahů - zřízení lavic na svazích - udržování úložiště a jeho ochrana proti vodě - odvedení nebo obvedení vody v okolí úložiště a v úložišti - veškeré pomocné konstrukce umožňující provedení zemní konstrukce (příjezdy, sjezdy, nájezdy, lešení, podpěrné konstrukce, přemostění, zpevněné plochy, zakrytí a pod.) - zemina vytlačená potrubím o DN do 180mm se od kubatury obsypů neodečítá
P | 13 | 18110 |  | ÚPRAVA PLÁNĚ SE ZHUTNĚNÍM V HORNINĚ TŘ. I | M2 | 14200 | 0 | 0 |  |  | 0 | 0 | OTSKP 2022 | 0 | 3 |  |  | 0.21
PP
VV |  |  |  | 14200 = 14200,000 [A]
TS |  |  |  | položka zahrnuje úpravu pláně včetně vyrovnání výškových rozdílů. Míru zhutnění určuje projekt.
P | 14 | 18710 |  | OŠETRENÍ ORNICE NA SKLÁDCE | M3 | 665 | 0 | 0 |  |  | 0 | 0 | OTSKP 2022 | 0 | 3 |  |  | 0.21
PP
VV |  |  |  | 665 = 665,000 [A]
TS |  |  |  | Položka zahrnuje urovnání skládky do výšky max. 3m se sklony svahu 1:2 a mírnejšími, založení trávníku (event. ošetrení chemicky pred založením trávníku pri casové prodleve mezi nasypáním skládky a osetím), 1x za rok ošetrení chemicky, 2x za rok sekání.
SD |  | 5 |  | Komunikace | [6 empty] | 0 | 0
P | 15 | 56114 |  | PODKLADNÍ BETON TL. DO 200MM | M2 | 55 | 0 | 0 |  |  | 0 | 0 | OTSKP 2022 | 0 | 3 |  |  | 0.21
PP
VV |  |  |  | 55 = 55,000 [A]
TS |  |  |  | - dodání směsi v požadované kvalitě - očištění podkladu - uložení směsi dle předepsaného technologického předpisu a zhutnění vrstvy v předepsané tloušťce - zřízení vrstvy bez rozlišení šířky, pokládání vrstvy po etapách, včetně pracovních spar a spojů - úpravu napojení, ukončení - úpravu dilatačních spar včetně předepsané výztuže - nezahrnuje postřiky, nátěry - nezahrnuje úpravu povrchu krytu
P | 16 | 56335 |  | VOZOVKOVÉ VRSTVY ZE ŠTĚRKODRTI TL. DO 250MM | M2 | 12300 | 0 | 0 |  |  | 0 | 0 | OTSKP 2022 | 0 | 3 |  |  | 0.21
PP
VV |  |  |  | "ACO* koef. 1.3 "12300 = 12300,000 [A]
TS |  |  |  | - dodání kameniva předepsané kvality a zrnitosti - rozprostření a zhutnění vrstvy v předepsané tloušťce - zřízení vrstvy bez rozlišení šířky, pokládání vrstvy po etapách - nezahrnuje postřiky, nátěry
P | 17 | 56933 |  | ZPEVNĚNÍ KRAJNIC ZE ŠTĚRKODRTI TL. DO 150MM | M2 | 1200 | 0 | 0 |  |  | 0 | 0 | OTSKP 2022 | 0 | 3 |  |  | 0.21
PP
VV |  |  |  | 1200*1 = 1200,000 [A]
TS |  |  |  | - dodání kameniva předepsané kvality a zrnitosti - rozprostření a zhutnění vrstvy v předepsané tloušťce - zřízení vrstvy bez rozlišení šířky, pokládání vrstvy po etapách
P | 18 | 572123 |  | INFILTRAČNÍ POSTŘIK Z EMULZE DO 1,0KG/M2 | M2 | 12300 | 0 | 0 |  |  | 0 | 0 | OTSKP 2022 | 0 | 3 |  |  | 0.21
PP
VV |  |  |  | "ACO* koef. 1.3 "12300 = 12300,000 [A]
TS |  |  |  | - dodání všech předepsaných materiálů pro postřiky v předepsaném množství - provedení dle předepsaného technologického předpisu - zřízení vrstvy bez rozlišení šířky, pokládání vrstvy po etapách - úpravu napojení, ukončení
P | 19 | 572214 |  | SPOJOVACÍ POSTŘIK Z MODIFIK EMULZE DO 0,5KG/M2 | M2 | 10000 | 0 | 0 |  |  | 0 | 0 | OTSKP 2022 | 0 | 3 |  |  | 0.21
PP
VV |  |  |  | "ACO* koef. 1.05 "10000 = 10000,000 [A]
TS |  |  |  | - dodání všech předepsaných materiálů pro postřiky v předepsaném množství - provedení dle předepsaného technologického předpisu - zřízení vrstvy bez rozlišení šířky, pokládání vrstvy po etapách - úpravu napojení, ukončení
P | 20 | 574A33 |  | ASFALTOVÝ BETON PRO OBRUSNÉ VRSTVY ACO 11 TL. 40MM | M2 | 9500 | 0 | 0 |  |  | 0 | 0 | OTSKP 2022 | 0 | 3 |  |  | 0.21
PP
VV |  |  |  | "Odečteno z ACAD "9500 = 9500,000 [A]
TS |  |  |  | - dodání směsi v požadované kvalitě - očištění podkladu - uložení směsi dle předepsaného technologického předpisu, zhutnění vrstvy v předepsané tloušťce - zřízení vrstvy bez rozlišení šířky, pokládání vrstvy po etapách, včetně pracovních spar a spojů - úpravu napojení, ukončení podél obrubníků, dilatačních zařízení, odvodňovacích proužků, odvodňovačů, vpustí, šachet a pod. - nezahrnuje postřiky, nátěry - nezahrnuje těsnění podél obrubníků, dilatačních zařízení, odvodňovacích proužků, odvodňovačů, vpustí, šachet a pod.
P | 21 | 574E66 |  | ASFALTOVÝ BETON PRO PODKLADNÍ VRSTVY ACP 16+, 16S TL. 70MM | M2 | 10000 | 0 | 0 |  |  | 0 | 0 | OTSKP 2022 | 0 | 3 |  |  | 0.21
PP
VV |  |  |  | "ACO* koef. 1.05 "10000 = 10000,000 [A]
TS |  |  |  | - dodání směsi v požadované kvalitě - očištění podkladu - uložení směsi dle předepsaného technologického předpisu, zhutnění vrstvy v předepsané tloušťce - zřízení vrstvy bez rozlišení šířky, pokládání vrstvy po etapách, včetně pracovních spar a spojů - úpravu napojení, ukončení podél obrubníků, dilatačních zařízení, odvodňovacích proužků, odvodňovačů, vpustí, šachet a pod. - nezahrnuje postřiky, nátěry - nezahrnuje těsnění podél obrubníků, dilatačních zařízení, odvodňovacích proužků, odvodňovačů, vpustí, šachet a pod.
SD |  | 9 |  | Ostatní konstrukce a práce | [6 empty] | 0 | 0
P | 22 | 9113C1 |  | SVODIDLO OCEL SILNIČ JEDNOSTR, ÚROVEŇ ZADRŽ H2 - DODÁVKA A MONTÁŽ | M | 200 | 0 | 0 |  |  | 0 | 0 | OTSKP 2022 | 0 | 3 |  |  | 0.21
PP
VV |  |  |  | 200 = 200,000 [A]
TS |  |  |  | položka zahrnuje: - kompletní dodávku všech dílů ocelového svodidla s předepsanou povrchovou úpravou včetně spojovacích prvků - montáž a osazení svodidla, osazení sloupků zaberaněním nebo osazením do betonových bloků (včetně betonových bloků a nutných zemních prací - ukončení zapuštěním do betonových bloků (včetně betonového bloku a nutných zemních prací) nebo koncovkou - přechod na jiný typ svodidla nebo přes mostní závěr - ochranu proti bludným proudům a vývody pro jejich měření nezahrnuje odrazky nebo retroreflexní fólie
P | 23 | 91228 |  | SMĚROVÉ SLOUPKY Z PLAST HMOT VČETNĚ ODRAZNÉHO PÁSKU | KUS | 50 | 0 | 0 |  |  | 0 | 0 | OTSKP 2022 | 0 | 3 |  |  | 0.21
PP
VV |  |  |  | 50 = 50,000 [A]
TS |  |  |  | položka zahrnuje: - dodání a osazení sloupku včetně nutných zemních prací - vnitrostaveništní a mimostaveništní doprava - odrazky plastové nebo z retroreflexní fólie
P | 24 | 914121 |  | DOPRAVNÍ ZNAČKY ZÁKLADNÍ VELIKOSTI OCELOVÉ FÓLIE TŘ 1 - DODÁVKA A MONTÁŽ | KUS | 10 | 0 | 0 |  |  | 0 | 0 | OTSKP 2022 | 0 | 3 |  |  | 0.21
PP
VV |  |  |  | 10 = 10,000 [A]
TS |  |  |  | položka zahrnuje: - dodávku a montáž značek v požadovaném provedení
P | 25 | 915111 |  | VODOROVNÉ DOPRAVNÍ ZNAČENÍ BARVOU HLADKÉ - DODÁVKA A POKLÁDKA | M2 | 250 | 0 | 0 |  |  | 0 | 0 | OTSKP 2022 | 0 | 3 |  |  | 0.21
PP
VV |  |  |  | 250 = 250,000 [A]
TS |  |  |  | položka zahrnuje: - dodání a pokládku nátěrového materiálu (měří se pouze natíraná plocha) - předznačení a reflexní úpravu
P | 26 | 9181D |  | ČELA PROPUSTU Z TRUB DN DO 600MM Z BETONU | KUS | 4 | 0 | 0 |  |  | 0 | 0 | OTSKP 2022 | 0 | 3 |  |  | 0.21
PP
VV |  |  |  | 4 = 4,000 [A]
TS |  |  |  | Položka zahrnuje kompletní čelo (základ, dřík, římsu) - dodání čerstvého betonu (betonové směsi) požadované kvality, jeho uložení do požadovaného tvaru při jakékoliv hustotě výztuže, konzistenci čerstvého betonu a způsobu hutnění, ošetření a ochranu betonu, - dodání a osazení výztuže, - případně dokumentací předepsaný kamenný obklad, - zhotovení nepropustného, mrazuvzdorného betonu a betonu požadované trvanlivosti a vlastností, - užití potřebných přísad a technologií výroby betonu, - zřízení pracovních a dilatačních spar, včetně potřebných úprav, výplně, vložek, opracování, očištění a ošetření, - bednění požadovaných konstr. (i ztracené) s úpravou dle požadované kvality povrchu betonu, včetně odbedňovacích a odskružovacích prostředků, - podpěrné konstr. (skruže) a lešení všech druhů pro bednění, uložení čerstvého betonu, výztuže a doplňkových konstr., vč. požadovaných otvorů, ochranných a bezpečnostních opatření a základů těchto konstrukcí a lešení, - vytvoření kotevních čel, kapes, nálitků, a sedel, - zřízení všech požadovaných otvorů, kapes, výklenků, prostupů, dutin, drážek a pod., vč. ztížení práce a úprav kolem nich, - úpravy pro osazení výztuže, doplňkových konstrukcí a vybavení, - úpravy povrchu pro položení požadované izolace, povlaků a nátěrů, případně vyspravení, - ztížení práce u kabelových a injektážních trubek a ostatních zařízení osazovaných do betonu, - konstrukce betonových kloubů, upevnění kotevních prvků a doplňkových konstrukcí, - nátěry zabraňující soudržnost betonu a bednění, - výplň, těsnění a tmelení spar a spojů, - opatření povrchů betonu izolací proti zemní vlhkosti v částech, kde přijdou do styku se zeminou nebo kamenivem, - případné zřízení spojovací vrstvy u základů, - úpravy pro osazení zařízení ochrany konstrukce proti vlivu bludných proudů. Nezahrnuje zábradlí.
P | 27 | 9181F |  | ČELA PROPUSTU Z TRUB DN DO 1000MM Z BETONU | KUS | 2 | 0 | 0 |  |  | 0 | 0 | OTSKP 2022 | 0 | 3 |  |  | 0.21
PP
VV |  |  |  | 2 = 2,000 [A]
TS |  |  |  | Položka zahrnuje kompletní čelo (základ, dřík, římsu) - dodání čerstvého betonu (betonové směsi) požadované kvality, jeho uložení do požadovaného tvaru při jakékoliv hustotě výztuže, konzistenci čerstvého betonu a způsobu hutnění, ošetření a ochranu betonu, - dodání a osazení výztuže, - případně dokumentací předepsaný kamenný obklad, - zhotovení nepropustného, mrazuvzdorného betonu a betonu požadované trvanlivosti a vlastností, - užití potřebných přísad a technologií výroby betonu, - zřízení pracovních a dilatačních spar, včetně potřebných úprav, výplně, vložek, opracování, očištění a ošetření, - bednění požadovaných konstr. (i ztracené) s úpravou dle požadované kvality povrchu betonu, včetně odbedňovacích a odskružovacích prostředků, - podpěrné konstr. (skruže) a lešení všech druhů pro bednění, uložení čerstvého betonu, výztuže a doplňkových konstr., vč. požadovaných otvorů, ochranných a bezpečnostních opatření a základů těchto konstrukcí a lešení, - vytvoření kotevních čel, kapes, nálitků, a sedel, - zřízení všech požadovaných otvorů, kapes, výklenků, prostupů, dutin, drážek a pod., vč. ztížení práce a úprav kolem nich, - úpravy pro osazení výztuže, doplňkových konstrukcí a vybavení, - úpravy povrchu pro položení požadované izolace, povlaků a nátěrů, případně vyspravení, - ztížení práce u kabelových a injektážních trubek a ostatních zařízení osazovaných do betonu, - konstrukce betonových kloubů, upevnění kotevních prvků a doplňkových konstrukcí, - nátěry zabraňující soudržnost betonu a bednění, - výplň, těsnění a tmelení spar a spojů, - opatření povrchů betonu izolací proti zemní vlhkosti v částech, kde přijdou do styku se zeminou nebo kamenivem, - případné zřízení spojovací vrstvy u základů, - úpravy pro osazení zařízení ochrany konstrukce proti vlivu bludných proudů. Nezahrnuje zábradlí.
P | 28 | 9181H |  | ČELA PROPUSTU Z TRUB DN DO 1400MM Z BETONU | KUS | 2 | 0 | 0 |  |  | 0 | 0 | OTSKP 2022 | 0 | 3 |  |  | 0.21
PP
VV |  |  |  | 2 = 2,000 [A]
TS |  |  |  | Položka zahrnuje kompletní čelo (základ, dřík, římsu) - dodání čerstvého betonu (betonové směsi) požadované kvality, jeho uložení do požadovaného tvaru při jakékoliv hustotě výztuže, konzistenci čerstvého betonu a způsobu hutnění, ošetření a ochranu betonu, - dodání a osazení výztuže, - případně dokumentací předepsaný kamenný obklad, - zhotovení nepropustného, mrazuvzdorného betonu a betonu požadované trvanlivosti a vlastností, - užití potřebných přísad a technologií výroby betonu, - zřízení pracovních a dilatačních spar, včetně potřebných úprav, výplně, vložek, opracování, očištění a ošetření, - bednění požadovaných konstr. (i ztracené) s úpravou dle požadované kvality povrchu betonu, včetně odbedňovacích a odskružovacích prostředků, - podpěrné konstr. (skruže) a lešení všech druhů pro bednění, uložení čerstvého betonu, výztuže a doplňkových konstr., vč. požadovaných otvorů, ochranných a bezpečnostních opatření a základů těchto konstrukcí a lešení, - vytvoření kotevních čel, kapes, nálitků, a sedel, - zřízení všech požadovaných otvorů, kapes, výklenků, prostupů, dutin, drážek a pod., vč. ztížení práce a úprav kolem nich, - úpravy pro osazení výztuže, doplňkových konstrukcí a vybavení, - úpravy povrchu pro položení požadované izolace, povlaků a nátěrů, případně vyspravení, - ztížení práce u kabelových a injektážních trubek a ostatních zařízení osazovaných do betonu, - konstrukce betonových kloubů, upevnění kotevních prvků a doplňkových konstrukcí, - nátěry zabraňující soudržnost betonu a bednění, - výplň, těsnění a tmelení spar a spojů, - opatření povrchů betonu izolací proti zemní vlhkosti v částech, kde přijdou do styku se zeminou nebo kamenivem, - případné zřízení spojovací vrstvy u základů, - úpravy pro osazení zařízení ochrany konstrukce proti vlivu bludných proudů. Nezahrnuje zábradlí.
P | 29 | 9183D2 |  | PROPUSTY Z TRUB DN 600MM ŽELEZOBETONOVÝCH | M | 25 | 0 | 0 |  |  | 0 | 0 | OTSKP 2022 | 0 | 3 |  |  | 0.21
PP
VV |  |  |  | 25 = 25,000 [A]
TS |  |  |  | Položka zahrnuje: - dodání a položení potrubí z trub z dokumentací předepsaného materiálu a předepsaného průměru - případné úpravy trub (zkrácení, šikmé seříznutí) Nezahrnuje podkladní vrstvy a obetonování.
P | 30 | 9183F2 |  | PROPUSTY Z TRUB DN 1000MM ŽELEZOBETONOVÝCH | M | 12 | 0 | 0 |  |  | 0 | 0 | OTSKP 2022 | 0 | 3 |  |  | 0.21
PP
VV |  |  |  | 12 = 12,000 [A]
TS |  |  |  | Položka zahrnuje: - dodání a položení potrubí z trub z dokumentací předepsaného materiálu a předepsaného průměru - případné úpravy trub (zkrácení, šikmé seříznutí) Nezahrnuje podkladní vrstvy a obetonování.
P | 31 | 9183H2 |  | PROPUSTY Z TRUB DN 1400MM ŽELEZOBETONOVÝCH | M | 18 | 0 | 0 |  |  | 0 | 0 | OTSKP 2022 | 0 | 3 |  |  | 0.21
PP
VV |  |  |  | 18 = 18,000 [A]
TS |  |  |  | Položka zahrnuje: - dodání a položení potrubí z trub z dokumentací předepsaného materiálu a předepsaného průměru - případné úpravy trub (zkrácení, šikmé seříznutí) Nezahrnuje podkladní vrstvy a obetonování.
SD |  | R015 |  | LIKVIDACE ODPADŮ včetně dopravy | [6 empty] | 0 | 0
P | 32 | R015240 | 914 | LIKVIDACE ODPADŮ NEKONTAMINOVANÝCH - 20 03 99 ODPAD PODOBNÝ KOMUNÁLNÍMU ODPADU včetně dopravy | T | 1 | 0 | 0 |  |  | 0 | 0 | ODP+d 22 NEMASE 2022 | 0 | 3 |  |  | 0.21
PP |  |  |  | Evidenční položka. Neoceňovat v objektu SO/PS, položka se oceňuje pouze v objektu SO 90-90.
VV |  |  |  | 1*1 = 1,000 [A]
TS |  |  |  | 1. Položka obsahuje: - veškeré poplatky provozovateli skládky, recyklační linky nebo jiného zařízení na zpracování nebo likvidaci odpadů související s převzetím, uložením, zpracováním nebo likvidací odpadu - náklady spojené s dopravou odpadu z místa stavby na místo převzetí provozovatelem skládky, recyklační linky nebo jiného zařízení na zpracování nebo likvidaci odpadů - platí pro jakýkoliv způsob dopravy (po suchu, po vodě, ve vzduchu, ppř. dopravníky) a zahrnuje i potřebný počet naložení nebo přeložení či úpravou v případě meziskládkování - náklady spojené s vyložením, manipulací, rozhrnutím či úpravou do figury s materiálem v místě skládky 3. Způsob měření: Tunou se rozumí hmotnost odpadu vytříděného v souladu se zákonem č. 185/2001 Sb., o nakládání s odpady, v platném znění.

## SO 38-30-59.1
SŽDC05 | [14 empty] | 3
S | Stavba: | 3273214901_zm11 |  | Modernizace trati Nemanice I - Ševětín, část "B" Red Fidic | [6 empty] | D.2.1.8 | 0 | AspeEsticon | 0 | 2
O | Objekt: | D.2.1.8 |  | Pozemní komunikace | [9 empty] | 0.12 | 2
Typ | Poř. číslo | Kód položky | Varianta | Název položky | MJ | Množství | Jednotková hmotnost | Celková hmotnost |  |  | Jednotková cena |  | Cenové soustavy | 0.21
Dodávka
[9 empty] | Jednotková | Celkem | Jednotková | Celkem |  |  |  | Počet položek s nulovou cenou | 26
O1 |  | SO 38-30-59.1 |  | Nemanice–Ševětín, přístupové komunikace jižního portálu Chotýčanského tunelu, neveřejná část | [6 empty] | 0 | 0
SD |  | 1 |  | Zemní práce | [6 empty] | 0 | 0
P | 1 | 121104 |  | SEJMUTÍ ORNICE NEBO LESNÍ PUDY S ODVOZEM DO 5KM | M3 | 695 | 0 | 0 |  |  | 0 | 0 | OTSKP 2022 | 0 | 3 |  |  | 0.21
PP |  |  |  | Ornice pro zpětně využití v rámci jiného stavebního objektu
VV |  |  |  | 695 = 695,000 [A]
TS |  |  |  | položka zahrnuje sejmutí ornice bez ohledu na tlouštku vrstvy a její vodorovnou dopravu nezahrnuje uložení na trvalou skládku
P | 2 | 12190 |  | PREVRSTVENÍ ORNICE | M3 | 695 | 0 | 0 |  |  | 0 | 0 | OTSKP 2022 | 0 | 3 |  |  | 0.21
PP
VV |  |  |  | 695 = 695,000 [A]
TS |  |  |  | položka zahrnuje prevrstvení ornice na skládce
P | 3 | 122734 |  | ODKOPÁVKY A PROKOPÁVKY OBECNÉ TR. I, ODVOZ DO 5KM | M3 | 90 | 0 | 0 |  |  | 0 | 0 | OTSKP 2022 | 0 | 3 |  |  | 0.21
PP |  |  |  | Výkop - zemina zpětně použitá v rámci toho samého stavebního objektu - VHODNÉ ZEMINY DLE PŘEDPISU SŽ S4
VV |  |  |  | 90 = 90,000 [A]
TS |  |  |  | položka zahrnuje: - vodorovná a svislá doprava, premístení, preložení, manipulace s výkopkem - kompletní provedení vykopávky nezapažené i zapažené - ošetrení výkopište po celou dobu práce v nem vc. klimatických opatrení - ztížení vykopávek v blízkosti podzemního vedení, konstrukcí a objektu vc. jejich docasného zajištení - ztížení pod vodou, v okolí výbušnin, ve stísnených prostorech a pod. - príplatek za lepivost - težení po vrstvách, pásech a po jiných nutných cástech (figurách) - cerpání vody vc. cerpacích jímek, potrubí a pohotovostní cerpací soupravy (viz ustanovení k pol. 1151,2) - potrebné snížení hladiny podzemní vody - težení a rozpojování jednotlivých balvanu - vytahování a nošení výkopku - svahování a presvah. svahu do konecného tvaru, výmena hornin v podloží a v pláni znehodnocené klimatickými vlivy - rucní vykopávky, odstranení korenu a napadávek - pažení, vzeprení a rozeprení vc. prepažování (vyjma štetových sten) - úpravu, ochranu a ocištení dna, základové spáry, sten a svahu - zhutnení podloží, prípadne i svahu vc. svahování - zrízení stupnu v podloží a lavic na svazích, není-li pro tyto práce zrízena samostatná položka - udržování výkopište a jeho ochrana proti vode - odvedení nebo obvedení vody v okolí výkopište a ve výkopišti - trídení výkopku - veškeré pomocné konstrukce umožnující provedení vykopávky (príjezdy, sjezdy, nájezdy, lešení, podper. konstr., premostení, zpevnené plochy, zakrytí a pod.) - nezahrnuje uložení zeminy (na skládku, do násypu) ani poplatky za skládku, vykazují se v položce c.0141**
P | 4 | 123734 |  | ODKOP PRO SPOD STAVBU SILNIC A ŽELEZNIC TR. I, ODVOZ DO 5KM | M3 | 4935 | 0 | 0 |  |  | 0 | 0 | OTSKP 2022 | 0 | 3 |  |  | 0.21
PP |  |  |  | Výkop - zemina, kterou je možné zpětně použít v jiných stavebních objektech - VHODNÉ ZEMINY DLE PŘEDPISU SŽ S4
VV |  |  |  | 4935 = 4935,000 [A]
TS |  |  |  | položka zahrnuje: - vodorovná a svislá doprava, premístení, preložení, manipulace s výkopkem - kompletní provedení vykopávky nezapažené i zapažené - ošetrení výkopište po celou dobu práce v nem vc. klimatických opatrení - ztížení vykopávek v blízkosti podzemního vedení, konstrukcí a objektu vc. jejich docasného zajištení - ztížení pod vodou, v okolí výbušnin, ve stísnených prostorech a pod. - príplatek za lepivost - težení po vrstvách, pásech a po jiných nutných cástech (figurách) - cerpání vody vc. cerpacích jímek, potrubí a pohotovostní cerpací soupravy (viz ustanovení k pol. 1151,2) - potrebné snížení hladiny podzemní vody - težení a rozpojování jednotlivých balvanu - vytahování a nošení výkopku - svahování a presvah. svahu do konecného tvaru, výmena hornin v podloží a v pláni znehodnocené klimatickými vlivy - rucní vykopávky, odstranení korenu a napadávek - pažení, vzeprení a rozeprení vc. prepažování (vyjma štetových sten) - úpravu, ochranu a ocištení dna, základové spáry, sten a svahu - zhutnení podloží, prípadne i svahu vc. svahování - zrízení stupnu v podloží a lavic na svazích, není-li pro tyto práce zrízena samostatná položka - udržování výkopište a jeho ochrana proti vode - odvedení nebo obvedení vody v okolí výkopište a ve výkopišti - trídení výkopku - veškeré pomocné konstrukce umožnující provedení vykopávky (príjezdy, sjezdy, nájezdy, lešení, podper. konstr., premostení, zpevnené plochy, zakrytí a pod.) - nezahrnuje uložení zeminy (na skládku, do násypu) ani poplatky za skládku, vykazují se v položce c.0141**
P | 5 | 125734 |  | VYKOPÁVKY ZE ZEMNÍKU A SKLÁDEK TR. I, ODVOZ DO 5KM | M3 | 90 | 0 | 0 |  |  | 0 | 0 | OTSKP 2022 | 0 | 3 |  |  | 0.21
PP
VV |  |  |  | 90 = 90,000 [A]
TS |  |  |  | položka zahrnuje: - vodorovná a svislá doprava, premístení, preložení, manipulace s výkopkem - kompletní provedení vykopávky nezapažené i zapažené - ošetrení výkopište po celou dobu práce v nem vc. klimatických opatrení - ztížení vykopávek v blízkosti podzemního vedení, konstrukcí a objektu vc. jejich docasného zajištení - ztížení pod vodou, v okolí výbušnin, ve stísnených prostorech a pod. - príplatek za lepivost - težení po vrstvách, pásech a po jiných nutných cástech (figurách) - cerpání vody vc. cerpacích jímek, potrubí a pohotovostní cerpací soupravy (viz ustanovení k pol. 1151,2) - potrebné snížení hladiny podzemní vody - težení a rozpojování jednotlivých balvanu - vytahování a nošení výkopku - rucní vykopávky, odstranení korenu a napadávek - pažení, vzeprení a rozeprení vc. prepažování (vyjma štetových sten) - úpravu, ochranu a ocištení dna, základové spáry, sten a svahu - udržování výkopište a jeho ochrana proti vode - odvedení nebo obvedení vody v okolí výkopište a ve výkopišti - trídení výkopku - veškeré pomocné konstrukce umožnující provedení vykopávky (príjezdy, sjezdy, nájezdy, lešení, podper. konstr., premostení, zpevnené plochy, zakrytí a pod.) položka nezahrnuje: - práce spojené s otvírkou zemníku
P | 6 | 132734 |  | HLOUBENÍ RÝH ŠÍR DO 2M PAŽ I NEPAŽ TR. I, ODVOZ DO 5KM | M3 | 150 | 0 | 0 |  |  | 0 | 0 | OTSKP 2022 | 0 | 3 |  |  | 0.21
PP |  |  |  | Výkop - zemina, kterou je možné zpětně použít v jiných stavebních objektech - VHODNÉ ZEMINY DLE PŘEDPISU SŽ S4
VV |  |  |  | 150 = 150,000 [A]
TS |  |  |  | položka zahrnuje: - vodorovná a svislá doprava, premístení, preložení, manipulace s výkopkem - kompletní provedení vykopávky nezapažené i zapažené - ošetrení výkopište po celou dobu práce v nem vc. klimatických opatrení - ztížení vykopávek v blízkosti podzemního vedení, konstrukcí a objektu vc. jejich docasného zajištení - ztížení pod vodou, v okolí výbušnin, ve stísnených prostorech a pod. - príplatek za lepivost - težení po vrstvách, pásech a po jiných nutných cástech (figurách) - cerpání vody vc. cerpacích jímek, potrubí a pohotovostní cerpací soupravy (viz ustanovení k pol. 1151,2) - potrebné snížení hladiny podzemní vody - težení a rozpojování jednotlivých balvanu - vytahování a nošení výkopku - svahování a presvah. svahu do konecného tvaru, výmena hornin v podloží a v pláni znehodnocené klimatickými vlivy - rucní vykopávky, odstranení korenu a napadávek - pažení, vzeprení a rozeprení vc. prepažování (vyjma štetových sten) - úpravu, ochranu a ocištení dna, základové spáry, sten a svahu - odvedení nebo obvedení vody v okolí výkopište a ve výkopišti - trídení výkopku - veškeré pomocné konstrukce umožnující provedení vykopávky (príjezdy, sjezdy, nájezdy, lešení, podper. konstr., premostení, zpevnené plochy, zakrytí a pod.) - nezahrnuje uložení zeminy (na skládku, do násypu) ani poplatky za skládku, vykazují se v položce c.0141**
P | 7 | 17110 |  | ULOŽENÍ SYPANINY DO NÁSYPU SE ZHUTNENÍM | M3 | 50 | 0 | 0 |  |  | 0 | 0 | OTSKP 2022 | 0 | 3 |  |  | 0.21
PP
VV |  |  |  | 50 = 50,000 [A]
TS |  |  |  | položka zahrnuje: - kompletní provedení zemní konstrukce vc. výberu vhodného materiálu - úprava ukládaného materiálu vlhcením, trídením, promícháním nebo vysoušením, príp. jiné úpravy za úcelem zlepšení jeho mech. vlastností - hutnení i ruzné míry hutnení - ošetrení úložište po celou dobu práce v nem vc. klimatických opatrení - ztížení v okolí vedení, konstrukcí a objektu a jejich docasné zajištení - ztížení provádení vc. hutnení ve ztížených podmínkách a stísnených prostorech - ztížené ukládání sypaniny pod vodu - ukládání po vrstvách a po jiných nutných cástech (figurách) vc. dosypávek - spouštení a nošení materiálu - výmena cástí zemní konstrukce znehodnocené klimatickými vlivy - rucní hutnení a výpln jam a prohlubní v podloží - úprava, ocištení, ochrana a zhutnení podloží - svahování, hutnení a uzavírání povrchu svahu - zrízení lavic na svazích - udržování úložište a jeho ochrana proti vode - odvedení nebo obvedení vody v okolí úložište a v úložišti - veškeré pomocné konstrukce umožnující provedení zemní konstrukce (príjezdy, sjezdy, nájezdy, lešení, podperné konstrukce, premostení, zpevnené plochy, zakrytí a pod.)
P | 8 | 17120 |  | ULOŽENÍ SYPANINY DO NÁSYPŮ A NA SKLÁDKY BEZ ZHUTNĚNÍ | M3 | 5720 | 0 | 0 |  |  | 0 | 0 | OTSKP 2022 | 0 | 3 |  |  | 0.21
PP
VV |  |  |  | 695+90+4935 = 5720,000 [A]
TS |  |  |  | položka zahrnuje: - kompletní provedení zemní konstrukce do předepsaného tvaru - ošetření úložiště po celou dobu práce v něm vč. klimatických opatření - ztížení v okolí vedení, konstrukcí a objektů a jejich dočasné zajištění - ztížení provádění ve ztížených podmínkách a stísněných prostorech - ztížené ukládání sypaniny pod vodu - ukládání po vrstvách a po jiných nutných částech (figurách) vč. dosypávek - spouštění a nošení materiálu - úprava, očištění a ochrana podloží a svahů - svahování, uzavírání povrchů svahů - udržování úložiště a jeho ochrana proti vodě - odvedení nebo obvedení vody v okolí úložiště a v úložišti - veškeré pomocné konstrukce umožňující provedení zemní konstrukce (příjezdy, sjezdy, nájezdy, lešení, podpěrné konstrukce, přemostění, zpevněné plochy, zakrytí a pod.)
P | 9 | 17310 |  | ZEMNÍ KRAJNICE A DOSYPÁVKY SE ZHUTNENÍM | M3 | 40 | 0 | 0 |  |  | 0 | 0 | OTSKP 2022 | 0 | 3 |  |  | 0.21
PP
VV |  |  |  | 40 = 40,000 [A]
TS |  |  |  | položka zahrnuje: - kompletní provedení zemní konstrukce vc. výberu vhodného materiálu - úprava ukládaného materiálu vlhcením, trídením, promícháním nebo vysoušením, príp. jiné úpravy za úcelem zlepšení jeho mech. vlastností - hutnení i ruzné míry hutnení - ošetrení úložište po celou dobu práce v nem vc. klimatických opatrení - ztížení v okolí vedení, konstrukcí a objektu a jejich docasné zajištení - ztížení provádení vc. hutnení ve ztížených podmínkách a stísnených prostorech - ztížené ukládání sypaniny pod vodu - ukládání po vrstvách a po jiných nutných cástech (figurách) vc. dosypávek - spouštení a nošení materiálu - výmena cástí zemní konstrukce znehodnocené klimatickými vlivy - rucní hutnení - svahování, hutnení a uzavírání povrchu svahu - udržování úložište a jeho ochrana proti vode - odvedení nebo obvedení vody v okolí úložište a v úložišti - veškeré pomocné konstrukce umožnující provedení zemní konstrukce (príjezdy, sjezdy, nájezdy, lešení, podperné konstrukce, premostení, zpevnené plochy, zakrytí a pod.)
P | 10 | 18110 |  | ÚPRAVA PLÁNE SE ZHUTNENÍM V HORNINE TR. I | M2 | 1800 | 0 | 0 |  |  | 0 | 0 | OTSKP 2022 | 0 | 3 |  |  | 0.21
PP
VV |  |  |  | 1800 = 1800,000 [A]
TS |  |  |  | položka zahrnuje úpravu pláne vcetne vyrovnání výškových rozdílu. Míru zhutnení urcuje projekt.
P | 11 | 18200 | R | ROZPROSTRENÍ ORNICE V TL DO 0,15M Z NAKUPOVANÉHO MATERIÁLŮ | M2 | 1500 | 0 | 0 |  |  | 0 | 0 |  | 0 | 3 |  |  | 0.21
PP |  |  |  | ZALOŽENÍ TRÁVNÍKU HYDROOSEVEM NA ORNICI OŠETŘOVÁNÍ TRÁVNÍKU
VV |  |  |  | "Ze situace "1500 = 1500,000 [A]
TS |  |  |  | položka zahrnuje: nutné premístení ornice z docasných skládek vzdálených do 50m rozprostrení ornice v predepsané tlouštce ve svahu pres 1:5
P | 12 | 18710 |  | OŠETRENÍ ORNICE NA SKLÁDCE | M3 | 695 | 0 | 0 |  |  | 0 | 0 | OTSKP 2022 | 0 | 3 |  |  | 0.21
PP
VV |  |  |  | 695 = 695,000 [A]
TS |  |  |  | Položka zahrnuje urovnání skládky do výšky max. 3m se sklony svahu 1:2 a mírnejšími, založení trávníku (event. ošetrení chemicky pred založením trávníku pri casové prodleve mezi nasypáním skládky a osetím), 1x za rok ošetrení chemicky, 2x za rok sekání.
SD |  | 5 |  | Komunikace | [6 empty] | 0 | 0
P | 13 | 56335 |  | VOZOVKOVÉ VRSTVY ZE ŠTERKODRTI TL. DO 250MM | M2 | 1540 | 0 | 0 |  |  | 0 | 0 | OTSKP 2022 | 0 | 3 |  |  | 0.21
PP
VV |  |  |  | "ACO* koef. 1.3 "1540 = 1540,000 [A]
TS |  |  |  | - dodání kameniva predepsané kvality a zrnitosti - rozprostrení a zhutnení vrstvy v predepsané tlouštce - zrízení vrstvy bez rozlišení šírky, pokládání vrstvy po etapách - nezahrnuje postriky, nátery
P | 14 | 56933 |  | ZPEVNENÍ KRAJNIC ZE ŠTERKODRTI TL. DO 150MM | M2 | 10 | 0 | 0 |  |  | 0 | 0 | OTSKP 2022 | 0 | 3 |  |  | 0.21
PP
VV |  |  |  | 10 = 10,000 [A]
TS |  |  |  | - dodání kameniva predepsané kvality a zrnitosti - rozprostrení a zhutnení vrstvy v predepsané tlouštce - zrízení vrstvy bez rozlišení šírky, pokládání vrstvy po etapách
P | 15 | 572123 |  | INFILTRACNÍ POSTRIK Z EMULZE DO 1,0KG/M2 | M2 | 1230 | 0 | 0 |  |  | 0 | 0 | OTSKP 2022 | 0 | 3 |  |  | 0.21
PP
VV |  |  |  | "ACO* koef. 1.3 "1230 = 1230,000 [A]
TS |  |  |  | - dodání všech predepsaných materiálu pro postriky v predepsaném množství - provedení dle predepsaného technologického predpisu - zrízení vrstvy bez rozlišení šírky, pokládání vrstvy po etapách - úpravu napojení, ukoncení
P | 16 | 572214 |  | SPOJOVACÍ POSTRIK Z MODIFIK EMULZE DO 0,5KG/M2 | M2 | 1230 | 0 | 0 |  |  | 0 | 0 | OTSKP 2022 | 0 | 3 |  |  | 0.21
PP
VV |  |  |  | "ACO* koef. 1.05 "1230 = 1230,000 [A]
TS |  |  |  | - dodání všech predepsaných materiálu pro postriky v predepsaném množství - provedení dle predepsaného technologického predpisu - zrízení vrstvy bez rozlišení šírky, pokládání vrstvy po etapách - úpravu napojení, ukoncení
P | 17 | 574A33 |  | ASFALTOVÝ BETON PRO OBRUSNÉ VRSTVY ACO 11 TL. 40MM | M2 | 1200 | 0 | 0 |  |  | 0 | 0 | OTSKP 2022 | 0 | 3 |  |  | 0.21
PP
VV |  |  |  | "odečteno z ACAD "1200 = 1200,000 [A]
TS |  |  |  | - dodání smesi v požadované kvalite - ocištení podkladu - uložení smesi dle predepsaného technologického predpisu, zhutnení vrstvy v predepsané tlouštce - zrízení vrstvy bez rozlišení šírky, pokládání vrstvy po etapách, vcetne pracovních spar a spoju - úpravu napojení, ukoncení podél obrubníku, dilatacních zarízení, odvodnovacích proužku, odvodnovacu, vpustí, šachet a pod. - nezahrnuje postriky, nátery - nezahrnuje tesnení podél obrubníku, dilatacních zarízení, odvodnovacích proužku, odvodnovacu, vpustí, šachet a pod.
P | 18 | 574E66 |  | ASFALTOVÝ BETON PRO PODKLADNÍ VRSTVY ACP 16+, 16S TL. 70MM | M2 | 1250 | 0 | 0 |  |  | 0 | 0 | OTSKP 2022 | 0 | 3 |  |  | 0.21
PP
VV |  |  |  | "ACO* koef. 1.05 "1250 = 1250,000 [A]
TS |  |  |  | - dodání smesi v požadované kvalite - ocištení podkladu - uložení smesi dle predepsaného technologického predpisu, zhutnení vrstvy v predepsané tlouštce - zrízení vrstvy bez rozlišení šírky, pokládání vrstvy po etapách, vcetne pracovních spar a spoju - úpravu napojení, ukoncení podél obrubníku, dilatacních zarízení, odvodnovacích proužku, odvodnovacu, vpustí, šachet a pod. - nezahrnuje postriky, nátery - nezahrnuje tesnení podél obrubníku, dilatacních zarízení, odvodnovacích proužku, odvodnovacu, vpustí, šachet a pod.
SD |  | 7 |  | Přidružená stavební výroba | [6 empty] | 0 | 0
P | 19 | 75D251 |  | MECHANICKÁ ZÁVORA - DODÁVKA | KUS | 1 | 0 | 0 |  |  | 0 | 0 | OTSKP 2022 | 0 | 3 |  |  | 0.21
PP
VV |  |  |  | 1 = 1,000 [A]
TS |  |  |  | 1. Položka obsahuje: – dodávka mechanické závory podle jeho typu a potrebného pomocného materiálu a dopravy do staveništního skladu – dodávku mechanické závory vcetne pomocného materiálu, dopravu do místa urcení 2. Položka neobsahuje: X 3. Zpusob merení: Udává se pocet kusu kompletní konstrukce nebo práce.
P | 20 | 75D257 |  | MECHANICKÁ ZÁVORA - MONTÁŽ | KUS | 1 | 0 | 0 |  |  | 0 | 0 | OTSKP 2022 | 0 | 3 |  |  | 0.21
PP
VV |  |  |  | 1 = 1,000 [A]
TS |  |  |  | 1. Položka obsahuje: – výkop jámy pro betonový základ – usazení betonového základu, montáž mechanické závory – montáž mechanické závory se všemi pomocnými a doplnujícími pracemi a soucástmi, prípadné použití mechanizmu, vcetne dopravy ze skladu k místu montáže 2. Položka neobsahuje: X 3. Zpusob merení: Udává se pocet kusu kompletní konstrukce nebo práce.
SD |  | 9 |  | Ostatní konstrukce a práce | [6 empty] | 0 | 0
P | 21 | 91228 |  | SMEROVÉ SLOUPKY Z PLAST HMOT VCETNE ODRAZNÉHO PÁSKU | KUS | 50 | 0 | 0 |  |  | 0 | 0 | OTSKP 2022 | 0 | 3 |  |  | 0.21
PP
VV |  |  |  | 50 = 50,000 [A]
TS |  |  |  | položka zahrnuje: - dodání a osazení sloupku vcetne nutných zemních prací - vnitrostaveništní a mimostaveništní doprava - odrazky plastové nebo z retroreflexní fólie
P | 22 | 914121 |  | DOPRAVNÍ ZNACKY ZÁKLADNÍ VELIKOSTI OCELOVÉ FÓLIE TR 1 - DODÁVKA A MONTÁŽ | KUS | 10 | 0 | 0 |  |  | 0 | 0 | OTSKP 2022 | 0 | 3 |  |  | 0.21
PP
VV |  |  |  | 10 = 10,000 [A]
TS |  |  |  | položka zahrnuje: - dodávku a montáž znacek v požadovaném provedení
P | 23 | 915111 |  | VODOROVNÉ DOPRAVNÍ ZNACENÍ BARVOU HLADKÉ - DODÁVKA A POKLÁDKA | M2 | 250 | 0 | 0 |  |  | 0 | 0 | OTSKP 2022 | 0 | 3 |  |  | 0.21
PP
VV |  |  |  | 250 = 250,000 [A]
TS |  |  |  | položka zahrnuje: - dodání a pokládku náterového materiálu (merí se pouze natíraná plocha) - predznacení a reflexní úpravu
P | 24 | 93513 |  | ŠTERBINOVÉ ŽLABY Z BET DÍLCU ŠÍR 500MM VÝŠ 500MM | M | 38 | 0 | 0 |  |  | 0 | 0 | OTSKP 2022 | 0 | 3 |  |  | 0.21
PP
VV |  |  |  | "odečteno z ACAD "38 = 38,000 [A]
TS |  |  |  | položka zahrnuje: - veškerý materiál, výrobky a polotovary, vcetne mimostaveništní a vnitrostaveništní dopravy (rovnež presuny), vcetne naložení a složení,prípadne s uložením. - veškeré práce nutné pro zrízení techto konstrukcí, vcetne zemních prací, lože, ukoncení, patek, spárování, úpravy vtoku a výtoku. Merí se v [m] délky osy žlabu bez cistících kusu a odtokových vpustí.
P | 25 | 935212 |  | PRÍKOPOVÉ ŽLABY Z BETON TVÁRNIC ŠÍR DO 600MM DO BETONU TL 100MM | M | 65 | 0 | 0 |  |  | 0 | 0 | OTSKP 2022 | 0 | 3 |  |  | 0.21
PP
VV |  |  |  | "odečteno z ACAD "65 = 65,000 [A]
TS |  |  |  | položka zahrnuje: - dodávku a uložení príkopových tvárnic predepsaného rozmeru a kvality - dodání a rozprostrení lože z predepsaného materiálu v predepsané kvalitea v predepsané tlouštce - veškerou manipulaci s materiálem, vnitrostaveništní i mimostaveništní dopravu - ukoncení, patky, spárování - merí se v metrech bežných délky osy žlabu
SD |  | R015 |  | LIKVIDACE ODPADŮ včetně dopravy | [6 empty] | 0 | 0
P | 26 | R015240 | 914 | LIKVIDACE ODPADŮ NEKONTAMINOVANÝCH - 20 03 99 ODPAD PODOBNÝ KOMUNÁLNÍMU ODPADU včetně dopravy | T | 1 | 0 | 0 |  |  | 0 | 0 | ODP+d 22 NEMASE 2022 | 0 | 3 |  |  | 0.21
PP |  |  |  | Evidenční položka. Neoceňovat v objektu SO/PS, položka se oceňuje pouze v objektu SO 90-90.
VV |  |  |  | 1*1 = 1,000 [A]
TS |  |  |  | 1. Položka obsahuje: - veškeré poplatky provozovateli skládky, recyklační linky nebo jiného zařízení na zpracování nebo likvidaci odpadů související s převzetím, uložením, zpracováním nebo likvidací odpadu - náklady spojené s dopravou odpadu z místa stavby na místo převzetí provozovatelem skládky, recyklační linky nebo jiného zařízení na zpracování nebo likvidaci odpadů - platí pro jakýkoliv způsob dopravy (po suchu, po vodě, ve vzduchu, ppř. dopravníky) a zahrnuje i potřebný počet naložení nebo přeložení či úpravou v případě meziskládkování - náklady spojené s vyložením, manipulací, rozhrnutím či úpravou do figury s materiálem v místě skládky 3. Způsob měření: Tunou se rozumí hmotnost odpadu vytříděného v souladu se zákonem č. 185/2001 Sb., o nakládání s odpady, v platném znění.

## SO 38-30-60
SŽDC05 | [14 empty] | 3
S | Stavba: | 3273214901_zm11 |  | Modernizace trati Nemanice I - Ševětín, část "B" Red Fidic | [6 empty] | D.2.1.8 | 0 | AspeEsticon | 0 | 2
O | Objekt: | D.2.1.8 |  | Pozemní komunikace | [9 empty] | 0.12 | 2
Typ | Poř. číslo | Kód položky | Varianta | Název položky | MJ | Množství | Jednotková hmotnost | Celková hmotnost |  |  | Jednotková cena |  | Cenové soustavy | 0.21
Dodávka
[9 empty] | Jednotková | Celkem | Jednotková | Celkem |  |  |  | Počet položek s nulovou cenou | 31
O1 |  | SO 38-30-60 |  | Nemanice–Ševětín, přístupové komunikace severního portálu Chotýčanského tunelu, veřejná část | [6 empty] | 0 | 0
SD |  | 1 |  | Zemní práce | [6 empty] | 0 | 0
P | 1 | 121104 |  | SEJMUTÍ ORNICE NEBO LESNÍ PŮDY S ODVOZEM DO 5KM | M3 | 707 | 0 | 0 |  |  | 0 | 0 | OTSKP 2022 | 0 | 3 |  |  | 0.21
PP |  |  |  | Sejmutá ornice =149+558
VV |  |  |  | "149+558 = 707,000 [A] " "Celkem "707 = 707,000 [B]
TS |  |  |  | položka zahrnuje sejmutí ornice bez ohledu na tloušťku vrstvy a její vodorovnou dopravu nezahrnuje uložení na trvalou skládku
P | 2 | 12190 |  | PREVRSTVENÍ ORNICE | M3 | 707 | 0 | 0 |  |  | 0 | 0 | OTSKP 2022 | 0 | 3 |  |  | 0.21
PP |  |  |  | Sejmutá ornice =149+558
VV |  |  |  | "149+558 = 707,000 [A] " "Celkem "707 = 707,000 [B]
TS |  |  |  | položka zahrnuje prevrstvení ornice na skládce
P | 3 | 123731 |  | ODKOP PRO SPOD STAVBU SILNIC A ŽELEZNIC TR. I, ODVOZ DO 1KM | M3 | 219 | 0 | 0 |  |  | 0 | 0 | OTSKP 2022 | 0 | 3 |  |  | 0.21
PP |  |  |  | Výkop - zemina zpětně použitá v rámci toho samého stavebního objektu - VHODNÉ ZEMINY DLE PŘEDPISU SŽ S4
VV |  |  |  | "219 = 219,000 [A] " "Celkem "219 = 219,000 [B]
TS |  |  |  | položka zahrnuje: - vodorovná a svislá doprava, premístení, preložení, manipulace s výkopkem - kompletní provedení vykopávky nezapažené i zapažené - ošetrení výkopište po celou dobu práce v nem vc. klimatických opatrení - ztížení vykopávek v blízkosti podzemního vedení, konstrukcí a objektu vc. jejich docasného zajištení - ztížení pod vodou, v okolí výbušnin, ve stísnených prostorech a pod. - príplatek za lepivost - težení po vrstvách, pásech a po jiných nutných cástech (figurách) - cerpání vody vc. cerpacích jímek, potrubí a pohotovostní cerpací soupravy (viz ustanovení k pol. 1151,2) - potrebné snížení hladiny podzemní vody - težení a rozpojování jednotlivých balvanu - vytahování a nošení výkopku - svahování a presvah. svahu do konecného tvaru, výmena hornin v podloží a v pláni znehodnocené klimatickými vlivy - rucní vykopávky, odstranení korenu a napadávek - pažení, vzeprení a rozeprení vc. prepažování (vyjma štetových sten) - úpravu, ochranu a ocištení dna, základové spáry, sten a svahu - zhutnení podloží, prípadne i svahu vc. svahování - zrízení stupnu v podloží a lavic na svazích, není-li pro tyto práce zrízena samostatná položka - udržování výkopište a jeho ochrana proti vode - odvedení nebo obvedení vody v okolí výkopište a ve výkopišti - trídení výkopku - veškeré pomocné konstrukce umožnující provedení vykopávky (príjezdy, sjezdy, nájezdy, lešení, podper. konstr., premostení, zpevnené plochy, zakrytí a pod.) - nezahrnuje uložení zeminy (na skládku, do násypu) ani poplatky za skládku, vykazují se v položce c.0141**
P | 4 | 123734 |  | ODKOP PRO SPOD STAVBU SILNIC A ŽELEZNIC TR. I, ODVOZ DO 5KM | M3 | 1155 | 0 | 0 |  |  | 0 | 0 | OTSKP 2022 | 0 | 3 |  |  | 0.21
PP
VV |  |  |  | "1155 = 1155,000 [A] " "Celkem "1155 = 1155,000 [B]
TS |  |  |  | položka zahrnuje: - vodorovná a svislá doprava, premístení, preložení, manipulace s výkopkem - kompletní provedení vykopávky nezapažené i zapažené - ošetrení výkopište po celou dobu práce v nem vc. klimatických opatrení - ztížení vykopávek v blízkosti podzemního vedení, konstrukcí a objektu vc. jejich docasného zajištení - ztížení pod vodou, v okolí výbušnin, ve stísnených prostorech a pod. - príplatek za lepivost - težení po vrstvách, pásech a po jiných nutných cástech (figurách) - cerpání vody vc. cerpacích jímek, potrubí a pohotovostní cerpací soupravy (viz ustanovení k pol. 1151,2) - potrebné snížení hladiny podzemní vody - težení a rozpojování jednotlivých balvanu - vytahování a nošení výkopku - svahování a presvah. svahu do konecného tvaru, výmena hornin v podloží a v pláni znehodnocené klimatickými vlivy - rucní vykopávky, odstranení korenu a napadávek - pažení, vzeprení a rozeprení vc. prepažování (vyjma štetových sten) - úpravu, ochranu a ocištení dna, základové spáry, sten a svahu - zhutnení podloží, prípadne i svahu vc. svahování - zrízení stupnu v podloží a lavic na svazích, není-li pro tyto práce zrízena samostatná položka - udržování výkopište a jeho ochrana proti vode - odvedení nebo obvedení vody v okolí výkopište a ve výkopišti - trídení výkopku - veškeré pomocné konstrukce umožnující provedení vykopávky (príjezdy, sjezdy, nájezdy, lešení, podper. konstr., premostení, zpevnené plochy, zakrytí a pod.) - nezahrnuje uložení zeminy (na skládku, do násypu) ani poplatky za skládku, vykazují se v položce c.0141**
P | 5 | 125734 |  | VYKOPÁVKY ZE ZEMNÍKU A SKLÁDEK TR. I, ODVOZ DO 5KM | M3 | 368 | 0 | 0 |  |  | 0 | 0 | OTSKP 2022 | 0 | 3 |  |  | 0.21
PP |  |  |  | Kubatura násypu + ohumusování =219+149
VV |  |  |  | "219+149 = 368,000 [A] " "Celkem "368 = 368,000 [B]
TS |  |  |  | položka zahrnuje: - vodorovná a svislá doprava, premístení, preložení, manipulace s výkopkem - kompletní provedení vykopávky nezapažené i zapažené - ošetrení výkopište po celou dobu práce v nem vc. klimatických opatrení - ztížení vykopávek v blízkosti podzemního vedení, konstrukcí a objektu vc. jejich docasného zajištení - ztížení pod vodou, v okolí výbušnin, ve stísnených prostorech a pod. - príplatek za lepivost - težení po vrstvách, pásech a po jiných nutných cástech (figurách) - cerpání vody vc. cerpacích jímek, potrubí a pohotovostní cerpací soupravy (viz ustanovení k pol. 1151,2) - potrebné snížení hladiny podzemní vody - težení a rozpojování jednotlivých balvanu - vytahování a nošení výkopku - rucní vykopávky, odstranení korenu a napadávek - pažení, vzeprení a rozeprení vc. prepažování (vyjma štetových sten) - úpravu, ochranu a ocištení dna, základové spáry, sten a svahu - udržování výkopište a jeho ochrana proti vode - odvedení nebo obvedení vody v okolí výkopište a ve výkopišti - trídení výkopku - veškeré pomocné konstrukce umožnující provedení vykopávky (príjezdy, sjezdy, nájezdy, lešení, podper. konstr., premostení, zpevnené plochy, zakrytí a pod.) položka nezahrnuje: - práce spojené s otvírkou zemníku
P | 6 | 17110 |  | ULOŽENÍ SYPANINY DO NÁSYPŮ SE ZHUTNĚNÍM | M3 | 219 | 0 | 0 |  |  | 0 | 0 | OTSKP 2022 | 0 | 3 |  |  | 0.21
PP |  |  |  | Odečteno z charakteristických řezů Kubatura násypu
VV |  |  |  | "219 = 219,000 [A] " "Celkem "219 = 219,000 [B]
TS |  |  |  | položka zahrnuje: - kompletní provedení zemní konstrukce vč. výběru vhodného materiálu - úprava ukládaného materiálu vlhčením, tříděním, promícháním nebo vysoušením, příp. jiné úpravy za účelem zlepšení jeho mech. vlastností - hutnění i různé míry hutnění - ošetření úložiště po celou dobu práce v něm vč. klimatických opatření - ztížení v okolí vedení, konstrukcí a objektů a jejich dočasné zajištění - ztížení provádění vč. hutnění ve ztížených podmínkách a stísněných prostorech - ztížené ukládání sypaniny pod vodu - ukládání po vrstvách a po jiných nutných částech (figurách) vč. dosypávek - spouštění a nošení materiálu - výměna částí zemní konstrukce znehodnocené klimatickými vlivy - ruční hutnění a výplň jam a prohlubní v podloží - úprava, očištění, ochrana a zhutnění podloží - svahování, hutnění a uzavírání povrchů svahů - zřízení lavic na svazích - udržování úložiště a jeho ochrana proti vodě - odvedení nebo obvedení vody v okolí úložiště a v úložišti - veškeré pomocné konstrukce umožňující provedení zemní konstrukce (příjezdy, sjezdy, nájezdy, lešení, podpěrné konstrukce, přemostění, zpevněné plochy, zakrytí a pod.)
P | 7 | 17120 |  | ULOŽENÍ SYPANINY DO NÁSYPŮ A NA SKLÁDKY BEZ ZHUTNĚNÍ | M3 | 2081 | 0 | 0 |  |  | 0 | 0 | OTSKP 2022 | 0 | 3 |  |  | 0.21
PP |  |  |  | Výkop - zemina zpětně použitá v rámci toho samého stavebního objektu - VHODNÉ ZEMINY DLE PŘEDPISU SŽ S4 Výkop - zemina, kterou je možné zpětně použít v jiných stavebních objektech - VHODNÉ ZEMINY DLE PŘEDPISU SŽ S4 Ornice pro zpětně využití v rámci jiného stavebního objektu
VV |  |  |  | "707+219+1155 = 2081,000 [A] " "Celkem "2081 = 2081,000 [B]
TS |  |  |  | položka zahrnuje: - kompletní provedení zemní konstrukce do předepsaného tvaru - ošetření úložiště po celou dobu práce v něm vč. klimatických opatření - ztížení v okolí vedení, konstrukcí a objektů a jejich dočasné zajištění - ztížení provádění ve ztížených podmínkách a stísněných prostorech - ztížené ukládání sypaniny pod vodu - ukládání po vrstvách a po jiných nutných částech (figurách) vč. dosypávek - spouštění a nošení materiálu - úprava, očištění a ochrana podloží a svahů - svahování, uzavírání povrchů svahů - udržování úložiště a jeho ochrana proti vodě - odvedení nebo obvedení vody v okolí úložiště a v úložišti - veškeré pomocné konstrukce umožňující provedení zemní konstrukce (příjezdy, sjezdy, nájezdy, lešení, podpěrné konstrukce, přemostění, zpevněné plochy, zakrytí a pod.)
P | 8 | 17131 |  | ULOŽENÍ SYPANINY DO NÁSYPU V AKTIVNÍ ZÓNE SE ZHUT SE ZLEPŠENÍM ZEMINY | M3 | 538.469 | 0 | 0 |  |  | 0 | 0 | OTSKP 2022 | 0 | 3 |  |  | 0.21
PP |  |  |  | Plocha ACP * koef. 1.23 * tl. 0.5m =875.56*1.23*0.5
VV |  |  |  | "875.56*1.23*0.5 875.56*1.23*0.5 = 538,469 [A] " "Celkem "538,469 = 538,469 [B]
TS |  |  |  | položka zahrnuje: - kompletní provedení zemní konstrukce vc. výberu vhodného materiálu - úprava ukládaného materiálu vlhcením, trídením, promícháním nebo vysoušením, príp. jiné úpravy za úcelem zlepšení jeho mech. vlastností - hutnení i ruzné míry hutnení - ošetrení úložište po celou dobu práce v nem vc. klimatických opatrení - ztížení v okolí vedení, konstrukcí a objektu a jejich docasné zajištení - ztížení provádení vc. hutnení ve ztížených podmínkách a stísnených prostorech - ztížené ukládání sypaniny pod vodu - ukládání po vrstvách a po jiných nutných cástech (figurách) vc. dosypávek - spouštení a nošení materiálu - výmena cástí zemní konstrukce znehodnocené klimatickými vlivy - rucní hutnení a výpln jam a prohlubní v podloží - úprava, ocištení, ochrana a zhutnení podloží - svahování, hutnení a uzavírání povrchu svahu - zrízení lavic na svazích - udržování úložište a jeho ochrana proti vode - odvedení nebo obvedení vody v okolí úložište a v úložišti - veškeré pomocné konstrukce umožnující provedení zemní konstrukce (príjezdy, sjezdy, nájezdy, lešení, podperné konstrukce, premostení, zpevnené plochy, zakrytí a pod.)
P | 9 | 17310 |  | ZEMNÍ KRAJNICE A DOSYPÁVKY SE ZHUTNĚNÍM | M3 | 12 | 0 | 0 |  |  | 0 | 0 | OTSKP 2022 | 0 | 3 |  |  | 0.21
PP |  |  |  | Plocha x délka =0.06*200
VV |  |  |  | "0.06*200 0.06*200 = 12,000 [A] " "Celkem "12 = 12,000 [B]
TS |  |  |  | položka zahrnuje: - kompletní provedení zemní konstrukce vč. výběru vhodného materiálu - úprava ukládaného materiálu vlhčením, tříděním, promícháním nebo vysoušením, příp. jiné úpravy za účelem zlepšení jeho mech. vlastností - hutnění i různé míry hutnění - ošetření úložiště po celou dobu práce v něm vč. klimatických opatření - ztížení v okolí vedení, konstrukcí a objektů a jejich dočasné zajištění - ztížení provádění vč. hutnění ve ztížených podmínkách a stísněných prostorech - ztížené ukládání sypaniny pod vodu - ukládání po vrstvách a po jiných nutných částech (figurách) vč. dosypávek - spouštění a nošení materiálu - výměna částí zemní konstrukce znehodnocené klimatickými vlivy - ruční hutnění - svahování, hutnění a uzavírání povrchů svahů - udržování úložiště a jeho ochrana proti vodě - odvedení nebo obvedení vody v okolí úložiště a v úložišti - veškeré pomocné konstrukce umožňující provedení zemní konstrukce (příjezdy, sjezdy, nájezdy, lešení, podpěrné konstrukce, přemostění, zpevněné plochy, zakrytí a pod.)
P | 10 | 17511 |  | OBSYP POTRUBÍ A OBJEKTŮ SE ZHUTNĚNÍM | M3 | 45.308 | 0 | 0 |  |  | 0 | 0 | OTSKP 2022 | 0 | 3 |  |  | 0.21
PP |  |  |  | Obsyp propustků - plocha x délka P-S1 - 1.28*9.397 P-S2 - 1.28*13 P-S3 - 1.28*13 =1.28*9.397+1.28*13+1.28*13
VV |  |  |  | "1.28*9.397+1.28*13+1.28*13 1.28*9.397+1.28*13+1.28*13 = 45,308 [A] " "Celkem "45,308 = 45,308 [B]
TS |  |  |  | položka zahrnuje: - kompletní provedení zemní konstrukce vč. výběru vhodného materiálu - úprava ukládaného materiálu vlhčením, tříděním, promícháním nebo vysoušením, příp. jiné úpravy za účelem zlepšení jeho mech. vlastností - hutnění i různé míry hutnění - ošetření úložiště po celou dobu práce v něm vč. klimatických opatření - ztížení v okolí vedení, konstrukcí a objektů a jejich dočasné zajištění - ztížení provádění vč. hutnění ve ztížených podmínkách a stísněných prostorech - ztížené ukládání sypaniny pod vodu - ukládání po vrstvách a po jiných nutných částech (figurách) vč. dosypávek - spouštění a nošení materiálu - výměna částí zemní konstrukce znehodnocené klimatickými vlivy - ruční hutnění a výplň jam a prohlubní v podloží - úprava, očištění, ochrana a zhutnění podloží - svahování, hutnění a uzavírání povrchů svahů - zřízení lavic na svazích - udržování úložiště a jeho ochrana proti vodě - odvedení nebo obvedení vody v okolí úložiště a v úložišti - veškeré pomocné konstrukce umožňující provedení zemní konstrukce (příjezdy, sjezdy, nájezdy, lešení, podpěrné konstrukce, přemostění, zpevněné plochy, zakrytí a pod.) - zemina vytlačená potrubím o DN do 180mm se od kubatury obsypů neodečítá
P | 11 | 18110 |  | ÚPRAVA PLÁNĚ SE ZHUTNĚNÍM V HORNINĚ TŘ. I | M2 | 1076.939 | 0 | 0 |  |  | 0 | 0 | OTSKP 2022 | 0 | 3 |  |  | 0.21
PP |  |  |  | Plocha ACP * koef. 1.23
VV |  |  |  | "Plocha ACP * koef. 1.23 875.56*1.23 = 1076,939 [A] " "Celkem "1076,939 = 1076,939 [B]
TS |  |  |  | položka zahrnuje úpravu pláně včetně vyrovnání výškových rozdílů. Míru zhutnění určuje projekt.
P | 12 | 18222 |  | ROZPROSTŘENÍ ORNICE VE SVAHU V TL DO 0,15M | M2 | 993.333 | 0 | 0 |  |  | 0 | 0 | OTSKP 2022 | 0 | 3 |  |  | 0.21
PP
VV |  |  |  | "Odečteno z výkresu situace 149/0.15 = 993,333 [A] " "Celkem "993,333 = 993,333 [B]
TS |  |  |  | položka zahrnuje: nutné přemístění ornice z dočasných skládek vzdálených do 50m rozprostření ornice v předepsané tloušťce ve svahu přes 1:5
P | 13 | 18242 |  | ZALOŽENÍ TRÁVNÍKU HYDROOSEVEM NA ORNICI | M2 | 993.333 | 0 | 0 |  |  | 0 | 0 | OTSKP 2022 | 0 | 3 |  |  | 0.21
PP
VV |  |  |  | "Odečteno z výkresu situace 149/0.15 = 993,333 [A] " "Celkem "993,333 = 993,333 [B]
TS |  |  |  | Zahrnuje dodání předepsané travní směsi, hydroosev na ornici, zalévání, první pokosení, to vše bez ohledu na sklon terénu
P | 14 | 18247 |  | OŠETŘOVÁNÍ TRÁVNÍKU | M2 | 993.333 | 0 | 0 |  |  | 0 | 0 | OTSKP 2022 | 0 | 3 |  |  | 0.21
PP
VV |  |  |  | "Odečteno z výkresu situace 149/0.15 = 993,333 [A] " "Celkem "993,333 = 993,333 [B]
TS |  |  |  | Zahrnuje pokosení se shrabáním, naložení shrabků na dopravní prostředek, s odvozem a se složením, to vše bez ohledu na sklon terénu zahrnuje nutné zalití a hnojení
P | 15 | 18710 |  | OŠETRENÍ ORNICE NA SKLÁDCE | M3 | 707 | 0 | 0 |  |  | 0 | 0 | OTSKP 2022 | 0 | 3 |  |  | 0.21
PP |  |  |  | Sejmutá ornice =149+558
VV |  |  |  | "149+558 = 707,000 [A] " "Celkem "707 = 707,000 [B]
TS |  |  |  | Položka zahrnuje urovnání skládky do výšky max. 3m se sklony svahu 1:2 a mírnejšími, založení trávníku (event. ošetrení chemicky pred založením trávníku pri casové prodleve mezi nasypáním skládky a osetím), 1x za rok ošetrení chemicky, 2x za rok sekání.
SD |  | 2 |  | Základy | [6 empty] | 0 | 0
P | 16 | 289971 |  | OPLÁŠTĚNÍ (ZPEVNĚNÍ) Z GEOTEXTILIE | M2 | 147.5 | 0 | 0 |  |  | 0 | 0 | OTSKP 2022 | 0 | 3 |  |  | 0.21
PP |  |  |  | Výztužná geotextilie u propustku - šířka x délka P-S1 - 7.5*5 P-S2 - 11*5 P-S3 - 11*5 =7.5*5+11*5+11*5
VV |  |  |  | "7.5*5+11*5+11*5 7.5*5+11*5+11*5 = 147,500 [A] " "Celkem "147,5 = 147,500 [B]
TS |  |  |  | Položka zahrnuje: - dodávku předepsané geotextilie - úpravu, očištění a ochranu podkladu - přichycení k podkladu, případně zatížení - úpravy spojů a zajištění okrajů - úpravy pro odvodnění - nutné přesahy - mimostaveništní a vnitrostaveništní dopravu
SD |  | 4 |  | Vodorovné konstrukce | [6 empty] | 0 | 0
P | 17 | 465512 |  | DLAŽBY Z LOMOVÉHO KAMENE NA MC | M3 | 1.5 | 0 | 0 |  |  | 0 | 0 | OTSKP 2022 | 0 | 3 |  |  | 0.21
PP
VV |  |  |  | "1.5 = 1,500 [A] " "Celkem "1,5 = 1,500 [B]
TS |  |  |  | položka zahrnuje: - nutné zemní práce (svahování, úpravu pláně a pod.) - zřízení spojovací vrstvy - zřízení lože dlažby z cementové malty předepsané kvality a předepsané tloušťky - dodávku a položení dlažby z lomového kamene do předepsaného tvaru - spárování, těsnění, tmelení a vyplnění spar MC případně s vyklínováním - úprava povrchu pro odvedení srážkové vody - nezahrnuje podklad pod dlažbu, vykazuje se samostatně položkami SD 45
SD |  | 5 |  | Komunikace | [6 empty] | 0 | 0
P | 18 | 56110 |  | PODKLADNÍ BETON | M3 | 25.84 | 0 | 0 |  |  | 0 | 0 | OTSKP 2022 | 0 | 3 |  |  | 0.21
PP |  |  |  | Propustek - bet. Lůžko + prahy + obetonování P-S1 - 0.73*9.397 P-S2 - 0.73*13 P-S3 - 0.73*13 =0.73*9.397+0.73*13+0.73*13
VV |  |  |  | "Propustek - bet. Lůžko + prahy + obetonování 0.73*9.397+0.73*13+0.73*13 = 25,840 [A] " "Celkem "25,84 = 25,840 [B]
TS |  |  |  | - dodání směsi v požadované kvalitě - očištění podkladu - uložení směsi dle předepsaného technologického předpisu a zhutnění vrstvy v předepsané tloušťce - zřízení vrstvy bez rozlišení šířky, pokládání vrstvy po etapách, včetně pracovních spar a spojů - úpravu napojení, ukončení - úpravu dilatačních spar včetně předepsané výztuže - nezahrnuje postřiky, nátěry - nezahrnuje úpravu povrchu krytu
P | 19 | 56335 |  | VOZOVKOVÉ VRSTVY ZE ŠTĚRKODRTI TL. DO 250MM | M2 | 1076.939 | 0 | 0 |  |  | 0 | 0 | OTSKP 2022 | 0 | 3 |  |  | 0.21
PP |  |  |  | Plocha ACP * koef. 1.23
VV |  |  |  | "Plocha ACP * koef. 1.23 875.56*1.23 = 1076,939 [A] " "Celkem "1076,939 = 1076,939 [B]
TS |  |  |  | - dodání kameniva předepsané kvality a zrnitosti - rozprostření a zhutnění vrstvy v předepsané tloušťce - zřízení vrstvy bez rozlišení šířky, pokládání vrstvy po etapách - nezahrnuje postřiky, nátěry
P | 20 | 56932 |  | ZPEVNĚNÍ KRAJNIC ZE ŠTĚRKODRTI TL. DO 100MM | M2 | 220 | 0 | 0 |  |  | 0 | 0 | OTSKP 2022 | 0 | 3 |  |  | 0.21
PP
VV |  |  |  | "Odečteno z výkresu situace 220 = 220,000 [A] " "Celkem "220 = 220,000 [B]
TS |  |  |  | - dodání kameniva předepsané kvality a zrnitosti - rozprostření a zhutnění vrstvy v předepsané tloušťce - zřízení vrstvy bez rozlišení šířky, pokládání vrstvy po etapách
P | 21 | 572123 |  | INFILTRAČNÍ POSTŘIK Z EMULZE DO 1,0KG/M2 | M2 | 1076.939 | 0 | 0 |  |  | 0 | 0 | OTSKP 2022 | 0 | 3 |  |  | 0.21
PP |  |  |  | Plocha ACP * koef. 1.23
VV |  |  |  | "Plocha ACP * koef. 1.23 875.56*1.23 = 1076,939 [A] " "Celkem "1076,939 = 1076,939 [B]
TS |  |  |  | - dodání všech předepsaných materiálů pro postřiky v předepsaném množství - provedení dle předepsaného technologického předpisu - zřízení vrstvy bez rozlišení šířky, pokládání vrstvy po etapách - úpravu napojení, ukončení
P | 22 | 572214 |  | SPOJOVACÍ POSTŘIK Z MODIFIK EMULZE DO 0,5KG/M2 | M2 | 875.56 | 0 | 0 |  |  | 0 | 0 | OTSKP 2022 | 0 | 3 |  |  | 0.21
PP |  |  |  | Plocha ACO * koef. 1.06
VV |  |  |  | "Plocha ACO * koef. 1.06 826*1.06 = 875,560 [A] " "Celkem "875,56 = 875,560 [B]
TS |  |  |  | - dodání všech předepsaných materiálů pro postřiky v předepsaném množství - provedení dle předepsaného technologického předpisu - zřízení vrstvy bez rozlišení šířky, pokládání vrstvy po etapách - úpravu napojení, ukončení
P | 23 | 574A33 |  | ASFALTOVÝ BETON PRO OBRUSNÉ VRSTVY ACO 11 TL. 40MM | M2 | 826 | 0 | 0 |  |  | 0 | 0 | OTSKP 2022 | 0 | 3 |  |  | 0.21
PP |  |  |  | Odečteno z výkresu situace
VV |  |  |  | "Odečteno z výkresu situace 826 = 826,000 [A] " "Celkem "826 = 826,000 [B]
TS |  |  |  | - dodání směsi v požadované kvalitě - očištění podkladu - uložení směsi dle předepsaného technologického předpisu, zhutnění vrstvy v předepsané tloušťce - zřízení vrstvy bez rozlišení šířky, pokládání vrstvy po etapách, včetně pracovních spar a spojů - úpravu napojení, ukončení podél obrubníků, dilatačních zařízení, odvodňovacích proužků, odvodňovačů, vpustí, šachet a pod. - nezahrnuje postřiky, nátěry - nezahrnuje těsnění podél obrubníků, dilatačních zařízení, odvodňovacích proužků, odvodňovačů, vpustí, šachet a pod.
P | 24 | 574E66 |  | ASFALTOVÝ BETON PRO PODKLADNÍ VRSTVY ACP 16+, 16S TL. 70MM | M2 | 875.56 | 0 | 0 |  |  | 0 | 0 | OTSKP 2022 | 0 | 3 |  |  | 0.21
PP |  |  |  | Plocha ACO * koef. 1.06
VV |  |  |  | "Plocha ACO * koef. 1.06 826*1.06 = 875,560 [A] " "Celkem "875,56 = 875,560 [B]
TS |  |  |  | - dodání směsi v požadované kvalitě - očištění podkladu - uložení směsi dle předepsaného technologického předpisu, zhutnění vrstvy v předepsané tloušťce - zřízení vrstvy bez rozlišení šířky, pokládání vrstvy po etapách, včetně pracovních spar a spojů - úpravu napojení, ukončení podél obrubníků, dilatačních zařízení, odvodňovacích proužků, odvodňovačů, vpustí, šachet a pod. - nezahrnuje postřiky, nátěry - nezahrnuje těsnění podél obrubníků, dilatačních zařízení, odvodňovacích proužků, odvodňovačů, vpustí, šachet a pod.
SD |  | 9 |  | Ostatní konstrukce a práce | [6 empty] | 0 | 0
P | 25 | 914151 |  | DOPRAVNÍ ZNAČKY ZÁKLAD VELIKOSTI HLINÍK NEREFLEX - DODÁVKA A MONTÁŽ | KUS | 2 | 0 | 0 |  |  | 0 | 0 | OTSKP 2022 | 0 | 3 |  |  | 0.21
PP |  |  |  | Odečteno z výkresu situace - B1
VV |  |  |  | "Odečteno z výkresu situace - B1 2 = 2,000 [A] " "Celkem "2 = 2,000 [B]
TS |  |  |  | položka zahrnuje: - dodávku a montáž značek v požadovaném provedení
P | 26 | 914351 |  | DOPRAV ZNAČKY ZMENŠ VEL HLINÍK - DODÁVKA A MONTÁŽ | KUS | 2 | 0 | 0 |  |  | 0 | 0 | OTSKP 2022 | 0 | 3 |  |  | 0.21
PP |  |  |  | Odečteno z výkresu situace - E12
VV |  |  |  | "Odečteno z výkresu situace - E12 2 = 2,000 [A] " "Celkem "2 = 2,000 [B]
TS |  |  |  | položka zahrnuje: - dodávku a montáž značek v požadovaném provedení
P | 27 | 914921 |  | SLOUPKY A STOJKY DOPRAVNÍCH ZNAČEK Z OCEL TRUBEK DO PATKY - DODÁVKA A MONTÁŽ | KUS | 2 | 0 | 0 |  |  | 0 | 0 | OTSKP 2022 | 0 | 3 |  |  | 0.21
PP |  |  |  | Odečteno z výkresu situace
VV |  |  |  | "Odečteno z výkresu situace 2 = 2,000 [A] " "Celkem "2 = 2,000 [B]
TS |  |  |  | položka zahrnuje: - sloupky a upevňovací zařízení včetně jejich osazení (betonová patka, zemní práce)
P | 28 | 9181D |  | ČELA PROPUSTU Z TRUB DN DO 600MM Z BETONU | KUS | 6 | 0 | 0 |  |  | 0 | 0 | OTSKP 2022 | 0 | 3 |  |  | 0.21
PP |  |  |  | Odečteno z výkresu propustku =2*3
VV |  |  |  | "Odečteno z výkresu propustku 2*3 = 6,000 [A] " "Celkem "6 = 6,000 [B]
TS |  |  |  | Položka zahrnuje kompletní čelo (základ, dřík, římsu) - dodání čerstvého betonu (betonové směsi) požadované kvality, jeho uložení do požadovaného tvaru při jakékoliv hustotě výztuže, konzistenci čerstvého betonu a způsobu hutnění, ošetření a ochranu betonu, - dodání a osazení výztuže, - případně dokumentací předepsaný kamenný obklad, - zhotovení nepropustného, mrazuvzdorného betonu a betonu požadované trvanlivosti a vlastností, - užití potřebných přísad a technologií výroby betonu, - zřízení pracovních a dilatačních spar, včetně potřebných úprav, výplně, vložek, opracování, očištění a ošetření, - bednění požadovaných konstr. (i ztracené) s úpravou dle požadované kvality povrchu betonu, včetně odbedňovacích a odskružovacích prostředků, - podpěrné konstr. (skruže) a lešení všech druhů pro bednění, uložení čerstvého betonu, výztuže a doplňkových konstr., vč. požadovaných otvorů, ochranných a bezpečnostních opatření a základů těchto konstrukcí a lešení, - vytvoření kotevních čel, kapes, nálitků, a sedel, - zřízení všech požadovaných otvorů, kapes, výklenků, prostupů, dutin, drážek a pod., vč. ztížení práce a úprav kolem nich, - úpravy pro osazení výztuže, doplňkových konstrukcí a vybavení, - úpravy povrchu pro položení požadované izolace, povlaků a nátěrů, případně vyspravení, - ztížení práce u kabelových a injektážních trubek a ostatních zařízení osazovaných do betonu, - konstrukce betonových kloubů, upevnění kotevních prvků a doplňkových konstrukcí, - nátěry zabraňující soudržnost betonu a bednění, - výplň, těsnění a tmelení spar a spojů, - opatření povrchů betonu izolací proti zemní vlhkosti v částech, kde přijdou do styku se zeminou nebo kamenivem, - případné zřízení spojovací vrstvy u základů, - úpravy pro osazení zařízení ochrany konstrukce proti vlivu bludných proudů. Nezahrnuje zábradlí.
P | 29 | 9183D1 |  | PROPUSTY Z TRUB DN 600MM BETONOVÝCH | M | 35.39 | 0 | 0 |  |  | 0 | 0 | OTSKP 2022 | 0 | 3 |  |  | 0.21
PP |  |  |  | Odečteno z výkresu propustku P-S1 - 9.39m P-S2 - 13m P-S3 - 13m =9.39+13+13
VV |  |  |  | "9.39+13+13 9.39+13+13 = 35,390 [A] " "Celkem "35,39 = 35,390 [B]
TS |  |  |  | Položka zahrnuje: - dodání a položení potrubí z trub z dokumentací předepsaného materiálu a předepsaného průměru - případné úpravy trub (zkrácení, šikmé seříznutí) Nezahrnuje podkladní vrstvy a obetonování.
P | 30 | 93513 |  | ŠTĚRBINOVÉ ŽLABY Z BET DÍLCŮ ŠÍŘ 500MM VÝŠ 500MM | M | 16 | 0 | 0 |  |  | 0 | 0 | OTSKP 2022 | 0 | 3 |  |  | 0.21
PP
VV |  |  |  | "16 = 16,000 [A] Celkové množství = 16,000 " "Celkem "16 = 16,000 [B]
TS |  |  |  | položka zahrnuje: - veškerý materiál, výrobky a polotovary, včetně mimostaveništní a vnitrostaveništní dopravy (rovněž přesuny), včetně naložení a složení,případně s uložením. - veškeré práce nutné pro zřízení těchto konstrukcí, včetně zemních prací, lože, ukončení, patek, spárování, úpravy vtoku a výtoku. Měří se v [m] délky osy žlabu bez čistících kusů a odtokových vpustí.
SD |  | R015 |  | LIKVIDACE ODPADŮ včetně dopravy | [6 empty] | 0 | 0
P | 31 | R015240 | 914 | LIKVIDACE ODPADŮ NEKONTAMINOVANÝCH - 20 03 99 ODPAD PODOBNÝ KOMUNÁLNÍMU ODPADU včetně dopravy | T | 1 | 0 | 0 |  |  | 0 | 0 | ODP+d 22 NEMASE 2022 | 0 | 3 |  |  | 0.21
PP |  |  |  | Evidenční položka. Neoceňovat v objektu SO/PS, položka se oceňuje pouze v objektu SO 90-90.
VV |  |  |  | "1*1 = 1,000 [A] " "Celkem "1 = 1,000 [B]
TS |  |  |  | 1. Položka obsahuje: - veškeré poplatky provozovateli skládky, recyklační linky nebo jiného zařízení na zpracování nebo likvidaci odpadů související s převzetím, uložením, zpracováním nebo likvidací odpadu - náklady spojené s dopravou odpadu z místa stavby na místo převzetí provozovatelem skládky, recyklační linky nebo jiného zařízení na zpracování nebo likvidaci odpadů - platí pro jakýkoliv způsob dopravy (po suchu, po vodě, ve vzduchu, ppř. dopravníky) a zahrnuje i potřebný počet naložení nebo přeložení či úpravou v případě meziskládkování - náklady spojené s vyložením, manipulací, rozhrnutím či úpravou do figury s materiálem v místě skládky 3. Způsob měření: Tunou se rozumí hmotnost odpadu vytříděného v souladu se zákonem č. 185/2001 Sb., o nakládání s odpady, v platném znění.

## SO 38-30-60.1
SŽDC05 | [14 empty] | 3
S | Stavba: | 3273214901_zm11 |  | Modernizace trati Nemanice I - Ševětín, část "B" Red Fidic | [6 empty] | D.2.1.8 | 0 | AspeEsticon | 0 | 2
O | Objekt: | D.2.1.8 |  | Pozemní komunikace | [9 empty] | 0.12 | 2
Typ | Poř. číslo | Kód položky | Varianta | Název položky | MJ | Množství | Jednotková hmotnost | Celková hmotnost |  |  | Jednotková cena |  | Cenové soustavy | 0.21
Dodávka
[9 empty] | Jednotková | Celkem | Jednotková | Celkem |  |  |  | Počet položek s nulovou cenou | 47
O1 |  | SO 38-30-60.1 |  | Nemanice–Ševětín, přístupové komunikace severního portálu Chotýčanského tunelu, neveřejná část | [6 empty] | 0 | 0
SD |  | 1 |  | Zemní práce | [6 empty] | 0 | 0
P | 1 | 11511 |  | CERPÁNÍ VODY DO 500 L/MIN | HOD | 2880 | 0 | 0 |  |  | 0 | 0 | OTSKP 2022 | 0 | 3 |  |  | 0.21
PP
VV |  |  |  | "Po dobu 4 měsíce. 4*30*24 "4*30*24 = 2880,000 [A]
TS |  |  |  | Položka cerpání vody na povrchu zahrnuje i potrubí, pohotovost záložní cerpací soupravy a zrízení cerpací jímky. Soucástí položky je také následná demontáž a likvidace techto zarízení
P | 2 | 121101 |  | SEJMUTÍ ORNICE NEBO LESNÍ PUDY S ODVOZEM DO 1KM | M3 | 743 | 0 | 0 |  |  | 0 | 0 | OTSKP 2022 | 0 | 3 |  |  | 0.21
PP |  |  |  | Kubatura sejmutí ornice =185+558
VV |  |  |  | 185+558 = 743,000 [A]
TS |  |  |  | položka zahrnuje sejmutí ornice bez ohledu na tlouštku vrstvy a její vodorovnou dopravu nezahrnuje uložení na trvalou skládku
P | 3 | 121104 |  | SEJMUTÍ ORNICE NEBO LESNÍ PUDY S ODVOZEM DO 5KM | M3 | 558 | 0 | 0 |  |  | 0 | 0 | OTSKP 2022 | 0 | 3 |  |  | 0.21
PP |  |  |  | Ornice pro zpětně využití v rámci jiného stavebního objektu
VV |  |  |  | 558 = 558,000 [A]
TS |  |  |  | položka zahrnuje sejmutí ornice bez ohledu na tlouštku vrstvy a její vodorovnou dopravu nezahrnuje uložení na trvalou skládku
P | 4 | 12190 |  | PREVRSTVENÍ ORNICE | M3 | 1301 | 0 | 0 |  |  | 0 | 0 | OTSKP 2022 | 0 | 3 |  |  | 0.21
PP
VV |  |  |  | 743+558 = 1301,000 [A]
TS |  |  |  | položka zahrnuje prevrstvení ornice na skládce
P | 5 | 123731 |  | ODKOP PRO SPOD STAVBU SILNIC A ŽELEZNIC TR. I, ODVOZ DO 1KM | M3 | 8352 | 0 | 0 |  |  | 0 | 0 | OTSKP 2022 | 0 | 3 |  |  | 0.21
PP |  |  |  | Výkop - zemina zpětně použitá v rámci toho samého stavebního objektu - VHODNÉ ZEMINY DLE PŘEDPISU SŽ S4 =26+8326
VV |  |  |  | 26+8326 = 8352,000 [A]
TS |  |  |  | položka zahrnuje: - vodorovná a svislá doprava, premístení, preložení, manipulace s výkopkem - kompletní provedení vykopávky nezapažené i zapažené - ošetrení výkopište po celou dobu práce v nem vc. klimatických opatrení - ztížení vykopávek v blízkosti podzemního vedení, konstrukcí a objektu vc. jejich docasného zajištení - ztížení pod vodou, v okolí výbušnin, ve stísnených prostorech a pod. - príplatek za lepivost - težení po vrstvách, pásech a po jiných nutných cástech (figurách) - cerpání vody vc. cerpacích jímek, potrubí a pohotovostní cerpací soupravy (viz ustanovení k pol. 1151,2) - potrebné snížení hladiny podzemní vody - težení a rozpojování jednotlivých balvanu - vytahování a nošení výkopku - svahování a presvah. svahu do konecného tvaru, výmena hornin v podloží a v pláni znehodnocené klimatickými vlivy - rucní vykopávky, odstranení korenu a napadávek - pažení, vzeprení a rozeprení vc. prepažování (vyjma štetových sten) - úpravu, ochranu a ocištení dna, základové spáry, sten a svahu - zhutnení podloží, prípadne i svahu vc. svahování - zrízení stupnu v podloží a lavic na svazích, není-li pro tyto práce zrízena samostatná položka - udržování výkopište a jeho ochrana proti vode - odvedení nebo obvedení vody v okolí výkopište a ve výkopišti - trídení výkopku - veškeré pomocné konstrukce umožnující provedení vykopávky (príjezdy, sjezdy, nájezdy, lešení, podper. konstr., premostení, zpevnené plochy, zakrytí a pod.) - nezahrnuje uložení zeminy (na skládku, do násypu) ani poplatky za skládku, vykazují se v položce c.0141**
P | 6 | 123734 |  | ODKOP PRO SPOD STAVBU SILNIC A ŽELEZNIC TR. I, ODVOZ DO 5KM | M3 | 1700 | 0 | 0 |  |  | 0 | 0 | OTSKP 2022 | 0 | 3 |  |  | 0.21
PP |  |  |  | Výkop - zemina, kterou je možné zpětně použít v jiných stavebních objektech - VHODNÉ ZEMINY DLE PŘEDPISU SŽ S4
VV |  |  |  | 1200+500 = 1700,000 [A]
TS |  |  |  | položka zahrnuje: - vodorovná a svislá doprava, premístení, preložení, manipulace s výkopkem - kompletní provedení vykopávky nezapažené i zapažené - ošetrení výkopište po celou dobu práce v nem vc. klimatických opatrení - ztížení vykopávek v blízkosti podzemního vedení, konstrukcí a objektu vc. jejich docasného zajištení - ztížení pod vodou, v okolí výbušnin, ve stísnených prostorech a pod. - príplatek za lepivost - težení po vrstvách, pásech a po jiných nutných cástech (figurách) - cerpání vody vc. cerpacích jímek, potrubí a pohotovostní cerpací soupravy (viz ustanovení k pol. 1151,2) - potrebné snížení hladiny podzemní vody - težení a rozpojování jednotlivých balvanu - vytahování a nošení výkopku - svahování a presvah. svahu do konecného tvaru, výmena hornin v podloží a v pláni znehodnocené klimatickými vlivy - rucní vykopávky, odstranení korenu a napadávek - pažení, vzeprení a rozeprení vc. prepažování (vyjma štetových sten) - úpravu, ochranu a ocištení dna, základové spáry, sten a svahu - zhutnení podloží, prípadne i svahu vc. svahování - zrízení stupnu v podloží a lavic na svazích, není-li pro tyto práce zrízena samostatná položka - udržování výkopište a jeho ochrana proti vode - odvedení nebo obvedení vody v okolí výkopište a ve výkopišti - trídení výkopku - veškeré pomocné konstrukce umožnující provedení vykopávky (príjezdy, sjezdy, nájezdy, lešení, podper. konstr., premostení, zpevnené plochy, zakrytí a pod.) - nezahrnuje uložení zeminy (na skládku, do násypu) ani poplatky za skládku, vykazují se v položce c.0141**
P | 7 | 125734 |  | VYKOPÁVKY ZE ZEMNÍKU A SKLÁDEK TR. I, ODVOZ DO 5KM | M3 | 211 | 0 | 0 |  |  | 0 | 0 | OTSKP 2022 | 0 | 3 |  |  | 0.21
PP |  |  |  | Kubatura násypu + ohumusování =26+185
VV |  |  |  | 26+185 = 211,000 [A]
TS |  |  |  | položka zahrnuje: - vodorovná a svislá doprava, premístení, preložení, manipulace s výkopkem - kompletní provedení vykopávky nezapažené i zapažené - ošetrení výkopište po celou dobu práce v nem vc. klimatických opatrení - ztížení vykopávek v blízkosti podzemního vedení, konstrukcí a objektu vc. jejich docasného zajištení - ztížení pod vodou, v okolí výbušnin, ve stísnených prostorech a pod. - príplatek za lepivost - težení po vrstvách, pásech a po jiných nutných cástech (figurách) - cerpání vody vc. cerpacích jímek, potrubí a pohotovostní cerpací soupravy (viz ustanovení k pol. 1151,2) - potrebné snížení hladiny podzemní vody - težení a rozpojování jednotlivých balvanu - vytahování a nošení výkopku - rucní vykopávky, odstranení korenu a napadávek - pažení, vzeprení a rozeprení vc. prepažování (vyjma štetových sten) - úpravu, ochranu a ocištení dna, základové spáry, sten a svahu - udržování výkopište a jeho ochrana proti vode - odvedení nebo obvedení vody v okolí výkopište a ve výkopišti - trídení výkopku - veškeré pomocné konstrukce umožnující provedení vykopávky (príjezdy, sjezdy, nájezdy, lešení, podper. konstr., premostení, zpevnené plochy, zakrytí a pod.) položka nezahrnuje: - práce spojené s otvírkou zemníku
P | 8 | 17110 |  | ULOŽENÍ SYPANINY DO NÁSYPŮ SE ZHUTNĚNÍM | M3 | 26 | 0 | 0 |  |  | 0 | 0 | OTSKP 2022 | 0 | 3 |  |  | 0.21
PP |  |  |  | Odečteno z charakteristických řezů Kubatura násypu
VV |  |  |  | 26 = 26,000 [A]
TS |  |  |  | položka zahrnuje: - kompletní provedení zemní konstrukce vč. výběru vhodného materiálu - úprava ukládaného materiálu vlhčením, tříděním, promícháním nebo vysoušením, příp. jiné úpravy za účelem zlepšení jeho mech. vlastností - hutnění i různé míry hutnění - ošetření úložiště po celou dobu práce v něm vč. klimatických opatření - ztížení v okolí vedení, konstrukcí a objektů a jejich dočasné zajištění - ztížení provádění vč. hutnění ve ztížených podmínkách a stísněných prostorech - ztížené ukládání sypaniny pod vodu - ukládání po vrstvách a po jiných nutných částech (figurách) vč. dosypávek - spouštění a nošení materiálu - výměna částí zemní konstrukce znehodnocené klimatickými vlivy - ruční hutnění a výplň jam a prohlubní v podloží - úprava, očištění, ochrana a zhutnění podloží - svahování, hutnění a uzavírání povrchů svahů - zřízení lavic na svazích - udržování úložiště a jeho ochrana proti vodě - odvedení nebo obvedení vody v okolí úložiště a v úložišti - veškeré pomocné konstrukce umožňující provedení zemní konstrukce (příjezdy, sjezdy, nájezdy, lešení, podpěrné konstrukce, přemostění, zpevněné plochy, zakrytí a pod.)
P | 9 | 17120 |  | ULOŽENÍ SYPANINY DO NÁSYPŮ A NA SKLÁDKY BEZ ZHUTNĚNÍ | M3 | 9095 | 0 | 0 |  |  | 0 | 0 | OTSKP 2022 | 0 | 3 |  |  | 0.21
PP |  |  |  | Výkop - zemina zpětně použitá v rámci toho samého stavebního objektu - VHODNÉ ZEMINY DLE PŘEDPISU SŽ S4 Výkop - zemina, kterou je možné zpětně použít v jiných stavebních objektech - VHODNÉ ZEMINY DLE PŘEDPISU SŽ S4 Ornice pro zpětně využití v rámci jiného stavebního objektu
VV |  |  |  | 26+8326+185+558 = 9095,000 [A]
TS |  |  |  | položka zahrnuje: - kompletní provedení zemní konstrukce do předepsaného tvaru - ošetření úložiště po celou dobu práce v něm vč. klimatických opatření - ztížení v okolí vedení, konstrukcí a objektů a jejich dočasné zajištění - ztížení provádění ve ztížených podmínkách a stísněných prostorech - ztížené ukládání sypaniny pod vodu - ukládání po vrstvách a po jiných nutných částech (figurách) vč. dosypávek - spouštění a nošení materiálu - úprava, očištění a ochrana podloží a svahů - svahování, uzavírání povrchů svahů - udržování úložiště a jeho ochrana proti vodě - odvedení nebo obvedení vody v okolí úložiště a v úložišti - veškeré pomocné konstrukce umožňující provedení zemní konstrukce (příjezdy, sjezdy, nájezdy, lešení, podpěrné konstrukce, přemostění, zpevněné plochy, zakrytí a pod.)
P | 10 | 17131 |  | ULOŽENÍ SYPANINY DO NÁSYPU V AKTIVNÍ ZÓNE SE ZHUT SE ZLEPŠENÍM ZEMINY | M3 | 81.795 | 0 | 0 |  |  | 0 | 0 | OTSKP 2022 | 0 | 3 |  |  | 0.21
PP |  |  |  | Plocha ACP (km 0.126 - 0.146) * koef. 1.23 * tl. 0.5m 133*1.23*0.5
VV |  |  |  | "133*1.23*0.5 "133*1.23*0.5 = 81,795 [A]
TS |  |  |  | položka zahrnuje: - kompletní provedení zemní konstrukce vc. výberu vhodného materiálu - úprava ukládaného materiálu vlhcením, trídením, promícháním nebo vysoušením, príp. jiné úpravy za úcelem zlepšení jeho mech. vlastností - hutnení i ruzné míry hutnení - ošetrení úložište po celou dobu práce v nem vc. klimatických opatrení - ztížení v okolí vedení, konstrukcí a objektu a jejich docasné zajištení - ztížení provádení vc. hutnení ve ztížených podmínkách a stísnených prostorech - ztížené ukládání sypaniny pod vodu - ukládání po vrstvách a po jiných nutných cástech (figurách) vc. dosypávek - spouštení a nošení materiálu - výmena cástí zemní konstrukce znehodnocené klimatickými vlivy - rucní hutnení a výpln jam a prohlubní v podloží - úprava, ocištení, ochrana a zhutnení podloží - svahování, hutnení a uzavírání povrchu svahu - zrízení lavic na svazích - udržování úložište a jeho ochrana proti vode - odvedení nebo obvedení vody v okolí úložište a v úložišti - veškeré pomocné konstrukce umožnující provedení zemní konstrukce (príjezdy, sjezdy, nájezdy, lešení, podperné konstrukce, premostení, zpevnené plochy, zakrytí a pod.)
P | 11 | 17380 |  | ZEMNÍ KRAJNICE A DOSYPÁVKY Z NAKUPOVANÝCH MATERIÁLU | M3 | 8.7 | 0 | 0 |  |  | 0 | 0 | OTSKP 2022 | 0 | 3 |  |  | 0.21
PP |  |  |  | Plocha x délka =0.06*145
VV |  |  |  | "Plocha x délka "0.06*145 = 8,700 [A]
TS |  |  |  | položka zahrnuje: - kompletní provedení zemní konstrukce vcetne nákupu a dopravy materiálu dle zadávací dokumentace - úprava ukládaného materiálu vlhcením, trídením, promícháním nebo vysoušením, príp. jiné úpravy za úcelem zlepšení jeho mech. vlastností - hutnení i ruzné míry hutnení - ošetrení úložište po celou dobu práce v nem vc. klimatických opatrení - ztížení v okolí vedení, konstrukcí a objektu a jejich docasné zajištení - ztížení provádení vc. hutnení ve ztížených podmínkách a stísnených prostorech - ztížené ukládání sypaniny pod vodu - ukládání po vrstvách a po jiných nutných cástech (figurách) vc. dosypávek - spouštení a nošení materiálu - výmena cástí zemní konstrukce znehodnocené klimatickými vlivy - svahování, hutnení a uzavírání povrchu svahu - udržování úložište a jeho ochrana proti vode - odvedení nebo obvedení vody v okolí úložište a v úložišti - veškeré pomocné konstrukce umožnující provedení zemní konstrukce (príjezdy, sjezdy, nájezdy, lešení, podperné konstrukce, premostení, zpevnené plochy, zakrytí a pod.)
P | 12 | 17481 |  | ZÁSYP JAM A RÝH Z NAKUPOVANÝCH MATERIÁLŮ | M3 | 628.2 | 0 | 0 |  |  | 0 | 0 | OTSKP 2022 | 0 | 3 |  |  | 0.21
PP |  |  |  | Plošný drén - plocha x délka 126*3.2+25*9
VV |  |  |  | "Plošný drén - plocha x délka "126*3.2+25*9 = 628,200 [A]
TS |  |  |  | položka zahrnuje: - kompletní provedení zemní konstrukce včetně nákupu a dopravy materiálu dle zadávací dokumentace - úprava ukládaného materiálu vlhčením, tříděním, promícháním nebo vysoušením, příp. jiné úpravy za účelem zlepšení jeho mech. vlastností - hutnění i různé míry hutnění - ošetření úložiště po celou dobu práce v něm vč. klimatických opatření - ztížení v okolí vedení, konstrukcí a objektů a jejich dočasné zajištění - ztížení provádění vč. hutnění ve ztížených podmínkách a stísněných prostorech - ztížené ukládání sypaniny pod vodu - ukládání po vrstvách a po jiných nutných částech (figurách) vč. dosypávek - spouštění a nošení materiálu - výměna částí zemní konstrukce znehodnocené klimatickými vlivy - udržování úložiště a jeho ochrana proti vodě - odvedení nebo obvedení vody v okolí úložiště a v úložišti - veškeré pomocné konstrukce umožňující provedení zemní konstrukce (příjezdy, sjezdy, nájezdy, lešení, podpěrné konstrukce, přemostění, zpevněné plochy, zakrytí a pod.)
P | 13 | 17581 |  | OBSYP POTRUBÍ A OBJEKTU Z NAKUPOVANÝCH MATERIÁLU | M3 | 12.6 | 0 | 0 |  |  | 0 | 0 | OTSKP 2022 | 0 | 3 |  |  | 0.21
PP |  |  |  | Obsyp p ropustku - plocha x délka 1.5*8.4
VV |  |  |  | "Obsyp p ropustku - plocha x délka "1.5*8.4 = 12,600 [A]
TS |  |  |  | položka zahrnuje: - kompletní provedení zemní konstrukce vcetne nákupu a dopravy materiálu dle zadávací dokumentace - úprava ukládaného materiálu vlhcením, trídením, promícháním nebo vysoušením, príp. jiné úpravy za úcelem zlepšení jeho mech. vlastností - hutnení i ruzné míry hutnení - ošetrení úložište po celou dobu práce v nem vc. klimatických opatrení - ztížení v okolí vedení, konstrukcí a objektu a jejich docasné zajištení - ztížení provádení vc. hutnení ve ztížených podmínkách a stísnených prostorech - ztížené ukládání sypaniny pod vodu - ukládání po vrstvách a po jiných nutných cástech (figurách) vc. dosypávek - spouštení a nošení materiálu - výmena cástí zemní konstrukce znehodnocené klimatickými vlivy - rucní hutnení a výpln jam a prohlubní v podloží - úprava, ocištení, ochrana a zhutnení podloží - svahování, hutnení a uzavírání povrchu svahu - zrízení lavic na svazích - udržování úložište a jeho ochrana proti vode - odvedení nebo obvedení vody v okolí úložište a v úložišti - veškeré pomocné konstrukce umožnující provedení zemní konstrukce (príjezdy, sjezdy, nájezdy, lešení, podperné konstrukce, premostení, zpevnené plochy, zakrytí a pod.) - zemina vytlacená potrubím o DN do 180mm se od kubatury obsypu neodecítá
P | 14 | 18110 |  | ÚPRAVA PLÁNĚ SE ZHUTNĚNÍM V HORNINĚ TŘ. I | M2 | 1298.71 | 0 | 0 |  |  | 0 | 0 | OTSKP 2022 | 0 | 3 |  |  | 0.21
PP |  |  |  | Plocha ACP * koef. 1.23 + Plocha DL * koef. 1.23 644.48*1.23+506
VV |  |  |  | "644.48*1.23+506 "644.48*1.23+506 = 1298,710 [A]
TS |  |  |  | položka zahrnuje úpravu pláně včetně vyrovnání výškových rozdílů. Míru zhutnění určuje projekt.
P | 15 | 18222 |  | ROZPROSTŘENÍ ORNICE VE SVAHU V TL DO 0,15M | M2 | 1233.333 | 0 | 0 |  |  | 0 | 0 | OTSKP 2022 | 0 | 3 |  |  | 0.21
PP
VV |  |  |  | "Odečteno z výkresu situace "185/0.15 = 1233,333 [A]
TS |  |  |  | položka zahrnuje: nutné přemístění ornice z dočasných skládek vzdálených do 50m rozprostření ornice v předepsané tloušťce ve svahu přes 1:5
P | 16 | 18242 |  | ZALOŽENÍ TRÁVNÍKU HYDROOSEVEM NA ORNICI | M2 | 1233.333 | 0 | 0 |  |  | 0 | 0 | OTSKP 2022 | 0 | 3 |  |  | 0.21
PP
VV |  |  |  | 185/0.15 = 1233,333 [A]
TS |  |  |  | Zahrnuje dodání předepsané travní směsi, hydroosev na ornici, zalévání, první pokosení, to vše bez ohledu na sklon terénu
P | 17 | 18247 |  | OŠETŘOVÁNÍ TRÁVNÍKU | M2 | 1233.333 | 0 | 0 |  |  | 0 | 0 | OTSKP 2022 | 0 | 3 |  |  | 0.21
PP
VV |  |  |  | "Odečteno z výkresu situace "185/0.15 = 1233,333 [A]
TS |  |  |  | Zahrnuje pokosení se shrabáním, naložení shrabků na dopravní prostředek, s odvozem a se složením, to vše bez ohledu na sklon terénu zahrnuje nutné zalití a hnojení
P | 18 | 18710 |  | OŠETRENÍ ORNICE NA SKLÁDCE | M3 | 1301 | 0 | 0 |  |  | 0 | 0 | OTSKP 2022 | 0 | 3 |  |  | 0.21
PP |  |  |  | Kubatura sejmutí ornice =185+558
VV |  |  |  | 743+558 = 1301,000 [A]
TS |  |  |  | Položka zahrnuje urovnání skládky do výšky max. 3m se sklony svahu 1:2 a mírnejšími, založení trávníku (event. ošetrení chemicky pred založením trávníku pri casové prodleve mezi nasypáním skládky a osetím), 1x za rok ošetrení chemicky, 2x za rok sekání.
SD |  | 2 |  | Základy | [6 empty] | 0 | 0
P | 19 | 21152 |  | SANAČNÍ ŽEBRA Z KAMENIVA DRCENÉHO | M3 | 45 | 0 | 0 |  |  | 0 | 0 | OTSKP 2022 | 0 | 3 |  |  | 0.21
PP |  |  |  | Délka x šířka x výška x počet 12*1*0.75*5
VV |  |  |  | "Délka x šířka x výška x počet "12*1*0.75*5 = 45,000 [A]
TS |  |  |  | položka zahrnuje dodávku předepsaného kameniva, mimostaveništní a vnitrostaveništní dopravu a jeho uložení není-li v zadávací dokumentaci uvedeno jinak, jedná se o nakupovaný materiál
P | 20 | 21263 |  | TRATIVODY KOMPLET Z TRUB Z PLAST HMOT DN DO 150MM | M | 147.5 | 0 | 0 |  |  | 0 | 0 | OTSKP 2022 | 0 | 3 |  |  | 0.21
PP |  |  |  | Odečteno z výkresu podélného profilu 119+28.5
VV |  |  |  | "Odečteno z výkresu podélného profilu "119+28.5 = 147,500 [A]
TS |  |  |  | Položka platí pro kompletní konstrukce trativodů a zahrnuje zejména: - výkop rýhy předepsaného tvaru v dané třídě těžitelnosti, výplň, zásyp trativodu včetně dopravy, uložení přebytečného materiálu, dodávky předepsaného materiálu pro výplň a zásyp - zřízení spojovací vrstvy - zřízení podkladu a lože trativodu z předepsaného materiálu - dodávka a uložení trativodu předepsaného materiálu a profilu - obsyp trativodu předepsaným materiálem - ukončení trativodu zaústěním do potrubí nebo vodoteče, případně vybudování ukončujícího objektu (kapličky) dle VL - veškerý materiál, výrobky a polotovary, včetně mimostaveništní a vnitrostaveništní dopravy - nezahrnuje opláštění z geotextilie, fólie
P | 21 | 21461 |  | SEPARAČNÍ GEOTEXTILIE | M2 | 30 | 0 | 0 |  |  | 0 | 0 | OTSKP 2022 | 0 | 3 |  |  | 0.21
PP |  |  |  | Výztužná geotextilie u propustku - šířka x délka 6*5
VV |  |  |  | "Výztužná geotextilie u propustku - šířka x délka "6*5 = 30,000 [A]
TS |  |  |  | Položka zahrnuje: - dodávku předepsané geotextilie - úpravu, očištění a ochranu podkladu - přichycení k podkladu, případně zatížení - úpravy spojů a zajištění okrajů - úpravy pro odvodnění - nutné přesahy - mimostaveništní a vnitrostaveništní dopravu
P | 22 | 272314 |  | ZÁKLADY Z PROSTÉHO BETONU DO C25/30 | M3 | 4.572 | 0 | 0 |  |  | 0 | 0 | OTSKP 2022 | 0 | 3 |  |  | 0.21
PP |  |  |  | Propustek - bet. Lůžko + prahy + obetonování 8.4*0.3*0.8+2*0.3*0.6*0.8+0.27*8.4
VV |  |  |  | "Propustek - bet. Lůžko + prahy + obetonování "8.4*0.3*0.8+2*0.3*0.6*0.8+0.27*8.4 = 4,572 [A]
TS |  |  |  | - dodání čerstvého betonu (betonové směsi) požadované kvality, jeho uložení do požadovaného tvaru při jakékoliv hustotě výztuže, konzistenci čerstvého betonu a způsobu hutnění, ošetření a ochranu betonu, - zhotovení nepropustného, mrazuvzdorného betonu a betonu požadované trvanlivosti a vlastností, - užití potřebných přísad a technologií výroby betonu, - zřízení pracovních a dilatačních spar, včetně potřebných úprav, výplně, vložek, opracování, očištění a ošetření, - bednění požadovaných konstr. (i ztracené) s úpravou dle požadované kvality povrchu betonu, včetně odbedňovacích a odskružovacích prostředků, - podpěrné konstr. (skruže) a lešení všech druhů pro bednění, uložení čerstvého betonu, výztuže a doplňkových konstr., vč. požadovaných otvorů, ochranných a bezpečnostních opatření a základů těchto konstrukcí a lešení, - vytvoření kotevních čel, kapes, nálitků, a sedel, - zřízení všech požadovaných otvorů, kapes, výklenků, prostupů, dutin, drážek a pod., vč. ztížení práce a úprav kolem nich, - úpravy pro osazení výztuže, doplňkových konstrukcí a vybavení, - úpravy povrchu pro položení požadované izolace, povlaků a nátěrů, případně vyspravení, - ztížení práce u kabelových a injektážních trubek a ostatních zařízení osazovaných do betonu, - konstrukce betonových kloubů, upevnění kotevních prvků a doplňkových konstrukcí, - nátěry zabraňující soudržnost betonu a bednění, - výplň, těsnění a tmelení spar a spojů, - opatření povrchů betonu izolací proti zemní vlhkosti v částech, kde přijdou do styku se zeminou nebo kamenivem, - případné zřízení spojovací vrstvy u základů, - úpravy pro osazení zařízení ochrany konstrukce proti vlivu bludných proudů,
P | 23 | 289971 |  | OPLÁŠTĚNÍ (ZPEVNĚNÍ) Z GEOTEXTILIE | M2 | 2584.5 | 0 | 0 |  |  | 0 | 0 | OTSKP 2022 | 0 | 3 |  |  | 0.21
PP |  |  |  | Opláštění plošného drénu a trativodu 13*119+41.5*25
VV |  |  |  | "Opláštění plošného drénu a trativodu "13*119+41.5*25 = 2584,500 [A]
TS |  |  |  | Položka zahrnuje: - dodávku předepsané geotextilie - úpravu, očištění a ochranu podkladu - přichycení k podkladu, případně zatížení - úpravy spojů a zajištění okrajů - úpravy pro odvodnění - nutné přesahy - mimostaveništní a vnitrostaveništní dopravu
SD |  | 4 |  | Vodorovné konstrukce | [6 empty] | 0 | 0
P | 24 | 465512 |  | DLAŽBY Z LOMOVÉHO KAMENE NA MC | M3 | 2.35 | 0 | 0 |  |  | 0 | 0 | OTSKP 2022 | 0 | 3 |  |  | 0.21
PP
VV |  |  |  | 2.350 = 2,350 [A]
TS |  |  |  | položka zahrnuje: - nutné zemní práce (svahování, úpravu pláně a pod.) - zřízení spojovací vrstvy - zřízení lože dlažby z cementové malty předepsané kvality a předepsané tloušťky - dodávku a položení dlažby z lomového kamene do předepsaného tvaru - spárování, těsnění, tmelení a vyplnění spar MC případně s vyklínováním - úprava povrchu pro odvedení srážkové vody - nezahrnuje podklad pod dlažbu, vykazuje se samostatně položkami SD 45
P | 25 | 46731A |  | STUPNĚ A PRAHY VODNÍCH KORYT Z PROSTÉHO BETONU C20/25 | M3 | 3.114 | 0 | 0 |  |  | 0 | 0 | OTSKP 2022 | 0 | 3 |  |  | 0.21
PP |  |  |  | Betonový skluz - délka x šířka x tl. 17.3*0.6*0.3
VV |  |  |  | "Betonový skluz - délka x šířka x tl. "17.3*0.6*0.3 = 3,114 [A]
TS |  |  |  | položka zahrnuje: - nutné zemní práce (hloubení rýh apod.) - dodání čerstvého betonu (betonové směsi) požadované kvality, jeho uložení do požadovaného tvaru při jakékoliv konzistenci čerstvého betonu a způsobu hutnění, ošetření a ochranu betonu, - zhotovení nepropustného, mrazuvzdorného betonu a betonu požadované trvanlivosti a vlastností, - užití potřebných přísad a technologií výroby betonu, - zřízení pracovních a dilatačních spar, včetně potřebných úprav, výplně, vložek, opracování, očištění a ošetření, - bednění požadovaných konstr. (i ztracené) s úpravou dle požadované kvality povrchu betonu, včetně odbedňovacích a odskružovacích prostředků, - podpěrné konstr. (skruže) a lešení všech druhů pro bednění, uložení čerstvého betonu, výztuže a doplňkových konstr., vč. požadovaných otvorů, ochranných a bezpečnostních opatření a základů těchto konstrukcí a lešení, - vytvoření kotevních čel, kapes, nálitků, a sedel, - zřízení všech požadovaných otvorů, kapes, výklenků, prostupů, dutin, drážek a pod., vč. ztížení práce a úprav kolem nich, - úpravy pro osazení doplňkových konstrukcí a vybavení, - úpravy povrchu pro položení požadované izolace, povlaků a nátěrů, případně vyspravení, - konstrukce betonových kloubů, upevnění kotevních prvků a doplňkových konstrukcí, - nátěry zabraňující soudržnost betonu a bednění, - výplň, těsnění a tmelení spar a spojů, - opatření povrchů betonu izolací proti zemní vlhkosti v částech, kde přijdou do styku se zeminou nebo kamenivem, - případné zřízení spojovací vrstvy u základů
SD |  | 5 |  | Komunikace | [6 empty] | 0 | 0
P | 26 | 56334 |  | VOZOVKOVÉ VRSTVY ZE ŠTĚRKODRTI TL. DO 200MM | M2 | 506 | 0 | 0 |  |  | 0 | 0 | OTSKP 2022 | 0 | 3 |  |  | 0.21
PP
VV |  |  |  | "Plocha DL "506 = 506,000 [A]
TS |  |  |  | - dodání kameniva předepsané kvality a zrnitosti - rozprostření a zhutnění vrstvy v předepsané tloušťce - zřízení vrstvy bez rozlišení šířky, pokládání vrstvy po etapách - nezahrnuje postřiky, nátěry
P | 27 | 56335 |  | VOZOVKOVÉ VRSTVY ZE ŠTĚRKODRTI TL. DO 250MM | M2 | 792.71 | 0 | 0 |  |  | 0 | 0 | OTSKP 2022 | 0 | 3 |  |  | 0.21
PP
VV |  |  |  | "Plocha ACP * koef. 1.23. 644.48*1.23 "644.48*1.23 = 792,710 [A]
TS |  |  |  | - dodání kameniva předepsané kvality a zrnitosti - rozprostření a zhutnění vrstvy v předepsané tloušťce - zřízení vrstvy bez rozlišení šířky, pokládání vrstvy po etapách - nezahrnuje postřiky, nátěry
P | 28 | 56932 |  | ZPEVNĚNÍ KRAJNIC ZE ŠTĚRKODRTI TL. DO 100MM | M2 | 215 | 0 | 0 |  |  | 0 | 0 | OTSKP 2022 | 0 | 3 |  |  | 0.21
PP |  |  |  | Odečteno z výkresu situace
VV |  |  |  | "Odečteno z výkresu situace "215 = 215,000 [A]
TS |  |  |  | - dodání kameniva předepsané kvality a zrnitosti - rozprostření a zhutnění vrstvy v předepsané tloušťce - zřízení vrstvy bez rozlišení šířky, pokládání vrstvy po etapách
P | 29 | 572123 |  | INFILTRAČNÍ POSTŘIK Z EMULZE DO 1,0KG/M2 | M2 | 792.71 | 0 | 0 |  |  | 0 | 0 | OTSKP 2022 | 0 | 3 |  |  | 0.21
PP
VV |  |  |  | "Plocha ACP * koef. 1.23. 644.48*1.23 "644.48*1.23 = 792,710 [A]
TS |  |  |  | - dodání všech předepsaných materiálů pro postřiky v předepsaném množství - provedení dle předepsaného technologického předpisu - zřízení vrstvy bez rozlišení šířky, pokládání vrstvy po etapách - úpravu napojení, ukončení
P | 30 | 572214 |  | SPOJOVACÍ POSTŘIK Z MODIFIK EMULZE DO 0,5KG/M2 | M2 | 644.48 | 0 | 0 |  |  | 0 | 0 | OTSKP 2022 | 0 | 3 |  |  | 0.21
PP |  |  |  | Plocha ACO * koef. 1.06
VV |  |  |  | "Plocha ACO * koef. 1.06 "608*1.06 = 644,480 [A]
TS |  |  |  | - dodání všech předepsaných materiálů pro postřiky v předepsaném množství - provedení dle předepsaného technologického předpisu - zřízení vrstvy bez rozlišení šířky, pokládání vrstvy po etapách - úpravu napojení, ukončení
P | 31 | 574A33 |  | ASFALTOVÝ BETON PRO OBRUSNÉ VRSTVY ACO 11 TL. 40MM | M2 | 608 | 0 | 0 |  |  | 0 | 0 | OTSKP 2022 | 0 | 3 |  |  | 0.21
PP
VV |  |  |  | "Odečteno z výkresu situace "608 = 608,000 [A]
TS |  |  |  | - dodání směsi v požadované kvalitě - očištění podkladu - uložení směsi dle předepsaného technologického předpisu, zhutnění vrstvy v předepsané tloušťce - zřízení vrstvy bez rozlišení šířky, pokládání vrstvy po etapách, včetně pracovních spar a spojů - úpravu napojení, ukončení podél obrubníků, dilatačních zařízení, odvodňovacích proužků, odvodňovačů, vpustí, šachet a pod. - nezahrnuje postřiky, nátěry - nezahrnuje těsnění podél obrubníků, dilatačních zařízení, odvodňovacích proužků, odvodňovačů, vpustí, šachet a pod.
P | 32 | 574E66 |  | ASFALTOVÝ BETON PRO PODKLADNÍ VRSTVY ACP 16+, 16S TL. 70MM | M2 | 644.48 | 0 | 0 |  |  | 0 | 0 | OTSKP 2022 | 0 | 3 |  |  | 0.21
PP |  |  |  | Plocha ACO * koef. 1.06
VV |  |  |  | "Plocha ACO * koef. 1.06 "608*1.06 = 644,480 [A]
TS |  |  |  | - dodání směsi v požadované kvalitě - očištění podkladu - uložení směsi dle předepsaného technologického předpisu, zhutnění vrstvy v předepsané tloušťce - zřízení vrstvy bez rozlišení šířky, pokládání vrstvy po etapách, včetně pracovních spar a spojů - úpravu napojení, ukončení podél obrubníků, dilatačních zařízení, odvodňovacích proužků, odvodňovačů, vpustí, šachet a pod. - nezahrnuje postřiky, nátěry - nezahrnuje těsnění podél obrubníků, dilatačních zařízení, odvodňovacích proužků, odvodňovačů, vpustí, šachet a pod.
P | 33 | 582612 |  | KRYTY Z BETON DLAŽDIC SE ZÁMKEM ŠEDÝCH TL 80MM DO LOŽE Z KAM | M2 | 506 | 0 | 0 |  |  | 0 | 0 | OTSKP 2022 | 0 | 3 |  |  | 0.21
PP |  |  |  | Odečteno z výkresu situace
VV |  |  |  | "Odečteno z výkresu situace "506 = 506,000 [A]
TS |  |  |  | - dodání dlažebního materiálu v požadované kvalitě, dodání materiálu pro předepsané lože v tloušťce předepsané dokumentací a pro předepsanou výplň spar - očištění podkladu - uložení dlažby dle předepsaného technologického předpisu včetně předepsané podkladní vrstvy a předepsané výplně spar - zřízení vrstvy bez rozlišení šířky, pokládání vrstvy po etapách - úpravu napojení, ukončení podél obrubníků, dilatačních zařízení, odvodňovacích proužků, odvodňovačů, vpustí, šachet a pod., nestanoví-li zadávací dokumentace jinak - nezahrnuje postřiky, nátěry - nezahrnuje těsnění podél obrubníků, dilatačních zařízení, odvodňovacích proužků, odvodňovačů, vpustí, šachet a pod.
SD |  | 8 |  | Potrubí | [6 empty] | 0 | 0
P | 34 | 87534 |  | POTRUBÍ DREN Z TRUB PLAST DN DO 200MM | M | 16.5 | 0 | 0 |  |  | 0 | 0 | OTSKP 2022 | 0 | 3 |  |  | 0.21
PP |  |  |  | Odečteno z výkresu situace - potrubí z UV do žel. příkopu
VV |  |  |  | "Odečteno z výkresu situace - potrubí z UV do žel. příkopu "16.5 = 16,500 [A]
TS |  |  |  | položky pro zhotovení potrubí platí bez ohledu na sklon zahrnuje: - výrobní dokumentaci (včetně technologického předpisu) - dodání veškerého trubního a pomocného materiálu (trouby, trubky, tvarovky, spojovací a těsnící materiál a pod.), podpěrných, závěsných a upevňovacích prvků, včetně potřebných úprav - úprava a příprava podkladu a podpěr, očištění a ošetření podkladu a podpěr - zřízení plně funkčního potrubí, kompletní soustavy, podle příslušného technologického předpisu - zřízení potrubí i jednotlivých částí po etapách, včetně pracovních spar a spojů, pracovního zaslepení konců a pod. - úprava prostupů, průchodů šachtami a komorami, okolí podpěr a vyústění, zaústění, napojení, vyvedení a upevnění odpad. výustí - ochrana potrubí nátěrem (vč. úpravy povrchu), případně izolací, nejsou-li tyto práce předmětem jiné položky - úprava, očištění a ošetření prostoru kolem potrubí - položky platí pro práce prováděné v prostoru zapaženém i nezapaženém a i v kolektorech, chráničkách - položky zahrnují i práce spojené s nutnými obtoky, převáděním a čerpáním vody
P | 35 | 894845 |  | ŠACHTY KANALIZACNÍ PLASTOVÉ D 300MM | KUS | 5 | 0 | 0 |  |  | 0 | 0 | OTSKP 2022 | 0 | 3 |  |  | 0.21
PP |  |  |  | Revizní šachty trativodu - 5 kusů
VV |  |  |  | "Revizní šachty trativodu - 5 kusů "5 = 5,000 [A]
TS |  |  |  | položka zahrnuje: - poklopy s rámem z predepsaného materiálu a tvaru - predepsané plastové skruže, dno a není-li uvedeno jinak i podkladní vrstvu (z kameniva nebo betonu). - výpln, tesnení a tmelení spár a spoju, - ocištení a ošetrení úložných ploch, - predepsané podkladní konstrukce
P | 36 | 89536 |  | DRENÁŽNÍ VÝUSŤ Z PROST BETONU | KUS | 1 | 0 | 0 |  |  | 0 | 0 | OTSKP 2022 | 0 | 3 |  |  | 0.21
PP |  |  |  | Odečteno z výkresu situace - zaústění do žel. příkopu
VV |  |  |  | "Odečteno z výkresu situace - zaústění do žel. příkopu "1 = 1,000 [A]
TS |  |  |  | položka zahrnuje: - dodání čerstvého betonu (betonové směsi) požadované kvality, jeho uložení do požadovaného tvaru, ošetření a ochranu betonu, - bednění požadovaných konstr. (i ztracené) s úpravou dle požadované kvality povrchu betonu, včetně odbedňovacích a odskružovacích prostředků, - zřízení všech požadovaných otvorů, kapes, výklenků, prostupů, dutin, drážek a pod., vč. ztížení práce a úprav kolem nich, - úpravy povrchu pro položení požadované izolace, povlaků a nátěrů, případně vyspravení, - nátěry zabraňující soudržnost betonu a bednění, - opatření povrchů betonu izolací proti zemní vlhkosti v částech, kde přijdou do styku se zeminou nebo kamenivem
P | 37 | 89712 |  | VPUSŤ KANALIZAČNÍ ULIČNÍ KOMPLETNÍ Z BETONOVÝCH DÍLCŮ | KUS | 1 | 0 | 0 |  |  | 0 | 0 | OTSKP 2022 | 0 | 3 |  |  | 0.21
PP |  |  |  | Odečteno z výkresu situace
VV |  |  |  | "Odečteno z výkresu situace "1 = 1,000 [A]
TS |  |  |  | položka zahrnuje: - dodávku a osazení předepsaných dílů včetně mříže - výplň, těsnění a tmelení spar a spojů, - opatření povrchů betonu izolací proti zemní vlhkosti v částech, kde přijdou do styku se zeminou nebo kamenivem, - předepsané podkladní konstrukce
SD |  | 9 |  | Ostatní konstrukce a práce | [6 empty] | 0 | 0
P | 38 | 9113A1 |  | SVODIDLO OCEL SILNIČ JEDNOSTR, ÚROVEŇ ZADRŽ N1, N2 - DODÁVKA A MONTÁŽ | M | 58 | 0 | 0 |  |  | 0 | 0 | OTSKP 2022 | 0 | 3 |  |  | 0.21
PP |  |  |  | Odečteno z výkresu situace
VV |  |  |  | "Odečteno z výkresu situace "58 = 58,000 [A]
TS |  |  |  | položka zahrnuje: - kompletní dodávku všech dílů ocelového svodidla s předepsanou povrchovou úpravou včetně spojovacích prvků - montáž a osazení svodidla, osazení sloupků zaberaněním nebo osazením do betonových bloků (včetně betonových bloků a nutných zemních prací - ukončení zapuštěním do betonových bloků (včetně betonového bloku a nutných zemních prací) nebo koncovkou - přechod na jiný typ svodidla nebo přes mostní závěr - ochranu proti bludným proudům a vývody pro jejich měření nezahrnuje odrazky nebo retroreflexní fólie
P | 39 | 91271 |  | ZÁVORA MECHANICKÁ | KUS | 1 | 0 | 0 |  |  | 0 | 0 | OTSKP 2022 | 0 | 3 |  |  | 0.21
PP |  |  |  | Odečteno z výkresu situace
VV |  |  |  | "Odečteno z výkresu situace "1 = 1,000 [A]
TS |  |  |  | zahrnuje dodávku kompletního zařízení včetně nutných zemních prací a základových konstrukcí
P | 40 | 914151 |  | DOPRAVNÍ ZNAČKY ZÁKLAD VELIKOSTI HLINÍK NEREFLEX - DODÁVKA A MONTÁŽ | KUS | 1 | 0 | 0 |  |  | 0 | 0 | OTSKP 2022 | 0 | 3 |  |  | 0.21
PP |  |  |  | Odečteno z výkresu situace - B1
VV |  |  |  | "Odečteno z výkresu situace - B1 "1 = 1,000 [A]
TS |  |  |  | položka zahrnuje: - dodávku a montáž značek v požadovaném provedení
P | 41 | 914351 |  | DOPRAV ZNAČKY ZMENŠ VEL HLINÍK - DODÁVKA A MONTÁŽ | KUS | 1 | 0 | 0 |  |  | 0 | 0 | OTSKP 2022 | 0 | 3 |  |  | 0.21
PP |  |  |  | Odečteno z výkresu situace - E12
VV |  |  |  | "Odečteno z výkresu situace - E12 "1 = 1,000 [A]
TS |  |  |  | položka zahrnuje: - dodávku a montáž značek v požadovaném provedení
P | 42 | 914921 |  | SLOUPKY A STOJKY DOPRAVNÍCH ZNAČEK Z OCEL TRUBEK DO PATKY - DODÁVKA A MONTÁŽ | KUS | 1 | 0 | 0 |  |  | 0 | 0 | OTSKP 2022 | 0 | 3 |  |  | 0.21
PP |  |  |  | Odečteno z výkresu situace
VV |  |  |  | "Odečteno z výkresu situace "1 = 1,000 [A]
TS |  |  |  | položka zahrnuje: - sloupky a upevňovací zařízení včetně jejich osazení (betonová patka, zemní práce)
P | 43 | 917224 |  | SILNIČNÍ A CHODNÍKOVÉ OBRUBY Z BETONOVÝCH OBRUBNÍKŮ ŠÍŘ 150MM | M | 59 | 0 | 0 |  |  | 0 | 0 | OTSKP 2022 | 0 | 3 |  |  | 0.21
PP |  |  |  | Odečteno z výkresu situace
VV |  |  |  | "Odečteno z výkresu situace "59 = 59,000 [A]
TS |  |  |  | Položka zahrnuje: dodání a pokládku betonových obrubníků o rozměrech předepsaných zadávací dokumentací betonové lože i boční betonovou opěrku.
P | 44 | 9181D |  | ČELA PROPUSTU Z TRUB DN DO 600MM Z BETONU | KUS | 2 | 0 | 0 |  |  | 0 | 0 | OTSKP 2022 | 0 | 3 |  |  | 0.21
PP |  |  |  | Odečteno z výkresu propustku
VV |  |  |  | "Odečteno z výkresu propustku "2 = 2,000 [A]
TS |  |  |  | Položka zahrnuje kompletní čelo (základ, dřík, římsu) - dodání čerstvého betonu (betonové směsi) požadované kvality, jeho uložení do požadovaného tvaru při jakékoliv hustotě výztuže, konzistenci čerstvého betonu a způsobu hutnění, ošetření a ochranu betonu, - dodání a osazení výztuže, - případně dokumentací předepsaný kamenný obklad, - zhotovení nepropustného, mrazuvzdorného betonu a betonu požadované trvanlivosti a vlastností, - užití potřebných přísad a technologií výroby betonu, - zřízení pracovních a dilatačních spar, včetně potřebných úprav, výplně, vložek, opracování, očištění a ošetření, - bednění požadovaných konstr. (i ztracené) s úpravou dle požadované kvality povrchu betonu, včetně odbedňovacích a odskružovacích prostředků, - podpěrné konstr. (skruže) a lešení všech druhů pro bednění, uložení čerstvého betonu, výztuže a doplňkových konstr., vč. požadovaných otvorů, ochranných a bezpečnostních opatření a základů těchto konstrukcí a lešení, - vytvoření kotevních čel, kapes, nálitků, a sedel, - zřízení všech požadovaných otvorů, kapes, výklenků, prostupů, dutin, drážek a pod., vč. ztížení práce a úprav kolem nich, - úpravy pro osazení výztuže, doplňkových konstrukcí a vybavení, - úpravy povrchu pro položení požadované izolace, povlaků a nátěrů, případně vyspravení, - ztížení práce u kabelových a injektážních trubek a ostatních zařízení osazovaných do betonu, - konstrukce betonových kloubů, upevnění kotevních prvků a doplňkových konstrukcí, - nátěry zabraňující soudržnost betonu a bednění, - výplň, těsnění a tmelení spar a spojů, - opatření povrchů betonu izolací proti zemní vlhkosti v částech, kde přijdou do styku se zeminou nebo kamenivem, - případné zřízení spojovací vrstvy u základů, - úpravy pro osazení zařízení ochrany konstrukce proti vlivu bludných proudů. Nezahrnuje zábradlí.
P | 45 | 9183D1 |  | PROPUSTY Z TRUB DN 600MM BETONOVÝCH | M | 9 | 0 | 0 |  |  | 0 | 0 | OTSKP 2022 | 0 | 3 |  |  | 0.21
PP |  |  |  | Odečteno z výkresu propustku
VV |  |  |  | "Odečteno z výkresu propustku "9 = 9,000 [A]
TS |  |  |  | Položka zahrnuje: - dodání a položení potrubí z trub z dokumentací předepsaného materiálu a předepsaného průměru - případné úpravy trub (zkrácení, šikmé seříznutí) Nezahrnuje podkladní vrstvy a obetonování.
P | 46 | 935212 |  | PŘÍKOPOVÉ ŽLABY Z BETON TVÁRNIC ŠÍŘ DO 600MM DO BETONU TL 100MM | M | 142 | 0 | 0 |  |  | 0 | 0 | OTSKP 2022 | 0 | 3 |  |  | 0.21
PP |  |  |  | Odečteno z výkresu situace 64+18+60
VV |  |  |  | "64+18+60 "64+18+60 = 142,000 [A]
TS |  |  |  | položka zahrnuje: - dodávku a uložení příkopových tvárnic předepsaného rozměru a kvality - dodání a rozprostření lože z předepsaného materiálu v předepsané kvalitěa v předepsané tloušťce - veškerou manipulaci s materiálem, vnitrostaveništní i mimostaveništní dopravu - ukončení, patky, spárování - měří se v metrech běžných délky osy žlabu
SD |  | R015 |  | LIKVIDACE ODPADŮ včetně dopravy | [6 empty] | 0 | 0
P | 47 | R015240 | 914 | LIKVIDACE ODPADŮ NEKONTAMINOVANÝCH - 20 03 99 ODPAD PODOBNÝ KOMUNÁLNÍMU ODPADU včetně dopravy | T | 1 | 0 | 0 |  |  | 0 | 0 | ODP+d 22 NEMASE 2022 | 0 | 3 |  |  | 0.21
PP |  |  |  | Evidenční položka. Neoceňovat v objektu SO/PS, položka se oceňuje pouze v objektu SO 90-90.
VV |  |  |  | 1*1 = 1,000 [A]
TS |  |  |  | 1. Položka obsahuje: - veškeré poplatky provozovateli skládky, recyklační linky nebo jiného zařízení na zpracování nebo likvidaci odpadů související s převzetím, uložením, zpracováním nebo likvidací odpadu - náklady spojené s dopravou odpadu z místa stavby na místo převzetí provozovatelem skládky, recyklační linky nebo jiného zařízení na zpracování nebo likvidaci odpadů - platí pro jakýkoliv způsob dopravy (po suchu, po vodě, ve vzduchu, ppř. dopravníky) a zahrnuje i potřebný počet naložení nebo přeložení či úpravou v případě meziskládkování - náklady spojené s vyložením, manipulací, rozhrnutím či úpravou do figury s materiálem v místě skládky 3. Způsob měření: Tunou se rozumí hmotnost odpadu vytříděného v souladu se zákonem č. 185/2001 Sb., o nakládání s odpady, v platném znění.

## SO 38-30-61.12
SŽDC05 | [14 empty] | 3
S | Stavba: | 3273214901_zm11 |  | Modernizace trati Nemanice I - Ševětín, část "B" Red Fidic | [6 empty] | D.2.1.8 | 0 | AspeEsticon | 0 | 2
O | Objekt: | D.2.1.8 |  | Pozemní komunikace | [9 empty] | 0.12 | 2
Typ | Poř. číslo | Kód položky | Varianta | Název položky | MJ | Množství | Jednotková hmotnost | Celková hmotnost |  |  | Jednotková cena |  | Cenové soustavy | 0.21
Dodávka
[9 empty] | Jednotková | Celkem | Jednotková | Celkem |  |  |  | Počet položek s nulovou cenou | 30
O1 |  | SO 38-30-61.12 |  | Nemanice-Ševětín, přístupová komunikace k únikovému objektu č.2 - Chotýčany-U Nádraží, veřejná část | [6 empty] | 0 | 0
SD |  | 1 |  | Zemní práce | [6 empty] | 0 | 0
P | 1 | 11313A |  | ODSTRANENÍ KRYTU ZPEVNENÝCH PLOCH S ASFALTOVÝM POJIVEM - BEZ DOPRAVY | M3 | 217.65 | 0 | 0 |  |  | 0 | 0 | OTSKP 2022 | 0 | 3 |  |  | 0.21
PP |  |  |  | Plocha x tl. 0.1 =1451*0.1
VV |  |  |  | "Plocha x tl. 0.1 "1451*0.15 = 217,650 [A]
TS |  |  |  | Položka zahrnuje veškerou manipulaci s vybouranou sutí a s vybouranými hmotami, krome vodorovné dopravy, vc. uložení na skládku. Nezahrnuje poplatek za skládku, který se vykazuje v položce 0141** (s výjimkou malého množství bouraného materiálu, kde je možné poplatek zahrnout do jednotkové ceny bourání – tento fakt musí být uveden v doplnujícím textu k položce).
P | 2 | 11332A |  | ODSTRANENÍ PODKLADU ZPEVNENÝCH PLOCH Z KAMENIVA NESTMELENÉHO - BEZ DOPRAVY | M3 | 580.4 | 0 | 0 |  |  | 0 | 0 | OTSKP 2022 | 0 | 3 |  |  | 0.21
PP |  |  |  | Plocha x tl. 0.4 =1451*0.4
VV |  |  |  | "Plocha x tl. 0.4 "1451*0.4 = 580,400 [A]
TS |  |  |  | Položka zahrnuje veškerou manipulaci s vybouranou sutí a s vybouranými hmotami, krome vodorovné dopravy, vc. uložení na skládku. Nezahrnuje poplatek za skládku, který se vykazuje v položce 0141** (s výjimkou malého množství bouraného materiálu, kde je možné poplatek zahrnout do jednotkové ceny bourání – tento fakt musí být uveden v doplnujícím textu k položce).
P | 3 | 121104 |  | SEJMUTÍ ORNICE NEBO LESNÍ PŮDY S ODVOZEM DO 5KM | M3 | 209 | 0 | 0 |  |  | 0 | 0 | OTSKP 2022 | 0 | 3 |  |  | 0.21
PP
VV |  |  |  | "Kubatura sejmutí ornice "209 = 209,000 [A]
TS |  |  |  | položka zahrnuje sejmutí ornice bez ohledu na tloušťku vrstvy a její vodorovnou dopravu nezahrnuje uložení na trvalou skládku
P | 4 | 12190 |  | PREVRSTVENÍ ORNICE | M3 | 209 | 0 | 0 |  |  | 0 | 0 | OTSKP 2022 | 0 | 3 |  |  | 0.21
PP
VV |  |  |  | "Kubatura sejmutí ornice "209 = 209,000 [A]
TS |  |  |  | položka zahrnuje prevrstvení ornice na skládce
P | 5 | 123734 |  | ODKOP PRO SPOD STAVBU SILNIC A ŽELEZNIC TR. I, ODVOZ DO 5KM | M3 | 1122 | 0 | 0 |  |  | 0 | 0 | OTSKP 2022 | 0 | 3 |  |  | 0.21
PP |  |  |  | Výkop - zemina zpětně použitá v rámci toho samého stavebního objektu - VHODNÉ ZEMINY DLE PŘEDPISU SŽ S4 =35+1087
VV |  |  |  | 35+1087 = 1122,000 [A]
TS |  |  |  | položka zahrnuje: - vodorovná a svislá doprava, premístení, preložení, manipulace s výkopkem - kompletní provedení vykopávky nezapažené i zapažené - ošetrení výkopište po celou dobu práce v nem vc. klimatických opatrení - ztížení vykopávek v blízkosti podzemního vedení, konstrukcí a objektu vc. jejich docasného zajištení - ztížení pod vodou, v okolí výbušnin, ve stísnených prostorech a pod. - príplatek za lepivost - težení po vrstvách, pásech a po jiných nutných cástech (figurách) - cerpání vody vc. cerpacích jímek, potrubí a pohotovostní cerpací soupravy (viz ustanovení k pol. 1151,2) - potrebné snížení hladiny podzemní vody - težení a rozpojování jednotlivých balvanu - vytahování a nošení výkopku - svahování a presvah. svahu do konecného tvaru, výmena hornin v podloží a v pláni znehodnocené klimatickými vlivy - rucní vykopávky, odstranení korenu a napadávek - pažení, vzeprení a rozeprení vc. prepažování (vyjma štetových sten) - úpravu, ochranu a ocištení dna, základové spáry, sten a svahu - zhutnení podloží, prípadne i svahu vc. svahování - zrízení stupnu v podloží a lavic na svazích, není-li pro tyto práce zrízena samostatná položka - udržování výkopište a jeho ochrana proti vode - odvedení nebo obvedení vody v okolí výkopište a ve výkopišti - trídení výkopku - veškeré pomocné konstrukce umožnující provedení vykopávky (príjezdy, sjezdy, nájezdy, lešení, podper. konstr., premostení, zpevnené plochy, zakrytí a pod.) - nezahrnuje uložení zeminy (na skládku, do násypu) ani poplatky za skládku, vykazují se v položce c.0141**
P | 6 | 125734 |  | VYKOPÁVKY ZE ZEMNÍKU A SKLÁDEK TR. I, ODVOZ DO 5KM | M3 | 250 | 0 | 0 |  |  | 0 | 0 | OTSKP 2022 | 0 | 3 |  |  | 0.21
PP |  |  |  | Kubatura násypu + ohumusování =35+209+6
VV |  |  |  | "Kubatura násypu + ohumusování "35+209+6 = 250,000 [A]
TS |  |  |  | položka zahrnuje: - vodorovná a svislá doprava, premístení, preložení, manipulace s výkopkem - kompletní provedení vykopávky nezapažené i zapažené - ošetrení výkopište po celou dobu práce v nem vc. klimatických opatrení - ztížení vykopávek v blízkosti podzemního vedení, konstrukcí a objektu vc. jejich docasného zajištení - ztížení pod vodou, v okolí výbušnin, ve stísnených prostorech a pod. - príplatek za lepivost - težení po vrstvách, pásech a po jiných nutných cástech (figurách) - cerpání vody vc. cerpacích jímek, potrubí a pohotovostní cerpací soupravy (viz ustanovení k pol. 1151,2) - potrebné snížení hladiny podzemní vody - težení a rozpojování jednotlivých balvanu - vytahování a nošení výkopku - rucní vykopávky, odstranení korenu a napadávek - pažení, vzeprení a rozeprení vc. prepažování (vyjma štetových sten) - úpravu, ochranu a ocištení dna, základové spáry, sten a svahu - udržování výkopište a jeho ochrana proti vode - odvedení nebo obvedení vody v okolí výkopište a ve výkopišti - trídení výkopku - veškeré pomocné konstrukce umožnující provedení vykopávky (príjezdy, sjezdy, nájezdy, lešení, podper. konstr., premostení, zpevnené plochy, zakrytí a pod.) položka nezahrnuje: - práce spojené s otvírkou zemníku
P | 7 | 132734 |  | HLOUBENÍ RÝH ŠÍR DO 2M PAŽ I NEPAŽ TR. I, ODVOZ DO 5KM | M3 | 13.1 | 0 | 0 |  |  | 0 | 0 | OTSKP 2022 | 0 | 3 |  |  | 0.21
PP |  |  |  | Vaskovací žebra =0.5*0.5*52.40
VV |  |  |  | "Vaskovací žebra "13.100 = 13,100 [A]
TS |  |  |  | položka zahrnuje: - vodorovná a svislá doprava, premístení, preložení, manipulace s výkopkem - kompletní provedení vykopávky nezapažené i zapažené - ošetrení výkopište po celou dobu práce v nem vc. klimatických opatrení - ztížení vykopávek v blízkosti podzemního vedení, konstrukcí a objektu vc. jejich docasného zajištení - ztížení pod vodou, v okolí výbušnin, ve stísnených prostorech a pod. - príplatek za lepivost - težení po vrstvách, pásech a po jiných nutných cástech (figurách) - cerpání vody vc. cerpacích jímek, potrubí a pohotovostní cerpací soupravy (viz ustanovení k pol. 1151,2) - potrebné snížení hladiny podzemní vody - težení a rozpojování jednotlivých balvanu - vytahování a nošení výkopku - svahování a presvah. svahu do konecného tvaru, výmena hornin v podloží a v pláni znehodnocené klimatickými vlivy - rucní vykopávky, odstranení korenu a napadávek - pažení, vzeprení a rozeprení vc. prepažování (vyjma štetových sten) - úpravu, ochranu a ocištení dna, základové spáry, sten a svahu - odvedení nebo obvedení vody v okolí výkopište a ve výkopišti - trídení výkopku - veškeré pomocné konstrukce umožnující provedení vykopávky (príjezdy, sjezdy, nájezdy, lešení, podper. konstr., premostení, zpevnené plochy, zakrytí a pod.) - nezahrnuje uložení zeminy (na skládku, do násypu) ani poplatky za skládku, vykazují se v položce c.0141**
P | 8 | 17110 |  | ULOŽENÍ SYPANINY DO NÁSYPŮ SE ZHUTNĚNÍM | M3 | 35 | 0 | 0 |  |  | 0 | 0 | OTSKP 2022 | 0 | 3 |  |  | 0.21
PP |  |  |  | Odečteno z charakteristických řezů Kubatura násypu
VV |  |  |  | 35 = 35,000 [A]
TS |  |  |  | položka zahrnuje: - kompletní provedení zemní konstrukce vč. výběru vhodného materiálu - úprava ukládaného materiálu vlhčením, tříděním, promícháním nebo vysoušením, příp. jiné úpravy za účelem zlepšení jeho mech. vlastností - hutnění i různé míry hutnění - ošetření úložiště po celou dobu práce v něm vč. klimatických opatření - ztížení v okolí vedení, konstrukcí a objektů a jejich dočasné zajištění - ztížení provádění vč. hutnění ve ztížených podmínkách a stísněných prostorech - ztížené ukládání sypaniny pod vodu - ukládání po vrstvách a po jiných nutných částech (figurách) vč. dosypávek - spouštění a nošení materiálu - výměna částí zemní konstrukce znehodnocené klimatickými vlivy - ruční hutnění a výplň jam a prohlubní v podloží - úprava, očištění, ochrana a zhutnění podloží - svahování, hutnění a uzavírání povrchů svahů - zřízení lavic na svazích - udržování úložiště a jeho ochrana proti vodě - odvedení nebo obvedení vody v okolí úložiště a v úložišti - veškeré pomocné konstrukce umožňující provedení zemní konstrukce (příjezdy, sjezdy, nájezdy, lešení, podpěrné konstrukce, přemostění, zpevněné plochy, zakrytí a pod.)
P | 9 | 17120 |  | ULOŽENÍ SYPANINY DO NÁSYPU A NA SKLÁDKY BEZ ZHUTNENÍ | M3 | 1344.1 | 0 | 0 |  |  | 0 | 0 | OTSKP 2022 | 0 | 3 |  |  | 0.21
PP |  |  |  | Výkop - zemina zpětně použitá v rámci toho samého stavebního objektu - VHODNÉ ZEMINY DLE PŘEDPISU SŽ S4 Výkop - zemina, kterou je možné zpětně použít v jiných stavebních objektech - VHODNÉ ZEMINY DLE PŘEDPISU SŽ S4 Ornice pro zpětně využití v rámci jiného stavebního objektu
VV |  |  |  | 209+1122+13.1 = 1344,100 [A]
TS |  |  |  | položka zahrnuje: - kompletní provedení zemní konstrukce do predepsaného tvaru - ošetrení úložište po celou dobu práce v nem vc. klimatických opatrení - ztížení v okolí vedení, konstrukcí a objektu a jejich docasné zajištení - ztížení provádení ve ztížených podmínkách a stísnených prostorech - ztížené ukládání sypaniny pod vodu - ukládání po vrstvách a po jiných nutných cástech (figurách) vc. dosypávek - spouštení a nošení materiálu - úprava, ocištení a ochrana podloží a svahu - svahování, uzavírání povrchu svahu - udržování úložište a jeho ochrana proti vode - odvedení nebo obvedení vody v okolí úložište a v úložišti - veškeré pomocné konstrukce umožnující provedení zemní konstrukce (príjezdy, sjezdy, nájezdy, lešení, podperné konstrukce, premostení, zpevnené plochy, zakrytí a pod.)
P | 10 | 17131 |  | ULOŽENÍ SYPANINY DO NÁSYPU V AKTIVNÍ ZÓNE SE ZHUT SE ZLEPŠENÍM ZEMINY | M3 | 1354.227 | 0 | 0 |  |  | 0 | 0 | OTSKP 2022 | 0 | 3 |  |  | 0.21
PP |  |  |  | Plocha SC * koef 1.23 * tl. 0.5
VV |  |  |  | "Plocha SC * koef 1.23 * tl. 0.5 "2196.638*1.233*0.5 = 1354,227 [A]
TS |  |  |  | položka zahrnuje: - kompletní provedení zemní konstrukce vc. výberu vhodného materiálu - úprava ukládaného materiálu vlhcením, trídením, promícháním nebo vysoušením, príp. jiné úpravy za úcelem zlepšení jeho mech. vlastností - hutnení i ruzné míry hutnení - ošetrení úložište po celou dobu práce v nem vc. klimatických opatrení - ztížení v okolí vedení, konstrukcí a objektu a jejich docasné zajištení - ztížení provádení vc. hutnení ve ztížených podmínkách a stísnených prostorech - ztížené ukládání sypaniny pod vodu - ukládání po vrstvách a po jiných nutných cástech (figurách) vc. dosypávek - spouštení a nošení materiálu - výmena cástí zemní konstrukce znehodnocené klimatickými vlivy - rucní hutnení a výpln jam a prohlubní v podloží - úprava, ocištení, ochrana a zhutnení podloží - svahování, hutnení a uzavírání povrchu svahu - zrízení lavic na svazích - udržování úložište a jeho ochrana proti vode - odvedení nebo obvedení vody v okolí úložište a v úložišti - veškeré pomocné konstrukce umožnující provedení zemní konstrukce (príjezdy, sjezdy, nájezdy, lešení, podperné konstrukce, premostení, zpevnené plochy, zakrytí a pod.)
P | 11 | 17310 |  | ZEMNÍ KRAJNICE A DOSYPÁVKY SE ZHUTNĚNÍM | M3 | 5.496 | 0 | 0 |  |  | 0 | 0 | OTSKP 2022 | 0 | 3 |  |  | 0.21
PP |  |  |  | Plocha x délka =0.012*458
VV |  |  |  | "Plocha x délka "0.012*458 = 5,496 [A]
TS |  |  |  | položka zahrnuje: - kompletní provedení zemní konstrukce vč. výběru vhodného materiálu - úprava ukládaného materiálu vlhčením, tříděním, promícháním nebo vysoušením, příp. jiné úpravy za účelem zlepšení jeho mech. vlastností - hutnění i různé míry hutnění - ošetření úložiště po celou dobu práce v něm vč. klimatických opatření - ztížení v okolí vedení, konstrukcí a objektů a jejich dočasné zajištění - ztížení provádění vč. hutnění ve ztížených podmínkách a stísněných prostorech - ztížené ukládání sypaniny pod vodu - ukládání po vrstvách a po jiných nutných částech (figurách) vč. dosypávek - spouštění a nošení materiálu - výměna částí zemní konstrukce znehodnocené klimatickými vlivy - ruční hutnění - svahování, hutnění a uzavírání povrchů svahů - udržování úložiště a jeho ochrana proti vodě - odvedení nebo obvedení vody v okolí úložiště a v úložišti - veškeré pomocné konstrukce umožňující provedení zemní konstrukce (příjezdy, sjezdy, nájezdy, lešení, podpěrné konstrukce, přemostění, zpevněné plochy, zakrytí a pod.)
P | 12 | 18110 |  | ÚPRAVA PLÁNĚ SE ZHUTNĚNÍM V HORNINĚ TŘ. I | M2 | 2701.865 | 0 | 0 |  |  | 0 | 0 | OTSKP 2022 | 0 | 3 |  |  | 0.21
PP
VV |  |  |  | "Plocha ŠD "2196.638*1.23 = 2701,865 [A]
TS |  |  |  | položka zahrnuje úpravu pláně včetně vyrovnání výškových rozdílů. Míru zhutnění určuje projekt.
P | 13 | 18222 |  | ROZPROSTŘENÍ ORNICE VE SVAHU V TL DO 0,15M | M2 | 1393.333 | 0 | 0 |  |  | 0 | 0 | OTSKP 2022 | 0 | 3 |  |  | 0.21
PP
VV |  |  |  | "Odečteno z výkresu situace "1393.333 = 1393,333 [A]
TS |  |  |  | položka zahrnuje: nutné přemístění ornice z dočasných skládek vzdálených do 50m rozprostření ornice v předepsané tloušťce ve svahu přes 1:5
P | 14 | 18242 |  | ZALOŽENÍ TRÁVNÍKU HYDROOSEVEM NA ORNICI | M2 | 1393.333 | 0 | 0 |  |  | 0 | 0 | OTSKP 2022 | 0 | 3 |  |  | 0.21
PP
VV |  |  |  | "Odečteno z výkresu situace "1393.333 = 1393,333 [A]
TS |  |  |  | Zahrnuje dodání předepsané travní směsi, hydroosev na ornici, zalévání, první pokosení, to vše bez ohledu na sklon terénu
P | 15 | 18247 |  | OŠETŘOVÁNÍ TRÁVNÍKU | M2 | 1393.333 | 0 | 0 |  |  | 0 | 0 | OTSKP 2022 | 0 | 3 |  |  | 0.21
PP
VV |  |  |  | "Odečteno z výkresu situace "1393.333 = 1393,333 [A]
TS |  |  |  | Zahrnuje pokosení se shrabáním, naložení shrabků na dopravní prostředek, s odvozem a se složením, to vše bez ohledu na sklon terénu zahrnuje nutné zalití a hnojení
P | 16 | 18710 |  | OŠETRENÍ ORNICE NA SKLÁDCE | M3 | 209 | 0 | 0 |  |  | 0 | 0 | OTSKP 2022 | 0 | 3 |  |  | 0.21
PP
VV |  |  |  | 209 = 209,000 [A]
TS |  |  |  | Položka zahrnuje urovnání skládky do výšky max. 3m se sklony svahu 1:2 a mírnejšími, založení trávníku (event. ošetrení chemicky pred založením trávníku pri casové prodleve mezi nasypáním skládky a osetím), 1x za rok ošetrení chemicky, 2x za rok sekání.
SD |  | 2 |  | Základy | [6 empty] | 0 | 0
P | 17 | 21150 |  | SANAČNÍ ŽEBRA Z KAMENIVA | M3 | 13.1 | 0 | 0 |  |  | 0 | 0 | OTSKP 2022 | 0 | 3 |  |  | 0.21
PP |  |  |  | Vaskovací žebra 0.5*0.5*52.40
VV |  |  |  | "Vaskovací žebra "0.5*0.5*52.40 = 13,100 [A]
TS |  |  |  | položka zahrnuje dodávku předepsaného kameniva, mimostaveništní a vnitrostaveništní dopravu a jeho uložení není-li v zadávací dokumentaci uvedeno jinak, jedná se o nakupovaný materiál
P | 18 | 21197 |  | OPLÁŠTĚNÍ ODVODŇOVACÍCH ŽEBER Z GEOTEXTILIE | M2 | 104.8 | 0 | 0 |  |  | 0 | 0 | OTSKP 2022 | 0 | 3 |  |  | 0.21
PP |  |  |  | Vaskovací žebra 2*52.4
VV |  |  |  | "Vaskovací žebra "2*52.4 = 104,800 [A]
TS |  |  |  | položka zahrnuje dodávku předepsané geotextilie, mimostaveništní a vnitrostaveništní dopravu a její uložení včetně potřebných přesahů (nezapočítávají se do výměry)
SD |  | 5 |  | Komunikace | [6 empty] | 0 | 0
P | 19 | 56213 |  | VOZOVKOVÉ VRSTVY Z MATERIÁLŮ STABIL CEMENTEM TL DO 150MM | M2 | 2196.638 | 0 | 0 |  |  | 0 | 0 | OTSKP 2022 | 0 | 3 |  |  | 0.21
PP |  |  |  | Plocha ACO * koef. 1.06 * koef. 1.06
VV |  |  |  | "Plocha ACO * koef. 1.06 * koef. 1.06 "1955*1.06*1.06 = 2196,638 [A]
TS |  |  |  | - dodání směsi v požadované kvalitě - očištění podkladu - uložení směsi dle předepsaného technologického předpisu a zhutnění vrstvy v předepsané tloušťce - zřízení vrstvy bez rozlišení šířky, pokládání vrstvy po etapách, včetně pracovních spar a spojů - úpravu napojení, ukončení - úpravu dilatačních spar včetně předepsané výztuže - nezahrnuje postřiky, nátěry - nezahrnuje úpravu povrchu krytu
P | 20 | 56334 |  | VOZOVKOVÉ VRSTVY ZE ŠTĚRKODRTI TL. DO 200MM | M2 | 2701.865 | 0 | 0 |  |  | 0 | 0 | OTSKP 2022 | 0 | 3 |  |  | 0.21
PP |  |  |  | Odečteno z výkresu situace
VV |  |  |  | "Plocha SC * koef 1.23 "2196.638*1.23 = 2701,865 [A]
TS |  |  |  | - dodání kameniva předepsané kvality a zrnitosti - rozprostření a zhutnění vrstvy v předepsané tloušťce - zřízení vrstvy bez rozlišení šířky, pokládání vrstvy po etapách - nezahrnuje postřiky, nátěry
P | 21 | 56932 |  | ZPEVNĚNÍ KRAJNIC ZE ŠTĚRKODRTI TL. DO 100MM | M2 | 227 | 0 | 0 |  |  | 0 | 0 | OTSKP 2022 | 0 | 3 |  |  | 0.21
PP |  |  |  | Odečteno z výkresu situace
VV |  |  |  | "Odečteno z výkresu situace "227 = 227,000 [A]
TS |  |  |  | - dodání kameniva předepsané kvality a zrnitosti - rozprostření a zhutnění vrstvy v předepsané tloušťce - zřízení vrstvy bez rozlišení šířky, pokládání vrstvy po etapách
P | 22 | 572123 |  | INFILTRAČNÍ POSTŘIK Z EMULZE DO 1,0KG/M2 | M2 | 2701.865 | 0 | 0 |  |  | 0 | 0 | OTSKP 2022 | 0 | 3 |  |  | 0.21
PP |  |  |  | Plocha SC * koef 1.23
VV |  |  |  | "Plocha SC * koef 1.23 "2196.638*1.23 = 2701,865 [A]
TS |  |  |  | - dodání všech předepsaných materiálů pro postřiky v předepsaném množství - provedení dle předepsaného technologického předpisu - zřízení vrstvy bez rozlišení šířky, pokládání vrstvy po etapách - úpravu napojení, ukončení
P | 23 | 572214 |  | SPOJOVACÍ POSTŘIK Z MODIFIK EMULZE DO 0,5KG/M2 | M2 | 2072.3 | 0 | 0 |  |  | 0 | 0 | OTSKP 2022 | 0 | 3 |  |  | 0.21
PP |  |  |  | Plocha ACO * koef. 1.06
VV |  |  |  | "Plocha ACO * koef. 1.06 "1955*1.06 = 2072,300 [A]
TS |  |  |  | - dodání všech předepsaných materiálů pro postřiky v předepsaném množství - provedení dle předepsaného technologického předpisu - zřízení vrstvy bez rozlišení šířky, pokládání vrstvy po etapách - úpravu napojení, ukončení
P | 24 | 574A33 |  | ASFALTOVÝ BETON PRO OBRUSNÉ VRSTVY ACO 11 TL. 40MM | M2 | 1955 | 0 | 0 |  |  | 0 | 0 | OTSKP 2022 | 0 | 3 |  |  | 0.21
PP |  |  |  | Odečteno z výkresu situace
VV |  |  |  | "Odečteno z výkresu situace "1955 = 1955,000 [A]
TS |  |  |  | - dodání směsi v požadované kvalitě - očištění podkladu - uložení směsi dle předepsaného technologického předpisu, zhutnění vrstvy v předepsané tloušťce - zřízení vrstvy bez rozlišení šířky, pokládání vrstvy po etapách, včetně pracovních spar a spojů - úpravu napojení, ukončení podél obrubníků, dilatačních zařízení, odvodňovacích proužků, odvodňovačů, vpustí, šachet a pod. - nezahrnuje postřiky, nátěry - nezahrnuje těsnění podél obrubníků, dilatačních zařízení, odvodňovacích proužků, odvodňovačů, vpustí, šachet a pod.
P | 25 | 574E58 |  | ASFALTOVÝ BETON PRO PODKLADNÍ VRSTVY ACP 22+, 22S TL. 60MM | M2 | 2072.3 | 0 | 0 |  |  | 0 | 0 | OTSKP 2022 | 0 | 3 |  |  | 0.21
PP |  |  |  | Plocha ACO * koef. 1.06
VV |  |  |  | "Plocha ACO * koef. 1.06 "1955*1.06 = 2072,300 [A]
TS |  |  |  | - dodání směsi v požadované kvalitě - očištění podkladu - uložení směsi dle předepsaného technologického předpisu, zhutnění vrstvy v předepsané tloušťce - zřízení vrstvy bez rozlišení šířky, pokládání vrstvy po etapách, včetně pracovních spar a spojů - úpravu napojení, ukončení podél obrubníků, dilatačních zařízení, odvodňovacích proužků, odvodňovačů, vpustí, šachet a pod. - nezahrnuje postřiky, nátěry - nezahrnuje těsnění podél obrubníků, dilatačních zařízení, odvodňovacích proužků, odvodňovačů, vpustí, šachet a pod.
SD |  | 9 |  | Ostatní konstrukce a práce | [6 empty] | 0 | 0
P | 26 | 91228 |  | SMĚROVÉ SLOUPKY Z PLAST HMOT VČETNĚ ODRAZNÉHO PÁSKU | KUS | 8 | 0 | 0 |  |  | 0 | 0 | OTSKP 2022 | 0 | 3 |  |  | 0.21
PP |  |  |  | Odečteno z výkresu situace
VV |  |  |  | "Odečteno z výkresu situace "8 = 8,000 [A]
TS |  |  |  | položka zahrnuje: - dodání a osazení sloupku včetně nutných zemních prací - vnitrostaveništní a mimostaveništní doprava - odrazky plastové nebo z retroreflexní fólie
SD |  | R015 |  | LIKVIDACE ODPADŮ včetně dopravy | [6 empty] | 0 | 0
P | 27 | R015130 | 905 | LIKVIDACE ODPADŮ NEKONTAMINOVANÝCH - 17 03 02 VYBOURANÝ ASFALTOVÝ BETON BEZ DEHTU včetně dopravy | T | 202.65 | 0 | 0 |  |  | 0 | 0 | ODP+d 22 NEMASE 2022 | 0 | 3 |  |  | 0.21
PP |  |  |  | Evidenční položka. Neoceňovat v objektu SO/PS, položka se oceňuje pouze v objektu SO 90-90.
VV |  |  |  | 217.65-15 = 202,650 [A]
TS |  |  |  | 1. Položka obsahuje: – veškeré poplatky provozovateli skládky, recyklační linky nebo jiného zařízení na zpracování nebo likvidaci odpadů související s převzetím, uložením, zpracováním nebo likvidací odpadu - náklady spojené s dopravou odpadu z místa stavby na místo převzetí provozovatelem skládky, recyklační linky nebo jiného zařízení na zpracování nebo likvidaci odpadů - platí pro jakýkoliv způsob dopravy (po suchu, po vodě, ve vzduchu, ppř. dopravníky) a zahrnuje i potřebný počet naložení nebo přeložení či úpravou v případě meziskládkování - náklady spojené s vyložením, manipulací, rozhrnutím či úpravou do figury s materiálem v místě skládky 3. Způsob měření: Tunou se rozumí hmotnost odpadu vytříděného v souladu se zákonem č. 185/2001 Sb., o nakládání s odpady, v platném znění.
P | 28 | R015240 | 914 | LIKVIDACE ODPADŮ NEKONTAMINOVANÝCH - 20 03 99 ODPAD PODOBNÝ KOMUNÁLNÍMU ODPADU včetně dopravy | T | 0.5 | 0 | 0 |  |  | 0 | 0 | ODP+d 22 NEMASE 2022 | 0 | 3 |  |  | 0.21
PP |  |  |  | Evidenční položka. Neoceňovat v objektu SO/PS, položka se oceňuje pouze v objektu SO 90-90.
VV |  |  |  | 0.5*1 = 0,500 [A]
TS |  |  |  | 1. Položka obsahuje: - veškeré poplatky provozovateli skládky, recyklační linky nebo jiného zařízení na zpracování nebo likvidaci odpadů související s převzetím, uložením, zpracováním nebo likvidací odpadu - náklady spojené s dopravou odpadu z místa stavby na místo převzetí provozovatelem skládky, recyklační linky nebo jiného zařízení na zpracování nebo likvidaci odpadů - platí pro jakýkoliv způsob dopravy (po suchu, po vodě, ve vzduchu, ppř. dopravníky) a zahrnuje i potřebný počet naložení nebo přeložení či úpravou v případě meziskládkování - náklady spojené s vyložením, manipulací, rozhrnutím či úpravou do figury s materiálem v místě skládky 3. Způsob měření: Tunou se rozumí hmotnost odpadu vytříděného v souladu se zákonem č. 185/2001 Sb., o nakládání s odpady, v platném znění.
P | 29 | R015330 | 921 | LIKVIDACE ODPADŮ NEKONTAMINOVANÝCH - 17 05 04 KAMENNÁ SUŤ včetně dopravy | T | 1181.114 | 0 | 0 |  |  | 0 | 0 | ODP+d 22 NEMASE 2022 | 0 | 3 |  |  | 0.21
PP |  |  |  | Evidenční položka. Neoceňovat v objektu SO/PS, položka se oceňuje pouze v objektu SO 90-90.
VV |  |  |  | 580.4*2.035 = 1181,114 [A]
TS |  |  |  | 1. Položka obsahuje: - veškeré poplatky provozovateli skládky, recyklační linky nebo jiného zařízení na zpracování nebo likvidaci odpadů související s převzetím, uložením, zpracováním nebo likvidací odpadu - náklady spojené s dopravou odpadu z místa stavby na místo převzetí provozovatelem skládky, recyklační linky nebo jiného zařízení na zpracování nebo likvidaci odpadů - platí pro jakýkoliv způsob dopravy (po suchu, po vodě, ve vzduchu, ppř. dopravníky) a zahrnuje i potřebný počet naložení nebo přeložení či úpravou v případě meziskládkování - náklady spojené s vyložením, manipulací, rozhrnutím či úpravou do figury s materiálem v místě skládky 3. Způsob měření: Tunou se rozumí hmotnost odpadu vytříděného v souladu se zákonem č. 185/2001 Sb., o nakládání s odpady, v platném znění.
P | 30 | R015770 | 969 | LIKVIDACE ODPADŮ NEBEZPEČNÝCH - 17 03 01* ASFALTOVÉ SMĚSI OBSAHUJÍCÍ DEHET včetně dopravy | T | 22.5 | 0 | 0 |  |  | 0 | 0 | ODP+d 22 NEMASE 2022 | 0 | 3 |  |  | 0.21
PP |  |  |  | Evidenční položka. Neoceňovat v objektu SO/PS, položka se oceňuje pouze v objektu SO 90-90.
VV |  |  |  | 15*1.5 = 22,500 [A]
TS |  |  |  | 1. Položka obsahuje: - veškeré poplatky provozovateli skládky, recyklační linky nebo jiného zařízení na zpracování nebo likvidaci odpadů související s převzetím, uložením, zpracováním nebo likvidací odpadu - náklady spojené s dopravou odpadu z místa stavby na místo převzetí provozovatelem skládky, recyklační linky nebo jiného zařízení na zpracování nebo likvidaci odpadů - platí pro jakýkoliv způsob dopravy (po suchu, po vodě, ve vzduchu, ppř. dopravníky) a zahrnuje i potřebný počet naložení nebo přeložení či úpravou v případě meziskládkování - náklady spojené s vyložením, manipulací, rozhrnutím či úpravou do figury s materiálem v místě skládky 3. Způsob měření: Tunou se rozumí hmotnost odpadu vytříděného v souladu se zákonem č. 185/2001 Sb., o nakládání s odpady, v platném znění..

## SO 38-30-61.22
SŽDC05 | [14 empty] | 3
S | Stavba: | 3273214901_zm11 |  | Modernizace trati Nemanice I - Ševětín, část "B" Red Fidic | [6 empty] | D.2.1.8 | 0 | AspeEsticon | 0 | 2
O | Objekt: | D.2.1.8 |  | Pozemní komunikace | [9 empty] | 0.12 | 2
Typ | Poř. číslo | Kód položky | Varianta | Název položky | MJ | Množství | Jednotková hmotnost | Celková hmotnost |  |  | Jednotková cena |  | Cenové soustavy | 0.21
Dodávka
[9 empty] | Jednotková | Celkem | Jednotková | Celkem |  |  |  | Počet položek s nulovou cenou | 33
O1 |  | SO 38-30-61.22 |  | Nemanice-Ševětín, přístupová komunikace k únikovému objektu č.2 - Chotýčany-U Nádraží, neveřejná čás | [6 empty] | 0 | 0
SD |  | 1 |  | Zemní práce | [6 empty] | 0 | 0
P | 1 | 121104 |  | SEJMUTÍ ORNICE NEBO LESNÍ PUDY S ODVOZEM DO 5KM | M3 | 294 | 0 | 0 |  |  | 0 | 0 | OTSKP 2022 | 0 | 3 |  |  | 0.21
PP
VV |  |  |  | "Kubatura sejmutí ornice "294 = 294,000 [A]
TS |  |  |  | položka zahrnuje sejmutí ornice bez ohledu na tlouštku vrstvy a její vodorovnou dopravu nezahrnuje uložení na trvalou skládku
P | 2 | 12190 |  | PREVRSTVENÍ ORNICE | M3 | 294 | 0 | 0 |  |  | 0 | 0 | OTSKP 2022 | 0 | 3 |  |  | 0.21
PP
VV |  |  |  | "Kubatura sejmutí ornice "294 = 294,000 [A]
TS |  |  |  | položka zahrnuje prevrstvení ornice na skládce
P | 3 | 123734 |  | ODKOP PRO SPOD STAVBU SILNIC A ŽELEZNIC TR. I, ODVOZ DO 5KM | M3 | 202 | 0 | 0 |  |  | 0 | 0 | OTSKP 2022 | 0 | 3 |  |  | 0.21
PP |  |  |  | Výkop - zemina zpětně použitá v rámci toho samého stavebního objektu - VHODNÉ ZEMINY DLE PŘEDPISU SŽ S4 =202
VV |  |  |  | 202 = 202,000 [A]
TS |  |  |  | položka zahrnuje: - vodorovná a svislá doprava, premístení, preložení, manipulace s výkopkem - kompletní provedení vykopávky nezapažené i zapažené - ošetrení výkopište po celou dobu práce v nem vc. klimatických opatrení - ztížení vykopávek v blízkosti podzemního vedení, konstrukcí a objektu vc. jejich docasného zajištení - ztížení pod vodou, v okolí výbušnin, ve stísnených prostorech a pod. - príplatek za lepivost - težení po vrstvách, pásech a po jiných nutných cástech (figurách) - cerpání vody vc. cerpacích jímek, potrubí a pohotovostní cerpací soupravy (viz ustanovení k pol. 1151,2) - potrebné snížení hladiny podzemní vody - težení a rozpojování jednotlivých balvanu - vytahování a nošení výkopku - svahování a presvah. svahu do konecného tvaru, výmena hornin v podloží a v pláni znehodnocené klimatickými vlivy - rucní vykopávky, odstranení korenu a napadávek - pažení, vzeprení a rozeprení vc. prepažování (vyjma štetových sten) - úpravu, ochranu a ocištení dna, základové spáry, sten a svahu - zhutnení podloží, prípadne i svahu vc. svahování - zrízení stupnu v podloží a lavic na svazích, není-li pro tyto práce zrízena samostatná položka - udržování výkopište a jeho ochrana proti vode - odvedení nebo obvedení vody v okolí výkopište a ve výkopišti - trídení výkopku - veškeré pomocné konstrukce umožnující provedení vykopávky (príjezdy, sjezdy, nájezdy, lešení, podper. konstr., premostení, zpevnené plochy, zakrytí a pod.) - nezahrnuje uložení zeminy (na skládku, do násypu) ani poplatky za skládku, vykazují se v položce c.0141**
P | 4 | 12373A |  | ODKOP PRO SPOD STAVBU SILNIC A ŽELEZNIC TR. I - BEZ DOPRAVY | M3 | 6 | 0 | 0 |  |  | 0 | 0 | OTSKP 2022 | 0 | 3 |  |  | 0.21
PP |  |  |  | Odvoz na skládku
VV |  |  |  | 6 = 6,000 [A]
TS |  |  |  | položka zahrnuje: - svislá doprava, premístení, preložení, manipulace s výkopkem - kompletní provedení vykopávky nezapažené i zapažené - ošetrení výkopište po celou dobu práce v nem vc. klimatických opatrení - ztížení vykopávek v blízkosti podzemního vedení, konstrukcí a objektu vc. jejich docasného zajištení - ztížení pod vodou, v okolí výbušnin, ve stísnených prostorech a pod. - príplatek za lepivost - težení po vrstvách, pásech a po jiných nutných cástech (figurách) - cerpání vody vc. cerpacích jímek, potrubí a pohotovostní cerpací soupravy (viz ustanovení k pol. 1151,2) - potrebné snížení hladiny podzemní vody - težení a rozpojování jednotlivých balvanu - vytahování a nošení výkopku - svahování a presvah. svahu do konecného tvaru, výmena hornin v podloží a v pláni znehodnocené klimatickými vlivy - rucní vykopávky, odstranení korenu a napadávek - pažení, vzeprení a rozeprení vc. prepažování (vyjma štetových sten) - úpravu, ochranu a ocištení dna, základové spáry, sten a svahu - zhutnení podloží, prípadne i svahu vc. svahování - zrízení stupnu v podloží a lavic na svazích, není-li pro tyto práce zrízena samostatná položka - udržování výkopište a jeho ochrana proti vode - odvedení nebo obvedení vody v okolí výkopište a ve výkopišti - trídení výkopku - veškeré pomocné konstrukce umožnující provedení vykopávky (príjezdy, sjezdy, nájezdy, lešení, podper. konstr., premostení, zpevnené plochy, zakrytí a pod.) - nezahrnuje uložení zeminy (na skládku, do násypu) ani poplatky za skládku, vykazují se v položce c.0141**
P | 5 | 125734 |  | VYKOPÁVKY ZE ZEMNÍKU A SKLÁDEK TR. I, ODVOZ DO 5KM | M3 | 226 | 0 | 0 |  |  | 0 | 0 | OTSKP 2022 | 0 | 3 |  |  | 0.21
PP |  |  |  | Kubatura násypu + ohumusování =202+24
VV |  |  |  | 202+24 = 226,000 [A]
TS |  |  |  | položka zahrnuje: - vodorovná a svislá doprava, premístení, preložení, manipulace s výkopkem - kompletní provedení vykopávky nezapažené i zapažené - ošetrení výkopište po celou dobu práce v nem vc. klimatických opatrení - ztížení vykopávek v blízkosti podzemního vedení, konstrukcí a objektu vc. jejich docasného zajištení - ztížení pod vodou, v okolí výbušnin, ve stísnených prostorech a pod. - príplatek za lepivost - težení po vrstvách, pásech a po jiných nutných cástech (figurách) - cerpání vody vc. cerpacích jímek, potrubí a pohotovostní cerpací soupravy (viz ustanovení k pol. 1151,2) - potrebné snížení hladiny podzemní vody - težení a rozpojování jednotlivých balvanu - vytahování a nošení výkopku - rucní vykopávky, odstranení korenu a napadávek - pažení, vzeprení a rozeprení vc. prepažování (vyjma štetových sten) - úpravu, ochranu a ocištení dna, základové spáry, sten a svahu - udržování výkopište a jeho ochrana proti vode - odvedení nebo obvedení vody v okolí výkopište a ve výkopišti - trídení výkopku - veškeré pomocné konstrukce umožnující provedení vykopávky (príjezdy, sjezdy, nájezdy, lešení, podper. konstr., premostení, zpevnené plochy, zakrytí a pod.) položka nezahrnuje: - práce spojené s otvírkou zemníku
P | 6 | 17110 |  | ULOŽENÍ SYPANINY DO NÁSYPŮ SE ZHUTNĚNÍM | M3 | 202 | 0 | 0 |  |  | 0 | 0 | OTSKP 2022 | 0 | 3 |  |  | 0.21
PP |  |  |  | Odečteno z charakteristických řezů Kubatura násypu
VV |  |  |  | 202 = 202,000 [A]
TS |  |  |  | položka zahrnuje: - kompletní provedení zemní konstrukce vč. výběru vhodného materiálu - úprava ukládaného materiálu vlhčením, tříděním, promícháním nebo vysoušením, příp. jiné úpravy za účelem zlepšení jeho mech. vlastností - hutnění i různé míry hutnění - ošetření úložiště po celou dobu práce v něm vč. klimatických opatření - ztížení v okolí vedení, konstrukcí a objektů a jejich dočasné zajištění - ztížení provádění vč. hutnění ve ztížených podmínkách a stísněných prostorech - ztížené ukládání sypaniny pod vodu - ukládání po vrstvách a po jiných nutných částech (figurách) vč. dosypávek - spouštění a nošení materiálu - výměna částí zemní konstrukce znehodnocené klimatickými vlivy - ruční hutnění a výplň jam a prohlubní v podloží - úprava, očištění, ochrana a zhutnění podloží - svahování, hutnění a uzavírání povrchů svahů - zřízení lavic na svazích - udržování úložiště a jeho ochrana proti vodě - odvedení nebo obvedení vody v okolí úložiště a v úložišti - veškeré pomocné konstrukce umožňující provedení zemní konstrukce (příjezdy, sjezdy, nájezdy, lešení, podpěrné konstrukce, přemostění, zpevněné plochy, zakrytí a pod.)
P | 7 | 17120 |  | ULOŽENÍ SYPANINY DO NÁSYPU A NA SKLÁDKY BEZ ZHUTNENÍ | M3 | 496 | 0 | 0 |  |  | 0 | 0 | OTSKP 2022 | 0 | 3 |  |  | 0.21
PP |  |  |  | Výkop - zemina zpětně použitá v rámci toho samého stavebního objektu - VHODNÉ ZEMINY DLE PŘEDPISU SŽ S4 Výkop - zemina, kterou je možné zpětně použít v jiných stavebních objektech - VHODNÉ ZEMINY DLE PŘEDPISU SŽ S4 Ornice pro zpětně využití v rámci jiného stavebního objektu
VV |  |  |  | 294+202 = 496,000 [A]
TS |  |  |  | položka zahrnuje: - kompletní provedení zemní konstrukce do predepsaného tvaru - ošetrení úložište po celou dobu práce v nem vc. klimatických opatrení - ztížení v okolí vedení, konstrukcí a objektu a jejich docasné zajištení - ztížení provádení ve ztížených podmínkách a stísnených prostorech - ztížené ukládání sypaniny pod vodu - ukládání po vrstvách a po jiných nutných cástech (figurách) vc. dosypávek - spouštení a nošení materiálu - úprava, ocištení a ochrana podloží a svahu - svahování, uzavírání povrchu svahu - udržování úložište a jeho ochrana proti vode - odvedení nebo obvedení vody v okolí úložište a v úložišti - veškeré pomocné konstrukce umožnující provedení zemní konstrukce (príjezdy, sjezdy, nájezdy, lešení, podperné konstrukce, premostení, zpevnené plochy, zakrytí a pod.)
P | 8 | 17310 |  | ZEMNÍ KRAJNICE A DOSYPÁVKY SE ZHUTNĚNÍM | M3 | 1.972 | 0 | 0 |  |  | 0 | 0 | OTSKP 2022 | 0 | 3 |  |  | 0.21
PP |  |  |  | Plocha x délka 0.017*116
VV |  |  |  | "0.017*116 "0.017*116 = 1,972 [A]
TS |  |  |  | položka zahrnuje: - kompletní provedení zemní konstrukce vč. výběru vhodného materiálu - úprava ukládaného materiálu vlhčením, tříděním, promícháním nebo vysoušením, příp. jiné úpravy za účelem zlepšení jeho mech. vlastností - hutnění i různé míry hutnění - ošetření úložiště po celou dobu práce v něm vč. klimatických opatření - ztížení v okolí vedení, konstrukcí a objektů a jejich dočasné zajištění - ztížení provádění vč. hutnění ve ztížených podmínkách a stísněných prostorech - ztížené ukládání sypaniny pod vodu - ukládání po vrstvách a po jiných nutných částech (figurách) vč. dosypávek - spouštění a nošení materiálu - výměna částí zemní konstrukce znehodnocené klimatickými vlivy - ruční hutnění - svahování, hutnění a uzavírání povrchů svahů - udržování úložiště a jeho ochrana proti vodě - odvedení nebo obvedení vody v okolí úložiště a v úložišti - veškeré pomocné konstrukce umožňující provedení zemní konstrukce (příjezdy, sjezdy, nájezdy, lešení, podpěrné konstrukce, přemostění, zpevněné plochy, zakrytí a pod.)
P | 9 | 17581 |  | OBSYP POTRUBÍ A OBJEKTU Z NAKUPOVANÝCH MATERIÁLU | M3 | 32.875 | 0 | 0 |  |  | 0 | 0 | OTSKP 2022 | 0 | 3 |  |  | 0.21
PP |  |  |  | Délka x plocha P-S1 12.5*2.63
VV |  |  |  | "12.5*2.63 "12.5*2.63 = 32,875 [A]
TS |  |  |  | položka zahrnuje: - kompletní provedení zemní konstrukce vcetne nákupu a dopravy materiálu dle zadávací dokumentace - úprava ukládaného materiálu vlhcením, trídením, promícháním nebo vysoušením, príp. jiné úpravy za úcelem zlepšení jeho mech. vlastností - hutnení i ruzné míry hutnení - ošetrení úložište po celou dobu práce v nem vc. klimatických opatrení - ztížení v okolí vedení, konstrukcí a objektu a jejich docasné zajištení - ztížení provádení vc. hutnení ve ztížených podmínkách a stísnených prostorech - ztížené ukládání sypaniny pod vodu - ukládání po vrstvách a po jiných nutných cástech (figurách) vc. dosypávek - spouštení a nošení materiálu - výmena cástí zemní konstrukce znehodnocené klimatickými vlivy - rucní hutnení a výpln jam a prohlubní v podloží - úprava, ocištení, ochrana a zhutnení podloží - svahování, hutnení a uzavírání povrchu svahu - zrízení lavic na svazích - udržování úložište a jeho ochrana proti vode - odvedení nebo obvedení vody v okolí úložište a v úložišti - veškeré pomocné konstrukce umožnující provedení zemní konstrukce (príjezdy, sjezdy, nájezdy, lešení, podperné konstrukce, premostení, zpevnené plochy, zakrytí a pod.) - zemina vytlacená potrubím o DN do 180mm se od kubatury obsypu neodecítá
P | 10 | 18110 |  | ÚPRAVA PLÁNĚ SE ZHUTNĚNÍM V HORNINĚ TŘ. I | M2 | 1020.875 | 0 | 0 |  |  | 0 | 0 | OTSKP 2022 | 0 | 3 |  |  | 0.21
PP
VV |  |  |  | "Plocha ŠD "829.98*1.23 = 1020,875 [A]
TS |  |  |  | položka zahrnuje úpravu pláně včetně vyrovnání výškových rozdílů. Míru zhutnění určuje projekt.
P | 11 | 18222 |  | ROZPROSTŘENÍ ORNICE VE SVAHU V TL DO 0,15M | M2 | 160 | 0 | 0 |  |  | 0 | 0 | OTSKP 2022 | 0 | 3 |  |  | 0.21
PP
VV |  |  |  | "Odečteno z výkresu situace "160 = 160,000 [A]
TS |  |  |  | položka zahrnuje: nutné přemístění ornice z dočasných skládek vzdálených do 50m rozprostření ornice v předepsané tloušťce ve svahu přes 1:5
P | 12 | 18242 |  | ZALOŽENÍ TRÁVNÍKU HYDROOSEVEM NA ORNICI | M2 | 160 | 0 | 0 |  |  | 0 | 0 | OTSKP 2022 | 0 | 3 |  |  | 0.21
PP
VV |  |  |  | "Odečteno z výkresu situace "160 = 160,000 [A]
TS |  |  |  | Zahrnuje dodání předepsané travní směsi, hydroosev na ornici, zalévání, první pokosení, to vše bez ohledu na sklon terénu
P | 13 | 18247 |  | OŠETŘOVÁNÍ TRÁVNÍKU | M2 | 160 | 0 | 0 |  |  | 0 | 0 | OTSKP 2022 | 0 | 3 |  |  | 0.21
PP
VV |  |  |  | "Odečteno z výkresu situace "160 = 160,000 [A]
TS |  |  |  | Zahrnuje pokosení se shrabáním, naložení shrabků na dopravní prostředek, s odvozem a se složením, to vše bez ohledu na sklon terénu zahrnuje nutné zalití a hnojení
P | 14 | 18710 |  | OŠETRENÍ ORNICE NA SKLÁDCE | M3 | 294 | 0 | 0 |  |  | 0 | 0 | OTSKP 2022 | 0 | 3 |  |  | 0.21
PP
VV |  |  |  | 294 = 294,000 [A]
TS |  |  |  | Položka zahrnuje urovnání skládky do výšky max. 3m se sklony svahu 1:2 a mírnejšími, založení trávníku (event. ošetrení chemicky pred založením trávníku pri casové prodleve mezi nasypáním skládky a osetím), 1x za rok ošetrení chemicky, 2x za rok sekání.
SD |  | 2 |  | Základy | [6 empty] | 0 | 0
P | 15 | 289971 |  | OPLÁŠTĚNÍ (ZPEVNĚNÍ) Z GEOTEXTILIE | M2 | 62.5 | 0 | 0 |  |  | 0 | 0 | OTSKP 2022 | 0 | 3 |  |  | 0.21
PP |  |  |  | P-S1 délka - 12.5m šířka - 5m 12.5*5
VV |  |  |  | "12.5*5 "12.5*5 = 62,500 [A]
TS |  |  |  | Položka zahrnuje: - dodávku předepsané geotextilie - úpravu, očištění a ochranu podkladu - přichycení k podkladu, případně zatížení - úpravy spojů a zajištění okrajů - úpravy pro odvodnění - nutné přesahy - mimostaveništní a vnitrostaveništní dopravu
SD |  | 4 |  | Vodorovné konstrukce | [6 empty] | 0 | 0
P | 16 | 465512 |  | DLAŽBY Z LOMOVÉHO KAMENE NA MC | M3 | 2.808 | 0 | 0 |  |  | 0 | 0 | OTSKP 2022 | 0 | 3 |  |  | 0.21
PP |  |  |  | Polocha - 9.36 m2 Dlažba - tl. 20 cm Beton - tl. 10 cm (6+3.36)*0.3
VV |  |  |  | "(6+3.36)*0.3 "(6+3.36)*0.3 = 2,808 [A]
TS |  |  |  | položka zahrnuje: - nutné zemní práce (svahování, úpravu pláně a pod.) - zřízení spojovací vrstvy - zřízení lože dlažby z cementové malty předepsané kvality a předepsané tloušťky - dodávku a položení dlažby z lomového kamene do předepsaného tvaru - spárování, těsnění, tmelení a vyplnění spar MC případně s vyklínováním - úprava povrchu pro odvedení srážkové vody - nezahrnuje podklad pod dlažbu, vykazuje se samostatně položkami SD 45
SD |  | 5 |  | Komunikace | [6 empty] | 0 | 0
P | 17 | 56110 |  | PODKLADNÍ BETON | M3 | 11 | 0 | 0 |  |  | 0 | 0 | OTSKP 2022 | 0 | 3 |  |  | 0.21
PP |  |  |  | Základ+prahy+obetonování P-S1 0.88*12.5
VV |  |  |  | "0.88*12.5 "0.88*12.5 = 11,000 [A]
TS |  |  |  | - dodání směsi v požadované kvalitě - očištění podkladu - uložení směsi dle předepsaného technologického předpisu a zhutnění vrstvy v předepsané tloušťce - zřízení vrstvy bez rozlišení šířky, pokládání vrstvy po etapách, včetně pracovních spar a spojů - úpravu napojení, ukončení - úpravu dilatačních spar včetně předepsané výztuže - nezahrnuje postřiky, nátěry - nezahrnuje úpravu povrchu krytu
P | 18 | 56212 |  | VOZOVKOVÉ VRSTVY Z MATERIÁLŮ STABIL CEMENTEM TL DO 100MM | M2 | 829.98 | 0 | 0 |  |  | 0 | 0 | OTSKP 2022 | 0 | 3 |  |  | 0.21
PP |  |  |  | Plocha ACO * koef. 1.06
VV |  |  |  | "Plocha ACO * koef. 1.06 "783*1.06 = 829,980 [A]
TS |  |  |  | - dodání směsi v požadované kvalitě - očištění podkladu - uložení směsi dle předepsaného technologického předpisu a zhutnění vrstvy v předepsané tloušťce - zřízení vrstvy bez rozlišení šířky, pokládání vrstvy po etapách, včetně pracovních spar a spojů - úpravu napojení, ukončení - úpravu dilatačních spar včetně předepsané výztuže - nezahrnuje postřiky, nátěry - nezahrnuje úpravu povrchu krytu
P | 19 | 56333 |  | VOZOVKOVÉ VRSTVY ZE ŠTĚRKODRTI TL. DO 150MM | M2 | 1020.875 | 0 | 0 |  |  | 0 | 0 | OTSKP 2022 | 0 | 3 |  |  | 0.21
PP |  |  |  | Plocha SC * koef. 1.23
VV |  |  |  | "Plocha SC * koef. 1.23 "829.98*1.23 = 1020,875 [A]
TS |  |  |  | - dodání kameniva předepsané kvality a zrnitosti - rozprostření a zhutnění vrstvy v předepsané tloušťce - zřízení vrstvy bez rozlišení šířky, pokládání vrstvy po etapách - nezahrnuje postřiky, nátěry
P | 20 | 56932 |  | ZPEVNĚNÍ KRAJNIC ZE ŠTĚRKODRTI TL. DO 100MM | M2 | 69 | 0 | 0 |  |  | 0 | 0 | OTSKP 2022 | 0 | 3 |  |  | 0.21
PP |  |  |  | Odečteno z výkresu situace
VV |  |  |  | "Odečteno z výkresu situace "69 = 69,000 [A]
TS |  |  |  | - dodání kameniva předepsané kvality a zrnitosti - rozprostření a zhutnění vrstvy v předepsané tloušťce - zřízení vrstvy bez rozlišení šířky, pokládání vrstvy po etapách
P | 21 | 572123 |  | INFILTRAČNÍ POSTŘIK Z EMULZE DO 1,0KG/M2 | M2 | 1020.875 | 0 | 0 |  |  | 0 | 0 | OTSKP 2022 | 0 | 3 |  |  | 0.21
PP |  |  |  | Plocha SC * koef. 1.23
VV |  |  |  | "Plocha SC * koef. 1.2 "829.98*1.23 = 1020,875 [A]
TS |  |  |  | - dodání všech předepsaných materiálů pro postřiky v předepsaném množství - provedení dle předepsaného technologického předpisu - zřízení vrstvy bez rozlišení šířky, pokládání vrstvy po etapách - úpravu napojení, ukončení
P | 22 | 572214 |  | SPOJOVACÍ POSTŘIK Z MODIFIK EMULZE DO 0,5KG/M2 | M2 | 829.98 | 0 | 0 |  |  | 0 | 0 | OTSKP 2022 | 0 | 3 |  |  | 0.21
PP |  |  |  | Plocha ACO * koef. 1.06
VV |  |  |  | "Plocha ACO * koef. 1.06 "783*1.06 = 829,980 [A]
TS |  |  |  | - dodání všech předepsaných materiálů pro postřiky v předepsaném množství - provedení dle předepsaného technologického předpisu - zřízení vrstvy bez rozlišení šířky, pokládání vrstvy po etapách - úpravu napojení, ukončení
P | 23 | 574A33 |  | ASFALTOVÝ BETON PRO OBRUSNÉ VRSTVY ACO 11 TL. 40MM | M2 | 783 | 0 | 0 |  |  | 0 | 0 | OTSKP 2022 | 0 | 3 |  |  | 0.21
PP |  |  |  | Odečteno z výkresu situace
VV |  |  |  | "Odečteno z výkresu situace "783 = 783,000 [A]
TS |  |  |  | - dodání směsi v požadované kvalitě - očištění podkladu - uložení směsi dle předepsaného technologického předpisu, zhutnění vrstvy v předepsané tloušťce - zřízení vrstvy bez rozlišení šířky, pokládání vrstvy po etapách, včetně pracovních spar a spojů - úpravu napojení, ukončení podél obrubníků, dilatačních zařízení, odvodňovacích proužků, odvodňovačů, vpustí, šachet a pod. - nezahrnuje postřiky, nátěry - nezahrnuje těsnění podél obrubníků, dilatačních zařízení, odvodňovacích proužků, odvodňovačů, vpustí, šachet a pod.
SD |  | 9 |  | Ostatní konstrukce a práce | [6 empty] | 0 | 0
P | 24 | 91271 |  | ZÁVORA MECHANICKÁ | KUS | 1 | 0 | 0 |  |  | 0 | 0 | OTSKP 2022 | 0 | 3 |  |  | 0.21
PP |  |  |  | Odečteno z výkresu situace
VV |  |  |  | "Odečteno z výkresu situace "1 = 1,000 [A]
TS |  |  |  | zahrnuje dodávku kompletního zařízení včetně nutných zemních prací a základových konstrukcí
P | 25 | 914151 |  | DOPRAVNÍ ZNAČKY ZÁKLAD VELIKOSTI HLINÍK NEREFLEX - DODÁVKA A MONTÁŽ | KUS | 1 | 0 | 0 |  |  | 0 | 0 | OTSKP 2022 | 0 | 3 |  |  | 0.21
PP |  |  |  | Odečteno z výkresu situace - B1
VV |  |  |  | "Odečteno z výkresu situace - B1 "1 = 1,000 [A]
TS |  |  |  | položka zahrnuje: - dodávku a montáž značek v požadovaném provedení
P | 26 | 914351 |  | DOPRAV ZNAČKY ZMENŠ VEL HLINÍK - DODÁVKA A MONTÁŽ | KUS | 1 | 0 | 0 |  |  | 0 | 0 | OTSKP 2022 | 0 | 3 |  |  | 0.21
PP |  |  |  | Odečteno z výkresu situace - E12
VV |  |  |  | "Odečteno z výkresu situace - E12 "1 = 1,000 [A]
TS |  |  |  | položka zahrnuje: - dodávku a montáž značek v požadovaném provedení
P | 27 | 914921 |  | SLOUPKY A STOJKY DOPRAVNÍCH ZNAČEK Z OCEL TRUBEK DO PATKY - DODÁVKA A MONTÁŽ | KUS | 1 | 0 | 0 |  |  | 0 | 0 | OTSKP 2022 | 0 | 3 |  |  | 0.21
PP |  |  |  | Odečteno z výkresu situace
VV |  |  |  | "Odečteno z výkresu situace "1 = 1,000 [A]
TS |  |  |  | položka zahrnuje: - sloupky a upevňovací zařízení včetně jejich osazení (betonová patka, zemní práce)
P | 28 | 9181D |  | ČELA PROPUSTU Z TRUB DN DO 600MM Z BETONU | KUS | 2 | 0 | 0 |  |  | 0 | 0 | OTSKP 2022 | 0 | 3 |  |  | 0.21
PP |  |  |  | Odečteno z výkresu propustku
VV |  |  |  | "Odečteno z výkresu propustku "2 = 2,000 [A]
TS |  |  |  | Položka zahrnuje kompletní čelo (základ, dřík, římsu) - dodání čerstvého betonu (betonové směsi) požadované kvality, jeho uložení do požadovaného tvaru při jakékoliv hustotě výztuže, konzistenci čerstvého betonu a způsobu hutnění, ošetření a ochranu betonu, - dodání a osazení výztuže, - případně dokumentací předepsaný kamenný obklad, - zhotovení nepropustného, mrazuvzdorného betonu a betonu požadované trvanlivosti a vlastností, - užití potřebných přísad a technologií výroby betonu, - zřízení pracovních a dilatačních spar, včetně potřebných úprav, výplně, vložek, opracování, očištění a ošetření, - bednění požadovaných konstr. (i ztracené) s úpravou dle požadované kvality povrchu betonu, včetně odbedňovacích a odskružovacích prostředků, - podpěrné konstr. (skruže) a lešení všech druhů pro bednění, uložení čerstvého betonu, výztuže a doplňkových konstr., vč. požadovaných otvorů, ochranných a bezpečnostních opatření a základů těchto konstrukcí a lešení, - vytvoření kotevních čel, kapes, nálitků, a sedel, - zřízení všech požadovaných otvorů, kapes, výklenků, prostupů, dutin, drážek a pod., vč. ztížení práce a úprav kolem nich, - úpravy pro osazení výztuže, doplňkových konstrukcí a vybavení, - úpravy povrchu pro položení požadované izolace, povlaků a nátěrů, případně vyspravení, - ztížení práce u kabelových a injektážních trubek a ostatních zařízení osazovaných do betonu, - konstrukce betonových kloubů, upevnění kotevních prvků a doplňkových konstrukcí, - nátěry zabraňující soudržnost betonu a bednění, - výplň, těsnění a tmelení spar a spojů, - opatření povrchů betonu izolací proti zemní vlhkosti v částech, kde přijdou do styku se zeminou nebo kamenivem, - případné zřízení spojovací vrstvy u základů, - úpravy pro osazení zařízení ochrany konstrukce proti vlivu bludných proudů. Nezahrnuje zábradlí.
P | 29 | 9183D1 |  | PROPUSTY Z TRUB DN 600MM BETONOVÝCH | M | 12.5 | 0 | 0 |  |  | 0 | 0 | OTSKP 2022 | 0 | 3 |  |  | 0.21
PP |  |  |  | Odečteno z výkresu propustku - dl.12.5m
VV |  |  |  | "Odečteno z výkresu propustku - dl.12.5m "12.5 = 12,500 [A]
TS |  |  |  | Položka zahrnuje: - dodání a položení potrubí z trub z dokumentací předepsaného materiálu a předepsaného průměru - případné úpravy trub (zkrácení, šikmé seříznutí) Nezahrnuje podkladní vrstvy a obetonování.
P | 30 | 935212 |  | PŘÍKOPOVÉ ŽLABY Z BETON TVÁRNIC ŠÍŘ DO 600MM DO BETONU TL 100MM | M | 3 | 0 | 0 |  |  | 0 | 0 | OTSKP 2022 | 0 | 3 |  |  | 0.21
PP |  |  |  | Odečteno z výkresu situace - dl. 3m
VV |  |  |  | "Odečteno z výkresu situace - dl. 3m "3 = 3,000 [A]
TS |  |  |  | položka zahrnuje: - dodávku a uložení příkopových tvárnic předepsaného rozměru a kvality - dodání a rozprostření lože z předepsaného materiálu v předepsané kvalitěa v předepsané tloušťce - veškerou manipulaci s materiálem, vnitrostaveništní i mimostaveništní dopravu - ukončení, patky, spárování - měří se v metrech běžných délky osy žlabu
P | 31 | 93563 |  | ŽLABY OCELOLITINOVÉ SVĚTLÉ ŠÍŘKY DO 200MM VČET MŘÍŽÍ | M | 19 | 0 | 0 |  |  | 0 | 0 | OTSKP 2022 | 0 | 3 |  |  | 0.21
PP |  |  |  | Odečteno z výkresu situace - dl. 19m
VV |  |  |  | "Odečteno z výkresu situace - dl. 19m "19 = 19,000 [A]
TS |  |  |  | položka zahrnuje: -dodávku a uložení dílců žlabu z předepsaného materiálu předepsaných rozměrů včetně mříže - spárování, úpravy vtoku a výtoku - nezahrnuje nutné zemní práce, předepsané lože, obetonování - měří se v metrech běžných délky osy žlabu, odečítají se čistící kusy a vpustě
SD |  | R015 |  | LIKVIDACE ODPADŮ včetně dopravy | [6 empty] | 0 | 0
P | 32 | R015111 | 901 | LIKVIDACE ODPADŮ NEKONTAMINOVANÝCH - 17 05 04 VYTĚŽENÉ ZEMINY A HORNINY - I. TŘÍDA TĚŽITELNOSTI včetně dopravy | T | 10.848 | 0 | 0 |  |  | 0 | 0 | ODP+d 22 NEMASE 2022 | 0 | 3 |  |  | 0.21
PP |  |  |  | Evidenční položka. Neoceňovat v objektu SO/PS, položka se oceňuje pouze v objektu SO 90-90.
VV |  |  |  | 6*1.808 = 10,848 [A]
TS |  |  |  | 1. Položka obsahuje: – veškeré poplatky provozovateli skládky, recyklační linky nebo jiného zařízení na zpracování nebo likvidaci odpadů související s převzetím, uložením, zpracováním nebo likvidací odpadu – náklady spojené s dopravou odpadu z místa stavby na místo převzetí provozovatelem skládky, recyklační linky nebo jiného zařízení na zpracování nebo likvidaci odpadů - platí pro jakýkoliv způsob dopravy (po suchu, po vodě, ve vzduchu, ppř. dopravníky) a zahrnuje i potřebný počet naložení nebo přeložení či úpravou v případě meziskládkování - náklady spojené s vyložením, manipulací, rozhrnutím či úpravou do figury s materiálem v místě skládky 3. Způsob měření: Tunou se rozumí hmotnost odpadu vytříděného v souladu se zákonem č. 185/2001 Sb., o nakládání s odpady, v platném znění.
P | 33 | R015240 | 914 | LIKVIDACE ODPADŮ NEKONTAMINOVANÝCH - 20 03 99 ODPAD PODOBNÝ KOMUNÁLNÍMU ODPADU včetně dopravy | T | 1 | 0 | 0 |  |  | 0 | 0 | ODP+d 22 NEMASE 2022 | 0 | 3 |  |  | 0.21
PP |  |  |  | Evidenční položka. Neoceňovat v objektu SO/PS, položka se oceňuje pouze v objektu SO 90-90.
VV |  |  |  | 1*1 = 1,000 [A]
TS |  |  |  | 1. Položka obsahuje: - veškeré poplatky provozovateli skládky, recyklační linky nebo jiného zařízení na zpracování nebo likvidaci odpadů související s převzetím, uložením, zpracováním nebo likvidací odpadu - náklady spojené s dopravou odpadu z místa stavby na místo převzetí provozovatelem skládky, recyklační linky nebo jiného zařízení na zpracování nebo likvidaci odpadů - platí pro jakýkoliv způsob dopravy (po suchu, po vodě, ve vzduchu, ppř. dopravníky) a zahrnuje i potřebný počet naložení nebo přeložení či úpravou v případě meziskládkování - náklady spojené s vyložením, manipulací, rozhrnutím či úpravou do figury s materiálem v místě skládky 3. Způsob měření: Tunou se rozumí hmotnost odpadu vytříděného v souladu se zákonem č. 185/2001 Sb., o nakládání s odpady, v platném znění.

## SO 38-32-51
SŽDC05 | [14 empty] | 3
S | Stavba: | 3273214901_zm11 |  | Modernizace trati Nemanice I - Ševětín, část "B" Red Fidic | [6 empty] | D.2.1.8 | 0 | AspeEsticon | 0 | 2
O | Objekt: | D.2.1.8 |  | Pozemní komunikace | [9 empty] | 0.12 | 2
Typ | Poř. číslo | Kód položky | Varianta | Název položky | MJ | Množství | Jednotková hmotnost | Celková hmotnost |  |  | Jednotková cena |  | Cenové soustavy | 0.21
Dodávka
[9 empty] | Jednotková | Celkem | Jednotková | Celkem |  |  |  | Počet položek s nulovou cenou | 29
O1 |  | SO 38-32-51 |  | Staveništní komunikace Vitín | [6 empty] | 0 | 0
SD |  | 1 |  | Zemní práce | [6 empty] | 0 | 0
P | 1 | 11372 |  | FRÉZOVÁNÍ ZPEVNĚNÝCH PLOCH ASFALTOVÝCH | M3 | 75.1 | 0 | 0 |  |  | 0 | 0 | OTSKP 2022 | 0 | 3 |  |  | 0.21
PP
VV |  |  |  | "plocha 751m2*tl.0.1 "751*0.1 = 75,100 [A]
TS |  |  |  | Položka zahrnuje veškerou manipulaci s vybouranou sutí a s vybouranými hmotami vč. uložení na skládku. Nezahrnuje poplatek za skládku, který se vykazuje v položce 0141** (s výjimkou malého množství bouraného materiálu, kde je možné poplatek zahrnout do jednotkové ceny bourání – tento fakt musí být uveden v doplňujícím textu k položce).
P | 2 | 121104 |  | SEJMUTÍ ORNICE NEBO LESNÍ PŮDY S ODVOZEM DO 5KM | M3 | 990 | 0 | 0 |  |  | 0 | 0 | OTSKP 2022 | 0 | 3 |  |  | 0.21
PP |  |  |  | Odvoz na mezideponie. Je možné použit zpětně.
VV |  |  |  | "980+10m3 "980+10 = 990,000 [A]
TS |  |  |  | položka zahrnuje sejmutí ornice bez ohledu na tloušťku vrstvy a její vodorovnou dopravu nezahrnuje uložení na trvalou skládku
P | 3 | 12190 |  | PŘEVRSTVENÍ ORNICE | M3 | 990 | 0 | 0 |  |  | 0 | 0 | OTSKP 2022 | 0 | 3 |  |  | 0.21
PP
VV |  |  |  | 980+10 = 990,000 [A]
TS |  |  |  | položka zahrnuje převrstvení ornice na skládce
P | 4 | 123734 |  | ODKOP PRO SPOD STAVBU SILNIC A ŽELEZNIC TŘ. I, ODVOZ DO 5KM | M3 | 18 | 0 | 0 |  |  | 0 | 0 | OTSKP 2022 | 0 | 3 |  |  | 0.21
PP |  |  |  | Výkop - zemina zpětně použitá v rámci toho samého anebo jiného stavebního objektu
VV |  |  |  | 18 = 18,000 [A] "Celkové množství "18.000000 = 18,000 [B]
TS |  |  |  | položka zahrnuje: - vodorovná a svislá doprava, přemístění, přeložení, manipulace s výkopkem - kompletní provedení vykopávky nezapažené i zapažené - ošetření výkopiště po celou dobu práce v něm vč. klimatických opatření - ztížení vykopávek v blízkosti podzemního vedení, konstrukcí a objektů vč. jejich dočasného zajištění - ztížení pod vodou, v okolí výbušnin, ve stísněných prostorech a pod. - příplatek za lepivost - těžení po vrstvách, pásech a po jiných nutných částech (figurách) - čerpání vody vč. čerpacích jímek, potrubí a pohotovostní čerpací soupravy (viz ustanovení k pol. 1151,2) - potřebné snížení hladiny podzemní vody - těžení a rozpojování jednotlivých balvanů - vytahování a nošení výkopku - svahování a přesvah. svahů do konečného tvaru, výměna hornin v podloží a v pláni znehodnocené klimatickými vlivy - ruční vykopávky, odstranění kořenů a napadávek - pažení, vzepření a rozepření vč. přepažování (vyjma štětových stěn) - úpravu, ochranu a očištění dna, základové spáry, stěn a svahů - zhutnění podloží, případně i svahů vč. svahování - zřízení stupňů v podloží a lavic na svazích, není-li pro tyto práce zřízena samostatná položka - udržování výkopiště a jeho ochrana proti vodě - odvedení nebo obvedení vody v okolí výkopiště a ve výkopišti - třídění výkopku - veškeré pomocné konstrukce umožňující provedení vykopávky (příjezdy, sjezdy, nájezdy, lešení, podpěr. konstr., přemostění, zpevněné plochy, zakrytí a pod.) - nezahrnuje uložení zeminy (na skládku, do násypu) ani poplatky za skládku, vykazují se v položce č.0141**
P | 5 | 125734 |  | VYKOPÁVKY ZE ZEMNÍKŮ A SKLÁDEK TŘ. I, ODVOZ DO 5KM | M3 | 2502.275 | 0 | 0 |  |  | 0 | 0 | OTSKP 2022 | 0 | 3 |  |  | 0.21
PP |  |  |  | Vykopavky na mezideponii
VV |  |  |  | 53+10,710+10,935+1473+954.63 = 2502,275 [A] "Celkové množství "2502.275000 = 2502,275 [B]
TS |  |  |  | položka zahrnuje: - vodorovná a svislá doprava, přemístění, přeložení, manipulace s výkopkem - kompletní provedení vykopávky nezapažené i zapažené - ošetření výkopiště po celou dobu práce v něm vč. klimatických opatření - ztížení vykopávek v blízkosti podzemního vedení, konstrukcí a objektů vč. jejich dočasného zajištění - ztížení pod vodou, v okolí výbušnin, ve stísněných prostorech a pod. - příplatek za lepivost - těžení po vrstvách, pásech a po jiných nutných částech (figurách) - čerpání vody vč. čerpacích jímek, potrubí a pohotovostní čerpací soupravy (viz ustanovení k pol. 1151,2) - potřebné snížení hladiny podzemní vody - těžení a rozpojování jednotlivých balvanů - vytahování a nošení výkopku - ruční vykopávky, odstranění kořenů a napadávek - pažení, vzepření a rozepření vč. přepažování (vyjma štětových stěn) - úpravu, ochranu a očištění dna, základové spáry, stěn a svahů - udržování výkopiště a jeho ochrana proti vodě - odvedení nebo obvedení vody v okolí výkopiště a ve výkopišti - třídění výkopku - veškeré pomocné konstrukce umožňující provedení vykopávky (příjezdy, sjezdy, nájezdy, lešení, podpěr. konstr., přemostění, zpevněné plochy, zakrytí a pod.) položka nezahrnuje: - práce spojené s otvírkou zemníku
P | 6 | 126734 |  | ZŘÍZENÍ STUPŇŮ V PODLOŽÍ NÁSYPŮ TŘ. I, ODVOZ DO 5KM | M3 | 40.5 | 0 | 0 |  |  | 0 | 0 | OTSKP 2022 | 0 | 3 |  |  | 0.21
PP |  |  |  | Odvoz na mezideponie. Je možné zpetné použití.
VV |  |  |  | 2,7*15 = 40,500 [A] "Celkové množství "40.500000 = 40,500 [B]
TS |  |  |  | položka zahrnuje: - vodorovná a svislá doprava, přemístění, přeložení, manipulace s výkopkem - kompletní provedení vykopávky nezapažené i zapažené - ošetření výkopiště po celou dobu práce v něm vč. klimatických opatření - ztížení vykopávek v blízkosti podzemního vedení, konstrukcí a objektů vč. jejich dočasného zajištění - ztížení pod vodou, v okolí výbušnin, ve stísněných prostorech a pod. - příplatek za lepivost - těžení po vrstvách, pásech a po jiných nutných částech (figurách) - čerpání vody vč. čerpacích jímek, potrubí a pohotovostní čerpací soupravy (viz ustanovení k pol. 1151,2) - potřebné snížení hladiny podzemní vody - těžení a rozpojování jednotlivých balvanů - vytahování a nošení výkopku - ruční vykopávky, odstranění kořenů a napadávek - pažení, vzepření a rozepření vč. přepažování (vyjma štětových stěn) - udržování výkopiště a jeho ochrana proti vodě - odvedení nebo obvedení vody v okolí výkopiště a ve výkopišti - třídění výkopku - veškeré pomocné konstrukce umožňující provedení vykopávky (příjezdy, sjezdy, nájezdy, lešení, podpěr. konstr., přemostění, zpevněné plochy, zakrytí a pod.) - nezahrnuje uložení zeminy (na skládku, do násypu) ani poplatky za skládku, vykazují se v položce č.0141**
P | 7 | 132734 |  | HLOUBENÍ RÝH ŠÍŘ DO 2M PAŽ I NEPAŽ TŘ. I, ODVOZ DO 5KM | M3 | 6.14 | 0 | 0 |  |  | 0 | 0 | OTSKP 2022 | 0 | 3 |  |  | 0.21
PP
VV |  |  |  | "Propustek: plocha 3.07*2 "3.07*2 = 6,140 [A] "Celkové množství "6.140000 = 6,140 [B]
TS |  |  |  | položka zahrnuje: - vodorovná a svislá doprava, přemístění, přeložení, manipulace s výkopkem - kompletní provedení vykopávky nezapažené i zapažené - ošetření výkopiště po celou dobu práce v něm vč. klimatických opatření - ztížení vykopávek v blízkosti podzemního vedení, konstrukcí a objektů vč. jejich dočasného zajištění - ztížení pod vodou, v okolí výbušnin, ve stísněných prostorech a pod. - příplatek za lepivost - těžení po vrstvách, pásech a po jiných nutných částech (figurách) - čerpání vody vč. čerpacích jímek, potrubí a pohotovostní čerpací soupravy (viz ustanovení k pol. 1151,2) - potřebné snížení hladiny podzemní vody - těžení a rozpojování jednotlivých balvanů - vytahování a nošení výkopku - svahování a přesvah. svahů do konečného tvaru, výměna hornin v podloží a v pláni znehodnocené klimatickými vlivy - ruční vykopávky, odstranění kořenů a napadávek - pažení, vzepření a rozepření vč. přepažování (vyjma štětových stěn) - úpravu, ochranu a očištění dna, základové spáry, stěn a svahů - odvedení nebo obvedení vody v okolí výkopiště a ve výkopišti - třídění výkopku - veškeré pomocné konstrukce umožňující provedení vykopávky (příjezdy, sjezdy, nájezdy, lešení, podpěr. konstr., přemostění, zpevněné plochy, zakrytí a pod.) - nezahrnuje uložení zeminy (na skládku, do násypu) ani poplatky za skládku, vykazují se v položce č.0141**
P | 8 | 17110 |  | ULOŽENÍ SYPANINY DO NÁSYPŮ SE ZHUTNĚNÍM | M3 | 1473 | 0 | 0 |  |  | 0 | 0 | OTSKP 2022 | 0 | 3 |  |  | 0.21
PP |  |  |  | Násyp
VV |  |  |  | 1473 = 1473,000 [A] "Celkové množství "1473.000000 = 1473,000 [B]
TS |  |  |  | položka zahrnuje: - kompletní provedení zemní konstrukce vč. výběru vhodného materiálu - úprava ukládaného materiálu vlhčením, tříděním, promícháním nebo vysoušením, příp. jiné úpravy za účelem zlepšení jeho mech. vlastností - hutnění i různé míry hutnění - ošetření úložiště po celou dobu práce v něm vč. klimatických opatření - ztížení v okolí vedení, konstrukcí a objektů a jejich dočasné zajištění - ztížení provádění vč. hutnění ve ztížených podmínkách a stísněných prostorech - ztížené ukládání sypaniny pod vodu - ukládání po vrstvách a po jiných nutných částech (figurách) vč. dosypávek - spouštění a nošení materiálu - výměna částí zemní konstrukce znehodnocené klimatickými vlivy - ruční hutnění a výplň jam a prohlubní v podloží - úprava, očištění, ochrana a zhutnění podloží - svahování, hutnění a uzavírání povrchů svahů - zřízení lavic na svazích - udržování úložiště a jeho ochrana proti vodě - odvedení nebo obvedení vody v okolí úložiště a v úložišti - veškeré pomocné konstrukce umožňující provedení zemní konstrukce (příjezdy, sjezdy, nájezdy, lešení, podpěrné konstrukce, přemostění, zpevněné plochy, zakrytí a pod.)
P | 9 | 17120 |  | ULOŽENÍ SYPANINY DO NÁSYPŮ A NA SKLÁDKY BEZ ZHUTNĚNÍ | M3 | 1054.64 | 0 | 0 |  |  | 0 | 0 | OTSKP 2022 | 0 | 3 |  |  | 0.21
PP |  |  |  | Uložení sypanín na mezideponie
VV |  |  |  | 990+18+40,5+6,14 = 1054,640 [A] "Celkové množství "1054.640000 = 1054,640 [B]
TS |  |  |  | položka zahrnuje: - kompletní provedení zemní konstrukce do předepsaného tvaru - ošetření úložiště po celou dobu práce v něm vč. klimatických opatření - ztížení v okolí vedení, konstrukcí a objektů a jejich dočasné zajištění - ztížení provádění ve ztížených podmínkách a stísněných prostorech - ztížené ukládání sypaniny pod vodu - ukládání po vrstvách a po jiných nutných částech (figurách) vč. dosypávek - spouštění a nošení materiálu - úprava, očištění a ochrana podloží a svahů - svahování, uzavírání povrchů svahů - udržování úložiště a jeho ochrana proti vodě - odvedení nebo obvedení vody v okolí úložiště a v úložišti - veškeré pomocné konstrukce umožňující provedení zemní konstrukce (příjezdy, sjezdy, nájezdy, lešení, podpěrné konstrukce, přemostění, zpevněné plochy, zakrytí a pod.)
P | 10 | 171303 |  | ULOŽENÍ SYPANINY DO NÁSYPŮ V AKTIV ZÓNĚ SE ZHUT DO 100% PS | M3 | 954.603 | 0 | 0 |  |  | 0 | 0 | OTSKP 2022 | 0 | 3 |  |  | 0.21
PP |  |  |  | Aktivní zóna
VV |  |  |  | 2587*1.23*0.3 = 954,603 [A] "Celkové množství "954.603000 = 954,603 [B]
TS |  |  |  | položka zahrnuje: - kompletní provedení zemní konstrukce vč. výběru vhodného materiálu - úprava ukládaného materiálu vlhčením, tříděním, promícháním nebo vysoušením, příp. jiné úpravy za účelem zlepšení jeho mech. vlastností - hutnění i různé míry hutnění - ošetření úložiště po celou dobu práce v něm vč. klimatických opatření - ztížení v okolí vedení, konstrukcí a objektů a jejich dočasné zajištění - ztížení provádění vč. hutnění ve ztížených podmínkách a stísněných prostorech - ztížené ukládání sypaniny pod vodu - ukládání po vrstvách a po jiných nutných částech (figurách) vč. dosypávek - spouštění a nošení materiálu - výměna částí zemní konstrukce znehodnocené klimatickými vlivy - ruční hutnění a výplň jam a prohlubní v podloží - úprava, očištění, ochrana a zhutnění podloží - svahování, hutnění a uzavírání povrchů svahů - zřízení lavic na svazích - udržování úložiště a jeho ochrana proti vodě - odvedení nebo obvedení vody v okolí úložiště a v úložišti - veškeré pomocné konstrukce umožňující provedení zemní konstrukce (příjezdy, sjezdy, nájezdy, lešení, podpěrné konstrukce, přemostění, zpevněné plochy, zakrytí a pod.)
P | 11 | 17310 |  | ZEMNÍ KRAJNICE A DOSYPÁVKY SE ZHUTNĚNÍM | M3 | 10.71 | 0 | 0 |  |  | 0 | 0 | OTSKP 2022 | 0 | 3 |  |  | 0.21
PP
VV |  |  |  | (654+657+227+247)*0.006 = 10,710 [A] "Celkové množství "10.710000 = 10,710 [B]
TS |  |  |  | položka zahrnuje: - kompletní provedení zemní konstrukce vč. výběru vhodného materiálu - úprava ukládaného materiálu vlhčením, tříděním, promícháním nebo vysoušením, příp. jiné úpravy za účelem zlepšení jeho mech. vlastností - hutnění i různé míry hutnění - ošetření úložiště po celou dobu práce v něm vč. klimatických opatření - ztížení v okolí vedení, konstrukcí a objektů a jejich dočasné zajištění - ztížení provádění vč. hutnění ve ztížených podmínkách a stísněných prostorech - ztížené ukládání sypaniny pod vodu - ukládání po vrstvách a po jiných nutných částech (figurách) vč. dosypávek - spouštění a nošení materiálu - výměna částí zemní konstrukce znehodnocené klimatickými vlivy - ruční hutnění - svahování, hutnění a uzavírání povrchů svahů - udržování úložiště a jeho ochrana proti vodě - odvedení nebo obvedení vody v okolí úložiště a v úložišti - veškeré pomocné konstrukce umožňující provedení zemní konstrukce (příjezdy, sjezdy, nájezdy, lešení, podpěrné konstrukce, přemostění, zpevněné plochy, zakrytí a pod.)
P | 12 | 17511 |  | OBSYP POTRUBÍ A OBJEKTŮ SE ZHUTNĚNÍM | M3 | 10.935 | 0 | 0 |  |  | 0 | 0 | OTSKP 2022 | 0 | 3 |  |  | 0.21
PP |  |  |  | Zemina (mezideponie)
VV |  |  |  | (2-3.14*0.5*0.5)*9 = 10,935 [A] "Celkové množství "10.935000 = 10,935 [B]
TS |  |  |  | položka zahrnuje: - kompletní provedení zemní konstrukce vč. výběru vhodného materiálu - úprava ukládaného materiálu vlhčením, tříděním, promícháním nebo vysoušením, příp. jiné úpravy za účelem zlepšení jeho mech. vlastností - hutnění i různé míry hutnění - ošetření úložiště po celou dobu práce v něm vč. klimatických opatření - ztížení v okolí vedení, konstrukcí a objektů a jejich dočasné zajištění - ztížení provádění vč. hutnění ve ztížených podmínkách a stísněných prostorech - ztížené ukládání sypaniny pod vodu - ukládání po vrstvách a po jiných nutných částech (figurách) vč. dosypávek - spouštění a nošení materiálu - výměna částí zemní konstrukce znehodnocené klimatickými vlivy - ruční hutnění a výplň jam a prohlubní v podloží - úprava, očištění, ochrana a zhutnění podloží - svahování, hutnění a uzavírání povrchů svahů - zřízení lavic na svazích - udržování úložiště a jeho ochrana proti vodě - odvedení nebo obvedení vody v okolí úložiště a v úložišti - veškeré pomocné konstrukce umožňující provedení zemní konstrukce (příjezdy, sjezdy, nájezdy, lešení, podpěrné konstrukce, přemostění, zpevněné plochy, zakrytí a pod.) - zemina vytlačená potrubím o DN do 180mm se od kubatury obsypů neodečítá
P | 13 | 18110 |  | ÚPRAVA PLÁNĚ SE ZHUTNĚNÍM V HORNINĚ TŘ. I | M2 | 4255.8 | 0 | 0 |  |  | 0 | 0 | OTSKP 2022 | 0 | 3 |  |  | 0.21
PP
VV |  |  |  | 3460*1.23 = 4255,800 [A] "Celkové množství "4255.800000 = 4255,800 [B]
TS |  |  |  | položka zahrnuje úpravu pláně včetně vyrovnání výškových rozdílů. Míru zhutnění určuje projekt.
P | 14 | 18221 |  | ROZPROSTŘENÍ ORNICE VE SVAHU V TL DO 0,10M | M2 | 530 | 0 | 0 |  |  | 0 | 0 | OTSKP 2022 | 0 | 3 |  |  | 0.21
PP
VV |  |  |  | 53/0.1 = 530,000 [A] "Celkové množství "530.000000 = 530,000 [B]
TS |  |  |  | položka zahrnuje: nutné přemístění ornice z dočasných skládek vzdálených do 50m rozprostření ornice v předepsané tloušťce ve svahu přes 1:5
P | 15 | 18242 |  | ZALOŽENÍ TRÁVNÍKU HYDROOSEVEM NA ORNICI | M2 | 530 | 0 | 0 |  |  | 0 | 0 | OTSKP 2022 | 0 | 3 |  |  | 0.21
PP
VV |  |  |  | 530 = 530,000 [A] "Celkové množství "530.000000 = 530,000 [B]
TS |  |  |  | Zahrnuje dodání předepsané travní směsi, hydroosev na ornici, zalévání, první pokosení, to vše bez ohledu na sklon terénu
P | 16 | 18247 |  | OŠETŘOVÁNÍ TRÁVNÍKU | M2 | 530 | 0 | 0 |  |  | 0 | 0 | OTSKP 2022 | 0 | 3 |  |  | 0.21
PP
VV |  |  |  | 530 = 530,000 [A] "Celkové množství "530.000000 = 530,000 [B]
TS |  |  |  | Zahrnuje pokosení se shrabáním, naložení shrabků na dopravní prostředek, s odvozem a se složením, to vše bez ohledu na sklon terénu zahrnuje nutné zalití a hnojení
SD |  | 2 |  | Základy | [6 empty] | 0 | 0
P | 17 | 21263 |  | TRATIVODY KOMPLET Z TRUB Z PLAST HMOT DN DO 150MM | M | 647.26 | 0 | 0 |  |  | 0 | 0 | OTSKP 2022 | 0 | 3 |  |  | 0.21
PP
VV |  |  |  | 334+313.26 = 647,260 [A] "Celkové množství "647.260000 = 647,260 [B]
TS |  |  |  | Položka platí pro kompletní konstrukce trativodů a zahrnuje zejména: - výkop rýhy předepsaného tvaru v dané třídě těžitelnosti, výplň, zásyp trativodu včetně dopravy, uložení přebytečného materiálu, dodávky předepsaného materiálu pro výplň a zásyp - zřízení spojovací vrstvy - zřízení podkladu a lože trativodu z předepsaného materiálu - dodávka a uložení trativodu předepsaného materiálu a profilu - obsyp trativodu předepsaným materiálem - ukončení trativodu zaústěním do potrubí nebo vodoteče, případně vybudování ukončujícího objektu (kapličky) dle VL - veškerý materiál, výrobky a polotovary, včetně mimostaveništní a vnitrostaveništní dopravy - nezahrnuje opláštění z geotextilie, fólie
P | 18 | 289971 |  | OPLÁŠTĚNÍ (ZPEVNĚNÍ) Z GEOTEXTILIE | M2 | 1109.842 | 0 | 0 |  |  | 0 | 0 | OTSKP 2022 | 0 | 3 |  |  | 0.21
PP
VV |  |  |  | "drenáž:1.7*647.26, propustek 4.75*2 "1.7*647.26+4.75*2 = 1109,842 [A] "Celkové množství "1109.842000 = 1109,842 [B]
TS |  |  |  | Položka zahrnuje: - dodávku předepsané geotextilie - úpravu, očištění a ochranu podkladu - přichycení k podkladu, případně zatížení - úpravy spojů a zajištění okrajů - úpravy pro odvodnění - nutné přesahy - mimostaveništní a vnitrostaveništní dopravu
SD |  | 5 |  | Komunikace | [6 empty] | 0 | 0
P | 19 | 56110 |  | PODKLADNÍ BETON | M3 | 6.14 | 0 | 0 |  |  | 0 | 0 | OTSKP 2022 | 0 | 3 |  |  | 0.21
PP
VV |  |  |  | "Propustek: plocha 3.07*2 "3.07*2 = 6,140 [A] "Celkové množství "6.140000 = 6,140 [B]
TS |  |  |  | - dodání směsi v požadované kvalitě - očištění podkladu - uložení směsi dle předepsaného technologického předpisu a zhutnění vrstvy v předepsané tloušťce - zřízení vrstvy bez rozlišení šířky, pokládání vrstvy po etapách, včetně pracovních spar a spojů - úpravu napojení, ukončení - úpravu dilatačních spar včetně předepsané výztuže - nezahrnuje postřiky, nátěry - nezahrnuje úpravu povrchu krytu
P | 20 | 56330 |  | VOZOVKOVÉ VRSTVY ZE ŠTĚRKODRTI | M3 | 52.2 | 0 | 0 |  |  | 0 | 0 | OTSKP 2022 | 0 | 3 |  |  | 0.21
PP
VV |  |  |  | "Plocha ACO st2*0.06 "870*0.06 = 52,200 [A] "Celkové množství "52.200000 = 52,200 [B]
TS |  |  |  | - dodání kameniva předepsané kvality a zrnitosti - rozprostření a zhutnění vrstvy v předepsané tloušťce - zřízení vrstvy bez rozlišení šířky, pokládání vrstvy po etapách - nezahrnuje postřiky, nátěry
P | 21 | 56333 |  | VOZOVKOVÉ VRSTVY ZE ŠTĚRKODRTI TL. DO 150MM | M2 | 5924.23 | 0 | 0 |  |  | 0 | 0 | OTSKP 2022 | 0 | 3 |  |  | 0.21
PP
VV |  |  |  | "Plocha ACO st1*1.06+plocha ACO st1 *1.23 "2587*1.06+2587*1.23 = 5924,230 [A] "Celkové množství "5924.230000 = 5924,230 [B]
TS |  |  |  | - dodání kameniva předepsané kvality a zrnitosti - rozprostření a zhutnění vrstvy v předepsané tloušťce - zřízení vrstvy bez rozlišení šířky, pokládání vrstvy po etapách - nezahrnuje postřiky, nátěry
P | 22 | 56932 |  | ZPEVNĚNÍ KRAJNIC ZE ŠTĚRKODRTI TL. DO 100MM | M2 | 446.25 | 0 | 0 |  |  | 0 | 0 | OTSKP 2022 | 0 | 3 |  |  | 0.21
PP
VV |  |  |  | (654+657+227+247)*0.25 = 446,250 [A] "Celkové množství "446.250000 = 446,250 [B]
TS |  |  |  | - dodání kameniva předepsané kvality a zrnitosti - rozprostření a zhutnění vrstvy v předepsané tloušťce - zřízení vrstvy bez rozlišení šířky, pokládání vrstvy po etapách
P | 23 | 572123 |  | INFILTRAČNÍ POSTŘIK Z EMULZE DO 1,0KG/M2 | M2 | 7923.4 | 0 | 0 |  |  | 0 | 0 | OTSKP 2022 | 0 | 3 |  |  | 0.21
PP
VV |  |  |  | "Plocha ACO*1.06+plocha ACO *1.23 "3460*1.06+3460*1.23 = 7923,400 [A] "Celkové množství "7923.400000 = 7923,400 [B]
TS |  |  |  | - dodání všech předepsaných materiálů pro postřiky v předepsaném množství - provedení dle předepsaného technologického předpisu - zřízení vrstvy bez rozlišení šířky, pokládání vrstvy po etapách - úpravu napojení, ukončení
P | 24 | 574A55 |  | ASFALTOVÝ BETON PRO OBRUSNÉ VRSTVY ACO 16 TL. 60MM | M2 | 3640 | 0 | 0 |  |  | 0 | 0 | OTSKP 2022 | 0 | 3 |  |  | 0.21
PP
VV |  |  |  | 3640 = 3640,000 [A] "Celkové množství "3640.000000 = 3640,000 [B]
TS |  |  |  | - dodání směsi v požadované kvalitě - očištění podkladu - uložení směsi dle předepsaného technologického předpisu, zhutnění vrstvy v předepsané tloušťce - zřízení vrstvy bez rozlišení šířky, pokládání vrstvy po etapách, včetně pracovních spar a spojů - úpravu napojení, ukončení podél obrubníků, dilatačních zařízení, odvodňovacích proužků, odvodňovačů, vpustí, šachet a pod. - nezahrnuje postřiky, nátěry - nezahrnuje těsnění podél obrubníků, dilatačních zařízení, odvodňovacích proužků, odvodňovačů, vpustí, šachet a pod.
SD |  | 9 |  | Ostatní konstrukce a práce | [6 empty] | 0 | 0
P | 25 | 9181F |  | ČELA PROPUSTU Z TRUB DN DO 1000MM Z BETONU | KUS | 2 | 0 | 0 |  |  | 0 | 0 | OTSKP 2022 | 0 | 3 |  |  | 0.21
PP
VV |  |  |  | 2 = 2,000 [A] "Celkové množství "2.000000 = 2,000 [B]
TS |  |  |  | Položka zahrnuje kompletní čelo (základ, dřík, římsu) - dodání čerstvého betonu (betonové směsi) požadované kvality, jeho uložení do požadovaného tvaru při jakékoliv hustotě výztuže, konzistenci čerstvého betonu a způsobu hutnění, ošetření a ochranu betonu, - dodání a osazení výztuže, - případně dokumentací předepsaný kamenný obklad, - zhotovení nepropustného, mrazuvzdorného betonu a betonu požadované trvanlivosti a vlastností, - užití potřebných přísad a technologií výroby betonu, - zřízení pracovních a dilatačních spar, včetně potřebných úprav, výplně, vložek, opracování, očištění a ošetření, - bednění požadovaných konstr. (i ztracené) s úpravou dle požadované kvality povrchu betonu, včetně odbedňovacích a odskružovacích prostředků, - podpěrné konstr. (skruže) a lešení všech druhů pro bednění, uložení čerstvého betonu, výztuže a doplňkových konstr., vč. požadovaných otvorů, ochranných a bezpečnostních opatření a základů těchto konstrukcí a lešení, - vytvoření kotevních čel, kapes, nálitků, a sedel, - zřízení všech požadovaných otvorů, kapes, výklenků, prostupů, dutin, drážek a pod., vč. ztížení práce a úprav kolem nich, - úpravy pro osazení výztuže, doplňkových konstrukcí a vybavení, - úpravy povrchu pro položení požadované izolace, povlaků a nátěrů, případně vyspravení, - ztížení práce u kabelových a injektážních trubek a ostatních zařízení osazovaných do betonu, - konstrukce betonových kloubů, upevnění kotevních prvků a doplňkových konstrukcí, - nátěry zabraňující soudržnost betonu a bednění, - výplň, těsnění a tmelení spar a spojů, - opatření povrchů betonu izolací proti zemní vlhkosti v částech, kde přijdou do styku se zeminou nebo kamenivem, - případné zřízení spojovací vrstvy u základů, - úpravy pro osazení zařízení ochrany konstrukce proti vlivu bludných proudů. Nezahrnuje zábradlí.
P | 26 | 9183F2 |  | PROPUSTY Z TRUB DN 1000MM ŽELEZOBETONOVÝCH | M | 9.663 | 0 | 0 |  |  | 0 | 0 | OTSKP 2022 | 0 | 3 |  |  | 0.21
PP
VV |  |  |  | 9,663 = 9,663 [A] "Celkové množství "9.663000 = 9,663 [B]
TS |  |  |  | Položka zahrnuje: - dodání a položení potrubí z trub z dokumentací předepsaného materiálu a předepsaného průměru - případné úpravy trub (zkrácení, šikmé seříznutí) Nezahrnuje podkladní vrstvy a obetonování.
P | 27 | 918513 |  | ČELA PROPUSTU Z KAMENE - OBKLAD | M3 | 7 | 0 | 0 |  |  | 0 | 0 | OTSKP 2022 | 0 | 3 |  |  | 0.21
PP
VV |  |  |  | ((8+6)*2)*0.25 = 7,000 [A] "Celkové množství "7.000000 = 7,000 [B]
TS |  |  |  | Položka zahrnuje: obklad z lomového kamen na MC ve tvaru, předepsaným zadávací dokumentací vyspárování obkladu MC
SD |  | R015 |  | LIKVIDACE ODPADŮ včetně dopravy | [6 empty] | 0 | 0
P | 28 | R015130 | 905 | LIKVIDACE ODPADŮ NEKONTAMINOVANÝCH - 17 03 02 VYBOURANÝ ASFALTOVÝ BETON BEZ DEHTU včetně dopravy | T | 112.65 | 0 | 0 |  |  | 0 | 0 | ODP+d 22 NEMASE 2022 | 0 | 3 |  |  | 0.21
PP |  |  |  | Evidenční položka. Neoceňovat v objektu SO/PS, položka se oceňuje pouze v objektu SO 90-90.
VV |  |  |  | (751*0.1)*1,5 = 112,650 [A] "Celkové množství "112.650000 = 112,650 [B]
TS |  |  |  | 1. Položka obsahuje: – veškeré poplatky provozovateli skládky, recyklační linky nebo jiného zařízení na zpracování nebo likvidaci odpadů související s převzetím, uložením, zpracováním nebo likvidací odpadu - náklady spojené s dopravou odpadu z místa stavby na místo převzetí provozovatelem skládky, recyklační linky nebo jiného zařízení na zpracování nebo likvidaci odpadů - platí pro jakýkoliv způsob dopravy (po suchu, po vodě, ve vzduchu, ppř. dopravníky) a zahrnuje i potřebný počet naložení nebo přeložení či úpravou v případě meziskládkování - náklady spojené s vyložením, manipulací, rozhrnutím či úpravou do figury s materiálem v místě skládky 3. Způsob měření: Tunou se rozumí hmotnost odpadu vytříděného v souladu se zákonem č. 185/2001 Sb., o nakládání s odpady, v platném znění.
P | 29 | R015240 | 914 | LIKVIDACE ODPADŮ NEKONTAMINOVANÝCH - 20 03 99 ODPAD PODOBNÝ KOMUNÁLNÍMU ODPADU včetně dopravy | T | 0.5 | 0 | 0 |  |  | 0 | 0 | ODP+d 22 NEMASE 2022 | 0 | 3 |  |  | 0.21
PP |  |  |  | Evidenční položka. Neoceňovat v objektu SO/PS, položka se oceňuje pouze v objektu SO 90-90.
VV |  |  |  | 0,5*1 = 0,500 [A] "Celkové množství "0.500000 = 0,500 [B]
TS |  |  |  | 1. Položka obsahuje: - veškeré poplatky provozovateli skládky, recyklační linky nebo jiného zařízení na zpracování nebo likvidaci odpadů související s převzetím, uložením, zpracováním nebo likvidací odpadu - náklady spojené s dopravou odpadu z místa stavby na místo převzetí provozovatelem skládky, recyklační linky nebo jiného zařízení na zpracování nebo likvidaci odpadů - platí pro jakýkoliv způsob dopravy (po suchu, po vodě, ve vzduchu, ppř. dopravníky) a zahrnuje i potřebný počet naložení nebo přeložení či úpravou v případě meziskládkování - náklady spojené s vyložením, manipulací, rozhrnutím či úpravou do figury s materiálem v místě skládky 3. Způsob měření: Tunou se rozumí hmotnost odpadu vytříděného v souladu se zákonem č. 185/2001 Sb., o nakládání s odpady, v platném znění.

## SO 38-32-52
SŽDC05 | [14 empty] | 3
S | Stavba: | 3273214901_zm11 |  | Modernizace trati Nemanice I - Ševětín, část "B" Red Fidic | [6 empty] | D.2.1.8 | 0 | AspeEsticon | 0 | 2
O | Objekt: | D.2.1.8 |  | Pozemní komunikace | [9 empty] | 0.12 | 2
Typ | Poř. číslo | Kód položky | Varianta | Název položky | MJ | Množství | Jednotková hmotnost | Celková hmotnost |  |  | Jednotková cena |  | Cenové soustavy | 0.21
Dodávka
[9 empty] | Jednotková | Celkem | Jednotková | Celkem |  |  |  | Počet položek s nulovou cenou | 38
O1 |  | SO 38-32-52 |  | Staveništní komunikace Vitín, napojení na silnici II/603 | [6 empty] | 0 | 0
SD |  | 1 |  | Zemní práce | [6 empty] | 0 | 0
P | 1 | 11332 |  | ODSTRANĚNÍ PODKLADŮ ZPEVNĚNÝCH PLOCH Z KAMENIVA NESTMELENÉHO | M3 | 328.043 | 0 | 0 |  |  | 0 | 0 | OTSKP 2022 | 0 | 3 |  |  | 0.21
PP |  |  |  | Odvoz na skládku k likvidaci
VV |  |  |  | (955*1.06+955*1.23)*0.15 = 328,043 [A] "Celkové množství "328.043000 = 328,043 [B]
TS |  |  |  | Položka zahrnuje veškerou manipulaci s vybouranou sutí a s vybouranými hmotami vč. uložení na skládku. Nezahrnuje poplatek za skládku, který se vykazuje v položce 0141** (s výjimkou malého množství bouraného materiálu, kde je možné poplatek zahrnout do jednotkové ceny bourání – tento fakt musí být uveden v doplňujícím textu k položce).
P | 2 | 11372 |  | FRÉZOVÁNÍ ZPEVNĚNÝCH PLOCH ASFALTOVÝCH | M3 | 57.3 | 0 | 0 |  |  | 0 | 0 | OTSKP 2022 | 0 | 3 |  |  | 0.21
PP
VV |  |  |  | 955*0.06 = 57,300 [A] "Celkové množství "57.300000 = 57,300 [B]
TS |  |  |  | Položka zahrnuje veškerou manipulaci s vybouranou sutí a s vybouranými hmotami vč. uložení na skládku. Nezahrnuje poplatek za skládku, který se vykazuje v položce 0141** (s výjimkou malého množství bouraného materiálu, kde je možné poplatek zahrnout do jednotkové ceny bourání – tento fakt musí být uveden v doplňujícím textu k položce).
P | 3 | 121104 | 01 | SEJMUTÍ ORNICE NEBO LESNÍ PŮDY S ODVOZEM DO 5KM | M3 | 405 | 0 | 0 |  |  | 0 | 0 | OTSKP 2022 | 0 | 3 |  |  | 0.21
PP |  |  |  | Odvoz na mezideponie
VV |  |  |  | 1350*0.3 = 405,000 [A] "Celkové množství "405.000000 = 405,000 [B]
TS |  |  |  | položka zahrnuje sejmutí ornice bez ohledu na tloušťku vrstvy a její vodorovnou dopravu nezahrnuje uložení na trvalou skládku
P | 4 | 121104 | 02 | SEJMUTÍ ORNICE NEBO LESNÍ PŮDY S ODVOZEM DO 5KM | M3 | 36.72 | 0 | 0 |  |  | 0 | 0 | OTSKP 2022 | 0 | 3 |  |  | 0.21
PP |  |  |  | Odvoz na mezideponie.
VV |  |  |  | 367,2*0,1 = 36,720 [A] "Celkové množství "36.720000 = 36,720 [B]
TS |  |  |  | položka zahrnuje sejmutí ornice bez ohledu na tloušťku vrstvy a její vodorovnou dopravu nezahrnuje uložení na trvalou skládku
P | 5 | 12190 |  | PŘEVRSTVENÍ ORNICE | M3 | 441.72 | 0 | 0 |  |  | 0 | 0 | OTSKP 2022 | 0 | 3 |  |  | 0.21
PP
VV |  |  |  | 405+36.72 = 441,720 [A] "Celkové množství "441.720000 = 441,720 [B]
TS |  |  |  | položka zahrnuje převrstvení ornice na skládce
P | 6 | 123734 |  | ODKOP PRO SPOD STAVBU SILNIC A ŽELEZNIC TŘ. I, ODVOZ DO 5KM | M3 | 411 | 0 | 0 |  |  | 0 | 0 | OTSKP 2022 | 0 | 3 |  |  | 0.21
PP |  |  |  | Odvoz na mezideponie. Zemina je vhodna pro zpětné použití
VV |  |  |  | 450-39 = 411,000 [A] "Celkové množství "411.000000 = 411,000 [B]
TS |  |  |  | položka zahrnuje: - vodorovná a svislá doprava, přemístění, přeložení, manipulace s výkopkem - kompletní provedení vykopávky nezapažené i zapažené - ošetření výkopiště po celou dobu práce v něm vč. klimatických opatření - ztížení vykopávek v blízkosti podzemního vedení, konstrukcí a objektů vč. jejich dočasného zajištění - ztížení pod vodou, v okolí výbušnin, ve stísněných prostorech a pod. - příplatek za lepivost - těžení po vrstvách, pásech a po jiných nutných částech (figurách) - čerpání vody vč. čerpacích jímek, potrubí a pohotovostní čerpací soupravy (viz ustanovení k pol. 1151,2) - potřebné snížení hladiny podzemní vody - těžení a rozpojování jednotlivých balvanů - vytahování a nošení výkopku - svahování a přesvah. svahů do konečného tvaru, výměna hornin v podloží a v pláni znehodnocené klimatickými vlivy - ruční vykopávky, odstranění kořenů a napadávek - pažení, vzepření a rozepření vč. přepažování (vyjma štětových stěn) - úpravu, ochranu a očištění dna, základové spáry, stěn a svahů - zhutnění podloží, případně i svahů vč. svahování - zřízení stupňů v podloží a lavic na svazích, není-li pro tyto práce zřízena samostatná položka - udržování výkopiště a jeho ochrana proti vodě - odvedení nebo obvedení vody v okolí výkopiště a ve výkopišti - třídění výkopku - veškeré pomocné konstrukce umožňující provedení vykopávky (příjezdy, sjezdy, nájezdy, lešení, podpěr. konstr., přemostění, zpevněné plochy, zakrytí a pod.) - nezahrnuje uložení zeminy (na skládku, do násypu) ani poplatky za skládku, vykazují se v položce č.0141**
P | 7 | 125734 |  | VYKOPÁVKY ZE ZEMNÍKŮ A SKLÁDEK TŘ. I, ODVOZ DO 5KM | M3 | 2586.426 | 0 | 0 |  |  | 0 | 0 | OTSKP 2022 | 0 | 3 |  |  | 0.21
PP
VV |  |  |  | 450+352,395+1,896+10,935+367,2+54+1350 = 2586,426 [A] "Celkové množství "2586.426000 = 2586,426 [B]
TS |  |  |  | položka zahrnuje: - vodorovná a svislá doprava, přemístění, přeložení, manipulace s výkopkem - kompletní provedení vykopávky nezapažené i zapažené - ošetření výkopiště po celou dobu práce v něm vč. klimatických opatření - ztížení vykopávek v blízkosti podzemního vedení, konstrukcí a objektů vč. jejich dočasného zajištění - ztížení pod vodou, v okolí výbušnin, ve stísněných prostorech a pod. - příplatek za lepivost - těžení po vrstvách, pásech a po jiných nutných částech (figurách) - čerpání vody vč. čerpacích jímek, potrubí a pohotovostní čerpací soupravy (viz ustanovení k pol. 1151,2) - potřebné snížení hladiny podzemní vody - těžení a rozpojování jednotlivých balvanů - vytahování a nošení výkopku - ruční vykopávky, odstranění kořenů a napadávek - pažení, vzepření a rozepření vč. přepažování (vyjma štětových stěn) - úpravu, ochranu a očištění dna, základové spáry, stěn a svahů - udržování výkopiště a jeho ochrana proti vodě - odvedení nebo obvedení vody v okolí výkopiště a ve výkopišti - třídění výkopku - veškeré pomocné konstrukce umožňující provedení vykopávky (příjezdy, sjezdy, nájezdy, lešení, podpěr. konstr., přemostění, zpevněné plochy, zakrytí a pod.) položka nezahrnuje: - práce spojené s otvírkou zemníku
P | 8 | 126734 |  | ZŘÍZENÍ STUPŇŮ V PODLOŽÍ NÁSYPŮ TŘ. I, ODVOZ DO 5KM | M3 | 39 | 0 | 0 |  |  | 0 | 0 | OTSKP 2022 | 0 | 3 |  |  | 0.21
PP |  |  |  | Odvoz na mezideponie. Zemina je vhodna pro zpětné použití
VV |  |  |  | 2.6*15 = 39,000 [A]
TS |  |  |  | položka zahrnuje: - vodorovná a svislá doprava, přemístění, přeložení, manipulace s výkopkem - kompletní provedení vykopávky nezapažené i zapažené - ošetření výkopiště po celou dobu práce v něm vč. klimatických opatření - ztížení vykopávek v blízkosti podzemního vedení, konstrukcí a objektů vč. jejich dočasného zajištění - ztížení pod vodou, v okolí výbušnin, ve stísněných prostorech a pod. - příplatek za lepivost - těžení po vrstvách, pásech a po jiných nutných částech (figurách) - čerpání vody vč. čerpacích jímek, potrubí a pohotovostní čerpací soupravy (viz ustanovení k pol. 1151,2) - potřebné snížení hladiny podzemní vody - těžení a rozpojování jednotlivých balvanů - vytahování a nošení výkopku - ruční vykopávky, odstranění kořenů a napadávek - pažení, vzepření a rozepření vč. přepažování (vyjma štětových stěn) - udržování výkopiště a jeho ochrana proti vodě - odvedení nebo obvedení vody v okolí výkopiště a ve výkopišti - třídění výkopku - veškeré pomocné konstrukce umožňující provedení vykopávky (příjezdy, sjezdy, nájezdy, lešení, podpěr. konstr., přemostění, zpevněné plochy, zakrytí a pod.) - nezahrnuje uložení zeminy (na skládku, do násypu) ani poplatky za skládku, vykazují se v položce č.0141**
P | 9 | 132734 |  | HLOUBENÍ RÝH ŠÍŘ DO 2M PAŽ I NEPAŽ TŘ. I, ODVOZ DO 5KM | M3 | 6.14 | 0 | 0 |  |  | 0 | 0 | OTSKP 2022 | 0 | 3 |  |  | 0.21
PP |  |  |  | Odvoz na mezideponie. Zemina je vhodna pro zpětné použití
VV |  |  |  | 3.07*2 = 6,140 [A] "Celkové množství "6.140000 = 6,140 [B]
TS |  |  |  | položka zahrnuje: - vodorovná a svislá doprava, přemístění, přeložení, manipulace s výkopkem - kompletní provedení vykopávky nezapažené i zapažené - ošetření výkopiště po celou dobu práce v něm vč. klimatických opatření - ztížení vykopávek v blízkosti podzemního vedení, konstrukcí a objektů vč. jejich dočasného zajištění - ztížení pod vodou, v okolí výbušnin, ve stísněných prostorech a pod. - příplatek za lepivost - těžení po vrstvách, pásech a po jiných nutných částech (figurách) - čerpání vody vč. čerpacích jímek, potrubí a pohotovostní čerpací soupravy (viz ustanovení k pol. 1151,2) - potřebné snížení hladiny podzemní vody - těžení a rozpojování jednotlivých balvanů - vytahování a nošení výkopku - svahování a přesvah. svahů do konečného tvaru, výměna hornin v podloží a v pláni znehodnocené klimatickými vlivy - ruční vykopávky, odstranění kořenů a napadávek - pažení, vzepření a rozepření vč. přepažování (vyjma štětových stěn) - úpravu, ochranu a očištění dna, základové spáry, stěn a svahů - odvedení nebo obvedení vody v okolí výkopiště a ve výkopišti - třídění výkopku - veškeré pomocné konstrukce umožňující provedení vykopávky (příjezdy, sjezdy, nájezdy, lešení, podpěr. konstr., přemostění, zpevněné plochy, zakrytí a pod.) - nezahrnuje uložení zeminy (na skládku, do násypu) ani poplatky za skládku, vykazují se v položce č.0141**
P | 10 | 17110 |  | ULOŽENÍ SYPANINY DO NÁSYPŮ SE ZHUTNĚNÍM | M3 | 450 | 0 | 0 |  |  | 0 | 0 | OTSKP 2022 | 0 | 3 |  |  | 0.21
PP
VV |  |  |  | 450 = 450,000 [A] "Celkové množství "450.000000 = 450,000 [B]
TS |  |  |  | položka zahrnuje: - kompletní provedení zemní konstrukce vč. výběru vhodného materiálu - úprava ukládaného materiálu vlhčením, tříděním, promícháním nebo vysoušením, příp. jiné úpravy za účelem zlepšení jeho mech. vlastností - hutnění i různé míry hutnění - ošetření úložiště po celou dobu práce v něm vč. klimatických opatření - ztížení v okolí vedení, konstrukcí a objektů a jejich dočasné zajištění - ztížení provádění vč. hutnění ve ztížených podmínkách a stísněných prostorech - ztížené ukládání sypaniny pod vodu - ukládání po vrstvách a po jiných nutných částech (figurách) vč. dosypávek - spouštění a nošení materiálu - výměna částí zemní konstrukce znehodnocené klimatickými vlivy - ruční hutnění a výplň jam a prohlubní v podloží - úprava, očištění, ochrana a zhutnění podloží - svahování, hutnění a uzavírání povrchů svahů - zřízení lavic na svazích - udržování úložiště a jeho ochrana proti vodě - odvedení nebo obvedení vody v okolí úložiště a v úložišti - veškeré pomocné konstrukce umožňující provedení zemní konstrukce (příjezdy, sjezdy, nájezdy, lešení, podpěrné konstrukce, přemostění, zpevněné plochy, zakrytí a pod.)
P | 11 | 17120 |  | ULOŽENÍ SYPANINY DO NÁSYPŮ A NA SKLÁDKY BEZ ZHUTNĚNÍ | M3 | 897.86 | 0 | 0 |  |  | 0 | 0 | OTSKP 2022 | 0 | 3 |  |  | 0.21
PP |  |  |  | Uložení sypanín na mezideponie
VV |  |  |  | 36,72+405+411+39+6,14 = 897,860 [A] "Celkové množství "897.860000 = 897,860 [B]
TS |  |  |  | položka zahrnuje: - kompletní provedení zemní konstrukce do předepsaného tvaru - ošetření úložiště po celou dobu práce v něm vč. klimatických opatření - ztížení v okolí vedení, konstrukcí a objektů a jejich dočasné zajištění - ztížení provádění ve ztížených podmínkách a stísněných prostorech - ztížené ukládání sypaniny pod vodu - ukládání po vrstvách a po jiných nutných částech (figurách) vč. dosypávek - spouštění a nošení materiálu - úprava, očištění a ochrana podloží a svahů - svahování, uzavírání povrchů svahů - udržování úložiště a jeho ochrana proti vodě - odvedení nebo obvedení vody v okolí úložiště a v úložišti - veškeré pomocné konstrukce umožňující provedení zemní konstrukce (příjezdy, sjezdy, nájezdy, lešení, podpěrné konstrukce, přemostění, zpevněné plochy, zakrytí a pod.)
P | 12 | 171303 |  | ULOŽENÍ SYPANINY DO NÁSYPŮ V AKTIV ZÓNĚ SE ZHUT DO 100% PS | M3 | 352.395 | 0 | 0 |  |  | 0 | 0 | OTSKP 2022 | 0 | 3 |  |  | 0.21
PP
VV |  |  |  | 955*1.23*0.3 = 352,395 [A] "Celkové množství "352.395000 = 352,395 [B]
TS |  |  |  | položka zahrnuje: - kompletní provedení zemní konstrukce vč. výběru vhodného materiálu - úprava ukládaného materiálu vlhčením, tříděním, promícháním nebo vysoušením, příp. jiné úpravy za účelem zlepšení jeho mech. vlastností - hutnění i různé míry hutnění - ošetření úložiště po celou dobu práce v něm vč. klimatických opatření - ztížení v okolí vedení, konstrukcí a objektů a jejich dočasné zajištění - ztížení provádění vč. hutnění ve ztížených podmínkách a stísněných prostorech - ztížené ukládání sypaniny pod vodu - ukládání po vrstvách a po jiných nutných částech (figurách) vč. dosypávek - spouštění a nošení materiálu - výměna částí zemní konstrukce znehodnocené klimatickými vlivy - ruční hutnění a výplň jam a prohlubní v podloží - úprava, očištění, ochrana a zhutnění podloží - svahování, hutnění a uzavírání povrchů svahů - zřízení lavic na svazích - udržování úložiště a jeho ochrana proti vodě - odvedení nebo obvedení vody v okolí úložiště a v úložišti - veškeré pomocné konstrukce umožňující provedení zemní konstrukce (příjezdy, sjezdy, nájezdy, lešení, podpěrné konstrukce, přemostění, zpevněné plochy, zakrytí a pod.)
P | 13 | 17310 |  | ZEMNÍ KRAJNICE A DOSYPÁVKY SE ZHUTNĚNÍM | M3 | 1.896 | 0 | 0 |  |  | 0 | 0 | OTSKP 2022 | 0 | 3 |  |  | 0.21
PP
VV |  |  |  | (166+150)*0.006 = 1,896 [A] "Celkové množství "1.896000 = 1,896 [B]
TS |  |  |  | položka zahrnuje: - kompletní provedení zemní konstrukce vč. výběru vhodného materiálu - úprava ukládaného materiálu vlhčením, tříděním, promícháním nebo vysoušením, příp. jiné úpravy za účelem zlepšení jeho mech. vlastností - hutnění i různé míry hutnění - ošetření úložiště po celou dobu práce v něm vč. klimatických opatření - ztížení v okolí vedení, konstrukcí a objektů a jejich dočasné zajištění - ztížení provádění vč. hutnění ve ztížených podmínkách a stísněných prostorech - ztížené ukládání sypaniny pod vodu - ukládání po vrstvách a po jiných nutných částech (figurách) vč. dosypávek - spouštění a nošení materiálu - výměna částí zemní konstrukce znehodnocené klimatickými vlivy - ruční hutnění - svahování, hutnění a uzavírání povrchů svahů - udržování úložiště a jeho ochrana proti vodě - odvedení nebo obvedení vody v okolí úložiště a v úložišti - veškeré pomocné konstrukce umožňující provedení zemní konstrukce (příjezdy, sjezdy, nájezdy, lešení, podpěrné konstrukce, přemostění, zpevněné plochy, zakrytí a pod.)
P | 14 | 17511 |  | OBSYP POTRUBÍ A OBJEKTŮ SE ZHUTNĚNÍM | M3 | 10.935 | 0 | 0 |  |  | 0 | 0 | OTSKP 2022 | 0 | 3 |  |  | 0.21
PP
VV |  |  |  | (2-3.14*0.5*0.5)*9 = 10,935 [A] "Celkové množství "10.935000 = 10,935 [B]
TS |  |  |  | položka zahrnuje: - kompletní provedení zemní konstrukce vč. výběru vhodného materiálu - úprava ukládaného materiálu vlhčením, tříděním, promícháním nebo vysoušením, příp. jiné úpravy za účelem zlepšení jeho mech. vlastností - hutnění i různé míry hutnění - ošetření úložiště po celou dobu práce v něm vč. klimatických opatření - ztížení v okolí vedení, konstrukcí a objektů a jejich dočasné zajištění - ztížení provádění vč. hutnění ve ztížených podmínkách a stísněných prostorech - ztížené ukládání sypaniny pod vodu - ukládání po vrstvách a po jiných nutných částech (figurách) vč. dosypávek - spouštění a nošení materiálu - výměna částí zemní konstrukce znehodnocené klimatickými vlivy - ruční hutnění a výplň jam a prohlubní v podloží - úprava, očištění, ochrana a zhutnění podloží - svahování, hutnění a uzavírání povrchů svahů - zřízení lavic na svazích - udržování úložiště a jeho ochrana proti vodě - odvedení nebo obvedení vody v okolí úložiště a v úložišti - veškeré pomocné konstrukce umožňující provedení zemní konstrukce (příjezdy, sjezdy, nájezdy, lešení, podpěrné konstrukce, přemostění, zpevněné plochy, zakrytí a pod.) - zemina vytlačená potrubím o DN do 180mm se od kubatury obsypů neodečítá
P | 15 | 18110 |  | ÚPRAVA PLÁNĚ SE ZHUTNĚNÍM V HORNINĚ TŘ. I | M2 | 1174.65 | 0 | 0 |  |  | 0 | 0 | OTSKP 2022 | 0 | 3 |  |  | 0.21
PP
VV |  |  |  | 955*1.23 = 1174,650 [A] "Celkové množství "1174.650000 = 1174,650 [B]
TS |  |  |  | položka zahrnuje úpravu pláně včetně vyrovnání výškových rozdílů. Míru zhutnění určuje projekt.
P | 16 | 18221 |  | ROZPROSTŘENÍ ORNICE VE SVAHU V TL DO 0,10M | M2 | 367.2 | 0 | 0 |  |  | 0 | 0 | OTSKP 2022 | 0 | 3 |  |  | 0.21
PP
VV |  |  |  | (306*1.2) = 367,200 [A] "Celkové množství "367.200000 = 367,200 [B]
TS |  |  |  | položka zahrnuje: nutné přemístění ornice z dočasných skládek vzdálených do 50m rozprostření ornice v předepsané tloušťce ve svahu přes 1:5
P | 17 | 18222 |  | ROZPROSTŘENÍ ORNICE VE SVAHU V TL DO 0,15M | M2 | 54 | 0 | 0 |  |  | 0 | 0 | OTSKP 2022 | 0 | 3 |  |  | 0.21
PP
VV |  |  |  | 3,6*15 = 54,000 [A] "Celkové množství "54.000000 = 54,000 [B]
TS |  |  |  | položka zahrnuje: nutné přemístění ornice z dočasných skládek vzdálených do 50m rozprostření ornice v předepsané tloušťce ve svahu přes 1:5
P | 18 | 18235 |  | ROZPROSTŘENÍ ORNICE V ROVINĚ V TL DO 0,50M | M2 | 1350 | 0 | 0 |  |  | 0 | 0 | OTSKP 2022 | 0 | 3 |  |  | 0.21
PP
VV |  |  |  | 1350 = 1350,000 [A] "Celkové množství "1350.000000 = 1350,000 [B]
TS |  |  |  | položka zahrnuje: nutné přemístění ornice z dočasných skládek vzdálených do 50m rozprostření ornice v předepsané tloušťce v rovině a ve svahu do 1:5
SD |  | 2 |  | Základy | [6 empty] | 0 | 0
P | 19 | 21263 |  | TRATIVODY KOMPLET Z TRUB Z PLAST HMOT DN DO 150MM | M | 66 | 0 | 0 |  |  | 0 | 0 | OTSKP 2022 | 0 | 3 |  |  | 0.21
PP
VV |  |  |  | 66 = 66,000 [A] "Celkové množství "66.000000 = 66,000 [B]
TS |  |  |  | Položka platí pro kompletní konstrukce trativodů a zahrnuje zejména: - výkop rýhy předepsaného tvaru v dané třídě těžitelnosti, výplň, zásyp trativodu včetně dopravy, uložení přebytečného materiálu, dodávky předepsaného materiálu pro výplň a zásyp - zřízení spojovací vrstvy - zřízení podkladu a lože trativodu z předepsaného materiálu - dodávka a uložení trativodu předepsaného materiálu a profilu - obsyp trativodu předepsaným materiálem - ukončení trativodu zaústěním do potrubí nebo vodoteče, případně vybudování ukončujícího objektu (kapličky) dle VL - veškerý materiál, výrobky a polotovary, včetně mimostaveništní a vnitrostaveništní dopravy - nezahrnuje opláštění z geotextilie, fólie
P | 20 | 289971 |  | OPLÁŠTĚNÍ (ZPEVNĚNÍ) Z GEOTEXTILIE | M2 | 121.7 | 0 | 0 |  |  | 0 | 0 | OTSKP 2022 | 0 | 3 |  |  | 0.21
PP
VV |  |  |  | 1.7*66+4.75*2 = 121,700 [A] "Celkové množství "121.700000 = 121,700 [B]
TS |  |  |  | Položka zahrnuje: - dodávku předepsané geotextilie - úpravu, očištění a ochranu podkladu - přichycení k podkladu, případně zatížení - úpravy spojů a zajištění okrajů - úpravy pro odvodnění - nutné přesahy - mimostaveništní a vnitrostaveništní dopravu
SD |  | 5 |  | Komunikace | [6 empty] | 0 | 0
P | 21 | 56110 |  | PODKLADNÍ BETON | M3 | 6.14 | 0 | 0 |  |  | 0 | 0 | OTSKP 2022 | 0 | 3 |  |  | 0.21
PP
VV |  |  |  | "Propustek: plocha 3.07*2 "3,07*2 = 6,140 [A] "Celkové množství "6.140000 = 6,140 [B]
TS |  |  |  | - dodání směsi v požadované kvalitě - očištění podkladu - uložení směsi dle předepsaného technologického předpisu a zhutnění vrstvy v předepsané tloušťce - zřízení vrstvy bez rozlišení šířky, pokládání vrstvy po etapách, včetně pracovních spar a spojů - úpravu napojení, ukončení - úpravu dilatačních spar včetně předepsané výztuže - nezahrnuje postřiky, nátěry - nezahrnuje úpravu povrchu krytu
P | 22 | 56333 |  | VOZOVKOVÉ VRSTVY ZE ŠTĚRKODRTI TL. DO 150MM | M2 | 2186.95 | 0 | 0 |  |  | 0 | 0 | OTSKP 2022 | 0 | 3 |  |  | 0.21
PP
VV |  |  |  | "Plocha ACO st1*1.06+plocha ACO st1 *1.23 "955*1.06+955*1.23 = 2186,950 [A] "Celkové množství "2186.950000 = 2186,950 [B]
TS |  |  |  | - dodání kameniva předepsané kvality a zrnitosti - rozprostření a zhutnění vrstvy v předepsané tloušťce - zřízení vrstvy bez rozlišení šířky, pokládání vrstvy po etapách - nezahrnuje postřiky, nátěry
P | 23 | 56932 |  | ZPEVNĚNÍ KRAJNIC ZE ŠTĚRKODRTI TL. DO 100MM | M2 | 79 | 0 | 0 |  |  | 0 | 0 | OTSKP 2022 | 0 | 3 |  |  | 0.21
PP
VV |  |  |  | (166+150)*0.25 = 79,000 [A] "Celkové množství "79.000000 = 79,000 [B]
TS |  |  |  | - dodání kameniva předepsané kvality a zrnitosti - rozprostření a zhutnění vrstvy v předepsané tloušťce - zřízení vrstvy bez rozlišení šířky, pokládání vrstvy po etapách
P | 24 | 572123 |  | INFILTRAČNÍ POSTŘIK Z EMULZE DO 1,0KG/M2 | M2 | 2186.95 | 0 | 0 |  |  | 0 | 0 | OTSKP 2022 | 0 | 3 |  |  | 0.21
PP
VV |  |  |  | "Plocha ACO*1.06+plocha ACO *1.23 "955*1.06+955*1.23 = 2186,950 [A] "Celkové množství "2186.950000 = 2186,950 [B]
TS |  |  |  | - dodání všech předepsaných materiálů pro postřiky v předepsaném množství - provedení dle předepsaného technologického předpisu - zřízení vrstvy bez rozlišení šířky, pokládání vrstvy po etapách - úpravu napojení, ukončení
P | 25 | 574A55 |  | ASFALTOVÝ BETON PRO OBRUSNÉ VRSTVY ACO 16 TL. 60MM | M2 | 955 | 0 | 0 |  |  | 0 | 0 | OTSKP 2022 | 0 | 3 |  |  | 0.21
PP
VV |  |  |  | 955 = 955,000 [A] "Celkové množství "955.000000 = 955,000 [B]
TS |  |  |  | - dodání směsi v požadované kvalitě - očištění podkladu - uložení směsi dle předepsaného technologického předpisu, zhutnění vrstvy v předepsané tloušťce - zřízení vrstvy bez rozlišení šířky, pokládání vrstvy po etapách, včetně pracovních spar a spojů - úpravu napojení, ukončení podél obrubníků, dilatačních zařízení, odvodňovacích proužků, odvodňovačů, vpustí, šachet a pod. - nezahrnuje postřiky, nátěry - nezahrnuje těsnění podél obrubníků, dilatačních zařízení, odvodňovacích proužků, odvodňovačů, vpustí, šachet a pod.
SD |  | 7 |  | Přidružená stavební výroba | [6 empty] | 0 | 0
P | 26 | 76794 |  | OPLOCENÍ Z PLECHU | M2 | 200 | 0 | 0 |  |  | 0 | 0 | OTSKP 2022 | 0 | 3 |  |  | 0.21
PP
VV |  |  |  | 100*2 = 200,000 [A] "Celkové množství "200.000000 = 200,000 [B]
TS |  |  |  | - položka zahrnuje vedle vlastních zámečnických výrobků i rámy, rošty, lišty, kování, podpěrné, závěsné, upevňovací prvky, spojovací a těsnící materiál, pomocný materiál, kompletní povrchovou úpravu. - nejsou zahrnuty sloupky a vzpěry, které se vykazují v samostatných položkách 338**, není zahrnuta podezdívka (272**) - součástí položky je případně i ostnatý drát, uvažovaná plocha se pak vypočítává po horní hranu drátu.
SD |  | 9 |  | Ostatní konstrukce a práce | [6 empty] | 0 | 0
P | 27 | 91228 |  | SMĚROVÉ SLOUPKY Z PLAST HMOT VČETNĚ ODRAZNÉHO PÁSKU | KUS | 2 | 0 | 0 |  |  | 0 | 0 | OTSKP 2022 | 0 | 3 |  |  | 0.21
PP |  |  |  | Z11g
VV |  |  |  | 2 = 2,000 [A] "Celkové množství "2.000000 = 2,000 [B]
TS |  |  |  | položka zahrnuje: - dodání a osazení sloupku včetně nutných zemních prací - vnitrostaveništní a mimostaveništní doprava - odrazky plastové nebo z retroreflexní fólie
P | 28 | 912283 |  | SMĚROVÉ SLOUPKY Z PLAST HMOT - DEMONTÁŽ A ODVOZ | KUS | 2 | 0 | 0 |  |  | 0 | 0 | OTSKP 2022 | 0 | 3 |  |  | 0.21
PP |  |  |  | Z11g
VV |  |  |  | 2 = 2,000 [A] "Celkové množství "2.000000 = 2,000 [B]
TS |  |  |  | položka zahrnuje demontáž stávajícího sloupku, jeho odvoz do skladu nebo na skládku
P | 29 | 914111 |  | DOPRAVNÍ ZNAČKY ZÁKLADNÍ VELIKOSTI OCELOVÉ NEREFLEXNÍ - DOD A MONTÁŽ | KUS | 2 | 0 | 0 |  |  | 0 | 0 | OTSKP 2022 | 0 | 3 |  |  | 0.21
PP |  |  |  | IP22
VV |  |  |  | 2 = 2,000 [A] "Celkové množství "2.000000 = 2,000 [B]
TS |  |  |  | položka zahrnuje: - dodávku a montáž značek v požadovaném provedení
P | 30 | 914113 |  | DOPRAVNÍ ZNAČKY ZÁKLADNÍ VELIKOSTI OCELOVÉ NEREFLEXNÍ - DEMONTÁŽ | KUS | 2 | 0 | 0 |  |  | 0 | 0 | OTSKP 2022 | 0 | 3 |  |  | 0.21
PP |  |  |  | IP22
VV |  |  |  | " Celkové množství "2.000000 = 2,000 [A]
TS |  |  |  | Položka zahrnuje odstranění, demontáž a odklizení materiálu s odvozem na předepsané místo
P | 31 | 915111 |  | VODOROVNÉ DOPRAVNÍ ZNAČENÍ BARVOU HLADKÉ - DODÁVKA A POKLÁDKA | M2 | 3.875 | 0 | 0 |  |  | 0 | 0 | OTSKP 2022 | 0 | 3 |  |  | 0.21
PP |  |  |  | V4
VV |  |  |  | 31*0.125 = 3,875 [A] "Celkové množství "3.875000 = 3,875 [B]
TS |  |  |  | položka zahrnuje: - dodání a pokládku nátěrového materiálu (měří se pouze natíraná plocha) - předznačení a reflexní úpravu
P | 32 | 9181F |  | ČELA PROPUSTU Z TRUB DN DO 1000MM Z BETONU | KUS | 2 | 0 | 0 |  |  | 0 | 0 | OTSKP 2022 | 0 | 3 |  |  | 0.21
PP
VV |  |  |  | 2 = 2,000 [A] "Celkové množství "2.000000 = 2,000 [B]
TS |  |  |  | Položka zahrnuje kompletní čelo (základ, dřík, římsu) - dodání čerstvého betonu (betonové směsi) požadované kvality, jeho uložení do požadovaného tvaru při jakékoliv hustotě výztuže, konzistenci čerstvého betonu a způsobu hutnění, ošetření a ochranu betonu, - dodání a osazení výztuže, - případně dokumentací předepsaný kamenný obklad, - zhotovení nepropustného, mrazuvzdorného betonu a betonu požadované trvanlivosti a vlastností, - užití potřebných přísad a technologií výroby betonu, - zřízení pracovních a dilatačních spar, včetně potřebných úprav, výplně, vložek, opracování, očištění a ošetření, - bednění požadovaných konstr. (i ztracené) s úpravou dle požadované kvality povrchu betonu, včetně odbedňovacích a odskružovacích prostředků, - podpěrné konstr. (skruže) a lešení všech druhů pro bednění, uložení čerstvého betonu, výztuže a doplňkových konstr., vč. požadovaných otvorů, ochranných a bezpečnostních opatření a základů těchto konstrukcí a lešení, - vytvoření kotevních čel, kapes, nálitků, a sedel, - zřízení všech požadovaných otvorů, kapes, výklenků, prostupů, dutin, drážek a pod., vč. ztížení práce a úprav kolem nich, - úpravy pro osazení výztuže, doplňkových konstrukcí a vybavení, - úpravy povrchu pro položení požadované izolace, povlaků a nátěrů, případně vyspravení, - ztížení práce u kabelových a injektážních trubek a ostatních zařízení osazovaných do betonu, - konstrukce betonových kloubů, upevnění kotevních prvků a doplňkových konstrukcí, - nátěry zabraňující soudržnost betonu a bednění, - výplň, těsnění a tmelení spar a spojů, - opatření povrchů betonu izolací proti zemní vlhkosti v částech, kde přijdou do styku se zeminou nebo kamenivem, - případné zřízení spojovací vrstvy u základů, - úpravy pro osazení zařízení ochrany konstrukce proti vlivu bludných proudů. Nezahrnuje zábradlí.
P | 33 | 9183F2 |  | PROPUSTY Z TRUB DN 1000MM ŽELEZOBETONOVÝCH | M | 9.168 | 0 | 0 |  |  | 0 | 0 | OTSKP 2022 | 0 | 3 |  |  | 0.21
PP
VV |  |  |  | 9.168 = 9,168 [A] "Celkové množství "9.168000 = 9,168 [B]
TS |  |  |  | Položka zahrnuje: - dodání a položení potrubí z trub z dokumentací předepsaného materiálu a předepsaného průměru - případné úpravy trub (zkrácení, šikmé seříznutí) Nezahrnuje podkladní vrstvy a obetonování.
P | 34 | 918513 |  | ČELA PROPUSTU Z KAMENE - OBKLAD | M3 | 7 | 0 | 0 |  |  | 0 | 0 | OTSKP 2022 | 0 | 3 |  |  | 0.21
PP
VV |  |  |  | ((8+6)*2)*0.25 = 7,000 [A] "Celkové množství "7.000000 = 7,000 [B]
TS |  |  |  | Položka zahrnuje: obklad z lomového kamen na MC ve tvaru, předepsaným zadávací dokumentací vyspárování obkladu MC
P | 35 | 966844 |  | ODSTRANĚNÍ OPLOCENÍ PLECHOVÉHO | M | 100 | 0 | 0 |  |  | 0 | 0 | OTSKP 2022 | 0 | 3 |  |  | 0.21
PP
VV |  |  |  | 100 = 100,000 [A] "Celkové množství "100.000000 = 100,000 [B]
TS |  |  |  | položka zahrnuje: - kompletní bourací práce včetně odstranění základových konstrukcí a nezbytného rozsahu zemních prací, - veškerou manipulaci s vybouranou sutí a hmotami včetně uložení na skládku, - veškeré další práce plynoucí z technologického předpisu a z platných předpisů, - odstranění sloupků z jiného materiálu, odstranění vrat a vrátek nezahrnuje poplatek za skládku, který se vykazuje v položce 0141** (s výjimkou malého množství bouraného materiálu, kde je možné poplatek zahrnout do jednotkové ceny bourání – tento fakt musí být uveden v doplňujícím textu k položce)
SD |  | R015 |  | LIKVIDACE ODPADŮ včetně dopravy | [6 empty] | 0 | 0
P | 36 | R015130 | 905 | LIKVIDACE ODPADŮ NEKONTAMINOVANÝCH - 17 03 02 VYBOURANÝ ASFALTOVÝ BETON BEZ DEHTU včetně dopravy | T | 85.95 | 0 | 0 |  |  | 0 | 0 | ODP+d 22 NEMASE 2022 | 0 | 3 |  |  | 0.21
PP |  |  |  | Evidenční položka. Neoceňovat v objektu SO/PS, položka se oceňuje pouze v objektu SO 90-90.
VV |  |  |  | (955*0.06)*1,5 = 85,950 [A] "Celkové množství "85.950000 = 85,950 [B]
TS |  |  |  | 1. Položka obsahuje: – veškeré poplatky provozovateli skládky, recyklační linky nebo jiného zařízení na zpracování nebo likvidaci odpadů související s převzetím, uložením, zpracováním nebo likvidací odpadu - náklady spojené s dopravou odpadu z místa stavby na místo převzetí provozovatelem skládky, recyklační linky nebo jiného zařízení na zpracování nebo likvidaci odpadů - platí pro jakýkoliv způsob dopravy (po suchu, po vodě, ve vzduchu, ppř. dopravníky) a zahrnuje i potřebný počet naložení nebo přeložení či úpravou v případě meziskládkování - náklady spojené s vyložením, manipulací, rozhrnutím či úpravou do figury s materiálem v místě skládky 3. Způsob měření: Tunou se rozumí hmotnost odpadu vytříděného v souladu se zákonem č. 185/2001 Sb., o nakládání s odpady, v platném znění.
P | 37 | R015240 | 914 | LIKVIDACE ODPADŮ NEKONTAMINOVANÝCH - 20 03 99 ODPAD PODOBNÝ KOMUNÁLNÍMU ODPADU včetně dopravy | T | 0.5 | 0 | 0 |  |  | 0 | 0 | ODP+d 22 NEMASE 2022 | 0 | 3 |  |  | 0.21
PP |  |  |  | Evidenční položka. Neoceňovat v objektu SO/PS, položka se oceňuje pouze v objektu SO 90-90.
VV |  |  |  | 0,5*1 = 0,500 [A] "Celkové množství "0.500000 = 0,500 [B]
TS |  |  |  | 1. Položka obsahuje: - veškeré poplatky provozovateli skládky, recyklační linky nebo jiného zařízení na zpracování nebo likvidaci odpadů související s převzetím, uložením, zpracováním nebo likvidací odpadu - náklady spojené s dopravou odpadu z místa stavby na místo převzetí provozovatelem skládky, recyklační linky nebo jiného zařízení na zpracování nebo likvidaci odpadů - platí pro jakýkoliv způsob dopravy (po suchu, po vodě, ve vzduchu, ppř. dopravníky) a zahrnuje i potřebný počet naložení nebo přeložení či úpravou v případě meziskládkování - náklady spojené s vyložením, manipulací, rozhrnutím či úpravou do figury s materiálem v místě skládky 3. Způsob měření: Tunou se rozumí hmotnost odpadu vytříděného v souladu se zákonem č. 185/2001 Sb., o nakládání s odpady, v platném znění.
P | 38 | R015330 | 921 | LIKVIDACE ODPADŮ NEKONTAMINOVANÝCH - 17 05 04 KAMENNÁ SUŤ včetně dopravy | T | 667.566 | 0 | 0 |  |  | 0 | 0 | ODP+d 22 NEMASE 2022 | 0 | 3 |  |  | 0.21
PP |  |  |  | Evidenční položka. Neoceňovat v objektu SO/PS, položka se oceňuje pouze v objektu SO 90-90.
VV |  |  |  | ((955*1.06+955*1.23)*0.15)*2,035 = 667,566 [A] "Celkové množství "667.566000 = 667,566 [B]
TS |  |  |  | 1. Položka obsahuje: - veškeré poplatky provozovateli skládky, recyklační linky nebo jiného zařízení na zpracování nebo likvidaci odpadů související s převzetím, uložením, zpracováním nebo likvidací odpadu - náklady spojené s dopravou odpadu z místa stavby na místo převzetí provozovatelem skládky, recyklační linky nebo jiného zařízení na zpracování nebo likvidaci odpadů - platí pro jakýkoliv způsob dopravy (po suchu, po vodě, ve vzduchu, ppř. dopravníky) a zahrnuje i potřebný počet naložení nebo přeložení či úpravou v případě meziskládkování - náklady spojené s vyložením, manipulací, rozhrnutím či úpravou do figury s materiálem v místě skládky 3. Způsob měření: Tunou se rozumí hmotnost odpadu vytříděného v souladu se zákonem č. 185/2001 Sb., o nakládání s odpady, v platném znění.

## SO 46-30-03
SŽDC05 | [14 empty] | 3
S | Stavba: | 3273214901_zm11 |  | Modernizace trati Nemanice I - Ševětín, část "B" Red Fidic | [6 empty] | D.2.1.8 | 0 | AspeEsticon | 0 | 2
O | Objekt: | D.2.1.8 |  | Pozemní komunikace | [9 empty] | 0.12 | 2
Typ | Poř. číslo | Kód položky | Varianta | Název položky | MJ | Množství | Jednotková hmotnost | Celková hmotnost |  |  | Jednotková cena |  | Cenové soustavy | 0.21
Dodávka
[9 empty] | Jednotková | Celkem | Jednotková | Celkem |  |  |  | Počet položek s nulovou cenou | 16
O1 |  | SO 46-30-03 |  | ŽST Veselí n.L., úprava zpevněných ploch v TO | [6 empty] | 0 | 0
SD |  | 1 |  | Zemní práce | [6 empty] | 0 | 0
P | 2 | 11313 |  | ODSTRANĚNÍ KRYTU ZPEVNĚNÝCH PLOCH S ASFALTOVÝM POJIVEM | M3 | 6.68 | 0 | 0 |  |  | 0 | 0 | OTSKP 2022 | 0 | 3 |  |  | 0.21
PP |  |  |  | Položka zahrnuje veškerou manipulaci s vybouranou sutí a s vybouranými hmotami vč. uložení na skládku. Nezahrnuje poplatek za skládku, který se vykazuje v položce 0141** (s výjimkou malého množství bouraného materiálu, kde je možné poplatek zahrnout do jednotkové ceny bourání – tento fakt musí být uveden v doplňujícím textu k položce).
VV |  |  |  | "Změřeno v situaci " "Celkem "6,68 = 6,680 [B]
TS |  |  |  | Technická specifikace položky odpovídá příslušné cenové soustavě
P | 3 | 11346 |  | ODSTRANĚNÍ KRYTU ZPEVNĚNÝCH PLOCH ZE SILNIČ DÍLCŮ (PANELŮ) VČET PODKL | M3 | 300.45 | 0 | 0 |  |  | 0 | 0 | OTSKP 2022 | 0 | 3 |  |  | 0.21
PP |  |  |  | Položka zahrnuje veškerou manipulaci s vybouranou sutí a s vybouranými hmotami vč. uložení na skládku. Nezahrnuje poplatek za skládku, který se vykazuje v položce 0141** (s výjimkou malého množství bouraného materiálu, kde je možné poplatek zahrnout do jednotkové ceny bourání – tento fakt musí být uveden v doplňujícím textu k položce).
VV |  |  |  | "Změřeno v situaci " "Celkem "300,45 = 300,450 [B]
TS |  |  |  | Technická specifikace položky odpovídá příslušné cenové soustavě
SD |  | 5 |  | Komunikace | [6 empty] | 0 | 0
P | 4 | 56143 |  | KAMENIVO ZPEVNĚNÉ CEMENTEM TL. DO 150MM | M2 | 1152 | 0 | 0 |  |  | 0 | 0 | OTSKP 2022 | 0 | 3 |  |  | 0.21
PP |  |  |  | Dodání kameniva předepsané kvality a zrnitosti - rozprostření a zhutnění vrstvy v předepsané tloušťce - zřízení vrstvy bez rozlišení šířky, pokládání vrstvy po etapách - nezahrnuje postřiky, nátěry
VV |  |  |  | "Změřeno v situaci " "Celkem "1152 = 1152,000 [B]
TS |  |  |  | Technická specifikace položky odpovídá příslušné cenové soustavě
P | 5 | 56334 |  | VOZOVKOVÉ VRSTVY ZE ŠTĚRKODRTI TL. DO 200MM | M2 | 5.85 | 0 | 0 |  |  | 0 | 0 | OTSKP 2022 | 0 | 3 |  |  | 0.21
PP |  |  |  | Dodání kameniva předepsané kvality a zrnitosti - rozprostření a zhutnění vrstvy v předepsané tloušťce - zřízení vrstvy bez rozlišení šířky, pokládání vrstvy po etapách - nezahrnuje postřiky, nátěry
VV |  |  |  | "Změřeno v situaci " "Celkem "5,85 = 5,850 [B]
TS |  |  |  | Technická specifikace položky odpovídá příslušné cenové soustavě
P | 6 | 56354 |  | VOZOVKOVÉ VRSTVY Z MECH ZPEV ZEMINY TL. DO 200MM | M2 | 1152 | 0 | 0 |  |  | 0 | 0 | OTSKP 2022 | 0 | 3 |  |  | 0.21
PP |  |  |  | Dodání kameniva předepsané kvality a zrnitosti - rozprostření a zhutnění vrstvy v předepsané tloušťce - zřízení vrstvy bez rozlišení šířky, pokládání vrstvy po etapách - nezahrnuje postřiky, nátěry
VV |  |  |  | "Změřeno v situaci " "Celkem "1152 = 1152,000 [B]
TS |  |  |  | Technická specifikace položky odpovídá příslušné cenové soustavě
P | 7 | 56932 |  | ZPEVNĚNÍ KRAJNIC ZE ŠTĚRKODRTI TL. DO 100MM | M2 | 58.28 | 0 | 0 |  |  | 0 | 0 | OTSKP 2022 | 0 | 3 |  |  | 0.21
PP |  |  |  | Dodání kameniva předepsané kvality a zrnitosti - rozprostření a zhutnění vrstvy v předepsané tloušťce - zřízení vrstvy bez rozlišení šířky, pokládání vrstvy po etapách
VV |  |  |  | "Změřeno v situaci " "Celkem "58,28 = 58,280 [B]
TS |  |  |  | Technická specifikace položky odpovídá příslušné cenové soustavě
P | 8 | 574A43 |  | ASFALTOVÝ BETON PRO OBRUSNÉ VRSTVY ACO 11 TL. 50MM | M2 | 1.275 | 0 | 0 |  |  | 0 | 0 | OTSKP 2022 | 0 | 3 |  |  | 0.21
PP |  |  |  | Dodání směsi v požadované kvalitě - očištění podkladu - uložení směsi dle předepsaného technologického předpisu, zhutnění vrstvy v předepsané tloušťce - zřízení vrstvy bez rozlišení šířky, pokládání vrstvy po etapách, včetně pracovních spar a spojů - úpravu napojení, ukončení podél obrubníků, dilatačních zařízení, odvodňovacích proužků, odvodňovačů, vpustí, šachet a pod. - nezahrnuje postřiky, nátěry - nezahrnuje těsnění podél obrubníků, dilatačních zařízení, odvodňovacích proužků, odvodňovačů, vpustí, šachet a pod.
VV |  |  |  | "Změřeno v situaci " "Celkem "1,275 = 1,275 [B]
TS |  |  |  | Technická specifikace položky odpovídá příslušné cenové soustavě
P | 9 | 582611 |  | KRYTY Z BETON DLAŽDIC SE ZÁMKEM ŠEDÝCH TL 60MM DO LOŽE Z KAM | M2 | 5.85 | 0 | 0 |  |  | 0 | 0 | OTSKP 2022 | 0 | 3 |  |  | 0.21
PP |  |  |  | Dodání dlažebního materiálu v požadované kvalitě, dodání materiálu pro předepsané lože v tloušťce předepsané dokumentací a pro předepsanou výplň spar - očištění podkladu - uložení dlažby dle předepsaného technologického předpisu včetně předepsané podkladní vrstvy a předepsané výplně spar - zřízení vrstvy bez rozlišení šířky, pokládání vrstvy po etapách - úpravu napojení, ukončení podél obrubníků, dilatačních zařízení, odvodňovacích proužků, odvodňovačů, vpustí, šachet a pod., nestanoví-li zadávací dokumentace jinak - nezahrnuje postřiky, nátěry - nezahrnuje těsnění podél obrubníků, dilatačních zařízení, odvodňovacích proužků, odvodňovačů, vpustí, šachet a pod.
VV |  |  |  | "Změřeno v situaci " "Celkem "5,85 = 5,850 [B]
TS |  |  |  | Technická specifikace položky odpovídá příslušné cenové soustavě
P | 10 | 582612 |  | KRYTY Z BETON DLAŽDIC SE ZÁMKEM ŠEDÝCH TL 80MM DO LOŽE Z KAM | M2 | 1152 | 0 | 0 |  |  | 0 | 0 | OTSKP 2022 | 0 | 3 |  |  | 0.21
PP |  |  |  | Dodání dlažebního materiálu v požadované kvalitě, dodání materiálu pro předepsané lože v tloušťce předepsané dokumentací a pro předepsanou výplň spar - očištění podkladu - uložení dlažby dle předepsaného technologického předpisu včetně předepsané podkladní vrstvy a předepsané výplně spar - zřízení vrstvy bez rozlišení šířky, pokládání vrstvy po etapách - úpravu napojení, ukončení podél obrubníků, dilatačních zařízení, odvodňovacích proužků, odvodňovačů, vpustí, šachet a pod., nestanoví-li zadávací dokumentace jinak - nezahrnuje postřiky, nátěry - nezahrnuje těsnění podél obrubníků, dilatačních zařízení, odvodňovacích proužků, odvodňovačů, vpustí, šachet a pod.
VV |  |  |  | "Změřeno v situaci " "Celkem "1152 = 1152,000 [B]
TS |  |  |  | Technická specifikace položky odpovídá příslušné cenové soustavě
P | 11 | 58910 |  | VÝPLŇ SPAR ASFALTEM | M | 50.96 | 0 | 0 |  |  | 0 | 0 | OTSKP 2022 | 0 | 3 |  |  | 0.21
PP |  |  |  | položka zahrnuje: - dodávku předepsaného materiálu - vyčištění a výplň spar tímto materiálem
VV |  |  |  | "Změřeno v situaci " "Celkem "50,96 = 50,960 [B]
TS |  |  |  | Technická specifikace položky odpovídá příslušné cenové soustavě
SD |  | 9 |  | Ostatní konstrukce a práce | [6 empty] | 0 | 0
P | 12 | 91710 |  | OBRUBY Z BETONOVÝCH PALISÁD | M3 | 0.35 | 0 | 0 |  |  | 0 | 0 | OTSKP 2022 | 0 | 3 |  |  | 0.21
PP |  |  |  | Položka zahrnuje: dodání a pokládku betonových palisád o rozměrech předepsaných zadávací dokumentací betonové lože i boční betonovou opěrku.
VV |  |  |  | "Změřeno v situaci " "Celkem "0,35 = 0,350 [B]
TS |  |  |  | Technická specifikace položky odpovídá příslušné cenové soustavě
P | 13 | 917223 |  | SILNIČNÍ A CHODNÍKOVÉ OBRUBY Z BETONOVÝCH OBRUBNÍKŮ ŠÍŘ 100MM | M | 76.35 | 0 | 0 |  |  | 0 | 0 | OTSKP 2022 | 0 | 3 |  |  | 0.21
PP |  |  |  | Položka zahrnuje: dodání a pokládku betonových obrubníků o rozměrech předepsaných zadávací dokumentací betonové lože i boční betonovou opěrku.
VV |  |  |  | "Změřeno v situaci " "Celkem "76,35 = 76,350 [B]
TS |  |  |  | Technická specifikace položky odpovídá příslušné cenové soustavě
P | 14 | 917224 |  | SILNIČNÍ A CHODNÍKOVÉ OBRUBY Z BETONOVÝCH OBRUBNÍKŮ ŠÍŘ 150MM | M | 50.96 | 0 | 0 |  |  | 0 | 0 | OTSKP 2022 | 0 | 3 |  |  | 0.21
PP |  |  |  | Položka zahrnuje: dodání a pokládku betonových obrubníků o rozměrech předepsaných zadávací dokumentací betonové lože i boční betonovou opěrku.
VV |  |  |  | "Změřeno v situaci " "Celkem "50,96 = 50,960 [B]
TS |  |  |  | Silniční obrubník 150/150/1000 do bet lože tl. 100 mm
P | 15 | 919112 |  | ŘEZÁNÍ ASFALTOVÉHO KRYTU VOZOVEK TL DO 100MM | M | 50.96 | 0 | 0 |  |  | 0 | 0 | OTSKP 2022 | 0 | 3 |  |  | 0.21
PP |  |  |  | Položka zahrnuje řezání vozovkové vrstvy v předepsané tloušťce, včetně spotřeby vody
VV |  |  |  | "Změřeno v situaci " "Celkem "50,96 = 50,960 [B]
TS |  |  |  | Technická specifikace položky odpovídá příslušné cenové soustavě
SD |  | R015 |  | LIKVIDACE ODPADŮ včetně dopravy | [6 empty] | 0 | 0
P | 16 | R015140 | 906 | LIKVIDACE ODPADŮ NEKONTAMINOVANÝCH - 17 01 01 BETON Z DEMOLIC OBJEKTŮ, ZÁKLADŮ TV včetně dopravy | T | 811.215 | 0 | 0 |  |  | 0 | 0 | ODP+d 22 NEMASE 2022 | 0 | 3 |  |  | 0.21
PP |  |  |  | Evidenční položka. Neoceňovat v objektu SO/PS, položka se oceňuje pouze v objektu SO 90-90.
VV |  |  |  | "dle pol. 11346, převod na tuny železobeton "300,45*2,7 = 811,215 [A]
TS |  |  |  | 1. Položka obsahuje: – veškeré poplatky provozovateli skládky, recyklační linky nebo jiného zařízení na zpracování nebo likvidaci odpadů související s převzetím, uložením, zpracováním nebo likvidací odpadu - náklady spojené s dopravou odpadu z místa stavby na místo převzetí provozovatelem skládky, recyklační linky nebo jiného zařízení na zpracování nebo likvidaci odpadů - platí pro jakýkoliv způsob dopravy (po suchu, po vodě, ve vzduchu, ppř. dopravníky) a zahrnuje i potřebný počet naložení nebo přeložení či úpravou v případě meziskládkování - náklady spojené s vyložením, manipulací, rozhrnutím či úpravou do figury s materiálem v místě skládky 3. Způsob měření: Tunou se rozumí hmotnost odpadu vytříděného v souladu se zákonem č. 185/2001 Sb., o nakládání s odpady, v platném znění.
P | 17 | R015130 | 905 | LIKVIDACE ODPADŮ NEKONTAMINOVANÝCH - 17 03 02 VYBOURANÝ ASFALTOVÝ BETON BEZ DEHTU včetně dopravy | T | 14.696 | 0 | 0 |  |  | 0 | 0 | ODP+d 22 NEMASE 2022 | 0 | 3 |  |  | 0.21
PP |  |  |  | Evidenční položka. Neoceňovat v objektu SO/PS, položka se oceňuje pouze v objektu SO 90-90.
VV |  |  |  | "dle pol. 11313, převod na tuny "6,68*2,2 = 14,696 [A]
TS |  |  |  | 1. Položka obsahuje: – veškeré poplatky provozovateli skládky, recyklační linky nebo jiného zařízení na zpracování nebo likvidaci odpadů související s převzetím, uložením, zpracováním nebo likvidací odpadu - náklady spojené s dopravou odpadu z místa stavby na místo převzetí provozovatelem skládky, recyklační linky nebo jiného zařízení na zpracování nebo likvidaci odpadů - platí pro jakýkoliv způsob dopravy (po suchu, po vodě, ve vzduchu, ppř. dopravníky) a zahrnuje i potřebný počet naložení nebo přeložení či úpravou v případě meziskládkování - náklady spojené s vyložením, manipulací, rozhrnutím či úpravou do figury s materiálem v místě skládky 3. Způsob měření: Tunou se rozumí hmotnost odpadu vytříděného v souladu se zákonem č. 185/2001 Sb., o nakládání s odpady, v platném znění.

## SO 37-44-01
SŽDC05 | [14 empty] | 3
S | Stavba: | 3273214901_zm11 |  | Modernizace trati Nemanice I - Ševětín, část "B" Red Fidic | [6 empty] | D.2.1.9 | 0 | AspeEsticon | 0 | 2
O | Objekt: | D.2.1.9 |  | Kabelovody, kolektory | [9 empty] | 0.12 | 2
Typ | Poř. číslo | Kód položky | Varianta | Název položky | MJ | Množství | Jednotková hmotnost | Celková hmotnost |  |  | Jednotková cena |  | Cenové soustavy | 0.21
Dodávka
[9 empty] | Jednotková | Celkem | Jednotková | Celkem |  |  |  | Počet položek s nulovou cenou | 29
O1 |  | SO 37-44-01 |  | ŽST Ševětín, kabelovod | [6 empty] | 0 | 0
SD |  | 1 |  | Zemní práce | [6 empty] | 0 | 0
P | 1 | 121101 |  | SEJMUTÍ ORNICE NEBO LESNÍ PŮDY S ODVOZEM DO 1KM | M3 | 26.25 | 0 | 0 |  |  | 0 | 0 | OTSKP 2022 | 0 | 3 |  |  | 0.21
PP |  |  |  | SEJMUTÍ ORNICE NEBO LESNÍ PŮDY S ODVOZEM DO 1KM
VV |  |  |  | 175*0.15 "viz TZ kap. 5.5, odvoz na mezideponii" = 26,250 [A]
TS |  |  |  | položka zahrnuje sejmutí ornice bez ohledu na tloušťku vrstvy a její vodorovnou dopravu nezahrnuje uložení na trvalou skládku ODVOZ NA KRÁTKODOBOU DEPONII
P | 2 | 132731 |  | HLOUBENÍ RÝH ŠÍŘ DO 2M PAŽ I NEPAŽ TŘ. I, ODVOZ DO 1KM | M3 | 866.695 | 0 | 0 |  |  | 0 | 0 | OTSKP 2022 | 0 | 3 |  |  | 0.21
PP |  |  |  | HLOUBENÍ RÝH ŠÍŘ DO 2M PAŽ I NEPAŽ TŘ. I, ODVOZ DO 1KM
VV |  |  |  | 2.4*3.0*(2.53-0.77) "Komora Š1A; šířka*délka*(hloubka - násyp)" = 12,672 [A] 4.0*1.12*(1.75-0.77) "úsek" = 4,390 [B] 2.4*3.0*(2.49-0.77)+1.0*0.85*(1.75-0.77) "Komora Š1 + vyústění" = 13,217 [C] 31.6*1.12*(1.83-0.87) "úsek" = 33,976 [D] 2.4*3.0*(2.72-1.07) "Komora Š2" = 11,880 [E] 31.6*1.12*(1.97-1.11) "úsek" = 30,437 [F] 2.4*3.0*(2.79-1.21) "Komora Š3" = 11,376 [G] 31.6*1.12*(1.95-1.28) "úsek" = 23,713 [H] 2.4*3.0*(2.65-1.36) "Komora Š4" = 9,288 [I] 31.6*1.12*(1.8-1.43) "úsek" = 13,095 [J] 2.4*3.0*(2.51-1.5) "Komora Š5" = 7,272 [K] 0 "úsek, provedeno v násypu nad P.T." = 0,000 [L] 0 "Komora Š6, provedeno v násypu nad P.T." = 0,000 [M] 0 "úsek, provedeno v násypu nad P.T." = 0,000 [N] 2.4*3.0*(2.42-1.72) "Komora Š7" = 5,040 [O] 30.4*1.12*(1.63)*0.6 "úsek, 60 % ve výkopu, 40 % v násypech" = 33,299 [P] 2.4*3.0*(2.41-0.08) "Komora Š8" = 16,776 [Q] 30.4*1.12*(1.60-0.05) "úsek" = 52,774 [R] 2.4*3.0*(2.35-0.12) "Komora Š9" = 16,056 [S] 17.4*1.12*(1.60-0.05) "úsek" = 30,206 [T] 3.1*3.4*(3.0-0.05) "Komora Š10" = 31,093 [U] 5.57*1.12*(1.60-0.05) "úsek" = 9,670 [V] 3.5*2.9*(3.01-0.05)+1.0*1.95*(0.98+0.1) "Komora Š11 + vyústění" = 32,150 [W] 3.5*1.12*(1.62-0.05) "úsek Š10-Š12" = 6,154 [X] 2.7*3.4*(3.03-0.05)+0.8*0.85*(0.98+0.1) "Komora Š12 + vyústění" = 28,091 [Y] 4.65*1.12*(1.64-0.05) "úsek " = 8,281 [Z] 2.7*3.4*(3.05-0.05)+0.8*0.85*(0.98+0.1) "Komora Š13 + vyústění" = 28,274 [AA] 7.83*1.12*(1.66-0.05) "úsek" = 14,119 [AB] 3.1*3.4*(3.06-0.05) "Komora Š14" = 31,725 [AC] 7.8*1.12*(1.68-0.05) "úsek" = 14,240 [AD] 3.9*3.4*(3.14-0.05)+0.7*1.95*(0.98+0.1) "Komora Š15 + vyústění" = 42,448 [AE] 21.5*1.12*(2.15) "úsek" = 51,772 [AF] 3.1*3.4*(3.4-0) "Komora Š15a" = 35,836 [AG] 16.11*1.12*(2.10) "úsek" = 37,891 [AH] 3.1*3.4*(3.24-0.1) "Komora Š16" = 33,096 [AI] 26.77*1.12*(1.77-0.35) "úsek" = 42,575 [AJ] 2.4*3.0*(2.44-0.7) "Komora Š17" = 12,528 [AK] 26.77*1.12*(1.65-0.9) "úsek" = 22,487 [AL] 2.4*3.0*(2.38-1.14) "Komora Š18" = 8,928 [AM] 24.76*1.12*(1.45-1.35) "úsek" = 2,773 [AN] 2.25*1.5*(1.79-1.5) "Komora Š19" = 0,979 [AO] 0 "úsek bez hloubení, realizován v násypu nového nástupiště" = 0,000 [AP] 2.25*1.5*(1.79-1.5) "Komora Š20" = 0,979 [AQ] 0 "úsek bez hloubení, realizován v násypu nového nástupiště" = 0,000 [AR] 2.25*1.5*(1.79-1.5) "Komora Š21" = 0,979 [AS] 0 "úsek bez hloubení, realizován v násypu nového nástupiště" = 0,000 [AT] 2.25*1.5*(1.79-1.5) "Komora Š22" = 0,979 [AU] 0 "úsek bez hloubení, realizován v násypu nového nástupiště" = 0,000 [AV] 2.25*1.5*(1.79-1.5) "Komora Š23" = 0,979 [AW] 22.75*1.12*(1.8)*0.4 "úsek Š23-Š24, 60% v násypu, 40 % hloubeno " = 18,346 [AX] 2.4*3.0*(2.45)+3.0*1.12*(1.85) "Komora Š24+vyústění" = 23,856 [AY] "Celkem: "A+B+C+D+E+F+G+H+I+J+K+L+M+N+O+P+Q+R+S+T+U+V+W+X+Y+Z+AA+AB+AC+AD+AE+AF+AG+AH+AI+AJ+AK+AL+AM+AN+AO+AP+AQ+AR+AS+AT+AU+AV+AW+AX+AY = 866,695 [AZ]
TS |  |  |  | položka zahrnuje: - vodorovná a svislá doprava, přemístění, přeložení, manipulace s výkopkem - kompletní provedení vykopávky nezapažené i zapažené - ošetření výkopiště po celou dobu práce v něm vč. klimatických opatření - ztížení vykopávek v blízkosti podzemního vedení, konstrukcí a objektů vč. jejich dočasného zajištění - ztížení pod vodou, v okolí výbušnin, ve stísněných prostorech a pod. - příplatek za lepivost - těžení po vrstvách, pásech a po jiných nutných částech (figurách) - čerpání vody vč. čerpacích jímek, potrubí a pohotovostní čerpací soupravy (viz ustanovení k pol. 1151,2) - potřebné snížení hladiny podzemní vody - těžení a rozpojování jednotlivých balvanů - vytahování a nošení výkopku - svahování a přesvah. svahů do konečného tvaru, výměna hornin v podloží a v pláni znehodnocené klimatickými vlivy - ruční vykopávky, odstranění kořenů a napadávek - pažení, vzepření a rozepření vč. přepažování (vyjma štětových stěn) - úpravu, ochranu a očištění dna, základové spáry, stěn a svahů - odvedení nebo obvedení vody v okolí výkopiště a ve výkopišti - třídění výkopku - veškeré pomocné konstrukce umožňující provedení vykopávky (příjezdy, sjezdy, nájezdy, lešení, podpěr. konstr., přemostění, zpevněné plochy, zakrytí a pod.) - nezahrnuje uložení zeminy (na skládku, do násypu) ani poplatky za skládku, vykazují se v položce č.0141**
P | 3 | 132734 |  | HLOUBENÍ RÝH ŠÍŘ DO 2M PAŽ I NEPAŽ TŘ. I, ODVOZ DO 5KM | M3 | 629.787 | 0 | 0 |  |  | 0 | 0 | OTSKP 2022 | 0 | 3 |  |  | 0.21
PP |  |  |  | HLOUBENÍ RÝH ŠÍŘ DO 2M PAŽ I NEPAŽ TŘ. I, ODVOZ DO 5KM
VV |  |  |  | 866.695-236.908 = 629,787 [A]
TS |  |  |  | položka zahrnuje: - vodorovná a svislá doprava, přemístění, přeložení, manipulace s výkopkem - kompletní provedení vykopávky nezapažené i zapažené - ošetření výkopiště po celou dobu práce v něm vč. klimatických opatření - ztížení vykopávek v blízkosti podzemního vedení, konstrukcí a objektů vč. jejich dočasného zajištění - ztížení pod vodou, v okolí výbušnin, ve stísněných prostorech a pod. - příplatek za lepivost - těžení po vrstvách, pásech a po jiných nutných částech (figurách) - čerpání vody vč. čerpacích jímek, potrubí a pohotovostní čerpací soupravy (viz ustanovení k pol. 1151,2) - potřebné snížení hladiny podzemní vody - těžení a rozpojování jednotlivých balvanů - vytahování a nošení výkopku - svahování a přesvah. svahů do konečného tvaru, výměna hornin v podloží a v pláni znehodnocené klimatickými vlivy - ruční vykopávky, odstranění kořenů a napadávek - pažení, vzepření a rozepření vč. přepažování (vyjma štětových stěn) - úpravu, ochranu a očištění dna, základové spáry, stěn a svahů - odvedení nebo obvedení vody v okolí výkopiště a ve výkopišti - třídění výkopku - veškeré pomocné konstrukce umožňující provedení vykopávky (příjezdy, sjezdy, nájezdy, lešení, podpěr. konstr., přemostění, zpevněné plochy, zakrytí a pod.) - nezahrnuje uložení zeminy (na skládku, do násypu) ani poplatky za skládku, vykazují se v položce č.0141** ODVOZ NA CENTRÁLNÍ MEZISKLÁDKU
P | 4 | 17481 |  | ZÁSYP JAM A RÝH Z NAKUPOVANÝCH MATERIÁLŮ | M3 | 236.719 | 0 | 0 |  |  | 0 | 0 | OTSKP 2022 | 0 | 3 |  |  | 0.21
PP |  |  |  | ZÁSYP JAM A RÝH Z NAKUPOVANÝCH MATERIÁLŮ
VV |  |  |  | (2.4*3.0-1.4*1.1)*(0.37-0.15) "Komora Š1A; (plocha šachty - plochy vstupního krčku)*(krytí stropu - skladba povrchu)" = 1,245 [A] 4.0*1.12*(0.64-0.39) "úsek" = 1,120 [B] (2.4*3.0-1.4*1.1)*(0.44-0.39)+1.0*0.85*(0.65-0.39) "Komora Š1 + vyústění, odpočet silnice" = 0,504 [C] 31.6*1.12*(0.71-0.39) "úsek" = 11,325 [D] (2.4*3.0-1.4*1.1)*(0.55-0.39) "Komora Š2, odpočet silnice" = 0,906 [E] 31.6*1.12*(0.91-0.39) "úsek" = 18,404 [F] (2.4*3.0-1.4*1.1)*(0.62-0.39) "Komora Š3, odpočet silnice" = 1,302 [G] 31.6*1.12*(0.87-0.39) "úsek" = 16,988 [H] (2.4*3.0-1.4*1.1)*(0.47-0.39) "Komora Š4, odpočet silnice" = 0,453 [I] 31.26*1.12*(0.73-0.39) "úsek" = 11,904 [J] (2.4*3.0-1.4*1.1)*(0.33-0.39) "Komora Š5, odpočet silnice" = -0,340 [K] 31.6*1.12*(0.82-0.39) "úsek" = 15,219 [L] (2.4*3.0-1.4*1.1)*(0.70-0.39) "Komora Š6, odpočet silnice" = 1,755 [M] 28.6*1.12*(0.78-0.39) "úsek" = 12,492 [N] (2.4*3.0-1.4*1.1)*(0.26-0.15) "Komora Š7, odpočet zeleně" = 0,623 [O] 30.4*1.12*(0.48-0.39) "úsek" = 3,064 [P] (2.4*3.0-1.4*1.1)*(0.25-0.15) "Komora Š8, odpočet zeleně" = 0,566 [Q] 30.4*1.12*(0.45-0.15) "úsek" = 10,214 [R] (2.4*3.0-1.4*1.1)*(0.19-0.15) "Komora Š9, odpočet zeleně" = 0,226 [S] 17.4*1.12*(0.45-0.15) "úsek" = 5,846 [T] (3.1*3.4-1.4*1.1)*(0.75-0.24) "Komora Š10, odpočet vozovky" = 4,590 [U] 5.57*1.12*(0.46-0.24) "úsek" = 1,372 [V] (3.5*2.9-1.4*1.1)*(0.25-0.24)+1.0*1.95*(0.75-0.24) "Komora Š11 + vyústění, odpočet chodníku" = 1,081 [W] 3.5*1.12*(0.47-0.36) "úsek" = 0,431 [X] (2.65*3.4-1.4*1.1)*(0.28-0.15)+0.8*0.85*(0.78-0.15) "Komora Š12 + vyústění, odpočet zeleně" = 1,400 [Y] 4.65*1.12*(0.49-0.15) "úsek " = 1,771 [Z] (2.65*3.4-1.4*1.1)*(0.3-0.15)+0.8*0.85*(0.75-0.15) "Komora Š13 + vyústění, odpočet zeleně" = 1,529 [AA] 7.83*1.12*(0.51-0.15) "úsek" = 3,157 [AB] (3.1*3.4-1.4*1.1)*(0.75-0.15) "Komora Š14, odpočet zeleně" = 5,400 [AC] 7.8*1.12*(0.64-0.39) "úsek" = 2,184 [AD] (3.9*3.4-1.4*1.1)*(0.35-0.15)+0.7*1.95*(0.75-0.15) "Komora Š15 + vyústění, odpočet zeleně" = 3,163 [AE] 21.5*1.12*0.62 "úsek " = 14,930 [AF] (3.1*3.4-1.4*1.1)*(0.68) "Komora Š15a, bez odpočtu vrstev tělesa dráhy" = 6,120 [AG] 16.11*1.12*0.64 "úsek" = 11,548 [AH] (3.1*3.4-1.4*1.1)*(0.59) "Komora Š16, bez odpočtu vrstev tělesa dráhy" = 5,310 [AI] 26.77*1.12*0.47 "úsek" = 14,092 [AJ] (2.4*3.0-1.4*1.1)*(0.35) "Komora Š17, bez odpočtu vrstev tělesa dráhy" = 1,981 [AK] 26.77*1.12*0.36 "úsek" = 10,794 [AL] (2.4*3.0-1.4*1.1)*(0.37) "Komora Š18, bez odpočtu vrstev tělesa dráhy" = 2,094 [AM] 24.76*1.12*0.37 "úsek" = 10,261 [AN] 0 "Komora Š19, na strop navazuje skladba povrchu nástupiště" = 0,000 [AO] 24.76*1.12*(0.37-0.25) "úsek" = 3,328 [AP] 0 "Komora Š20, na strop navazuje skladba povrchu nástupiště" = 0,000 [AQ] 24.76*1.12*(0.37-0.25) "úsek" = 3,328 [AR] 0 "Komora Š21, na strop navazuje skladba povrchu nástupiště" = 0,000 [AS] 24.76*1.12*(0.37-0.25) "úsek" = 3,328 [AT] 0 "Komora Š22, na strop navazuje skladba povrchu nástupiště" = 0,000 [AU] 24.76*1.12*(0.37-0.25) "úsek" = 3,328 [AV] 0 "Komora Š23, na strop navazuje skladba povrchu nástupiště" = 0,000 [AW] 22.75*1.12*(0.37-0.25) "úsek Š23-Š24" = 3,058 [AX] (2.4*3.0-1.4*1.1)*0.35+3.0*1.12*0.4 "Komora Š24+vyústění, bez odpočtu vrstev tělesa dráhy" = 3,325 [AY] "Celkem: "A+B+C+D+E+F+G+H+I+J+K+L+M+N+O+P+Q+R+S+T+U+V+W+X+Y+Z+AA+AB+AC+AD+AE+AF+AG+AH+AI+AJ+AK+AL+AM+AN+AO+AP+AQ+AR+AS+AT+AU+AV+AW+AX+AY = 236,719 [AZ]
TS |  |  |  | položka zahrnuje: - kompletní provedení zemní konstrukce včetně nákupu a dopravy materiálu dle zadávací dokumentace - úprava ukládaného materiálu vlhčením, tříděním, promícháním nebo vysoušením, příp. jiné úpravy za účelem zlepšení jeho mech. vlastností - hutnění i různé míry hutnění - ošetření úložiště po celou dobu práce v něm vč. klimatických opatření - ztížení v okolí vedení, konstrukcí a objektů a jejich dočasné zajištění - ztížení provádění vč. hutnění ve ztížených podmínkách a stísněných prostorech - ztížené ukládání sypaniny pod vodu - ukládání po vrstvách a po jiných nutných částech (figurách) vč. dosypávek - spouštění a nošení materiálu - výměna částí zemní konstrukce znehodnocené klimatickými vlivy - udržování úložiště a jeho ochrana proti vodě - odvedení nebo obvedení vody v okolí úložiště a v úložišti - veškeré pomocné konstrukce umožňující provedení zemní konstrukce (příjezdy, sjezdy, nájezdy, lešení, podpěrné konstrukce, přemostění, zpevněné plochy, zakrytí a pod.)
P | 5 | 17511 |  | OBSYP POTRUBÍ A OBJEKTŮ SE ZHUTNĚNÍM | M3 | 611.399 | 0 | 0 |  |  | 0 | 0 | OTSKP 2022 | 0 | 3 |  |  | 0.21
PP |  |  |  | OBSYP POTRUBÍ A OBJEKTŮ SE ZHUTNĚNÍM
VV |  |  |  | (2.4*3.0-1.4*2.0)*2.05 "Komora Š1A; objem jámy - objem konstrukce" = 9,020 [A] 4.0*0.71 "úsek, délka*plocha dle CAD" = 2,840 [B] (2.4*3.0-1.4*2.0)*2.05+1.0*0.71 "Komora Š1 + vyústění" = 9,730 [C] 31.6*0.71 "úsek" = 22,436 [D] (2.4*3.0-1.4*2.0)*2.05 "Komora Š2" = 9,020 [E] 31.6*0.71 "úsek" = 22,436 [F] (2.4*3.0-1.4*2.0)*2.05 "Komora Š3" = 9,020 [G] 31.6*0.71 "úsek" = 22,436 [H] (2.4*3.0-1.4*2.0)*2.05 "Komora Š4" = 9,020 [I] 31.6*0.71 "úsek" = 22,436 [J] (2.4*3.0-1.4*2.0)*2.05 "Komora Š5" = 9,020 [K] 31.6*0.71 "úsek" = 22,436 [L] (2.4*3.0-1.4*2.0)*2.05 "Komora Š6" = 9,020 [M] 27.6*0.71 "úsek" = 19,596 [N] (2.4*3.0-1.4*2.0)*2.05 "Komora Š7" = 9,020 [O] 30.4*0.71 "úsek" = 21,584 [P] (2.4*3.0-1.4*2.0)*2.05 "Komora Š8" = 9,020 [Q] 30.4*0.71 "úsek" = 21,584 [R] (2.4*3.0-1.4*2.0)*2.05 "Komora Š9" = 9,020 [S] 17.4*0.71 "úsek" = 12,354 [T] (3.1*3.4-2.1*2.4)*2.65 "Komora Š10" = 14,575 [U] 5.57*0.71 "úsek" = 3,955 [V] (3.5*2.9-2.5*1.9)*2.65+(1.5*1.95-3*0.385*0.385) "Komora Š11 + vyústění" = 16,790 [W] 3.5*0.51 "úsek Š10-Š12" = 1,785 [X] (2.7*3.4-1.7*2.4)*2.65+(1.3*0.85*-1*0.385*0.385) "Komora Š12 + vyústění" = 13,351 [Y] 4.65*0.51 "úsek " = 2,372 [Z] (2.7*3.4-1.7*2.4)*2.65+(1.3*0.85*-1*0.385*0.385) "Komora Š13 + vyústění" = 13,351 [AA] 7.83*0.51 "úsek" = 3,993 [AB] (3.1*3.4-2.1*2.4)*2.65 "Komora Š14" = 14,575 [AC] 7.8*0.51 "úsek" = 3,978 [AD] (3.0*3.9-2.0*2.9)*2.65+(01.2*1.95-1*0.385*0.385) "Komora Š15 + vyústění" = 17,827 [AE] 21.5*0.51 "úsek" = 10,965 [AF] (3.1*3.4-2.1*2.4)*2.65 "Komora Š15a" = 14,575 [AG] 16.11*0.51 "úsek" = 8,216 [AH] (3.1*3.4-2.1*2.4)*2.65 "Komora Š16" = 14,575 [AI] 26.77*0.71 "úsek" = 19,007 [AJ] (2.4*3.0-1.4*2.0)*2.05 "Komora Š17" = 9,020 [AK] 26.77*0.71 "úsek" = 19,007 [AL] (2.4*3.0-1.4*2.0)*2.05 "Komora Š18" = 9,020 [AM] 24.76*0.71 "úsek" = 17,580 [AN] 2.25*1.5*(1.79-1.5) "Komora Š19" = 0,979 [AO] 24.52*0.71 "úsek" = 17,409 [AP] 2.25*1.5*(1.79-1.5) "Komora Š20" = 0,979 [AQ] 24.52*0.71 "úsek" = 17,409 [AR] 2.25*1.5*(1.79-1.5) "Komora Š21" = 0,979 [AS] 24.52*0.71 "úsek" = 17,409 [AT] 2.25*1.5*(1.79-1.5) "Komora Š22" = 0,979 [AU] 24.52*0.71 "úsek" = 17,409 [AV] 2.25*1.5*(1.79-1.5) "Komora Š23" = 0,979 [AW] 22.75*0.71 "úsek" = 16,153 [AX] (2.4*3.0-1.4*2.0)*2.05+3.0*0.71 "Komora Š24+vyústění" = 11,150 [AY] "Celkem: "A+B+C+D+E+F+G+H+I+J+K+L+M+N+O+P+Q+R+S+T+U+V+W+X+Y+Z+AA+AB+AC+AD+AE+AF+AG+AH+AI+AJ+AK+AL+AM+AN+AO+AP+AQ+AR+AS+AT+AU+AV+AW+AX+AY = 611,399 [AZ]
TS |  |  |  | položka zahrnuje: - kompletní provedení zemní konstrukce vč. výběru vhodného materiálu - úprava ukládaného materiálu vlhčením, tříděním, promícháním nebo vysoušením, příp. jiné úpravy za účelem zlepšení jeho mech. vlastností - hutnění i různé míry hutnění - ošetření úložiště po celou dobu práce v něm vč. klimatických opatření - ztížení v okolí vedení, konstrukcí a objektů a jejich dočasné zajištění - ztížení provádění vč. hutnění ve ztížených podmínkách a stísněných prostorech - ztížené ukládání sypaniny pod vodu - ukládání po vrstvách a po jiných nutných částech (figurách) vč. dosypávek - spouštění a nošení materiálu - výměna částí zemní konstrukce znehodnocené klimatickými vlivy - ruční hutnění a výplň jam a prohlubní v podloží - úprava, očištění, ochrana a zhutnění podloží - svahování, hutnění a uzavírání povrchů svahů - zřízení lavic na svazích - udržování úložiště a jeho ochrana proti vodě - odvedení nebo obvedení vody v okolí úložiště a v úložišti - veškeré pomocné konstrukce umožňující provedení zemní konstrukce (příjezdy, sjezdy, nájezdy, lešení, podpěrné konstrukce, přemostění, zpevněné plochy, zakrytí a pod.) - zemina vytlačená potrubím o DN do 180mm se od kubatury obsypů neodečítá
P | 6 | 18110 |  | ÚPRAVA PLÁNĚ SE ZHUTNĚNÍM V HORNINĚ TŘ. I | M2 | 802.364 | 0 | 0 |  |  | 0 | 0 | OTSKP 2022 | 0 | 3 |  |  | 0.21
PP |  |  |  | ÚPRAVA PLÁNĚ SE ZHUTNĚNÍM V HORNINĚ TŘ. I
VV |  |  |  | 2.4*3.0 "Komora Š1A; dno výkopu šířka*délka" = 7,200 [A] 4.0*1.12 "úsek" = 4,480 [B] 2.4*3.0+1.0*0.85 "Komora Š1 + vyústění" = 8,050 [C] 31.6*1.12 "úsek" = 35,392 [D] 2.4*3.0 "Komora Š2" = 7,200 [E] 31.6*1.12 "úsek" = 35,392 [F] 2.4*3.0 "Komora Š3" = 7,200 [G] 31.6*1.12 "úsek" = 35,392 [H] 2.4*3.0 "Komora Š4" = 7,200 [I] 31.6*1.12 "úsek" = 35,392 [J] 2.4*3.0 "Komora Š5" = 7,200 [K] 31.6*1.12 "úsek" = 35,392 [L] 2.4*3.0 "Komora Š6" = 7,200 [M] 28.6*1.12 "úsek" = 32,032 [N] 2.4*3.0 "Komora Š7" = 7,200 [O] 30.4*1.12 "úsek, 60 % ve výkopu, 40 % v násypech" = 34,048 [P] 2.4*3.0 "Komora Š8" = 7,200 [Q] 30.4*1.12 "úsek" = 34,048 [R] 2.4*3.0 "Komora Š9" = 7,200 [S] 17.4*1.12 "úsek" = 19,488 [T] 3.1*3.4 "Komora Š10" = 10,540 [U] 5.57*1.12 "úsek" = 6,238 [V] 3.5*2.9+1.0*1.95 "Komora Š11 + vyústění" = 12,100 [W] 3.5*1.12 "úsek Š10-Š12" = 3,920 [X] 2.7*3.4+0.8*0.85 "Komora Š12 + vyústění" = 9,860 [Y] 4.65*1.12 "úsek " = 5,208 [Z] 2.7*3.4+0.8*0.85 "Komora Š13 + vyústění" = 9,860 [AA] 7.83*1.12 "úsek" = 8,770 [AB] 3.1*3.4 "Komora Š14" = 10,540 [AC] 7.8*1.12 "úsek" = 8,736 [AD] 3.9*3.4+0.7*1.95 "Komora Š15 + vyústění" = 14,625 [AE] 21.5*1.12 "úsek" = 24,080 [AF] 3.1*3.4 "Komora Š15a" = 10,540 [AG] 16.11*1.12 "úsek" = 18,043 [AH] 3.1*3.4 "Komora Š16" = 10,540 [AI] 26.77*1.12 "úsek" = 29,982 [AJ] 2.4*3.0 "Komora Š17" = 7,200 [AK] 26.77*1.12 "úsek" = 29,982 [AL] 2.4*3.0 "Komora Š18" = 7,200 [AM] 24.76*1.12 "úsek" = 27,731 [AN] 2.25*1.5 "Komora Š19" = 3,375 [AO] 24.52*1.12 "úsek" = 27,462 [AP] 2.25*1.5 "Komora Š20" = 3,375 [AQ] 24.52*1.12 "úsek" = 27,462 [AR] 2.25*1.5 "Komora Š21" = 3,375 [AS] 24.52*1.12 "úsek" = 27,462 [AT] 2.25*1.5 "Komora Š22" = 3,375 [AU] 24.52*1.12 "úsek" = 27,462 [AV] 2.25*1.5 "Komora Š23" = 3,375 [AW] 22.75*1.12 "úsek Š23-Š24" = 25,480 [AX] 2.4*3.0+3.0*1.12 "Komora Š24+vyústění" = 10,560 [AY] "Celkem: "A+B+C+D+E+F+G+H+I+J+K+L+M+N+O+P+Q+R+S+T+U+V+W+X+Y+Z+AA+AB+AC+AD+AE+AF+AG+AH+AI+AJ+AK+AL+AM+AN+AO+AP+AQ+AR+AS+AT+AU+AV+AW+AX+AY = 802,364 [AZ]
TS |  |  |  | položka zahrnuje úpravu pláně včetně vyrovnání výškových rozdílů. Míru zhutnění určuje projekt.
P | 7 | 18232 |  | ROZPROSTŘENÍ ORNICE V ROVINĚ V TL DO 0,15M | M2 | 174.907 | 0 | 0 |  |  | 0 | 0 | OTSKP 2022 | 0 | 3 |  |  | 0.21
PP |  |  |  | ROZPROSTŘENÍ ORNICE V ROVINĚ V TL DO 0,15M
VV |  |  |  | (2.4*3.0-1.4*1.1) "Komora Š1A" = 5,660 [A] 4.0*1.12 "úsek" = 4,480 [B] (2.4*3.0-1.4*1.1) "Komora Š7" = 5,660 [C] 30.4*1.12 "úsek" = 34,048 [D] (2.4*3.0-1.4*1.1) "Komora Š8" = 5,660 [E] 30.4*1.12 "úsek" = 34,048 [F] (2.4*3.0-1.4*1.1) "Komora Š9" = 5,660 [G] 8.4*1.12 "úsek" = 9,408 [H] (2.65*3.4-1.4*1.1)+0.8*0.85 "Komora Š12 + vyústění" = 8,150 [I] 4.65*1.12 "úsek " = 5,208 [J] (2.65*3.4-1.4*1.1)+0.8*0.85 "Komora Š13 + vyústění, odpočet zeleně" = 8,150 [K] 7.83*1.12 "úsek" = 8,770 [L] (3.1*3.4-1.4*1.1) "Komora Š14, odpočet zeleně" = 9,000 [M] 7.8*1.12 "úsek" = 8,736 [N] (3.9*3.4-1.4*1.1)+0.7*1.95 "Komora Š15 + vyústění, odpočet zeleně" = 13,085 [O] 8.2*1.12 "úsek " = 9,184 [P] "Celkem: "A+B+C+D+E+F+G+H+I+J+K+L+M+N+O+P = 174,907 [Q]
TS |  |  |  | položka zahrnuje: nutné přemístění ornice z dočasných skládek vzdálených do 50m rozprostření ornice v předepsané tloušťce v rovině a ve svahu do 1:5
P | 8 | 18241 |  | ZALOŽENÍ TRÁVNÍKU RUČNÍM VÝSEVEM | M2 | 174.907 | 0 | 0 |  |  | 0 | 0 | OTSKP 2022 | 0 | 3 |  |  | 0.21
PP |  |  |  | ZALOŽENÍ TRÁVNÍKU RUČNÍM VÝSEVEM
VV
TS |  |  |  | Zahrnuje dodání předepsané travní směsi, její výsev na ornici, zalévání, první pokosení, to vše bez ohledu na sklon terénu
SD |  | 2 |  | Zakládání | [6 empty] | 0 | 0
P | 9 | 27152 |  | POLŠTÁŘE POD ZÁKLADY Z KAMENIVA DRCENÉHO | M3 | 66.01 | 0 | 0 |  |  | 0 | 0 | OTSKP 2022 | 0 | 3 |  |  | 0.21
PP |  |  |  | POLŠTÁŘE POD ZÁKLADY Z KAMENIVA DRCENÉHO
VV |  |  |  | "TRASY" (597.5-13*2.4-5*1.45-3.1-2*2.65-3.9-3*3.4)*1.12*0.1 "Hlavní trasa, odpočet šachet" = 60,094 [A] 6.58*1.12*0.1 "Odbočení k Š11" = 0,737 [B] "ODBOČKY, VYÚSTĚNÍ, ZAÚSTĚNÍ" 1.0*1.15*0.1 "Š1" = 0,115 [C] 1.5*2.4*0.1+0.5*0.8*0.1 "Š11" = 0,400 [D] 2*1.3*0.8*0.1 "Š12+13" = 0,208 [E] 0.5*0.8*0.1 "Š14 " = 0,040 [F] 1.2*2.4*0.1+0.5*0.9*0.1 "Š15" = 0,333 [G] 2*0.5*0.9*0.1 "Š15a +16" = 0,090 [H] 2.5*1.12*0.1 "Š24 " = 0,280 [I] 5*1.65*2.25*0.2 "Š19-Š23" = 3,713 [J] "Celkem: "A+B+C+D+E+F+G+H+I+J = 66,010 [K]
TS |  |  |  | položka zahrnuje dodávku předepsaného kameniva, mimostaveništní a vnitrostaveništní dopravu a jeho uložení není-li v zadávací dokumentaci uvedeno jinak, jedná se o nakupovaný materiál
P | 10 | 272325 |  | ZÁKLADY ZE ŽELEZOBETONU DO C30/37 | M3 | 2.96 | 0 | 0 |  |  | 0 | 0 | OTSKP 2022 | 0 | 3 |  |  | 0.21
PP |  |  |  | ZÁKLADY ZE ŽELEZOBETONU DO C30/37
VV |  |  |  | 2.0*2.2*0.2 "krycí deska pod sloupem PHS u Š15a" = 0,880 [A] 2*(2.0*2.6*0.2) "krycí deska pod kolejemie u Š15a" = 2,080 [B] "Celkem: "A+B = 2,960 [C]
TS |  |  |  | - dodání čerstvého betonu (betonové směsi) požadované kvality, jeho uložení do požadovaného tvaru při jakékoliv hustotě výztuže, konzistenci čerstvého betonu a způsobu hutnění, ošetření a ochranu betonu, - zhotovení nepropustného, mrazuvzdorného betonu a betonu požadované trvanlivosti a vlastností, - užití potřebných přísad a technologií výroby betonu, - zřízení pracovních a dilatačních spar, včetně potřebných úprav, výplně, vložek, opracování, očištění a ošetření, - bednění požadovaných konstr. (i ztracené) s úpravou dle požadované kvality povrchu betonu, včetně odbedňovacích a odskružovacích prostředků, - podpěrné konstr. (skruže) a lešení všech druhů pro bednění, uložení čerstvého betonu, výztuže a doplňkových konstr., vč. požadovaných otvorů, ochranných a bezpečnostních opatření a základů těchto konstrukcí a lešení, - vytvoření kotevních čel, kapes, nálitků, a sedel, - zřízení všech požadovaných otvorů, kapes, výklenků, prostupů, dutin, drážek a pod., vč. ztížení práce a úprav kolem nich, - úpravy pro osazení výztuže, doplňkových konstrukcí a vybavení, - úpravy povrchu pro položení požadované izolace, povlaků a nátěrů, případně vyspravení, - ztížení práce u kabelových a injektážních trubek a ostatních zařízení osazovaných do betonu, - konstrukce betonových kloubů, upevnění kotevních prvků a doplňkových konstrukcí, - nátěry zabraňující soudržnost betonu a bednění, - výplň, těsnění a tmelení spar a spojů, - opatření povrchů betonu izolací proti zemní vlhkosti v částech, kde přijdou do styku se zeminou nebo kamenivem, - případné zřízení spojovací vrstvy u základů, - úpravy pro osazení zařízení ochrany konstrukce proti vlivu bludných proudů,
P | 11 | 272365 |  | VÝZTUŽ ZÁKLADŮ Z OCELI 10505, B500B | T | 0.581 | 0 | 0 |  |  | 0 | 0 | OTSKP 2022 | 0 | 3 |  |  | 0.21
PP |  |  |  | VÝZTUŽ ZÁKLADŮ Z OCELI 10505, B500B
VV |  |  |  | 2.96*0.025*7850/1000 "výztuž do 2,5 % objemu betonu " = 0,581 [A]
TS |  |  |  | Položka zahrnuje veškerý materiál, výrobky a polotovary, včetně mimostaveništní a vnitrostaveništní dopravy (rovněž přesuny), včetně naložení a složení, případně s uložením - dodání betonářské výztuže v požadované kvalitě, stříhání, řezání, ohýbání a spojování do všech požadovaných tvarů (vč. armakošů) a uložení s požadovaným zajištěním polohy a krytí výztuže betonem, - veškeré svary nebo jiné spoje výztuže, - pomocné konstrukce a práce pro osazení a upevnění výztuže, - zednické výpomoci pro montáž betonářské výztuže, - úpravy výztuže pro osazení doplňkových konstrukcí, - ochranu výztuže do doby jejího zabetonování, - úpravy výztuže pro zřízení železobetonových kloubů, kotevních prvků, závěsných ok a doplňkových konstrukcí, - veškerá opatření pro zajištění soudržnosti výztuže a betonu, - vodivé propojení výztuže, které je součástí ochrany konstrukce proti vlivům bludných proudů, vyvedení do měřících skříní nebo míst pro měření bludných proudů (vlastní měřící skříně se uvádějí položkami SD 74), - povrchovou antikorozní úpravu výztuže, - separaci výztuže, - osazení měřících zařízení a úpravy pro ně, - osazení měřících skříní nebo míst pro měření bludných proudů.
SD |  | 3 |  | Svislé a kompletní konstrukce | [6 empty] | 0 | 0
P | 12 | R38822A.R |  | KABELOVOD Z MULTIKANÁLŮ ČTYŘOTVOROVÝCH STANDARDNÍCH | M | 2.5 | 0 | 0 |  |  | 0 | 0 |  | 0 | 3 |  |  | 0.21
PP |  |  |  | KABELOVOD Z MULTIKANÁLŮ ČTYŘOTVOROVÝCH STANDARDNÍCH
VV |  |  |  | "ODBOČENÍ ZE ŠACHET vč. prostupu konstrukcí" 5*0.5 = 2,500 [A]
TS |  |  |  | Položka zahrnuje veškerý materiál, výrobky a polotovary, včetně mimostaveništní a vnitrostaveništní dopravy (rovněž přesuny), včetně naložení a složení, případně s uložením.
P | 13 | R38824A.R |  | KABELOVOD Z MULTIKANÁLŮ DEVÍTIOTVOROVÝCH STANDARDNÍCH | M | 1844.24 | 0.017 | 31.35 |  |  | 0 | 0 |  | 0 | 3 |  |  | 0.21
PP |  |  |  | KABELOVOD Z MULTIKANÁLŮ DEVÍTIOTVOROVÝCH STANDARDNÍCH
VV |  |  |  | "Hlavní trasa, 3 dílný multikanál" 3*(245.21-8*1.4) "úsek Š1-Š8" = 702,030 [A] 3*(595.08-379.72-2.5*1.4-1.7-5*0.75) "úsek Š16-Š24" = 619,230 [B] "Hlavní trasa, 4 dílný multikanál" 4*(379.72-245.21-1.4-3*2.4-2*1.65-1.5*1.4) "úsek Š8-Š16" = 482,040 [C] "Odbočení k Š11, 3 dílný multikanál" 3*6.58 = 19,740 [D] "ODBOČKY, VYÚSTĚNÍ, ZAÚSTĚNÍ" 3*1.5 "Š1" = 4,500 [E] 3*1.5 "Š11" = 4,500 [F] 2*1.3 "Š12+13" = 2,600 [G] 3*1.2+1*0.5 "Š15" = 4,100 [H] 2*0.5 "Š15a +16" = 1,000 [I] 3*1.5 "Š24 " = 4,500 [J] "Celkem: "A+B+C+D+E+F+G+H+I+J = 1844,240 [K]
TS |  |  |  | Položka zahrnuje veškerý materiál, výrobky a polotovary, včetně mimostaveništní a vnitrostaveništní dopravy (rovněž přesuny), včetně naložení a složení, případně s uložením.
SD |  | 4 |  | Vodorovné konstrukce | [6 empty] | 0 | 0
P | 14 | 427324 |  | ZAKRYTÍ KANÁLŮ ZE ŽELEZOBET DO C25/30 | M3 | 1.16 | 0 | 0 |  |  | 0 | 0 | OTSKP 2022 | 0 | 3 |  |  | 0.21
PP |  |  |  | ZAKRYTÍ KANÁLŮ ZE ŽELEZOBET DO C25/30
VV |  |  |  | 5*(1.2*1.95-0.75*1.057)*0.15 "stropní deska Š16-Š23" = 1,160 [A]
TS |  |  |  | - dodání čerstvého betonu (betonové směsi) požadované kvality, jeho uložení do požadovaného tvaru při jakékoliv hustotě výztuže, konzistenci čerstvého betonu a způsobu hutnění, ošetření a ochranu betonu, - zhotovení nepropustného, mrazuvzdorného betonu a betonu požadované trvanlivosti a vlastností, - užití potřebných přísad a technologií výroby betonu, - zřízení pracovních a dilatačních spar, včetně potřebných úprav, výplně, vložek, opracování, očištění a ošetření, - bednění požadovaných konstr. (i ztracené) s úpravou dle požadované kvality povrchu betonu, včetně odbedňovacích a odskružovacích prostředků, - podpěrné konstr. (skruže) a lešení všech druhů pro bednění, uložení čerstvého betonu, výztuže a doplňkových konstr., vč. požadovaných otvorů, ochranných a bezpečnostních opatření a základů těchto konstrukcí a lešení, - vytvoření kotevních čel, kapes, nálitků, a sedel, - zřízení všech požadovaných otvorů, kapes, výklenků, prostupů, dutin, drážek a pod., vč. ztížení práce a úprav kolem nich, - úpravy pro osazení výztuže, doplňkových konstrukcí a vybavení, - úpravy povrchu pro položení požadované izolace, povlaků a nátěrů, případně vyspravení, - ztížení práce u kabelových a injektážních trubek a ostatních zařízení osazovaných do betonu, - konstrukce betonových kloubů, upevnění kotevních prvků a doplňkových konstrukcí, - nátěry zabraňující soudržnost betonu a bednění, - výplň, těsnění a tmelení spar a spojů, - opatření povrchů betonu izolací proti zemní vlhkosti v částech, kde přijdou do styku se zeminou nebo kamenivem, - případné zřízení spojovací vrstvy u základů, - úpravy pro osazení zařízení ochrany konstrukce proti vlivu bludných proudů
P | 15 | 427366 |  | VÝZTUŽ ZAKRYTÍ KANÁLŮ Z KARI SÍTÍ | T | 0.273 | 0 | 0 |  |  | 0 | 0 | OTSKP 2022 | 0 | 3 |  |  | 0.21
PP |  |  |  | VÝZTUŽ ZAKRYTÍ KANÁLŮ Z KARI SÍTÍ
VV |  |  |  | 1.16*0.03*7.85 "VÝZTUŽ DO 3 % OBJEMU BETONU" = 0,273 [A]
TS |  |  |  | Položka zahrnuje veškerý materiál, výrobky a polotovary, včetně mimostaveništní a vnitrostaveništní dopravy (rovněž přesuny), včetně naložení a složení, případně s uložením - dodání betonářské výztuže v požadované kvalitě, stříhání, řezání, ohýbání a spojování do všech požadovaných tvarů (vč. armakošů) a uložení s požadovaným zajištěním polohy a krytí výztuže betonem, - veškeré svary nebo jiné spoje výztuže, - pomocné konstrukce a práce pro osazení a upevnění výztuže, - zednické výpomoci pro montáž betonářské výztuže, - úpravy výztuže pro osazení doplňkových konstrukcí, - ochranu výztuže do doby jejího zabetonování, - úpravy výztuže pro zřízení železobetonových kloubů, kotevních prvků, závěsných ok a doplňkových konstrukcí, - veškerá opatření pro zajištění soudržnosti výztuže a betonu, - vodivé propojení výztuže, které je součástí ochrany konstrukce proti vlivům bludných proudů, vyvedení do měřících skříní nebo míst pro měření bludných proudů (vlastní měřící skříně se uvádějí položkami SD 74), - povrchovou antikorozní úpravu výztuže, - separaci výztuže, - osazení měřících zařízení a úpravy pro ně, - osazení měřících skříní nebo míst pro měření bludných proudů.
P | 16 | 451313 |  | PODKLADNÍ A VÝPLŇOVÉ VRSTVY Z PROSTÉHO BETONU C16/20 | M3 | 10.848 | 0 | 0 |  |  | 0 | 0 | OTSKP 2022 | 0 | 3 |  |  | 0.21
PP |  |  |  | PODKLADNÍ A VÝPLŇOVÉ VRSTVY Z PROSTÉHO BETONU C16/20
VV |  |  |  | "PODKLADNÍ DESKY POD ŽB KOMORY" 13*1.9*2.5*0.1 "Š1a-Š9, Š17, Š18" = 6,175 [A] 4*1.6*2.9*0.1 "Š10, 14, 15a, 16" = 1,856 [B] 2*2.15*2.9*0.1 "Š12, 13" = 1,247 [C] 2.4*3.0*0.1 "Š11" = 0,720 [D] 2.5*3.4*0.1 "Š15" = 0,850 [E] "Celkem: "A+B+C+D+E = 10,848 [F]
TS |  |  |  | - dodání čerstvého betonu (betonové směsi) požadované kvality, jeho uložení do požadovaného tvaru při jakékoliv hustotě výztuže, konzistenci čerstvého betonu a způsobu hutnění, ošetření a ochranu betonu, - zhotovení nepropustného, mrazuvzdorného betonu a betonu požadované trvanlivosti a vlastností, - užití potřebných přísad a technologií výroby betonu, - zřízení pracovních a dilatačních spar, včetně potřebných úprav, výplně, vložek, opracování, očištění a ošetření, - bednění požadovaných konstr. (i ztracené) s úpravou dle požadované kvality povrchu betonu, včetně odbedňovacích a odskružovacích prostředků, - podpěrné konstr. (skruže) a lešení všech druhů pro bednění, uložení čerstvého betonu, výztuže a doplňkových konstr., vč. požadovaných otvorů, ochranných a bezpečnostních opatření a základů těchto konstrukcí a lešení, - vytvoření kotevních čel, kapes, nálitků, a sedel, - zřízení všech požadovaných otvorů, kapes, výklenků, prostupů, dutin, drážek a pod., vč. ztížení práce a úprav kolem nich, - úpravy pro osazení výztuže, doplňkových konstrukcí a vybavení, - úpravy povrchu pro položení požadované izolace, povlaků a nátěrů, případně vyspravení, - ztížení práce u kabelových a injektážních trubek a ostatních zařízení osazovaných do betonu, - konstrukce betonových kloubů, upevnění kotevních prvků a doplňkových konstrukcí, - nátěry zabraňující soudržnost betonu a bednění, - výplň, těsnění a tmelení spar a spojů, - opatření povrchů betonu izolací proti zemní vlhkosti v částech, kde přijdou do styku se zeminou nebo kamenivem, - případné zřízení spojovací vrstvy u základů, - úpravy pro osazení zařízení ochrany konstrukce proti vlivu bludných proudů
SD |  | 711 |  | Izolace proti vodě, vlhkosti a plynům | [6 empty] | 0 | 0
P | 26 | 711509 |  | OCHRANA IZOLACE NA POVRCHU TEXTILIÍ | M2 | 457.15 | 0 | 0 |  |  | 0 | 0 | OTSKP 2022 | 0 | 3 |  |  | 0.21
PP |  |  |  | OCHRANA IZOLACE NA POVRCHU TEXTILIÍ
VV |  |  |  | "KOMORY" 13*(2*(2.0+1.4)*2.05+2*(1.4+1.1)*0.7+(2.0*1.4-1.1*1.4)) "Š1a-Š9, Š17, Š18, Š24" = 243,100 [A] 4*(2*(2.1+2.4)*2.65+2*(1.4+1.1)*0.4+(2.1*2.4-1.1*1.4)) "Š10, 14, 15a, 16" = 117,400 [B] 2*((1.9+2.5)*2.65+2*(1.4+1.1)*0.25+(1.9*2.5-1.1*1.4)) "Š11" = 32,240 [C] 2*(2*(1.7+2.4)*1.5+2*(1.4+1.1)*0.3+(1.7*2.4-1.1*1.4)) "Š12, 13" = 32,680 [D] 2*(2.0+2.9)*2.65+2*(1.4+1.1)*0.3+(2.0*2.9-1.1*1.4) "Š15" = 31,730 [E] "Celkem: "A+B+C+D+E = 457,150 [F]
TS |  |  |  | položka zahrnuje: - dodání předepsaného ochranného materiálu - zřízení ochrany izolace
P | 27 | 711711 |  | IZOLACE ŠACHET DLE SD 37 PROTI ZEM VLHK ASFALT NÁTĚRY | M2 | 537.17 | 0 | 0 |  |  | 0 | 0 | OTSKP 2022 | 0 | 3 |  |  | 0.21
PP |  |  |  | IZOLACE ŠACHET DLE SD 37 PROTI ZEM VLHK ASFALT NÁTĚRY
VV |  |  |  | "KOMORY" 13*(2*(2.0+1.4)*2.05+2*(1.4+1.1)*0.7+(2.0*1.4-1.1*1.4)+2.0*1.4) "Š1a-Š9, Š17, Š18, Š24" = 279,500 [A] 4*(2*(2.1+2.4)*2.65+2*(1.4+1.1)*0.4+(2.1*2.4-1.1*1.4)+2.1*2.4) "Š10, 14, 15a, 16" = 137,560 [B] 2*((1.9+2.5)*2.65+2*(1.4+1.1)*0.25+(1.9*2.5-1.1*1.4)+1.9*2.5) "Š11" = 41,740 [C] 2*(2*(1.7+2.4)*1.5+2*(1.4+1.1)*0.3+(1.7*2.4-1.1*1.4)+1.7*2.4) "Š12, 13" = 40,840 [D] 2*(2.0+2.9)*2.65+2*(1.4+1.1)*0.3+(2.0*2.9-1.1*1.4)+2.0*2.9 "Š15" = 37,530 [E] "Celkem: "A+B+C+D+E = 537,170 [F]
TS |  |  |  | položka zahrnuje: - dodání předepsaného izolačního materiálu - očištění a ošetření podkladu, zadávací dokumentace může zahrnout i případné vyspravení - zřízení izolace jako kompletního povlaku, případně komplet. soustavy nebo systému podle příslušného technolog. předpisu - zřízení izolace i jednotlivých vrstev po etapách, včetně pracovních spár a spojů - úprava u okrajů, rohů, hran, dilatačních i pracovních spojů, kotev, obrubníků, dilatačních zařízení, odvodnění, otvorů, neizolovaných míst a pod. - zajištění odvodnění povrchu izolace, včetně odvodnění nejnižších míst, pokud dokumentace pro zadání stavby nestanoví jinak - ochrana izolace do doby zřízení definitivní ochranné vrstvy nebo konstrukce - úprava, očištění a ošetření prostoru kolem izolace - provedení požadovaných zkoušek - nezahrnuje ochranné vrstvy, např. geotextilii, cementový potěr, izolační přizdívku
SD |  | 749 |  | Elektromontáže - ostatní práce a konstrukce | [6 empty] | 0 | 0
P | 28 | 703755 |  | PROTIPOŽÁRNÍ UCPÁVKA PROSTUPU KABELOVÉHO PR. DO 200MM, DO EI 90 MIN. | KUS | 72 | 0 | 0 |  |  | 0 | 0 | OTSKP 2022 | 0 | 3 |  |  | 0.21
PP |  |  |  | PROTIPOŽÁRNÍ UCPÁVKA PROSTUPU KABELOVÉHO PR. DO 200MM, DO EI 90 MIN.
VV |  |  |  | "Prostupy do technologického objektu" (3+1+1+3)*9 "Š11, 12, 13, 15" = 72,000 [A]
TS |  |  |  | Položka obsahuje: Dodávku a montáž protipožární ucpávky vč. příslušenství a pomocného materiálu, vyhotovéní a dodání atestu. Dále obsahuje cenu za pom. mechanismy včetně všech ostatních vedlejších nákladů.
P | 29 | 703763 |  | KABELOVÁ UCPÁVKA VODĚ ODOLNÁ PRO VNITŘNÍ PRŮMĚR OTVORU 105 - 185MM | KUS | 119 | 0 | 0 |  |  | 0 | 0 | OTSKP 2022 | 0 | 3 |  |  | 0.21
PP |  |  |  | KABELOVÁ UCPÁVKA VODĚ ODOLNÁ PRO VNITŘNÍ PRŮMĚR OTVORU 105 - 185MM
VV |  |  |  | "Otvory prostupů do kopaných tras" 2*9+2*9+4+4+4+4+9+9+9+4+9+3*9 "viz Situace 2.001" = 119,000 [A]
TS |  |  |  | Položka obsahuje: Dodávku a montáž kabelové ucpávky vč. příslušenství ( utěsňovací spony apod. ) a pomocného materiálu, vyhotovení a dodání atestu. Dále obsahuje cenu za pom. mechanismy včetně všech ostatních vedlejších nákladů.
SD |  | 8 |  | Trubní vedení | [6 empty] | 0 | 0
P | 17 | 8984C |  | KABELOVÉ KOMORY ŽELEZOBETONOVÉ VČ. VÝZTUŽE, UŽITNÝ OBJEM DO 5,0M3 | KUS | 15 | 0 | 0 |  |  | 0 | 0 | OTSKP 2022 | 0 | 3 |  |  | 0.21
PP |  |  |  | KABELOVÉ KOMORY ŽELEZOBETONOVÉ VČ. VÝZTUŽE, UŽITNÝ OBJEM DO 5,0M3
VV |  |  |  | 13 "Š1a-Š9, 17, 18, 24 " = 13,000 [A] 2 "Š12, 13" = 2,000 [B] "Celkem: "A+B = 15,000 [C]
TS |  |  |  | položka zahrnuje: - dodávku a osazení stupadel a žebříků - dodání dílce požadovaného tvaru a vlastností, jeho skladování, doprava a osazení do definitivní polohy, včetně komplexní technologie výroby a montáže dílců, ošetření a ochrana dílců, - u dílců železobetonových veškerá výztuž, případně i tuhé kovové prvky a závěsná oka, - úpravy a zařízení pro uložení a transport dílce, - veškeré požadované úpravy dílců, včetně doplňkových konstrukcí a vybavení, - sestavení dílce na stavbě včetně montážních zařízení, plošin a prahů a pod., - výplň, těsnění a tmelení spár a spojů, - očištění a ošetření úložných ploch, - zednické výpomoce pro montáž dílců, - označení dílce výrobním štítkem nebo jiným způsobem, - úpravy dílce pro dodržení požadované přesnosti jeho osazení, včetně případných měření, - veškerá zařízení pro zajištění stability v každém okamžiku položka nezahrnuje: - poklopy a mříže, vykazují se samostatně v položkách č. 8991*. - kompletní vystrojení šachty, zejména kompletní kabelové lávky vč. veškerých podpůrných a uchycovacích prvků
P | 18 | 8984D |  | KABELOVÉ KOMORY ŽELEZOBETONOVÉ VČ. VÝZTUŽE, UŽITNÝ OBJEM DO 7,5M3 | KUS | 5 | 0 | 0 |  |  | 0 | 0 | OTSKP 2022 | 0 | 3 |  |  | 0.21
PP |  |  |  | KABELOVÉ KOMORY ŽELEZOBETONOVÉ VČ. VÝZTUŽE, UŽITNÝ OBJEM DO 7,5M3
VV |  |  |  | 5 "Š11, 10, 14, 15a, 16" = 5,000 [A]
TS |  |  |  | položka zahrnuje: - dodávku a osazení stupadel a žebříků - dodání dílce požadovaného tvaru a vlastností, jeho skladování, doprava a osazení do definitivní polohy, včetně komplexní technologie výroby a montáže dílců, ošetření a ochrana dílců, - u dílců železobetonových veškerá výztuž, případně i tuhé kovové prvky a závěsná oka, - úpravy a zařízení pro uložení a transport dílce, - veškeré požadované úpravy dílců, včetně doplňkových konstrukcí a vybavení, - sestavení dílce na stavbě včetně montážních zařízení, plošin a prahů a pod., - výplň, těsnění a tmelení spár a spojů, - očištění a ošetření úložných ploch, - zednické výpomoce pro montáž dílců, - označení dílce výrobním štítkem nebo jiným způsobem, - úpravy dílce pro dodržení požadované přesnosti jeho osazení, včetně případných měření, - veškerá zařízení pro zajištění stability v každém okamžiku položka nezahrnuje: - poklopy a mříže, vykazují se samostatně v položkách č. 8991*. - kompletní vystrojení šachty, zejména kompletní kabelové lávky vč. veškerých podpůrných a uchycovacích prvků
P | 19 | 8984E |  | KABELOVÉ KOMORY ŽELEZOBETONOVÉ VČ. VÝZTUŽE, UŽITNÝ OBJEM DO 10,0M3 | KUS | 1 | 0 | 0 |  |  | 0 | 0 | OTSKP 2022 | 0 | 3 |  |  | 0.21
PP |  |  |  | KABELOVÉ KOMORY ŽELEZOBETONOVÉ VČ. VÝZTUŽE, UŽITNÝ OBJEM DO 10,0M3
VV |  |  |  | 1 "Š15" = 1,000 [A]
TS |  |  |  | položka zahrnuje: - dodávku a osazení stupadel a žebříků - dodání dílce požadovaného tvaru a vlastností, jeho skladování, doprava a osazení do definitivní polohy, včetně komplexní technologie výroby a montáže dílců, ošetření a ochrana dílců, - u dílců železobetonových veškerá výztuž, případně i tuhé kovové prvky a závěsná oka, - úpravy a zařízení pro uložení a transport dílce, - veškeré požadované úpravy dílců, včetně doplňkových konstrukcí a vybavení, - sestavení dílce na stavbě včetně montážních zařízení, plošin a prahů a pod., - výplň, těsnění a tmelení spár a spojů, - očištění a ošetření úložných ploch, - zednické výpomoce pro montáž dílců, - označení dílce výrobním štítkem nebo jiným způsobem, - úpravy dílce pro dodržení požadované přesnosti jeho osazení, včetně případných měření, - veškerá zařízení pro zajištění stability v každém okamžiku položka nezahrnuje: - poklopy a mříže, vykazují se samostatně v položkách č. 8991*. - kompletní vystrojení šachty, zejména kompletní kabelové lávky vč. veškerých podpůrných a uchycovacích prvků
P | 20 | R8988G.R |  | KABELOVÉ KOMORY Z PLASTICKÝCH HMOT, UŽITNÝ OBJEM DO 2,5M3 | KUS | 5 | 0 | 0 |  |  | 0 | 0 |  | 0 | 3 |  |  | 0.21
PP |  |  |  | KABELOVÉ KOMORY Z PLASTICKÝCH HMOT, UŽITNÝ OBJEM DO 2,5M3
VV |  |  |  | 5 "Š19-Š23" = 5,000 [A]
TS |  |  |  | položka zahrnuje: - dodávku a osazení stupadel a žebříků - dodání dílce požadovaného tvaru a vlastností, jeho skladování, doprava a osazení do definitivní polohy, včetně komplexní technologie výroby a montáže dílců, ošetření a ochrana dílců, - úpravy a zařízení pro uložení a transport dílce, - veškeré požadované úpravy dílců, včetně doplňkových konstrukcí a vybavení, - sestavení dílce na stavbě včetně montážních zařízení, plošin a prahů a pod., - výplň, těsnění a tmelení spár a spojů, - očištění a ošetření úložných ploch, - zednické výpomoce pro montáž dílců, - označení dílce výrobním štítkem nebo jiným způsobem, - úpravy dílce pro dodržení požadované přesnosti jeho osazení, včetně případných měření, - veškerá zařízení pro zajištění stability v každém okamžiku položka nezahrnuje: - poklopy a mříže, vykazují se samostatně v položkách č. 8991*. - kompletní vystrojení šachty, zejména kompletní kabelové lávky vč. veškerých podpůrných a uchycovacích prvků KOMORY Z PRSTENCŮ SV. PROFILU 750 x 1500 MM VYZTUŽENÉHO POLYESTERU GRP
P | 21 | R89911B.R |  | KOMPOZITNÍ POKLOP B125 600 x 900 mm | KUS | 11 | 0 | 0 |  |  | 0 | 0 |  | 0 | 3 |  |  | 0.21
PP |  |  |  | KOMPOZITNÍ POKLOP B125 600 x 900 mm
VV |  |  |  | 2+8+1 "Š8-Š9, Š12-18, Š24" = 11,000 [A]
TS |  |  |  | Položka zahrnuje dodávku a osazení předepsané mříže včetně rámu
P | 22 | R89911D.R |  | KOMPOZITNÍ POKLOP D400 600 x 900 mm | KUS | 10 | 0 | 0 |  |  | 0 | 0 |  | 0 | 3 |  |  | 0.21
PP |  |  |  | KOMPOZITNÍ POKLOP D400 600 x 900 mm
VV |  |  |  | 8+2 "Š1a-7, Š10-11" = 10,000 [A]
TS |  |  |  | Položka zahrnuje dodávku a osazení předepsané mříže včetně rámu
P | 23 | R89911Q.R |  | 2-DÍLNÝ STROPNÍ POKLOP SE ZÁDLAŽBOU B125 1081x885x100 mm | KUS | 5 | 0.045 | 0.23 |  |  | 0 | 0 |  | 0 | 3 |  |  | 0.21
PP |  |  |  | 2-DÍLNÝ STROPNÍ POKLOP SE ZÁDLAŽBOU B125 1081x885x100 mm
VV |  |  |  | 5 "Š19-Š23" = 5,000 [A]
TS |  |  |  | Položka zahrnuje dodávku a osazení předepsané mříže včetně rámu Provedení dle vzorového listu Ž8 10.1.207
P | 24 | R899123.R |  | MŘÍŽE Z KOMPOZITOVÉHO POROROŠTU SAMOSTATNÉ | KUS | 22 | 0 | 0 |  |  | 0 | 0 |  | 0 | 3 |  |  | 0.21
PP |  |  |  | MŘÍŽE Z KOMPOZITOVÉHO POROROŠTU SAMOSTATNÉ
VV
TS |  |  |  | Položka zahrnuje dodávku a osazení předepsané mříže včetně rámu POROROŠT 38/38-30/7, LITÝ KOMPOZIT GRP 324 x 324 mm
P | 25 | R89980.R |  | KALIBRACE CEST MULTIKANÁLŮ | M | 17017.47 | 0 | 0 |  |  | 0 | 0 |  | 0 | 3 |  |  | 0.21
PP |  |  |  | KALIBRACE CEST MULTIKANÁLŮ
VV |  |  |  | 3*9*(298.16+216.8+6.57) = 14081,310 [A] 4*9*81.56 = 2936,160 [B] "Celkem: "A+B = 17017,470 [C]
TS |  |  |  | položka zahrnuje prohlídku potrubí televizní kamerou, záznam prohlídky na nosičích DVD a vyhotovení závěrečného písemného protokolu

## SO 31-40-01
SŽDC05 | [14 empty] | 3
S | Stavba: | 3273214901_zm11 |  | Modernizace trati Nemanice I - Ševětín, část "B" Red Fidic | [6 empty] | D.2.2.1 | 0 | AspeEsticon | 0 | 2
O | Objekt: | D.2.2.1 |  | Pozemní objekty budov | [9 empty] | 0.12 | 2
Typ | Poř. číslo | Kód položky | Varianta | Název položky | MJ | Množství | Jednotková hmotnost | Celková hmotnost |  |  | Jednotková cena |  | Cenové soustavy | 0.21
Dodávka
[9 empty] | Jednotková | Celkem | Jednotková | Celkem |  |  |  | Počet položek s nulovou cenou | 369
O1 |  | SO 31-40-01 |  | Nemanice I, technologická budova | [6 empty] | 0 | 0
SD |  | 1 |  | Zemní práce | [6 empty] | 0 | 0
P | 3 | 121151113 |  | Sejmutí ornice plochy do 500 m2 tl vrstvy do 200 mm strojně | M2 | 78 | 0 | 0 |  |  | 0 | 0 | URS 2022-II | 0 | 3 |  |  | 0.21
PP
VV |  |  |  | "`1: 25,61*13,46*0,2` `2: 5*4,5*0,2` `3: 5,3*4,3*0,2` `4: 78; výměra položky` " "Celkem "78 = 78,000 [B]
TS |  |  |  | Technická specifikace položky odpovídá příslušné cenové soustavě
P | 6 | 131251104 |  | Hloubení jam nezapažených v hornině třídy těžitelnosti I skupiny 3 objem do 500 m3 strojně | M3 | 288.432 | 0 | 0 |  |  | 0 | 0 | URS 2022-II | 0 | 3 |  |  | 0.21
PP
VV |  |  |  | "`1: htú -0,7` `2: 25,61*13,46*0,35` `3: 5*4,5*0,35` `4: 5,3*4,3*0,35` `5: htú -1,2` `6: 6,915*6,035*0,5` `7: 16,11*13,46*0,5` `8: 5*4,5*0,5` `9: 5,3*4,3*0,5` `10: 288,432; výměra položky` " "Celkem "288,432 = 288,432 [B]
TS |  |  |  | Technická specifikace položky odpovídá příslušné cenové soustavě
P | 7 | 132212131 |  | Hloubení nezapažených rýh šířky do 800 mm v soudržných horninách třídy těžitelnosti I skupiny 3 - ručně | M3 | 17.88 | 0 | 0 |  |  | 0 | 0 | URS 2022-II | 0 | 3 |  |  | 0.21
PP
VV |  |  |  | "`1: pasy -1,45` `2: 0,25*0,6*(22,61+10,46+9,46*1/2-(5,5+6,9+9,4)*1/2)*2` `3: 0,75*0,6*(5,5+6,9+9,4)` `4: 17,88; výměra položky` " "Celkem "17,88 = 17,880 [B]
TS |  |  |  | Technická specifikace položky odpovídá příslušné cenové soustavě
P | 8 | 162351103 |  | Vodorovné přemístění přes 50 do 500 m výkopku/sypaniny z horniny třídy těžitelnosti I skupiny 1 až 3 | M3 | 432.371 | 0 | 0 |  |  | 0 | 0 | URS 2022-II | 0 | 3 |  |  | 0.21
PP
VV |  |  |  | "`1: výkopy` `2: 288,432+17,88` `3: násypy` `4: 126,059` `5: 432,371; výměra položky` " "Celkem "432,371 = 432,371 [B]
TS |  |  |  | Technická specifikace položky odpovídá příslušné cenové soustavě
P | 9 | 162751117 |  | Vodorovné přemístění přes 9 000 do 10000 m výkopku/sypaniny z horniny třídy těžitelnosti I skupiny 1 - až 3 | M3 | 180.253 | 0 | 0 |  |  | 0 | 0 | URS 2022-II | 0 | 3 |  |  | 0.21
PP
VV |  |  |  | "`1: výkopy` `2: 288,432+17,88` `3: násypy` `4: -126,059` `5: 180,253; výměra položky` " "Celkem "180,253 = 180,253 [B]
TS |  |  |  | Technická specifikace položky odpovídá příslušné cenové soustavě
P | 10 | 162751119 |  | Příplatek k vodorovnému přemístění výkopku/sypaniny z horniny třídy těžitelnosti I skupiny 1 až 3 - ZKD 1000 m přes 10000 m | M3 | 901.265 | 0 | 0 |  |  | 0 | 0 | URS 2022-II | 0 | 3 |  |  | 0.21
PP
VV |  |  |  | "`1: 180,253*5 Přepočtené koeficientem množství2: 901,265; výměra položky` " "Celkem "901,265 = 901,265 [B]
TS |  |  |  | Technická specifikace položky odpovídá příslušné cenové soustavě
P | 11 | 174151101 |  | Zásyp jam, šachet rýh nebo kolem objektů sypaninou se zhutněním | M3 | 126.059 | 0 | 0 |  |  | 0 | 0 | URS 2022-II | 0 | 3 |  |  | 0.21
PP
VV |  |  |  | "`1: ze stáv zeminy` `2: htú -0,7` `3: (25,61*13,46-22,61*10,46)*0,35` `4: (5*4,5-2*1,5)*0,35` `5: (5,3*4,3-2,3*1,3)*0,35` `6: htú -1,2` `7: (6,915*6,035-3,915*3,035)*0,5` `8: (16,11*13,46-13,11*10,46)*0,5` `9: (5*4,5-2*1,5)*0,5` `10: (5,3*4,3-2,3*1,3)*0,5` `11: 126,059; výměra položky` " "Celkem "126,059 = 126,059 [B]
TS |  |  |  | Technická specifikace položky odpovídá příslušné cenové soustavě
P | 12 | 181951112 |  | Úprava pláně v hornině třídy těžitelnosti I skupiny 1 až 3 se zhutněním strojně | M2 | 390.001 | 0 | 0 |  |  | 0 | 0 | URS 2022-II | 0 | 3 |  |  | 0.21
PP
VV |  |  |  | "`1: 25,61*13,46` `2: 5*4,5` `3: 5,3*4,3` `4: 390,001; výměra položky` " "Celkem "390,001 = 390,001 [B]
TS |  |  |  | Technická specifikace položky odpovídá příslušné cenové soustavě
SD |  | 2 |  | Základové konstrukce | [6 empty] | 0 | 0
P | 13 | 213141111 |  | Zřízení vrstvy z geotextilie v rovině nebo ve sklonu do 1:5 š do 3 m | M2 | 239.583 | 0 | 0 |  |  | 0 | 0 | URS 2022-II | 0 | 3 |  |  | 0.21
PP
VV |  |  |  | "`1: podklad beton` `2: 22,61*10,46` `3: spádování` `4: 0,2*9,46` `5: 0,2*(3,415+2,535)` `6: 239,583; výměra položky` " "Celkem "239,583 = 239,583 [B]
TS |  |  |  | Technická specifikace položky odpovídá příslušné cenové soustavě
P | 14 | 273311611 |  | Základové desky prokládané kamenem z betonu tř. C 16/20 | M3 | 0.899 | 0 | 0 |  |  | 0 | 0 | URS 2022-II | 0 | 3 |  |  | 0.21
PP
VV |  |  |  | "`1: obetonování kabel komory` `2: 0,15*2*1,5` `3: 0,15*2,3*1,3` `4: 0,899; výměra položky` " "Celkem "0,899 = 0,899 [B]
TS |  |  |  | Technická specifikace položky odpovídá příslušné cenové soustavě
P | 15 | 273321311 |  | Základové desky ze ŽB bez zvýšených nároků na prostředí tř. C 16/20 | M3 | 23.958 | 0 | 0 |  |  | 0 | 0 | URS 2022-II | 0 | 3 |  |  | 0.21
PP
VV |  |  |  | "`1: podklad beton` `2: 0,1*22,61*10,46` `3: spádování` `4: 0,1*0,2*9,46` `5: 0,1*0,2*(3,415+2,535)` `6: 23,958; výměra položky` " "Celkem "23,958 = 23,958 [B]
TS |  |  |  | Technická specifikace položky odpovídá příslušné cenové soustavě
P | 16 | 273321511 |  | Základové desky ze ŽB bez zvýšených nároků na prostředí tř. C 25/30 | M3 | 49.843 | 0 | 0 |  |  | 0 | 0 | URS 2022-II | 0 | 3 |  |  | 0.21
PP
VV |  |  |  | "`1: základ deska` `2: 0,2*22,61*10,46` `3: spádování` `4: 0,2*0,2*9,46+0,5*0,5*1/2*9,46` `5: 0,2*0,2*(3,415+2,535)+0,5*0,5*1/2*(3,415+2,535)` `6: 49,843; výměra položky` " "Celkem "49,843 = 49,843 [B]
TS |  |  |  | Technická specifikace položky odpovídá příslušné cenové soustavě
P | 17 | 273351121 |  | Zřízení bednění základových desek | M2 | 19.842 | 0 | 0 |  |  | 0 | 0 | URS 2022-II | 0 | 3 |  |  | 0.21
PP
VV |  |  |  | "`1: podklad beton` `2: podklad beton` `3: 0,1*(22,61+10,46)*2` `4: želbet deska` `5: 0,2*(22,61+10,46)*2` `6: 19,842; výměra položky` " "Celkem "19,842 = 19,842 [B]
TS |  |  |  | Technická specifikace položky odpovídá příslušné cenové soustavě
P | 18 | 273351122 |  | Odstranění bednění základových desek | M2 | 19.842 | 0 | 0 |  |  | 0 | 0 | URS 2022-II | 0 | 3 |  |  | 0.21
PP
VV |  |  |  | "19.842000 = 19,842 [A] " "Celkem "19,842 = 19,842 [B]
TS |  |  |  | Technická specifikace položky odpovídá příslušné cenové soustavě
P | 19 | 273361821 |  | Výztuž základových desek betonářskou ocelí 10 505 (R) | T | 8.473 | 0 | 0 |  |  | 0 | 0 | URS 2022-II | 0 | 3 |  |  | 0.21
PP
VV |  |  |  | "`1: předpoklad 170 kg/m3` `2: 49,843*0,17` `3: 8,473; výměra položky` " "Celkem "8,473 = 8,473 [B]
TS |  |  |  | Technická specifikace položky odpovídá příslušné cenové soustavě
P | 20 | 273362021 |  | Výztuž základových desek svařovanými sítěmi Kari | T | 1.17 | 0 | 0 |  |  | 0 | 0 | URS 2022-II | 0 | 3 |  |  | 0.21
PP
VV |  |  |  | "`1: podklad beton` `2: 22,61*10,46*4,44*1,1/1000` `3: spádování` `4: 0,2*9,46*4,44*1,1/1000` `5: 0,2*(3,415+2,535)*4,44*1,1/1000` `6: 1,17; výměra položky` " "Celkem "1,17 = 1,170 [B]
TS |  |  |  | Technická specifikace položky odpovídá příslušné cenové soustavě
P | 21 | 274313811 |  | Základové pásy z betonu tř. C 25/30 | M3 | 18.496 | 0 | 0 |  |  | 0 | 0 | URS 2022-II | 0 | 3 |  |  | 0.21
PP
VV |  |  |  | "`1: pasy -1,45` `2: 0,25*0,6*(22,61+10,46+9,46*1/2-(6,55+7,4+9,9)*1/2)*2` `3: 0,75*0,6*(6,55+7,4+9,9)` `4: 18,496; výměra položky` " "Celkem "18,496 = 18,496 [B]
TS |  |  |  | Technická specifikace položky odpovídá příslušné cenové soustavě
P | 22 | 274351121 |  | Zřízení bednění základových pasů rovného | M2 | 9.921 | 0 | 0 |  |  | 0 | 0 | URS 2022-II | 0 | 3 |  |  | 0.21
PP
VV |  |  |  | "`1: pasy -1,45` `2: 0,15*(22,61+10,46)*2` `3: 9,921; výměra položky` " "Celkem "9,921 = 9,921 [B]
TS |  |  |  | Technická specifikace položky odpovídá příslušné cenové soustavě
P | 23 | 274351122 |  | Odstranění bednění základových pasů rovného | M2 | 9.921 | 0 | 0 |  |  | 0 | 0 | URS 2022-II | 0 | 3 |  |  | 0.21
PP
VV |  |  |  | "9.921000 = 9,921 [A] " "Celkem "9,921 = 9,921 [B]
TS |  |  |  | Technická specifikace položky odpovídá příslušné cenové soustavě
P | 24 | 279113151 |  | Základová zeď tl 150 mm z tvárnic ztraceného bednění včetně výplně z betonu tř. C 25/30 | M2 | 12.098 | 0 | 0 |  |  | 0 | 0 | URS 2022-II | 0 | 3 |  |  | 0.21
PP
VV |  |  |  | "`1: instal šachta` `2: 0,5*(2,0+1,955*2)` `3: instal kanál` `4: 0,25*(5,675+2,75+5,125+2,2)` `5: 0,75*(2,145*2+1,6+1,05)` `6: 12,098; výměra položky` " "Celkem "12,098 = 12,098 [B]
TS |  |  |  | Technická specifikace položky odpovídá příslušné cenové soustavě
P | 25 | 279113152 |  | Základová zeď tl přes 150 do 200 mm z tvárnic ztraceného bednění včetně výplně z betonu tř. C 25/30 | M2 | 21.071 | 0 | 0 |  |  | 0 | 0 | URS 2022-II | 0 | 3 |  |  | 0.21
PP
VV |  |  |  | "`1: základ stěny` `2: 0,75*(4,245*2+5,02+4,515+8,07)` `3: instal šachta` `4: 0,75*0,5*4` `5: 21,071; výměra položky` " "Celkem "21,071 = 21,071 [B]
TS |  |  |  | Technická specifikace položky odpovídá příslušné cenové soustavě
P | 26 | 279113155 |  | Základová zeď tl přes 300 do 400 mm z tvárnic ztraceného bednění včetně výplně z betonu tř. C 25/30 | M2 | 44.876 | 0 | 0 |  |  | 0 | 0 | URS 2022-II | 0 | 3 |  |  | 0.21
PP
VV |  |  |  | "`1: základ stěny` `2: 0,75*(22,61+10,46+9,46*1/2-(6,45+7,4+9,8)*1/2)*2` `3: 0,25*(6,45+7,4+9,8)` `4: 44,876; výměra položky` " "Celkem "44,876 = 44,876 [B]
TS |  |  |  | Technická specifikace položky odpovídá příslušné cenové soustavě
P | 27 | 279311911 |  | Základová zeď z betonu prostého tř. C 16/20 | M3 | 2.024 | 0 | 0 |  |  | 0 | 0 | URS 2022-II | 0 | 3 |  |  | 0.21
PP
VV |  |  |  | "`1: obetonování kabel komory` `2: 0,15*(2+1,5)*2*0,95` `3: 0,15*(2,3+1,3)*2*0,95` `4: 2,024; výměra položky` " "Celkem "2,024 = 2,024 [B]
TS |  |  |  | Technická specifikace položky odpovídá příslušné cenové soustavě
P | 28 | 279351311 |  | Zřízení jednostranného bednění základových zdí | M2 | 13.49 | 0 | 0 |  |  | 0 | 0 | URS 2022-II | 0 | 3 |  |  | 0.21
PP
VV |  |  |  | "`1: obetonování kabel komory` `2: (2+1,5)*2*0,95` `3: (2,3+1,3)*2*0,95` `4: 13,49; výměra položky` " "Celkem "13,49 = 13,490 [B]
TS |  |  |  | Technická specifikace položky odpovídá příslušné cenové soustavě
P | 29 | 279351312 |  | Odstranění jednostranného bednění základových zdí | M2 | 13.49 | 0 | 0 |  |  | 0 | 0 | URS 2022-II | 0 | 3 |  |  | 0.21
PP
VV |  |  |  | "13.490000 = 13,490 [A] " "Celkem "13,49 = 13,490 [B]
TS |  |  |  | Technická specifikace položky odpovídá příslušné cenové soustavě
P | 30 | 279361821 |  | Výztuž základových zdí nosných betonářskou ocelí 10 505 | T | 1.22 | 0 | 0 |  |  | 0 | 0 | URS 2022-II | 0 | 3 |  |  | 0.21
PP
VV |  |  |  | "`1: předpoklad 16 m/m2` `2: (12,098+21,071+44,876)*16*0,888*1,1/1000` `3: 1,22; výměra položky` " "Celkem "1,22 = 1,220 [B]
TS |  |  |  | Technická specifikace položky odpovídá příslušné cenové soustavě
P | 135 | 69311068 |  | geotextilie netkaná separační, ochranná, filtrační, drenážní PP 300g/m2 | M2 | 275.52 | 0 | 0 |  |  | 0 | 0 | URS 2022-II | 0 | 3 |  |  | 0.21
PP
VV |  |  |  | "`1: 239,583*1,15 Přepočtené koeficientem množství2: 275,52; výměra položky` " "Celkem "275,52 = 275,520 [B]
TS |  |  |  | Technická specifikace položky odpovídá příslušné cenové soustavě
P | 308 | R291 |  | D+M kabel komory plastové z HDPE, vč pochozího poklopu, vel.1700/1200/950 | KUS | 1 | 0 | 0 |  |  | 0 | 0 |  | 0 | 3 |  |  | 0.21
PP
VV |  |  |  | "1.000000 = 1,000 [A] " "Celkem "1 = 1,000 [B]
TS |  |  |  | Technická specifikace položky odpovídá příslušné cenové soustavě
P | 309 | R292 |  | D+M kabel komory plastové z HDPE, vč pochozího poklopu, vel.2000/1000/950 | KUS | 1 | 0 | 0 |  |  | 0 | 0 |  | 0 | 3 |  |  | 0.21
PP
VV |  |  |  | "1.000000 = 1,000 [A] " "Celkem "1 = 1,000 [B]
TS |  |  |  | Technická specifikace položky odpovídá příslušné cenové soustavě
SD |  | 3 |  | Svislé a kompletní konstrukce | [6 empty] | 0 | 0
P | 4 | 13010742 |  | ocel profilová jakost S235JR (11 375) průřez IPE 100 | T | 0.033 | 0 | 0 |  |  | 0 | 0 | URS 2022-II | 0 | 3 |  |  | 0.21
PP
VV |  |  |  | "`1: instal šachta` `2: 1,85*2*8,1*1,1/1000` `3: 0,033; výměra položky` " "Celkem "0,033 = 0,033 [B]
TS |  |  |  | Technická specifikace položky odpovídá příslušné cenové soustavě
P | 5 | 13010970 |  | ocel profilová jakost S235JR (11 375) průřez HEB 100 | T | 0.045 | 0 | 0 |  |  | 0 | 0 | URS 2022-II | 0 | 3 |  |  | 0.21
PP
VV |  |  |  | "`1: instal šachta` `2: 2*20,4*1,1/1000` `3: 0,045; výměra položky` " "Celkem "0,045 = 0,045 [B]
TS |  |  |  | Technická specifikace položky odpovídá příslušné cenové soustavě
P | 40 | 311235141 |  | Zdivo jednovrstvé z cihel broušených přes P10 do P15 na tenkovrstvou maltu tl 240 mm | M2 | 31.45 | 0 | 0 |  |  | 0 | 0 | URS 2022-II | 0 | 3 |  |  | 0.21
PP
VV |  |  |  | "`1: 1np` `2: 3,5*9,5` `3: -1,8` `4: 31,45; výměra položky` " "Celkem "31,45 = 31,450 [B]
TS |  |  |  | Technická specifikace položky odpovídá příslušné cenové soustavě
P | 41 | 311238650 |  | Zdivo jednovrstvé tepelně izolační z cihel broušených P8 s vnitřní izolací z minerální vlny na - tenkovrstvou maltu U přes 0,18 do 0,22 W/m2K tl 300 m | M2 | 65.9 | 0 | 0 |  |  | 0 | 0 | URS 2022-II | 0 | 3 |  |  | 0.21
PP
VV |  |  |  | "`1: štít` `2: 2*22,55+2*1/2*10,4*2` `3: 65,9; výměra položky` " "Celkem "65,9 = 65,900 [B]
TS |  |  |  | Technická specifikace položky odpovídá příslušné cenové soustavě
P | 42 | 311238655 |  | Zdivo jednovrstvé tepelně izolační z cihel broušených P10 s vnitřní izolací z minerální vlny na - tenkovrstvou maltu U přes 0,18 do 0,22 W/m2K tl 440 | M2 | 188.28 | 0 | 0 |  |  | 0 | 0 | URS 2022-II | 0 | 3 |  |  | 0.21
PP
VV |  |  |  | "`1: 1np` `2: 3,0*(22,55+10,4)*2` `3: -(1,5*2+1,8*2,1+1,1*2,4)` `4: 188,28; výměra položky` " "Celkem "188,28 = 188,280 [B]
TS |  |  |  | Technická specifikace položky odpovídá příslušné cenové soustavě
P | 43 | 311238655 | 1 | Zdivo jednovrstvé tepelně izolační z cihel broušených P10 s vnitřní izolací z minerální vlny na - tenkovrstvou maltu U přes 0,18 do 0,22 W/m2K tl 440 | M2 | 6.075 | 0 | 0 |  |  | 0 | 0 | URS 2022-II | 0 | 3 |  |  | 0.21
PP
VV |  |  |  | "`1: atika - pillíř` `2: 1,5*0,45*9` `3: 6,075; výměra položky` " "Celkem "6,075 = 6,075 [B]
TS |  |  |  | Technická specifikace položky odpovídá příslušné cenové soustavě
P | 44 | 311238969 |  | Zakládací vrstva zdiva z cihel broušených hydrofobizovaných s integrovanou izolací tloušťky 380 mm | M | 65.9 | 0 | 0 |  |  | 0 | 0 | URS 2022-II | 0 | 3 |  |  | 0.21
PP
VV |  |  |  | "`1: 1np` `2: (22,55+10,4)*2` `3: 65,9; výměra položky` " "Celkem "65,9 = 65,900 [B]
TS |  |  |  | Technická specifikace položky odpovídá příslušné cenové soustavě
P | 45 | 317168012 |  | Překlad keramický plochý š 115 mm dl 1250 mm | KUS | 6 | 0 | 0 |  |  | 0 | 0 | URS 2022-II | 0 | 3 |  |  | 0.21
PP
VV |  |  |  | "`1: 1np` `2: 6` `3: 6; výměra položky` " "Celkem "6 = 6,000 [B]
TS |  |  |  | Technická specifikace položky odpovídá příslušné cenové soustavě
P | 46 | 317168052 |  | Překlad keramický vysoký v 238 mm dl 1250 mm | KUS | 8 | 0 | 0 |  |  | 0 | 0 | URS 2022-II | 0 | 3 |  |  | 0.21
PP
VV |  |  |  | "`1: 1np` `2: 5*1+3*1` `3: 8; výměra položky` " "Celkem "8 = 8,000 [B]
TS |  |  |  | Technická specifikace položky odpovídá příslušné cenové soustavě
P | 47 | 317168053 |  | Překlad keramický vysoký v 238 mm dl 1500 mm | KUS | 5 | 0 | 0 |  |  | 0 | 0 | URS 2022-II | 0 | 3 |  |  | 0.21
PP
VV |  |  |  | "`1: 1np` `2: 5*1` `3: 5; výměra položky` " "Celkem "5 = 5,000 [B]
TS |  |  |  | Technická specifikace položky odpovídá příslušné cenové soustavě
P | 48 | 317168054 |  | Překlad keramický vysoký v 238 mm dl 1750 mm | KUS | 5 | 0 | 0 |  |  | 0 | 0 | URS 2022-II | 0 | 3 |  |  | 0.21
PP
VV |  |  |  | "`1: 1np` `2: 5*1` `3: 5; výměra položky` " "Celkem "5 = 5,000 [B]
TS |  |  |  | Technická specifikace položky odpovídá příslušné cenové soustavě
P | 49 | 317168057 |  | Překlad keramický vysoký v 238 mm dl 2500 mm | KUS | 5 | 0 | 0 |  |  | 0 | 0 | URS 2022-II | 0 | 3 |  |  | 0.21
PP
VV |  |  |  | "`1: 1np` `2: 5*1` `3: 5; výměra položky` " "Celkem "5 = 5,000 [B]
TS |  |  |  | Technická specifikace položky odpovídá příslušné cenové soustavě
P | 50 | 317941121 |  | Osazování ocelových válcovaných nosníků na zdivu I, IE, U, UE nebo L do č. 12 nebo výšky do 120 mm | T | 0.071 | 0 | 0 |  |  | 0 | 0 | URS 2022-II | 0 | 3 |  |  | 0.21
PP
VV |  |  |  | "0.071000 = 0,071 [A] " "Celkem "0,071 = 0,071 [B]
TS |  |  |  | Technická specifikace položky odpovídá příslušné cenové soustavě
P | 51 | 317998135 |  | Tepelná izolace mezi překlady v 24 cm z XPS tl 100 mm | M | 7 | 0 | 0 |  |  | 0 | 0 | URS 2022-II | 0 | 3 |  |  | 0.21
PP
VV |  |  |  | "`1: 1np` `2: 1,75+1,25+2,5+1,5` `3: 7; výměra položky` " "Celkem "7 = 7,000 [B]
TS |  |  |  | Technická specifikace položky odpovídá příslušné cenové soustavě
P | 56 | 388995110 |  | Montáž kabelovodu HDPE do konstrukce římsy tvaru multikanál | M | 5.4 | 0 | 0 |  |  | 0 | 0 | URS 2022-II | 0 | 3 |  |  | 0.21
PP
VV |  |  |  | "`1: základ stěna` `2: 6*0,2+6*0,7` `3: 5,4; výměra položky` " "Celkem "5,4 = 5,400 [B]
TS |  |  |  | Technická specifikace položky odpovídá příslušné cenové soustavě
P | 57 | 388995212 |  | Chránička kabelů z trub HDPE v římse DN 110 | M | 0.2 | 0 | 0 |  |  | 0 | 0 | URS 2022-II | 0 | 3 |  |  | 0.21
PP
VV |  |  |  | "`1: základ stěny` `2: 0,2*1` `3: 0,2; výměra položky` " "Celkem "0,2 = 0,200 [B]
TS |  |  |  | Technická specifikace položky odpovídá příslušné cenové soustavě
P | 58 | 388995213 |  | Chránička kabelů z trub HDPE v římse DN 140 | M | 13.35 | 0 | 0 |  |  | 0 | 0 | URS 2022-II | 0 | 3 |  |  | 0.21
PP
VV |  |  |  | "`1: základ stěny` `2: 3*0,6*2+6*0,6*2+0,4*2+0,2*2+0,45*3` `3: 13,35; výměra položky` " "Celkem "13,35 = 13,350 [B]
TS |  |  |  | Technická specifikace položky odpovídá příslušné cenové soustavě
P | 59 | 388995214 |  | Chránička kabelů z trub HDPE v římse DN 160 | M | 1.6 | 0 | 0 |  |  | 0 | 0 | URS 2022-II | 0 | 3 |  |  | 0.21
PP
VV |  |  |  | "`1: základ stěny` `2: 8*0,2` `3: 1,6; výměra položky` " "Celkem "1,6 = 1,600 [B]
TS |  |  |  | Technická specifikace položky odpovídá příslušné cenové soustavě
P | 324 | R38892 |  | plastový multikanál 9-ti otvorový | M | 5.4 | 0 | 0 |  |  | 0 | 0 |  | 0 | 3 |  |  | 0.21
PP
VV |  |  |  | "`1: základ stěny` `2: 6*0,2+6*0,7` `3: 5,4; výměra položky` " "Celkem "5,4 = 5,400 [B]
TS |  |  |  | Technická specifikace položky odpovídá příslušné cenové soustavě
SD |  | 34 |  | Stěny a příčky | [6 empty] | 0 | 0
P | 52 | 342244211 |  | Příčka z cihel broušených na tenkovrstvou maltu tloušťky 115 mm | M2 | 127.138 | 0 | 0 |  |  | 0 | 0 | URS 2022-II | 0 | 3 |  |  | 0.21
PP
VV |  |  |  | "`1: 1np ` `2: 3,5*(5,1+2,225+1,65*2+4,3*2+5,075+2,15+8,05+4,625)` `3: -(1,4*2+1,6+1,8*3)` `4: 127,138; výměra položky` " "Celkem "127,138 = 127,138 [B]
TS |  |  |  | Technická specifikace položky odpovídá příslušné cenové soustavě
P | 53 | 342291112 |  | Ukotvení příček montážní polyuretanovou pěnou tl příčky přes 100 mm | M | 48.625 | 0 | 0 |  |  | 0 | 0 | URS 2022-II | 0 | 3 |  |  | 0.21
PP
VV |  |  |  | "`1: 1np ` `2: (5,1+2,225+1,65*2+4,3*2+5,075+2,15+8,05+4,625)+9,5` `3: 48,625; výměra položky` " "Celkem "48,625 = 48,625 [B]
TS |  |  |  | Technická specifikace položky odpovídá příslušné cenové soustavě
P | 54 | 342291121 |  | Ukotvení příček k cihelným konstrukcím plochými kotvami | M | 42 | 0 | 0 |  |  | 0 | 0 | URS 2022-II | 0 | 3 |  |  | 0.21
PP
VV |  |  |  | "`1: 1np ` `2: 3,5*12` `3: 42; výměra položky` " "Celkem "42 = 42,000 [B]
TS |  |  |  | Technická specifikace položky odpovídá příslušné cenové soustavě
P | 55 | 346272256 |  | Přizdívka z pórobetonových tvárnic tl 150 mm | M2 | 1.14 | 0 | 0 |  |  | 0 | 0 | URS 2022-II | 0 | 3 |  |  | 0.21
PP
VV |  |  |  | "`1: obezdění WC` `2: 1,2*0,95` `3: 1,14; výměra položky` " "Celkem "1,14 = 1,140 [B]
TS |  |  |  | Technická specifikace položky odpovídá příslušné cenové soustavě
SD |  | 4 |  | Vodorovné konstrukce | [6 empty] | 0 | 0
P | 60 | 411121127 |  | Montáž prefabrikovaných ŽB stropů ze stropních panelů š 1200 mm dl přes 7000 mm | KUS | 20 | 0 | 0 |  |  | 0 | 0 | URS 2022-II | 0 | 3 |  |  | 0.21
PP
VV |  |  |  | "`1: 1np` `2: 17+3` `3: 20; výměra položky` " "Celkem "20 = 20,000 [B]
TS |  |  |  | Technická specifikace položky odpovídá příslušné cenové soustavě
P | 61 | 411321414 |  | Stropy deskové ze ŽB tř. C 25/30 | M3 | 3.218 | 0 | 0 |  |  | 0 | 0 | URS 2022-II | 0 | 3 |  |  | 0.21
PP
VV |  |  |  | "`1: 1np dobetonování` `2: 0,25*0,7*9,9` `3: 0,25*0,6*9,9` `4: 3,218; výměra položky` " "Celkem "3,218 = 3,218 [B]
TS |  |  |  | Technická specifikace položky odpovídá příslušné cenové soustavě
P | 62 | 411351011 |  | Zřízení bednění stropů deskových tl přes 5 do 25 cm bez podpěrné kce | M2 | 13.92 | 0 | 0 |  |  | 0 | 0 | URS 2022-II | 0 | 3 |  |  | 0.21
PP
VV |  |  |  | "`1: 1np dobetonování` `2: 0,7*9,9+0,25*(0,7+1,4)*2` `3: 0,6*9,9` `4: 13,92; výměra položky` " "Celkem "13,92 = 13,920 [B]
TS |  |  |  | Technická specifikace položky odpovídá příslušné cenové soustavě
P | 63 | 411351012 |  | Odstranění bednění stropů deskových tl přes 5 do 25 cm bez podpěrné kce | M2 | 13.92 | 0 | 0 |  |  | 0 | 0 | URS 2022-II | 0 | 3 |  |  | 0.21
PP
VV |  |  |  | "13.920000 = 13,920 [A] " "Celkem "13,92 = 13,920 [B]
TS |  |  |  | Technická specifikace položky odpovídá příslušné cenové soustavě
P | 64 | 411354313 |  | Zřízení podpěrné konstrukce stropů výšky do 4 m tl přes 15 do 25 cm | M2 | 12.87 | 0 | 0 |  |  | 0 | 0 | URS 2022-II | 0 | 3 |  |  | 0.21
PP
VV |  |  |  | "`1: 1np dobetonování` `2: 0,7*9,9` `3: 0,6*9,9` `4: 12,87; výměra položky` " "Celkem "12,87 = 12,870 [B]
TS |  |  |  | Technická specifikace položky odpovídá příslušné cenové soustavě
P | 65 | 411354314 |  | Odstranění podpěrné konstrukce stropů výšky do 4 m tl přes 15 do 25 cm | M2 | 12.87 | 0 | 0 |  |  | 0 | 0 | URS 2022-II | 0 | 3 |  |  | 0.21
PP
VV |  |  |  | "12.870000 = 12,870 [A] " "Celkem "12,87 = 12,870 [B]
TS |  |  |  | Technická specifikace položky odpovídá příslušné cenové soustavě
P | 66 | 411361821 |  | Výztuž stropů betonářskou ocelí 10 505 | T | 0.876 | 0 | 0 |  |  | 0 | 0 | URS 2022-II | 0 | 3 |  |  | 0.21
PP
VV |  |  |  | "`1: předpoklad 170 kg/m3` `2: 3,218*0,17` `3: výztuž do spár panelů` `4: 168,3*2*0,888*1,1/1000` `5: 0,876; výměra položky` " "Celkem "0,876 = 0,876 [B]
TS |  |  |  | Technická specifikace položky odpovídá příslušné cenové soustavě
P | 67 | 417238213 |  | Obezdívka věnce jednostranná věncovkou keramickou v přes 210 do 250 mm včetně polystyrenu tl 100 mm | M | 154.35 | 0 | 0 |  |  | 0 | 0 | URS 2022-II | 0 | 3 |  |  | 0.21
PP
VV |  |  |  | "`1: 1np pod stropem` `2: (22,55+10,4)*2` `3: 1np v úrovní stropu` `4: (22,55+10,4)*2` `5: okap` `6: 22,55` `7: 154,35; výměra položky` " "Celkem "154,35 = 154,350 [B]
TS |  |  |  | Technická specifikace položky odpovídá příslušné cenové soustavě
P | 68 | 417321515 |  | Ztužující pásy a věnce ze ŽB tř. C 25/30 | M3 | 12.147 | 0 | 0 |  |  | 0 | 0 | URS 2022-II | 0 | 3 |  |  | 0.21
PP
VV |  |  |  | "`1: 1np pod stropem` `2: 0,25*0,27*(22,55+10,4)*2` `3: 1np v úrovní stropu` `4: 0,25*0,27*(22,55+10,4)*2` `5: štít` `6: 0,25*0,3*(22,55+10,4*2)` `7: 12,147; výměra položky` " "Celkem "12,147 = 12,147 [B]
TS |  |  |  | Technická specifikace položky odpovídá příslušné cenové soustavě
P | 69 | 417351115 |  | Zřízení bednění ztužujících věnců | M2 | 38.15 | 0 | 0 |  |  | 0 | 0 | URS 2022-II | 0 | 3 |  |  | 0.21
PP
VV |  |  |  | "`1: 1np pod stropem` `2: 0,25*1*(22,55+10,4)*2` `3: 1np v úrovní stropu` `4: 0,25*0*(22,55+10,4)*2` `5: štít` `6: 0,25*2*(22,55+10,4*2)` `7: 38,15; výměra položky` " "Celkem "38,15 = 38,150 [B]
TS |  |  |  | Technická specifikace položky odpovídá příslušné cenové soustavě
P | 70 | 417351116 |  | Odstranění bednění ztužujících věnců | M2 | 38.15 | 0 | 0 |  |  | 0 | 0 | URS 2022-II | 0 | 3 |  |  | 0.21
PP
VV |  |  |  | "38.150000 = 38,150 [A] " "Celkem "38,15 = 38,150 [B]
TS |  |  |  | Technická specifikace položky odpovídá příslušné cenové soustavě
P | 71 | 417361821 |  | Výztuž ztužujících pásů a věnců betonářskou ocelí 10 505 | T | 2.065 | 0 | 0 |  |  | 0 | 0 | URS 2022-II | 0 | 3 |  |  | 0.21
PP
VV |  |  |  | "`1: předpoklad 170 kg/m3` `2: 12,147*0,17` `3: 2,065; výměra položky` " "Celkem "2,065 = 2,065 [B]
TS |  |  |  | Technická specifikace položky odpovídá příslušné cenové soustavě
P | 90 | 59346862 | 1 | panel stropní předpjatý 1000x1190x250mm | M | 168.3 | 0 | 0 |  |  | 0 | 0 | URS 2022-II | 0 | 3 |  |  | 0.21
PP
VV |  |  |  | "`1: 1np` `2: 17*9,9` `3: 168,3; výměra položky` " "Celkem "168,3 = 168,300 [B]
TS |  |  |  | Technická specifikace položky odpovídá příslušné cenové soustavě
P | 91 | 59346862 | 3 | panel stropní předpjatý 1000x600x250mm | M | 9.9 | 0 | 0 |  |  | 0 | 0 | URS 2022-II | 0 | 3 |  |  | 0.21
PP
VV |  |  |  | "`1: 1np` `2: 9,9` `3: 9,9; výměra položky` " "Celkem "9,9 = 9,900 [B]
TS |  |  |  | Technická specifikace položky odpovídá příslušné cenové soustavě
P | 92 | 593468622 | 2 | panel stropní předpjatý 1000x800x250mm | M | 8.3 | 0 | 0 |  |  | 0 | 0 | URS 2022-II | 0 | 3 |  |  | 0.21
PP
VV |  |  |  | "`1: 1np` `2: 1,35+6,95` `3: 8,3; výměra položky` " "Celkem "8,3 = 8,300 [B]
TS |  |  |  | Technická specifikace položky odpovídá příslušné cenové soustavě
P | 325 | R491 |  | Přípl za ocel výměnu pro otvor ve stropu - 2x 800mm | KČ | 1 | 0 | 0 |  |  | 0 | 0 |  | 0 | 3 |  |  | 0.21
PP
VV |  |  |  | "1.000000 = 1,000 [A] " "Celkem "1 = 1,000 [B]
TS |  |  |  | Technická specifikace položky odpovídá příslušné cenové soustavě
SD |  | 61 |  | Úprava povrchů vnitřních | [6 empty] | 0 | 0
P | 101 | 611131301 |  | Cementový postřik vnitřních stropů nanášený celoplošně strojně | M2 | 200.08 | 0 | 0 |  |  | 0 | 0 | URS 2022-II | 0 | 3 |  |  | 0.21
PP
VV |  |  |  | "200.080000 = 200,080 [A] " "Celkem "200,08 = 200,080 [B]
TS |  |  |  | Technická specifikace položky odpovídá příslušné cenové soustavě
P | 102 | 611142001 |  | Potažení vnitřních stropů sklovláknitým pletivem vtlačeným do tenkovrstvé hmoty | M2 | 50.02 | 0 | 0 |  |  | 0 | 0 | URS 2022-II | 0 | 3 |  |  | 0.21
PP
VV |  |  |  | "`1: přechody různých materiálů - předpoklad 25%` `2: 200,08*0,25` `3: 50,02; výměra položky` " "Celkem "50,02 = 50,020 [B]
TS |  |  |  | Technická specifikace položky odpovídá příslušné cenové soustavě
P | 103 | 611321321 |  | Vápenocementová omítka hladká jednovrstvá vnitřních stropů rovných nanášená strojně | M2 | 200.08 | 0 | 0 |  |  | 0 | 0 | URS 2022-II | 0 | 3 |  |  | 0.21
PP
VV |  |  |  | "`1: 1np` `2: 21,52+1,57+1,43+79,57+10,71+15,96+35,78+20,21+13,33` `3: 200,08; výměra položky` " "Celkem "200,08 = 200,080 [B]
TS |  |  |  | Technická specifikace položky odpovídá příslušné cenové soustavě
P | 106 | 612131301 |  | Cementový postřik vnitřních stěn nanášený celoplošně strojně | M2 | 623.067 | 0 | 0 |  |  | 0 | 0 | URS 2022-II | 0 | 3 |  |  | 0.21
PP
VV |  |  |  | "`1: 79,021+544,046` `2: 623,067; výměra položky` " "Celkem "623,067 = 623,067 [B]
TS |  |  |  | Technická specifikace položky odpovídá příslušné cenové soustavě
P | 107 | 612142001 |  | Potažení vnitřních stěn sklovláknitým pletivem vtlačeným do tenkovrstvé hmoty | M2 | 155.767 | 0 | 0 |  |  | 0 | 0 | URS 2022-II | 0 | 3 |  |  | 0.21
PP
VV |  |  |  | "`1: přechody různých materiálů - předpoklad 25%` `2: (79,021+544,046)*0,25` `3: 155,767; výměra položky` " "Celkem "155,767 = 155,767 [B]
TS |  |  |  | Technická specifikace položky odpovídá příslušné cenové soustavě
P | 108 | 612321321 |  | Vápenocementová omítka hladká jednovrstvá vnitřních stěn nanášená strojně | M2 | 79.021 | 0 | 0 |  |  | 0 | 0 | URS 2022-II | 0 | 3 |  |  | 0.21
PP
VV |  |  |  | "`1: zdvojená podlaha, instal kanály a šachta` `2: 0,8*(4,515+5,87+3,395+4,515+6,995+5,02+3,025+4,245)*2` `3: 0,9*(1,7+1,805+0,5*2)*2` `4: 0,4*(5,525+2,6)*2` `5: 0,65*(1,3+1,995)*2` `6: 79,021; výměra položky` " "Celkem "79,021 = 79,021 [B]
TS |  |  |  | Technická specifikace položky odpovídá příslušné cenové soustavě
P | 109 | 612321341 |  | Vápenocementová omítka štuková dvouvrstvá vnitřních stěn nanášená strojně | M2 | 544.046 | 0 | 0 |  |  | 0 | 0 | URS 2022-II | 0 | 3 |  |  | 0.21
PP
VV |  |  |  | "`1: 1np` `2: 3,5*(21,65+10,5+10,5)*2` `3: otvory` `4: -(1,5*2+1,8*2,1+1,1*2,4)` `5: 0,2*(1,5+2)*2` `6: -1,8` `7: 0,2*5,2` `8: příčky` `9: 127,138*2` `10: 544,046; výměra položky` " "Celkem "544,046 = 544,046 [B]
TS |  |  |  | Technická specifikace položky odpovídá příslušné cenové soustavě
P | 110 | 619991011 |  | Obalení konstrukcí a prvků fólií přilepenou lepící páskou | M2 | 9.42 | 0 | 0 |  |  | 0 | 0 | URS 2022-II | 0 | 3 |  |  | 0.21
PP
VV |  |  |  | "`1: 1,5*2+1,8*2,1+1,1*2,4` `2: 9,42; výměra položky` " "Celkem "9,42 = 9,420 [B]
TS |  |  |  | Technická specifikace položky odpovídá příslušné cenové soustavě
P | 111 | 621221121 |  | Montáž kontaktního zateplení vnějších podhledů lepením a mechanickým kotvením desek z minerální vlny - s kolmou orientací do zdiva a betonu tl přes 80 | M2 | 8.8 | 0 | 0 |  |  | 0 | 0 | URS 2022-II | 0 | 3 |  |  | 0.21
PP
VV |  |  |  | "`1: 1np` `2: 1*(4,2+4,6)` `3: 8,8; výměra položky` " "Celkem "8,8 = 8,800 [B]
TS |  |  |  | Technická specifikace položky odpovídá příslušné cenové soustavě
P | 115 | 622221121 |  | Montáž kontaktního zateplení vnějších stěn lepením a mechanickým kotvením desek z minerální vlny s - kolmou orientací do zdiva a betonu tl přes 80 do | M2 | 35.1 | 0 | 0 |  |  | 0 | 0 | URS 2022-II | 0 | 3 |  |  | 0.21
PP
VV |  |  |  | "`1: 1np` `2: 3,25*(1*2+4,2+4,6)` `3: 35,1; výměra položky` " "Celkem "35,1 = 35,100 [B]
TS |  |  |  | Technická specifikace položky odpovídá příslušné cenové soustavě
P | 130 | 63152234 | 1 | deska tepelně izolační minerální kalciumsilikátová ?=0,043 tl 100mm | M2 | 9.24 | 0 | 0 |  |  | 0 | 0 | URS 2022-II | 0 | 3 |  |  | 0.21
PP
VV |  |  |  | "`1: 8,8*1,05 Přepočtené koeficientem množství2: 9,24; výměra položky` " "Celkem "9,24 = 9,240 [B]
TS |  |  |  | Technická specifikace položky odpovídá příslušné cenové soustavě
P | 330 | R6191 |  | Přípl za vnitřní omítkové lišty | M2 | 623.067 | 0 | 0 |  |  | 0 | 0 |  | 0 | 3 |  |  | 0.21
PP
VV |  |  |  | "`1: 79,021+544,046` `2: 623,067; výměra položky` " "Celkem "623,067 = 623,067 [B]
TS |  |  |  | Technická specifikace položky odpovídá příslušné cenové soustavě
P | 382 | 63152234 | 2 | deska tepelně izolační minerální kalciumsilikátová ?=0,043 tl 100mm | M2 | 36.855 | 0 | 0 |  |  | 0 | 0 | URS 2022-II | 0 | 3 |  |  | 0.21
PP
VV |  |  |  | "`1: 35,1*1,05 Přepočtené koeficientem množství2: 36,855; výměra položky` " "Celkem "36,855 = 36,855 [B]
TS |  |  |  | Technická specifikace položky odpovídá příslušné cenové soustavě
SD |  | 62 |  | Úprava povrchů vnějších | [6 empty] | 0 | 0
P | 36 | 28376464 |  | deska XPS hrana polodrážková a hladký povrch 700kPa tl 100mm | M2 | 38.057 | 0 | 0 |  |  | 0 | 0 | URS 2022-II | 0 | 3 |  |  | 0.21
PP
VV |  |  |  | "`1: 36,245*1,05 Přepočtené koeficientem množství2: 38,057; výměra položky` " "Celkem "38,057 = 38,057 [B]
TS |  |  |  | Technická specifikace položky odpovídá příslušné cenové soustavě
P | 112 | 622131121 |  | Penetrační nátěr vnějších stěn nanášený ručně | M2 | 342.348 | 0 | 0 |  |  | 0 | 0 | URS 2022-II | 0 | 3 |  |  | 0.21
PP
VV |  |  |  | "`1: 36,245+306,103` `2: 342,348; výměra položky` " "Celkem "342,348 = 342,348 [B]
TS |  |  |  | Technická specifikace položky odpovídá příslušné cenové soustavě
P | 113 | 622142001 |  | Potažení vnějších stěn sklovláknitým pletivem vtlačeným do tenkovrstvé hmoty | M2 | 76.526 | 0 | 0 |  |  | 0 | 0 | URS 2022-II | 0 | 3 |  |  | 0.21
PP
VV |  |  |  | "`1: předpoklad 25% plochy` `2: 306,103*0,25` `3: 76,526; výměra položky` " "Celkem "76,526 = 76,526 [B]
TS |  |  |  | Technická specifikace položky odpovídá příslušné cenové soustavě
P | 114 | 622211021 |  | Montáž kontaktního zateplení vnějších stěn lepením a mechanickým kotvením polystyrénových desek do - betonu a zdiva tl přes 80 do 120 mm | M2 | 36.245 | 0 | 0 |  |  | 0 | 0 | URS 2022-II | 0 | 3 |  |  | 0.21
PP
VV |  |  |  | "`1: sokl - nad terénem` `2: 0,55*(22,55+10,4)*2` `3: 36,245; výměra položky` " "Celkem "36,245 = 36,245 [B]
TS |  |  |  | Technická specifikace položky odpovídá příslušné cenové soustavě
P | 116 | 622511112 |  | Tenkovrstvá akrylátová mozaiková střednězrnná omítka vnějších stěn | M2 | 36.245 | 0 | 0 |  |  | 0 | 0 | URS 2022-II | 0 | 3 |  |  | 0.21
PP
VV |  |  |  | "`1: sokl` `2: 36,245` `3: 36,245; výměra položky` " "Celkem "36,245 = 36,245 [B]
TS |  |  |  | Technická specifikace položky odpovídá příslušné cenové soustavě
P | 117 | 622521012 |  | Tenkovrstvá silikátová zatíraná omítka zrnitost 1,5 mm vnějších stěn | M2 | 306.103 | 0 | 0 |  |  | 0 | 0 | URS 2022-II | 0 | 3 |  |  | 0.21
PP
VV |  |  |  | "306.103000 = 306,103 [A] " "Celkem "306,103 = 306,103 [B]
TS |  |  |  | Technická specifikace položky odpovídá příslušné cenové soustavě
P | 118 | 622811002 |  | Tepelně izolační jednovrstvá omítka vnějších stěn tloušťky do 30 mm | M2 | 306.103 | 0 | 0 |  |  | 0 | 0 | URS 2022-II | 0 | 3 |  |  | 0.21
PP
VV |  |  |  | "`1: fasáda` `2: 5,54*22,55+3,86*22,55` `3: (5,54+3,86)*1/2*10,4*2` `4: otvory` `5: -(1,5*2+1,8*2,1+1,1*2,4)` `6: 0,35*(1,9+2,2*2+1,25+2,5*2)+0,2*(1,5+2)*2` `7: 306,103; výměra položky` " "Celkem "306,103 = 306,103 [B]
TS |  |  |  | Technická specifikace položky odpovídá příslušné cenové soustavě
P | 121 | 629991011 |  | Zakrytí výplní otvorů a svislých ploch fólií přilepenou lepící páskou | M2 | 9.24 | 0 | 0 |  |  | 0 | 0 | URS 2022-II | 0 | 3 |  |  | 0.21
PP
VV |  |  |  | "9.240000 = 9,240 [A] " "Celkem "9,24 = 9,240 [B]
TS |  |  |  | Technická specifikace položky odpovídá příslušné cenové soustavě
P | 331 | R6291 |  | Přípl za fasádní omítkové lišty | M2 | 342.348 | 0 | 0 |  |  | 0 | 0 |  | 0 | 3 |  |  | 0.21
PP
VV |  |  |  | "`1: 36,245+306,103` `2: 342,348; výměra položky` " "Celkem "342,348 = 342,348 [B]
TS |  |  |  | Technická specifikace položky odpovídá příslušné cenové soustavě
P | 332 | R6292 |  | Přípl za provedení loga na fasádu | KUS | 3 | 0 | 0 |  |  | 0 | 0 |  | 0 | 3 |  |  | 0.21
PP
VV |  |  |  | "3.000000 = 3,000 [A] " "Celkem "3 = 3,000 [B]
TS |  |  |  | Technická specifikace položky odpovídá příslušné cenové soustavě
SD |  | 63 |  | Podlahy a podlahové konstrukce | [6 empty] | 0 | 0
P | 122 | 631311126 |  | Mazanina tl přes 80 do 120 mm z betonu prostého bez zvýšených nároků na prostředí tř. C 25/30 | M3 | 10.497 | 0 | 0 |  |  | 0 | 0 | URS 2022-II | 0 | 3 |  |  | 0.21
PP
VV |  |  |  | "`1: 1np` `2: 0,095*(79,57+10,71+20,21)` `3: 10,497; výměra položky` " "Celkem "10,497 = 10,497 [B]
TS |  |  |  | Technická specifikace položky odpovídá příslušné cenové soustavě
P | 123 | 631319012 |  | Příplatek k mazanině tl přes 80 do 120 mm za přehlazení povrchu | M3 | 10.497 | 0 | 0 |  |  | 0 | 0 | URS 2022-II | 0 | 3 |  |  | 0.21
PP
VV |  |  |  | "10.497000 = 10,497 [A] " "Celkem "10,497 = 10,497 [B]
TS |  |  |  | Technická specifikace položky odpovídá příslušné cenové soustavě
P | 124 | 631319173 |  | Příplatek k mazanině tl přes 80 do 120 mm za stržení povrchu spodní vrstvy před vložením výztuže | M3 | 10.497 | 0 | 0 |  |  | 0 | 0 | URS 2022-II | 0 | 3 |  |  | 0.21
PP
VV |  |  |  | "10.497000 = 10,497 [A] " "Celkem "10,497 = 10,497 [B]
TS |  |  |  | Technická specifikace položky odpovídá příslušné cenové soustavě
P | 125 | 631341132 |  | Mazanina tl přes 120 do 240 mm z betonu lehkého keramického LC 12/13 | M3 | 39.838 | 0 | 0 |  |  | 0 | 0 | URS 2022-II | 0 | 3 |  |  | 0.21
PP
VV |  |  |  | "`1: výpln mezi základ stěnami` `2: 0,8*(4,645*4,245-(1,05*0,61+2,145*0,55))` `3: 0,25*(0,31*1,05+0,25*2)` `4: 0,3*(9,505*9,46-(0,55*5,125+0,55*2,75+2*1,955))+0,5*(0,83*1,955)` `5: 39,838; výměra položky` " "Celkem "39,838 = 39,838 [B]
TS |  |  |  | Technická specifikace položky odpovídá příslušné cenové soustavě
P | 126 | 631362021 |  | Výztuž mazanin svařovanými sítěmi Kari | T | 0.54 | 0 | 0 |  |  | 0 | 0 | URS 2022-II | 0 | 3 |  |  | 0.21
PP
VV |  |  |  | "`1: 1np` `2: (79,57+10,71+20,21)*4,44*1,1/1000` `3: 0,54; výměra položky` " "Celkem "0,54 = 0,540 [B]
TS |  |  |  | Technická specifikace položky odpovídá příslušné cenové soustavě
P | 131 | 632451034 |  | Vyrovnávací potěr tl přes 40 do 50 mm z MC 15 provedený v ploše | M2 | 221.695 | 0 | 0 |  |  | 0 | 0 | URS 2022-II | 0 | 3 |  |  | 0.21
PP
VV |  |  |  | "`1: strop s1` `2: 21,95*10,1` `3: 221,695; výměra položky` " "Celkem "221,695 = 221,695 [B]
TS |  |  |  | Technická specifikace položky odpovídá příslušné cenové soustavě
P | 132 | 633811111 |  | Broušení nerovností betonových podlah do 2 mm - stržení šlemu | M2 | 110.49 | 0 | 0 |  |  | 0 | 0 | URS 2022-II | 0 | 3 |  |  | 0.21
PP
VV |  |  |  | "`1: 1np` `2: (79,57+10,71+20,21)` `3: 110,49; výměra položky` " "Celkem "110,49 = 110,490 [B]
TS |  |  |  | Technická specifikace položky odpovídá příslušné cenové soustavě
P | 133 | 634112129 |  | Obvodová dilatace podlahovým páskem z pěnového PE s fólií mezi stěnou a mazaninou nebo potěrem v 180 - mm | M | 95.1 | 0 | 0 |  |  | 0 | 0 | URS 2022-II | 0 | 3 |  |  | 0.21
PP
VV |  |  |  | "`1: 1np` `2: (9,6+9,5+2,1+5,1+7,05+5,2+4,7+4,3)*2` `3: 95,1; výměra položky` " "Celkem "95,1 = 95,100 [B]
TS |  |  |  | Technická specifikace položky odpovídá příslušné cenové soustavě
P | 134 | 637211122 |  | Okapový chodník z betonových dlaždic tl 60 mm kladených do písku se zalitím spár MC | M2 | 16.725 | 0 | 0 |  |  | 0 | 0 | URS 2022-II | 0 | 3 |  |  | 0.21
PP
VV |  |  |  | "`1: okap chodník` `2: 0,5*(22,55+10,4+0,5)` `3: 16,725; výměra položky` " "Celkem "16,725 = 16,725 [B]
TS |  |  |  | Technická specifikace položky odpovídá příslušné cenové soustavě
SD |  | 711 |  | Izolace proti vodě, vlhkosti a plynům | [6 empty] | 0 | 0
P | 2 | 11163150 | 1 | lak penetrační asfaltový | T | 0.027 | 0 | 0 |  |  | 0 | 0 | URS 2022-II | 0 | 3 |  |  | 0.21
PP
VV |  |  |  | "`1: 82,676*0,00033 Přepočtené koeficientem množství2: 0,027; výměra položky` " "Celkem "0,027 = 0,027 [B]
TS |  |  |  | Technická specifikace položky odpovídá příslušné cenové soustavě
P | 120 | 62853004 | 1 | pás asfaltový natavitelný modifikovaný SBS tl 4,0mm s vložkou ze skleněné tkaniny a spalitelnou PE - fólií nebo jemnozrnným minerálním posypem na horn | M2 | 297.634 | 0 | 0 |  |  | 0 | 0 | URS 2022-II | 0 | 3 |  |  | 0.21
PP
VV |  |  |  | "`1: 248,028*1,2 Přepočtené koeficientem množství2: 297,634; výměra položky` " "Celkem "297,634 = 297,634 [B]
TS |  |  |  | Technická specifikace položky odpovídá příslušné cenové soustavě
P | 136 | 69311172 |  | geotextilie PP s ÚV stabilizací 300g/m2 | M2 | 275.52 | 0 | 0 |  |  | 0 | 0 | URS 2022-II | 0 | 3 |  |  | 0.21
PP
VV |  |  |  | "`1: 239,583*1,15 Přepočtené koeficientem množství2: 275,52; výměra položky` " "Celkem "275,52 = 275,520 [B]
TS |  |  |  | Technická specifikace položky odpovídá příslušné cenové soustavě
P | 137 | 711111001 |  | Provedení izolace proti zemní vlhkosti vodorovné za studena nátěrem penetračním | M2 | 239.583 | 0 | 0 |  |  | 0 | 0 | URS 2022-II | 0 | 3 |  |  | 0.21
PP
VV |  |  |  | "`1: podklad beton` `2: 22,61*10,46` `3: spádování` `4: 0,2*9,46` `5: 0,2*(3,415+2,535)` `6: 239,583; výměra položky` " "Celkem "239,583 = 239,583 [B]
TS |  |  |  | Technická specifikace položky odpovídá příslušné cenové soustavě
P | 138 | 711112001 |  | Provedení izolace proti zemní vlhkosti svislé za studena nátěrem penetračním | M2 | 82.676 | 0 | 0 |  |  | 0 | 0 | URS 2022-II | 0 | 3 |  |  | 0.21
PP
VV |  |  |  | "`1: želbet deska a podezdívka` `2: 1,25*(22,61+10,46+9,46*1/2-(6,45+7,4+9,8)*1/2)*2` `3: 0,75*(6,45+7,4+9,8)` `4: 82,676; výměra položky` " "Celkem "82,676 = 82,676 [B]
TS |  |  |  | Technická specifikace položky odpovídá příslušné cenové soustavě
P | 139 | 711141559 |  | Provedení izolace proti zemní vlhkosti pásy přitavením vodorovné NAIP | M2 | 718.749 | 0 | 0 |  |  | 0 | 0 | URS 2022-II | 0 | 3 |  |  | 0.21
PP
VV |  |  |  | "`1: 239,583*3 Přepočtené koeficientem množství2: 718,749; výměra položky` " "Celkem "718,749 = 718,749 [B]
TS |  |  |  | Technická specifikace položky odpovídá příslušné cenové soustavě
P | 140 | 711142559 |  | Provedení izolace proti zemní vlhkosti pásy přitavením svislé NAIP | M2 | 248.028 | 0 | 0 |  |  | 0 | 0 | URS 2022-II | 0 | 3 |  |  | 0.21
PP
VV |  |  |  | "`1: 82,676*3 Přepočtené koeficientem množství2: 248,028; výměra položky` " "Celkem "248,028 = 248,028 [B]
TS |  |  |  | Technická specifikace položky odpovídá příslušné cenové soustavě
P | 141 | 711161122 |  | Izolace proti zemní vlhkosti nopovou fólií s textilií vodorovná, nopek v 8,0 mm, tl do 0,6 mm | M2 | 59.996 | 0 | 0 |  |  | 0 | 0 | URS 2022-II | 0 | 3 |  |  | 0.21
PP
VV |  |  |  | "`1: sokl - pod terénem` `2: 0,95*(22,61+10,46+9,46*1/2-(6,45+7,4+9,8)*1/2)*2` `3: 0,45*(6,45+7,4+9,8)` `4: 59,996; výměra položky` " "Celkem "59,996 = 59,996 [B]
TS |  |  |  | Technická specifikace položky odpovídá příslušné cenové soustavě
P | 142 | 711211141 |  | Izolace proti zemní vlhkosti a radonu provětrávaná z plastových segmentů v přes 350 do 400 mm se - zabetonováním | M2 | 6.25 | 0 | 0 |  |  | 0 | 0 | URS 2022-II | 0 | 3 |  |  | 0.21
PP
VV |  |  |  | "`1: základ deska` `2: 25*0,5*0,5` `3: 6,25; výměra položky` " "Celkem "6,25 = 6,250 [B]
TS |  |  |  | Technická specifikace položky odpovídá příslušné cenové soustavě
P | 143 | 711491172 |  | Provedení doplňků izolace proti vodě na vodorovné ploše z textilií vrstva ochranná | M2 | 239.583 | 0 | 0 |  |  | 0 | 0 | URS 2022-II | 0 | 3 |  |  | 0.21
PP
VV |  |  |  | "239.583000 = 239,583 [A] " "Celkem "239,583 = 239,583 [B]
TS |  |  |  | Technická specifikace položky odpovídá příslušné cenové soustavě
P | 144 | 711747288 |  | Izolace proti vodě opracování trubních prostupů na přírubu tmelem do 200 mm přitavením NAIP | KUS | 126 | 0 | 0 |  |  | 0 | 0 | URS 2022-II | 0 | 3 |  |  | 0.21
PP
VV |  |  |  | "`1: prostupy základ stěnou` `2: 9*3*2+9*3*2` `3: 3*2+6*2` `4: 126; výměra položky` " "Celkem "126 = 126,000 [B]
TS |  |  |  | Technická specifikace položky odpovídá příslušné cenové soustavě
P | 374 | R791 |  | plastová těsnící kabelová pažnice do D200 | KUS | 126 | 0 | 0 |  |  | 0 | 0 |  | 0 | 3 |  |  | 0.21
PP
VV |  |  |  | "126.000000 = 126,000 [A] " "Celkem "126 = 126,000 [B]
TS |  |  |  | Technická specifikace položky odpovídá příslušné cenové soustavě
P | 380 | 11163150 | 2 | lak penetrační asfaltový | T | 0.079 | 0 | 0 |  |  | 0 | 0 | URS 2022-II | 0 | 3 |  |  | 0.21
PP
VV |  |  |  | "`1: 239,583*0,00033 Přepočtené koeficientem množství2: 0,079; výměra položky` " "Celkem "0,079 = 0,079 [B]
TS |  |  |  | Technická specifikace položky odpovídá příslušné cenové soustavě
P | 381 | 62853004 | 2 | pás asfaltový natavitelný modifikovaný SBS tl 4,0mm s vložkou ze skleněné tkaniny a spalitelnou PE - fólií nebo jemnozrnným minerálním posypem na horn | M2 | 826.561 | 0 | 0 |  |  | 0 | 0 | URS 2022-II | 0 | 3 |  |  | 0.21
PP
VV |  |  |  | "`1: 718,749*1,15 Přepočtené koeficientem množství2: 826,561; výměra položky` " "Celkem "826,561 = 826,561 [B]
TS |  |  |  | Technická specifikace položky odpovídá příslušné cenové soustavě
SD |  | 712 |  | Povlakové krytiny | [6 empty] | 0 | 0
P | 1 | 11163150 |  | lak penetrační asfaltový | T | 0.071 | 0 | 0 |  |  | 0 | 0 | URS 2022-II | 0 | 3 |  |  | 0.21
PP
VV |  |  |  | "`1: 221,695*0,00032 Přepočtené koeficientem množství2: 0,071; výměra položky` " "Celkem "0,071 = 0,071 [B]
TS |  |  |  | Technická specifikace položky odpovídá příslušné cenové soustavě
P | 31 | 28329029 |  | fólie kontaktní difuzně propustná pro doplňkovou hydroizolační vrstvu, monolitická třívrstvá PES/PP - 150-160g/m2 | M2 | 254.949 | 0 | 0 |  |  | 0 | 0 | URS 2022-II | 0 | 3 |  |  | 0.21
PP
VV |  |  |  | "`1: 221,695*1,15 Přepočtené koeficientem množství2: 254,949; výměra položky` " "Celkem "254,949 = 254,949 [B]
TS |  |  |  | Technická specifikace položky odpovídá příslušné cenové soustavě
P | 33 | 28329223 |  | fólie difuzně propustné s nakašírovanou strukturovanou rohoží pod hladkou plechovou krytinu | M2 | 265.147 | 0 | 0 |  |  | 0 | 0 | URS 2022-II | 0 | 3 |  |  | 0.21
PP
VV |  |  |  | "`1: 230,563*1,15 Přepočtené koeficientem množství2: 265,147; výměra položky` " "Celkem "265,147 = 265,147 [B]
TS |  |  |  | Technická specifikace položky odpovídá příslušné cenové soustavě
P | 119 | 62853004 |  | pás asfaltový natavitelný modifikovaný SBS tl 4,0mm s vložkou ze skleněné tkaniny a spalitelnou PE - fólií nebo jemnozrnným minerálním posypem na horn | M2 | 254.949 | 0 | 0 |  |  | 0 | 0 | URS 2022-II | 0 | 3 |  |  | 0.21
PP
VV |  |  |  | "`1: 221,695*1,15 Přepočtené koeficientem množství2: 254,949; výměra položky` " "Celkem "254,949 = 254,949 [B]
TS |  |  |  | Technická specifikace položky odpovídá příslušné cenové soustavě
P | 145 | 712311101 |  | Provedení povlakové krytiny střech do 10° za studena lakem penetračním nebo asfaltovým | M2 | 221.695 | 0 | 0 |  |  | 0 | 0 | URS 2022-II | 0 | 3 |  |  | 0.21
PP
VV |  |  |  | "`1: strop s1` `2: 21,95*10,1` `3: 221,695; výměra položky` " "Celkem "221,695 = 221,695 [B]
TS |  |  |  | Technická specifikace položky odpovídá příslušné cenové soustavě
P | 146 | 712341559 |  | Provedení povlakové krytiny střech do 10° pásy NAIP přitavením v plné ploše | M2 | 221.695 | 0 | 0 |  |  | 0 | 0 | URS 2022-II | 0 | 3 |  |  | 0.21
PP
VV |  |  |  | "`1: strop s1` `2: 21,95*10,1` `3: 221,695; výměra položky` " "Celkem "221,695 = 221,695 [B]
TS |  |  |  | Technická specifikace položky odpovídá příslušné cenové soustavě
P | 147 | 712361701 |  | Provedení povlakové krytiny střech do 10° fólií položenou volně s přilepením spojů | M2 | 221.695 | 0 | 0 |  |  | 0 | 0 | URS 2022-II | 0 | 3 |  |  | 0.21
PP
VV |  |  |  | "`1: strop s1` `2: 21,95*10,1` `3: 221,695; výměra položky` " "Celkem "221,695 = 221,695 [B]
TS |  |  |  | Technická specifikace položky odpovídá příslušné cenové soustavě
P | 148 | 712491587 |  | Provedení povlakové krytiny střech přes 10° do 30° přibití pásů hřebíky | M2 | 230.563 | 0 | 0 |  |  | 0 | 0 | URS 2022-II | 0 | 3 |  |  | 0.21
PP
VV |  |  |  | "`1: střecha` `2: 21,95*10,1*1,04` `3: 230,563; výměra položky` " "Celkem "230,563 = 230,563 [B]
TS |  |  |  | Technická specifikace položky odpovídá příslušné cenové soustavě
SD |  | 713 |  | Izolace tepelné | [6 empty] | 0 | 0
P | 34 | 28376440 |  | deska XPS hrana rovná a strukturovaný povrch 300kPa tl 50mm | M2 | 13.918 | 0 | 0 |  |  | 0 | 0 | URS 2022-II | 0 | 3 |  |  | 0.21
PP
VV |  |  |  | "`1: štít - atka` `2: 0,3*(22,55+10,4*1,04*2)` `3: 13,255*1,05 Přepočtené koeficientem množství4: 13,918; výměra položky` " "Celkem "13,918 = 13,918 [B]
TS |  |  |  | Technická specifikace položky odpovídá příslušné cenové soustavě
P | 35 | 28376443 |  | deska XPS hrana rovná a strukturovaný povrch 300kPa tl 100mm | M2 | 62.996 | 0 | 0 |  |  | 0 | 0 | URS 2022-II | 0 | 3 |  |  | 0.21
PP
VV |  |  |  | "`1: sokl - pod terénem` `2: 0,95*(22,61+10,46+9,46*1/2-(6,45+7,4+9,8)*1/2)*2` `3: 0,45*(6,45+7,4+9,8)` `4: 59,996*1,05 Přepočtené koeficientem množství5: 62,996; výměra položky` " "Celkem "62,996 = 62,996 [B]
TS |  |  |  | Technická specifikace položky odpovídá příslušné cenové soustavě
P | 127 | 63152100 |  | pás tepelně izolační univerzální ?=0,032-0,033 tl 120mm | M2 | 232.78 | 0 | 0 |  |  | 0 | 0 | URS 2022-II | 0 | 3 |  |  | 0.21
PP
VV |  |  |  | "`1: strop s1` `2: 21,95*10,1` `3: 221,695*1,05 Přepočtené koeficientem množství4: 232,78; výměra položky` " "Celkem "232,78 = 232,780 [B]
TS |  |  |  | Technická specifikace položky odpovídá příslušné cenové soustavě
P | 128 | 63152104 |  | pás tepelně izolační univerzální ?=0,032-0,033 tl 160mm | M2 | 232.78 | 0 | 0 |  |  | 0 | 0 | URS 2022-II | 0 | 3 |  |  | 0.21
PP
VV |  |  |  | "`1: 221,695238095238*1,05 Přepočtené koeficientem množství2: 232,78; výměra položky` " "Celkem "232,78 = 232,780 [B]
TS |  |  |  | Technická specifikace položky odpovídá příslušné cenové soustavě
P | 129 | 63152234 |  | deska tepelně izolační minerální kalciumsilikátová ?=0,043 tl 100mm | M2 | 8.521 | 0 | 0 |  |  | 0 | 0 | URS 2022-II | 0 | 3 |  |  | 0.21
PP
VV |  |  |  | "`1: vnitřní základ stěny` `2: 0,75*(4,245+4,645+0,865+1,065)` `3: 8,115*1,05 Přepočtené koeficientem množství4: 8,521; výměra položky` " "Celkem "8,521 = 8,521 [B]
TS |  |  |  | Technická specifikace položky odpovídá příslušné cenové soustavě
P | 149 | 713111111 |  | Montáž izolace tepelné vrchem stropů volně kladenými rohožemi, pásy, dílci, deskami | M2 | 443.39 | 0 | 0 |  |  | 0 | 0 | URS 2022-II | 0 | 3 |  |  | 0.21
PP
VV |  |  |  | "`1: strop s1` `2: 21,95*10,1*2` `3: 443,39; výměra položky` " "Celkem "443,39 = 443,390 [B]
TS |  |  |  | Technická specifikace položky odpovídá příslušné cenové soustavě
P | 150 | 713131141 |  | Montáž izolace tepelné stěn a základů lepením celoplošně rohoží, pásů, dílců, desek | M2 | 81.366 | 0 | 0 |  |  | 0 | 0 | URS 2022-II | 0 | 3 |  |  | 0.21
PP
VV |  |  |  | "`1: sokl - pod terénem` `2: 0,95*(22,61+10,46+9,46*1/2-(6,45+7,4+9,8)*1/2)*2` `3: 0,45*(6,45+7,4+9,8)` `4: vnitřní základ stěny` `5: 0,75*(4,245+4,645+0,865+1,065)` `6: štít - atka` `7: 0,3*(22,55+10,4*1,04*2)` `8: 81,366; výměra položky` " "Celkem "81,366 = 81,366 [B]
TS |  |  |  | Technická specifikace položky odpovídá příslušné cenové soustavě
SD |  | 762 |  | Konstrukce tesařské | [6 empty] | 0 | 0
P | 97 | 60512135 |  | hranol stavební řezivo průřezu do 288cm2 do dl 6m | M3 | 1.236 | 0 | 0 |  |  | 0 | 0 | URS 2022-II | 0 | 3 |  |  | 0.21
PP
VV |  |  |  | "`1: 21,95*2*0,16*0,16*1,1` `2: 1,236; výměra položky` " "Celkem "1,236 = 1,236 [B]
TS |  |  |  | Technická specifikace položky odpovídá příslušné cenové soustavě
P | 98 | 60514114 |  | řezivo jehličnaté lať impregnovaná dl 4 m | M3 | 0.609 | 0 | 0 |  |  | 0 | 0 | URS 2022-II | 0 | 3 |  |  | 0.21
PP
VV |  |  |  | "`1: střecha` `2: 230,563*0,06*0,04*1,1` `3: 0,609; výměra položky` " "Celkem "0,609 = 0,609 [B]
TS |  |  |  | Technická specifikace položky odpovídá příslušné cenové soustavě
P | 105 | 61198015 |  | palubky podlahové borovice tl 28mm A/B | M2 | 9.658 | 0 | 0 |  |  | 0 | 0 | URS 2022-II | 0 | 3 |  |  | 0.21
PP
VV |  |  |  | "`1: 8,78*1,1 Přepočtené koeficientem množství2: 9,658; výměra položky` " "Celkem "9,658 = 9,658 [B]
TS |  |  |  | Technická specifikace položky odpovídá příslušné cenové soustavě
P | 205 | 762083121 |  | Impregnace řeziva proti dřevokaznému hmyzu, houbám a plísním máčením třída ohrožení 1 a 2 | M3 | 1.236 | 0 | 0 |  |  | 0 | 0 | URS 2022-II | 0 | 3 |  |  | 0.21
PP
VV |  |  |  | "1.236000 = 1,236 [A] " "Celkem "1,236 = 1,236 [B]
TS |  |  |  | Technická specifikace položky odpovídá příslušné cenové soustavě
P | 206 | 762085103 |  | Montáž kotevních želez, příložek, patek nebo táhel | KUS | 42 | 0 | 0 |  |  | 0 | 0 | URS 2022-II | 0 | 3 |  |  | 0.21
PP
VV |  |  |  | "`1: pozedníce` `2: 21*2` `3: 42; výměra položky` " "Celkem "42 = 42,000 [B]
TS |  |  |  | Technická specifikace položky odpovídá příslušné cenové soustavě
P | 207 | 762332133 |  | Montáž vázaných kcí krovů pravidelných z hraněného řeziva průřezové pl přes 224 do 288 cm2 | M | 43.9 | 0 | 0 |  |  | 0 | 0 | URS 2022-II | 0 | 3 |  |  | 0.21
PP
VV |  |  |  | "`1: pozednice` `2: 21,95*2` `3: 43,9; výměra položky` " "Celkem "43,9 = 43,900 [B]
TS |  |  |  | Technická specifikace položky odpovídá příslušné cenové soustavě
P | 208 | 762341027 |  | Bednění střech rovných sklon do 60° z desek OSB tl 25 mm na pero a drážku šroubovaných na krokve | M2 | 230.563 | 0 | 0 |  |  | 0 | 0 | URS 2022-II | 0 | 3 |  |  | 0.21
PP
VV |  |  |  | "`1: střecha` `2: 21,95*10,1*1,04` `3: 230,563; výměra položky` " "Celkem "230,563 = 230,563 [B]
TS |  |  |  | Technická specifikace položky odpovídá příslušné cenové soustavě
P | 209 | 762341660 |  | Montáž bednění štítových okapových říms z palubek | M2 | 8.78 | 0 | 0 |  |  | 0 | 0 | URS 2022-II | 0 | 3 |  |  | 0.21
PP
VV |  |  |  | "`1: okap` `2: (0,2+0,2)*21,95` `3: 8,78; výměra položky` " "Celkem "8,78 = 8,780 [B]
TS |  |  |  | Technická specifikace položky odpovídá příslušné cenové soustavě
P | 210 | 762342511 |  | Montáž kontralatí na podklad bez tepelné izolace | M | 230.563 | 0 | 0 |  |  | 0 | 0 | URS 2022-II | 0 | 3 |  |  | 0.21
PP
VV |  |  |  | "`1: střecha` `2: 21,95*10,1*1,04` `3: 230,563; výměra položky` " "Celkem "230,563 = 230,563 [B]
TS |  |  |  | Technická specifikace položky odpovídá příslušné cenové soustavě
P | 211 | 762395000 |  | Spojovací prostředky krovů, bednění, laťování, nadstřešních konstrukcí | M3 | 7.879 | 0 | 0 |  |  | 0 | 0 | URS 2022-II | 0 | 3 |  |  | 0.21
PP
VV |  |  |  | "`1: 1,236+230,563*0,025+9,658*0,028+0,609` `2: 7,879; výměra položky` " "Celkem "7,879 = 7,879 [B]
TS |  |  |  | Technická specifikace položky odpovídá příslušné cenové soustavě
P | 212 | 762511247 |  | Podlahové kce podkladové z desek OSB tl 25 mm na sraz šroubovaných | M2 | 26.344 | 0 | 0 |  |  | 0 | 0 | URS 2022-II | 0 | 3 |  |  | 0.21
PP
VV |  |  |  | "`1: krov` `2: 0,625*(21,95+10,1*2)` `3: 26,344; výměra položky` " "Celkem "26,344 = 26,344 [B]
TS |  |  |  | Technická specifikace položky odpovídá příslušné cenové soustavě
P | 213 | 762595001 |  | Spojovací prostředky pro položení dřevěných podlah a zakrytí kanálů | M2 | 26.344 | 0 | 0 |  |  | 0 | 0 | URS 2022-II | 0 | 3 |  |  | 0.21
PP
VV |  |  |  | "26.344000 = 26,344 [A] " "Celkem "26,344 = 26,344 [B]
TS |  |  |  | Technická specifikace položky odpovídá příslušné cenové soustavě
P | 371 | R76201 |  | D+M dřev příhradových vazníků pultových, vč impregnace, krokví, spoj materiálu, zavětrování | M2 | 221.695 | 0 | 0 |  |  | 0 | 0 |  | 0 | 3 |  |  | 0.21
PP
VV |  |  |  | "`1: střecha` `2: 21,95*10,1` `3: 221,695; výměra položky` " "Celkem "221,695 = 221,695 [B]
TS |  |  |  | Technická specifikace položky odpovídá příslušné cenové soustavě
P | 372 | R76292 |  | ocelová kotva do betonu M12-350 | KUS | 42 | 0 | 0 |  |  | 0 | 0 |  | 0 | 3 |  |  | 0.21
PP
VV |  |  |  | "42.000000 = 42,000 [A] " "Celkem "42 = 42,000 [B]
TS |  |  |  | Technická specifikace položky odpovídá příslušné cenové soustavě
SD |  | 764 |  | Konstrukce klempířské | [6 empty] | 0 | 0
P | 214 | 764111641 |  | Krytina střechy rovné drážkováním ze svitků z Pz plechu s povrchovou úpravou do rš 670 mm sklonu do - 30° | M2 | 230.563 | 0 | 0 |  |  | 0 | 0 | URS 2022-II | 0 | 3 |  |  | 0.21
PP
VV |  |  |  | "`1: střecha` `2: 21,95*10,1*1,04` `3: 230,563; výměra položky` " "Celkem "230,563 = 230,563 [B]
TS |  |  |  | Technická specifikace položky odpovídá příslušné cenové soustavě
P | 215 | 764212665 |  | Oplechování rovné okapové hrany z Pz s povrchovou úpravou rš 400 mm | M | 22.55 | 0 | 0 |  |  | 0 | 0 | URS 2022-II | 0 | 3 |  |  | 0.21
PP
VV |  |  |  | "`1: k06` `2: 22,55` `3: 22,55; výměra položky` " "Celkem "22,55 = 22,550 [B]
TS |  |  |  | Technická specifikace položky odpovídá příslušné cenové soustavě
P | 216 | 764212667 |  | Oplechování rovné okapové hrany z Pz s povrchovou úpravou rš 670 mm | M | 22.55 | 0 | 0 |  |  | 0 | 0 | URS 2022-II | 0 | 3 |  |  | 0.21
PP
VV |  |  |  | "`1: k05` `2: 22,55` `3: 22,55; výměra položky` " "Celkem "22,55 = 22,550 [B]
TS |  |  |  | Technická specifikace položky odpovídá příslušné cenové soustavě
P | 217 | 764214607 |  | Oplechování horních ploch a atik bez rohů z Pz s povrch úpravou mechanicky kotvené rš 670 mm | M | 43.35 | 0 | 0 |  |  | 0 | 0 | URS 2022-II | 0 | 3 |  |  | 0.21
PP
VV |  |  |  | "`1: k02` `2: 43,35` `3: 43,35; výměra položky` " "Celkem "43,35 = 43,350 [B]
TS |  |  |  | Technická specifikace položky odpovídá příslušné cenové soustavě
P | 218 | 764216604 |  | Oplechování rovných parapetů mechanicky kotvené z Pz s povrchovou úpravou rš 330 mm | M | 1.5 | 0 | 0 |  |  | 0 | 0 | URS 2022-II | 0 | 3 |  |  | 0.21
PP
VV |  |  |  | "`1: k01` `2: 1,5` `3: 1,5; výměra položky` " "Celkem "1,5 = 1,500 [B]
TS |  |  |  | Technická specifikace položky odpovídá příslušné cenové soustavě
P | 219 | 764216665 |  | Příplatek za zvýšenou pracnost oplechování rohů rovných parapetů z PZ s povrch úpravou rš do 400 mm | KUS | 2 | 0 | 0 |  |  | 0 | 0 | URS 2022-II | 0 | 3 |  |  | 0.21
PP
VV |  |  |  | "`1: k01` `2: 1*2` `3: 2; výměra položky` " "Celkem "2 = 2,000 [B]
TS |  |  |  | Technická specifikace položky odpovídá příslušné cenové soustavě
P | 220 | 764312614 |  | Spodní lemování rovných zdí střech s krytinou skládanou z Pz s povrchovou úpravou rš 330 mm | M | 42.958 | 0 | 0 |  |  | 0 | 0 | URS 2022-II | 0 | 3 |  |  | 0.21
PP
VV |  |  |  | "`1: střešní krytina x atika` `2: 21,95+10,1*1,04*2` `3: 42,958; výměra položky` " "Celkem "42,958 = 42,958 [B]
TS |  |  |  | Technická specifikace položky odpovídá příslušné cenové soustavě
P | 221 | 764511404 |  | Žlab podokapní půlkruhový z Pz plechu rš 330 mm | M | 22.55 | 0 | 0 |  |  | 0 | 0 | URS 2022-II | 0 | 3 |  |  | 0.21
PP
VV |  |  |  | "`1: k09` `2: 22,55` `3: 22,55; výměra položky` " "Celkem "22,55 = 22,550 [B]
TS |  |  |  | Technická specifikace položky odpovídá příslušné cenové soustavě
P | 222 | 764511444 |  | Kotlík oválný (trychtýřový) pro podokapní žlaby z Pz plechu 330/100 mm | KUS | 2 | 0 | 0 |  |  | 0 | 0 | URS 2022-II | 0 | 3 |  |  | 0.21
PP
VV |  |  |  | "`1: k09` `2: 2` `3: 2; výměra položky` " "Celkem "2 = 2,000 [B]
TS |  |  |  | Technická specifikace položky odpovídá příslušné cenové soustavě
P | 223 | 764518422 |  | Svody kruhové včetně objímek, kolen, odskoků z Pz plechu průměru 100 mm | M | 8.4 | 0 | 0 |  |  | 0 | 0 | URS 2022-II | 0 | 3 |  |  | 0.21
PP
VV |  |  |  | "`1: k10` `2: 4,2*2` `3: 8,4; výměra položky` " "Celkem "8,4 = 8,400 [B]
TS |  |  |  | Technická specifikace položky odpovídá příslušné cenové soustavě
SD |  | 765 |  | Krytina skládaná | [6 empty] | 0 | 0
P | 32 | 28329036 |  | fólie kontaktní difuzně propustná pro doplňkovou hydroizolační vrstvu, třívrstvá mikroporézní PP - 150g/m2 s integrovanou samolepící páskou | M2 | 265.147 | 0 | 0 |  |  | 0 | 0 | URS 2022-II | 0 | 3 |  |  | 0.21
PP
VV |  |  |  | "`1: 230,563*1,15 Přepočtené koeficientem množství2: 265,147; výměra položky` " "Celkem "265,147 = 265,147 [B]
TS |  |  |  | Technická specifikace položky odpovídá příslušné cenové soustavě
P | 93 | 59660027 |  | pás ochranný větrací okapní Al š 100mm | M | 24.145 | 0 | 0 |  |  | 0 | 0 | URS 2022-II | 0 | 3 |  |  | 0.21
PP
VV |  |  |  | "`1: 21,95*1,1 Přepočtené koeficientem množství2: 24,145; výměra položky` " "Celkem "24,145 = 24,145 [B]
TS |  |  |  | Technická specifikace položky odpovídá příslušné cenové soustavě
P | 224 | 765111201 |  | Montáž krytiny keramické okapní větrací pás | M | 21.95 | 0 | 0 |  |  | 0 | 0 | URS 2022-II | 0 | 3 |  |  | 0.21
PP
VV |  |  |  | "21.950000 = 21,950 [A] " "Celkem "21,95 = 21,950 [B]
TS |  |  |  | Technická specifikace položky odpovídá příslušné cenové soustavě
P | 225 | 765191001 |  | Montáž pojistné hydroizolační nebo parotěsné fólie kladené ve sklonu do 20° lepením na bednění nebo - izolaci | M2 | 230.563 | 0 | 0 |  |  | 0 | 0 | URS 2022-II | 0 | 3 |  |  | 0.21
PP
VV |  |  |  | "`1: střecha` `2: 21,95*10,1*1,04` `3: 230,563; výměra položky` " "Celkem "230,563 = 230,563 [B]
TS |  |  |  | Technická specifikace položky odpovídá příslušné cenové soustavě
SD |  | 766 |  | Konstrukce truhlářské | [6 empty] | 0 | 0
P | 100 | 60794101 |  | parapet dřevotřískový vnitřní povrch laminátový š 200mm | M | 1.575 | 0 | 0 |  |  | 0 | 0 | URS 2022-II | 0 | 3 |  |  | 0.21
PP
VV |  |  |  | "`1: t01` `2: 1,5*1,05` `3: 1,575; výměra položky` " "Celkem "1,575 = 1,575 [B]
TS |  |  |  | Technická specifikace položky odpovídá příslušné cenové soustavě
P | 104 | 61140076 |  | koncovka k parapetu oboustranná š 600mm, barva bílá | KUS | 1 | 0 | 0 |  |  | 0 | 0 | URS 2022-II | 0 | 3 |  |  | 0.21
PP
VV |  |  |  | "1.000000 = 1,000 [A] " "Celkem "1 = 1,000 [B]
TS |  |  |  | Technická specifikace položky odpovídá příslušné cenové soustavě
P | 226 | 766694122 |  | Montáž parapetních dřevěných nebo plastových š přes 30 cm dl přes 1,0 do 1,6 m | KUS | 1 | 0 | 0 |  |  | 0 | 0 | URS 2022-II | 0 | 3 |  |  | 0.21
PP
VV |  |  |  | "`1: t01` `2: 1` `3: 1; výměra položky` " "Celkem "1 = 1,000 [B]
TS |  |  |  | Technická specifikace položky odpovídá příslušné cenové soustavě
P | 326 | R52102 |  | D+M vnitřní dveře plné, lamino, vč ocel zárubně, kování, el zámek, magnet kontakt, povrch úpravy, vel.800/1970 - D02 | KUS | 1 | 0 | 0 |  |  | 0 | 0 |  | 0 | 3 |  |  | 0.21
PP
VV |  |  |  | "1.000000 = 1,000 [A] " "Celkem "1 = 1,000 [B]
TS |  |  |  | Technická specifikace položky odpovídá příslušné cenové soustavě
P | 328 | R536304 |  | D+M vnitřní dveře plné, lamino, vč zárubně, kování, povrch úpravy, vel.700/1970 - D04 | KUS | 2 | 0 | 0 |  |  | 0 | 0 |  | 0 | 3 |  |  | 0.21
PP
VV |  |  |  | "2.000000 = 2,000 [A] " "Celkem "2 = 2,000 [B]
TS |  |  |  | Technická specifikace položky odpovídá příslušné cenové soustavě
SD |  | 767 |  | Konstrukce zámečnické | [6 empty] | 0 | 0
P | 99 | 60721005 |  | deska dřevotřísková pro zdvojené podlahy spodní strana Al, horní strana bez povrchu tl 38mm - 600x600mm | M2 | 98.549 | 0 | 0 |  |  | 0 | 0 | URS 2022-II | 0 | 3 |  |  | 0.21
PP
VV |  |  |  | "`1: 89,59*1,1 Přepočtené koeficientem množství2: 98,549; výměra položky` " "Celkem "98,549 = 98,549 [B]
TS |  |  |  | Technická specifikace položky odpovídá příslušné cenové soustavě
P | 227 | 767541222 |  | Nosná konstrukce pro zdvojené podlahy s těžkým provozem modulu 600x600 mm z kovových rektifikačních - stojek a rastrových C profilů výšky přes 700 do | M2 | 89.59 | 0 | 0 |  |  | 0 | 0 | URS 2022-II | 0 | 3 |  |  | 0.21
PP
VV |  |  |  | "`1: 1np` `2: 21,52+1,57+1,43+15,96+35,78+13,33` `3: 89,59; výměra položky` " "Celkem "89,59 = 89,590 [B]
TS |  |  |  | Technická specifikace položky odpovídá příslušné cenové soustavě
P | 228 | 767541411 |  | Montáž desek zdvojených podlah rozměru 600 x 600 mm | M2 | 89.59 | 0 | 0 |  |  | 0 | 0 | URS 2022-II | 0 | 3 |  |  | 0.21
PP
VV |  |  |  | "89.590000 = 89,590 [A] " "Celkem "89,59 = 89,590 [B]
TS |  |  |  | Technická specifikace položky odpovídá příslušné cenové soustavě
P | 288 | R124103 |  | D+M ochranný koš venkovní klima jednotky, vč pozink, nátěru | KG | 40 | 0 | 0 |  |  | 0 | 0 |  | 0 | 3 |  |  | 0.21
PP
VV |  |  |  | "40.000000 = 40,000 [A] " "Celkem "40 = 40,000 [B]
TS |  |  |  | Technická specifikace položky odpovídá příslušné cenové soustavě
P | 291 | R22311 |  | Přípl za těsnící pásky a zakládací profily pro montáž oken a vstupních dveří | KČ | 1 | 0 | 0 |  |  | 0 | 0 |  | 0 | 3 |  |  | 0.21
PP
VV |  |  |  | "1.000000 = 1,000 [A] " "Celkem "1 = 1,000 [B]
TS |  |  |  | Technická specifikace položky odpovídá příslušné cenové soustavě
P | 292 | R225101 |  | D+M hliník okno O+S+fix, bezpečnotní folie, interiérová hliník žaluzie, kování, magnet kontakt, povrch úpravy, - vel.1500/2000 - O01 | KUS | 1 | 0 | 0 |  |  | 0 | 0 |  | 0 | 3 |  |  | 0.21
PP
VV |  |  |  | "1.000000 = 1,000 [A] " "Celkem "1 = 1,000 [B]
TS |  |  |  | Technická specifikace položky odpovídá příslušné cenové soustavě
P | 293 | R23603 |  | D+M vnitřní dveře plné, ocelové, vč ocel zárubně, kování, el zámek, magnet kontakt, povrch úpravy, vel.900/1970 - D03 | KUS | 2 | 0 | 0 |  |  | 0 | 0 |  | 0 | 3 |  |  | 0.21
PP
VV |  |  |  | "2.000000 = 2,000 [A] " "Celkem "2 = 2,000 [B]
TS |  |  |  | Technická specifikace položky odpovídá příslušné cenové soustavě
P | 294 | R236031 |  | D+M vnitřní dveře plné, ocelové, vč ocel zárubně, kování, magnet kontakt, povrch úpravy, vel.900/1970 - D03a | KUS | 1 | 0 | 0 |  |  | 0 | 0 |  | 0 | 3 |  |  | 0.21
PP
VV |  |  |  | "1.000000 = 1,000 [A] " "Celkem "1 = 1,000 [B]
TS |  |  |  | Technická specifikace položky odpovídá příslušné cenové soustavě
P | 295 | R236032 |  | D+M vnitřní dveře plné, ocelové, vč ocel zárubně, kování, povrch úpravy, vel.900/1970 - D03b | KUS | 1 | 0 | 0 |  |  | 0 | 0 |  | 0 | 3 |  |  | 0.21
PP
VV |  |  |  | "1.000000 = 1,000 [A] " "Celkem "1 = 1,000 [B]
TS |  |  |  | Technická specifikace položky odpovídá příslušné cenové soustavě
P | 306 | R25102 |  | D+M lemování kabel šachty - ocel úhelník, pásová ocel vč pozink, nátěru | KG | 50.95 | 0 | 0 |  |  | 0 | 0 |  | 0 | 3 |  |  | 0.21
PP
VV |  |  |  | "50.950000 = 50,950 [A] " "Celkem "50,95 = 50,950 [B]
TS |  |  |  | Technická specifikace položky odpovídá příslušné cenové soustavě
P | 307 | R266405 |  | D+M vstup ocel dveře, dvoukřídlé, vč zárubně, kování, mechanický zámek RC3, 2x magnet kontakt, prahu, povrch úpravy, vel.1800/2100 - D05 | KUS | 1 | 0 | 0 |  |  | 0 | 0 |  | 0 | 3 |  |  | 0.21
PP
VV |  |  |  | "1.000000 = 1,000 [A] " "Celkem "1 = 1,000 [B]
TS |  |  |  | Technická specifikace položky odpovídá příslušné cenové soustavě
P | 323 | R36610 |  | Přípl za systém generálního a hlavního klíče | KČ | 1 | 0 | 0 |  |  | 0 | 0 |  | 0 | 3 |  |  | 0.21
PP
VV |  |  |  | "1.000000 = 1,000 [A] " "Celkem "1 = 1,000 [B]
TS |  |  |  | Technická specifikace položky odpovídá příslušné cenové soustavě
P | 327 | R52401 |  | D+M vstup ocel dveře, s nadsvětlíkem, vč zárubně, kování, elektromechanický zámek, magnet kontakt, prahu, bezpečnostní folie, povrch úpravy, - vel.110 | KUS | 1 | 0 | 0 |  |  | 0 | 0 |  | 0 | 3 |  |  | 0.21
PP
VV |  |  |  | "1.000000 = 1,000 [A] " "Celkem "1 = 1,000 [B]
TS |  |  |  | Technická specifikace položky odpovídá příslušné cenové soustavě
P | 329 | R556101 |  | D+M lemování a zakrytí kabel kanálů - ocel úhelník, pásová ocel, žebrovaný plech, vč pozink, nátěru | KG | 306.6 | 0 | 0 |  |  | 0 | 0 |  | 0 | 3 |  |  | 0.21
PP
VV |  |  |  | "306.600000 = 306,600 [A] " "Celkem "306,6 = 306,600 [B]
TS |  |  |  | Technická specifikace položky odpovídá příslušné cenové soustavě
SD |  | 771 |  | Podlahy z dlaždic | [6 empty] | 0 | 0
P | 95 | 59761271 |  | sokl-dlažba keramická slinutá hladká do interiéru i exteriéru 600x72mm | KUS | 57.645 | 0 | 0 |  |  | 0 | 0 | URS 2022-II | 0 | 3 |  |  | 0.21
PP
VV |  |  |  | "`1: 31,5*1,83 Přepočtené koeficientem množství2: 57,645; výměra položky` " "Celkem "57,645 = 57,645 [B]
TS |  |  |  | Technická specifikace položky odpovídá příslušné cenové soustavě
P | 96 | 59761620 |  | dlažba velkoformátová keramická slinutá reliéfní do interiéru i exteriéru přes 2 do 4ks/m2 | M2 | 26.972 | 0 | 0 |  |  | 0 | 0 | URS 2022-II | 0 | 3 |  |  | 0.21
PP
VV |  |  |  | "`1: 24,52*1,1 Přepočtené koeficientem množství2: 26,972; výměra položky` " "Celkem "26,972 = 26,972 [B]
TS |  |  |  | Technická specifikace položky odpovídá příslušné cenové soustavě
P | 229 | 771111011 |  | Vysátí podkladu před pokládkou dlažby | M2 | 24.52 | 0 | 0 |  |  | 0 | 0 | URS 2022-II | 0 | 3 |  |  | 0.21
PP
VV |  |  |  | "`1: 1np` `2: 21,52+1,57+1,43` `3: 24,52; výměra položky` " "Celkem "24,52 = 24,520 [B]
TS |  |  |  | Technická specifikace položky odpovídá příslušné cenové soustavě
P | 230 | 771121011 |  | Nátěr penetrační na podlahu | M2 | 24.52 | 0 | 0 |  |  | 0 | 0 | URS 2022-II | 0 | 3 |  |  | 0.21
PP
VV |  |  |  | "24.520000 = 24,520 [A] " "Celkem "24,52 = 24,520 [B]
TS |  |  |  | Technická specifikace položky odpovídá příslušné cenové soustavě
P | 231 | 771474112 |  | Montáž soklů z dlaždic keramických rovných flexibilní lepidlo v přes 65 do 90 mm | M | 31.5 | 0 | 0 |  |  | 0 | 0 | URS 2022-II | 0 | 3 |  |  | 0.21
PP
VV |  |  |  | "`1: 1np` `2: (4,625+5,925+0,95*2+1,65*2)*2` `3: 31,5; výměra položky` " "Celkem "31,5 = 31,500 [B]
TS |  |  |  | Technická specifikace položky odpovídá příslušné cenové soustavě
P | 232 | 771574153 |  | Montáž podlah keramických velkoformátových hladkých lepených flexibilním lepidlem přes 2 do 4 ks/m2 | M2 | 24.52 | 0 | 0 |  |  | 0 | 0 | URS 2022-II | 0 | 3 |  |  | 0.21
PP
VV |  |  |  | "`1: 1np` `2: 21,52+1,57+1,43` `3: 24,52; výměra položky` " "Celkem "24,52 = 24,520 [B]
TS |  |  |  | Technická specifikace položky odpovídá příslušné cenové soustavě
P | 233 | 771591112 |  | Izolace pod dlažbu nátěrem nebo stěrkou ve dvou vrstvách | M2 | 3 | 0 | 0 |  |  | 0 | 0 | URS 2022-II | 0 | 3 |  |  | 0.21
PP
VV |  |  |  | "`1: 1np` `2: 1,57+1,43` `3: 3; výměra položky` " "Celkem "3 = 3,000 [B]
TS |  |  |  | Technická specifikace položky odpovídá příslušné cenové soustavě
P | 234 | 771591115 |  | Podlahy spárování silikonem | M | 31.5 | 0 | 0 |  |  | 0 | 0 | URS 2022-II | 0 | 3 |  |  | 0.21
PP
VV |  |  |  | "31.500000 = 31,500 [A] " "Celkem "31,5 = 31,500 [B]
TS |  |  |  | Technická specifikace položky odpovídá příslušné cenové soustavě
P | 235 | 771591264 |  | Izolace těsnícími pásy mezi podlahou a stěnou | M | 10.4 | 0 | 0 |  |  | 0 | 0 | URS 2022-II | 0 | 3 |  |  | 0.21
PP
VV |  |  |  | "`1: 1np` `2: (1,65+0,95)*2*2` `3: 10,4; výměra položky` " "Celkem "10,4 = 10,400 [B]
TS |  |  |  | Technická specifikace položky odpovídá příslušné cenové soustavě
P | 305 | R2377161 |  | Přípl za přechodové, dilatační, ukončující lišty | KČ | 1 | 0 | 0 |  |  | 0 | 0 |  | 0 | 3 |  |  | 0.21
PP
VV |  |  |  | "1.000000 = 1,000 [A] " "Celkem "1 = 1,000 [B]
TS |  |  |  | Technická specifikace položky odpovídá příslušné cenové soustavě
SD |  | 776 |  | Podlahy povlakové | [6 empty] | 0 | 0
P | 37 | 28411009 |  | lišta soklová PVC 18x80mm | M | 138.655 | 0 | 0 |  |  | 0 | 0 | URS 2022-II | 0 | 3 |  |  | 0.21
PP
VV |  |  |  | "`1: 126,05*1,1 Přepočtené koeficientem množství2: 138,655; výměra položky` " "Celkem "138,655 = 138,655 [B]
TS |  |  |  | Technická specifikace položky odpovídá příslušné cenové soustavě
P | 38 | 28411044 |  | PVC vinyl homogenní antistatická neválcovaná tl 2,00mm, čtverce 615x615mm, R 1-100M?, rozměrová - stálost 0,05%, otlak do 0,035mm | M2 | 193.116 | 0 | 0 |  |  | 0 | 0 | URS 2022-II | 0 | 3 |  |  | 0.21
PP
VV |  |  |  | "`1: 175,56*1,1 Přepočtené koeficientem množství2: 193,116; výměra položky` " "Celkem "193,116 = 193,116 [B]
TS |  |  |  | Technická specifikace položky odpovídá příslušné cenové soustavě
P | 236 | 776111311 |  | Vysátí podkladu povlakových podlah | M2 | 175.56 | 0 | 0 |  |  | 0 | 0 | URS 2022-II | 0 | 3 |  |  | 0.21
PP
VV |  |  |  | "`1: 1np` `2: 79,57+10,71+15,96+35,78+20,21+13,33` `3: 175,56; výměra položky` " "Celkem "175,56 = 175,560 [B]
TS |  |  |  | Technická specifikace položky odpovídá příslušné cenové soustavě
P | 237 | 776141121 |  | Stěrka podlahová nivelační pro vyrovnání podkladu povlakových podlah pevnosti 30 MPa tl do 3 mm | M2 | 175.56 | 0 | 0 |  |  | 0 | 0 | URS 2022-II | 0 | 3 |  |  | 0.21
PP
VV |  |  |  | "175.560000 = 175,560 [A] " "Celkem "175,56 = 175,560 [B]
TS |  |  |  | Technická specifikace položky odpovídá příslušné cenové soustavě
P | 238 | 776221211 |  | Lepení čtverců z PVC standardním lepidlem | M2 | 175.56 | 0 | 0 |  |  | 0 | 0 | URS 2022-II | 0 | 3 |  |  | 0.21
PP
VV |  |  |  | "`1: 1np` `2: 79,57+10,71+15,96+35,78+20,21+13,33` `3: 175,56; výměra položky` " "Celkem "175,56 = 175,560 [B]
TS |  |  |  | Technická specifikace položky odpovídá příslušné cenové soustavě
P | 239 | 776411111 |  | Montáž obvodových soklíků výšky do 80 mm | M | 126.05 | 0 | 0 |  |  | 0 | 0 | URS 2022-II | 0 | 3 |  |  | 0.21
PP
VV |  |  |  | "`1: 1np` `2: (9,6+9,5+2,1+5,1+3,45+4,625+7,05+5,2+4,7+4,3+3,1+4,3)*2` `3: 126,05; výměra položky` " "Celkem "126,05 = 126,050 [B]
TS |  |  |  | Technická specifikace položky odpovídá příslušné cenové soustavě
SD |  | 781 |  | Dokončovací práce - obklady keramické | [6 empty] | 0 | 0
P | 94 | 59761001 |  | obklad velkoformátový keramický hladký přes 4 do 6ks/m2 | M2 | 18.26 | 0 | 0 |  |  | 0 | 0 | URS 2022-II | 0 | 3 |  |  | 0.21
PP
VV |  |  |  | "`1: 16,6*1,1 Přepočtené koeficientem množství2: 18,26; výměra položky` " "Celkem "18,26 = 18,260 [B]
TS |  |  |  | Technická specifikace položky odpovídá příslušné cenové soustavě
P | 240 | 781121011 |  | Nátěr penetrační na stěnu | M2 | 16.6 | 0 | 0 |  |  | 0 | 0 | URS 2022-II | 0 | 3 |  |  | 0.21
PP
VV |  |  |  | "16.600000 = 16,600 [A] " "Celkem "16,6 = 16,600 [B]
TS |  |  |  | Technická specifikace položky odpovídá příslušné cenové soustavě
P | 241 | 781131112 |  | Izolace pod obklad nátěrem nebo stěrkou ve dvou vrstvách | M2 | 16.6 | 0 | 0 |  |  | 0 | 0 | URS 2022-II | 0 | 3 |  |  | 0.21
PP
VV |  |  |  | "16.600000 = 16,600 [A] " "Celkem "16,6 = 16,600 [B]
TS |  |  |  | Technická specifikace položky odpovídá příslušné cenové soustavě
P | 242 | 781474154 |  | Montáž obkladů vnitřních keramických velkoformátových hladkých přes 4 do 6 ks/m2 lepených - flexibilním lepidlem | M2 | 16.6 | 0 | 0 |  |  | 0 | 0 | URS 2022-II | 0 | 3 |  |  | 0.21
PP
VV |  |  |  | "`1: 1np` `2: 2*(1,65+0,95)*2*2` `3: -1,4*3` `4: 16,6; výměra položky` " "Celkem "16,6 = 16,600 [B]
TS |  |  |  | Technická specifikace položky odpovídá příslušné cenové soustavě
P | 373 | R78161 |  | Přípl za přechodové, dilatační, ukončující lišty | KČ | 1 | 0 | 0 |  |  | 0 | 0 |  | 0 | 3 |  |  | 0.21
PP
VV |  |  |  | "1.000000 = 1,000 [A] " "Celkem "1 = 1,000 [B]
TS |  |  |  | Technická specifikace položky odpovídá příslušné cenové soustavě
SD |  | 783 |  | Nátěry | [6 empty] | 0 | 0
P | 243 | 783201201 |  | Obroušení tesařských konstrukcí před provedením nátěru | M2 | 8.78 | 0 | 0 |  |  | 0 | 0 | URS 2022-II | 0 | 3 |  |  | 0.21
PP
VV |  |  |  | "`1: opláštění okapu` `2: 8,78` `3: 8,78; výměra položky` " "Celkem "8,78 = 8,780 [B]
TS |  |  |  | Technická specifikace položky odpovídá příslušné cenové soustavě
P | 244 | 783214101 |  | Základní jednonásobný syntetický nátěr tesařských konstrukcí | M2 | 8.78 | 0 | 0 |  |  | 0 | 0 | URS 2022-II | 0 | 3 |  |  | 0.21
PP
VV |  |  |  | "8.780000 = 8,780 [A] " "Celkem "8,78 = 8,780 [B]
TS |  |  |  | Technická specifikace položky odpovídá příslušné cenové soustavě
P | 245 | 783217101 |  | Krycí jednonásobný syntetický nátěr tesařských konstrukcí | M2 | 8.78 | 0 | 0 |  |  | 0 | 0 | URS 2022-II | 0 | 3 |  |  | 0.21
PP
VV |  |  |  | "8.780000 = 8,780 [A] " "Celkem "8,78 = 8,780 [B]
TS |  |  |  | Technická specifikace položky odpovídá příslušné cenové soustavě
P | 246 | 783218201 |  | Lakovací jednonásobný syntetický nátěr tesařských konstrukcí | M2 | 8.78 | 0 | 0 |  |  | 0 | 0 | URS 2022-II | 0 | 3 |  |  | 0.21
PP
VV |  |  |  | "8.780000 = 8,780 [A] " "Celkem "8,78 = 8,780 [B]
TS |  |  |  | Technická specifikace položky odpovídá příslušné cenové soustavě
P | 247 | 783301311 |  | Odmaštění zámečnických konstrukcí vodou ředitelným odmašťovačem | M2 | 2.754 | 0 | 0 |  |  | 0 | 0 | URS 2022-II | 0 | 3 |  |  | 0.21
PP
VV |  |  |  | "`1: ocel nosník` `2: 0,42*1,85*2+0,6*2` `3: 2,754; výměra položky` " "Celkem "2,754 = 2,754 [B]
TS |  |  |  | Technická specifikace položky odpovídá příslušné cenové soustavě
P | 248 | 783314201 |  | Základní antikorozní jednonásobný syntetický standardní nátěr zámečnických konstrukcí | M2 | 2.754 | 0 | 0 |  |  | 0 | 0 | URS 2022-II | 0 | 3 |  |  | 0.21
PP
VV |  |  |  | "2.754000 = 2,754 [A] " "Celkem "2,754 = 2,754 [B]
TS |  |  |  | Technická specifikace položky odpovídá příslušné cenové soustavě
P | 249 | 783315101 |  | Mezinátěr jednonásobný syntetický standardní zámečnických konstrukcí | M2 | 2.754 | 0 | 0 |  |  | 0 | 0 | URS 2022-II | 0 | 3 |  |  | 0.21
PP
VV |  |  |  | "2.754000 = 2,754 [A] " "Celkem "2,754 = 2,754 [B]
TS |  |  |  | Technická specifikace položky odpovídá příslušné cenové soustavě
P | 250 | 783317101 |  | Krycí jednonásobný syntetický standardní nátěr zámečnických konstrukcí | M2 | 2.754 | 0 | 0 |  |  | 0 | 0 | URS 2022-II | 0 | 3 |  |  | 0.21
PP
VV |  |  |  | "2.754000 = 2,754 [A] " "Celkem "2,754 = 2,754 [B]
TS |  |  |  | Technická specifikace položky odpovídá příslušné cenové soustavě
SD |  | 784 |  | Dokončovací práce - malby a tapety | [6 empty] | 0 | 0
P | 251 | 784181121 |  | Hloubková jednonásobná bezbarvá penetrace podkladu v místnostech v do 3,80 m | M2 | 823.147 | 0 | 0 |  |  | 0 | 0 | URS 2022-II | 0 | 3 |  |  | 0.21
PP
VV |  |  |  | "`1: omítky` `2: 200,08+623,067` `3: 823,147; výměra položky` " "Celkem "823,147 = 823,147 [B]
TS |  |  |  | Technická specifikace položky odpovídá příslušné cenové soustavě
P | 252 | 784221101 |  | Dvojnásobné bílé malby ze směsí za sucha dobře otěruvzdorných v místnostech do 3,80 m | M2 | 823.147 | 0 | 0 |  |  | 0 | 0 | URS 2022-II | 0 | 3 |  |  | 0.21
PP
VV |  |  |  | "823.147000 = 823,147 [A] " "Celkem "823,147 = 823,147 [B]
TS |  |  |  | Technická specifikace položky odpovídá příslušné cenové soustavě
SD |  | 799 |  | Ostatní | [6 empty] | 0 | 0
P | 296 | R23651 |  | D+M vstup čistící rohož, vč hliník rámu, vel.600/1200 | KUS | 1 | 0 | 0 |  |  | 0 | 0 |  | 0 | 3 |  |  | 0.21
PP
VV |  |  |  | "1.000000 = 1,000 [A] " "Celkem "1 = 1,000 [B]
TS |  |  |  | Technická specifikace položky odpovídá příslušné cenové soustavě
P | 297 | R23652 |  | D+M skládací schodiy do půdního prostoru, EI45, vel.700/1400 | KUS | 1 | 0 | 0 |  |  | 0 | 0 |  | 0 | 3 |  |  | 0.21
PP
VV |  |  |  | "1.000000 = 1,000 [A] " "Celkem "1 = 1,000 [B]
TS |  |  |  | Technická specifikace položky odpovídá příslušné cenové soustavě
P | 298 | R23653 |  | D+M kov větrací mřížka, s protideštovou žaluzií a sítkou proti hmyzu, vč povrch úpravy, vel.100/100 | KUS | 6 | 0 | 0 |  |  | 0 | 0 |  | 0 | 3 |  |  | 0.21
PP
VV |  |  |  | "6.000000 = 6,000 [A] " "Celkem "6 = 6,000 [B]
TS |  |  |  | Technická specifikace položky odpovídá příslušné cenové soustavě
P | 299 | R23654 |  | D+M bezpečností střešní hák, vč povrch úpravy | KUS | 8 | 0 | 0 |  |  | 0 | 0 |  | 0 | 3 |  |  | 0.21
PP
VV |  |  |  | "8.000000 = 8,000 [A] " "Celkem "8 = 8,000 [B]
TS |  |  |  | Technická specifikace položky odpovídá příslušné cenové soustavě
P | 300 | R23655 |  | D+M držák žebříku - zajištění žebříku proti posunu, hliník | KUS | 1 | 0 | 0 |  |  | 0 | 0 |  | 0 | 3 |  |  | 0.21
PP
VV |  |  |  | "1.000000 = 1,000 [A] " "Celkem "1 = 1,000 [B]
TS |  |  |  | Technická specifikace položky odpovídá příslušné cenové soustavě
P | 301 | R23656 |  | D+M uzemňvací průchodka HEA-N, vč prostupu stěnou | KUS | 8 | 0 | 0 |  |  | 0 | 0 |  | 0 | 3 |  |  | 0.21
PP
VV |  |  |  | "8.000000 = 8,000 [A] " "Celkem "8 = 8,000 [B]
TS |  |  |  | Technická specifikace položky odpovídá příslušné cenové soustavě
P | 302 | R23657 |  | Informační a bezpečnostní tabulky | KČ | 1 | 0 | 0 |  |  | 0 | 0 |  | 0 | 3 |  |  | 0.21
PP
VV |  |  |  | "1.000000 = 1,000 [A] " "Celkem "1 = 1,000 [B]
TS |  |  |  | Technická specifikace položky odpovídá příslušné cenové soustavě
P | 303 | R23658 |  | PHP 34A | KUS | 1 | 0 | 0 |  |  | 0 | 0 |  | 0 | 3 |  |  | 0.21
PP
VV |  |  |  | "1.000000 = 1,000 [A] " "Celkem "1 = 1,000 [B]
TS |  |  |  | Technická specifikace položky odpovídá příslušné cenové soustavě
P | 304 | R23659 |  | PHP 113B | KUS | 2 | 0 | 0 |  |  | 0 | 0 |  | 0 | 3 |  |  | 0.21
PP
VV |  |  |  | "2.000000 = 2,000 [A] " "Celkem "2 = 2,000 [B]
TS |  |  |  | Technická specifikace položky odpovídá příslušné cenové soustavě
SD |  | 9 |  | Ostatní konstrukce a práce | [6 empty] | 0 | 0
P | 253 | 941211111 |  | Montáž lešení řadového rámového lehkého zatížení do 200 kg/m2 š od 0,6 do 0,9 m v do 10 m | M2 | 313.65 | 0 | 0 |  |  | 0 | 0 | URS 2022-II | 0 | 3 |  |  | 0.21
PP
VV |  |  |  | "`1: fasáda` `2: 5,94*(22,55+1*2)` `3: 4,26*(22,55+1*2)` `4: (5,94+4,26)*1/2*(10,4+1*2)` `5: 313,65; výměra položky` " "Celkem "313,65 = 313,650 [B]
TS |  |  |  | Technická specifikace položky odpovídá příslušné cenové soustavě
P | 254 | 941211211 |  | Příplatek k lešení řadovému rámovému lehkému š 0,9 m v přes 10 do 25 m za první a ZKD den použití | M2 | 18819 | 0 | 0 |  |  | 0 | 0 | URS 2022-II | 0 | 3 |  |  | 0.21
PP
VV |  |  |  | "`1: 313,65*60 Přepočtené koeficientem množství2: 18819; výměra položky` " "Celkem "18819 = 18819,000 [B]
TS |  |  |  | Technická specifikace položky odpovídá příslušné cenové soustavě
P | 255 | 941211811 |  | Demontáž lešení řadového rámového lehkého zatížení do 200 kg/m2 š od 0,6 do 0,9 m v do 10 m | M2 | 313.65 | 0 | 0 |  |  | 0 | 0 | URS 2022-II | 0 | 3 |  |  | 0.21
PP
VV |  |  |  | "313.650000 = 313,650 [A] " "Celkem "313,65 = 313,650 [B]
TS |  |  |  | Technická specifikace položky odpovídá příslušné cenové soustavě
P | 256 | 949101112 |  | Lešení pomocné pro objekty pozemních staveb s lešeňovou podlahou v přes 1,9 do 3,5 m zatížení do 150 - kg/m2 | M2 | 200.08 | 0 | 0 |  |  | 0 | 0 | URS 2022-II | 0 | 3 |  |  | 0.21
PP
VV |  |  |  | "`1: 1np` `2: 21,52+1,57+1,43+79,57+10,71+15,96+35,78+20,21+13,33` `3: 200,08; výměra položky` " "Celkem "200,08 = 200,080 [B]
TS |  |  |  | Technická specifikace položky odpovídá příslušné cenové soustavě
P | 257 | 952901111 |  | Vyčištění budov bytové a občanské výstavby při výšce podlaží do 4 m | M2 | 200.08 | 0 | 0 |  |  | 0 | 0 | URS 2022-II | 0 | 3 |  |  | 0.21
PP
VV |  |  |  | "200.080000 = 200,080 [A] " "Celkem "200,08 = 200,080 [B]
TS |  |  |  | Technická specifikace položky odpovídá příslušné cenové soustavě
SD |  | 96 |  | Bourání konstrukcí | [6 empty] | 0 | 0
P | 258 | 977131114 |  | Vrty příklepovými vrtáky D 14 mm do cihelného zdiva nebo prostého betonu | M | 8.4 | 0 | 0 |  |  | 0 | 0 | URS 2022-II | 0 | 3 |  |  | 0.21
PP
VV |  |  |  | "`1: pozednice` `2: 42*0,2` `3: 8,4; výměra položky` " "Celkem "8,4 = 8,400 [B]
TS |  |  |  | Technická specifikace položky odpovídá příslušné cenové soustavě
P | 259 | 977151119 |  | Jádrové vrty diamantovými korunkami do stavebních materiálů D přes 100 do 110 mm | M | 0.2 | 0 | 0 |  |  | 0 | 0 | URS 2022-II | 0 | 3 |  |  | 0.21
PP
VV |  |  |  | "`1: základ stěny` `2: 1*0,2` `3: 0,2; výměra položky` " "Celkem "0,2 = 0,200 [B]
TS |  |  |  | Technická specifikace položky odpovídá příslušné cenové soustavě
P | 260 | 977151123 |  | Jádrové vrty diamantovými korunkami do stavebních materiálů D přes 130 do 150 mm | M | 13.35 | 0 | 0 |  |  | 0 | 0 | URS 2022-II | 0 | 3 |  |  | 0.21
PP
VV |  |  |  | "`1: základ stěny` `2: 3*0,6*2+6*0,6*2+0,4*2+0,2*2+0,45*3` `3: 13,35; výměra položky` " "Celkem "13,35 = 13,350 [B]
TS |  |  |  | Technická specifikace položky odpovídá příslušné cenové soustavě
P | 261 | 977151124 |  | Jádrové vrty diamantovými korunkami do stavebních materiálů D přes 150 do 180 mm | M | 1.6 | 0 | 0 |  |  | 0 | 0 | URS 2022-II | 0 | 3 |  |  | 0.21
PP
VV |  |  |  | "`1: základ stěny` `2: 0,2*8` `3: 1,6; výměra položky` " "Celkem "1,6 = 1,600 [B]
TS |  |  |  | Technická specifikace položky odpovídá příslušné cenové soustavě
P | 262 | 977151132 |  | Jádrové vrty diamantovými korunkami do stavebních materiálů D přes 400 do 450 mm | M | 4.2 | 0 | 0 |  |  | 0 | 0 | URS 2022-II | 0 | 3 |  |  | 0.21
PP
VV |  |  |  | "`1: základ stěny` `2: 0,7*6` `3: 4,2; výměra položky` " "Celkem "4,2 = 4,200 [B]
TS |  |  |  | Technická specifikace položky odpovídá příslušné cenové soustavě
SD |  | 997 |  | Přesun sutě | [6 empty] | 0 | 0
P | 263 | 997013112 |  | Vnitrostaveništní doprava suti a vybouraných hmot pro budovy v přes 6 do 9 m s použitím mechanizace | T | 2.093 | 0 | 0 |  |  | 0 | 0 | URS 2022-II | 0 | 3 |  |  | 0.21
PP
VV |  |  |  | "2.093000 = 2,093 [A] " "Celkem "2,093 = 2,093 [B]
TS |  |  |  | Technická specifikace položky odpovídá příslušné cenové soustavě
P | 264 | 997013501 |  | Odvoz suti a vybouraných hmot na skládku nebo meziskládku do 1 km se složením | T | 2.093 | 0 | 0 |  |  | 0 | 0 | URS 2022-II | 0 | 3 |  |  | 0.21
PP
VV |  |  |  | "2.093000 = 2,093 [A] " "Celkem "2,093 = 2,093 [B]
TS |  |  |  | Technická specifikace položky odpovídá příslušné cenové soustavě
P | 265 | 997013509 |  | Příplatek k odvozu suti a vybouraných hmot na skládku ZKD 1 km přes 1 km | T | 29.302 | 0 | 0 |  |  | 0 | 0 | URS 2022-II | 0 | 3 |  |  | 0.21
PP
VV |  |  |  | "`1: 2,093*14 Přepočtené koeficientem množství2: 29,302; výměra položky` " "Celkem "29,302 = 29,302 [B]
TS |  |  |  | Technická specifikace položky odpovídá příslušné cenové soustavě
SD |  | 998 751 |  | VZDUCHOTECHNIKA | [6 empty] | 0 | 0
P | 39 | 28615105 |  | trubka tlaková PPR řada PN 10 25x2,3x4000mm | M | 40 | 0 | 0 |  |  | 0 | 0 | URS 2022-II | 0 | 3 |  |  | 0.21
PP
VV |  |  |  | "40.000000 = 40,000 [A] " "Celkem "40 = 40,000 [B]
TS |  |  |  | Technická specifikace položky odpovídá příslušné cenové soustavě
P | 72 | 42914105 |  | ventilátor potrubní 500/160 skříň z plastu průtok 300m3/h IP44 50W D 160mm s doběhem | KUS | 2 | 0 | 0 |  |  | 0 | 0 | URS 2022-II | 0 | 3 |  |  | 0.21
PP
VV |  |  |  | "2.000000 = 2,000 [A] " "Celkem "2 = 2,000 [B]
TS |  |  |  | Technická specifikace položky odpovídá příslušné cenové soustavě
P | 73 | 42914253 |  | ventilátor axiální nástěnný s plastovým oběžným kolem 6 pólů IP65 výkon 80-90W D 315mm | KUS | 1 | 0 | 0 |  |  | 0 | 0 |  | 0 | 3 |  |  | 0.21
PP
VV |  |  |  | "1.000000 = 1,000 [A] " "Celkem "1 = 1,000 [B]
TS |  |  |  | Technická specifikace položky odpovídá příslušné cenové soustavě
P | 74 | 42952015 |  | jednotka klimatizační venkovní jednofázové napájení do 2 vnitřních jednotek o výkonu do 5,5kW | KUS | 1 | 0 | 0 |  |  | 0 | 0 | URS 2022-II | 0 | 3 |  |  | 0.21
PP
VV |  |  |  | "1.000000 = 1,000 [A] " "Celkem "1 = 1,000 [B]
TS |  |  |  | Technická specifikace položky odpovídá příslušné cenové soustavě
P | 75 | 42952016 |  | jednotka klimatizační venkovní jednofázové napájení do 3 vnitřních jednotek o výkonu do 6,5kW | KUS | 2 | 0 | 0 |  |  | 0 | 0 | URS 2022-II | 0 | 3 |  |  | 0.21
PP
VV |  |  |  | "2.000000 = 2,000 [A] " "Celkem "2 = 2,000 [B]
TS |  |  |  | Technická specifikace položky odpovídá příslušné cenové soustavě
P | 76 | 42972100 |  | mřížka větrací do dřeva kovová 60x400mm | KUS | 4 | 0 | 0 |  |  | 0 | 0 | URS 2022-II | 0 | 3 |  |  | 0.21
PP
VV |  |  |  | "4.000000 = 4,000 [A] " "Celkem "4 = 4,000 [B]
TS |  |  |  | Technická specifikace položky odpovídá příslušné cenové soustavě
P | 77 | 42972301 |  | mřížka 200x200mm | KUS | 5 | 0 | 0 |  |  | 0 | 0 | URS 2022-II | 0 | 3 |  |  | 0.21
PP
VV |  |  |  | "5.000000 = 5,000 [A] " "Celkem "5 = 5,000 [B]
TS |  |  |  | Technická specifikace položky odpovídá příslušné cenové soustavě
P | 78 | 42972886 |  | mřížka větrací kruhová nerezová se síťkou a krytem D 100mm | KUS | 2 | 0 | 0 |  |  | 0 | 0 | URS 2022-II | 0 | 3 |  |  | 0.21
PP
VV |  |  |  | "2.000000 = 2,000 [A] " "Celkem "2 = 2,000 [B]
TS |  |  |  | Technická specifikace položky odpovídá příslušné cenové soustavě
P | 79 | 42972901 |  | žaluzie protidešťová plastová s pevnými lamelami, pro potrubí D 160mm | KUS | 2 | 0 | 0 |  |  | 0 | 0 | URS 2022-II | 0 | 3 |  |  | 0.21
PP
VV |  |  |  | "2.000000 = 2,000 [A] " "Celkem "2 = 2,000 [B]
TS |  |  |  | Technická specifikace položky odpovídá příslušné cenové soustavě
P | 80 | 42972905 |  | žaluzie protidešťová plastová s pevnými lamelami, pro potrubí D 355mm | KUS | 1 | 0 | 0 |  |  | 0 | 0 | URS 2022-II | 0 | 3 |  |  | 0.21
PP
VV |  |  |  | "1.000000 = 1,000 [A] " "Celkem "1 = 1,000 [B]
TS |  |  |  | Technická specifikace položky odpovídá příslušné cenové soustavě
P | 81 | 42972915 |  | žaluzie protidešťová s pevnými lamelami, pozink, k instalaci do zdi 200x200mm | KUS | 5 | 0 | 0 |  |  | 0 | 0 | URS 2022-II | 0 | 3 |  |  | 0.21
PP
VV |  |  |  | "5.000000 = 5,000 [A] " "Celkem "5 = 5,000 [B]
TS |  |  |  | Technická specifikace položky odpovídá příslušné cenové soustavě
P | 82 | 42973011 |  | výusť jednořadá do kruhového potrubí SPIRO Pz 300x75mm | KUS | 2 | 0 | 0 |  |  | 0 | 0 | URS 2022-II | 0 | 3 |  |  | 0.21
PP
VV |  |  |  | "2.000000 = 2,000 [A] " "Celkem "2 = 2,000 [B]
TS |  |  |  | Technická specifikace položky odpovídá příslušné cenové soustavě
P | 83 | 42981914 |  | trubka dvojitě předizolovaná Cu 1/4" -1/2" (6-12 mm), stěna tl 0,8/0,8mm, izolace 9 mm | M | 50 | 0 | 0 |  |  | 0 | 0 | URS 2022-II | 0 | 3 |  |  | 0.21
PP
VV |  |  |  | "50.000000 = 50,000 [A] " "Celkem "50 = 50,000 [B]
TS |  |  |  | Technická specifikace položky odpovídá příslušné cenové soustavě
P | 84 | 42990013 |  | konstrukce podstavná | KUS | 3 | 0 | 0 |  |  | 0 | 0 | URS 2022-II | 0 | 3 |  |  | 0.21
PP
VV |  |  |  | "3.000000 = 3,000 [A] " "Celkem "3 = 3,000 [B]
TS |  |  |  | Technická specifikace položky odpovídá příslušné cenové soustavě
P | 85 | 48481002 |  | čerpadlo kondenzátu klim jednotky | KUS | 8 | 0 | 0 |  |  | 0 | 0 | URS 2022-II | 0 | 3 |  |  | 0.21
PP
VV |  |  |  | "8.000000 = 8,000 [A] " "Celkem "8 = 8,000 [B]
TS |  |  |  | Technická specifikace položky odpovídá příslušné cenové soustavě
P | 86 | 48481003 |  | sifon pro odvod kondenzátu | KUS | 8 | 0 | 0 |  |  | 0 | 0 | URS 2022-II | 0 | 3 |  |  | 0.21
PP
VV |  |  |  | "8.000000 = 8,000 [A] " "Celkem "8 = 8,000 [B]
TS |  |  |  | Technická specifikace položky odpovídá příslušné cenové soustavě
P | 87 | 48481004 |  | hadice pro odvod kondenzátu | M | 8 | 0 | 0 |  |  | 0 | 0 | URS 2022-II | 0 | 3 |  |  | 0.21
PP
VV |  |  |  | "8.000000 = 8,000 [A] " "Celkem "8 = 8,000 [B]
TS |  |  |  | Technická specifikace položky odpovídá příslušné cenové soustavě
P | 88 | 54233101 |  | nástěnný ventilátor radiální s nastavitelným doběhem - DN 100, 120 m3/hod, 230 V, 30 W | KUS | 1 | 0 | 0 |  |  | 0 | 0 | URS 2022-II | 0 | 3 |  |  | 0.21
PP
VV |  |  |  | "1.000000 = 1,000 [A] " "Celkem "1 = 1,000 [B]
TS |  |  |  | Technická specifikace položky odpovídá příslušné cenové soustavě
P | 89 | 54233102 |  | nástěnný ventilátor radiální s nastavitelným doběhem - DN 100, 250 m3/hod, 230 V, 50 W | KUS | 1 | 0 | 0 |  |  | 0 | 0 | URS 2022-II | 0 | 3 |  |  | 0.21
PP
VV |  |  |  | "1.000000 = 1,000 [A] " "Celkem "1 = 1,000 [B]
TS |  |  |  | Technická specifikace položky odpovídá příslušné cenové soustavě
P | 183 | 751111014 |  | Montáž ventilátoru axiálního nízkotlakého nástěnného základního D přes 300 do 400 mm | KUS | 1 | 0 | 0 |  |  | 0 | 0 | URS 2022-II | 0 | 3 |  |  | 0.21
PP
VV |  |  |  | "1.000000 = 1,000 [A] " "Celkem "1 = 1,000 [B]
TS |  |  |  | Technická specifikace položky odpovídá příslušné cenové soustavě
P | 184 | 751111131 |  | Montáž ventilátoru nízkotlakého potrubního základního D do 200 mm | KUS | 2 | 0 | 0 |  |  | 0 | 0 | URS 2022-II | 0 | 3 |  |  | 0.21
PP
VV |  |  |  | "2.000000 = 2,000 [A] " "Celkem "2 = 2,000 [B]
TS |  |  |  | Technická specifikace položky odpovídá příslušné cenové soustavě
P | 185 | 751122011 |  | Montáž ventilátoru radiálního nízkotlakého nástěnného základního D do 100 mm | KUS | 2 | 0 | 0 |  |  | 0 | 0 | URS 2022-II | 0 | 3 |  |  | 0.21
PP
VV |  |  |  | "2.000000 = 2,000 [A] " "Celkem "2 = 2,000 [B]
TS |  |  |  | Technická specifikace položky odpovídá příslušné cenové soustavě
P | 186 | 751311111 |  | Montáž vyústi čtyřhranné do kruhového potrubí do 0,040 m2 | KUS | 2 | 0 | 0 |  |  | 0 | 0 | URS 2022-II | 0 | 3 |  |  | 0.21
PP
VV |  |  |  | "2.000000 = 2,000 [A] " "Celkem "2 = 2,000 [B]
TS |  |  |  | Technická specifikace položky odpovídá příslušné cenové soustavě
P | 187 | 751398011 |  | Montáž větrací mřížky na kruhové potrubí D do 100 mm | KUS | 2 | 0 | 0 |  |  | 0 | 0 | URS 2022-II | 0 | 3 |  |  | 0.21
PP
VV |  |  |  | "2.000000 = 2,000 [A] " "Celkem "2 = 2,000 [B]
TS |  |  |  | Technická specifikace položky odpovídá příslušné cenové soustavě
P | 188 | 751398021 |  | Montáž větrací mřížky stěnové do 0,040 m2 | KUS | 5 | 0 | 0 |  |  | 0 | 0 | URS 2022-II | 0 | 3 |  |  | 0.21
PP
VV |  |  |  | "5.000000 = 5,000 [A] " "Celkem "5 = 5,000 [B]
TS |  |  |  | Technická specifikace položky odpovídá příslušné cenové soustavě
P | 189 | 751398031 |  | Montáž ventilační mřížky do dveří nebo desek do 0,040 m2 | KUS | 4 | 0 | 0 |  |  | 0 | 0 | URS 2022-II | 0 | 3 |  |  | 0.21
PP
VV |  |  |  | "4.000000 = 4,000 [A] " "Celkem "4 = 4,000 [B]
TS |  |  |  | Technická specifikace položky odpovídá příslušné cenové soustavě
P | 190 | 751398041 |  | Montáž protidešťové žaluzie nebo žaluziové klapky na kruhové potrubí D do 300 mm | KUS | 2 | 0 | 0 |  |  | 0 | 0 | URS 2022-II | 0 | 3 |  |  | 0.21
PP
VV |  |  |  | "2.000000 = 2,000 [A] " "Celkem "2 = 2,000 [B]
TS |  |  |  | Technická specifikace položky odpovídá příslušné cenové soustavě
P | 191 | 751398042 |  | Montáž protidešťové žaluzie nebo žaluziové klapky na kruhové potrubí D přes 300 do 400 mm | KUS | 1 | 0 | 0 |  |  | 0 | 0 | URS 2022-II | 0 | 3 |  |  | 0.21
PP
VV |  |  |  | "1.000000 = 1,000 [A] " "Celkem "1 = 1,000 [B]
TS |  |  |  | Technická specifikace položky odpovídá příslušné cenové soustavě
P | 192 | 751398051 |  | Montáž protidešťové žaluzie nebo žaluziové klapky na čtyřhranné potrubí do 0,150 m2 | KUS | 5 | 0 | 0 |  |  | 0 | 0 | URS 2022-II | 0 | 3 |  |  | 0.21
PP
VV |  |  |  | "5.000000 = 5,000 [A] " "Celkem "5 = 5,000 [B]
TS |  |  |  | Technická specifikace položky odpovídá příslušné cenové soustavě
P | 193 | 751510042 |  | Vzduchotechnické potrubí z pozinkovaného plechu kruhové spirálně vinutá trouba bez příruby D přes - 100 do 200 mm | M | 15 | 0 | 0 |  |  | 0 | 0 | URS 2022-II | 0 | 3 |  |  | 0.21
PP
VV |  |  |  | "15.000000 = 15,000 [A] " "Celkem "15 = 15,000 [B]
TS |  |  |  | Technická specifikace položky odpovídá příslušné cenové soustavě
P | 194 | 751711111 |  | Montáž klimatizační jednotky vnitřní nástěnné o výkonu do 3,5 kW | KUS | 8 | 0 | 0 |  |  | 0 | 0 | URS 2022-II | 0 | 3 |  |  | 0.21
PP
VV |  |  |  | "8.000000 = 8,000 [A] " "Celkem "8 = 8,000 [B]
TS |  |  |  | Technická specifikace položky odpovídá příslušné cenové soustavě
P | 195 | 751721111 |  | Montáž klimatizační jednotky venkovní s jednofázovým napájením do 2 vnitřních jednotek | KUS | 1 | 0 | 0 |  |  | 0 | 0 | URS 2022-II | 0 | 3 |  |  | 0.21
PP
VV |  |  |  | "1.000000 = 1,000 [A] " "Celkem "1 = 1,000 [B]
TS |  |  |  | Technická specifikace položky odpovídá příslušné cenové soustavě
P | 196 | 751721112 |  | Montáž klimatizační jednotky venkovní s jednofázovým napájením do 3 vnitřních jednotek | KUS | 2 | 0 | 0 |  |  | 0 | 0 | URS 2022-II | 0 | 3 |  |  | 0.21
PP
VV |  |  |  | "2.000000 = 2,000 [A] " "Celkem "2 = 2,000 [B]
TS |  |  |  | Technická specifikace položky odpovídá příslušné cenové soustavě
P | 197 | 751791122 |  | Montáž dvojice napojovacího měděného potrubí předizolovaného | M | 50 | 0 | 0 |  |  | 0 | 0 | URS 2022-II | 0 | 3 |  |  | 0.21
PP
VV |  |  |  | "50.000000 = 50,000 [A] " "Celkem "50 = 50,000 [B]
TS |  |  |  | Technická specifikace položky odpovídá příslušné cenové soustavě
P | 198 | 751791301 |  | Zkouška těsnosti potrubí | HOD | 4 | 0 | 0 |  |  | 0 | 0 | URS 2022-II | 0 | 3 |  |  | 0.21
PP
VV |  |  |  | "4.000000 = 4,000 [A] " "Celkem "4 = 4,000 [B]
TS |  |  |  | Technická specifikace položky odpovídá příslušné cenové soustavě
P | 199 | 751791401 |  | Vakuování potrubí | HOD | 4 | 0 | 0 |  |  | 0 | 0 | URS 2022-II | 0 | 3 |  |  | 0.21
PP
VV |  |  |  | "4.000000 = 4,000 [A] " "Celkem "4 = 4,000 [B]
TS |  |  |  | Technická specifikace položky odpovídá příslušné cenové soustavě
P | 200 | 751792003 |  | Montáž podstavné konstrukce (1 ks) pro uložení klimatizační jednotky na rovný podklad | KUS | 3 | 0 | 0 |  |  | 0 | 0 | URS 2022-II | 0 | 3 |  |  | 0.21
PP
VV |  |  |  | "3.000000 = 3,000 [A] " "Celkem "3 = 3,000 [B]
TS |  |  |  | Technická specifikace položky odpovídá příslušné cenové soustavě
P | 201 | 751792006 |  | Montáž čerpadla pro odvod kondenzátu klimatizace | KUS | 8 | 0 | 0 |  |  | 0 | 0 | URS 2022-II | 0 | 3 |  |  | 0.21
PP
VV |  |  |  | "8.000000 = 8,000 [A] " "Celkem "8 = 8,000 [B]
TS |  |  |  | Technická specifikace položky odpovídá příslušné cenové soustavě
P | 202 | 751792007 |  | Montáž sifonu pro odvod kondenzátu klimatizace | KUS | 8 | 0 | 0 |  |  | 0 | 0 | URS 2022-II | 0 | 3 |  |  | 0.21
PP
VV |  |  |  | "8.000000 = 8,000 [A] " "Celkem "8 = 8,000 [B]
TS |  |  |  | Technická specifikace položky odpovídá příslušné cenové soustavě
P | 203 | 751792008 |  | Montáž hadice pro odvod kondenzátu klimatizace | KUS | 8 | 0 | 0 |  |  | 0 | 0 | URS 2022-II | 0 | 3 |  |  | 0.21
PP
VV |  |  |  | "8.000000 = 8,000 [A] " "Celkem "8 = 8,000 [B]
TS |  |  |  | Technická specifikace položky odpovídá příslušné cenové soustavě
P | 204 | 7517920R1 |  | Montáž potrubí kondenzátu | M | 40 | 0 | 0 |  |  | 0 | 0 | URS 2022-II | 0 | 3 |  |  | 0.21
PP
VV |  |  |  | "40.000000 = 40,000 [A] " "Celkem "40 = 40,000 [B]
TS |  |  |  | Technická specifikace položky odpovídá příslušné cenové soustavě
P | 284 | HZS2491 |  | Hodinová zúčtovací sazba dělník zednických výpomocí | HOD | 40 | 0 | 0 |  |  | 0 | 0 | URS 2022-II | 0 | 3 |  |  | 0.21
PP
VV |  |  |  | "40.000000 = 40,000 [A] " "Celkem "40 = 40,000 [B]
TS |  |  |  | Technická specifikace položky odpovídá příslušné cenové soustavě
P | 285 | HZS4232 |  | Hodinová zúčtovací sazba technik odborný | HOD | 8 | 0 | 0 |  |  | 0 | 0 | URS 2022-II | 0 | 3 |  |  | 0.21
PP
VV |  |  |  | "8.000000 = 8,000 [A] " "Celkem "8 = 8,000 [B]
TS |  |  |  | Technická specifikace položky odpovídá příslušné cenové soustavě
P | 375 | RMAT0001 |  | vnitřní klimatizační jednotka nástěnná chladící/topný výkon 2,0/3,0 kW + komunikační modul např. - RBC-FDP3-PE | KUS | 6 | 0 | 0 |  |  | 0 | 0 |  | 0 | 3 |  |  | 0.21
PP
VV |  |  |  | "6.000000 = 6,000 [A] " "Celkem "6 = 6,000 [B]
TS
P | 377 | RMAT0002 |  | vnitřní klimatizační jednotka nástěnná chladící/topný výkon 3,5/4,5 kW + komunikační modul např. - RBC-FDP3-PE | KUS | 2 | 0 | 0 |  |  | 0 | 0 |  | 0 | 3 |  |  | 0.21
PP
VV |  |  |  | "2.000000 = 2,000 [A] " "Celkem "2 = 2,000 [B]
TS
SD |  | 998 761 |  | ZTI- vnitřní kanalizace | [6 empty] | 0 | 0
P | 151 | 721173401 |  | Potrubí kanalizační z PVC SN 4 svodné DN 110 | M | 1 | 0 | 0 |  |  | 0 | 0 | URS 2022-II | 0 | 3 |  |  | 0.21
PP
VV |  |  |  | "1.000000 = 1,000 [A] " "Celkem "1 = 1,000 [B]
TS |  |  |  | Technická specifikace položky odpovídá příslušné cenové soustavě
P | 152 | 721173402 |  | Potrubí kanalizační z PVC SN 4 svodné DN 125 | M | 1 | 0 | 0 |  |  | 0 | 0 | URS 2022-II | 0 | 3 |  |  | 0.21
PP
VV |  |  |  | "1.000000 = 1,000 [A] " "Celkem "1 = 1,000 [B]
TS |  |  |  | Technická specifikace položky odpovídá příslušné cenové soustavě
P | 153 | 721174025 |  | Potrubí kanalizační z PP odpadní DN 110 | M | 2 | 0 | 0 |  |  | 0 | 0 | URS 2022-II | 0 | 3 |  |  | 0.21
PP
VV |  |  |  | "2.000000 = 2,000 [A] " "Celkem "2 = 2,000 [B]
TS |  |  |  | Technická specifikace položky odpovídá příslušné cenové soustavě
P | 154 | 721174042 |  | Potrubí kanalizační z PP připojovací DN 40 | M | 2 | 0 | 0 |  |  | 0 | 0 | URS 2022-II | 0 | 3 |  |  | 0.21
PP
VV |  |  |  | "2.000000 = 2,000 [A] " "Celkem "2 = 2,000 [B]
TS |  |  |  | Technická specifikace položky odpovídá příslušné cenové soustavě
P | 155 | 721174045 |  | Potrubí kanalizační z PP připojovací DN 110 | M | 1 | 0 | 0 |  |  | 0 | 0 | URS 2022-II | 0 | 3 |  |  | 0.21
PP
VV |  |  |  | "1.000000 = 1,000 [A] " "Celkem "1 = 1,000 [B]
TS |  |  |  | Technická specifikace položky odpovídá příslušné cenové soustavě
P | 156 | 721174063 |  | Potrubí kanalizační z PP větrací DN 110 | M | 4 | 0 | 0 |  |  | 0 | 0 | URS 2022-II | 0 | 3 |  |  | 0.21
PP
VV |  |  |  | "4.000000 = 4,000 [A] " "Celkem "4 = 4,000 [B]
TS |  |  |  | Technická specifikace položky odpovídá příslušné cenové soustavě
P | 157 | 721194103 |  | Vyvedení a upevnění odpadních výpustek DN 32 | KUS | 1 | 0 | 0 |  |  | 0 | 0 | URS 2022-II | 0 | 3 |  |  | 0.21
PP
VV |  |  |  | "1.000000 = 1,000 [A] " "Celkem "1 = 1,000 [B]
TS |  |  |  | Technická specifikace položky odpovídá příslušné cenové soustavě
P | 158 | 721194109 |  | Vyvedení a upevnění odpadních výpustek DN 110 | KUS | 1 | 0 | 0 |  |  | 0 | 0 | URS 2022-II | 0 | 3 |  |  | 0.21
PP
VV |  |  |  | "1.000000 = 1,000 [A] " "Celkem "1 = 1,000 [B]
TS |  |  |  | Technická specifikace položky odpovídá příslušné cenové soustavě
P | 159 | 721273153 |  | Hlavice ventilační polypropylen PP DN 110 | KUS | 1 | 0 | 0 |  |  | 0 | 0 | URS 2022-II | 0 | 3 |  |  | 0.21
PP
VV |  |  |  | "1.000000 = 1,000 [A] " "Celkem "1 = 1,000 [B]
TS |  |  |  | Technická specifikace položky odpovídá příslušné cenové soustavě
P | 160 | 721290111 |  | Zkouška těsnosti potrubí kanalizace vodou DN do 125 | M | 11 | 0 | 0 |  |  | 0 | 0 | URS 2022-II | 0 | 3 |  |  | 0.21
PP
VV |  |  |  | "11.000000 = 11,000 [A] " "Celkem "11 = 11,000 [B]
TS |  |  |  | Technická specifikace položky odpovídá příslušné cenové soustavě
SD |  | 998 762 |  | ZTI - vnitřní vodovod | [6 empty] | 0 | 0
P | 161 | 722174002 |  | Potrubí vodovodní plastové PPR svar polyfúze PN 16 D 20x2,8 mm | M | 2 | 0 | 0 |  |  | 0 | 0 | URS 2022-II | 0 | 3 |  |  | 0.21
PP
VV |  |  |  | "2.000000 = 2,000 [A] " "Celkem "2 = 2,000 [B]
TS |  |  |  | Technická specifikace položky odpovídá příslušné cenové soustavě
P | 162 | 722174003 |  | Potrubí vodovodní plastové PPR svar polyfúze PN 16 D 25x3,5 mm | M | 5 | 0 | 0 |  |  | 0 | 0 | URS 2022-II | 0 | 3 |  |  | 0.21
PP
VV |  |  |  | "5.000000 = 5,000 [A] " "Celkem "5 = 5,000 [B]
TS |  |  |  | Technická specifikace položky odpovídá příslušné cenové soustavě
P | 163 | 722174062 |  | Potrubí vodovodní plastové křížení PPR svar polyfúze PN 20 D 20x3,4 mm | KUS | 2 | 0 | 0 |  |  | 0 | 0 | URS 2022-II | 0 | 3 |  |  | 0.21
PP
VV |  |  |  | "2.000000 = 2,000 [A] " "Celkem "2 = 2,000 [B]
TS |  |  |  | Technická specifikace položky odpovídá příslušné cenové soustavě
P | 164 | 722181241 |  | Ochrana vodovodního potrubí přilepenými termoizolačními trubicemi z PE tl přes 13 do 20 mm DN do 22 - mm | M | 4 | 0 | 0 |  |  | 0 | 0 | URS 2022-II | 0 | 3 |  |  | 0.21
PP
VV |  |  |  | "4.000000 = 4,000 [A] " "Celkem "4 = 4,000 [B]
TS |  |  |  | Technická specifikace položky odpovídá příslušné cenové soustavě
P | 165 | 722181242 |  | Ochrana vodovodního potrubí přilepenými termoizolačními trubicemi z PE tl přes 13 do 20 mm DN přes - 22 do 45 mm | M | 4 | 0 | 0 |  |  | 0 | 0 | URS 2022-II | 0 | 3 |  |  | 0.21
PP
VV |  |  |  | "4.000000 = 4,000 [A] " "Celkem "4 = 4,000 [B]
TS |  |  |  | Technická specifikace položky odpovídá příslušné cenové soustavě
P | 166 | 722190402 |  | Vyvedení a upevnění výpustku DN přes 25 do 50 | KUS | 2 | 0 | 0 |  |  | 0 | 0 | URS 2022-II | 0 | 3 |  |  | 0.21
PP
VV |  |  |  | "2.000000 = 2,000 [A] " "Celkem "2 = 2,000 [B]
TS |  |  |  | Technická specifikace položky odpovídá příslušné cenové soustavě
P | 167 | 722220231 |  | Přechodka dGK PPR PN 20 D 20 x G 1/2" s kovovým vnitřním závitem | KUS | 2 | 0 | 0 |  |  | 0 | 0 | URS 2022-II | 0 | 3 |  |  | 0.21
PP
VV |  |  |  | "2.000000 = 2,000 [A] " "Celkem "2 = 2,000 [B]
TS |  |  |  | Technická specifikace položky odpovídá příslušné cenové soustavě
P | 168 | 722232043 |  | Kohout kulový přímý G 1/2" PN 42 do 185°C vnitřní závit | KUS | 2 | 0 | 0 |  |  | 0 | 0 | URS 2022-II | 0 | 3 |  |  | 0.21
PP
VV |  |  |  | "2.000000 = 2,000 [A] " "Celkem "2 = 2,000 [B]
TS |  |  |  | Technická specifikace položky odpovídá příslušné cenové soustavě
P | 169 | 722232045 |  | Kohout kulový přímý G 1" PN 42 do 185°C vnitřní závit | KUS | 2 | 0 | 0 |  |  | 0 | 0 | URS 2022-II | 0 | 3 |  |  | 0.21
PP
VV |  |  |  | "2.000000 = 2,000 [A] " "Celkem "2 = 2,000 [B]
TS |  |  |  | Technická specifikace položky odpovídá příslušné cenové soustavě
P | 170 | 722234265 |  | Filtr mosazný G 1" PN 20 do 80°C s 2x vnitřním závitem | KUS | 1 | 0 | 0 |  |  | 0 | 0 | URS 2022-II | 0 | 3 |  |  | 0.21
PP
VV |  |  |  | "1.000000 = 1,000 [A] " "Celkem "1 = 1,000 [B]
TS |  |  |  | Technická specifikace položky odpovídá příslušné cenové soustavě
P | 171 | 722270101 |  | Sestava vodoměrová závitová G 3/4" | SOUBOR | 1 | 0 | 0 |  |  | 0 | 0 | URS 2022-II | 0 | 3 |  |  | 0.21
PP
VV |  |  |  | "1.000000 = 1,000 [A] " "Celkem "1 = 1,000 [B]
TS |  |  |  | Technická specifikace položky odpovídá příslušné cenové soustavě
P | 172 | 722290226 |  | Zkouška těsnosti vodovodního potrubí závitového DN do 50 | M | 9 | 0 | 0 |  |  | 0 | 0 | URS 2022-II | 0 | 3 |  |  | 0.21
PP
VV |  |  |  | "9.000000 = 9,000 [A] " "Celkem "9 = 9,000 [B]
TS |  |  |  | Technická specifikace položky odpovídá příslušné cenové soustavě
P | 173 | 722290234 |  | Proplach a dezinfekce vodovodního potrubí DN do 80 | M | 9 | 0 | 0 |  |  | 0 | 0 | URS 2022-II | 0 | 3 |  |  | 0.21
PP
VV |  |  |  | "9.000000 = 9,000 [A] " "Celkem "9 = 9,000 [B]
TS |  |  |  | Technická specifikace položky odpovídá příslušné cenové soustavě
SD |  | 998 765 |  | ZTI - zařizovací předměty | [6 empty] | 0 | 0
P | 174 | 725112022 |  | Klozet keramický závěsný na nosné stěny s hlubokým splachováním odpad vodorovný | SOUBOR | 1 | 0 | 0 |  |  | 0 | 0 | URS 2022-II | 0 | 3 |  |  | 0.21
PP
VV |  |  |  | "1.000000 = 1,000 [A] " "Celkem "1 = 1,000 [B]
TS |  |  |  | Technická specifikace položky odpovídá příslušné cenové soustavě
P | 175 | 725211616 |  | Umyvadlo keramické bílé šířky 550 mm s krytem na sifon připevněné na stěnu šrouby | SOUBOR | 1 | 0 | 0 |  |  | 0 | 0 | URS 2022-II | 0 | 3 |  |  | 0.21
PP
VV |  |  |  | "1.000000 = 1,000 [A] " "Celkem "1 = 1,000 [B]
TS |  |  |  | Technická specifikace položky odpovídá příslušné cenové soustavě
P | 176 | 725813111 |  | Ventil rohový bez připojovací trubičky nebo flexi hadičky G 1/2" | SOUBOR | 2 | 0 | 0 |  |  | 0 | 0 | URS 2022-II | 0 | 3 |  |  | 0.21
PP
VV |  |  |  | "2.000000 = 2,000 [A] " "Celkem "2 = 2,000 [B]
TS |  |  |  | Technická specifikace položky odpovídá příslušné cenové soustavě
P | 177 | 725822613 |  | Baterie umyvadlová stojánková páková s výpustí | SOUBOR | 1 | 0 | 0 |  |  | 0 | 0 | URS 2022-II | 0 | 3 |  |  | 0.21
PP
VV |  |  |  | "1.000000 = 1,000 [A] " "Celkem "1 = 1,000 [B]
TS |  |  |  | Technická specifikace položky odpovídá příslušné cenové soustavě
P | 178 | 725861101 |  | Zápachová uzávěrka pro umyvadla DN 32 | KUS | 1 | 0 | 0 |  |  | 0 | 0 | URS 2022-II | 0 | 3 |  |  | 0.21
PP
VV |  |  |  | "1.000000 = 1,000 [A] " "Celkem "1 = 1,000 [B]
TS |  |  |  | Technická specifikace položky odpovídá příslušné cenové soustavě
P | 339 | R7255311 |  | Nízkotlaký průtokpvý elektrický ohřívač 5 l / 4,5 kW - pod umyvadlo | SOUBOR | 1 | 0 | 0 |  |  | 0 | 0 |  | 0 | 3 |  |  | 0.21
PP
VV |  |  |  | "1.000000 = 1,000 [A] " "Celkem "1 = 1,000 [B]
TS |  |  |  | Technická specifikace položky odpovídá příslušné cenové soustavě
P | 385 | 612325101 | 1 | Vápenocementová hrubá omítka rýh ve stěnách š do 150 mm | M2 | 4 | 2 | 8 |  |  | 0 | 0 | URS 2022-II | 0 | 3 |  |  | 0.21
PP |  |  |  | Vápenocementová omítka rýh hrubá ve stěnách, šířky rýhy do 150 mm
VV |  |  |  | "úprava povrchů po zabudování potrubí pro odvod kondenzátu z klimatizační jednotky "4 = 4,000 [A]
TS
P | 386 | 974031153 |  | Vysekání rýh ve zdivu cihelném hl do 100 mm š do 100 mm | M | 40 | 0 | 0 |  |  | 0 | 0 | URS 2022-II | 0 | 3 |  |  | 0.21
PP |  |  |  | Vysekání rýh ve zdivu cihelném na maltu vápennou nebo vápenocementovou do hl. 100 mm a šířky do 100 mm
VV |  |  |  | "vysekání rýh pro zabudování potrubí pro odvod kondenzátu z klimatizační jednotky "40 = 40,000 [A]
TS
P | 387 | 722181212 | 1 | Ochrana vodovodního potrubí přilepenými termoizolačními trubicemi z PE tl do 6 mm DN přes 22 do 32 mm | M | 40 | 0.0008 | 0.03 |  |  | 0 | 0 | URS 2022-II | 0 | 3 |  |  | 0.21
PP |  |  |  | Ochrana potrubí termoizolačními trubicemi z pěnového polyetylenu PE přilepenými v příčných a podélných spojích, tloušťky izolace do 6 mm, vnitřního průměru izolace DN přes 22 do 32 mm
VV |  |  |  | "ochrana potrubí pro odvod kondenzátu z klimatizační jednotky "40 = 40,000 [A]
TS
SD |  | 998 766 |  | ZTI - předstěnové instalace | [6 empty] | 0 | 0
P | 179 | 726111031 |  | Instalační předstěna - klozet s ovládáním zepředu v 1080 mm závěsný do masivní zděné kce včetně - tlačítka | SOUBOR | 1 | 0 | 0 |  |  | 0 | 0 | URS 2022-II | 0 | 3 |  |  | 0.21
PP
VV |  |  |  | "1.000000 = 1,000 [A] " "Celkem "1 = 1,000 [B]
TS |  |  |  | Technická specifikace položky odpovídá příslušné cenové soustavě
P | 180 | 726191001 |  | Zvukoizolační souprava pro klozet a bidet | SOUBOR | 1 | 0 | 0 |  |  | 0 | 0 | URS 2022-II | 0 | 3 |  |  | 0.21
PP
VV |  |  |  | "1.000000 = 1,000 [A] " "Celkem "1 = 1,000 [B]
TS |  |  |  | Technická specifikace položky odpovídá příslušné cenové soustavě
P | 181 | 726191002 |  | Souprava pro předstěnovou montáž | SOUBOR | 1 | 0 | 0 |  |  | 0 | 0 | URS 2022-II | 0 | 3 |  |  | 0.21
PP
VV |  |  |  | "1.000000 = 1,000 [A] " "Celkem "1 = 1,000 [B]
TS |  |  |  | Technická specifikace položky odpovídá příslušné cenové soustavě
P | 383 | HZS2491 | 1 | Hodinová zúčtovací sazba dělník zednických výpomocí | HOD | 16 | 0 | 0 |  |  | 0 | 0 | URS 2022-II | 0 | 3 |  |  | 0.21
PP
VV |  |  |  | "16.000000 = 16,000 [A] " "Celkem "16 = 16,000 [B]
TS |  |  |  | Technická specifikace položky odpovídá příslušné cenové soustavě
SD |  | 998 8 |  | SILNOPROUD | [6 empty] | 0 | 0
P | 289 | R13273 |  | HLOUBENÍ RÝH ŠÍŘ DO 2M PAŽ I NEPAŽ TŘ. I | M3 | 30.8 | 0 | 0 |  |  | 0 | 0 |  | 0 | 3 |  |  | 0.21
PP
VV |  |  |  | "`1: Poznámka k položce:` `výkop 0,35x0,8: 110m` `Technická specifikace položky odpovídá příslušné cenové soustavě` `2: 30,8; výměra položky` " "Celkem "30,8 = 30,800 [B]
TS |  |  |  | Technická specifikace položky odpovídá příslušné cenové soustavě
P | 290 | R17411 |  | ZÁSYP JAM A RÝH ZEMINOU SE ZHUTNĚNÍM | M3 | 30.8 | 0 | 0 |  |  | 0 | 0 |  | 0 | 3 |  |  | 0.21
PP
VV |  |  |  | "`1: Poznámka k položce:` `Technická specifikace položky odpovídá příslušné cenové soustavě` `2: 30,8; výměra položky` " "Celkem "30,8 = 30,800 [B]
TS |  |  |  | Technická specifikace položky odpovídá příslušné cenové soustavě
P | 310 | R31400106-1 |  | A - PŘISAZENÉ PRŮMYSLOVÉ LED SVÍTIDLO 45W, MULTILUMEN | KUS | 17 | 0 | 0 |  |  | 0 | 0 |  | 0 | 3 |  |  | 0.21
PP
VV |  |  |  | "`1: Poznámka k položce:` `1. Položka obsahuje: - kompletní svítidlo vč. zdroje a příslušenství - montáž svítidla včetně zapojení 2. Položka neobsahuje: X 3. Způsob měření: Udává se počet kusů kompletní konstrukce nebo práce.` `2: 17; výměra položky` " "Celkem "17 = 17,000 [B]
TS
P | 311 | R31400106-10 |  | Rozvaděč RS3 - NÁSTĚNNÝ OCELOPLECHOVÝ ROZVADĚČ, DO 120 MODULŮ, KRYTÍ MIN. IP 30/20, TŘ. II, - PŘÍSTROJOVÉ VYBAVENÍ VIZ. VÝKRESOVÁ DOKUMENTACE, KUSOVĚ | KUS | 1 | 0 | 0 |  |  | 0 | 0 |  | 0 | 3 |  |  | 0.21
PP
VV |  |  |  | "`1: Poznámka k položce:` `1. Položka obsahuje: – přípravu podkladu pro osazení vč. upevňovacího materiálu – přístrojové vybavení ( jističe, stykače apod. ) - výrobní dokumentace - montáž – veškerý podružný a pomocný materiál ( včetně můstků, vnitřních propojů-vodičů a pod ), nosnou konstrukci, kotevní a spojovací prvky – provedení zkoušek, dodání předepsaných zkoušek, revizí a atestů 2. Položka neobsahuje: X 3. Způsob měření: Udává se počet kusů kompletní konstrukce nebo práce.` `2: 1; výměra položky` " "Celkem "1 = 1,000 [B]
TS
P | 312 | R31400106-11 |  | Rozvaděč RS4 - NÁSTĚNNÝ OCELOPLECHOVÝ ROZVADĚČ, DO 96 MODULŮ, KRYTÍ MIN. IP 30/20, TŘ. II, - PŘÍSTROJOVÉ VYBAVENÍ VIZ. VÝKRESOVÁ DOKUMENTACE, KUSOVĚ Z | KUS | 1 | 0 | 0 |  |  | 0 | 0 |  | 0 | 3 |  |  | 0.21
PP
VV |  |  |  | "`1: Poznámka k položce:` `1. Položka obsahuje: – přípravu podkladu pro osazení vč. upevňovacího materiálu – přístrojové vybavení ( jističe, stykače apod. ) - výrobní dokumentace - montáž – veškerý podružný a pomocný materiál ( včetně můstků, vnitřních propojů-vodičů a pod ), nosnou konstrukci, kotevní a spojovací prvky – provedení zkoušek, dodání předepsaných zkoušek, revizí a atestů 2. Položka neobsahuje: X 3. Způsob měření: Udává se počet kusů kompletní konstrukce nebo práce.` `2: 1; výměra položky` " "Celkem "1 = 1,000 [B]
TS
P | 313 | R31400106-12 |  | Rozvaděč RSděl - NÁSTĚNNÝ OCELOPLECHOVÝ ROZVADĚČ, DO 120 MODULŮ, KRYTÍ MIN. IP 30/20, TŘ. II, - PŘÍSTROJOVÉ VYBAVENÍ VIZ. VÝKRESOVÁ DOKUMENTACE, KUSOV | KUS | 1 | 0 | 0 |  |  | 0 | 0 |  | 0 | 3 |  |  | 0.21
PP
VV |  |  |  | "`1: Poznámka k položce:` `1. Položka obsahuje: – přípravu podkladu pro osazení vč. upevňovacího materiálu – přístrojové vybavení ( jističe, stykače apod. ) - výrobní dokumentace - montáž – veškerý podružný a pomocný materiál ( včetně můstků, vnitřních propojů-vodičů a pod ), nosnou konstrukci, kotevní a spojovací prvky – provedení zkoušek, dodání předepsaných zkoušek, revizí a atestů 2. Položka neobsahuje: X 3. Způsob měření: Udává se počet kusů kompletní konstrukce nebo práce.` `2: 1; výměra položky` " "Celkem "1 = 1,000 [B]
TS
P | 314 | R31400106-13 |  | POMOCNÝ, DROBNÝ A DÁLE NESPECIFIKOVANÝ MATERIÁL | KPL | 1 | 0 | 0 |  |  | 0 | 0 |  | 0 | 3 |  |  | 0.21
PP
VV |  |  |  | "`1: Poznámka k položce:` `Položka zahrnuje veškerý pomocný a drobný materiál, včetně veškerého příslušenství a jeho montáže.` `2: 1; výměra položky` " "Celkem "1 = 1,000 [B]
TS
P | 315 | R31400106-2 |  | AN - PŘISAZENÉ PRŮMYSLOVÉ LED SVÍTIDLO 45W, MULTILUMEN, S NOUZOVÝM MODULEM | KUS | 6 | 0 | 0 |  |  | 0 | 0 |  | 0 | 3 |  |  | 0.21
PP
VV |  |  |  | "`1: Poznámka k položce:` `1. Položka obsahuje: - kompletní svítidlo vč. zdroje a příslušenství - montáž svítidla včetně zapojení 2. Položka neobsahuje: X 3. Způsob měření: Udává se počet kusů kompletní konstrukce nebo práce.` `2: 6; výměra položky` " "Celkem "6 = 6,000 [B]
TS
P | 316 | R31400106-3 |  | B - PŘISAZENÉ PRŮMYSLOVÉ LED SVÍTIDLO 19W | KUS | 23 | 0 | 0 |  |  | 0 | 0 |  | 0 | 3 |  |  | 0.21
PP
VV |  |  |  | "`1: Poznámka k položce:` `1. Položka obsahuje: - kompletní svítidlo vč. zdroje a příslušenství - montáž svítidla včetně zapojení 2. Položka neobsahuje: X 3. Způsob měření: Udává se počet kusů kompletní konstrukce nebo práce.` `2: 23; výměra položky` " "Celkem "23 = 23,000 [B]
TS
P | 317 | R31400106-4 |  | BN - PŘISAZENÉ PRŮMYSLOVÉ LED SVÍTIDLO 19W, S NOUZOVÝM MODULEM | KUS | 16 | 0 | 0 |  |  | 0 | 0 |  | 0 | 3 |  |  | 0.21
PP
VV |  |  |  | "`1: Poznámka k položce:` `1. Položka obsahuje: - kompletní svítidlo vč. zdroje a příslušenství - montáž svítidla včetně zapojení 2. Položka neobsahuje: X 3. Způsob měření: Udává se počet kusů kompletní konstrukce nebo práce.` `2: 16; výměra položky` " "Celkem "16 = 16,000 [B]
TS
P | 318 | R31400106-5 |  | D - ZAVĚŠENÉ LED SVÍTIDLO 42W, MIKROPRISMATICKÝ DIFUZOR | KUS | 4 | 0 | 0 |  |  | 0 | 0 |  | 0 | 3 |  |  | 0.21
PP
VV |  |  |  | "`1: Poznámka k položce:` `1. Položka obsahuje: - kompletní svítidlo vč. zdroje a příslušenství - montáž svítidla včetně zapojení 2. Položka neobsahuje: X 3. Způsob měření: Udává se počet kusů kompletní konstrukce nebo práce.` `2: 4; výměra položky` " "Celkem "4 = 4,000 [B]
TS
P | 319 | R31400106-6 |  | NÁSTĚNNÝ LED REFLEKTOR 20W SE SNÍMAČEM POHYBU | KUS | 2 | 0 | 0 |  |  | 0 | 0 |  | 0 | 3 |  |  | 0.21
PP
VV |  |  |  | "`1: Poznámka k položce:` `1. Položka obsahuje: - kompletní svítidlo vč. zdroje a příslušenství - montáž svítidla včetně zapojení 2. Položka neobsahuje: X 3. Způsob měření: Udává se počet kusů kompletní konstrukce nebo práce.` `2: 2; výměra položky` " "Celkem "2 = 2,000 [B]
TS
P | 320 | R31400106-7 |  | OBETONOVÁNÍ UZEMŇOVACÍHO VODIČE | M | 100 | 0 | 0 |  |  | 0 | 0 |  | 0 | 3 |  |  | 0.21
PP
VV |  |  |  | "`1: Poznámka k položce:` `1. Položka obsahuje: – všechny náklady na obetonování uzemňovacího vodiče v rýze , dodávku prostého betonu – přepravní náklady a přesun hmot 2. Položka neobsahuje: – dodávku uzemňovacího vodiče 3. Způsob měření: Měří se metr délkový.` `2: 100; výměra položky` " "Celkem "100 = 100,000 [B]
TS
P | 321 | R31400106-8 |  | Rozvaděč RS1 - NÁSTĚNNÝ OCELOPLECHOVÝ ROZVADĚČ, DO 96 MODULŮ, KRYTÍ MIN. IP 30/20, TŘ. II, - PŘÍSTROJOVÉ VYBAVENÍ VIZ. VÝKRESOVÁ DOKUMENTACE, KUSOVĚ Z | KUS | 1 | 0 | 0 |  |  | 0 | 0 |  | 0 | 3 |  |  | 0.21
PP
VV |  |  |  | "`1: Poznámka k položce:` `1. Položka obsahuje: – přípravu podkladu pro osazení vč. upevňovacího materiálu – přístrojové vybavení ( jističe, stykače apod. ) - výrobní dokumentace - montáž – veškerý podružný a pomocný materiál ( včetně můstků, vnitřních propojů-vodičů a pod ), nosnou konstrukci, kotevní a spojovací prvky – provedení zkoušek, dodání předepsaných zkoušek, revizí a atestů 2. Položka neobsahuje: X 3. Způsob měření: Udává se počet kusů kompletní konstrukce nebo práce.` `2: 1; výměra položky` " "Celkem "1 = 1,000 [B]
TS
P | 322 | R31400106-9 |  | Rozvaděč RS2 - NÁSTĚNNÝ OCELOPLECHOVÝ ROZVADĚČ, DO 96 MODULŮ, KRYTÍ MIN. IP 30/20, TŘ. II, - PŘÍSTROJOVÉ VYBAVENÍ VIZ. VÝKRESOVÁ DOKUMENTACE, KUSOVĚ Z | KUS | 1 | 0 | 0 |  |  | 0 | 0 |  | 0 | 3 |  |  | 0.21
PP
VV |  |  |  | "`1: Poznámka k položce:` `1. Položka obsahuje: – přípravu podkladu pro osazení vč. upevňovacího materiálu – přístrojové vybavení ( jističe, stykače apod. ) - výrobní dokumentace - montáž – veškerý podružný a pomocný materiál ( včetně můstků, vnitřních propojů-vodičů a pod ), nosnou konstrukci, kotevní a spojovací prvky – provedení zkoušek, dodání předepsaných zkoušek, revizí a atestů 2. Položka neobsahuje: X 3. Způsob měření: Udává se počet kusů kompletní konstrukce nebo práce.` `2: 1; výměra položky` " "Celkem "1 = 1,000 [B]
TS
P | 333 | R701001 |  | OZNAČOVACÍ ŠTÍTEK KABELOVÉHO VEDENÍ, SPOJKY NEBO KABELOVÉ SKŘÍNĚ (VČETNĚ OBJÍMKY) | KUS | 516 | 0 | 0 |  |  | 0 | 0 |  | 0 | 3 |  |  | 0.21
PP
VV |  |  |  | "`1: Poznámka k položce:` `Technická specifikace položky odpovídá příslušné cenové soustavě` `2: 516; výměra položky` " "Celkem "516 = 516,000 [B]
TS |  |  |  | Technická specifikace položky odpovídá příslušné cenové soustavě
P | 334 | R702521 |  | PRŮRAZ ZDIVEM (PŘÍČKOU) BETONOVÝM TLOUŠŤKY DO 45 CM | KUS | 5 | 0 | 0 |  |  | 0 | 0 |  | 0 | 3 |  |  | 0.21
PP
VV |  |  |  | "`1: Poznámka k položce:` `Technická specifikace položky odpovídá příslušné cenové soustavě` `2: 5; výměra položky` " "Celkem "5 = 5,000 [B]
TS |  |  |  | Technická specifikace položky odpovídá příslušné cenové soustavě
P | 335 | R703212 |  | KABELOVÝ ŽLAB NOSNÝ/DRÁTĚNÝ ŽÁROVĚ ZINKOVANÝ VČETNĚ UPEVNĚNÍ A PŘÍSLUŠENSTVÍ SVĚTLÉ ŠÍŘKY PŘES 100 - DO 250 MM | M | 110 | 0 | 0 |  |  | 0 | 0 |  | 0 | 3 |  |  | 0.21
PP
VV |  |  |  | "`1: Poznámka k položce:` `150/60: 85m; 250/100: 25m` `Technická specifikace položky odpovídá příslušné cenové soustavě` `2: 110; výměra položky` " "Celkem "110 = 110,000 [B]
TS |  |  |  | Technická specifikace položky odpovídá příslušné cenové soustavě
P | 336 | R703421 |  | ELEKTROINSTALAČNÍ TRUBKA PLASTOVÁ UV STABILNÍ VČETNĚ UPEVNĚNÍ A PŘÍSLUŠENSTVÍ DN PRŮMĚRU DO 25 MM | M | 210 | 0 | 0 |  |  | 0 | 0 |  | 0 | 3 |  |  | 0.21
PP
VV |  |  |  | "`1: Poznámka k položce:` `DN 25` `Technická specifikace položky odpovídá příslušné cenové soustavě` `2: 210; výměra položky` " "Celkem "210 = 210,000 [B]
TS |  |  |  | Technická specifikace položky odpovídá příslušné cenové soustavě
P | 337 | R703422 |  | ELEKTROINSTALAČNÍ TRUBKA PLASTOVÁ UV STABILNÍ VČETNĚ UPEVNĚNÍ A PŘÍSLUŠENSTVÍ DN PRŮMĚRU PŘES 25 DO - 40 MM | M | 60 | 0 | 0 |  |  | 0 | 0 |  | 0 | 3 |  |  | 0.21
PP
VV |  |  |  | "`1: Poznámka k položce:` `DN 32` `Technická specifikace položky odpovídá příslušné cenové soustavě` `2: 60; výměra položky` " "Celkem "60 = 60,000 [B]
TS |  |  |  | Technická specifikace položky odpovídá příslušné cenové soustavě
P | 338 | R703752 |  | PROTIPOŽÁRNÍ UCPÁVKA STĚNOU/STROPEM, TL DO 50CM, DO EI 90 MIN. | M2 | 0.5 | 0 | 0 |  |  | 0 | 0 |  | 0 | 3 |  |  | 0.21
PP
VV |  |  |  | "`1: Poznámka k položce:` `Technická specifikace položky odpovídá příslušné cenové soustavě` `2: 0,5; výměra položky` " "Celkem "0,5 = 0,500 [B]
TS |  |  |  | Technická specifikace položky odpovídá příslušné cenové soustavě
P | 340 | R74100 |  | HROMOSVODOVÁ JÍMÁCÍ TYČ KOVOVÁ VČETNĚ STOJANU/DRŽÁKU DÉLKY DO 3 M | KUS | 6 | 0 | 0 |  |  | 0 | 0 |  | 0 | 3 |  |  | 0.21
PP
VV |  |  |  | "`1: Poznámka k položce:` `l=1,5m: 6 ks` `Technická specifikace položky odpovídá příslušné cenové soustavě` `2: 6; výměra položky` " "Celkem "6 = 6,000 [B]
TS |  |  |  | Technická specifikace položky odpovídá příslušné cenové soustavě
P | 341 | R741172 |  | KRABICE (ROZVODKA) INSTALAČNÍ KABELOVÁ VE VYŠŠÍM KRYTÍ - MIN. IP 44 VČETNĚ PRŮCHODEK SE SVORKAMI 3-F - DO 10 MM2 | KUS | 45 | 0 | 0 |  |  | 0 | 0 |  | 0 | 3 |  |  | 0.21
PP
VV |  |  |  | "`1: Poznámka k položce:` `Technická specifikace položky odpovídá příslušné cenové soustavě` `2: 45; výměra položky` " "Celkem "45 = 45,000 [B]
TS |  |  |  | Technická specifikace položky odpovídá příslušné cenové soustavě
P | 342 | R741212 |  | SPÍNAČ INSTALAČNÍ JEDNODUCHÝ KOMPLETNÍ NÁSTĚNNÝ - KRYTÍ MIN. IP 44 | KUS | 15 | 0 | 0 |  |  | 0 | 0 |  | 0 | 3 |  |  | 0.21
PP
VV |  |  |  | "`1: Poznámka k položce:` `řazení 1: 9 ks; řazení 5: 1 ks; řazení 1/0So: 5 ks` `Technická specifikace položky odpovídá příslušné cenové soustavě` `2: 15; výměra položky` " "Celkem "15 = 15,000 [B]
TS |  |  |  | Technická specifikace položky odpovídá příslušné cenové soustavě
P | 343 | R741312 |  | ZÁSUVKA INSTALAČNÍ JEDNODUCHÁ, NÁSTĚNNÁ VE VYŠŠÍM KRYTÍ - MIN. IP 44 | KUS | 32 | 0 | 0 |  |  | 0 | 0 |  | 0 | 3 |  |  | 0.21
PP
VV |  |  |  | "`1: Poznámka k položce:` `bílá: 29 ks; červená: 3 ks` `Technická specifikace položky odpovídá příslušné cenové soustavě` `2: 32; výměra položky` " "Celkem "32 = 32,000 [B]
TS |  |  |  | Technická specifikace položky odpovídá příslušné cenové soustavě
P | 344 | R741322 |  | ZÁSUVKA INSTALAČNÍ JEDNODUCHÁ S PŘEPĚŤOVOU OCHRANOU, NÁSTĚNNÁ VE VYŠŠÍM KRYTÍ - MIN. IP 44 | KUS | 3 | 0 | 0 |  |  | 0 | 0 |  | 0 | 3 |  |  | 0.21
PP
VV |  |  |  | "`1: Poznámka k položce:` `Technická specifikace položky odpovídá příslušné cenové soustavě` `2: 3; výměra položky` " "Celkem "3 = 3,000 [B]
TS |  |  |  | Technická specifikace položky odpovídá příslušné cenové soustavě
P | 345 | R741413 |  | ZÁSUVKA/PŘÍVODKA PRŮMYSLOVÁ, KRYTÍ IP 44 400 V, DO 63 A | KUS | 1 | 0 | 0 |  |  | 0 | 0 |  | 0 | 3 |  |  | 0.21
PP
VV |  |  |  | "`1: Poznámka k položce:` `zásuvka 16A: 1 ks` `Technická specifikace položky odpovídá příslušné cenové soustavě` `2: 1; výměra položky` " "Celkem "1 = 1,000 [B]
TS |  |  |  | Technická specifikace položky odpovídá příslušné cenové soustavě
P | 346 | R741611 |  | PŘÍMOTOP S TERMOSTATEM DO 1000 W | KUS | 3 | 0 | 0 |  |  | 0 | 0 |  | 0 | 3 |  |  | 0.21
PP
VV |  |  |  | "`1: Poznámka k položce:` `přímotop 0,5 kW: 1 ks; přímotop 0,75 kW: 1 ks; přímotop 1,0 kW: 1 ks` `Technická specifikace položky odpovídá příslušné cenové soustavě` `2: 3; výměra položky` " "Celkem "3 = 3,000 [B]
TS |  |  |  | Technická specifikace položky odpovídá příslušné cenové soustavě
P | 347 | R741A11 |  | UZEMŇOVACÍ VODIČ V ZÁKLADECH FEZN DO 120 MM2 | M | 250 | 0 | 0 |  |  | 0 | 0 |  | 0 | 3 |  |  | 0.21
PP
VV |  |  |  | "`1: Poznámka k položce:` `Technická specifikace položky odpovídá příslušné cenové soustavě` `2: 250; výměra položky` " "Celkem "250 = 250,000 [B]
TS |  |  |  | Technická specifikace položky odpovídá příslušné cenové soustavě
P | 348 | R741B11 |  | ZEMNÍCÍ TYČ FEZN DÉLKY DO 2 M | KUS | 6 | 0 | 0 |  |  | 0 | 0 |  | 0 | 3 |  |  | 0.21
PP
VV |  |  |  | "`1: Poznámka k položce:` `Technická specifikace položky odpovídá příslušné cenové soustavě` `2: 6; výměra položky` " "Celkem "6 = 6,000 [B]
TS |  |  |  | Technická specifikace položky odpovídá příslušné cenové soustavě
P | 349 | R741C01 |  | EKVIPOTENCIÁLNÍ PŘÍPOJNICE | KUS | 8 | 0 | 0 |  |  | 0 | 0 |  | 0 | 3 |  |  | 0.21
PP
VV |  |  |  | "`1: Poznámka k položce:` `Technická specifikace položky odpovídá příslušné cenové soustavě` `2: 8; výměra položky` " "Celkem "8 = 8,000 [B]
TS |  |  |  | Technická specifikace položky odpovídá příslušné cenové soustavě
P | 350 | R741C07 |  | VYVEDENÍ UZEMŇOVACÍCH VODIČŮ NA POVRCH/KONSTRUKCI | KUS | 16 | 0 | 0 |  |  | 0 | 0 |  | 0 | 3 |  |  | 0.21
PP
VV |  |  |  | "`1: Poznámka k položce:` `Technická specifikace položky odpovídá příslušné cenové soustavě` `2: 16; výměra položky` " "Celkem "16 = 16,000 [B]
TS |  |  |  | Technická specifikace položky odpovídá příslušné cenové soustavě
P | 351 | R741D11 |  | HROMOSVODOVÝ VODIČ FEZN NA POVRCHU | M | 140 | 0 | 0 |  |  | 0 | 0 |  | 0 | 3 |  |  | 0.21
PP
VV |  |  |  | "`1: Poznámka k položce:` `FeZn pr.8` `Technická specifikace položky odpovídá příslušné cenové soustavě` `2: 140; výměra položky` " "Celkem "140 = 140,000 [B]
TS |  |  |  | Technická specifikace položky odpovídá příslušné cenové soustavě
P | 352 | R741I01 |  | SPOJOVÁNÍ A PŘIPOJOVÁNÍ HROMOSVODOVÝCH VODIČŮ | KUS | 26 | 0 | 0 |  |  | 0 | 0 |  | 0 | 3 |  |  | 0.21
PP
VV |  |  |  | "`1: Poznámka k položce:` `Technická specifikace položky odpovídá příslušné cenové soustavě` `2: 26; výměra položky` " "Celkem "26 = 26,000 [B]
TS |  |  |  | Technická specifikace položky odpovídá příslušné cenové soustavě
P | 353 | R741I04 |  | OCHRANNÝ ÚHELNÍK KE SVODOVÉMU VODIČI | KUS | 6 | 0 | 0 |  |  | 0 | 0 |  | 0 | 3 |  |  | 0.21
PP
VV |  |  |  | "`1: Poznámka k položce:` `Technická specifikace položky odpovídá příslušné cenové soustavě` `2: 6; výměra položky` " "Celkem "6 = 6,000 [B]
TS |  |  |  | Technická specifikace položky odpovídá příslušné cenové soustavě
P | 354 | R742F12 |  | KABEL NN NEBO VODIČ JEDNOŽÍLOVÝ CU S PLASTOVOU IZOLACÍ OD 4 DO 16 MM2 | M | 605 | 0 | 0 |  |  | 0 | 0 |  | 0 | 3 |  |  | 0.21
PP
VV |  |  |  | "`1: Poznámka k položce:` `CYA 4ZŽ: 375m; CYA 6 ZŽ: 230m` `Technická specifikace položky odpovídá příslušné cenové soustavě` `2: 605; výměra položky` " "Celkem "605 = 605,000 [B]
TS |  |  |  | Technická specifikace položky odpovídá příslušné cenové soustavě
P | 355 | R742G11 |  | KABEL NN DVOU- A TŘÍŽÍLOVÝ CU S PLASTOVOU IZOLACÍ DO 2,5 MM2 | M | 1030 | 0 | 0 |  |  | 0 | 0 |  | 0 | 3 |  |  | 0.21
PP
VV |  |  |  | "`1: Poznámka k položce:` `CYKY-J 3x1,5: 500m; CYKY-O 3x1,5: 185m; CYKY-J 3x2,5: 345m` `Technická specifikace položky odpovídá příslušné cenové soustavě` `2: 1030; výměra položky` " "Celkem "1030 = 1030,000 [B]
TS |  |  |  | Technická specifikace položky odpovídá příslušné cenové soustavě
P | 356 | R742G12 |  | KABEL NN DVOU- A TŘÍŽÍLOVÝ CU S PLASTOVOU IZOLACÍ OD 4 DO 16 MM2 | M | 80 | 0 | 0 |  |  | 0 | 0 |  | 0 | 3 |  |  | 0.21
PP
VV |  |  |  | "`1: Poznámka k položce:` `CYKY-J 3x4: 80m` `Technická specifikace položky odpovídá příslušné cenové soustavě` `2: 80; výměra položky` " "Celkem "80 = 80,000 [B]
TS |  |  |  | Technická specifikace položky odpovídá příslušné cenové soustavě
P | 357 | R742H11 |  | KABEL NN ČTYŘ- A PĚTIŽÍLOVÝ CU S PLASTOVOU IZOLACÍ DO 2,5 MM2 | M | 25 | 0 | 0 |  |  | 0 | 0 |  | 0 | 3 |  |  | 0.21
PP
VV |  |  |  | "`1: Poznámka k položce:` `CYKY-J 5x2,5: 25m` `Technická specifikace položky odpovídá příslušné cenové soustavě` `2: 25; výměra položky` " "Celkem "25 = 25,000 [B]
TS |  |  |  | Technická specifikace položky odpovídá příslušné cenové soustavě
P | 358 | R742H12 |  | KABEL NN ČTYŘ- A PĚTIŽÍLOVÝ CU S PLASTOVOU IZOLACÍ OD 4 DO 16 MM2 | M | 220 | 0 | 0 |  |  | 0 | 0 |  | 0 | 3 |  |  | 0.21
PP
VV |  |  |  | "`1: Poznámka k položce:` `CYKY-J 5x4: 90m; CYKY-J 5x6: 90m; CYKY-J 5x10: 40m` `Technická specifikace položky odpovídá příslušné cenové soustavě` `2: 220; výměra položky` " "Celkem "220 = 220,000 [B]
TS |  |  |  | Technická specifikace položky odpovídá příslušné cenové soustavě
P | 359 | R742K12 |  | UKONČENÍ JEDNOŽÍLOVÉHO KABELU V ROZVADĚČI NEBO NA PŘÍSTROJI OD 4 DO 16 MM2 | KUS | 120 | 0 | 0 |  |  | 0 | 0 |  | 0 | 3 |  |  | 0.21
PP
VV |  |  |  | "`1: Poznámka k položce:` `Technická specifikace položky odpovídá příslušné cenové soustavě` `2: 120; výměra položky` " "Celkem "120 = 120,000 [B]
TS |  |  |  | Technická specifikace položky odpovídá příslušné cenové soustavě
P | 360 | R742L11 |  | UKONČENÍ DVOU AŽ PĚTIŽÍLOVÉHO KABELU V ROZVADĚČI NEBO NA PŘÍSTROJI DO 2,5 MM2 | KUS | 488 | 0 | 0 |  |  | 0 | 0 |  | 0 | 3 |  |  | 0.21
PP
VV |  |  |  | "`1: Poznámka k položce:` `Technická specifikace položky odpovídá příslušné cenové soustavě` `2: 488; výměra položky` " "Celkem "488 = 488,000 [B]
TS |  |  |  | Technická specifikace položky odpovídá příslušné cenové soustavě
P | 361 | R742L12 |  | UKONČENÍ DVOU AŽ PĚTIŽÍLOVÉHO KABELU V ROZVADĚČI NEBO NA PŘÍSTROJI OD 4 DO 16 MM2 | KUS | 28 | 0 | 0 |  |  | 0 | 0 |  | 0 | 3 |  |  | 0.21
PP
VV |  |  |  | "`1: Poznámka k položce:` `Technická specifikace položky odpovídá příslušné cenové soustavě` `2: 28; výměra položky` " "Celkem "28 = 28,000 [B]
TS |  |  |  | Technická specifikace položky odpovídá příslušné cenové soustavě
P | 362 | R747213 |  | CELKOVÁ PROHLÍDKA, ZKOUŠENÍ, MĚŘENÍ A VYHOTOVENÍ VÝCHOZÍ REVIZNÍ ZPRÁVY, PRO OBJEM IN PŘES 500 DO - 1000 TIS. KČ | KUS | 1 | 0 | 0 |  |  | 0 | 0 |  | 0 | 3 |  |  | 0.21
PP
VV |  |  |  | "`1: Poznámka k položce:` `Technická specifikace položky odpovídá příslušné cenové soustavě` `2: 1; výměra položky` " "Celkem "1 = 1,000 [B]
TS |  |  |  | Technická specifikace položky odpovídá příslušné cenové soustavě
P | 363 | R747214 |  | CELKOVÁ PROHLÍDKA, ZKOUŠENÍ, MĚŘENÍ A VYHOTOVENÍ VÝCHOZÍ REVIZNÍ ZPRÁVY, PRO OBJEM IN - PŘÍPLATEK ZA - KAŽDÝCH DALŠÍCH I ZAPOČATÝCH 500 TIS. KČ | KUS | 3 | 0 | 0 |  |  | 0 | 0 |  | 0 | 3 |  |  | 0.21
PP
VV |  |  |  | "`1: Poznámka k položce:` `Technická specifikace položky odpovídá příslušné cenové soustavě` `2: 3; výměra položky` " "Celkem "3 = 3,000 [B]
TS |  |  |  | Technická specifikace položky odpovídá příslušné cenové soustavě
P | 364 | R747301 |  | PROVEDENÍ PROHLÍDKY A ZKOUŠKY PRÁVNICKOU OSOBOU, VYDÁNÍ PRŮKAZU ZPŮSOBILOSTI | KUS | 1 | 0 | 0 |  |  | 0 | 0 |  | 0 | 3 |  |  | 0.21
PP
VV |  |  |  | "`1: Poznámka k položce:` `Technická specifikace položky odpovídá příslušné cenové soustavě` `2: 1; výměra položky` " "Celkem "1 = 1,000 [B]
TS |  |  |  | Technická specifikace položky odpovídá příslušné cenové soustavě
P | 365 | R747414 |  | MĚŘENÍ ZEMNÍCH ODPORŮ - ZEMNICÍ SÍTĚ DÉLKY PÁSKU PŘES 100 DO 200 M | KUS | 1 | 0 | 0 |  |  | 0 | 0 |  | 0 | 3 |  |  | 0.21
PP
VV |  |  |  | "`1: Poznámka k položce:` `Technická specifikace položky odpovídá příslušné cenové soustavě` `2: 1; výměra položky` " "Celkem "1 = 1,000 [B]
TS |  |  |  | Technická specifikace položky odpovídá příslušné cenové soustavě
P | 366 | R747541 |  | MĚŘENÍ INTENZITY OSVĚTLENÍ INSTALOVANÉHO V ROZSAHU TOHOTO SO/PS | KUS | 1 | 0 | 0 |  |  | 0 | 0 |  | 0 | 3 |  |  | 0.21
PP
VV |  |  |  | "`1: Poznámka k položce:` `Technická specifikace položky odpovídá příslušné cenové soustavě` `2: 1; výměra položky` " "Celkem "1 = 1,000 [B]
TS |  |  |  | Technická specifikace položky odpovídá příslušné cenové soustavě
P | 367 | R747701 |  | DOKONČOVACÍ MONTÁŽNÍ PRÁCE NA ELEKTRICKÉM ZAŘÍZENÍ | HOD | 40 | 0 | 0 |  |  | 0 | 0 |  | 0 | 3 |  |  | 0.21
PP
VV |  |  |  | "`1: Poznámka k položce:` `Technická specifikace položky odpovídá příslušné cenové soustavě` `2: 40; výměra položky` " "Celkem "40 = 40,000 [B]
TS |  |  |  | Technická specifikace položky odpovídá příslušné cenové soustavě
P | 368 | R747703 |  | ZKUŠEBNÍ PROVOZ | HOD | 8 | 0 | 0 |  |  | 0 | 0 |  | 0 | 3 |  |  | 0.21
PP
VV |  |  |  | "`1: Poznámka k položce:` `Technická specifikace položky odpovídá příslušné cenové soustavě` `2: 8; výměra položky` " "Celkem "8 = 8,000 [B]
TS |  |  |  | Technická specifikace položky odpovídá příslušné cenové soustavě
P | 369 | R747704 |  | ZAŠKOLENÍ OBSLUHY | HOD | 8 | 0 | 0 |  |  | 0 | 0 |  | 0 | 3 |  |  | 0.21
PP
VV |  |  |  | "`1: Poznámka k položce:` `Technická specifikace položky odpovídá příslušné cenové soustavě` `2: 8; výměra položky` " "Celkem "8 = 8,000 [B]
TS |  |  |  | Technická specifikace položky odpovídá příslušné cenové soustavě
P | 370 | R747705 |  | MANIPULACE NA ZAŘÍZENÍCH PROVÁDĚNÉ PROVOZOVATELEM | HOD | 8 | 0 | 0 |  |  | 0 | 0 |  | 0 | 3 |  |  | 0.21
PP
VV |  |  |  | "`1: Poznámka k položce:` `Technická specifikace položky odpovídá příslušné cenové soustavě` `2: 8; výměra položky` " "Celkem "8 = 8,000 [B]
TS |  |  |  | Technická specifikace položky odpovídá příslušné cenové soustavě
SD |  | 998 955 |  | Ústřední vytápění - otopná tělesa | [6 empty] | 0 | 0
P | 182 | 735419115 |  | Montáž konvektoru s osazením na hmoždinky dl do 1600 mm | SOUBOR | 3 | 0 | 0 |  |  | 0 | 0 | URS 2022-II | 0 | 3 |  |  | 0.21
PP
VV |  |  |  | "`1: Montáž konvektoru s osazením na hmoždinky dl do 1600 mm` `2: 3; výměra položky` " "Celkem "3 = 3,000 [B]
TS |  |  |  | Technická specifikace položky odpovídá příslušné cenové soustavě
P | 376 | RMAT0001_01 |  | Elektrický přímotopný konvektor s integrovaným elektronickým termostatem - příkon 500 W | KUS | 1 | 0 | 0 |  |  | 0 | 0 |  | 0 | 3 |  |  | 0.21
PP
VV |  |  |  | "`1: Elektrický přímotopný konvektor s integrovaným elektronickým termostatem - příkon 500 W` `2: 1; výměra položky` " "Celkem "1 = 1,000 [B]
TS
P | 378 | RMAT0002_01 |  | Elektrický přímotopný konvektor s integrovaným elektronickým termostatem - příkon 750 W | KUS | 1 | 0 | 0 |  |  | 0 | 0 |  | 0 | 3 |  |  | 0.21
PP
VV |  |  |  | "`1: Elektrický přímotopný konvektor s integrovaným elektronickým termostatem - příkon 750 W` `2: 1; výměra položky` " "Celkem "1 = 1,000 [B]
TS
P | 379 | RMAT0003 |  | Elektrický přímotopný konvektor s integrovaným elektronickým termostatem - příkon 1000 W | KUS | 1 | 0 | 0 |  |  | 0 | 0 |  | 0 | 3 |  |  | 0.21
PP
VV |  |  |  | "`1: Elektrický přímotopný konvektor s integrovaným elektronickým termostatem - příkon 1000 W` `2: 1; výměra položky` " "Celkem "1 = 1,000 [B]
TS
P | 384 | HZS2491 | 2 | Hodinová zúčtovací sazba dělník zednických výpomocí | HOD | 3 | 0 | 0 |  |  | 0 | 0 | URS 2022-II | 0 | 3 |  |  | 0.21
PP
VV |  |  |  | "`1: Hodinová zúčtovací sazba dělník zednických výpomocí` `2: 3; výměra položky` " "Celkem "3 = 3,000 [B]
TS |  |  |  | Technická specifikace položky odpovídá příslušné cenové soustavě
SD |  | R015 |  | LIKVIDACE ODPADŮ včetně dopravy | [6 empty] | 0 | 0
P | 286 | R015111 | 901 | LIKVIDACE ODPADŮ NEKONTAMINOVANÝCH - 17 05 04 VYTĚŽENÉ ZEMINY A HORNINY - I. TŘÍDA TĚŽITELNOSTI včet | T | 324.455 | 0 | 0 |  |  | 0 | 0 | ODP+d 22 NEMASE 2022 | 0 | 3 |  |  | 0.21
PP |  |  |  | "Evidenční položka. Neoceňovat v objektu SO/PS, položka se oceňuje pouze v objektu SO 90-90."
VV |  |  |  | "`1: 180,253*1,8 Přepočtené koeficientem množství2: 324,455; výměra položky` " "Celkem "324,455 = 324,455 [B]
TS |  |  |  | 1. Položka obsahuje: – veškeré poplatky provozovateli skládky, recyklační linky nebo jiného zařízení na zpracování nebo likvidaci odpadů související s převzetím, uložením, zpracováním nebo likvidací odpadu – náklady spojené s dopravou odpadu z místa stavby na místo převzetí provozovatelem skládky, recyklační linky nebo jiného zařízení na zpracování nebo likvidaci odpadů - platí pro jakýkoliv způsob dopravy (po suchu, po vodě, ve vzduchu, ppř. dopravníky) a zahrnuje i potřebný počet naložení nebo přeložení či úpravou v případě meziskládkování - náklady spojené s vyložením, manipulací, rozhrnutím či úpravou do figury s materiálem v místě skládky 3. Způsob měření: Tunou se rozumí hmotnost odpadu vytříděného v souladu se zákonem č. 185/2001 Sb., o nakládání s odpady, v platném znění.
P | 287 | R015140 | 906 | LIKVIDACE ODPADŮ NEKONTAMINOVANÝCH - 17 01 01 BETON Z DEMOLIC OBJEKTŮ, ZÁKLADŮ TV včetně dopravy | T | 2.093 | 0 | 0 |  |  | 0 | 0 | ODP+d 22 NEMASE 2022 | 0 | 3 |  |  | 0.21
PP |  |  |  | "Evidenční položka. Neoceňovat v objektu SO/PS, položka se oceňuje pouze v objektu SO 90-90."
VV |  |  |  | "2.093000 = 2,093 [A] " "Celkem "2,093 = 2,093 [B]
TS |  |  |  | 1. Položka obsahuje: – veškeré poplatky provozovateli skládky, recyklační linky nebo jiného zařízení na zpracování nebo likvidaci odpadů související s převzetím, uložením, zpracováním nebo likvidací odpadu – náklady spojené s dopravou odpadu z místa stavby na místo převzetí provozovatelem skládky, recyklační linky nebo jiného zařízení na zpracování nebo likvidaci odpadů - platí pro jakýkoliv způsob dopravy (po suchu, po vodě, ve vzduchu, ppř. dopravníky) a zahrnuje i potřebný počet naložení nebo přeložení či úpravou v případě meziskládkování - náklady spojené s vyložením, manipulací, rozhrnutím či úpravou do figury s materiálem v místě skládky 3. Způsob měření: Tunou se rozumí hmotnost odpadu vytříděného v souladu se zákonem č. 185/2001 Sb., o nakládání s odpady, v platném znění.

## SO 37-40-01
SŽDC05 | [14 empty] | 3
S | Stavba: | 3273214901_zm11 |  | Modernizace trati Nemanice I - Ševětín, část "B" Red Fidic | [6 empty] | D.2.2.1 | 0 | AspeEsticon | 0 | 2
O | Objekt: | D.2.2.1 |  | Pozemní objekty budov | [9 empty] | 0.12 | 2
Typ | Poř. číslo | Kód položky | Varianta | Název položky | MJ | Množství | Jednotková hmotnost | Celková hmotnost |  |  | Jednotková cena |  | Cenové soustavy | 0.21
Dodávka
[9 empty] | Jednotková | Celkem | Jednotková | Celkem |  |  |  | Počet položek s nulovou cenou | 318
O1 |  | SO 37-40-01 |  | ŽST Ševětín, technologická budova | [6 empty] | 0 | 0
SD |  | 1 |  | Zemní práce | [6 empty] | 0 | 0
P | 3 | 121151113 |  | Sejmutí ornice plochy do 500 m2 tl vrstvy do 200 mm strojně | M2 | 65.195 | 0 | 0 |  |  | 0 | 0 | URS 2022-II | 0 | 3 |  |  | 0.21
PP
VV |  |  |  | "`1: 22,94*14,21*0,2` `2: 65,195; výměra položky` " "Celkem "65,195 = 65,195 [B]
TS |  |  |  | Technická specifikace položky odpovídá příslušné cenové soustavě
P | 6 | 131251104 |  | Hloubení jam nezapažených v hornině třídy těžitelnosti I skupiny 3 objem do 500 m3 strojně | M3 | 231.514 | 0 | 0 |  |  | 0 | 0 | URS 2022-II | 0 | 3 |  |  | 0.21
PP
VV |  |  |  | "`1: htú -0,75` `2: 22,94*14,21*0,4` `3: htú -1,0` `4: 2,305*2,13*0,25` `5: htú -1,25` `6: 14,06*14,21*0,5` `7: Součet` `8: 231,514; výměra položky` " "Celkem "231,514 = 231,514 [B]
TS |  |  |  | Technická specifikace položky odpovídá příslušné cenové soustavě
P | 7 | 132212131 |  | Hloubení nezapažených rýh šířky do 800 mm v soudržných horninách třídy těžitelnosti I skupiny 3 - ručně | M3 | 18.84 | 0 | 0 |  |  | 0 | 0 | URS 2022-II | 0 | 3 |  |  | 0.21
PP
VV |  |  |  | "`1: pasy -1,5` `2: 0,25*0,6*(12,56+11,21)*2` `3: 0,75*0,6*(7,405*2+11,21)` `4: Součet` `5: 18,84; výměra položky` " "Celkem "18,84 = 18,840 [B]
TS |  |  |  | Technická specifikace položky odpovídá příslušné cenové soustavě
P | 8 | 162351103 |  | Vodorovné přemístění přes 50 do 500 m výkopku/sypaniny z horniny třídy těžitelnosti I skupiny 1 až 3 | M3 | 321.189 | 0 | 0 |  |  | 0 | 0 | URS 2022-II | 0 | 3 |  |  | 0.21
PP
VV |  |  |  | "`1: výkopy` `2: 231,514+18,84` `3: násypy` `4: 70,835` `5: Součet` `6: 321,189; výměra položky` " "Celkem "321,189 = 321,189 [B]
TS |  |  |  | Technická specifikace položky odpovídá příslušné cenové soustavě
P | 9 | 162751117 |  | Vodorovné přemístění přes 9 000 do 10000 m výkopku/sypaniny z horniny třídy těžitelnosti I skupiny 1 - až 3 | M3 | 179.519 | 0 | 0 |  |  | 0 | 0 | URS 2022-II | 0 | 3 |  |  | 0.21
PP
VV |  |  |  | "`1: výkopy` `2: 231,514+18,84` `3: násypy` `4: -70,835` `5: Součet` `6: 179,519; výměra položky` " "Celkem "179,519 = 179,519 [B]
TS |  |  |  | Technická specifikace položky odpovídá příslušné cenové soustavě
P | 10 | 162751119 |  | Příplatek k vodorovnému přemístění výkopku/sypaniny z horniny třídy těžitelnosti I skupiny 1 až 3 - ZKD 1000 m přes 10000 m | M3 | 897.595 | 0 | 0 |  |  | 0 | 0 | URS 2022-II | 0 | 3 |  |  | 0.21
PP
VV |  |  |  | "`1: 179,519*5 Přepočtené koeficientem množství2: 897,595; výměra položky` " "Celkem "897,595 = 897,595 [B]
TS |  |  |  | Technická specifikace položky odpovídá příslušné cenové soustavě
P | 11 | 174151101 |  | Zásyp jam, šachet rýh nebo kolem objektů sypaninou se zhutněním | M3 | 70.835 | 0 | 0 |  |  | 0 | 0 | URS 2022-II | 0 | 3 |  |  | 0.21
PP
VV |  |  |  | "`1: ze stáv zeminy` `2: htú -0,75` `3: (22,94*14,21-19,94*11,21)*0,4` `4: htú -1,0` `5: (2,305*2,13-1,955*1,78)*0,25` `6: htú -1,25` `7: (14,06*14,21-12,56*11,21)*0,5` `8: Součet` `9: 70,835; výměra položky` " "Celkem "70,835 = 70,835 [B]
TS |  |  |  | Technická specifikace položky odpovídá příslušné cenové soustavě
P | 12 | 181951112 |  | Úprava pláně v hornině třídy těžitelnosti I skupiny 1 až 3 se zhutněním strojně | M2 | 325.977 | 0 | 0 |  |  | 0 | 0 | URS 2022-II | 0 | 3 |  |  | 0.21
PP
VV |  |  |  | "`1: 22,94*14,21` `2: 325,977; výměra položky` " "Celkem "325,977 = 325,977 [B]
TS |  |  |  | Technická specifikace položky odpovídá příslušné cenové soustavě
SD |  | 2 |  | Základové konstrukce | [6 empty] | 0 | 0
P | 13 | 271532213 |  | Podsyp pod základové konstrukce se zhutněním z hrubého kameniva frakce 8 až 16 mm | M3 | 11.305 | 0 | 0 |  |  | 0 | 0 | URS 2022-II | 0 | 3 |  |  | 0.21
PP
VV |  |  |  | "`1: podsyp` `2: 0,05*19,94*11,21` `3: spádování` `4: 0,05*0,2*10,21` `5: 0,05*0,12*(2,305+2,13)` `6: Součet` `7: 11,305; výměra položky` " "Celkem "11,305 = 11,305 [B]
TS |  |  |  | Technická specifikace položky odpovídá příslušné cenové soustavě
P | 14 | 273321311 |  | Základové desky ze ŽB bez zvýšených nároků na prostředí tř. C 16/20 | M3 | 22.61 | 0 | 0 |  |  | 0 | 0 | URS 2022-II | 0 | 3 |  |  | 0.21
PP
VV |  |  |  | "`1: podklad beton` `2: 0,1*19,94*11,21` `3: spádování` `4: 0,1*0,2*10,21` `5: 0,1*0,12*(2,305+2,13)` `6: Součet` `7: 22,61; výměra položky` " "Celkem "22,61 = 22,610 [B]
TS |  |  |  | Technická specifikace položky odpovídá příslušné cenové soustavě
P | 15 | 273321511 |  | Základové desky ze ŽB bez zvýšených nároků na prostředí tř. C 25/30 | M3 | 46.635 | 0 | 0 |  |  | 0 | 0 | URS 2022-II | 0 | 3 |  |  | 0.21
PP
VV |  |  |  | "`1: základ deska` `2: 0,2*19,94*11,21` `3: spádování` `4: 0,2*0,2*10,21+0,5*0,5*1/2*10,21` `5: 0,2*0,12*(2,305+2,13)+0,25*0,25*1/2*(2,305+2,13)` `6: Součet` `7: 46,635; výměra položky` " "Celkem "46,635 = 46,635 [B]
TS |  |  |  | Technická specifikace položky odpovídá příslušné cenové soustavě
P | 16 | 273351121 |  | Zřízení bednění základových desek | M2 | 18.69 | 0 | 0 |  |  | 0 | 0 | URS 2022-II | 0 | 3 |  |  | 0.21
PP
VV |  |  |  | "`1: podklad beton` `2: 0,1*(19,94+11,21)*2` `3: želbet deska` `4: 0,2*(19,94+11,21)*2` `5: Součet` `6: 18,69; výměra položky` " "Celkem "18,69 = 18,690 [B]
TS |  |  |  | Technická specifikace položky odpovídá příslušné cenové soustavě
P | 17 | 273351122 |  | Odstranění bednění základových desek | M2 | 18.69 | 0 | 0 |  |  | 0 | 0 | URS 2022-II | 0 | 3 |  |  | 0.21
PP
VV |  |  |  | "18.690000 = 18,690 [A] " "Celkem "18,69 = 18,690 [B]
TS |  |  |  | Technická specifikace položky odpovídá příslušné cenové soustavě
P | 18 | 273361821 |  | Výztuž základových desek betonářskou ocelí 10 505 (R) | T | 7.928 | 0 | 0 |  |  | 0 | 0 | URS 2022-II | 0 | 3 |  |  | 0.21
PP
VV |  |  |  | "`1: předpoklad 170 kg/m3` `2: 46,635*0,17` `3: 7,928; výměra položky` " "Celkem "7,928 = 7,928 [B]
TS |  |  |  | Technická specifikace položky odpovídá příslušné cenové soustavě
P | 19 | 273362021 |  | Výztuž základových desek svařovanými sítěmi Kari | T | 1.105 | 0 | 0 |  |  | 0 | 0 | URS 2022-II | 0 | 3 |  |  | 0.21
PP
VV |  |  |  | "`1: podklad beton` `2: 19,94*11,21*4,44*1,1/1000` `3: spádování` `4: 0,2*10,21*4,44*1,1/1000` `5: 0,12*(2,305+2,13)*4,44*1,1/1000` `6: Součet` `7: 1,105; výměra položky` " "Celkem "1,105 = 1,105 [B]
TS |  |  |  | Technická specifikace položky odpovídá příslušné cenové soustavě
P | 20 | 274313811 |  | Základové pásy z betonu tř. C 25/30 | M3 | 22.618 | 0 | 0 |  |  | 0 | 0 | URS 2022-II | 0 | 3 |  |  | 0.21
PP
VV |  |  |  | "`1: pasy -1,5` `2: 0,35*0,6*(12,56+11,21)*2` `3: 0,85*0,6*(7,405*2+11,21)` `4: -0,25*0,6*(2,455+1,78)` `5: Součet` `6: 22,618; výměra položky` " "Celkem "22,618 = 22,618 [B]
TS |  |  |  | Technická specifikace položky odpovídá příslušné cenové soustavě
P | 21 | 274351121 |  | Zřízení bednění základových pasů rovného | M2 | 9.345 | 0 | 0 |  |  | 0 | 0 | URS 2022-II | 0 | 3 |  |  | 0.21
PP
VV |  |  |  | "`1: pasy -1,5` `2: 0,15*(19,94+11,21)*2` `3: 9,345; výměra položky` " "Celkem "9,345 = 9,345 [B]
TS |  |  |  | Technická specifikace položky odpovídá příslušné cenové soustavě
P | 22 | 274351122 |  | Odstranění bednění základových pasů rovného | M2 | 9.345 | 0 | 0 |  |  | 0 | 0 | URS 2022-II | 0 | 3 |  |  | 0.21
PP
VV |  |  |  | "9.345000 = 9,345 [A] " "Celkem "9,345 = 9,345 [B]
TS |  |  |  | Technická specifikace položky odpovídá příslušné cenové soustavě
P | 23 | 279113151 |  | Základová zeď tl 150 mm z tvárnic ztraceného bednění včetně výplně z betonu tř. C 25/30 | M2 | 12.229 | 0 | 0 |  |  | 0 | 0 | URS 2022-II | 0 | 3 |  |  | 0.21
PP
VV |  |  |  | "`1: instal šachta` `2: 0,5*(1,78+1,955*2)` `3: instal kanál` `4: 0,75*(1,32+2,52)*2` `5: 0,25*(1,625+1+4,35+0,55+4,59+1+1,38)` `6: Součet` `7: 12,229; výměra položky` " "Celkem "12,229 = 12,229 [B]
TS |  |  |  | Technická specifikace položky odpovídá příslušné cenové soustavě
P | 24 | 279113152 |  | Základová zeď tl přes 150 do 200 mm z tvárnic ztraceného bednění včetně výplně z betonu tř. C 25/30 | M2 | 26.574 | 0 | 0 |  |  | 0 | 0 | URS 2022-II | 0 | 3 |  |  | 0.21
PP
VV |  |  |  | "`1: základ stěny` `2: 0,75*(5,145+10,215+5,245+6,47+4,9+2,79)` `3: instal šachta` `4: 0,5*0,5*2` `5: Součet` `6: 26,574; výměra položky` " "Celkem "26,574 = 26,574 [B]
TS |  |  |  | Technická specifikace položky odpovídá příslušné cenové soustavě
P | 25 | 279113155 |  | Základová zeď tl přes 300 do 400 mm z tvárnic ztraceného bednění včetně výplně z betonu tř. C 25/30 | M2 | 43.344 | 0 | 0 |  |  | 0 | 0 | URS 2022-II | 0 | 3 |  |  | 0.21
PP
VV |  |  |  | "`1: základ stěny` `2: 0,75*(12,56+11,21)*2` `3: 0,25*(7,405*2+11,21)` `4: 0,25*(2,455+2,28)` `5: Součet` `6: 43,344; výměra položky` " "Celkem "43,344 = 43,344 [B]
TS |  |  |  | Technická specifikace položky odpovídá příslušné cenové soustavě
P | 26 | 279361821 |  | Výztuž základových zdí nosných betonářskou ocelí 10 505 | T | 1.284 | 0 | 0 |  |  | 0 | 0 | URS 2022-II | 0 | 3 |  |  | 0.21
PP
VV |  |  |  | "`1: předpoklad 16 m/m2` `2: (12,229+26,574+43,344)*16*0,888*1,1/1000` `3: 1,284; výměra položky` " "Celkem "1,284 = 1,284 [B]
TS |  |  |  | Technická specifikace položky odpovídá příslušné cenové soustavě
SD |  | 3 |  | Svislé a kompletní konstrukce | [6 empty] | 0 | 0
P | 4 | 13010742 |  | ocel profilová jakost S235JR (11 375) průřez IPE 100 | T | 0.018 | 0 | 0 |  |  | 0 | 0 | URS 2022-II | 0 | 3 |  |  | 0.21
PP
VV |  |  |  | "`1: instal šachta` `2: 2*8,1*1,1/1000` `3: 0,018; výměra položky` " "Celkem "0,018 = 0,018 [B]
TS |  |  |  | Technická specifikace položky odpovídá příslušné cenové soustavě
P | 5 | 13010970 |  | ocel profilová jakost S235JR (11 375) průřez HEB 100 | T | 0.04 | 0 | 0 |  |  | 0 | 0 | URS 2022-II | 0 | 3 |  |  | 0.21
PP
VV |  |  |  | "`1: instal šachta` `2: 1,8*20,4*1,1/1000` `3: 0,04; výměra položky` " "Celkem "0,04 = 0,040 [B]
TS |  |  |  | Technická specifikace položky odpovídá příslušné cenové soustavě
P | 36 | 311235141 |  | Zdivo jednovrstvé z cihel broušených přes P10 do P15 na tenkovrstvou maltu tl 240 mm | M2 | 31.513 | 0 | 0 |  |  | 0 | 0 | URS 2022-II | 0 | 3 |  |  | 0.21
PP
VV |  |  |  | "`1: 1np` `2: 3,25*10,25` `3: -1,8` `4: Součet` `5: 31,513; výměra položky` " "Celkem "31,513 = 31,513 [B]
TS |  |  |  | Technická specifikace položky odpovídá příslušné cenové soustavě
P | 37 | 311238650 |  | Zdivo jednovrstvé tepelně izolační z cihel broušených P8 s vnitřní izolací z minerální vlny na - tenkovrstvou maltu U přes 0,18 do 0,22 W/m2K tl 300 m | M2 | 62.1 | 0 | 0 |  |  | 0 | 0 | URS 2022-II | 0 | 3 |  |  | 0.21
PP
VV |  |  |  | "`1: štít` `2: 2*19,9+2*1/2*11,15*2` `3: 62,1; výměra položky` " "Celkem "62,1 = 62,100 [B]
TS |  |  |  | Technická specifikace položky odpovídá příslušné cenové soustavě
P | 38 | 311238655 |  | Zdivo jednovrstvé tepelně izolační z cihel broušených P10 s vnitřní izolací z minerální vlny na - tenkovrstvou maltu U přes 0,18 do 0,22 W/m2K tl 440 | M2 | 176.88 | 0 | 0 |  |  | 0 | 0 | URS 2022-II | 0 | 3 |  |  | 0.21
PP
VV |  |  |  | "`1: 1np` `2: 3,0*(19,9+11,15)*2` `3: -(1,8*2,1+1,5*2+1,1*2,4)` `4: Součet` `5: 176,88; výměra položky` " "Celkem "176,88 = 176,880 [B]
TS |  |  |  | Technická specifikace položky odpovídá příslušné cenové soustavě
P | 39 | 311238655 | 1 | Zdivo jednovrstvé tepelně izolační z cihel broušených P10 s vnitřní izolací z minerální vlny na - tenkovrstvou maltu U přes 0,18 do 0,22 W/m2K tl 440 | M2 | 5.4 | 0 | 0 |  |  | 0 | 0 | URS 2022-II | 0 | 3 |  |  | 0.21
PP
VV |  |  |  | "`1: atika - pillíř` `2: 1,5*0,45*8` `3: 5,4; výměra položky` " "Celkem "5,4 = 5,400 [B]
TS |  |  |  | Technická specifikace položky odpovídá příslušné cenové soustavě
P | 40 | 311238969 |  | Zakládací vrstva zdiva z cihel broušených hydrofobizovaných s integrovanou izolací tloušťky 380 mm | M | 62.1 | 0 | 0 |  |  | 0 | 0 | URS 2022-II | 0 | 3 |  |  | 0.21
PP
VV |  |  |  | "`1: 1np` `2: (19,9+11,15)*2` `3: 62,1; výměra položky` " "Celkem "62,1 = 62,100 [B]
TS |  |  |  | Technická specifikace položky odpovídá příslušné cenové soustavě
P | 41 | 317168012 |  | Překlad keramický plochý š 115 mm dl 1250 mm | KUS | 5 | 0 | 0 |  |  | 0 | 0 | URS 2022-II | 0 | 3 |  |  | 0.21
PP
VV |  |  |  | "`1: 1np` `2: 5` `3: 5; výměra položky` " "Celkem "5 = 5,000 [B]
TS |  |  |  | Technická specifikace položky odpovídá příslušné cenové soustavě
P | 42 | 317168052 |  | Překlad keramický vysoký v 238 mm dl 1250 mm | KUS | 8 | 0 | 0 |  |  | 0 | 0 | URS 2022-II | 0 | 3 |  |  | 0.21
PP
VV |  |  |  | "`1: 1np` `2: 3+5` `3: 8; výměra položky` " "Celkem "8 = 8,000 [B]
TS |  |  |  | Technická specifikace položky odpovídá příslušné cenové soustavě
P | 43 | 317168054 |  | Překlad keramický vysoký v 238 mm dl 1750 mm | KUS | 10 | 0 | 0 |  |  | 0 | 0 | URS 2022-II | 0 | 3 |  |  | 0.21
PP
VV |  |  |  | "`1: 1np` `2: 5*2` `3: 10; výměra položky` " "Celkem "10 = 10,000 [B]
TS |  |  |  | Technická specifikace položky odpovídá příslušné cenové soustavě
P | 44 | 317168057 |  | Překlad keramický vysoký v 238 mm dl 2500 mm | KUS | 5 | 0 | 0 |  |  | 0 | 0 | URS 2022-II | 0 | 3 |  |  | 0.21
PP
VV |  |  |  | "`1: 1np` `2: 5` `3: 5; výměra položky` " "Celkem "5 = 5,000 [B]
TS |  |  |  | Technická specifikace položky odpovídá příslušné cenové soustavě
P | 45 | 317941121 |  | Osazování ocelových válcovaných nosníků na zdivu I, IE, U, UE nebo L do č. 12 nebo výšky do 120 mm | T | 0.053 | 0 | 0 |  |  | 0 | 0 | URS 2022-II | 0 | 3 |  |  | 0.21
PP
VV |  |  |  | "0.053000 = 0,053 [A] " "Celkem "0,053 = 0,053 [B]
TS |  |  |  | Technická specifikace položky odpovídá příslušné cenové soustavě
P | 46 | 317998135 |  | Tepelná izolace mezi překlady v 24 cm z XPS tl 100 mm | M | 7.25 | 0 | 0 |  |  | 0 | 0 | URS 2022-II | 0 | 3 |  |  | 0.21
PP
VV |  |  |  | "`1: 1np` `2: 1,25+1,75*2+2,5` `3: 7,25; výměra položky` " "Celkem "7,25 = 7,250 [B]
TS |  |  |  | Technická specifikace položky odpovídá příslušné cenové soustavě
P | 50 | 388995110 |  | Montáž kabelovodu HDPE do konstrukce římsy tvaru multikanál | M | 5.4 | 0 | 0 |  |  | 0 | 0 | URS 2022-II | 0 | 3 |  |  | 0.21
PP
VV |  |  |  | "`1: základ stěna` `2: 6*0,6+3*0,6` `3: 5,4; výměra položky` " "Celkem "5,4 = 5,400 [B]
TS |  |  |  | Technická specifikace položky odpovídá příslušné cenové soustavě
P | 51 | 388995212 |  | Chránička kabelů z trub HDPE v římse DN 110 | M | 2.6 | 0 | 0 |  |  | 0 | 0 | URS 2022-II | 0 | 3 |  |  | 0.21
PP
VV |  |  |  | "`1: základ stěny` `2: 4*0,45+4*0,2` `3: 2,6; výměra položky` " "Celkem "2,6 = 2,600 [B]
TS |  |  |  | Technická specifikace položky odpovídá příslušné cenové soustavě
P | 52 | 388995213 |  | Chránička kabelů z trub HDPE v římse DN 140 | M | 4.8 | 0 | 0 |  |  | 0 | 0 | URS 2022-II | 0 | 3 |  |  | 0.21
PP
VV |  |  |  | "`1: základ stěny` `2: 6*0,6+2*0,2+2*0,4` `3: 4,8; výměra položky` " "Celkem "4,8 = 4,800 [B]
TS |  |  |  | Technická specifikace položky odpovídá příslušné cenové soustavě
P | 53 | 388995214 |  | Chránička kabelů z trub HDPE v římse DN 160 | M | 3.2 | 0 | 0 |  |  | 0 | 0 | URS 2022-II | 0 | 3 |  |  | 0.21
PP
VV |  |  |  | "`1: základ stěny` `2: 16*0,2` `3: 3,2; výměra položky` " "Celkem "3,2 = 3,200 [B]
TS |  |  |  | Technická specifikace položky odpovídá příslušné cenové soustavě
P | 254 | R38891 |  | plastový multikanál 6-ti otvorový | M | 1.8 | 0 | 0 |  |  | 0 | 0 |  | 0 | 3 |  |  | 0.21
PP
VV |  |  |  | "`1: základ stěny` `2: 3*0,6` `3: 1,8; výměra položky` " "Celkem "1,8 = 1,800 [B]
TS |  |  |  | Technická specifikace položky odpovídá příslušné cenové soustavě
P | 255 | R38892 |  | plastový multikanál 9-ti otvorový | M | 3.6 | 0 | 0 |  |  | 0 | 0 |  | 0 | 3 |  |  | 0.21
PP
VV |  |  |  | "`1: základ stěny` `2: 6*0,6` `3: 3,6; výměra položky` " "Celkem "3,6 = 3,600 [B]
TS |  |  |  | Technická specifikace položky odpovídá příslušné cenové soustavě
SD |  | 34 |  | Stěny a příčky | [6 empty] | 0 | 0
P | 47 | 342244211 |  | Příčka z cihel broušených na tenkovrstvou maltu tloušťky 115 mm | M2 | 138.7 | 0 | 0 |  |  | 0 | 0 | URS 2022-II | 0 | 3 |  |  | 0.21
PP
VV |  |  |  | "`1: 1np ` `2: 3,5*(5,2+10,25+5,225+6,525+5,1+2,9+7)` `3: -1,8*5` `4: Součet` `5: 138,7; výměra položky` " "Celkem "138,7 = 138,700 [B]
TS |  |  |  | Technická specifikace položky odpovídá příslušné cenové soustavě
P | 48 | 342291112 |  | Ukotvení příček montážní polyuretanovou pěnou tl příčky přes 100 mm | M | 42.2 | 0 | 0 |  |  | 0 | 0 | URS 2022-II | 0 | 3 |  |  | 0.21
PP
VV |  |  |  | "`1: 1np ` `2: (5,2+10,25+5,225+6,525+5,1+2,9+7)` `3: 42,2; výměra položky` " "Celkem "42,2 = 42,200 [B]
TS |  |  |  | Technická specifikace položky odpovídá příslušné cenové soustavě
P | 49 | 342291121 |  | Ukotvení příček k cihelným konstrukcím plochými kotvami | M | 38.5 | 0 | 0 |  |  | 0 | 0 | URS 2022-II | 0 | 3 |  |  | 0.21
PP
VV |  |  |  | "`1: 1np ` `2: 3,5*11` `3: 38,5; výměra položky` " "Celkem "38,5 = 38,500 [B]
TS |  |  |  | Technická specifikace položky odpovídá příslušné cenové soustavě
SD |  | 4 |  | Vodorovné konstrukce | [6 empty] | 0 | 0
P | 54 | 411121127 |  | Montáž prefabrikovaných ŽB stropů ze stropních panelů š 1200 mm dl přes 7000 mm | KUS | 17 | 0 | 0 |  |  | 0 | 0 | URS 2022-II | 0 | 3 |  |  | 0.21
PP
VV |  |  |  | "`1: 1np` `2: 15+2` `3: 17; výměra položky` " "Celkem "17 = 17,000 [B]
TS |  |  |  | Technická specifikace položky odpovídá příslušné cenové soustavě
P | 55 | 411321414 |  | Stropy deskové ze ŽB tř. C 25/30 | M3 | 2.953 | 0 | 0 |  |  | 0 | 0 | URS 2022-II | 0 | 3 |  |  | 0.21
PP
VV |  |  |  | "`1: 1np dobetonování` `2: 0,25*0,7*11,25` `3: 0,25*0,35*11,25` `4: Součet` `5: 2,953; výměra položky` " "Celkem "2,953 = 2,953 [B]
TS |  |  |  | Technická specifikace položky odpovídá příslušné cenové soustavě
P | 56 | 411351011 |  | Zřízení bednění stropů deskových tl přes 5 do 25 cm bez podpěrné kce | M2 | 12.863 | 0 | 0 |  |  | 0 | 0 | URS 2022-II | 0 | 3 |  |  | 0.21
PP
VV |  |  |  | "`1: 1np dobetonování` `2: 0,7*11,25+0,25*(0,7+1,4)*2` `3: 0,35*11,25` `4: Součet` `5: 12,863; výměra položky` " "Celkem "12,863 = 12,863 [B]
TS |  |  |  | Technická specifikace položky odpovídá příslušné cenové soustavě
P | 57 | 411351012 |  | Odstranění bednění stropů deskových tl přes 5 do 25 cm bez podpěrné kce | M2 | 12.863 | 0 | 0 |  |  | 0 | 0 | URS 2022-II | 0 | 3 |  |  | 0.21
PP
VV |  |  |  | "12.863000 = 12,863 [A] " "Celkem "12,863 = 12,863 [B]
TS |  |  |  | Technická specifikace položky odpovídá příslušné cenové soustavě
P | 58 | 411354313 |  | Zřízení podpěrné konstrukce stropů výšky do 4 m tl přes 15 do 25 cm | M2 | 11.813 | 0 | 0 |  |  | 0 | 0 | URS 2022-II | 0 | 3 |  |  | 0.21
PP
VV |  |  |  | "`1: 1np dobetonování` `2: 0,7*11,25` `3: 0,35*11,25` `4: Součet` `5: 11,813; výměra položky` " "Celkem "11,813 = 11,813 [B]
TS |  |  |  | Technická specifikace položky odpovídá příslušné cenové soustavě
P | 59 | 411354314 |  | Odstranění podpěrné konstrukce stropů výšky do 4 m tl přes 15 do 25 cm | M2 | 11.813 | 0 | 0 |  |  | 0 | 0 | URS 2022-II | 0 | 3 |  |  | 0.21
PP
VV |  |  |  | "11.813000 = 11,813 [A] " "Celkem "11,813 = 11,813 [B]
TS |  |  |  | Technická specifikace položky odpovídá příslušné cenové soustavě
P | 60 | 411361821 |  | Výztuž stropů betonářskou ocelí 10 505 | T | 0.811 | 0 | 0 |  |  | 0 | 0 | URS 2022-II | 0 | 3 |  |  | 0.21
PP
VV |  |  |  | "`1: předpoklad 170 kg/m3` `2: 2,953*0,17` `3: výztuž do spár panelů` `4: 158,25*2*0,888*1,1/1000` `5: Součet` `6: 0,811; výměra položky` " "Celkem "0,811 = 0,811 [B]
TS |  |  |  | Technická specifikace položky odpovídá příslušné cenové soustavě
P | 61 | 417238213 |  | Obezdívka věnce jednostranná věncovkou keramickou v přes 210 do 250 mm včetně polystyrenu tl 100 mm | M | 144.1 | 0 | 0 |  |  | 0 | 0 | URS 2022-II | 0 | 3 |  |  | 0.21
PP
VV |  |  |  | "`1: 1np pod stropem` `2: (19,9+11,15)*2` `3: 1np v úrovní stropu` `4: (19,9+11,15)*2` `5: okap` `6: 19,9` `7: Součet` `8: 144,1; výměra položky` " "Celkem "144,1 = 144,100 [B]
TS |  |  |  | Technická specifikace položky odpovídá příslušné cenové soustavě
P | 62 | 417321515 |  | Ztužující pásy a věnce ze ŽB tř. C 25/30 | M3 | 12.318 | 0 | 0 |  |  | 0 | 0 | URS 2022-II | 0 | 3 |  |  | 0.21
PP
VV |  |  |  | "`1: 1np pod stropem` `2: 0,25*0,27*(19,9+11,15)*2` `3: 0,25*0,3*10,25` `4: 1np v úrovní stropu` `5: 0,25*0,27*(19,9+11,15)*2` `6: štít` `7: 0,25*0,3*(19,9+11,15*2)` `8: Součet` `9: 12,318; výměra položky` " "Celkem "12,318 = 12,318 [B]
TS |  |  |  | Technická specifikace položky odpovídá příslušné cenové soustavě
P | 63 | 417351115 |  | Zřízení bednění ztužujících věnců | M2 | 41.75 | 0 | 0 |  |  | 0 | 0 | URS 2022-II | 0 | 3 |  |  | 0.21
PP
VV |  |  |  | "`1: 1np pod stropem` `2: 0,25*(19,9+11,15)*2` `3: 0,25*2*10,25` `4: 1np v úrovní stropu` `5: 0,25*0*(19,9+11,15)*2` `6: štít` `7: 0,25*2*(19,9+11,15*2)` `8: Součet` `9: 41,75; výměra položky` " "Celkem "41,75 = 41,750 [B]
TS |  |  |  | Technická specifikace položky odpovídá příslušné cenové soustavě
P | 64 | 417351116 |  | Odstranění bednění ztužujících věnců | M2 | 41.75 | 0 | 0 |  |  | 0 | 0 | URS 2022-II | 0 | 3 |  |  | 0.21
PP
VV |  |  |  | "41.750000 = 41,750 [A] " "Celkem "41,75 = 41,750 [B]
TS |  |  |  | Technická specifikace položky odpovídá příslušné cenové soustavě
P | 65 | 417361821 |  | Výztuž ztužujících pásů a věnců betonářskou ocelí 10 505 | T | 2.094 | 0 | 0 |  |  | 0 | 0 | URS 2022-II | 0 | 3 |  |  | 0.21
PP
VV |  |  |  | "`1: předpoklad 170 kg/m3` `2: 12,318*0,17` `3: 2,094; výměra položky` " "Celkem "2,094 = 2,094 [B]
TS |  |  |  | Technická specifikace položky odpovídá příslušné cenové soustavě
P | 82 | 59346862 | 1 | panel stropní předpjatý 1000x1190x250mm | M | 158.25 | 0 | 0 |  |  | 0 | 0 | URS 2022-II | 0 | 3 |  |  | 0.21
PP
VV |  |  |  | "`1: 1np` `2: 15*10,55` `3: 158,25; výměra položky` " "Celkem "158,25 = 158,250 [B]
TS |  |  |  | Technická specifikace položky odpovídá příslušné cenové soustavě
P | 83 | 59346862 | 2 | panel stropní předpjatý 1000x800x250mm | M | 9.05 | 0 | 0 |  |  | 0 | 0 | URS 2022-II | 0 | 3 |  |  | 0.21
PP
VV |  |  |  | "`1: 1np` `2: 1,4+7,65` `3: 9,05; výměra položky` " "Celkem "9,05 = 9,050 [B]
TS |  |  |  | Technická specifikace položky odpovídá příslušné cenové soustavě
P | 256 | R491 |  | Přípl za ocel výměnu pro otvor ve stropu - 2x 800mm | KČ | 1 | 0 | 0 |  |  | 0 | 0 |  | 0 | 3 |  |  | 0.21
PP
VV |  |  |  | "1.000000 = 1,000 [A] " "Celkem "1 = 1,000 [B]
TS |  |  |  | Technická specifikace položky odpovídá příslušné cenové soustavě
SD |  | 61 |  | Úprava povrchů vnitřních | [6 empty] | 0 | 0
P | 91 | 611131301 |  | Cementový postřik vnitřních stropů nanášený celoplošně strojně | M2 | 187.09 | 0 | 0 |  |  | 0 | 0 | URS 2022-II | 0 | 3 |  |  | 0.21
PP
VV |  |  |  | "187.090000 = 187,090 [A] " "Celkem "187,09 = 187,090 [B]
TS |  |  |  | Technická specifikace položky odpovídá příslušné cenové soustavě
P | 92 | 611142001 |  | Potažení vnitřních stropů sklovláknitým pletivem vtlačeným do tenkovrstvé hmoty | M2 | 46.773 | 0 | 0 |  |  | 0 | 0 | URS 2022-II | 0 | 3 |  |  | 0.21
PP
VV |  |  |  | "`1: přechody různých materiálů - předpoklad 25%` `2: 187,09*0,25` `3: 46,773; výměra položky` " "Celkem "46,773 = 46,773 [B]
TS |  |  |  | Technická specifikace položky odpovídá příslušné cenové soustavě
P | 93 | 611321321 |  | Vápenocementová omítka hladká jednovrstvá vnitřních stropů rovných nanášená strojně | M2 | 187.09 | 0 | 0 |  |  | 0 | 0 | URS 2022-II | 0 | 3 |  |  | 0.21
PP
VV |  |  |  | "`1: 1np` `2: 20,69+32,15+18,2+15,08+15,3+15,05+55,83+14,79` `3: 187,09; výměra položky` " "Celkem "187,09 = 187,090 [B]
TS |  |  |  | Technická specifikace položky odpovídá příslušné cenové soustavě
P | 96 | 612131301 |  | Cementový postřik vnitřních stěn nanášený celoplošně strojně | M2 | 622.797 | 0 | 0 |  |  | 0 | 0 | URS 2022-II | 0 | 3 |  |  | 0.21
PP
VV |  |  |  | "`1: 77,677+545,12` `2: 622,797; výměra položky` " "Celkem "622,797 = 622,797 [B]
TS |  |  |  | Technická specifikace položky odpovídá příslušné cenové soustavě
P | 97 | 612142001 |  | Potažení vnitřních stěn sklovláknitým pletivem vtlačeným do tenkovrstvé hmoty | M2 | 155.699 | 0 | 0 |  |  | 0 | 0 | URS 2022-II | 0 | 3 |  |  | 0.21
PP
VV |  |  |  | "`1: přechody různých materiálů - předpoklad 25%` `2: (77,677+545,12)*0,25` `3: 155,699; výměra položky` " "Celkem "155,699 = 155,699 [B]
TS |  |  |  | Technická specifikace položky odpovídá příslušné cenové soustavě
P | 98 | 612321321 |  | Vápenocementová omítka hladká jednovrstvá vnitřních stěn nanášená strojně | M2 | 77.677 | 0 | 0 |  |  | 0 | 0 | URS 2022-II | 0 | 3 |  |  | 0.21
PP
VV |  |  |  | "`1: zdvojená podlaha, instal kanály a šachta` `2: 0,8*(6,47+4,87+2,825+5,145+4,99+7,07+2,945+4,99)*2` `3: 0,65*(1,02+2,22)*2` `4: 0,4*(1,5+1+4,32+0,25)*2` `5: 0,65*(1,48+1,805+0,5)*2` `6: Součet` `7: 77,677; výměra položky` " "Celkem "77,677 = 77,677 [B]
TS |  |  |  | Technická specifikace položky odpovídá příslušné cenové soustavě
P | 99 | 612321341 |  | Vápenocementová omítka štuková dvouvrstvá vnitřních stěn nanášená strojně | M2 | 545.12 | 0 | 0 |  |  | 0 | 0 | URS 2022-II | 0 | 3 |  |  | 0.21
PP
VV |  |  |  | "`1: 1np` `2: 3,5*(19+10,25+10,25)*2` `3: otvory` `4: -(1,8*2,1+1,5*2+1,1*2,4)` `5: 0,2*(1,5+2)*2` `6: -1,8` `7: 0,2*5,2` `8: příčky` `9: 138,7*2` `10: Součet` `11: 545,12; výměra položky` " "Celkem "545,12 = 545,120 [B]
TS |  |  |  | Technická specifikace položky odpovídá příslušné cenové soustavě
P | 100 | 619991011 |  | Obalení konstrukcí a prvků fólií přilepenou lepící páskou | M2 | 9.42 | 0 | 0 |  |  | 0 | 0 | URS 2022-II | 0 | 3 |  |  | 0.21
PP
VV |  |  |  | "`1: 1,8*2,1+1,5*2+1,1*2,4` `2: 9,42; výměra položky` " "Celkem "9,42 = 9,420 [B]
TS |  |  |  | Technická specifikace položky odpovídá příslušné cenové soustavě
P | 101 | 621221121 |  | Montáž kontaktního zateplení vnějších podhledů lepením a mechanickým kotvením desek z minerální vlny - s kolmou orientací do zdiva a betonu tl přes 80 | M2 | 8.6 | 0 | 0 |  |  | 0 | 0 | URS 2022-II | 0 | 3 |  |  | 0.21
PP
VV |  |  |  | "`1: 1np` `2: 1*(3,4+5,2)` `3: 8,6; výměra položky` " "Celkem "8,6 = 8,600 [B]
TS |  |  |  | Technická specifikace položky odpovídá příslušné cenové soustavě
P | 105 | 622221121 |  | Montáž kontaktního zateplení vnějších stěn lepením a mechanickým kotvením desek z minerální vlny s - kolmou orientací do zdiva a betonu tl přes 80 do | M2 | 37.1 | 0 | 0 |  |  | 0 | 0 | URS 2022-II | 0 | 3 |  |  | 0.21
PP
VV |  |  |  | "`1: 1np` `2: 3,5*(1*2+3,4+5,2)` `3: 37,1; výměra položky` " "Celkem "37,1 = 37,100 [B]
TS |  |  |  | Technická specifikace položky odpovídá příslušné cenové soustavě
P | 119 | 63152234 |  | deska tepelně izolační minerální kalciumsilikátová ?=0,043 tl 100mm | M2 | 38.955 | 0 | 0 |  |  | 0 | 0 | URS 2022-II | 0 | 3 |  |  | 0.21
PP
VV |  |  |  | "`1: 37,1*1,05 Přepočtené koeficientem množství2: 38,955; výměra položky` " "Celkem "38,955 = 38,955 [B]
TS |  |  |  | Technická specifikace položky odpovídá příslušné cenové soustavě
P | 120 | 63152234 | 1 | deska tepelně izolační minerální kalciumsilikátová ?=0,043 tl 100mm | M2 | 9.03 | 0 | 0 |  |  | 0 | 0 | URS 2022-II | 0 | 3 |  |  | 0.21
PP
VV |  |  |  | "`1: 8,6*1,05 Přepočtené koeficientem množství2: 9,03; výměra položky` " "Celkem "9,03 = 9,030 [B]
TS |  |  |  | Technická specifikace položky odpovídá příslušné cenové soustavě
P | 270 | R6191 |  | Přípl za vnitřní omítkové lišty | M2 | 622.797 | 0 | 0 |  |  | 0 | 0 |  | 0 | 3 |  |  | 0.21
PP
VV |  |  |  | "`1: 77,677+545,12` `2: 622,797; výměra položky` " "Celkem "622,797 = 622,797 [B]
TS |  |  |  | Technická specifikace položky odpovídá příslušné cenové soustavě
SD |  | 62 |  | Úprava povrchů vnějších | [6 empty] | 0 | 0
P | 32 | 28376464 |  | deska XPS hrana polodrážková a hladký povrch 700kPa tl 100mm | M2 | 32.734 | 0 | 0 |  |  | 0 | 0 | URS 2022-II | 0 | 3 |  |  | 0.21
PP
VV |  |  |  | "`1: 31,175*1,05 Přepočtené koeficientem množství2: 32,734; výměra položky` " "Celkem "32,734 = 32,734 [B]
TS |  |  |  | Technická specifikace položky odpovídá příslušné cenové soustavě
P | 102 | 622131121 |  | Penetrační nátěr vnějších stěn nanášený ručně | M2 | 314.45 | 0 | 0 |  |  | 0 | 0 | URS 2022-II | 0 | 3 |  |  | 0.21
PP
VV |  |  |  | "`1: 31,175+283,275` `2: 314,45; výměra položky` " "Celkem "314,45 = 314,450 [B]
TS |  |  |  | Technická specifikace položky odpovídá příslušné cenové soustavě
P | 103 | 622142001 |  | Potažení vnějších stěn sklovláknitým pletivem vtlačeným do tenkovrstvé hmoty | M2 | 70.819 | 0 | 0 |  |  | 0 | 0 | URS 2022-II | 0 | 3 |  |  | 0.21
PP
VV |  |  |  | "`1: předpoklad 25% plochy` `2: 283,275*0,25` `3: 70,819; výměra položky` " "Celkem "70,819 = 70,819 [B]
TS |  |  |  | Technická specifikace položky odpovídá příslušné cenové soustavě
P | 104 | 622211021 |  | Montáž kontaktního zateplení vnějších stěn lepením a mechanickým kotvením polystyrénových desek do - betonu a zdiva tl přes 80 do 120 mm | M2 | 31.175 | 0 | 0 |  |  | 0 | 0 | URS 2022-II | 0 | 3 |  |  | 0.21
PP
VV |  |  |  | "`1: sokl - nad terénem` `2: 0,5*(11,21+12,56*2)` `3: 0,5*(7,405*2+11,21)` `4: Součet` `5: 31,175; výměra položky` " "Celkem "31,175 = 31,175 [B]
TS |  |  |  | Technická specifikace položky odpovídá příslušné cenové soustavě
P | 106 | 622511112 |  | Tenkovrstvá akrylátová mozaiková střednězrnná omítka vnějších stěn | M2 | 31.175 | 0 | 0 |  |  | 0 | 0 | URS 2022-II | 0 | 3 |  |  | 0.21
PP
VV |  |  |  | "`1: sokl` `2: 31,175` `3: 31,175; výměra položky` " "Celkem "31,175 = 31,175 [B]
TS |  |  |  | Technická specifikace položky odpovídá příslušné cenové soustavě
P | 107 | 622521012 |  | Tenkovrstvá silikátová zatíraná omítka zrnitost 1,5 mm vnějších stěn | M2 | 283.275 | 0 | 0 |  |  | 0 | 0 | URS 2022-II | 0 | 3 |  |  | 0.21
PP
VV |  |  |  | "283.275000 = 283,275 [A] " "Celkem "283,275 = 283,275 [B]
TS |  |  |  | Technická specifikace položky odpovídá příslušné cenové soustavě
P | 108 | 622811002 |  | Tepelně izolační jednovrstvá omítka vnějších stěn tloušťky do 30 mm | M2 | 283.275 | 0 | 0 |  |  | 0 | 0 | URS 2022-II | 0 | 3 |  |  | 0.21
PP
VV |  |  |  | "`1: fasáda` `2: 5,54*19,9+3,7*19,9` `3: (5,54+3,7)*1/2*11,15*2` `4: otvory` `5: -(1,8*2,1+1,5*2+1,1*2,4)` `6: 0,35*(1,9+2,2*2+1,25+2,5*2)+0,2*(1,5+2)*2` `7: Součet` `8: 283,275; výměra položky` " "Celkem "283,275 = 283,275 [B]
TS |  |  |  | Technická specifikace položky odpovídá příslušné cenové soustavě
P | 111 | 629991011 |  | Zakrytí výplní otvorů a svislých ploch fólií přilepenou lepící páskou | M2 | 9.42 | 0 | 0 |  |  | 0 | 0 | URS 2022-II | 0 | 3 |  |  | 0.21
PP
VV |  |  |  | "9.420000 = 9,420 [A] " "Celkem "9,42 = 9,420 [B]
TS |  |  |  | Technická specifikace položky odpovídá příslušné cenové soustavě
P | 271 | R6291 |  | Přípl za fasádní omítkové lišty | M2 | 314.45 | 0 | 0 |  |  | 0 | 0 |  | 0 | 3 |  |  | 0.21
PP
VV |  |  |  | "`1: 31,175+283,275` `2: 314,45; výměra položky` " "Celkem "314,45 = 314,450 [B]
TS |  |  |  | Technická specifikace položky odpovídá příslušné cenové soustavě
P | 272 | R6292 |  | Přípl za provedení loga na fasádu | KUS | 3 | 0 | 0 |  |  | 0 | 0 |  | 0 | 3 |  |  | 0.21
PP
VV |  |  |  | "3.000000 = 3,000 [A] " "Celkem "3 = 3,000 [B]
TS |  |  |  | Technická specifikace položky odpovídá příslušné cenové soustavě
SD |  | 63 |  | Podlahy a podlahové konstrukce | [6 empty] | 0 | 0
P | 112 | 631311126 |  | Mazanina tl přes 80 do 120 mm z betonu prostého bez zvýšených nároků na prostředí tř. C 25/30 | M3 | 8.463 | 0 | 0 |  |  | 0 | 0 | URS 2022-II | 0 | 3 |  |  | 0.21
PP
VV |  |  |  | "`1: 1np` `2: 0,095*(18,2+15,05+55,83)` `3: 8,463; výměra položky` " "Celkem "8,463 = 8,463 [B]
TS |  |  |  | Technická specifikace položky odpovídá příslušné cenové soustavě
P | 113 | 631319012 |  | Příplatek k mazanině tl přes 80 do 120 mm za přehlazení povrchu | M3 | 8.463 | 0 | 0 |  |  | 0 | 0 | URS 2022-II | 0 | 3 |  |  | 0.21
PP
VV |  |  |  | "8.463000 = 8,463 [A] " "Celkem "8,463 = 8,463 [B]
TS |  |  |  | Technická specifikace položky odpovídá příslušné cenové soustavě
P | 114 | 631319173 |  | Příplatek k mazanině tl přes 80 do 120 mm za stržení povrchu spodní vrstvy před vložením výztuže | M3 | 8.463 | 0 | 0 |  |  | 0 | 0 | URS 2022-II | 0 | 3 |  |  | 0.21
PP
VV |  |  |  | "8.463000 = 8,463 [A] " "Celkem "8,463 = 8,463 [B]
TS |  |  |  | Technická specifikace položky odpovídá příslušné cenové soustavě
P | 115 | 631341132 |  | Mazanina tl přes 120 do 240 mm z betonu lehkého keramického LC 12/13 | M3 | 29.068 | 0 | 0 |  |  | 0 | 0 | URS 2022-II | 0 | 3 |  |  | 0.21
PP
VV |  |  |  | "`1: výpln mezi základ stěnami` `2: 0,8*(5,045*3,445-(0,55*2,52+0,77*0,67))` `3: 0,25*(2,22*0,25+0,77*0,37)` `4: 0,3*(6,095*10,21-(1,78*1,955+0,55*(1,502+1+4,47)))` `5: Součet` `6: 29,068; výměra položky` " "Celkem "29,068 = 29,068 [B]
TS |  |  |  | Technická specifikace položky odpovídá příslušné cenové soustavě
P | 116 | 631362021 |  | Výztuž mazanin svařovanými sítěmi Kari | T | 0.435 | 0 | 0 |  |  | 0 | 0 | URS 2022-II | 0 | 3 |  |  | 0.21
PP
VV |  |  |  | "`1: 1np` `2: (18,2+15,05+55,83)*4,44*1,1/1000` `3: 0,435; výměra položky` " "Celkem "0,435 = 0,435 [B]
TS |  |  |  | Technická specifikace položky odpovídá příslušné cenové soustavě
P | 121 | 632451034 |  | Vyrovnávací potěr tl přes 40 do 50 mm z MC 15 provedený v ploše | M2 | 209.405 | 0 | 0 |  |  | 0 | 0 | URS 2022-II | 0 | 3 |  |  | 0.21
PP
VV |  |  |  | "`1: strop s1` `2: 19,3*10,85` `3: 209,405; výměra položky` " "Celkem "209,405 = 209,405 [B]
TS |  |  |  | Technická specifikace položky odpovídá příslušné cenové soustavě
P | 122 | 633811111 |  | Broušení nerovností betonových podlah do 2 mm - stržení šlemu | M2 | 89.08 | 0 | 0 |  |  | 0 | 0 | URS 2022-II | 0 | 3 |  |  | 0.21
PP
VV |  |  |  | "`1: 1np` `2: (18,2+15,05+55,83)` `3: 89,08; výměra položky` " "Celkem "89,08 = 89,080 [B]
TS |  |  |  | Technická specifikace položky odpovídá příslušné cenové soustavě
P | 123 | 634112129 |  | Obvodová dilatace podlahovým páskem z pěnového PE s fólií mezi stěnou a mazaninou nebo potěrem v 180 - mm | M | 65.65 | 0 | 0 |  |  | 0 | 0 | URS 2022-II | 0 | 3 |  |  | 0.21
PP
VV |  |  |  | "`1: 1np` `2: (5,2+3,5+7+2,15+7+7,975)*2` `3: 65,65; výměra položky` " "Celkem "65,65 = 65,650 [B]
TS |  |  |  | Technická specifikace položky odpovídá příslušné cenové soustavě
P | 124 | 637211122 |  | Okapový chodník z betonových dlaždic tl 60 mm kladených do písku se zalitím spár MC | M2 | 27.45 | 0 | 0 |  |  | 0 | 0 | URS 2022-II | 0 | 3 |  |  | 0.21
PP
VV |  |  |  | "`1: okap chodník` `2: 0,5*(11,15+19,9+0,5*2-9,2*1/2)*2` `3: 27,45; výměra položky` " "Celkem "27,45 = 27,450 [B]
TS |  |  |  | Technická specifikace položky odpovídá příslušné cenové soustavě
SD |  | 711 |  | Izolace proti vodě, vlhkosti a plynům | [6 empty] | 0 | 0
P | 1 | 11163150 |  | lak penetrační asfaltový | T | 0.075 | 0 | 0 |  |  | 0 | 0 | URS 2022-II | 0 | 3 |  |  | 0.21
PP
VV |  |  |  | "`1: 226,101*0,00033 Přepočtené koeficientem množství2: 0,075; výměra položky` " "Celkem "0,075 = 0,075 [B]
TS |  |  |  | Technická specifikace položky odpovídá příslušné cenové soustavě
P | 2 | 11163150 | 1 | lak penetrační asfaltový | T | 0.023 | 0 | 0 |  |  | 0 | 0 | URS 2022-II | 0 | 3 |  |  | 0.21
PP
VV |  |  |  | "`1: 68,994*0,00033 Přepočtené koeficientem množství2: 0,023; výměra položky` " "Celkem "0,023 = 0,023 [B]
TS |  |  |  | Technická specifikace položky odpovídá příslušné cenové soustavě
P | 109 | 62853004 |  | pás asfaltový natavitelný modifikovaný SBS tl 4,0mm s vložkou ze skleněné tkaniny a spalitelnou PE - fólií nebo jemnozrnným minerálním posypem na horn | M2 | 780.048 | 0 | 0 |  |  | 0 | 0 | URS 2022-II | 0 | 3 |  |  | 0.21
PP
VV |  |  |  | "`1: 678,303*1,15 Přepočtené koeficientem množství2: 780,048; výměra položky` " "Celkem "780,048 = 780,048 [B]
TS |  |  |  | Technická specifikace položky odpovídá příslušné cenové soustavě
P | 110 | 62853004 | 1 | pás asfaltový natavitelný modifikovaný SBS tl 4,0mm s vložkou ze skleněné tkaniny a spalitelnou PE - fólií nebo jemnozrnným minerálním posypem na horn | M2 | 248.378 | 0 | 0 |  |  | 0 | 0 | URS 2022-II | 0 | 3 |  |  | 0.21
PP
VV |  |  |  | "`1: 206,982*1,2 Přepočtené koeficientem množství2: 248,378; výměra položky` " "Celkem "248,378 = 248,378 [B]
TS |  |  |  | Technická specifikace položky odpovídá příslušné cenové soustavě
P | 125 | 69311172 |  | geotextilie PP s ÚV stabilizací 300g/m2 | M2 | 260.016 | 0 | 0 |  |  | 0 | 0 | URS 2022-II | 0 | 3 |  |  | 0.21
PP
VV |  |  |  | "`1: 226,101*1,15 Přepočtené koeficientem množství2: 260,016; výměra položky` " "Celkem "260,016 = 260,016 [B]
TS |  |  |  | Technická specifikace položky odpovídá příslušné cenové soustavě
P | 126 | 711111001 |  | Provedení izolace proti zemní vlhkosti vodorovné za studena nátěrem penetračním | M2 | 226.101 | 0 | 0 |  |  | 0 | 0 | URS 2022-II | 0 | 3 |  |  | 0.21
PP
VV |  |  |  | "`1: podklad beton` `2: 19,94*11,21` `3: spádování` `4: 0,2*10,21` `5: 0,12*(2,305+2,13)` `6: Součet` `7: 226,101; výměra položky` " "Celkem "226,101 = 226,101 [B]
TS |  |  |  | Technická specifikace položky odpovídá příslušné cenové soustavě
P | 127 | 711112001 |  | Provedení izolace proti zemní vlhkosti svislé za studena nátěrem penetračním | M2 | 68.994 | 0 | 0 |  |  | 0 | 0 | URS 2022-II | 0 | 3 |  |  | 0.21
PP
VV |  |  |  | "`1: želbet deska a podezdívka` `2: 1,3*(12,56*2+11,21)` `3: 0,8*(7,305*2+11,21)` `4: 0,25*(2,305+2,13)` `5: Součet` `6: 68,994; výměra položky` " "Celkem "68,994 = 68,994 [B]
TS |  |  |  | Technická specifikace položky odpovídá příslušné cenové soustavě
P | 128 | 711141559 |  | Provedení izolace proti zemní vlhkosti pásy přitavením vodorovné NAIP | M2 | 678.303 | 0 | 0 |  |  | 0 | 0 | URS 2022-II | 0 | 3 |  |  | 0.21
PP
VV |  |  |  | "`1: 226,101*3 Přepočtené koeficientem množství2: 678,303; výměra položky` " "Celkem "678,303 = 678,303 [B]
TS |  |  |  | Technická specifikace položky odpovídá příslušné cenové soustavě
P | 129 | 711142559 |  | Provedení izolace proti zemní vlhkosti pásy přitavením svislé NAIP | M2 | 206.982 | 0 | 0 |  |  | 0 | 0 | URS 2022-II | 0 | 3 |  |  | 0.21
PP
VV |  |  |  | "`1: 68,994*3 Přepočtené koeficientem množství2: 206,982; výměra položky` " "Celkem "206,982 = 206,982 [B]
TS |  |  |  | Technická specifikace položky odpovídá příslušné cenové soustavě
P | 130 | 711161122 |  | Izolace proti zemní vlhkosti nopovou fólií s textilií vodorovná, nopek v 8,0 mm, tl do 0,6 mm | M2 | 47.407 | 0 | 0 |  |  | 0 | 0 | URS 2022-II | 0 | 3 |  |  | 0.21
PP
VV |  |  |  | "`1: sokl - pod terénem` `2: 0,95*(11,21+12,56*2)` `3: 0,45*(7,405*2+11,21)` `4: 0,25*(2,455+2,28)` `5: Součet` `6: 47,407; výměra položky` " "Celkem "47,407 = 47,407 [B]
TS |  |  |  | Technická specifikace položky odpovídá příslušné cenové soustavě
P | 131 | 711211141 |  | Izolace proti zemní vlhkosti a radonu provětrávaná z plastových segmentů v přes 350 do 400 mm se - zabetonováním | M2 | 5.5 | 0 | 0 |  |  | 0 | 0 | URS 2022-II | 0 | 3 |  |  | 0.21
PP
VV |  |  |  | "`1: základ deska` `2: 22*0,5*0,5` `3: 5,5; výměra položky` " "Celkem "5,5 = 5,500 [B]
TS |  |  |  | Technická specifikace položky odpovídá příslušné cenové soustavě
P | 132 | 711491172 |  | Provedení doplňků izolace proti vodě na vodorovné ploše z textilií vrstva ochranná | M2 | 226.101 | 0 | 0 |  |  | 0 | 0 | URS 2022-II | 0 | 3 |  |  | 0.21
PP
VV |  |  |  | "226.101000 = 226,101 [A] " "Celkem "226,101 = 226,101 [B]
TS |  |  |  | Technická specifikace položky odpovídá příslušné cenové soustavě
P | 133 | 711747288 |  | Izolace proti vodě opracování trubních prostupů na přírubu tmelem do 200 mm přitavením NAIP | KUS | 78 | 0 | 0 |  |  | 0 | 0 | URS 2022-II | 0 | 3 |  |  | 0.21
PP
VV |  |  |  | "`1: prostupy základ stěnou` `2: 9*6+6*3+6*1` `3: 78; výměra položky` " "Celkem "78 = 78,000 [B]
TS |  |  |  | Technická specifikace položky odpovídá příslušné cenové soustavě
P | 321 | R791 |  | plastová těsnící kabelová pažnice do D200 | KUS | 78 | 0 | 0 |  |  | 0 | 0 |  | 0 | 3 |  |  | 0.21
PP
VV |  |  |  | "78.000000 = 78,000 [A] " "Celkem "78 = 78,000 [B]
TS |  |  |  | Technická specifikace položky odpovídá příslušné cenové soustavě
SD |  | 712 |  | Povlakové krytiny | [6 empty] | 0 | 0
P | 27 | 28329029 |  | fólie kontaktní difuzně propustná pro doplňkovou hydroizolační vrstvu, monolitická třívrstvá PES/PP - 150-160g/m2 | M2 | 240.816 | 0 | 0 |  |  | 0 | 0 | URS 2022-II | 0 | 3 |  |  | 0.21
PP
VV |  |  |  | "`1: 209,405*1,15 Přepočtené koeficientem množství2: 240,816; výměra položky` " "Celkem "240,816 = 240,816 [B]
TS |  |  |  | Technická specifikace položky odpovídá příslušné cenové soustavě
P | 29 | 28329223 |  | fólie difuzně propustné s nakašírovanou strukturovanou rohoží pod hladkou plechovou krytinu | M2 | 250.448 | 0 | 0 |  |  | 0 | 0 | URS 2022-II | 0 | 3 |  |  | 0.21
PP
VV |  |  |  | "`1: 217,781*1,15 Přepočtené koeficientem množství2: 250,448; výměra položky` " "Celkem "250,448 = 250,448 [B]
TS |  |  |  | Technická specifikace položky odpovídá příslušné cenové soustavě
P | 134 | 712311101 |  | Provedení povlakové krytiny střech do 10° za studena lakem penetračním nebo asfaltovým | M2 | 209.405 | 0 | 0 |  |  | 0 | 0 | URS 2022-II | 0 | 3 |  |  | 0.21
PP
VV |  |  |  | "`1: strop s1` `2: 19,3*10,85` `3: 209,405; výměra položky` " "Celkem "209,405 = 209,405 [B]
TS |  |  |  | Technická specifikace položky odpovídá příslušné cenové soustavě
P | 135 | 712341559 |  | Provedení povlakové krytiny střech do 10° pásy NAIP přitavením v plné ploše | M2 | 209.405 | 0 | 0 |  |  | 0 | 0 | URS 2022-II | 0 | 3 |  |  | 0.21
PP
VV |  |  |  | "`1: strop s1` `2: 19,3*10,85` `3: 209,405; výměra položky` " "Celkem "209,405 = 209,405 [B]
TS |  |  |  | Technická specifikace položky odpovídá příslušné cenové soustavě
P | 136 | 712361701 |  | Provedení povlakové krytiny střech do 10° fólií položenou volně s přilepením spojů | M2 | 209.405 | 0 | 0 |  |  | 0 | 0 | URS 2022-II | 0 | 3 |  |  | 0.21
PP
VV |  |  |  | "`1: strop s1` `2: 19,3*10,85` `3: 209,405; výměra položky` " "Celkem "209,405 = 209,405 [B]
TS |  |  |  | Technická specifikace položky odpovídá příslušné cenové soustavě
P | 137 | 712491587 |  | Provedení povlakové krytiny střech přes 10° do 30° přibití pásů hřebíky | M2 | 217.781 | 0 | 0 |  |  | 0 | 0 | URS 2022-II | 0 | 3 |  |  | 0.21
PP
VV |  |  |  | "`1: střecha` `2: 19,3*10,85*1,04` `3: 217,781; výměra položky` " "Celkem "217,781 = 217,781 [B]
TS |  |  |  | Technická specifikace položky odpovídá příslušné cenové soustavě
P | 329 | 11163150 | 2 | lak penetrační asfaltový | T | 0.067 | 0 | 0 |  |  | 0 | 0 | URS 2022-II | 0 | 3 |  |  | 0.21
PP
VV |  |  |  | "`1: 209,405*0,00032 Přepočtené koeficientem množství2: 0,067; výměra položky` " "Celkem "0,067 = 0,067 [B]
TS |  |  |  | Technická specifikace položky odpovídá příslušné cenové soustavě
P | 330 | 62853004 | 2 | pás asfaltový natavitelný modifikovaný SBS tl 4,0mm s vložkou ze skleněné tkaniny a spalitelnou PE - fólií nebo jemnozrnným minerálním posypem na horn | M2 | 240.816 | 0 | 0 |  |  | 0 | 0 | URS 2022-II | 0 | 3 |  |  | 0.21
PP
VV |  |  |  | "`1: 209,405*1,15 Přepočtené koeficientem množství2: 240,816; výměra položky` " "Celkem "240,816 = 240,816 [B]
TS |  |  |  | Technická specifikace položky odpovídá příslušné cenové soustavě
SD |  | 713 |  | Izolace tepelné | [6 empty] | 0 | 0
P | 30 | 28376440 |  | deska XPS hrana rovná a strukturovaný povrch 300kPa tl 50mm | M2 | 13.574 | 0 | 0 |  |  | 0 | 0 | URS 2022-II | 0 | 3 |  |  | 0.21
PP
VV |  |  |  | "`1: štít - atka` `2: 0,3*(19,9+11,15*1,04*2)` `3: 12,928*1,05 Přepočtené koeficientem množství4: 13,574; výměra položky` " "Celkem "13,574 = 13,574 [B]
TS |  |  |  | Technická specifikace položky odpovídá příslušné cenové soustavě
P | 31 | 28376443 |  | deska XPS hrana rovná a strukturovaný povrch 300kPa tl 100mm | M2 | 49.777 | 0 | 0 |  |  | 0 | 0 | URS 2022-II | 0 | 3 |  |  | 0.21
PP
VV |  |  |  | "`1: sokl - pod terénem` `2: 0,95*(11,21+12,56*2)` `3: 0,45*(7,405*2+11,21)` `4: 0,25*(2,455+2,28)` `5: Součet` `6: 47,407*1,05 Přepočtené koeficientem množství7: 49,777; výměra položky` " "Celkem "49,777 = 49,777 [B]
TS |  |  |  | Technická specifikace položky odpovídá příslušné cenové soustavě
P | 117 | 63152100 |  | pás tepelně izolační univerzální ?=0,032-0,033 tl 120mm | M2 | 219.875 | 0 | 0 |  |  | 0 | 0 | URS 2022-II | 0 | 3 |  |  | 0.21
PP
VV |  |  |  | "`1: strop s1` `2: 19,3*10,85` `3: 209,405*1,05 Přepočtené koeficientem množství4: 219,875; výměra položky` " "Celkem "219,875 = 219,875 [B]
TS |  |  |  | Technická specifikace položky odpovídá příslušné cenové soustavě
P | 118 | 63152104 |  | pás tepelně izolační univerzální ?=0,032-0,033 tl 160mm | M2 | 219.875 | 0 | 0 |  |  | 0 | 0 | URS 2022-II | 0 | 3 |  |  | 0.21
PP
VV |  |  |  | "`1: 209,404761904762*1,05 Přepočtené koeficientem množství2: 219,875; výměra položky` " "Celkem "219,875 = 219,875 [B]
TS |  |  |  | Technická specifikace položky odpovídá příslušné cenové soustavě
P | 138 | 713111111 |  | Montáž izolace tepelné vrchem stropů volně kladenými rohožemi, pásy, dílci, deskami | M2 | 418.81 | 0 | 0 |  |  | 0 | 0 | URS 2022-II | 0 | 3 |  |  | 0.21
PP
VV |  |  |  | "`1: strop s1` `2: 19,3*10,85*2` `3: 418,81; výměra položky` " "Celkem "418,81 = 418,810 [B]
TS |  |  |  | Technická specifikace položky odpovídá příslušné cenové soustavě
P | 139 | 713131141 |  | Montáž izolace tepelné stěn a základů lepením celoplošně rohoží, pásů, dílců, desek | M2 | 66.778 | 0 | 0 |  |  | 0 | 0 | URS 2022-II | 0 | 3 |  |  | 0.21
PP
VV |  |  |  | "`1: sokl - pod terénem` `2: 0,95*(11,21+12,56*2)` `3: 0,45*(7,405*2+11,21)` `4: 0,25*(2,455+2,28)` `5: vnitřní základ stěny` `6: 0,75*(3,445+5,145)` `7: štít - atka` `8: 0,3*(19,9+11,15*1,04*2)` `9: Součet` `10: 66,778; výměra položky` " "Celkem "66,778 = 66,778 [B]
TS |  |  |  | Technická specifikace položky odpovídá příslušné cenové soustavě
P | 328 | 63152234 | 2 | deska tepelně izolační minerální kalciumsilikátová ?=0,043 tl 100mm | M2 | 6.765 | 0 | 0 |  |  | 0 | 0 | URS 2022-II | 0 | 3 |  |  | 0.21
PP
VV |  |  |  | "`1: vnitřní základ stěny` `2: 0,75*(3,445+5,145)` `3: 6,443*1,05 Přepočtené koeficientem množství4: 6,765; výměra položky` " "Celkem "6,765 = 6,765 [B]
TS |  |  |  | Technická specifikace položky odpovídá příslušné cenové soustavě
SD |  | 721 |  | Zdravotechnika - vnitřní kanalizace | [6 empty] | 0 | 0
P | 140 | 721241102 |  | Lapač střešních splavenin z litiny DN 125 | KUS | 2 | 0 | 0 |  |  | 0 | 0 | URS 2022-II | 0 | 3 |  |  | 0.21
PP
VV |  |  |  | "`1: k10` `2: 2` `3: 2; výměra položky` " "Celkem "2 = 2,000 [B]
TS |  |  |  | Technická specifikace položky odpovídá příslušné cenové soustavě
SD |  | 762 |  | Konstrukce tesařské | [6 empty] | 0 | 0
P | 87 | 60512135 |  | hranol stavební řezivo průřezu do 288cm2 do dl 6m | M3 | 1.087 | 0 | 0 |  |  | 0 | 0 | URS 2022-II | 0 | 3 |  |  | 0.21
PP
VV |  |  |  | "`1: 19,3*2*0,16*0,16*1,1` `2: 1,087; výměra položky` " "Celkem "1,087 = 1,087 [B]
TS |  |  |  | Technická specifikace položky odpovídá příslušné cenové soustavě
P | 88 | 60514114 |  | řezivo jehličnaté lať impregnovaná dl 4 m | M3 | 0.575 | 0 | 0 |  |  | 0 | 0 | URS 2022-II | 0 | 3 |  |  | 0.21
PP
VV |  |  |  | "`1: střecha` `2: 19,3*10,85*1,04*0,06*0,04*1,1` `3: 0,575; výměra položky` " "Celkem "0,575 = 0,575 [B]
TS |  |  |  | Technická specifikace položky odpovídá příslušné cenové soustavě
P | 95 | 61198015 |  | palubky podlahové borovice tl 28mm A/B | M2 | 8.492 | 0 | 0 |  |  | 0 | 0 | URS 2022-II | 0 | 3 |  |  | 0.21
PP
VV |  |  |  | "`1: 7,72*1,1 Přepočtené koeficientem množství2: 8,492; výměra položky` " "Celkem "8,492 = 8,492 [B]
TS |  |  |  | Technická specifikace položky odpovídá příslušné cenové soustavě
P | 162 | 762083121 |  | Impregnace řeziva proti dřevokaznému hmyzu, houbám a plísním máčením třída ohrožení 1 a 2 | M3 | 1.087 | 0 | 0 |  |  | 0 | 0 | URS 2022-II | 0 | 3 |  |  | 0.21
PP
VV |  |  |  | "1.087000 = 1,087 [A] " "Celkem "1,087 = 1,087 [B]
TS |  |  |  | Technická specifikace položky odpovídá příslušné cenové soustavě
P | 163 | 762085103 |  | Montáž kotevních želez, příložek, patek nebo táhel | KUS | 36 | 0 | 0 |  |  | 0 | 0 | URS 2022-II | 0 | 3 |  |  | 0.21
PP
VV |  |  |  | "`1: pozedníce` `2: 18*2` `3: 36; výměra položky` " "Celkem "36 = 36,000 [B]
TS |  |  |  | Technická specifikace položky odpovídá příslušné cenové soustavě
P | 164 | 762332133 |  | Montáž vázaných kcí krovů pravidelných z hraněného řeziva průřezové pl přes 224 do 288 cm2 | M | 38.6 | 0 | 0 |  |  | 0 | 0 | URS 2022-II | 0 | 3 |  |  | 0.21
PP
VV |  |  |  | "`1: pozednice` `2: 19,3*2` `3: 38,6; výměra položky` " "Celkem "38,6 = 38,600 [B]
TS |  |  |  | Technická specifikace položky odpovídá příslušné cenové soustavě
P | 165 | 762341027 |  | Bednění střech rovných sklon do 60° z desek OSB tl 25 mm na pero a drážku šroubovaných na krokve | M2 | 217.781 | 0 | 0 |  |  | 0 | 0 | URS 2022-II | 0 | 3 |  |  | 0.21
PP
VV |  |  |  | "`1: střecha` `2: 19,3*10,85*1,04` `3: 217,781; výměra položky` " "Celkem "217,781 = 217,781 [B]
TS |  |  |  | Technická specifikace položky odpovídá příslušné cenové soustavě
P | 166 | 762341660 |  | Montáž bednění štítových okapových říms z palubek | M2 | 7.72 | 0 | 0 |  |  | 0 | 0 | URS 2022-II | 0 | 3 |  |  | 0.21
PP
VV |  |  |  | "`1: okap` `2: (0,2+0,2)*19,3` `3: 7,72; výměra položky` " "Celkem "7,72 = 7,720 [B]
TS |  |  |  | Technická specifikace položky odpovídá příslušné cenové soustavě
P | 167 | 762342511 |  | Montáž kontralatí na podklad bez tepelné izolace | M | 217.781 | 0 | 0 |  |  | 0 | 0 | URS 2022-II | 0 | 3 |  |  | 0.21
PP
VV |  |  |  | "`1: střecha` `2: 19,3*10,85*1,04` `3: 217,781; výměra položky` " "Celkem "217,781 = 217,781 [B]
TS |  |  |  | Technická specifikace položky odpovídá příslušné cenové soustavě
P | 168 | 762395000 |  | Spojovací prostředky krovů, bednění, laťování, nadstřešních konstrukcí | M3 | 7.344 | 0 | 0 |  |  | 0 | 0 | URS 2022-II | 0 | 3 |  |  | 0.21
PP
VV |  |  |  | "`1: 1,087+217,781*0,025+8,492*0,028+0,575` `2: 7,344; výměra položky` " "Celkem "7,344 = 7,344 [B]
TS |  |  |  | Technická specifikace položky odpovídá příslušné cenové soustavě
P | 169 | 762511247 |  | Podlahové kce podkladové z desek OSB tl 25 mm na sraz šroubovaných | M2 | 25.625 | 0 | 0 |  |  | 0 | 0 | URS 2022-II | 0 | 3 |  |  | 0.21
PP
VV |  |  |  | "`1: krov` `2: 0,625*(19,3+10,85*2)` `3: 25,625; výměra položky` " "Celkem "25,625 = 25,625 [B]
TS |  |  |  | Technická specifikace položky odpovídá příslušné cenové soustavě
P | 170 | 762595001 |  | Spojovací prostředky pro položení dřevěných podlah a zakrytí kanálů | M2 | 25.625 | 0 | 0 |  |  | 0 | 0 | URS 2022-II | 0 | 3 |  |  | 0.21
PP
VV |  |  |  | "25.625000 = 25,625 [A] " "Celkem "25,625 = 25,625 [B]
TS |  |  |  | Technická specifikace položky odpovídá příslušné cenové soustavě
P | 318 | R76201 |  | D+M dřev příhradových vazníků pultových, vč impregnace, krokví, spoj materiálu, zavětrování | M2 | 209.405 | 0 | 0 |  |  | 0 | 0 |  | 0 | 3 |  |  | 0.21
PP
VV |  |  |  | "`1: střecha` `2: 19,3*10,85` `3: 209,405; výměra položky` " "Celkem "209,405 = 209,405 [B]
TS |  |  |  | Technická specifikace položky odpovídá příslušné cenové soustavě
P | 319 | R76292 |  | ocelová kotva do betonu M12-350 | KUS | 36 | 0 | 0 |  |  | 0 | 0 |  | 0 | 3 |  |  | 0.21
PP
VV |  |  |  | "36.000000 = 36,000 [A] " "Celkem "36 = 36,000 [B]
TS |  |  |  | Technická specifikace položky odpovídá příslušné cenové soustavě
SD |  | 764 |  | Konstrukce klempířské | [6 empty] | 0 | 0
P | 171 | 764111641 |  | Krytina střechy rovné drážkováním ze svitků z Pz plechu s povrchovou úpravou do rš 670 mm sklonu do - 30° | M2 | 217.781 | 0 | 0 |  |  | 0 | 0 | URS 2022-II | 0 | 3 |  |  | 0.21
PP
VV |  |  |  | "`1: střecha` `2: 19,3*10,85*1,04` `3: 217,781; výměra položky` " "Celkem "217,781 = 217,781 [B]
TS |  |  |  | Technická specifikace položky odpovídá příslušné cenové soustavě
P | 172 | 764212665 |  | Oplechování rovné okapové hrany z Pz s povrchovou úpravou rš 400 mm | M | 19.9 | 0 | 0 |  |  | 0 | 0 | URS 2022-II | 0 | 3 |  |  | 0.21
PP
VV |  |  |  | "`1: k06` `2: 19,9` `3: 19,9; výměra položky` " "Celkem "19,9 = 19,900 [B]
TS |  |  |  | Technická specifikace položky odpovídá příslušné cenové soustavě
P | 173 | 764212667 |  | Oplechování rovné okapové hrany z Pz s povrchovou úpravou rš 670 mm | M | 19.9 | 0 | 0 |  |  | 0 | 0 | URS 2022-II | 0 | 3 |  |  | 0.21
PP
VV |  |  |  | "`1: k05` `2: 19,9` `3: 19,9; výměra položky` " "Celkem "19,9 = 19,900 [B]
TS |  |  |  | Technická specifikace položky odpovídá příslušné cenové soustavě
P | 174 | 764214607 |  | Oplechování horních ploch a atik bez rohů z Pz s povrch úpravou mechanicky kotvené rš 670 mm | M | 62.1 | 0 | 0 |  |  | 0 | 0 | URS 2022-II | 0 | 3 |  |  | 0.21
PP
VV |  |  |  | "`1: k02` `2: 62,1` `3: 62,1; výměra položky` " "Celkem "62,1 = 62,100 [B]
TS |  |  |  | Technická specifikace položky odpovídá příslušné cenové soustavě
P | 175 | 764216604 |  | Oplechování rovných parapetů mechanicky kotvené z Pz s povrchovou úpravou rš 330 mm | M | 1.5 | 0 | 0 |  |  | 0 | 0 | URS 2022-II | 0 | 3 |  |  | 0.21
PP
VV |  |  |  | "`1: k01` `2: 1,5` `3: 1,5; výměra položky` " "Celkem "1,5 = 1,500 [B]
TS |  |  |  | Technická specifikace položky odpovídá příslušné cenové soustavě
P | 176 | 764216665 |  | Příplatek za zvýšenou pracnost oplechování rohů rovných parapetů z PZ s povrch úpravou rš do 400 mm | KUS | 2 | 0 | 0 |  |  | 0 | 0 | URS 2022-II | 0 | 3 |  |  | 0.21
PP
VV |  |  |  | "`1: k01` `2: 1*2` `3: 2; výměra položky` " "Celkem "2 = 2,000 [B]
TS |  |  |  | Technická specifikace položky odpovídá příslušné cenové soustavě
P | 177 | 764312614 |  | Spodní lemování rovných zdí střech s krytinou skládanou z Pz s povrchovou úpravou rš 330 mm | M | 41.868 | 0 | 0 |  |  | 0 | 0 | URS 2022-II | 0 | 3 |  |  | 0.21
PP
VV |  |  |  | "`1: střešní krytina x atika` `2: 19,3+10,85*1,04*2` `3: 41,868; výměra položky` " "Celkem "41,868 = 41,868 [B]
TS |  |  |  | Technická specifikace položky odpovídá příslušné cenové soustavě
P | 178 | 764511404 |  | Žlab podokapní půlkruhový z Pz plechu rš 330 mm | M | 19.9 | 0 | 0 |  |  | 0 | 0 | URS 2022-II | 0 | 3 |  |  | 0.21
PP
VV |  |  |  | "`1: k09` `2: 19,9` `3: 19,9; výměra položky` " "Celkem "19,9 = 19,900 [B]
TS |  |  |  | Technická specifikace položky odpovídá příslušné cenové soustavě
P | 179 | 764511444 |  | Kotlík oválný (trychtýřový) pro podokapní žlaby z Pz plechu 330/100 mm | KUS | 2 | 0 | 0 |  |  | 0 | 0 | URS 2022-II | 0 | 3 |  |  | 0.21
PP
VV |  |  |  | "`1: k09` `2: 2` `3: 2; výměra položky` " "Celkem "2 = 2,000 [B]
TS |  |  |  | Technická specifikace položky odpovídá příslušné cenové soustavě
P | 180 | 764518422 |  | Svody kruhové včetně objímek, kolen, odskoků z Pz plechu průměru 100 mm | M | 8.4 | 0 | 0 |  |  | 0 | 0 | URS 2022-II | 0 | 3 |  |  | 0.21
PP
VV |  |  |  | "`1: k10` `2: 4,2*2` `3: 8,4; výměra položky` " "Celkem "8,4 = 8,400 [B]
TS |  |  |  | Technická specifikace položky odpovídá příslušné cenové soustavě
SD |  | 765 |  | Krytina skládaná | [6 empty] | 0 | 0
P | 28 | 28329036 |  | fólie kontaktní difuzně propustná pro doplňkovou hydroizolační vrstvu, třívrstvá mikroporézní PP - 150g/m2 s integrovanou samolepící páskou | M2 | 250.448 | 0 | 0 |  |  | 0 | 0 | URS 2022-II | 0 | 3 |  |  | 0.21
PP
VV |  |  |  | "`1: 217,781*1,15 Přepočtené koeficientem množství2: 250,448; výměra položky` " "Celkem "250,448 = 250,448 [B]
TS |  |  |  | Technická specifikace položky odpovídá příslušné cenové soustavě
P | 84 | 59660027 |  | pás ochranný větrací okapní Al š 100mm | M | 21.23 | 0 | 0 |  |  | 0 | 0 | URS 2022-II | 0 | 3 |  |  | 0.21
PP
VV |  |  |  | "`1: 19,3*1,1 Přepočtené koeficientem množství2: 21,23; výměra položky` " "Celkem "21,23 = 21,230 [B]
TS |  |  |  | Technická specifikace položky odpovídá příslušné cenové soustavě
P | 181 | 765111201 |  | Montáž krytiny keramické okapní větrací pás | M | 19.3 | 0 | 0 |  |  | 0 | 0 | URS 2022-II | 0 | 3 |  |  | 0.21
PP
VV |  |  |  | "19.300000 = 19,300 [A] " "Celkem "19,3 = 19,300 [B]
TS |  |  |  | Technická specifikace položky odpovídá příslušné cenové soustavě
P | 182 | 765191001 |  | Montáž pojistné hydroizolační nebo parotěsné fólie kladené ve sklonu do 20° lepením na bednění nebo - izolaci | M2 | 217.781 | 0 | 0 |  |  | 0 | 0 | URS 2022-II | 0 | 3 |  |  | 0.21
PP
VV |  |  |  | "`1: střecha` `2: 19,3*10,85*1,04` `3: 217,781; výměra položky` " "Celkem "217,781 = 217,781 [B]
TS |  |  |  | Technická specifikace položky odpovídá příslušné cenové soustavě
SD |  | 766 |  | Konstrukce truhlářské | [6 empty] | 0 | 0
P | 90 | 60794101 |  | parapet dřevotřískový vnitřní povrch laminátový š 200mm | M | 1.575 | 0 | 0 |  |  | 0 | 0 | URS 2022-II | 0 | 3 |  |  | 0.21
PP
VV |  |  |  | "`1: t01` `2: 1,5*1,05` `3: 1,575; výměra položky` " "Celkem "1,575 = 1,575 [B]
TS |  |  |  | Technická specifikace položky odpovídá příslušné cenové soustavě
P | 94 | 61140076 |  | koncovka k parapetu oboustranná š 600mm, barva bílá | KUS | 1 | 0 | 0 |  |  | 0 | 0 | URS 2022-II | 0 | 3 |  |  | 0.21
PP
VV |  |  |  | "1.000000 = 1,000 [A] " "Celkem "1 = 1,000 [B]
TS |  |  |  | Technická specifikace položky odpovídá příslušné cenové soustavě
P | 183 | 766694122 |  | Montáž parapetních dřevěných nebo plastových š přes 30 cm dl přes 1,0 do 1,6 m | KUS | 1 | 0 | 0 |  |  | 0 | 0 | URS 2022-II | 0 | 3 |  |  | 0.21
PP
VV |  |  |  | "`1: t01` `2: 1` `3: 1; výměra položky` " "Celkem "1 = 1,000 [B]
TS |  |  |  | Technická specifikace položky odpovídá příslušné cenové soustavě
P | 257 | R55602 |  | D+M vnitřní dveře plné, lamino, vč ocel zárubně, kování, el zámek, magnet kontakt, povrch úpravy, vel.900/1970 - D02 | KUS | 1 | 0 | 0 |  |  | 0 | 0 |  | 0 | 3 |  |  | 0.21
PP
VV |  |  |  | "1.000000 = 1,000 [A] " "Celkem "1 = 1,000 [B]
TS |  |  |  | Technická specifikace položky odpovídá příslušné cenové soustavě
SD |  | 767 |  | Konstrukce zámečnické | [6 empty] | 0 | 0
P | 89 | 60721005 |  | deska dřevotřísková pro zdvojené podlahy spodní strana Al, horní strana bez povrchu tl 38mm - 600x600mm | M2 | 107.811 | 0 | 0 |  |  | 0 | 0 | URS 2022-II | 0 | 3 |  |  | 0.21
PP
VV |  |  |  | "`1: 98,01*1,1 Přepočtené koeficientem množství2: 107,811; výměra položky` " "Celkem "107,811 = 107,811 [B]
TS |  |  |  | Technická specifikace položky odpovídá příslušné cenové soustavě
P | 184 | 767541222 |  | Nosná konstrukce pro zdvojené podlahy s těžkým provozem modulu 600x600 mm z kovových rektifikačních - stojek a rastrových C profilů výšky přes 700 do | M2 | 98.01 | 0 | 0 |  |  | 0 | 0 | URS 2022-II | 0 | 3 |  |  | 0.21
PP
VV |  |  |  | "`1: 1np` `2: 20,69+32,15+15,08+15,3+14,79` `3: 98,01; výměra položky` " "Celkem "98,01 = 98,010 [B]
TS |  |  |  | Technická specifikace položky odpovídá příslušné cenové soustavě
P | 185 | 767541411 |  | Montáž desek zdvojených podlah rozměru 600 x 600 mm | M2 | 98.01 | 0 | 0 |  |  | 0 | 0 | URS 2022-II | 0 | 3 |  |  | 0.21
PP
VV |  |  |  | "98.010000 = 98,010 [A] " "Celkem "98,01 = 98,010 [B]
TS |  |  |  | Technická specifikace položky odpovídá příslušné cenové soustavě
P | 258 | R56601 |  | D+M lemování a zakrytí kabel kanálů - ocel úhelník, pásová ocel, žebrovaný plech, vč pozink, nátěru | KG | 339 | 0 | 0 |  |  | 0 | 0 |  | 0 | 3 |  |  | 0.21
PP
VV |  |  |  | "339.000000 = 339,000 [A] " "Celkem "339 = 339,000 [B]
TS |  |  |  | Technická specifikace položky odpovídá příslušné cenové soustavě
P | 259 | R56602 |  | D+M lemování kabel šachty - ocel úhelník, pásová ocel vč pozink, nátěru | KG | 48.2 | 0 | 0 |  |  | 0 | 0 |  | 0 | 3 |  |  | 0.21
PP
VV |  |  |  | "48.200000 = 48,200 [A] " "Celkem "48,2 = 48,200 [B]
TS |  |  |  | Technická specifikace položky odpovídá příslušné cenové soustavě
P | 260 | R56603 |  | D+M ochranný koš venkovní klima jednotky, vč pozink, nátěru | KG | 30 | 0 | 0 |  |  | 0 | 0 |  | 0 | 3 |  |  | 0.21
PP
VV |  |  |  | "30.000000 = 30,000 [A] " "Celkem "30 = 30,000 [B]
TS |  |  |  | Technická specifikace položky odpovídá příslušné cenové soustavě
P | 261 | R56604 |  | D+M hliník okno O+S+fix, kování, magnet kontakt, bezpečnotní folie, interiérová hliník žaluzie, povrch úpravy, - vel.1500/2000 - O01 | KUS | 1 | 0 | 0 |  |  | 0 | 0 |  | 0 | 3 |  |  | 0.21
PP
VV |  |  |  | "1.000000 = 1,000 [A] " "Celkem "1 = 1,000 [B]
TS |  |  |  | Technická specifikace položky odpovídá příslušné cenové soustavě
P | 262 | R56605 |  | D+M vstup ocel dveře, s nadsvětlíkem, vč zárubně, kování, elektromechanický zámek, magnet kontakt, prahu, bezpečnostní folie, povrch úpravy, - vel.110 | KUS | 1 | 0 | 0 |  |  | 0 | 0 |  | 0 | 3 |  |  | 0.21
PP
VV |  |  |  | "1.000000 = 1,000 [A] " "Celkem "1 = 1,000 [B]
TS |  |  |  | Technická specifikace položky odpovídá příslušné cenové soustavě
P | 263 | R56606 |  | D+M vnitřní dveře plné, ocelové, vč ocel zárubně, kování, el zámek, magnet kontakt, povrch úpravy, vel.900/1970 - D03 | KUS | 3 | 0 | 0 |  |  | 0 | 0 |  | 0 | 3 |  |  | 0.21
PP
VV |  |  |  | "3.000000 = 3,000 [A] " "Celkem "3 = 3,000 [B]
TS |  |  |  | Technická specifikace položky odpovídá příslušné cenové soustavě
P | 264 | R566061 |  | D+M vnitřní dveře plné, ocelové, vč ocel zárubně, kování, magnet kontakt, povrch úpravy, vel.900/1970 - D03a | KUS | 1 | 0 | 0 |  |  | 0 | 0 |  | 0 | 3 |  |  | 0.21
PP
VV |  |  |  | "1.000000 = 1,000 [A] " "Celkem "1 = 1,000 [B]
TS |  |  |  | Technická specifikace položky odpovídá příslušné cenové soustavě
P | 265 | R566062 |  | D+M vnitřní dveře plné, ocelové, vč ocel zárubně, kování, povrch úpravy, vel.900/1970 - D03b | KUS | 1 | 0 | 0 |  |  | 0 | 0 |  | 0 | 3 |  |  | 0.21
PP
VV |  |  |  | "1.000000 = 1,000 [A] " "Celkem "1 = 1,000 [B]
TS |  |  |  | Technická specifikace položky odpovídá příslušné cenové soustavě
P | 266 | R56607 |  | D+M vstup ocel dveře, dvoukřídlé, vč zárubně, kování, mechanický zámek RC3, 2x magnet kontakt, prahu, povrch úpravy, vel.1800/2100 - D04 | KUS | 1 | 0 | 0 |  |  | 0 | 0 |  | 0 | 3 |  |  | 0.21
PP
VV |  |  |  | "1.000000 = 1,000 [A] " "Celkem "1 = 1,000 [B]
TS |  |  |  | Technická specifikace položky odpovídá příslušné cenové soustavě
P | 267 | R56608 |  | Přípl za systém generálního a hlavního klíče | KČ | 1 | 0 | 0 |  |  | 0 | 0 |  | 0 | 3 |  |  | 0.21
PP
VV |  |  |  | "1.000000 = 1,000 [A] " "Celkem "1 = 1,000 [B]
TS |  |  |  | Technická specifikace položky odpovídá příslušné cenové soustavě
P | 268 | R56609 |  | Přípl za těsnící pásky a zakládací profily pro montáž oken a vstupních dveří | KČ | 1 | 0 | 0 |  |  | 0 | 0 |  | 0 | 3 |  |  | 0.21
PP
VV |  |  |  | "1.000000 = 1,000 [A] " "Celkem "1 = 1,000 [B]
TS |  |  |  | Technická specifikace položky odpovídá příslušné cenové soustavě
SD |  | 771 |  | Podlahy z dlaždic | [6 empty] | 0 | 0
P | 85 | 59761271 |  | sokl-dlažba keramická slinutá hladká do interiéru i exteriéru 600x72mm | KUS | 44.744 | 0 | 0 |  |  | 0 | 0 | URS 2022-II | 0 | 3 |  |  | 0.21
PP
VV |  |  |  | "`1: 24,45*1,83 Přepočtené koeficientem množství2: 44,744; výměra položky` " "Celkem "44,744 = 44,744 [B]
TS |  |  |  | Technická specifikace položky odpovídá příslušné cenové soustavě
P | 86 | 59761620 |  | dlažba velkoformátová keramická slinutá reliéfní do interiéru i exteriéru přes 2 do 4ks/m2 | M2 | 22.759 | 0 | 0 |  |  | 0 | 0 | URS 2022-II | 0 | 3 |  |  | 0.21
PP
VV |  |  |  | "`1: 20,69*1,1 Přepočtené koeficientem množství2: 22,759; výměra položky` " "Celkem "22,759 = 22,759 [B]
TS |  |  |  | Technická specifikace položky odpovídá příslušné cenové soustavě
P | 186 | 771111011 |  | Vysátí podkladu před pokládkou dlažby | M2 | 20.69 | 0 | 0 |  |  | 0 | 0 | URS 2022-II | 0 | 3 |  |  | 0.21
PP
VV |  |  |  | "`1: 1np` `2: 20,69` `3: 20,69; výměra položky` " "Celkem "20,69 = 20,690 [B]
TS |  |  |  | Technická specifikace položky odpovídá příslušné cenové soustavě
P | 187 | 771121011 |  | Nátěr penetrační na podlahu | M2 | 20.69 | 0 | 0 |  |  | 0 | 0 | URS 2022-II | 0 | 3 |  |  | 0.21
PP
VV |  |  |  | "20.690000 = 20,690 [A] " "Celkem "20,69 = 20,690 [B]
TS |  |  |  | Technická specifikace položky odpovídá příslušné cenové soustavě
P | 188 | 771474112 |  | Montáž soklů z dlaždic keramických rovných flexibilní lepidlo v přes 65 do 90 mm | M | 24.45 | 0 | 0 |  |  | 0 | 0 | URS 2022-II | 0 | 3 |  |  | 0.21
PP
VV |  |  |  | "`1: 1np` `2: (5,1+7,125)*2` `3: 24,45; výměra položky` " "Celkem "24,45 = 24,450 [B]
TS |  |  |  | Technická specifikace položky odpovídá příslušné cenové soustavě
P | 189 | 771574153 |  | Montáž podlah keramických velkoformátových hladkých lepených flexibilním lepidlem přes 2 do 4 ks/m2 | M2 | 20.69 | 0 | 0 |  |  | 0 | 0 | URS 2022-II | 0 | 3 |  |  | 0.21
PP
VV |  |  |  | "`1: 1np` `2: 20,69` `3: 20,69; výměra položky` " "Celkem "20,69 = 20,690 [B]
TS |  |  |  | Technická specifikace položky odpovídá příslušné cenové soustavě
P | 190 | 771591115 |  | Podlahy spárování silikonem | M | 24.45 | 0 | 0 |  |  | 0 | 0 | URS 2022-II | 0 | 3 |  |  | 0.21
PP
VV |  |  |  | "24.450000 = 24,450 [A] " "Celkem "24,45 = 24,450 [B]
TS |  |  |  | Technická specifikace položky odpovídá příslušné cenové soustavě
P | 320 | R77161 |  | Přípl za přechodové, dilatační, ukončující lišty | KČ | 1 | 0 | 0 |  |  | 0 | 0 |  | 0 | 3 |  |  | 0.21
PP
VV |  |  |  | "1.000000 = 1,000 [A] " "Celkem "1 = 1,000 [B]
TS |  |  |  | Technická specifikace položky odpovídá příslušné cenové soustavě
SD |  | 776 |  | Podlahy povlakové | [6 empty] | 0 | 0
P | 33 | 28411009 |  | lišta soklová PVC 18x80mm | M | 150.612 | 0 | 0 |  |  | 0 | 0 | URS 2022-II | 0 | 3 |  |  | 0.21
PP
VV |  |  |  | "`1: 136,92*1,1 Přepočtené koeficientem množství2: 150,612; výměra položky` " "Celkem "150,612 = 150,612 [B]
TS |  |  |  | Technická specifikace položky odpovídá příslušné cenové soustavě
P | 34 | 28411044 |  | PVC vinyl homogenní antistatická neválcovaná tl 2,00mm, čtverce 615x615mm, R 1-100M?, rozměrová - stálost 0,05%, otlak do 0,035mm | M2 | 183.04 | 0 | 0 |  |  | 0 | 0 | URS 2022-II | 0 | 3 |  |  | 0.21
PP
VV |  |  |  | "`1: 166,4*1,1 Přepočtené koeficientem množství2: 183,04; výměra položky` " "Celkem "183,04 = 183,040 [B]
TS |  |  |  | Technická specifikace položky odpovídá příslušné cenové soustavě
P | 191 | 776111311 |  | Vysátí podkladu povlakových podlah | M2 | 166.4 | 0 | 0 |  |  | 0 | 0 | URS 2022-II | 0 | 3 |  |  | 0.21
PP
VV |  |  |  | "`1: 1np` `2: (18,2+15,05+55,83)` `3: 32,15+15,08+15,3+14,79` `4: Součet` `5: 166,4; výměra položky` " "Celkem "166,4 = 166,400 [B]
TS |  |  |  | Technická specifikace položky odpovídá příslušné cenové soustavě
P | 192 | 776141121 |  | Stěrka podlahová nivelační pro vyrovnání podkladu povlakových podlah pevnosti 30 MPa tl do 3 mm | M2 | 166.4 | 0 | 0 |  |  | 0 | 0 | URS 2022-II | 0 | 3 |  |  | 0.21
PP
VV |  |  |  | "166.400000 = 166,400 [A] " "Celkem "166,4 = 166,400 [B]
TS |  |  |  | Technická specifikace položky odpovídá příslušné cenové soustavě
P | 193 | 776221211 |  | Lepení čtverců z PVC standardním lepidlem | M2 | 166.4 | 0 | 0 |  |  | 0 | 0 | URS 2022-II | 0 | 3 |  |  | 0.21
PP
VV |  |  |  | "`1: 1np` `2: (18,2+15,05+55,83)` `3: 32,15+15,08+15,3+14,79` `4: Součet` `5: 166,4; výměra položky` " "Celkem "166,4 = 166,400 [B]
TS |  |  |  | Technická specifikace položky odpovídá příslušné cenové soustavě
P | 194 | 776411111 |  | Montáž obvodových soklíků výšky do 80 mm | M | 136.92 | 0 | 0 |  |  | 0 | 0 | URS 2022-II | 0 | 3 |  |  | 0.21
PP
VV |  |  |  | "`1: 1np` `2: (6,525+4,93+3,48+5,2+2,9+5,2+5,1+3+7+2,15+7+7,975+2,9+5,1)*2` `3: 136,92; výměra položky` " "Celkem "136,92 = 136,920 [B]
TS |  |  |  | Technická specifikace položky odpovídá příslušné cenové soustavě
SD |  | 783 |  | Nátěry | [6 empty] | 0 | 0
P | 195 | 783201201 |  | Obroušení tesařských konstrukcí před provedením nátěru | M2 | 7.72 | 0 | 0 |  |  | 0 | 0 | URS 2022-II | 0 | 3 |  |  | 0.21
PP
VV |  |  |  | "`1: opláštění okapu` `2: (0,2+0,2)*19,3` `3: 7,72; výměra položky` " "Celkem "7,72 = 7,720 [B]
TS |  |  |  | Technická specifikace položky odpovídá příslušné cenové soustavě
P | 196 | 783214101 |  | Základní jednonásobný syntetický nátěr tesařských konstrukcí | M2 | 7.72 | 0 | 0 |  |  | 0 | 0 | URS 2022-II | 0 | 3 |  |  | 0.21
PP
VV |  |  |  | "7.720000 = 7,720 [A] " "Celkem "7,72 = 7,720 [B]
TS |  |  |  | Technická specifikace položky odpovídá příslušné cenové soustavě
P | 197 | 783217101 |  | Krycí jednonásobný syntetický nátěr tesařských konstrukcí | M2 | 7.72 | 0 | 0 |  |  | 0 | 0 | URS 2022-II | 0 | 3 |  |  | 0.21
PP
VV |  |  |  | "7.720000 = 7,720 [A] " "Celkem "7,72 = 7,720 [B]
TS |  |  |  | Technická specifikace položky odpovídá příslušné cenové soustavě
P | 198 | 783218201 |  | Lakovací jednonásobný syntetický nátěr tesařských konstrukcí | M2 | 7.72 | 0 | 0 |  |  | 0 | 0 | URS 2022-II | 0 | 3 |  |  | 0.21
PP
VV |  |  |  | "7.720000 = 7,720 [A] " "Celkem "7,72 = 7,720 [B]
TS |  |  |  | Technická specifikace položky odpovídá příslušné cenové soustavě
P | 199 | 783301311 |  | Odmaštění zámečnických konstrukcí vodou ředitelným odmašťovačem | M2 | 1.92 | 0 | 0 |  |  | 0 | 0 | URS 2022-II | 0 | 3 |  |  | 0.21
PP
VV |  |  |  | "`1: ocel nosník` `2: 0,42*2+0,6*1,8` `3: 1,92; výměra položky` " "Celkem "1,92 = 1,920 [B]
TS |  |  |  | Technická specifikace položky odpovídá příslušné cenové soustavě
P | 200 | 783314201 |  | Základní antikorozní jednonásobný syntetický standardní nátěr zámečnických konstrukcí | M2 | 1.92 | 0 | 0 |  |  | 0 | 0 | URS 2022-II | 0 | 3 |  |  | 0.21
PP
VV |  |  |  | "1.920000 = 1,920 [A] " "Celkem "1,92 = 1,920 [B]
TS |  |  |  | Technická specifikace položky odpovídá příslušné cenové soustavě
P | 201 | 783315101 |  | Mezinátěr jednonásobný syntetický standardní zámečnických konstrukcí | M2 | 1.92 | 0 | 0 |  |  | 0 | 0 | URS 2022-II | 0 | 3 |  |  | 0.21
PP
VV |  |  |  | "1.920000 = 1,920 [A] " "Celkem "1,92 = 1,920 [B]
TS |  |  |  | Technická specifikace položky odpovídá příslušné cenové soustavě
P | 202 | 783317101 |  | Krycí jednonásobný syntetický standardní nátěr zámečnických konstrukcí | M2 | 1.92 | 0 | 0 |  |  | 0 | 0 | URS 2022-II | 0 | 3 |  |  | 0.21
PP
VV |  |  |  | "1.920000 = 1,920 [A] " "Celkem "1,92 = 1,920 [B]
TS |  |  |  | Technická specifikace položky odpovídá příslušné cenové soustavě
SD |  | 784 |  | Dokončovací práce - malby a tapety | [6 empty] | 0 | 0
P | 203 | 784181121 |  | Hloubková jednonásobná bezbarvá penetrace podkladu v místnostech v do 3,80 m | M2 | 809.887 | 0 | 0 |  |  | 0 | 0 | URS 2022-II | 0 | 3 |  |  | 0.21
PP
VV |  |  |  | "`1: omítky` `2: 187,09+622,797` `3: 809,887; výměra položky` " "Celkem "809,887 = 809,887 [B]
TS |  |  |  | Technická specifikace položky odpovídá příslušné cenové soustavě
P | 204 | 784221101 |  | Dvojnásobné bílé malby ze směsí za sucha dobře otěruvzdorných v místnostech do 3,80 m | M2 | 809.887 | 0 | 0 |  |  | 0 | 0 | URS 2022-II | 0 | 3 |  |  | 0.21
PP
VV |  |  |  | "809.887000 = 809,887 [A] " "Celkem "809,887 = 809,887 [B]
TS |  |  |  | Technická specifikace položky odpovídá příslušné cenové soustavě
SD |  | 799 |  | Ostatní | [6 empty] | 0 | 0
P | 273 | R65211 |  | D+M vstup čistící rohož, vč hliník rámu, vel.600/1200 | KUS | 1 | 0 | 0 |  |  | 0 | 0 |  | 0 | 3 |  |  | 0.21
PP
VV |  |  |  | "1.000000 = 1,000 [A] " "Celkem "1 = 1,000 [B]
TS |  |  |  | Technická specifikace položky odpovídá příslušné cenové soustavě
P | 274 | R65212 |  | D+M skládací schodiy do půdního prostoru, EI45, vel.700/1400 | KUS | 1 | 0 | 0 |  |  | 0 | 0 |  | 0 | 3 |  |  | 0.21
PP
VV |  |  |  | "1.000000 = 1,000 [A] " "Celkem "1 = 1,000 [B]
TS |  |  |  | Technická specifikace položky odpovídá příslušné cenové soustavě
P | 275 | R65213 |  | D+M kov větrací mřížka, s protideštovou žaluzií a sítkou proti hmyzu, vč povrch úpravy, vel.100/100 | KUS | 6 | 0 | 0 |  |  | 0 | 0 |  | 0 | 3 |  |  | 0.21
PP
VV |  |  |  | "6.000000 = 6,000 [A] " "Celkem "6 = 6,000 [B]
TS |  |  |  | Technická specifikace položky odpovídá příslušné cenové soustavě
P | 276 | R65214 |  | D+M bezpečností střešní hák, vč povrch úpravy | KUS | 8 | 0 | 0 |  |  | 0 | 0 |  | 0 | 3 |  |  | 0.21
PP
VV |  |  |  | "8.000000 = 8,000 [A] " "Celkem "8 = 8,000 [B]
TS |  |  |  | Technická specifikace položky odpovídá příslušné cenové soustavě
P | 277 | R65215 |  | D+M držák žebříku - zajištění žebříku proti posunu, hliník | KUS | 1 | 0 | 0 |  |  | 0 | 0 |  | 0 | 3 |  |  | 0.21
PP
VV |  |  |  | "1.000000 = 1,000 [A] " "Celkem "1 = 1,000 [B]
TS |  |  |  | Technická specifikace položky odpovídá příslušné cenové soustavě
P | 278 | R65216 |  | D+M uzemňvací průchodka HEA-N, vč prostupu stěnou | KUS | 9 | 0 | 0 |  |  | 0 | 0 |  | 0 | 3 |  |  | 0.21
PP
VV |  |  |  | "9.000000 = 9,000 [A] " "Celkem "9 = 9,000 [B]
TS |  |  |  | Technická specifikace položky odpovídá příslušné cenové soustavě
P | 279 | R65217 |  | Informační a bezpečnostní tabulky | KČ | 1 | 0 | 0 |  |  | 0 | 0 |  | 0 | 3 |  |  | 0.21
PP
VV |  |  |  | "1.000000 = 1,000 [A] " "Celkem "1 = 1,000 [B]
TS |  |  |  | Technická specifikace položky odpovídá příslušné cenové soustavě
P | 280 | R65218 |  | PHP 34A | KČ | 1 | 0 | 0 |  |  | 0 | 0 |  | 0 | 3 |  |  | 0.21
PP
VV |  |  |  | "1.000000 = 1,000 [A] " "Celkem "1 = 1,000 [B]
TS |  |  |  | Technická specifikace položky odpovídá příslušné cenové soustavě
SD |  | 9 |  | Ostatní konstrukce a práce, bourání | [6 empty] | 0 | 0
P | 205 | 941211111 |  | Montáž lešení řadového rámového lehkého zatížení do 200 kg/m2 š od 0,6 do 0,9 m v do 10 m | M2 | 351.902 | 0 | 0 |  |  | 0 | 0 | URS 2022-II | 0 | 3 |  |  | 0.21
PP
VV |  |  |  | "`1: fasáda` `2: 5,94*(19,9+1*2)` `3: 4,1*(19,9+1*2)` `4: (5,94+4,1)*1/2*(11,15+1*2)*2` `5: Součet` `6: 351,902; výměra položky` " "Celkem "351,902 = 351,902 [B]
TS |  |  |  | Technická specifikace položky odpovídá příslušné cenové soustavě
P | 206 | 941211211 |  | Příplatek k lešení řadovému rámovému lehkému š 0,9 m v přes 10 do 25 m za první a ZKD den použití | M2 | 21114.12 | 0 | 0 |  |  | 0 | 0 | URS 2022-II | 0 | 3 |  |  | 0.21
PP
VV |  |  |  | "`1: 351,902*60 Přepočtené koeficientem množství2: 21114,12; výměra položky` " "Celkem "21114,12 = 21114,120 [B]
TS |  |  |  | Technická specifikace položky odpovídá příslušné cenové soustavě
P | 207 | 941211811 |  | Demontáž lešení řadového rámového lehkého zatížení do 200 kg/m2 š od 0,6 do 0,9 m v do 10 m | M2 | 351.902 | 0 | 0 |  |  | 0 | 0 | URS 2022-II | 0 | 3 |  |  | 0.21
PP
VV |  |  |  | "351.902000 = 351,902 [A] " "Celkem "351,902 = 351,902 [B]
TS |  |  |  | Technická specifikace položky odpovídá příslušné cenové soustavě
P | 208 | 949101112 |  | Lešení pomocné pro objekty pozemních staveb s lešeňovou podlahou v přes 1,9 do 3,5 m zatížení do 150 - kg/m2 | M2 | 187.09 | 0 | 0 |  |  | 0 | 0 | URS 2022-II | 0 | 3 |  |  | 0.21
PP
VV |  |  |  | "`1: 1np` `2: 20,69+32,15+18,2+15,08+15,3+15,05+55,83+14,79` `3: 187,09; výměra položky` " "Celkem "187,09 = 187,090 [B]
TS |  |  |  | Technická specifikace položky odpovídá příslušné cenové soustavě
P | 209 | 952901111 |  | Vyčištění budov bytové a občanské výstavby při výšce podlaží do 4 m | M2 | 187.09 | 0 | 0 |  |  | 0 | 0 | URS 2022-II | 0 | 3 |  |  | 0.21
PP
VV |  |  |  | "187.090000 = 187,090 [A] " "Celkem "187,09 = 187,090 [B]
TS |  |  |  | Technická specifikace položky odpovídá příslušné cenové soustavě
SD |  | 92 |  | Bourání konstrukcí | [6 empty] | 0 | 0
P | 210 | 977131114 |  | Vrty příklepovými vrtáky D 14 mm do cihelného zdiva nebo prostého betonu | M | 7.2 | 0 | 0 |  |  | 0 | 0 | URS 2022-II | 0 | 3 |  |  | 0.21
PP
VV |  |  |  | "`1: pozednice` `2: 36*0,2` `3: 7,2; výměra položky` " "Celkem "7,2 = 7,200 [B]
TS |  |  |  | Technická specifikace položky odpovídá příslušné cenové soustavě
P | 211 | 977151119 |  | Jádrové vrty diamantovými korunkami do stavebních materiálů D přes 100 do 110 mm | M | 2.6 | 0 | 0 |  |  | 0 | 0 | URS 2022-II | 0 | 3 |  |  | 0.21
PP
VV |  |  |  | "`1: základ stěny` `2: 4*0,45+4*0,2` `3: 2,6; výměra položky` " "Celkem "2,6 = 2,600 [B]
TS |  |  |  | Technická specifikace položky odpovídá příslušné cenové soustavě
P | 212 | 977151123 |  | Jádrové vrty diamantovými korunkami do stavebních materiálů D přes 130 do 150 mm | M | 3.8 | 0 | 0 |  |  | 0 | 0 | URS 2022-II | 0 | 3 |  |  | 0.21
PP
VV |  |  |  | "`1: základ stěny` `2: 6*0,5+4*0,2` `3: 3,8; výměra položky` " "Celkem "3,8 = 3,800 [B]
TS |  |  |  | Technická specifikace položky odpovídá příslušné cenové soustavě
P | 213 | 977151124 |  | Jádrové vrty diamantovými korunkami do stavebních materiálů D přes 150 do 180 mm | M | 3.2 | 0 | 0 |  |  | 0 | 0 | URS 2022-II | 0 | 3 |  |  | 0.21
PP
VV |  |  |  | "`1: základ stěny` `2: 16*0,2` `3: 3,2; výměra položky` " "Celkem "3,2 = 3,200 [B]
TS |  |  |  | Technická specifikace položky odpovídá příslušné cenové soustavě
P | 214 | 977151131 |  | Jádrové vrty diamantovými korunkami do stavebních materiálů D přes 350 do 400 mm | M | 1.5 | 0 | 0 |  |  | 0 | 0 | URS 2022-II | 0 | 3 |  |  | 0.21
PP
VV |  |  |  | "`1: základ stěny` `2: 0,5*3` `3: 1,5; výměra položky` " "Celkem "1,5 = 1,500 [B]
TS |  |  |  | Technická specifikace položky odpovídá příslušné cenové soustavě
P | 215 | 977151132 |  | Jádrové vrty diamantovými korunkami do stavebních materiálů D přes 400 do 450 mm | M | 3 | 0 | 0 |  |  | 0 | 0 | URS 2022-II | 0 | 3 |  |  | 0.21
PP
VV |  |  |  | "`1: základ stěny` `2: 0,5*6` `3: 3; výměra položky` " "Celkem "3 = 3,000 [B]
TS |  |  |  | Technická specifikace položky odpovídá příslušné cenové soustavě
SD |  | 93 |  | Přesun sutě | [6 empty] | 0 | 0
P | 216 | 997013112 |  | Vnitrostaveništní doprava suti a vybouraných hmot pro budovy v přes 6 do 9 m s použitím mechanizace | T | 1.844 | 0 | 0 |  |  | 0 | 0 | URS 2022-II | 0 | 3 |  |  | 0.21
PP
VV |  |  |  | "1.844000 = 1,844 [A] " "Celkem "1,844 = 1,844 [B]
TS |  |  |  | Technická specifikace položky odpovídá příslušné cenové soustavě
P | 217 | 997013501 |  | Odvoz suti a vybouraných hmot na skládku nebo meziskládku do 1 km se složením | T | 1.844 | 0 | 0 |  |  | 0 | 0 | URS 2022-II | 0 | 3 |  |  | 0.21
PP
VV |  |  |  | "1.844000 = 1,844 [A] " "Celkem "1,844 = 1,844 [B]
TS |  |  |  | Technická specifikace položky odpovídá příslušné cenové soustavě
P | 218 | 997013509 |  | Příplatek k odvozu suti a vybouraných hmot na skládku ZKD 1 km přes 1 km | T | 25.816 | 0 | 0 |  |  | 0 | 0 | URS 2022-II | 0 | 3 |  |  | 0.21
PP
VV |  |  |  | "`1: 1,844*14 Přepočtené koeficientem množství2: 25,816; výměra položky` " "Celkem "25,816 = 25,816 [B]
TS |  |  |  | Technická specifikace položky odpovídá příslušné cenové soustavě
SD |  | 9751 |  | Vzduchotechnika | [6 empty] | 0 | 0
P | 35 | 28615105 |  | trubka tlaková PPR řada PN 10 25x2,3x4000mm | M | 40 | 0 | 0 |  |  | 0 | 0 | URS 2022-II | 0 | 3 |  |  | 0.21
PP
VV |  |  |  | "40.000000 = 40,000 [A] " "Celkem "40 = 40,000 [B]
TS |  |  |  | Technická specifikace položky odpovídá příslušné cenové soustavě
P | 66 | 42914105 |  | ventilátor potrubní 500/160 skříň z plastu průtok 300m3/h IP44 50W D 160mm s doběhem | KUS | 2 | 0 | 0 |  |  | 0 | 0 | URS 2022-II | 0 | 3 |  |  | 0.21
PP
VV |  |  |  | "2.000000 = 2,000 [A] " "Celkem "2 = 2,000 [B]
TS |  |  |  | Technická specifikace položky odpovídá příslušné cenové soustavě
P | 67 | 42914253 |  | ventilátor axiální nástěnný s plastovým oběžným kolem 6 pólů IP65 výkon 80-90W D 315mm | KUS | 1 | 0 | 0 |  |  | 0 | 0 | URS 2022-II | 0 | 3 |  |  | 0.21
PP
VV |  |  |  | "1.000000 = 1,000 [A] " "Celkem "1 = 1,000 [B]
TS |  |  |  | Technická specifikace položky odpovídá příslušné cenové soustavě
P | 68 | 42952015 |  | jednotka klimatizační venkovní jednofázové napájení do 2 vnitřních jednotek o výkonu do 5,5kW | KUS | 2 | 0 | 0 |  |  | 0 | 0 | URS 2022-II | 0 | 3 |  |  | 0.21
PP
VV |  |  |  | "2.000000 = 2,000 [A] " "Celkem "2 = 2,000 [B]
TS |  |  |  | Technická specifikace položky odpovídá příslušné cenové soustavě
P | 69 | 42952018 |  | jednotka klimatizační venkovní jednofázové napájení do 5 vnitřních jednotek o výkonu do 10,0kW | KUS | 1 | 0 | 0 |  |  | 0 | 0 | URS 2022-II | 0 | 3 |  |  | 0.21
PP
VV |  |  |  | "1.000000 = 1,000 [A] " "Celkem "1 = 1,000 [B]
TS |  |  |  | Technická specifikace položky odpovídá příslušné cenové soustavě
P | 70 | 42972301 |  | mřížka 200x200mm | KUS | 5 | 0 | 0 |  |  | 0 | 0 | URS 2022-II | 0 | 3 |  |  | 0.21
PP
VV |  |  |  | "5.000000 = 5,000 [A] " "Celkem "5 = 5,000 [B]
TS |  |  |  | Technická specifikace položky odpovídá příslušné cenové soustavě
P | 71 | 42972886 |  | mřížka větrací kruhová nerezová se síťkou a krytem D 100mm | KUS | 2 | 0 | 0 |  |  | 0 | 0 | URS 2022-II | 0 | 3 |  |  | 0.21
PP
VV |  |  |  | "2.000000 = 2,000 [A] " "Celkem "2 = 2,000 [B]
TS |  |  |  | Technická specifikace položky odpovídá příslušné cenové soustavě
P | 72 | 42972901 |  | žaluzie protidešťová plastová s pevnými lamelami, pro potrubí D 160mm | KUS | 2 | 0 | 0 |  |  | 0 | 0 | URS 2022-II | 0 | 3 |  |  | 0.21
PP
VV |  |  |  | "2.000000 = 2,000 [A] " "Celkem "2 = 2,000 [B]
TS |  |  |  | Technická specifikace položky odpovídá příslušné cenové soustavě
P | 73 | 42972905 |  | žaluzie protidešťová plastová s pevnými lamelami, pro potrubí D 355mm | KUS | 1 | 0 | 0 |  |  | 0 | 0 | URS 2022-II | 0 | 3 |  |  | 0.21
PP
VV |  |  |  | "1.000000 = 1,000 [A] " "Celkem "1 = 1,000 [B]
TS |  |  |  | Technická specifikace položky odpovídá příslušné cenové soustavě
P | 74 | 42972915 |  | žaluzie protidešťová s pevnými lamelami, pozink, k instalaci do zdi 200x200mm | KUS | 5 | 0 | 0 |  |  | 0 | 0 | URS 2022-II | 0 | 3 |  |  | 0.21
PP
VV |  |  |  | "5.000000 = 5,000 [A] " "Celkem "5 = 5,000 [B]
TS |  |  |  | Technická specifikace položky odpovídá příslušné cenové soustavě
P | 75 | 42973011 |  | výusť jednořadá do kruhového potrubí SPIRO Pz 300x75mm | KUS | 2 | 0 | 0 |  |  | 0 | 0 | URS 2022-II | 0 | 3 |  |  | 0.21
PP
VV |  |  |  | "2.000000 = 2,000 [A] " "Celkem "2 = 2,000 [B]
TS |  |  |  | Technická specifikace položky odpovídá příslušné cenové soustavě
P | 76 | 42981914 |  | trubka dvojitě předizolovaná Cu 1/4" -1/2" (6-12 mm), stěna tl 0,8/0,8mm, izolace 9 mm | M | 50 | 0 | 0 |  |  | 0 | 0 | URS 2022-II | 0 | 3 |  |  | 0.21
PP
VV |  |  |  | "50.000000 = 50,000 [A] " "Celkem "50 = 50,000 [B]
TS |  |  |  | Technická specifikace položky odpovídá příslušné cenové soustavě
P | 77 | 42990013 |  | konstrukce podstavná | KUS | 3 | 0 | 0 |  |  | 0 | 0 | URS 2022-II | 0 | 3 |  |  | 0.21
PP
VV |  |  |  | "3.000000 = 3,000 [A] " "Celkem "3 = 3,000 [B]
TS |  |  |  | Technická specifikace položky odpovídá příslušné cenové soustavě
P | 78 | 48481002 |  | čerpadlo kondenzátu klim jednotky | KUS | 9 | 0 | 0 |  |  | 0 | 0 | URS 2022-II | 0 | 3 |  |  | 0.21
PP
VV |  |  |  | "9.000000 = 9,000 [A] " "Celkem "9 = 9,000 [B]
TS |  |  |  | Technická specifikace položky odpovídá příslušné cenové soustavě
P | 79 | 48481003 |  | sifon pro odvod kondenzátu | KUS | 9 | 0 | 0 |  |  | 0 | 0 | URS 2022-II | 0 | 3 |  |  | 0.21
PP
VV |  |  |  | "9.000000 = 9,000 [A] " "Celkem "9 = 9,000 [B]
TS |  |  |  | Technická specifikace položky odpovídá příslušné cenové soustavě
P | 80 | 48481004 |  | hadice pro odvod kondenzátu | M | 9 | 0 | 0 |  |  | 0 | 0 | URS 2022-II | 0 | 3 |  |  | 0.21
PP
VV |  |  |  | "9.000000 = 9,000 [A] " "Celkem "9 = 9,000 [B]
TS |  |  |  | Technická specifikace položky odpovídá příslušné cenové soustavě
P | 81 | 54233102 |  | nástěnný ventilátor radiální s nastavitelným doběhem - DN 100, 250 m3/hod, 230 V, 50 W | KUS | 2 | 0 | 0 |  |  | 0 | 0 | URS 2022-II | 0 | 3 |  |  | 0.21
PP
VV |  |  |  | "2.000000 = 2,000 [A] " "Celkem "2 = 2,000 [B]
TS |  |  |  | Technická specifikace položky odpovídá příslušné cenové soustavě
P | 142 | 751111014 |  | Montáž ventilátoru axiálního nízkotlakého nástěnného základního D přes 300 do 400 mm | KUS | 1 | 0 | 0 |  |  | 0 | 0 | URS 2022-II | 0 | 3 |  |  | 0.21
PP
VV |  |  |  | "1.000000 = 1,000 [A] " "Celkem "1 = 1,000 [B]
TS |  |  |  | Technická specifikace položky odpovídá příslušné cenové soustavě
P | 143 | 751111131 |  | Montáž ventilátoru nízkotlakého potrubního základního D do 200 mm | KUS | 2 | 0 | 0 |  |  | 0 | 0 | URS 2022-II | 0 | 3 |  |  | 0.21
PP
VV |  |  |  | "2.000000 = 2,000 [A] " "Celkem "2 = 2,000 [B]
TS |  |  |  | Technická specifikace položky odpovídá příslušné cenové soustavě
P | 144 | 751122011 |  | Montáž ventilátoru radiálního nízkotlakého nástěnného základního D do 100 mm | KUS | 2 | 0 | 0 |  |  | 0 | 0 | URS 2022-II | 0 | 3 |  |  | 0.21
PP
VV |  |  |  | "2.000000 = 2,000 [A] " "Celkem "2 = 2,000 [B]
TS |  |  |  | Technická specifikace položky odpovídá příslušné cenové soustavě
P | 145 | 751311111 |  | Montáž vyústi čtyřhranné do kruhového potrubí do 0,040 m2 | KUS | 2 | 0 | 0 |  |  | 0 | 0 | URS 2022-II | 0 | 3 |  |  | 0.21
PP
VV |  |  |  | "2.000000 = 2,000 [A] " "Celkem "2 = 2,000 [B]
TS |  |  |  | Technická specifikace položky odpovídá příslušné cenové soustavě
P | 146 | 751398011 |  | Montáž větrací mřížky na kruhové potrubí D do 100 mm | KUS | 2 | 0 | 0 |  |  | 0 | 0 | URS 2022-II | 0 | 3 |  |  | 0.21
PP
VV |  |  |  | "2.000000 = 2,000 [A] " "Celkem "2 = 2,000 [B]
TS |  |  |  | Technická specifikace položky odpovídá příslušné cenové soustavě
P | 147 | 751398021 |  | Montáž větrací mřížky stěnové do 0,040 m2 | KUS | 5 | 0 | 0 |  |  | 0 | 0 | URS 2022-II | 0 | 3 |  |  | 0.21
PP
VV |  |  |  | "5.000000 = 5,000 [A] " "Celkem "5 = 5,000 [B]
TS |  |  |  | Technická specifikace položky odpovídá příslušné cenové soustavě
P | 148 | 751398041 |  | Montáž protidešťové žaluzie nebo žaluziové klapky na kruhové potrubí D do 300 mm | KUS | 2 | 0 | 0 |  |  | 0 | 0 | URS 2022-II | 0 | 3 |  |  | 0.21
PP
VV |  |  |  | "2.000000 = 2,000 [A] " "Celkem "2 = 2,000 [B]
TS |  |  |  | Technická specifikace položky odpovídá příslušné cenové soustavě
P | 149 | 751398042 |  | Montáž protidešťové žaluzie nebo žaluziové klapky na kruhové potrubí D přes 300 do 400 mm | KUS | 1 | 0 | 0 |  |  | 0 | 0 | URS 2022-II | 0 | 3 |  |  | 0.21
PP
VV |  |  |  | "1.000000 = 1,000 [A] " "Celkem "1 = 1,000 [B]
TS |  |  |  | Technická specifikace položky odpovídá příslušné cenové soustavě
P | 150 | 751398051 |  | Montáž protidešťové žaluzie nebo žaluziové klapky na čtyřhranné potrubí do 0,150 m2 | KUS | 5 | 0 | 0 |  |  | 0 | 0 | URS 2022-II | 0 | 3 |  |  | 0.21
PP
VV |  |  |  | "5.000000 = 5,000 [A] " "Celkem "5 = 5,000 [B]
TS |  |  |  | Technická specifikace položky odpovídá příslušné cenové soustavě
P | 151 | 751510042 |  | Vzduchotechnické potrubí z pozinkovaného plechu kruhové spirálně vinutá trouba bez příruby D přes - 100 do 200 mm | M | 10 | 0 | 0 |  |  | 0 | 0 | URS 2022-II | 0 | 3 |  |  | 0.21
PP
VV |  |  |  | "10.000000 = 10,000 [A] " "Celkem "10 = 10,000 [B]
TS |  |  |  | Technická specifikace položky odpovídá příslušné cenové soustavě
P | 152 | 751711111 |  | Montáž klimatizační jednotky vnitřní nástěnné o výkonu do 3,5 kW | KUS | 9 | 0 | 0 |  |  | 0 | 0 | URS 2022-II | 0 | 3 |  |  | 0.21
PP
VV |  |  |  | "9.000000 = 9,000 [A] " "Celkem "9 = 9,000 [B]
TS |  |  |  | Technická specifikace položky odpovídá příslušné cenové soustavě
P | 153 | 751721111 |  | Montáž klimatizační jednotky venkovní s jednofázovým napájením do 2 vnitřních jednotek | KUS | 2 | 0 | 0 |  |  | 0 | 0 | URS 2022-II | 0 | 3 |  |  | 0.21
PP
VV |  |  |  | "2.000000 = 2,000 [A] " "Celkem "2 = 2,000 [B]
TS |  |  |  | Technická specifikace položky odpovídá příslušné cenové soustavě
P | 154 | 751721114 |  | Montáž klimatizační jednotky venkovní s jednofázovým napájením do 5 vnitřních jednotek | KUS | 1 | 0 | 0 |  |  | 0 | 0 | URS 2022-II | 0 | 3 |  |  | 0.21
PP
VV |  |  |  | "1.000000 = 1,000 [A] " "Celkem "1 = 1,000 [B]
TS |  |  |  | Technická specifikace položky odpovídá příslušné cenové soustavě
P | 155 | 751791122 |  | Montáž dvojice napojovacího měděného potrubí předizolovaného | M | 50 | 0 | 0 |  |  | 0 | 0 | URS 2022-II | 0 | 3 |  |  | 0.21
PP
VV |  |  |  | "50.000000 = 50,000 [A] " "Celkem "50 = 50,000 [B]
TS |  |  |  | Technická specifikace položky odpovídá příslušné cenové soustavě
P | 156 | 751791301 |  | Zkouška těsnosti potrubí | HOD | 4 | 0 | 0 |  |  | 0 | 0 | URS 2022-II | 0 | 3 |  |  | 0.21
PP
VV |  |  |  | "4.000000 = 4,000 [A] " "Celkem "4 = 4,000 [B]
TS |  |  |  | Technická specifikace položky odpovídá příslušné cenové soustavě
P | 157 | 751791401 |  | Vakuování potrubí | HOD | 4 | 0 | 0 |  |  | 0 | 0 | URS 2022-II | 0 | 3 |  |  | 0.21
PP
VV |  |  |  | "4.000000 = 4,000 [A] " "Celkem "4 = 4,000 [B]
TS |  |  |  | Technická specifikace položky odpovídá příslušné cenové soustavě
P | 158 | 751792003 |  | Montáž podstavné konstrukce (1 ks) pro uložení klimatizační jednotky na rovný podklad | KUS | 3 | 0 | 0 |  |  | 0 | 0 | URS 2022-II | 0 | 3 |  |  | 0.21
PP
VV |  |  |  | "3.000000 = 3,000 [A] " "Celkem "3 = 3,000 [B]
TS |  |  |  | Technická specifikace položky odpovídá příslušné cenové soustavě
P | 159 | 751792006 |  | Montáž čerpadla pro odvod kondenzátu klimatizace | KUS | 9 | 0 | 0 |  |  | 0 | 0 | URS 2022-II | 0 | 3 |  |  | 0.21
PP
VV |  |  |  | "9.000000 = 9,000 [A] " "Celkem "9 = 9,000 [B]
TS |  |  |  | Technická specifikace položky odpovídá příslušné cenové soustavě
P | 160 | 751792007 |  | Montáž sifonu pro odvod kondenzátu klimatizace | KUS | 9 | 0 | 0 |  |  | 0 | 0 | URS 2022-II | 0 | 3 |  |  | 0.21
PP
VV |  |  |  | "9.000000 = 9,000 [A] " "Celkem "9 = 9,000 [B]
TS |  |  |  | Technická specifikace položky odpovídá příslušné cenové soustavě
P | 161 | 751792008 |  | Montáž hadice pro odvod kondenzátu klimatizace | KUS | 9 | 0 | 0 |  |  | 0 | 0 | URS 2022-II | 0 | 3 |  |  | 0.21
PP
VV |  |  |  | "9.000000 = 9,000 [A] " "Celkem "9 = 9,000 [B]
TS |  |  |  | Technická specifikace položky odpovídá příslušné cenové soustavě
P | 233 | HZS2491 |  | Hodinová zúčtovací sazba dělník zednických výpomocí | HOD | 40 | 0 | 0 |  |  | 0 | 0 | URS 2022-II | 0 | 3 |  |  | 0.21
PP
VV |  |  |  | "40.000000 = 40,000 [A] " "Celkem "40 = 40,000 [B]
TS |  |  |  | Technická specifikace položky odpovídá příslušné cenové soustavě
P | 234 | HZS4232 |  | Hodinová zúčtovací sazba technik odborný | HOD | 8 | 0 | 0 |  |  | 0 | 0 | URS 2022-II | 0 | 3 |  |  | 0.21
PP
VV |  |  |  | "8.000000 = 8,000 [A] " "Celkem "8 = 8,000 [B]
TS |  |  |  | Technická specifikace položky odpovídá příslušné cenové soustavě
P | 317 | R7517920 |  | Montáž potrubí kondenzátu | M | 40 | 0 | 0 |  |  | 0 | 0 |  | 0 | 3 |  |  | 0.21
PP
VV |  |  |  | "40.000000 = 40,000 [A] " "Celkem "40 = 40,000 [B]
TS |  |  |  | Technická specifikace položky odpovídá příslušné cenové soustavě
P | 322 | RMAT0001 |  | vnitřní klimatizační jednotka nástěnná chladící/topný výkon 2,0/3,0 kW + komunikační modul např. - RBC-FDP3-PE | KUS | 7 | 0 | 0 |  |  | 0 | 0 |  | 0 | 3 |  |  | 0.21
PP
VV |  |  |  | "7.000000 = 7,000 [A] " "Celkem "7 = 7,000 [B]
TS
P | 324 | RMAT0002 |  | vnitřní klimatizační jednotka nástěnná chladící/topný výkon 3,5/4,5 kW + komunikační modul např. - RBC-FDP3-PE | KUS | 2 | 0 | 0 |  |  | 0 | 0 |  | 0 | 3 |  |  | 0.21
PP
VV |  |  |  | "2.000000 = 2,000 [A] " "Celkem "2 = 2,000 [B]
TS
SD |  | 9773 |  | Ústřední vytápění - otopná tělesa | [6 empty] | 0 | 0
P | 141 | 735419115 |  | Montáž konvektoru s osazením na hmoždinky dl do 1600 mm | SOUBOR | 2 | 0 | 0 |  |  | 0 | 0 | URS 2022-II | 0 | 3 |  |  | 0.21
PP
VV |  |  |  | "2.000000 = 2,000 [A] " "Celkem "2 = 2,000 [B]
TS |  |  |  | Technická specifikace položky odpovídá příslušné cenové soustavě
P | 323 | RMAT0001_01 |  | Elektrický přímotopný konvektor s integrovaným elektronickým termostatem - příkon 500 W | KUS | 1 | 0 | 0 |  |  | 0 | 0 |  | 0 | 3 |  |  | 0.21
PP
VV |  |  |  | "1.000000 = 1,000 [A] " "Celkem "1 = 1,000 [B]
TS
P | 325 | RMAT0003 |  | Elektrický přímotopný konvektor s integrovaným elektronickým termostatem - příkon 1000 W | KUS | 1 | 0 | 0 |  |  | 0 | 0 |  | 0 | 3 |  |  | 0.21
PP
VV |  |  |  | "1.000000 = 1,000 [A] " "Celkem "1 = 1,000 [B]
TS
P | 331 | HZS2491 | 1 | Hodinová zúčtovací sazba dělník zednických výpomocí | HOD | 2 | 0 | 0 |  |  | 0 | 0 | URS 2022-II | 0 | 3 |  |  | 0.21
PP
VV |  |  |  | "2.000000 = 2,000 [A] " "Celkem "2 = 2,000 [B]
TS |  |  |  | Technická specifikace položky odpovídá příslušné cenové soustavě
SD |  | 9775 |  | Silnoproud | [6 empty] | 0 | 0
P | 237 | R13273 |  | HLOUBENÍ RÝH ŠÍŘ DO 2M PAŽ I NEPAŽ TŘ. I | M3 | 30.8 | 0 | 0 |  |  | 0 | 0 |  | 0 | 3 |  |  | 0.21
PP
VV |  |  |  | "`1: Poznámka k položce:` `výkop 0,35x0,8: 110m` `Technická specifikace položky odpovídá příslušné cenové soustavě` `2: 30,8; výměra položky` " "Celkem "30,8 = 30,800 [B]
TS |  |  |  | Technická specifikace položky odpovídá příslušné cenové soustavě
P | 238 | R17411 |  | ZÁSYP JAM A RÝH ZEMINOU SE ZHUTNĚNÍM | M3 | 30.8 | 0 | 0 |  |  | 0 | 0 |  | 0 | 3 |  |  | 0.21
PP
VV |  |  |  | "`1: Poznámka k položce:` `Technická specifikace položky odpovídá příslušné cenové soustavě` `2: 30,8; výměra položky` " "Celkem "30,8 = 30,800 [B]
TS |  |  |  | Technická specifikace položky odpovídá příslušné cenové soustavě
P | 239 | R37400106-1 |  | A - PŘISAZENÉ PRŮMYSLOVÉ LED SVÍTIDLO 45W, MULTILUMEN | KUS | 18 | 0 | 0 |  |  | 0 | 0 |  | 0 | 3 |  |  | 0.21
PP
VV |  |  |  | "`1: Poznámka k položce:` `1. Položka obsahuje: - kompletní svítidlo vč. zdroje a příslušenství - montáž svítidla včetně zapojení 2. Položka neobsahuje: X 3. Způsob měření: Udává se počet kusů kompletní konstrukce nebo práce.` `2: 18; výměra položky` " "Celkem "18 = 18,000 [B]
TS
P | 240 | R37400106-10 |  | Rozvaděč RS3 - NÁSTĚNNÝ OCELOPLECHOVÝ ROZVADĚČ, DO 120 MODULŮ, KRYTÍ MIN. IP 30/20, TŘ. II, - PŘÍSTROJOVÉ VYBAVENÍ VIZ. VÝKRESOVÁ DOKUMENTACE, KUSOVĚ | KUS | 1 | 0 | 0 |  |  | 0 | 0 |  | 0 | 3 |  |  | 0.21
PP
VV |  |  |  | "`1: Poznámka k položce:` `1. Položka obsahuje: – přípravu podkladu pro osazení vč. upevňovacího materiálu – přístrojové vybavení ( jističe, stykače apod. ) - výrobní dokumentace - montáž – veškerý podružný a pomocný materiál ( včetně můstků, vnitřních propojů-vodičů a pod ), nosnou konstrukci, kotevní a spojovací prvky – provedení zkoušek, dodání předepsaných zkoušek, revizí a atestů 2. Položka neobsahuje: X 3. Způsob měření: Udává se počet kusů kompletní konstrukce nebo práce.` `2: 1; výměra položky` " "Celkem "1 = 1,000 [B]
TS
P | 241 | R37400106-11 |  | Rozvaděč RS4 - NÁSTĚNNÝ OCELOPLECHOVÝ ROZVADĚČ, DO 96 MODULŮ, KRYTÍ MIN. IP 30/20, TŘ. II, - PŘÍSTROJOVÉ VYBAVENÍ VIZ. VÝKRESOVÁ DOKUMENTACE, KUSOVĚ Z | KUS | 1 | 0 | 0 |  |  | 0 | 0 |  | 0 | 3 |  |  | 0.21
PP
VV |  |  |  | "`1: Poznámka k položce:` `1. Položka obsahuje: – přípravu podkladu pro osazení vč. upevňovacího materiálu – přístrojové vybavení ( jističe, stykače apod. ) - výrobní dokumentace - montáž – veškerý podružný a pomocný materiál ( včetně můstků, vnitřních propojů-vodičů a pod ), nosnou konstrukci, kotevní a spojovací prvky – provedení zkoušek, dodání předepsaných zkoušek, revizí a atestů 2. Položka neobsahuje: X 3. Způsob měření: Udává se počet kusů kompletní konstrukce nebo práce.` `2: 1; výměra položky` " "Celkem "1 = 1,000 [B]
TS
P | 242 | R37400106-12 |  | Rozvaděč RS5 - NÁSTĚNNÝ OCELOPLECHOVÝ ROZVADĚČ, DO 96 MODULŮ, KRYTÍ MIN. IP 30/20, TŘ. II, - PŘÍSTROJOVÉ VYBAVENÍ VIZ. VÝKRESOVÁ DOKUMENTACE, KUSOVĚ Z | KUS | 1 | 0 | 0 |  |  | 0 | 0 |  | 0 | 3 |  |  | 0.21
PP
VV |  |  |  | "`1: Poznámka k položce:` `1. Položka obsahuje: – přípravu podkladu pro osazení vč. upevňovacího materiálu – přístrojové vybavení ( jističe, stykače apod. ) - výrobní dokumentace - montáž – veškerý podružný a pomocný materiál ( včetně můstků, vnitřních propojů-vodičů a pod ), nosnou konstrukci, kotevní a spojovací prvky – provedení zkoušek, dodání předepsaných zkoušek, revizí a atestů 2. Položka neobsahuje: X 3. Způsob měření: Udává se počet kusů kompletní konstrukce nebo práce.` `2: 1; výměra položky` " "Celkem "1 = 1,000 [B]
TS
P | 243 | R37400106-13 |  | Rozvaděč RSděl - NÁSTĚNNÝ OCELOPLECHOVÝ ROZVADĚČ, DO 120 MODULŮ, KRYTÍ MIN. IP 30/20, TŘ. II, - PŘÍSTROJOVÉ VYBAVENÍ VIZ. VÝKRESOVÁ DOKUMENTACE, KUSOV | KUS | 1 | 0 | 0 |  |  | 0 | 0 |  | 0 | 3 |  |  | 0.21
PP
VV |  |  |  | "`1: Poznámka k položce:` `1. Položka obsahuje: – přípravu podkladu pro osazení vč. upevňovacího materiálu – přístrojové vybavení ( jističe, stykače apod. ) - výrobní dokumentace - montáž – veškerý podružný a pomocný materiál ( včetně můstků, vnitřních propojů-vodičů a pod ), nosnou konstrukci, kotevní a spojovací prvky – provedení zkoušek, dodání předepsaných zkoušek, revizí a atestů 2. Položka neobsahuje: X 3. Způsob měření: Udává se počet kusů kompletní konstrukce nebo práce.` `2: 1; výměra položky` " "Celkem "1 = 1,000 [B]
TS
P | 244 | R37400106-14 |  | Rozvaděč RSděl2 - NÁSTĚNNÝ OCELOPLECHOVÝ ROZVADĚČ, DO 120 MODULŮ, KRYTÍ MIN. IP 30/20, TŘ. II, - PŘÍSTROJOVÉ VYBAVENÍ VIZ. VÝKRESOVÁ DOKUMENTACE, KUSO | KUS | 1 | 0 | 0 |  |  | 0 | 0 |  | 0 | 3 |  |  | 0.21
PP
VV |  |  |  | "`1: Poznámka k položce:` `1. Položka obsahuje: – přípravu podkladu pro osazení vč. upevňovacího materiálu – přístrojové vybavení ( jističe, stykače apod. ) - výrobní dokumentace - montáž – veškerý podružný a pomocný materiál ( včetně můstků, vnitřních propojů-vodičů a pod ), nosnou konstrukci, kotevní a spojovací prvky – provedení zkoušek, dodání předepsaných zkoušek, revizí a atestů 2. Položka neobsahuje: X 3. Způsob měření: Udává se počet kusů kompletní konstrukce nebo práce.` `2: 1; výměra položky` " "Celkem "1 = 1,000 [B]
TS
P | 245 | R37400106-15 |  | POMOCNÝ, DROBNÝ A DÁLE NESPECIFIKOVANÝ MATERIÁL | KPL | 1 | 0 | 0 |  |  | 0 | 0 |  | 0 | 3 |  |  | 0.21
PP
VV |  |  |  | "`1: Poznámka k položce:` `Položka zahrnuje veškerý pomocný a drobný materiál, včetně veškerého příslušenství a jeho montáže.` `2: 1; výměra položky` " "Celkem "1 = 1,000 [B]
TS
P | 246 | R37400106-2 |  | AN - PŘISAZENÉ PRŮMYSLOVÉ LED SVÍTIDLO 45W, MULTILUMEN, S NOUZOVÝM MODULEM | KUS | 5 | 0 | 0 |  |  | 0 | 0 |  | 0 | 3 |  |  | 0.21
PP
VV |  |  |  | "`1: Poznámka k položce:` `1. Položka obsahuje: - kompletní svítidlo vč. zdroje a příslušenství - montáž svítidla včetně zapojení 2. Položka neobsahuje: X 3. Způsob měření: Udává se počet kusů kompletní konstrukce nebo práce.` `2: 5; výměra položky` " "Celkem "5 = 5,000 [B]
TS
P | 247 | R37400106-3 |  | B - PŘISAZENÉ PRŮMYSLOVÉ LED SVÍTIDLO 19W | KUS | 15 | 0 | 0 |  |  | 0 | 0 |  | 0 | 3 |  |  | 0.21
PP
VV |  |  |  | "`1: Poznámka k položce:` `1. Položka obsahuje: - kompletní svítidlo vč. zdroje a příslušenství - montáž svítidla včetně zapojení 2. Položka neobsahuje: X 3. Způsob měření: Udává se počet kusů kompletní konstrukce nebo práce.` `2: 15; výměra položky` " "Celkem "15 = 15,000 [B]
TS
P | 248 | R37400106-4 |  | BN - PŘISAZENÉ PRŮMYSLOVÉ LED SVÍTIDLO 19W, S NOUZOVÝM MODULEM | KUS | 10 | 0 | 0 |  |  | 0 | 0 |  | 0 | 3 |  |  | 0.21
PP
VV |  |  |  | "`1: Poznámka k položce:` `1. Položka obsahuje: - kompletní svítidlo vč. zdroje a příslušenství - montáž svítidla včetně zapojení 2. Položka neobsahuje: X 3. Způsob měření: Udává se počet kusů kompletní konstrukce nebo práce.` `2: 10; výměra položky` " "Celkem "10 = 10,000 [B]
TS
P | 249 | R37400106-5 |  | D - ZAVĚŠENÉ LED SVÍTIDLO 42W, MIKROPRISMATICKÝ DIFUZOR | KUS | 4 | 0 | 0 |  |  | 0 | 0 |  | 0 | 3 |  |  | 0.21
PP
VV |  |  |  | "`1: Poznámka k položce:` `1. Položka obsahuje: - kompletní svítidlo vč. zdroje a příslušenství - montáž svítidla včetně zapojení 2. Položka neobsahuje: X 3. Způsob měření: Udává se počet kusů kompletní konstrukce nebo práce.` `2: 4; výměra položky` " "Celkem "4 = 4,000 [B]
TS
P | 250 | R37400106-6 |  | NÁSTĚNNÝ LED REFLEKTOR 20W SE SNÍMAČEM POHYBU | KUS | 2 | 0 | 0 |  |  | 0 | 0 |  | 0 | 3 |  |  | 0.21
PP
VV |  |  |  | "`1: Poznámka k položce:` `1. Položka obsahuje: - kompletní svítidlo vč. zdroje a příslušenství - montáž svítidla včetně zapojení 2. Položka neobsahuje: X 3. Způsob měření: Udává se počet kusů kompletní konstrukce nebo práce.` `2: 2; výměra položky` " "Celkem "2 = 2,000 [B]
TS
P | 251 | R37400106-7 |  | OBETONOVÁNÍ UZEMŇOVACÍHO VODIČE | M | 100 | 0 | 0 |  |  | 0 | 0 |  | 0 | 3 |  |  | 0.21
PP
VV |  |  |  | "`1: Poznámka k položce:` `Obetonování uzemňovacího vodiče s krytím 50mm betonu ze všech stran.` `1. Položka obsahuje: – všechny náklady na obetonování uzemňovacího vodiče v rýze , dodávku prostého betonu – přepravní náklady a přesun hmot 2. Položka neobsahuje: – dodávku uzemňovacího vodiče 3. Způsob měření: Měří se metr délkový.` `2: 100; výměra položky` " "Celkem "100 = 100,000 [B]
TS
P | 252 | R37400106-8 |  | Rozvaděč RS1 - NÁSTĚNNÝ OCELOPLECHOVÝ ROZVADĚČ, DO 96 MODULŮ, KRYTÍ MIN. IP 30/20, TŘ. II, - PŘÍSTROJOVÉ VYBAVENÍ VIZ. VÝKRESOVÁ DOKUMENTACE, KUSOVĚ Z | KUS | 1 | 0 | 0 |  |  | 0 | 0 |  | 0 | 3 |  |  | 0.21
PP
VV |  |  |  | "`1: Poznámka k položce:` `1. Položka obsahuje: – přípravu podkladu pro osazení vč. upevňovacího materiálu – přístrojové vybavení ( jističe, stykače apod. ) - výrobní dokumentace - montáž – veškerý podružný a pomocný materiál ( včetně můstků, vnitřních propojů-vodičů a pod ), nosnou konstrukci, kotevní a spojovací prvky – provedení zkoušek, dodání předepsaných zkoušek, revizí a atestů 2. Položka neobsahuje: X 3. Způsob měření: Udává se počet kusů kompletní konstrukce nebo práce.` `2: 1; výměra položky` " "Celkem "1 = 1,000 [B]
TS
P | 253 | R37400106-9 |  | Rozvaděč RS2 - NÁSTĚNNÝ OCELOPLECHOVÝ ROZVADĚČ, DO 96 MODULŮ, KRYTÍ MIN. IP 30/20, TŘ. II, - PŘÍSTROJOVÉ VYBAVENÍ VIZ. VÝKRESOVÁ DOKUMENTACE, KUSOVĚ Z | KUS | 1 | 0 | 0 |  |  | 0 | 0 |  | 0 | 3 |  |  | 0.21
PP
VV |  |  |  | "`1: Poznámka k položce:` `1. Položka obsahuje: – přípravu podkladu pro osazení vč. upevňovacího materiálu – přístrojové vybavení ( jističe, stykače apod. ) - výrobní dokumentace - montáž – veškerý podružný a pomocný materiál ( včetně můstků, vnitřních propojů-vodičů a pod ), nosnou konstrukci, kotevní a spojovací prvky – provedení zkoušek, dodání předepsaných zkoušek, revizí a atestů 2. Položka neobsahuje: X 3. Způsob měření: Udává se počet kusů kompletní konstrukce nebo práce.` `2: 1; výměra položky` " "Celkem "1 = 1,000 [B]
TS
P | 269 | R56614 |  | HROMOSVODOVÁ JÍMÁCÍ TYČ KOVOVÁ VČETNĚ STOJANU/DRŽÁKU DÉLKY DO 3 M | KUS | 6 | 0 | 0 |  |  | 0 | 0 |  | 0 | 3 |  |  | 0.21
PP
VV |  |  |  | "`1: Poznámka k položce:` `l=1,5m: 6 ks` `Technická specifikace položky odpovídá příslušné cenové soustavě` `2: 6; výměra položky` " "Celkem "6 = 6,000 [B]
TS |  |  |  | Technická specifikace položky odpovídá příslušné cenové soustavě
P | 281 | R701001 |  | OZNAČOVACÍ ŠTÍTEK KABELOVÉHO VEDENÍ, SPOJKY NEBO KABELOVÉ SKŘÍNĚ (VČETNĚ OBJÍMKY) | KUS | 446 | 0 | 0 |  |  | 0 | 0 |  | 0 | 3 |  |  | 0.21
PP
VV |  |  |  | "`1: Poznámka k položce:` `Technická specifikace položky odpovídá příslušné cenové soustavě` `2: 446; výměra položky` " "Celkem "446 = 446,000 [B]
TS |  |  |  | Technická specifikace položky odpovídá příslušné cenové soustavě
P | 282 | R702521 |  | PRŮRAZ ZDIVEM (PŘÍČKOU) BETONOVÝM TLOUŠŤKY DO 45 CM | KUS | 5 | 0 | 0 |  |  | 0 | 0 |  | 0 | 3 |  |  | 0.21
PP
VV |  |  |  | "`1: Poznámka k položce:` `Technická specifikace položky odpovídá příslušné cenové soustavě` `2: 5; výměra položky` " "Celkem "5 = 5,000 [B]
TS |  |  |  | Technická specifikace položky odpovídá příslušné cenové soustavě
P | 283 | R703212 |  | KABELOVÝ ŽLAB NOSNÝ/DRÁTĚNÝ ŽÁROVĚ ZINKOVANÝ VČETNĚ UPEVNĚNÍ A PŘÍSLUŠENSTVÍ SVĚTLÉ ŠÍŘKY PŘES 100 - DO 250 MM | M | 105 | 0 | 0 |  |  | 0 | 0 |  | 0 | 3 |  |  | 0.21
PP
VV |  |  |  | "`1: Poznámka k položce:` `150/60: 80m; 250/100: 25m` `Technická specifikace položky odpovídá příslušné cenové soustavě` `2: 105; výměra položky` " "Celkem "105 = 105,000 [B]
TS |  |  |  | Technická specifikace položky odpovídá příslušné cenové soustavě
P | 284 | R703421 |  | ELEKTROINSTALAČNÍ TRUBKA PLASTOVÁ UV STABILNÍ VČETNĚ UPEVNĚNÍ A PŘÍSLUŠENSTVÍ DN PRŮMĚRU DO 25 MM | M | 210 | 0 | 0 |  |  | 0 | 0 |  | 0 | 3 |  |  | 0.21
PP
VV |  |  |  | "`1: Poznámka k položce:` `DN 25` `Technická specifikace položky odpovídá příslušné cenové soustavě` `2: 210; výměra položky` " "Celkem "210 = 210,000 [B]
TS |  |  |  | Technická specifikace položky odpovídá příslušné cenové soustavě
P | 285 | R703422 |  | ELEKTROINSTALAČNÍ TRUBKA PLASTOVÁ UV STABILNÍ VČETNĚ UPEVNĚNÍ A PŘÍSLUŠENSTVÍ DN PRŮMĚRU PŘES 25 DO - 40 MM | M | 60 | 0 | 0 |  |  | 0 | 0 |  | 0 | 3 |  |  | 0.21
PP
VV |  |  |  | "`1: Poznámka k položce:` `DN 32` `Technická specifikace položky odpovídá příslušné cenové soustavě` `2: 60; výměra položky` " "Celkem "60 = 60,000 [B]
TS |  |  |  | Technická specifikace položky odpovídá příslušné cenové soustavě
P | 286 | R703752 |  | PROTIPOŽÁRNÍ UCPÁVKA STĚNOU/STROPEM, TL DO 50CM, DO EI 90 MIN. | M2 | 0.5 | 0 | 0 |  |  | 0 | 0 |  | 0 | 3 |  |  | 0.21
PP
VV |  |  |  | "`1: Poznámka k položce:` `Technická specifikace položky odpovídá příslušné cenové soustavě` `2: 0,5; výměra položky` " "Celkem "0,5 = 0,500 [B]
TS |  |  |  | Technická specifikace položky odpovídá příslušné cenové soustavě
P | 287 | R741172 |  | KRABICE (ROZVODKA) INSTALAČNÍ KABELOVÁ VE VYŠŠÍM KRYTÍ - MIN. IP 44 VČETNĚ PRŮCHODEK SE SVORKAMI 3-F - DO 10 MM2 | KUS | 45 | 0 | 0 |  |  | 0 | 0 |  | 0 | 3 |  |  | 0.21
PP
VV |  |  |  | "`1: Poznámka k položce:` `Technická specifikace položky odpovídá příslušné cenové soustavě` `2: 45; výměra položky` " "Celkem "45 = 45,000 [B]
TS |  |  |  | Technická specifikace položky odpovídá příslušné cenové soustavě
P | 288 | R741212 |  | SPÍNAČ INSTALAČNÍ JEDNODUCHÝ KOMPLETNÍ NÁSTĚNNÝ - KRYTÍ MIN. IP 44 | KUS | 13 | 0 | 0 |  |  | 0 | 0 |  | 0 | 3 |  |  | 0.21
PP
VV |  |  |  | "`1: Poznámka k položce:` `řazení 1: 7 ks; řazení 5: 1 ks; řazení 1/0So: 5 ks` `Technická specifikace položky odpovídá příslušné cenové soustavě` `2: 13; výměra položky` " "Celkem "13 = 13,000 [B]
TS |  |  |  | Technická specifikace položky odpovídá příslušné cenové soustavě
P | 289 | R741312 |  | ZÁSUVKA INSTALAČNÍ JEDNODUCHÁ, NÁSTĚNNÁ VE VYŠŠÍM KRYTÍ - MIN. IP 44 | KUS | 31 | 0 | 0 |  |  | 0 | 0 |  | 0 | 3 |  |  | 0.21
PP
VV |  |  |  | "`1: Poznámka k položce:` `bílá: 29 ks; červená: 2 ks` `Technická specifikace položky odpovídá příslušné cenové soustavě` `2: 31; výměra položky` " "Celkem "31 = 31,000 [B]
TS |  |  |  | Technická specifikace položky odpovídá příslušné cenové soustavě
P | 290 | R741322 |  | ZÁSUVKA INSTALAČNÍ JEDNODUCHÁ S PŘEPĚŤOVOU OCHRANOU, NÁSTĚNNÁ VE VYŠŠÍM KRYTÍ - MIN. IP 44 | KUS | 2 | 0 | 0 |  |  | 0 | 0 |  | 0 | 3 |  |  | 0.21
PP
VV |  |  |  | "`1: Poznámka k položce:` `Technická specifikace položky odpovídá příslušné cenové soustavě` `2: 2; výměra položky` " "Celkem "2 = 2,000 [B]
TS |  |  |  | Technická specifikace položky odpovídá příslušné cenové soustavě
P | 291 | R741413 |  | ZÁSUVKA/PŘÍVODKA PRŮMYSLOVÁ, KRYTÍ IP 44 400 V, DO 63 A | KUS | 1 | 0 | 0 |  |  | 0 | 0 |  | 0 | 3 |  |  | 0.21
PP
VV |  |  |  | "`1: Poznámka k položce:` `zásuvka 16A: 1 ks` `Technická specifikace položky odpovídá příslušné cenové soustavě` `2: 1; výměra položky` " "Celkem "1 = 1,000 [B]
TS |  |  |  | Technická specifikace položky odpovídá příslušné cenové soustavě
P | 292 | R741611 |  | PŘÍMOTOP S TERMOSTATEM DO 1000 W | KUS | 2 | 0 | 0 |  |  | 0 | 0 |  | 0 | 3 |  |  | 0.21
PP
VV |  |  |  | "`1: Poznámka k položce:` `přímotop 0,5 kW: 1 ks; přímotop 1,0 kW: 1 ks` `Technická specifikace položky odpovídá příslušné cenové soustavě` `2: 2; výměra položky` " "Celkem "2 = 2,000 [B]
TS |  |  |  | Technická specifikace položky odpovídá příslušné cenové soustavě
P | 293 | R741A11 |  | UZEMŇOVACÍ VODIČ V ZÁKLADECH FEZN DO 120 MM2 | M | 236 | 0 | 0 |  |  | 0 | 0 |  | 0 | 3 |  |  | 0.21
PP
VV |  |  |  | "`1: Poznámka k položce:` `Technická specifikace položky odpovídá příslušné cenové soustavě` `2: 236; výměra položky` " "Celkem "236 = 236,000 [B]
TS |  |  |  | Technická specifikace položky odpovídá příslušné cenové soustavě
P | 294 | R741B11 |  | ZEMNÍCÍ TYČ FEZN DÉLKY DO 2 M | KUS | 6 | 0 | 0 |  |  | 0 | 0 |  | 0 | 3 |  |  | 0.21
PP
VV |  |  |  | "`1: Poznámka k položce:` `Technická specifikace položky odpovídá příslušné cenové soustavě` `2: 6; výměra položky` " "Celkem "6 = 6,000 [B]
TS |  |  |  | Technická specifikace položky odpovídá příslušné cenové soustavě
P | 295 | R741C01 |  | EKVIPOTENCIÁLNÍ PŘÍPOJNICE | KUS | 9 | 0 | 0 |  |  | 0 | 0 |  | 0 | 3 |  |  | 0.21
PP
VV |  |  |  | "`1: Poznámka k položce:` `Technická specifikace položky odpovídá příslušné cenové soustavě` `2: 9; výměra položky` " "Celkem "9 = 9,000 [B]
TS |  |  |  | Technická specifikace položky odpovídá příslušné cenové soustavě
P | 296 | R741C07 |  | VYVEDENÍ UZEMŇOVACÍCH VODIČŮ NA POVRCH/KONSTRUKCI | KUS | 19 | 0 | 0 |  |  | 0 | 0 |  | 0 | 3 |  |  | 0.21
PP
VV |  |  |  | "`1: Poznámka k položce:` `Technická specifikace položky odpovídá příslušné cenové soustavě` `2: 19; výměra položky` " "Celkem "19 = 19,000 [B]
TS |  |  |  | Technická specifikace položky odpovídá příslušné cenové soustavě
P | 297 | R741D11 |  | HROMOSVODOVÝ VODIČ FEZN NA POVRCHU | M | 140 | 0 | 0 |  |  | 0 | 0 |  | 0 | 3 |  |  | 0.21
PP
VV |  |  |  | "`1: Poznámka k položce:` `FeZn pr.8` `Technická specifikace položky odpovídá příslušné cenové soustavě` `2: 140; výměra položky` " "Celkem "140 = 140,000 [B]
TS |  |  |  | Technická specifikace položky odpovídá příslušné cenové soustavě
P | 298 | R741I01 |  | SPOJOVÁNÍ A PŘIPOJOVÁNÍ HROMOSVODOVÝCH VODIČŮ | KUS | 26 | 0 | 0 |  |  | 0 | 0 |  | 0 | 3 |  |  | 0.21
PP
VV |  |  |  | "`1: Poznámka k položce:` `Technická specifikace položky odpovídá příslušné cenové soustavě` `2: 26; výměra položky` " "Celkem "26 = 26,000 [B]
TS |  |  |  | Technická specifikace položky odpovídá příslušné cenové soustavě
P | 299 | R741I04 |  | OCHRANNÝ ÚHELNÍK KE SVODOVÉMU VODIČI | KUS | 6 | 0 | 0 |  |  | 0 | 0 |  | 0 | 3 |  |  | 0.21
PP
VV |  |  |  | "`1: Poznámka k položce:` `Technická specifikace položky odpovídá příslušné cenové soustavě` `2: 6; výměra položky` " "Celkem "6 = 6,000 [B]
TS |  |  |  | Technická specifikace položky odpovídá příslušné cenové soustavě
P | 300 | R742F12 |  | KABEL NN NEBO VODIČ JEDNOŽÍLOVÝ CU S PLASTOVOU IZOLACÍ OD 4 DO 16 MM2 | M | 770 | 0 | 0 |  |  | 0 | 0 |  | 0 | 3 |  |  | 0.21
PP
VV |  |  |  | "`1: Poznámka k položce:` `CYA 4ZŽ: 470m; CYA 6 ZŽ: 300m` `Technická specifikace položky odpovídá příslušné cenové soustavě` `2: 770; výměra položky` " "Celkem "770 = 770,000 [B]
TS |  |  |  | Technická specifikace položky odpovídá příslušné cenové soustavě
P | 301 | R742G11 |  | KABEL NN DVOU- A TŘÍŽÍLOVÝ CU S PLASTOVOU IZOLACÍ DO 2,5 MM2 | M | 975 | 0 | 0 |  |  | 0 | 0 |  | 0 | 3 |  |  | 0.21
PP
VV |  |  |  | "`1: Poznámka k položce:` `CYKY-J 3x1,5: 445m; CYKY-O 3x1,5: 180m; CYKY-J 3x2,5: 350m` `Technická specifikace položky odpovídá příslušné cenové soustavě` `2: 975; výměra položky` " "Celkem "975 = 975,000 [B]
TS |  |  |  | Technická specifikace položky odpovídá příslušné cenové soustavě
P | 302 | R742G12 |  | KABEL NN DVOU- A TŘÍŽÍLOVÝ CU S PLASTOVOU IZOLACÍ OD 4 DO 16 MM2 | M | 60 | 0 | 0 |  |  | 0 | 0 |  | 0 | 3 |  |  | 0.21
PP
VV |  |  |  | "`1: Poznámka k položce:` `CYKY-J 3x4: 60m` `Technická specifikace položky odpovídá příslušné cenové soustavě` `2: 60; výměra položky` " "Celkem "60 = 60,000 [B]
TS |  |  |  | Technická specifikace položky odpovídá příslušné cenové soustavě
P | 303 | R742H11 |  | KABEL NN ČTYŘ- A PĚTIŽÍLOVÝ CU S PLASTOVOU IZOLACÍ DO 2,5 MM2 | M | 20 | 0 | 0 |  |  | 0 | 0 |  | 0 | 3 |  |  | 0.21
PP
VV |  |  |  | "`1: Poznámka k položce:` `CYKY-J 5x2,5: 20m` `Technická specifikace položky odpovídá příslušné cenové soustavě` `2: 20; výměra položky` " "Celkem "20 = 20,000 [B]
TS |  |  |  | Technická specifikace položky odpovídá příslušné cenové soustavě
P | 304 | R742H12 |  | KABEL NN ČTYŘ- A PĚTIŽÍLOVÝ CU S PLASTOVOU IZOLACÍ OD 4 DO 16 MM2 | M | 290 | 0 | 0 |  |  | 0 | 0 |  | 0 | 3 |  |  | 0.21
PP
VV |  |  |  | "`1: Poznámka k položce:` `CYKY-J 5x4: 115m; CYKY-J 5x6: 115m; CYKY-J 5x10: 60m` `Technická specifikace položky odpovídá příslušné cenové soustavě` `2: 290; výměra položky` " "Celkem "290 = 290,000 [B]
TS |  |  |  | Technická specifikace položky odpovídá příslušné cenové soustavě
P | 305 | R742K12 |  | UKONČENÍ JEDNOŽÍLOVÉHO KABELU V ROZVADĚČI NEBO NA PŘÍSTROJI OD 4 DO 16 MM2 | KUS | 120 | 0 | 0 |  |  | 0 | 0 |  | 0 | 3 |  |  | 0.21
PP
VV |  |  |  | "`1: Poznámka k položce:` `Technická specifikace položky odpovídá příslušné cenové soustavě` `2: 120; výměra položky` " "Celkem "120 = 120,000 [B]
TS |  |  |  | Technická specifikace položky odpovídá příslušné cenové soustavě
P | 306 | R742L11 |  | UKONČENÍ DVOU AŽ PĚTIŽÍLOVÉHO KABELU V ROZVADĚČI NEBO NA PŘÍSTROJI DO 2,5 MM2 | KUS | 412 | 0 | 0 |  |  | 0 | 0 |  | 0 | 3 |  |  | 0.21
PP
VV |  |  |  | "`1: Poznámka k položce:` `Technická specifikace položky odpovídá příslušné cenové soustavě` `2: 412; výměra položky` " "Celkem "412 = 412,000 [B]
TS |  |  |  | Technická specifikace položky odpovídá příslušné cenové soustavě
P | 307 | R742L12 |  | UKONČENÍ DVOU AŽ PĚTIŽÍLOVÉHO KABELU V ROZVADĚČI NEBO NA PŘÍSTROJI OD 4 DO 16 MM2 | KUS | 34 | 0 | 0 |  |  | 0 | 0 |  | 0 | 3 |  |  | 0.21
PP
VV |  |  |  | "`1: Poznámka k položce:` `Technická specifikace položky odpovídá příslušné cenové soustavě` `2: 34; výměra položky` " "Celkem "34 = 34,000 [B]
TS |  |  |  | Technická specifikace položky odpovídá příslušné cenové soustavě
P | 308 | R747213 |  | CELKOVÁ PROHLÍDKA, ZKOUŠENÍ, MĚŘENÍ A VYHOTOVENÍ VÝCHOZÍ REVIZNÍ ZPRÁVY, PRO OBJEM IN PŘES 500 DO - 1000 TIS. KČ | KUS | 1 | 0 | 0 |  |  | 0 | 0 |  | 0 | 3 |  |  | 0.21
PP
VV |  |  |  | "`1: Poznámka k položce:` `Technická specifikace položky odpovídá příslušné cenové soustavě` `2: 1; výměra položky` " "Celkem "1 = 1,000 [B]
TS |  |  |  | Technická specifikace položky odpovídá příslušné cenové soustavě
P | 309 | R747214 |  | CELKOVÁ PROHLÍDKA, ZKOUŠENÍ, MĚŘENÍ A VYHOTOVENÍ VÝCHOZÍ REVIZNÍ ZPRÁVY, PRO OBJEM IN - PŘÍPLATEK ZA - KAŽDÝCH DALŠÍCH I ZAPOČATÝCH 500 TIS. KČ | KUS | 3 | 0 | 0 |  |  | 0 | 0 |  | 0 | 3 |  |  | 0.21
PP
VV |  |  |  | "`1: Poznámka k položce:` `Technická specifikace položky odpovídá příslušné cenové soustavě` `2: 3; výměra položky` " "Celkem "3 = 3,000 [B]
TS |  |  |  | Technická specifikace položky odpovídá příslušné cenové soustavě
P | 310 | R747301 |  | PROVEDENÍ PROHLÍDKY A ZKOUŠKY PRÁVNICKOU OSOBOU, VYDÁNÍ PRŮKAZU ZPŮSOBILOSTI | KUS | 1 | 0 | 0 |  |  | 0 | 0 |  | 0 | 3 |  |  | 0.21
PP
VV |  |  |  | "`1: Poznámka k položce:` `Technická specifikace položky odpovídá příslušné cenové soustavě` `2: 1; výměra položky` " "Celkem "1 = 1,000 [B]
TS |  |  |  | Technická specifikace položky odpovídá příslušné cenové soustavě
P | 311 | R747414 |  | MĚŘENÍ ZEMNÍCH ODPORŮ - ZEMNICÍ SÍTĚ DÉLKY PÁSKU PŘES 100 DO 200 M | KUS | 1 | 0 | 0 |  |  | 0 | 0 |  | 0 | 3 |  |  | 0.21
PP
VV |  |  |  | "`1: Poznámka k položce:` `Technická specifikace položky odpovídá příslušné cenové soustavě` `2: 1; výměra položky` " "Celkem "1 = 1,000 [B]
TS |  |  |  | Technická specifikace položky odpovídá příslušné cenové soustavě
P | 312 | R747541 |  | MĚŘENÍ INTENZITY OSVĚTLENÍ INSTALOVANÉHO V ROZSAHU TOHOTO SO/PS | KUS | 1 | 0 | 0 |  |  | 0 | 0 |  | 0 | 3 |  |  | 0.21
PP
VV |  |  |  | "`1: Poznámka k položce:` `Technická specifikace položky odpovídá příslušné cenové soustavě` `2: 1; výměra položky` " "Celkem "1 = 1,000 [B]
TS |  |  |  | Technická specifikace položky odpovídá příslušné cenové soustavě
P | 313 | R747701 |  | DOKONČOVACÍ MONTÁŽNÍ PRÁCE NA ELEKTRICKÉM ZAŘÍZENÍ | HOD | 40 | 0 | 0 |  |  | 0 | 0 |  | 0 | 3 |  |  | 0.21
PP
VV |  |  |  | "`1: Poznámka k položce:` `Technická specifikace položky odpovídá příslušné cenové soustavě` `2: 40; výměra položky` " "Celkem "40 = 40,000 [B]
TS |  |  |  | Technická specifikace položky odpovídá příslušné cenové soustavě
P | 314 | R747703 |  | ZKUŠEBNÍ PROVOZ | HOD | 8 | 0 | 0 |  |  | 0 | 0 |  | 0 | 3 |  |  | 0.21
PP
VV |  |  |  | "`1: Poznámka k položce:` `Technická specifikace položky odpovídá příslušné cenové soustavě` `2: 8; výměra položky` " "Celkem "8 = 8,000 [B]
TS |  |  |  | Technická specifikace položky odpovídá příslušné cenové soustavě
P | 315 | R747704 |  | ZAŠKOLENÍ OBSLUHY | HOD | 8 | 0 | 0 |  |  | 0 | 0 |  | 0 | 3 |  |  | 0.21
PP
VV |  |  |  | "`1: Poznámka k položce:` `Technická specifikace položky odpovídá příslušné cenové soustavě` `2: 8; výměra položky` " "Celkem "8 = 8,000 [B]
TS |  |  |  | Technická specifikace položky odpovídá příslušné cenové soustavě
P | 316 | R747705 |  | MANIPULACE NA ZAŘÍZENÍCH PROVÁDĚNÉ PROVOZOVATELEM | HOD | 8 | 0 | 0 |  |  | 0 | 0 |  | 0 | 3 |  |  | 0.21
PP
VV |  |  |  | "`1: Poznámka k položce:` `Technická specifikace položky odpovídá příslušné cenové soustavě` `2: 8; výměra položky` " "Celkem "8 = 8,000 [B]
TS |  |  |  | Technická specifikace položky odpovídá příslušné cenové soustavě
SD |  | 998 765 |  | ZTI - zařizovací předměty | [6 empty] | 0 | 0
P | 332 | 612325101 | 1 | Vápenocementová hrubá omítka rýh ve stěnách š do 150 mm | M2 | 4 | 2 | 8 |  |  | 0 | 0 | URS 2022-II | 0 | 3 |  |  | 0.21
PP |  |  |  | Vápenocementová omítka rýh hrubá ve stěnách, šířky rýhy do 150 mm
VV |  |  |  | "úprava povrchů po zabudování potrubí pro odvod kondenzátu z klimatizační jednotky "4 = 4,000 [A]
TS
P | 333 | 722181212 | 1 | Ochrana vodovodního potrubí přilepenými termoizolačními trubicemi z PE tl do 6 mm DN přes 22 do 32 mm | M | 40 | 0.0008 | 0.03 |  |  | 0 | 0 | URS 2022-II | 0 | 3 |  |  | 0.21
PP |  |  |  | Ochrana potrubí termoizolačními trubicemi z pěnového polyetylenu PE přilepenými v příčných a podélných spojích, tloušťky izolace do 6 mm, vnitřního průměru izolace DN přes 22 do 32 mm
VV |  |  |  | "ochrana potrubí pro odvod kondenzátu z klimatizační jednotky "40 = 40,000 [A]
TS
P | 334 | 974031153 |  | Vysekání rýh ve zdivu cihelném hl do 100 mm š do 100 mm | M | 40 | 0 | 0 |  |  | 0 | 0 | URS 2022-II | 0 | 3 |  |  | 0.21
PP |  |  |  | Vysekání rýh ve zdivu cihelném na maltu vápennou nebo vápenocementovou do hl. 100 mm a šířky do 100 mm
VV |  |  |  | "vysekání rýh pro zabudování potrubí pro odvod kondenzátu z klimatizační jednotky "40 = 40,000 [A]
TS
SD |  | R015 |  | Likvidace odpadů vč. dopravy | [6 empty] | 0 | 0
P | 235 | R015111 | 901 | LIKVIDACE ODPADŮ NEKONTAMINOVANÝCH - 17 05 04 VYTĚŽENÉ ZEMINY A HORNINY - I. TŘÍDA TĚŽITELNOSTI včet | T | 324.57 | 0 | 0 |  |  | 0 | 0 | ODP+d 22 NEMASE 2022 | 0 | 3 |  |  | 0.21
PP |  |  |  | "Evidenční položka. Neoceňovat v objektu SO/PS, položka se oceňuje pouze v objektu SO 90-90."
VV |  |  |  | "`1: 179,519*1,808 Přepočtené koeficientem množství2: 324,57; výměra položky` " "Celkem "324,57 = 324,570 [B]
TS |  |  |  | 1. Položka obsahuje: - veškeré poplatky provozovateli skládky, recyklační linky nebo jiného zařízení na zpracování nebo likvidaci odpadů související s převzetím, uložením, zpracováním nebo likvidací odpadu - náklady spojené s dopravou odpadu z místa stavby na místo převzetí provozovatelem skládky, recyklační linky nebo jiného zařízení na zpracování nebo likvidaci odpadů - platí pro jakýkoliv způsob dopravy (po suchu, po vodě, ve vzduchu, ppř. dopravníky) a zahrnuje i potřebný počet naložení nebo přeložení či úpravou v případě meziskládkování - náklady spojené s vyložením, manipulací, rozhrnutím či úpravou do figury s materiálem v místě skládky 3. Způsob měření: Tunou se rozumí hmotnost odpadu vytříděného v souladu se zákonem č. 185/2001 Sb., o nakládání s odpady, v platném znění.
P | 236 | R015140 | 906 | LIKVIDACE ODPADŮ NEKONTAMINOVANÝCH - 17 01 01 BETON Z DEMOLIC OBJEKTŮ, ZÁKLADŮ TV včetně dopravy | T | 1.884 | 0 | 0 |  |  | 0 | 0 | ODP+d 22 NEMASE 2022 | 0 | 3 |  |  | 0.21
PP |  |  |  | "Evidenční položka. Neoceňovat v objektu SO/PS, položka se oceňuje pouze v objektu SO 90-90."
VV |  |  |  | "`1: 1,884` " "Celkem "1,884 = 1,884 [B]
TS |  |  |  | 1. Položka obsahuje: - veškeré poplatky provozovateli skládky, recyklační linky nebo jiného zařízení na zpracování nebo likvidaci odpadů související s převzetím, uložením, zpracováním nebo likvidací odpadu - náklady spojené s dopravou odpadu z místa stavby na místo převzetí provozovatelem skládky, recyklační linky nebo jiného zařízení na zpracování nebo likvidaci odpadů - platí pro jakýkoliv způsob dopravy (po suchu, po vodě, ve vzduchu, ppř. dopravníky) a zahrnuje i potřebný počet naložení nebo přeložení či úpravou v případě meziskládkování - náklady spojené s vyložením, manipulací, rozhrnutím či úpravou do figury s materiálem v místě skládky 3. Způsob měření: Tunou se rozumí hmotnost odpadu vytříděného v souladu se zákonem č. 185/2001 Sb., o nakládání s odpady, v platném znění.

## SO 37-40-02
SŽDC05 | [14 empty] | 3
S | Stavba: | 3273214901_zm11 |  | Modernizace trati Nemanice I - Ševětín, část "B" Red Fidic | [6 empty] | D.2.2.1 | 0 | AspeEsticon | 0 | 2
O | Objekt: | D.2.2.1 |  | Pozemní objekty budov | [9 empty] | 0.12 | 2
Typ | Poř. číslo | Kód položky | Varianta | Název položky | MJ | Množství | Jednotková hmotnost | Celková hmotnost |  |  | Jednotková cena |  | Cenové soustavy | 0.21
Dodávka
[9 empty] | Jednotková | Celkem | Jednotková | Celkem |  |  |  | Počet položek s nulovou cenou | 47
O1 |  | SO 37-40-02 |  | ŽST Ševětín, stavební úpravy VB | [6 empty] | 0 | 0
SD |  | 3 |  | Svislé a kompletní konstrukce | [6 empty] | 0 | 0
P | 3 | 310236261 |  | Zazdívka otvorů pl přes 0,0225 do 0,09 m2 ve zdivu nadzákladovém cihlami pálenými tl přes 450 do 600 - mm | KUS | 10 | 0 | 0 |  |  | 0 | 0 | URS 2022-II | 0 | 3 |  |  | 0.21
PP
VV |  |  |  | "1: předpoklad" "2: 10" "3: 10; výměra položky"
TS |  |  |  | Technická specifikace položky odpovídá příslušné cenové soustavě
P | 4 | 310237261 |  | Zazdívka otvorů pl přes 0,09 do 0,25 m2 ve zdivu nadzákladovém cihlami pálenými tl přes 450 do 600 - mm | KUS | 10 | 0 | 0 |  |  | 0 | 0 | URS 2022-II | 0 | 3 |  |  | 0.21
PP
VV |  |  |  | "1: předpoklad" "2: 10" "3: 10; výměra položky"
TS |  |  |  | Technická specifikace položky odpovídá příslušné cenové soustavě
SD |  | 61 |  | Úprava povrchů vnitřních | [6 empty] | 0 | 0
P | 8 | 611315416 |  | Oprava vnitřní vápenné hladké omítky stropů v rozsahu plochy do 10 % s celoplošným přeštukováním | M2 | 167.85 | 0 | 0 |  |  | 0 | 0 | URS 2022-II | 0 | 3 |  |  | 0.21
PP
VV |  |  |  | "1: 1np" "2: 30,3+7,8+3,25+18,92+33,57+15,82+25,51+32,68" "3: 167,85; výměra položky"
TS |  |  |  | Technická specifikace položky odpovídá příslušné cenové soustavě
P | 9 | 612315417 |  | Oprava vnitřní vápenné hladké omítky stěn v rozsahu plochy přes 10 do 30 % s celoplošným - přeštukováním | M2 | 554.652 | 0 | 0 |  |  | 0 | 0 | URS 2022-II | 0 | 3 |  |  | 0.21
PP
VV |  |  |  | "1: 1np" "2: 3,6*(3,32+9,12+1,69+4,25+1,69+1,88+2,86+6,33+6,87+4,7+3,125+4,84+6,61+3,75+3,13*2+4,87*2)*2" "3: 554,652; výměra položky"
TS |  |  |  | Technická specifikace položky odpovídá příslušné cenové soustavě
P | 10 | 619991011 |  | Obalení konstrukcí a prvků fólií přilepenou lepící páskou | M2 | 47.462 | 0 | 0 |  |  | 0 | 0 | URS 2022-II | 0 | 3 |  |  | 0.21
PP
VV |  |  |  | "1: 1np" "2: 1,195*2,085+1,295*3,075+1,52*2,055+1,46*2,055+1,295*3,075+1,46*2,125+1,46*2,15+1,335*2,265+1,24*2,02+1,365*2,28+1,6*10" "3: 47,462; výměra položky"
TS |  |  |  | Technická specifikace položky odpovídá příslušné cenové soustavě
SD |  | 63 |  | Podlahy a podlahové konstrukce | [6 empty] | 0 | 0
P | 11 | 631312141 |  | Doplnění rýh v dosavadních mazaninách betonem prostým | M3 | 4.384 | 0 | 0 |  |  | 0 | 0 | URS 2022-II | 0 | 3 |  |  | 0.21
PP
VV |  |  |  | "1: 1np - technolg kanály" "2: 0,4*0,4*(10+3,6+10,3+1,1+2,4)" "3: 4,384; výměra položky"
TS |  |  |  | Technická specifikace položky odpovídá příslušné cenové soustavě
SD |  | 766 |  | Konstrukce truhlářské | [6 empty] | 0 | 0
P | 5 | 54914133 |  | kování bezpečnostní koule/klika RC3 | KUS | 6 | 0 | 0 |  |  | 0 | 0 | URS 2022-II | 0 | 3 |  |  | 0.21
PP
VV |  |  |  | "1: viz TZ" "2: 6" "3: 6; výměra položky"
TS |  |  |  | Technická specifikace položky odpovídá příslušné cenové soustavě
P | 6 | 54924010 |  | zámek zadlabací protipožární rozteč 90x55,5mm | KUS | 6 | 0 | 0 |  |  | 0 | 0 | URS 2022-II | 0 | 3 |  |  | 0.21
PP
VV |  |  |  | "1: viz TZ" "2: 6" "3: 6; výměra položky"
TS |  |  |  | Technická specifikace položky odpovídá příslušné cenové soustavě
P | 7 | 54964105 |  | vložka cylindrická 29+55 | KUS | 6 | 0 | 0 |  |  | 0 | 0 | URS 2022-II | 0 | 3 |  |  | 0.21
PP
VV |  |  |  | "1: viz TZ" "2: 6" "3: 6; výměra položky"
TS |  |  |  | Technická specifikace položky odpovídá příslušné cenové soustavě
P | 12 | 766660731 |  | Montáž dveřního bezpečnostního kování - zámku | KUS | 6 | 0 | 0 |  |  | 0 | 0 | URS 2022-II | 0 | 3 |  |  | 0.21
PP
VV |  |  |  | "1: viz TZ" "2: 6" "3: 6; výměra položky"
TS |  |  |  | Technická specifikace položky odpovídá příslušné cenové soustavě
P | 13 | 766660733 |  | Montáž dveřního bezpečnostního kování - štítku s klikou | KUS | 6 | 0 | 0 |  |  | 0 | 0 | URS 2022-II | 0 | 3 |  |  | 0.21
PP
VV |  |  |  | "1: viz TZ" "2: 6" "3: 6; výměra položky"
TS |  |  |  | Technická specifikace položky odpovídá příslušné cenové soustavě
P | 14 | 766661861 |  | Demontáž bezpečnostního zámku k opětovnému použití | KUS | 6 | 0 | 0 |  |  | 0 | 0 | URS 2022-II | 0 | 3 |  |  | 0.21
PP
VV |  |  |  | "1: viz TZ" "2: 6" "3: 6; výměra položky"
TS |  |  |  | Technická specifikace položky odpovídá příslušné cenové soustavě
P | 15 | 766661863 |  | Demontáž bezpečnostního štítku s klikou k opětovnému použití | KUS | 6 | 0 | 0 |  |  | 0 | 0 | URS 2022-II | 0 | 3 |  |  | 0.21
PP
VV |  |  |  | "1: viz TZ" "2: 6" "3: 6; výměra položky"
TS |  |  |  | Technická specifikace položky odpovídá příslušné cenové soustavě
SD |  | 776 |  | Podlahy povlakové | [6 empty] | 0 | 0
P | 1 | 28411009 |  | lišta soklová PVC 18x80mm | M | 155.078 | 0 | 0 |  |  | 0 | 0 | URS 2022-II | 0 | 3 |  |  | 0.21
PP
VV |  |  |  | "1: 140,98*1,1 Přepočtené koeficientem množství2: 155,078; výměra položky"
TS |  |  |  | Technická specifikace položky odpovídá příslušné cenové soustavě
P | 2 | 28412285 |  | krytina podlahová heterogenní tl 2mm | M2 | 155.078 | 0 | 0 |  |  | 0 | 0 | URS 2022-II | 0 | 3 |  |  | 0.21
PP
VV |  |  |  | "1: 140,98*1,1 Přepočtené koeficientem množství2: 155,078; výměra položky"
TS |  |  |  | Technická specifikace položky odpovídá příslušné cenové soustavě
P | 16 | 776111115 |  | Broušení podkladu povlakových podlah před litím stěrky | M2 | 140.98 | 0 | 0 |  |  | 0 | 0 | URS 2022-II | 0 | 3 |  |  | 0.21
PP
VV |  |  |  | "1: 1np" "2: 33,57+30,3+18,92+32,68+25,51" "3: 140,98; výměra položky"
TS |  |  |  | Technická specifikace položky odpovídá příslušné cenové soustavě
P | 17 | 776111311 |  | Vysátí podkladu povlakových podlah | M2 | 140.98 | 0 | 0 |  |  | 0 | 0 | URS 2022-II | 0 | 3 |  |  | 0.21
PP
VV |  |  |  | "1: 1np" "2: 33,57+30,3+18,92+32,68+25,51" "3: 140,98; výměra položky"
TS |  |  |  | Technická specifikace položky odpovídá příslušné cenové soustavě
P | 18 | 776121112 |  | Vodou ředitelná penetrace savého podkladu povlakových podlah | M2 | 140.98 | 0 | 0 |  |  | 0 | 0 | URS 2022-II | 0 | 3 |  |  | 0.21
PP
VV |  |  |  | "1: 1np" "2: 33,57+30,3+18,92+32,68+25,51" "3: 140,98; výměra položky"
TS |  |  |  | Technická specifikace položky odpovídá příslušné cenové soustavě
P | 19 | 776141112 |  | Stěrka podlahová nivelační pro vyrovnání podkladu povlakových podlah pevnosti 20 MPa tl přes 3 do 5 - mm | M2 | 140.98 | 0 | 0 |  |  | 0 | 0 | URS 2022-II | 0 | 3 |  |  | 0.21
PP
VV |  |  |  | "1: 1np" "2: 33,57+30,3+18,92+32,68+25,51" "3: 140,98; výměra položky"
TS |  |  |  | Technická specifikace položky odpovídá příslušné cenové soustavě
P | 20 | 776201811 |  | Demontáž lepených povlakových podlah bez podložky ručně | M2 | 140.98 | 0 | 0 |  |  | 0 | 0 | URS 2022-II | 0 | 3 |  |  | 0.21
PP
VV |  |  |  | "1: 1np" "2: 33,57+30,3+18,92+32,68+25,51" "3: 140,98; výměra položky"
TS |  |  |  | Technická specifikace položky odpovídá příslušné cenové soustavě
P | 21 | 776221111 |  | Lepení pásů z PVC standardním lepidlem | M2 | 140.98 | 0 | 0 |  |  | 0 | 0 | URS 2022-II | 0 | 3 |  |  | 0.21
PP
VV |  |  |  | "1: 1np" "2: 33,57+30,3+18,92+32,68+25,51" "3: 140,98; výměra položky"
TS |  |  |  | Technická specifikace položky odpovídá příslušné cenové soustavě
P | 22 | 776411111 |  | Montáž obvodových soklíků výšky do 80 mm | M | 140.98 | 0 | 0 |  |  | 0 | 0 | URS 2022-II | 0 | 3 |  |  | 0.21
PP
VV |  |  |  | "1: 1np" "2: 33,57+30,3+18,92+32,68+25,51" "3: 140,98; výměra položky"
TS |  |  |  | Technická specifikace položky odpovídá příslušné cenové soustavě
SD |  | 777 |  | Podlahy lité | [6 empty] | 0 | 0
P | 23 | 777111111 |  | Vysátí podkladu před provedením lité podlahy | M2 | 11.05 | 0 | 0 |  |  | 0 | 0 | URS 2022-II | 0 | 3 |  |  | 0.21
PP
VV |  |  |  | 11.050000 = 11,050 [A]
TS |  |  |  | Technická specifikace položky odpovídá příslušné cenové soustavě
P | 24 | 777121105 |  | Vyrovnání podkladu podlah stěrkou plněnou pískem pl přes 1,0 m2 tl do 3 mm | M2 | 11.05 | 0 | 0 |  |  | 0 | 0 | URS 2022-II | 0 | 3 |  |  | 0.21
PP
VV |  |  |  | 11.050000 = 11,050 [A]
TS |  |  |  | Technická specifikace položky odpovídá příslušné cenové soustavě
P | 25 | 777131111 |  | Penetrační epoxidový nátěr podlahy plněný pískem | M2 | 11.05 | 0 | 0 |  |  | 0 | 0 | URS 2022-II | 0 | 3 |  |  | 0.21
PP
VV |  |  |  | 11.050000 = 11,050 [A]
TS |  |  |  | Technická specifikace položky odpovídá příslušné cenové soustavě
P | 26 | 777611121 |  | Krycí epoxidový průmyslový nátěr podlahy | M2 | 11.05 | 0 | 0 |  |  | 0 | 0 | URS 2022-II | 0 | 3 |  |  | 0.21
PP
VV |  |  |  | 11.050000 = 11,050 [A]
TS |  |  |  | Technická specifikace položky odpovídá příslušné cenové soustavě
P | 27 | 777612103 |  | Uzavírací epoxidový transparentní nátěr podlahy | M2 | 11.05 | 0 | 0 |  |  | 0 | 0 | URS 2022-II | 0 | 3 |  |  | 0.21
PP
VV |  |  |  | 11.050000 = 11,050 [A]
TS |  |  |  | Technická specifikace položky odpovídá příslušné cenové soustavě
SD |  | 783 |  | Nátěry | [6 empty] | 0 | 0
P | 28 | 783301311 |  | Odmaštění zámečnických konstrukcí vodou ředitelným odmašťovačem | M2 | 15.82 | 0 | 0 |  |  | 0 | 0 | URS 2022-II | 0 | 3 |  |  | 0.21
PP
VV |  |  |  | "1: 1np" "2: 15,82" "3: 15,82; výměra položky"
TS |  |  |  | Technická specifikace položky odpovídá příslušné cenové soustavě
P | 29 | 783306807 |  | Odstranění nátěru ze zámečnických konstrukcí odstraňovačem nátěrů | M2 | 15.82 | 0 | 0 |  |  | 0 | 0 | URS 2022-II | 0 | 3 |  |  | 0.21
PP
VV |  |  |  | "1: 1np" "2: 15,82" "3: 15,82; výměra položky"
TS |  |  |  | Technická specifikace položky odpovídá příslušné cenové soustavě
P | 30 | 783314201 |  | Základní antikorozní jednonásobný syntetický standardní nátěr zámečnických konstrukcí | M2 | 15.82 | 0 | 0 |  |  | 0 | 0 | URS 2022-II | 0 | 3 |  |  | 0.21
PP
VV |  |  |  | "1: 1np" "2: 15,82" "3: 15,82; výměra položky"
TS |  |  |  | Technická specifikace položky odpovídá příslušné cenové soustavě
P | 31 | 783315101 |  | Mezinátěr jednonásobný syntetický standardní zámečnických konstrukcí | M2 | 15.82 | 0 | 0 |  |  | 0 | 0 | URS 2022-II | 0 | 3 |  |  | 0.21
PP
VV |  |  |  | "1: 1np" "2: 15,82" "3: 15,82; výměra položky"
TS |  |  |  | Technická specifikace položky odpovídá příslušné cenové soustavě
P | 32 | 783317101 |  | Krycí jednonásobný syntetický standardní nátěr zámečnických konstrukcí | M2 | 15.82 | 0 | 0 |  |  | 0 | 0 | URS 2022-II | 0 | 3 |  |  | 0.21
PP
VV |  |  |  | "1: 1np" "2: 15,82" "3: 15,82; výměra položky"
TS |  |  |  | Technická specifikace položky odpovídá příslušné cenové soustavě
P | 33 | 783906851 |  | Odstranění nátěrů z betonových podlah obroušením | M2 | 11.05 | 0 | 0 |  |  | 0 | 0 | URS 2022-II | 0 | 3 |  |  | 0.21
PP
VV |  |  |  | "1: 1np" "2: 3,25+7,8" "3: 11,05; výměra položky"
TS |  |  |  | Technická specifikace položky odpovídá příslušné cenové soustavě
P | 34 | 783906859 |  | Odstranění nátěrů z betonových podlah oškrábáním | M2 | 11.05 | 0 | 0 |  |  | 0 | 0 | URS 2022-II | 0 | 3 |  |  | 0.21
PP
VV |  |  |  | "1: 1np" "2: 3,25+7,8" "3: 11,05; výměra položky"
TS |  |  |  | Technická specifikace položky odpovídá příslušné cenové soustavě
SD |  | 784 |  | Dokončovací práce - malby a tapety | [6 empty] | 0 | 0
P | 35 | 784181121 |  | Hloubková jednonásobná bezbarvá penetrace podkladu v místnostech v do 3,80 m | M2 | 722.502 | 0 | 0 |  |  | 0 | 0 | URS 2022-II | 0 | 3 |  |  | 0.21
PP
VV |  |  |  | "1: omítky" "2: 167,85+554,652" "3: 722,502; výměra položky"
TS |  |  |  | Technická specifikace položky odpovídá příslušné cenové soustavě
P | 36 | 784221101 |  | Dvojnásobné bílé malby ze směsí za sucha dobře otěruvzdorných v místnostech do 3,80 m | M2 | 722.502 | 0 | 0 |  |  | 0 | 0 | URS 2022-II | 0 | 3 |  |  | 0.21
PP
VV |  |  |  | "1: omítky" "2: 167,85+554,652" "3: 722,502; výměra položky"
TS |  |  |  | Technická specifikace položky odpovídá příslušné cenové soustavě
SD |  | 799 |  | Ostatní | [6 empty] | 0 | 0
P | 50 | R56221 |  | D+M bezpečnostní folie do oken | M2 | 29.863 | 0 | 0 |  |  | 0 | 0 |  | 0 | 3 |  |  | 0.21
PP
VV |  |  |  | "1: 1np" "2: 1,185*2,065+1,185*2,08+1,195*2,085+1,52*2,055+1,46*2,055+1,46*2,125+1,46*2,15+1,335*2,265+1,215*0,7+1,365*2,28+1,4*2,22" "3: 29,863; výměra položky"
TS |  |  |  | Technická specifikace položky odpovídá příslušné cenové soustavě
SD |  | 9 |  | Ostatní konstrukce a práce-bourání | [6 empty] | 0 | 0
P | 37 | 949101112 |  | Lešení pomocné pro objekty pozemních staveb s lešeňovou podlahou v přes 1,9 do 3,5 m zatížení do 150 - kg/m2 | M2 | 167.85 | 0 | 0 |  |  | 0 | 0 | URS 2022-II | 0 | 3 |  |  | 0.21
PP
VV |  |  |  | "1: 1np" "2: 30,3+7,8+3,25+18,92+33,57+15,82+25,51+32,68" "3: 167,85; výměra položky"
TS |  |  |  | Technická specifikace položky odpovídá příslušné cenové soustavě
P | 38 | 952901111 |  | Vyčištění budov bytové a občanské výstavby při výšce podlaží do 4 m | M2 | 167.85 | 0 | 0 |  |  | 0 | 0 | URS 2022-II | 0 | 3 |  |  | 0.21
PP
VV |  |  |  | "1: 1np" "2: 30,3+7,8+3,25+18,92+33,57+15,82+25,51+32,68" "3: 167,85; výměra položky"
TS |  |  |  | Technická specifikace položky odpovídá příslušné cenové soustavě
P | 51 | R56222 |  | Vyklizení dotčených prostor od nepotřebného vnitřnílho vybavení, vč odvozu na skládku a skládkovného | KČ | 1 | 0 | 0 |  |  | 0 | 0 |  | 0 | 3 |  |  | 0.21
PP
VV |  |  |  | 1.000000 = 1,000 [A]
TS |  |  |  | Technická specifikace položky odpovídá příslušné cenové soustavě
SD |  | 96 |  | Bourání konstrukcí | [6 empty] | 0 | 0
P | 39 | 976085311 |  | Vybourání kanalizačních rámů včetně poklopů nebo mříží pl do 0,6 m2 | KUS | 27.4 | 0 | 0 |  |  | 0 | 0 | URS 2022-II | 0 | 3 |  |  | 0.21
PP
VV |  |  |  | "1: 1np - technolg kanály" "2: (10+3,6+10,3+1,1+2,4)" "3: 27,4; výměra položky"
TS |  |  |  | Technická specifikace položky odpovídá příslušné cenové soustavě
P | 40 | 978012121 |  | Otlučení (osekání) vnitřní vápenné nebo vápenocementové omítky stropů rákosových v rozsahu přes 5 do - 10 % | M2 | 167.85 | 0 | 0 |  |  | 0 | 0 | URS 2022-II | 0 | 3 |  |  | 0.21
PP
VV |  |  |  | "1: 1np" "2: 30,3+7,8+3,25+18,92+33,57+15,82+25,51+32,68" "3: 167,85; výměra položky"
TS |  |  |  | Technická specifikace položky odpovídá příslušné cenové soustavě
P | 41 | 978013141 |  | Otlučení (osekání) vnitřní vápenné nebo vápenocementové omítky stěn v rozsahu přes 10 do 30 % | M2 | 554.652 | 0 | 0 |  |  | 0 | 0 | URS 2022-II | 0 | 3 |  |  | 0.21
PP
VV |  |  |  | "1: 1np" "2: 3,6*(3,32+9,12+1,69+4,25+1,69+1,88+2,86+6,33+6,87+4,7+3,125+4,84+6,61+3,75+3,13*2+4,87*2)*2" "3: 554,652; výměra položky"
TS |  |  |  | Technická specifikace položky odpovídá příslušné cenové soustavě
SD |  | 997 |  | Přesun sutě | [6 empty] | 0 | 0
P | 42 | 997013111 |  | Vnitrostaveništní doprava suti a vybouraných hmot pro budovy v do 6 m s použitím mechanizace | T | 7.821 | 0 | 0 |  |  | 0 | 0 | URS 2022-II | 0 | 3 |  |  | 0.21
PP
VV |  |  |  | 7.821000 = 7,821 [A]
TS |  |  |  | Technická specifikace položky odpovídá příslušné cenové soustavě
P | 43 | 997013501 |  | Odvoz suti a vybouraných hmot na skládku nebo meziskládku do 1 km se složením | T | 7.821 | 0 | 0 |  |  | 0 | 0 | URS 2022-II | 0 | 3 |  |  | 0.21
PP
VV |  |  |  | 7.821000 = 7,821 [A]
TS |  |  |  | Technická specifikace položky odpovídá příslušné cenové soustavě
P | 44 | 997013509 |  | Příplatek k odvozu suti a vybouraných hmot na skládku ZKD 1 km přes 1 km | T | 109.494 | 0 | 0 |  |  | 0 | 0 | URS 2022-II | 0 | 3 |  |  | 0.21
PP
VV |  |  |  | "1: 7,821*14 Přepočtené koeficientem množství2: 109,494; výměra položky"
TS |  |  |  | Technická specifikace položky odpovídá příslušné cenové soustavě
SD |  | R015 |  | LIKVIDACE ODPADU vč. dopravy | [6 empty] | 0 | 0
P | 49 | R015120 | 904 | LIKVIDACE ODPADŮ NEKONTAMINOVANÝCH - 17 01 02 STAVEBNÍ A DEMOLIČNÍ SUŤ (CIHLY) včetně dopravy | T | 11.564 | 0 | 0 |  |  | 0 | 0 | ODP+d 22 NEMASE 2022 | 0 | 3 |  |  | 0.21
PP |  |  |  | "Evidenční položka. Neoceňovat v objektu SO/PS, položka se oceňuje pouze v objektu SO 90-90."
VV |  |  |  | "1: 11,564" "2: Viz. odpadové hospodářství"
TS |  |  |  | 1. Položka obsahuje: - veškeré poplatky provozovateli skládky, recyklační linky nebo jiného zařízení na zpracování nebo likvidaci odpadů související s převzetím, uložením, zpracováním nebo likvidací odpadu - náklady spojené s dopravou odpadu z místa stavby na místo převzetí provozovatelem skládky, recyklační linky nebo jiného zařízení na zpracování nebo likvidaci odpadů - platí pro jakýkoliv způsob dopravy (po suchu, po vodě, ve vzduchu, ppř. dopravníky) a zahrnuje i potřebný počet naložení nebo přeložení či úpravou v případě meziskládkování - náklady spojené s vyložením, manipulací, rozhrnutím či úpravou do figury s materiálem v místě skládky 3. Způsob měření: Tunou se rozumí hmotnost odpadu vytříděného v souladu se zákonem č. 185/2001 Sb., o nakládání s odpady, v platném znění.

## SO 38-40-51
SŽDC05 | [14 empty] | 3
S | Stavba: | 3273214901_zm11 |  | Modernizace trati Nemanice I - Ševětín, část "B" Red Fidic | [6 empty] | D.2.2.1 | 0 | AspeEsticon | 0 | 2
O | Objekt: | D.2.2.1 |  | Pozemní objekty budov | [9 empty] | 0.12 | 2
Typ | Poř. číslo | Kód položky | Varianta | Název položky | MJ | Množství | Jednotková hmotnost | Celková hmotnost |  |  | Jednotková cena |  | Cenové soustavy | 0.21
Dodávka
[9 empty] | Jednotková | Celkem | Jednotková | Celkem |  |  |  | Počet položek s nulovou cenou | 377
O1 |  | SO 38-40-51 |  | Nemanice - Ševětín, energocentrum | [6 empty] | 0 | 0
O2 |  | SO 38-40-51-EL |  | Nemanice - Ševětín, energocentrum - ELEKTRO | [6 empty] | 0 | 0
SD |  | 1-74 |  | Silnoproud | [6 empty] | 0 | 0
P | 8 | 741172 |  | KRABICE (ROZVODKA) INSTALAČNÍ KABELOVÁ VE VYŠŠÍM KRYTÍ - MIN. IP 44 VČETNĚ PRŮCHODEK SE SVORKAMI 3-F DO 10 MM2 | KUS | 50 | 0 | 0 |  |  | 0 | 0 | OTSKP 2022 | 0 | 3 |  |  | 0.21
PP
VV |  |  |  | "50"
TS |  |  |  | Technická specifikace položky odpovídá příslušné cenové soustavě
P | 9 | 741212 |  | SPÍNAČ INSTALAČNÍ JEDNODUCHÝ KOMPLETNÍ NÁSTĚNNÝ - KRYTÍ MIN. IP 44 | KUS | 14 | 0 | 0 |  |  | 0 | 0 | OTSKP 2022 | 0 | 3 |  |  | 0.21
PP
VV |  |  |  | "řazení 1: 10 ks; řazení 5: 1 ks; řazení 6: 2 ks; řazení 1/0: 1 ks"
TS |  |  |  | Technická specifikace položky odpovídá příslušné cenové soustavě
P | 10 | 741312 |  | ZÁSUVKA INSTALAČNÍ JEDNODUCHÁ, NÁSTĚNNÁ VE VYŠŠÍM KRYTÍ - MIN. IP 44 | KUS | 27 | 0 | 0 |  |  | 0 | 0 | OTSKP 2022 | 0 | 3 |  |  | 0.21
PP
VV |  |  |  | "bílá: 25 ks; červená: 2 ks"
TS |  |  |  | Technická specifikace položky odpovídá příslušné cenové soustavě
P | 11 | 741322 |  | ZÁSUVKA INSTALAČNÍ JEDNODUCHÁ S PŘEPĚŤOVOU OCHRANOU, NÁSTĚNNÁ VE VYŠŠÍM KRYTÍ - MIN. IP 44 | KUS | 2 | 0 | 0 |  |  | 0 | 0 | OTSKP 2022 | 0 | 3 |  |  | 0.21
PP
VV |  |  |  | 2.000000 = 2,000 [A]
TS |  |  |  | Technická specifikace položky odpovídá příslušné cenové soustavě
P | 12 | 741413 |  | ZÁSUVKA/PŘÍVODKA PRŮMYSLOVÁ, KRYTÍ IP 44 400 V, DO 63 A | KUS | 1 | 0 | 0 |  |  | 0 | 0 | OTSKP 2022 | 0 | 3 |  |  | 0.21
PP |  |  |  | 1
VV |  |  |  | "zásuvka 16A: 1 ks"
TS |  |  |  | Technická specifikace položky odpovídá příslušné cenové soustavě
P | 13 | 741612 |  | PŘÍMOTOP S TERMOSTATEM PŘES 1000 DO 2000 W | KUS | 7 | 0 | 0 |  |  | 0 | 0 | OTSKP 2022 | 0 | 3 |  |  | 0.21
PP
VV |  |  |  | "přímotop 1,5 kW: 6 ks; přímotop 2,0 kW: 1 ks"
TS |  |  |  | Technická specifikace položky odpovídá příslušné cenové soustavě
P | 14 | 741721 |  | ČIDLO TEPLOTNÍ ANALOGOVÉ | KUS | 2 | 0 | 0 |  |  | 0 | 0 | OTSKP 2022 | 0 | 3 |  |  | 0.21
PP |  |  |  | teplotní čidlo IP65, teplotní rozsah -30°C - +60°C, výstupní signál 4-20 mA
VV |  |  |  | 2.000000 = 2,000 [A]
TS |  |  |  | Technická specifikace položky odpovídá příslušné cenové soustavě
P | 15 | 741C01 |  | EKVIPOTENCIÁLNÍ PŘÍPOJNICE | KUS | 4 | 0 | 0 |  |  | 0 | 0 | OTSKP 2022 | 0 | 3 |  |  | 0.21
PP
VV |  |  |  | 4.000000 = 4,000 [A]
TS |  |  |  | Technická specifikace položky odpovídá příslušné cenové soustavě
P | 16 | 741D11 |  | HROMOSVODOVÝ VODIČ FEZN NA POVRCHU | M | 220 | 0 | 0 |  |  | 0 | 0 | OTSKP 2022 | 0 | 3 |  |  | 0.21
PP |  |  |  | FeZn pr.8
VV |  |  |  | "220"
TS |  |  |  | Technická specifikace položky odpovídá příslušné cenové soustavě
P | 17 | 741E11 |  | HROMOSVODOVÁ JÍMÁCÍ TYČ KOVOVÁ VČETNĚ STOJANU/DRŽÁKU DÉLKY DO 3 M | KUS | 6 | 0 | 0 |  |  | 0 | 0 | OTSKP 2022 | 0 | 3 |  |  | 0.21
PP |  |  |  | l=1,5m: 6 ks
VV |  |  |  | 6.000000 = 6,000 [A]
TS |  |  |  | Technická specifikace položky odpovídá příslušné cenové soustavě
P | 18 | 741I01 |  | SPOJOVÁNÍ A PŘIPOJOVÁNÍ HROMOSVODOVÝCH VODIČŮ | KUS | 60 | 0 | 0 |  |  | 0 | 0 | OTSKP 2022 | 0 | 3 |  |  | 0.21
PP
VV |  |  |  | "60"
TS |  |  |  | Technická specifikace položky odpovídá příslušné cenové soustavě
P | 19 | 741I04 |  | OCHRANNÝ ÚHELNÍK KE SVODOVÉMU VODIČI | KUS | 8 | 0 | 0 |  |  | 0 | 0 | OTSKP 2022 | 0 | 3 |  |  | 0.21
PP
VV |  |  |  | 8.000000 = 8,000 [A]
TS |  |  |  | Technická specifikace položky odpovídá příslušné cenové soustavě
P | 20 | 742F12 |  | KABEL NN NEBO VODIČ JEDNOŽÍLOVÝ CU S PLASTOVOU IZOLACÍ OD 4 DO 16 MM2 | M | 620 | 0 | 0 |  |  | 0 | 0 | OTSKP 2022 | 0 | 3 |  |  | 0.21
PP
VV |  |  |  | "CYA 4ZŽ: 315m; CYA 6 ZŽ: 205m, CYA 16 ZŽ: 100m"
TS |  |  |  | Technická specifikace položky odpovídá příslušné cenové soustavě
P | 21 | 742G11 |  | KABEL NN DVOU- A TŘÍŽÍLOVÝ CU S PLASTOVOU IZOLACÍ DO 2,5 MM2 | M | 1100 | 0 | 0 |  |  | 0 | 0 | OTSKP 2022 | 0 | 3 |  |  | 0.21
PP
VV |  |  |  | "CYKY-J 3x1,5: 390m; CYKY-O 3x1,5: 225m; CYKY-J 3x2,5: 485m"
TS |  |  |  | Technická specifikace položky odpovídá příslušné cenové soustavě
P | 22 | 742G12 |  | KABEL NN DVOU- A TŘÍŽÍLOVÝ CU S PLASTOVOU IZOLACÍ OD 4 DO 16 MM2 | M | 45 | 0 | 0 |  |  | 0 | 0 | OTSKP 2022 | 0 | 3 |  |  | 0.21
PP
VV |  |  |  | "CYKY-J 3x4: 45m"
TS |  |  |  | Technická specifikace položky odpovídá příslušné cenové soustavě
P | 23 | 742H11 |  | KABEL NN ČTYŘ- A PĚTIŽÍLOVÝ CU S PLASTOVOU IZOLACÍ DO 2,5 MM2 | M | 20 | 0 | 0 |  |  | 0 | 0 | OTSKP 2022 | 0 | 3 |  |  | 0.21
PP
VV |  |  |  | "CYKY-J 5x2,5: 20m"
TS |  |  |  | Technická specifikace položky odpovídá příslušné cenové soustavě
P | 24 | 742H12 |  | KABEL NN ČTYŘ- A PĚTIŽÍLOVÝ CU S PLASTOVOU IZOLACÍ OD 4 DO 16 MM2 | M | 355 | 0 | 0 |  |  | 0 | 0 | OTSKP 2022 | 0 | 3 |  |  | 0.21
PP
VV |  |  |  | "CYKY-J 5x4: 145m; CYKY-J 5x6: 185m; CYKY-J 5x10: 25m"
TS |  |  |  | Technická specifikace položky odpovídá příslušné cenové soustavě
P | 25 | 742H62 |  | KABEL NN ČTYŘ- A PĚTIŽÍLOVÝ CU BEZHALOGENOVÝ OHNIODOLNÝ SE ZACHOVÁNÍM FUNKČNOSTI OD 4 DO 16 MM2 | M | 60 | 0 | 0 |  |  | 0 | 0 | OTSKP 2022 | 0 | 3 |  |  | 0.21
PP
VV |  |  |  | "1-CSKH-V-J 5x10 B2 ca s1 d1 a1 P60-R: 60m"
TS |  |  |  | Technická specifikace položky odpovídá příslušné cenové soustavě
P | 26 | 742I11 |  | KABEL NN CU OVLÁDACÍ 7-12ŽÍLOVÝ DO 2,5 MM2 | M | 85 | 0 | 0 |  |  | 0 | 0 | OTSKP 2022 | 0 | 3 |  |  | 0.21
PP
VV |  |  |  | "CYKY-J 7x1,5: 85m"
TS |  |  |  | Technická specifikace položky odpovídá příslušné cenové soustavě
P | 27 | 742K12 |  | UKONČENÍ JEDNOŽÍLOVÉHO KABELU V ROZVADĚČI NEBO NA PŘÍSTROJI OD 4 DO 16 MM2 | KUS | 80 | 0 | 0 |  |  | 0 | 0 | OTSKP 2022 | 0 | 3 |  |  | 0.21
PP
VV |  |  |  | "80"
TS |  |  |  | Technická specifikace položky odpovídá příslušné cenové soustavě
P | 28 | 742L11 |  | UKONČENÍ DVOU AŽ PĚTIŽÍLOVÉHO KABELU V ROZVADĚČI NEBO NA PŘÍSTROJI DO 2,5 MM2 | KUS | 260 | 0 | 0 |  |  | 0 | 0 | OTSKP 2022 | 0 | 3 |  |  | 0.21
PP
VV |  |  |  | "260"
TS |  |  |  | Technická specifikace položky odpovídá příslušné cenové soustavě
P | 29 | 742L12 |  | UKONČENÍ DVOU AŽ PĚTIŽÍLOVÉHO KABELU V ROZVADĚČI NEBO NA PŘÍSTROJI OD 4 DO 16 MM2 | KUS | 28 | 0 | 0 |  |  | 0 | 0 | OTSKP 2022 | 0 | 3 |  |  | 0.21
PP
VV |  |  |  | "28"
TS |  |  |  | Technická specifikace položky odpovídá příslušné cenové soustavě
P | 30 | 742M11 |  | UKONČENÍ 7-12ŽÍLOVÉHO KABELU V ROZVADĚČI NEBO NA PŘÍSTROJI DO 2,5 MM2 | KUS | 24 | 0 | 0 |  |  | 0 | 0 | OTSKP 2022 | 0 | 3 |  |  | 0.21
PP
VV |  |  |  | "24"
TS |  |  |  | Technická specifikace položky odpovídá příslušné cenové soustavě
P | 31 | 747213 |  | CELKOVÁ PROHLÍDKA, ZKOUŠENÍ, MĚŘENÍ A VYHOTOVENÍ VÝCHOZÍ REVIZNÍ ZPRÁVY, PRO OBJEM IN PŘES 500 DO 1000 TIS. KČ | KUS | 1 | 0 | 0 |  |  | 0 | 0 | OTSKP 2022 | 0 | 3 |  |  | 0.21
PP
VV |  |  |  | 1.000000 = 1,000 [A]
TS |  |  |  | Technická specifikace položky odpovídá příslušné cenové soustavě
P | 32 | 747214 |  | CELKOVÁ PROHLÍDKA, ZKOUŠENÍ, MĚŘENÍ A VYHOTOVENÍ VÝCHOZÍ REVIZNÍ ZPRÁVY, PRO OBJEM IN - PŘÍPLATEK ZA KAŽDÝCH DALŠÍCH I ZAPOČATÝCH 500 TIS. KČ | KUS | 3 | 0 | 0 |  |  | 0 | 0 | OTSKP 2022 | 0 | 3 |  |  | 0.21
PP
VV |  |  |  | 3.000000 = 3,000 [A]
TS |  |  |  | Technická specifikace položky odpovídá příslušné cenové soustavě
P | 33 | 747301 |  | PROVEDENÍ PROHLÍDKY A ZKOUŠKY PRÁVNICKOU OSOBOU, VYDÁNÍ PRŮKAZU ZPŮSOBILOSTI | KUS | 1 | 0 | 0 |  |  | 0 | 0 | OTSKP 2022 | 0 | 3 |  |  | 0.21
PP
VV |  |  |  | 1.000000 = 1,000 [A]
TS |  |  |  | Technická specifikace položky odpovídá příslušné cenové soustavě
P | 34 | 747541 |  | MĚŘENÍ INTENZITY OSVĚTLENÍ INSTALOVANÉHO V ROZSAHU TOHOTO SO/PS | KUS | 1 | 0 | 0 |  |  | 0 | 0 | OTSKP 2022 | 0 | 3 |  |  | 0.21
PP
VV |  |  |  | 1.000000 = 1,000 [A]
TS |  |  |  | Technická specifikace položky odpovídá příslušné cenové soustavě
P | 35 | 747701 |  | DOKONČOVACÍ MONTÁŽNÍ PRÁCE NA ELEKTRICKÉM ZAŘÍZENÍ | HOD | 40 | 0 | 0 |  |  | 0 | 0 | OTSKP 2022 | 0 | 3 |  |  | 0.21
PP
VV |  |  |  | "40"
TS |  |  |  | Technická specifikace položky odpovídá příslušné cenové soustavě
P | 36 | 747703 |  | ZKUŠEBNÍ PROVOZ | HOD | 8 | 0 | 0 |  |  | 0 | 0 | OTSKP 2022 | 0 | 3 |  |  | 0.21
PP
VV |  |  |  | 8.000000 = 8,000 [A]
TS |  |  |  | Technická specifikace položky odpovídá příslušné cenové soustavě
P | 37 | 747704 |  | ZAŠKOLENÍ OBSLUHY | HOD | 8 | 0 | 0 |  |  | 0 | 0 | OTSKP 2022 | 0 | 3 |  |  | 0.21
PP
VV |  |  |  | 8.000000 = 8,000 [A]
TS |  |  |  | Technická specifikace položky odpovídá příslušné cenové soustavě
P | 38 | 747705 |  | MANIPULACE NA ZAŘÍZENÍCH PROVÁDĚNÉ PROVOZOVATELEM | HOD | 8 | 0 | 0 |  |  | 0 | 0 | OTSKP 2022 | 0 | 3 |  |  | 0.21
PP
VV |  |  |  | 8.000000 = 8,000 [A]
TS |  |  |  | Technická specifikace položky odpovídá příslušné cenové soustavě
P | 39 | R38405106-1 |  | A - PŘISAZENÉ PRŮMYSLOVÉ LED SVÍTIDLO 45W, MULTILUMEN | KUS | 24 | 0 | 0 |  |  | 0 | 0 |  | 0 | 3 |  |  | 0.21
PP |  |  |  | Přisazené průmyslové LED svítidlo, polykarbonátový kryt, 45W, IP66, 4000K, elektronický předřadník, multilumen
VV |  |  |  | "24"
TS |  |  |  | 1. Položka obsahuje: - kompletní svítidlo vč. zdroje a příslušenství - montáž svítidla včetně zapojení 2. Položka neobsahuje: X 3. Způsob měření: Udává se počet kusů kompletní konstrukce nebo práce.
P | 40 | R38405106-10 |  | Rozvaděč RS5 - NÁSTĚNNÝ OCELOPLECHOVÝ ROZVADĚČ, DO 36 MODULŮ, KRYTÍ MIN. IP 30/20, TŘ. II, PŘÍSTROJOVÉ VYBAVENÍ VIZ. VÝKRESOVÁ DOKUMENTACE, KUSOVĚ ZKO | KUS | 1 | 0 | 0 |  |  | 0 | 0 |  | 0 | 3 |  |  | 0.21
PP
VV |  |  |  | 1.000000 = 1,000 [A]
TS |  |  |  | 1. Položka obsahuje: – přípravu podkladu pro osazení vč. upevňovacího materiálu – přístrojové vybavení ( jističe, stykače apod. ) - výrobní dokumentace - montáž – veškerý podružný a pomocný materiál ( včetně můstků, vnitřních propojů-vodičů a pod ), nosnou konstrukci, kotevní a spojovací prvky – provedení zkoušek, dodání předepsaných zkoušek, revizí a atestů 2. Položka neobsahuje: X 3. Způsob měření: Udává se počet kusů kompletní konstrukce nebo práce.
P | 41 | R38405106-11 |  | Rozvaděč RSděl - NÁSTĚNNÝ OCELOPLECHOVÝ ROZVADĚČ, DO 120 MODULŮ, KRYTÍ MIN. IP 30/20, TŘ. II, PŘÍSTROJOVÉ VYBAVENÍ VIZ. VÝKRESOVÁ DOKUMENTACE, KUSOVĚ | KUS | 1 | 0 | 0 |  |  | 0 | 0 |  | 0 | 3 |  |  | 0.21
PP
VV |  |  |  | 1.000000 = 1,000 [A]
TS |  |  |  | 1. Položka obsahuje: – přípravu podkladu pro osazení vč. upevňovacího materiálu – přístrojové vybavení ( jističe, stykače apod. ) - výrobní dokumentace - montáž – veškerý podružný a pomocný materiál ( včetně můstků, vnitřních propojů-vodičů a pod ), nosnou konstrukci, kotevní a spojovací prvky – provedení zkoušek, dodání předepsaných zkoušek, revizí a atestů 2. Položka neobsahuje: X 3. Způsob měření: Udává se počet kusů kompletní konstrukce nebo práce.
P | 42 | R38405106-12 |  | PROGRAMOVÁNÍ PLC PRO OVLÁDÁNÍ VZT | KPL | 1 | 0 | 0 |  |  | 0 | 0 |  | 0 | 3 |  |  | 0.21
PP
VV |  |  |  | 1.000000 = 1,000 [A]
TS |  |  |  | 1. Položka obsahuje: – veškerý programovací software a softwarové nástroje. Dále obsahuje verifikaci signálů a povelů s novými daty - úpravu SW, parametrizaci, nastavení daného SW a uvedení do provozu nebo komplexní přenastavení daného SW stávajících po úpravách technologie, nastavení komunikace, nastavení komunikace přenosové prvky – nadřízený ŘS vč. úpravy nebo definice protokolu – dodávku včetně kompletní montáže – prokázání technických a kvalitativních parametrů zařízení – výrobní dokumentaci, uvedení do provozu, předepsané zkoušky, revize a atesty – veškeré potřebné mechanizmy, včetně obsluhy, náklady na mzdy a přibližné (průměrné) náklady na pořízení potřebných materiálů 2. Položka neobsahuje: X 3. Způsob měření: Udává se počet kusů kompletní konstrukce nebo práce.
P | 43 | R38405106-13 |  | POMOCNÝ, DROBNÝ A DÁLE NESPECIFIKOVANÝ MATERIÁL | KPL | 1 | 0 | 0 |  |  | 0 | 0 |  | 0 | 3 |  |  | 0.21
PP
VV |  |  |  | 1.000000 = 1,000 [A]
TS |  |  |  | Položka zahrnuje veškerý pomocný a drobný materiál, včetně veškerého příslušenství a jeho montáže.
P | 44 | R38405106-2 |  | AN - PŘISAZENÉ PRŮMYSLOVÉ LED SVÍTIDLO 45W, MULTILUMEN, S NOUZOVÝM MODULEM | KUS | 6 | 0 | 0 |  |  | 0 | 0 |  | 0 | 3 |  |  | 0.21
PP |  |  |  | Přisazené průmyslové LED svítidlo, polykarbonátový kryt, 45W, IP66, 4000K, elektronický předřadník, multilumen, nouzový modul t=1hod s autotestem
VV |  |  |  | 6.000000 = 6,000 [A]
TS |  |  |  | 1. Položka obsahuje: - kompletní svítidlo vč. zdroje a příslušenství - montáž svítidla včetně zapojení 2. Položka neobsahuje: X 3. Způsob měření: Udává se počet kusů kompletní konstrukce nebo práce.
P | 45 | R38405106-3 |  | B - PŘISAZENÉ PRŮMYSLOVÉ LED SVÍTIDLO 19W | KUS | 12 | 0 | 0 |  |  | 0 | 0 |  | 0 | 3 |  |  | 0.21
PP |  |  |  | Přisazené průmyslové LED svítidlo, polykarbonátový kryt, 19W, IP66, 4000K, elektronický předřadník
VV |  |  |  | "12"
TS |  |  |  | 1. Položka obsahuje: - kompletní svítidlo vč. zdroje a příslušenství - montáž svítidla včetně zapojení 2. Položka neobsahuje: X 3. Způsob měření: Udává se počet kusů kompletní konstrukce nebo práce.
P | 46 | R38405106-4 |  | BN - PŘISAZENÉ PRŮMYSLOVÉ LED SVÍTIDLO 19W, S NOUZOVÝM MODULEM | KUS | 12 | 0 | 0 |  |  | 0 | 0 |  | 0 | 3 |  |  | 0.21
PP |  |  |  | Přisazené průmyslové LED svítidlo, polykarbonátový kryt, 19W, IP66, 4000K, elektronický předřadník, nouzový modul t=1hod s autotestem
VV |  |  |  | "12"
TS |  |  |  | 1. Položka obsahuje: - kompletní svítidlo vč. zdroje a příslušenství - montáž svítidla včetně zapojení 2. Položka neobsahuje: X 3. Způsob měření: Udává se počet kusů kompletní konstrukce nebo práce.
P | 47 | R38405106-5 |  | C - NÁSTĚNNÝ LED REFLEKTOR 20W SE SNÍMAČEM POHYBU | KUS | 5 | 0 | 0 |  |  | 0 | 0 |  | 0 | 3 |  |  | 0.21
PP |  |  |  | Nástěnný LED reflektor, opálový difuzor, 20W, IP65, 4000K, elektronický předřadník, integrovaný snímač pohybu a denního světla
VV |  |  |  | 5.000000 = 5,000 [A]
TS |  |  |  | 1. Položka obsahuje: - kompletní svítidlo vč. zdroje a příslušenství - montáž svítidla včetně zapojení 2. Položka neobsahuje: X 3. Způsob měření: Udává se počet kusů kompletní konstrukce nebo práce.
P | 48 | R38405106-6 |  | Rozvaděč RS1 - NÁSTĚNNÝ OCELOPLECHOVÝ ROZVADĚČ, DO 72 MODULŮ, KRYTÍ MIN. IP 30/20, TŘ. II, PŘÍSTROJOVÉ VYBAVENÍ VIZ. VÝKRESOVÁ DOKUMENTACE, KUSOVĚ ZKO | KUS | 1 | 0 | 0 |  |  | 0 | 0 |  | 0 | 3 |  |  | 0.21
PP
VV |  |  |  | 1.000000 = 1,000 [A]
TS |  |  |  | 1. Položka obsahuje: – přípravu podkladu pro osazení vč. upevňovacího materiálu – přístrojové vybavení ( jističe, stykače apod. ) - výrobní dokumentace - montáž – veškerý podružný a pomocný materiál ( včetně můstků, vnitřních propojů-vodičů a pod ), nosnou konstrukci, kotevní a spojovací prvky – provedení zkoušek, dodání předepsaných zkoušek, revizí a atestů 2. Položka neobsahuje: X 3. Způsob měření: Udává se počet kusů kompletní konstrukce nebo práce.
P | 49 | R38405106-7 |  | Rozvaděč RS2 - NÁSTĚNNÝ OCELOPLECHOVÝ ROZVADĚČ, DO 72 MODULŮ, KRYTÍ MIN. IP 30/20, TŘ. II, PŘÍSTROJOVÉ VYBAVENÍ VIZ. VÝKRESOVÁ DOKUMENTACE, KUSOVĚ ZKO | KUS | 1 | 0 | 0 |  |  | 0 | 0 |  | 0 | 3 |  |  | 0.21
PP
VV |  |  |  | 1.000000 = 1,000 [A]
TS |  |  |  | 1. Položka obsahuje: – přípravu podkladu pro osazení vč. upevňovacího materiálu – přístrojové vybavení ( jističe, stykače apod. ) - výrobní dokumentace - montáž – veškerý podružný a pomocný materiál ( včetně můstků, vnitřních propojů-vodičů a pod ), nosnou konstrukci, kotevní a spojovací prvky – provedení zkoušek, dodání předepsaných zkoušek, revizí a atestů 2. Položka neobsahuje: X 3. Způsob měření: Udává se počet kusů kompletní konstrukce nebo práce.
P | 50 | R38405106-8 |  | Rozvaděč RS3 - NÁSTĚNNÝ OCELOPLECHOVÝ ROZVADĚČ, DO 72 MODULŮ, KRYTÍ MIN. IP 30/20, TŘ. II, PŘÍSTROJOVÉ VYBAVENÍ VIZ. VÝKRESOVÁ DOKUMENTACE, KUSOVĚ ZKO | KUS | 1 | 0 | 0 |  |  | 0 | 0 |  | 0 | 3 |  |  | 0.21
PP
VV |  |  |  | 1.000000 = 1,000 [A]
TS |  |  |  | 1. Položka obsahuje: – přípravu podkladu pro osazení vč. upevňovacího materiálu – přístrojové vybavení ( jističe, stykače apod. ) - výrobní dokumentace - montáž – veškerý podružný a pomocný materiál ( včetně můstků, vnitřních propojů-vodičů a pod ), nosnou konstrukci, kotevní a spojovací prvky – provedení zkoušek, dodání předepsaných zkoušek, revizí a atestů 2. Položka neobsahuje: X 3. Způsob měření: Udává se počet kusů kompletní konstrukce nebo práce.
P | 51 | R38405106-9 |  | Rozvaděč RS4 - NÁSTĚNNÝ OCELOPLECHOVÝ ROZVADĚČ, DO 72 MODULŮ, KRYTÍ MIN. IP 30/20, TŘ. II, PŘÍSTROJOVÉ VYBAVENÍ VIZ. VÝKRESOVÁ DOKUMENTACE, KUSOVĚ ZKO | KUS | 1 | 0 | 0 |  |  | 0 | 0 |  | 0 | 3 |  |  | 0.21
PP
VV |  |  |  | 1.000000 = 1,000 [A]
TS |  |  |  | 1. Položka obsahuje: – přípravu podkladu pro osazení vč. upevňovacího materiálu – přístrojové vybavení ( jističe, stykače apod. ) - výrobní dokumentace - montáž – veškerý podružný a pomocný materiál ( včetně můstků, vnitřních propojů-vodičů a pod ), nosnou konstrukci, kotevní a spojovací prvky – provedení zkoušek, dodání předepsaných zkoušek, revizí a atestů 2. Položka neobsahuje: X 3. Způsob měření: Udává se počet kusů kompletní konstrukce nebo práce.
SD |  | 2-70 |  | Všeobecné práce pro silnoproud a slaboproud | [6 empty] | 0 | 0
P | 1 | 701001 |  | OZNAČOVACÍ ŠTÍTEK KABELOVÉHO VEDENÍ, SPOJKY NEBO KABELOVÉ SKŘÍNĚ (VČETNĚ OBJÍMKY) | KUS | 312 | 0 | 0 |  |  | 0 | 0 | OTSKP 2022 | 0 | 3 |  |  | 0.21
PP
VV |  |  |  | "312"
TS |  |  |  | Technická specifikace položky odpovídá příslušné cenové soustavě
P | 2 | 702521 |  | PRŮRAZ ZDIVEM (PŘÍČKOU) BETONOVÝM TLOUŠŤKY DO 45 CM | KUS | 16 | 0 | 0 |  |  | 0 | 0 | OTSKP 2022 | 0 | 3 |  |  | 0.21
PP
VV |  |  |  | "16"
TS |  |  |  | Technická specifikace položky odpovídá příslušné cenové soustavě
P | 3 | 703212 |  | KABELOVÝ ŽLAB NOSNÝ/DRÁTĚNÝ ŽÁROVĚ ZINKOVANÝ VČETNĚ UPEVNĚNÍ A PŘÍSLUŠENSTVÍ SVĚTLÉ ŠÍŘKY PŘES 100 DO 250 MM | M | 100 | 0 | 0 |  |  | 0 | 0 | OTSKP 2022 | 0 | 3 |  |  | 0.21
PP
VV |  |  |  | "150/60: 35m"
TS |  |  |  | Technická specifikace položky odpovídá příslušné cenové soustavě
P | 4 | 703421 |  | ELEKTROINSTALAČNÍ TRUBKA PLASTOVÁ UV STABILNÍ VČETNĚ UPEVNĚNÍ A PŘÍSLUŠENSTVÍ DN PRŮMĚRU DO 25 MM | M | 240 | 0 | 0 |  |  | 0 | 0 | OTSKP 2022 | 0 | 3 |  |  | 0.21
PP |  |  |  | DN 25
VV |  |  |  | "240"
TS |  |  |  | Technická specifikace položky odpovídá příslušné cenové soustavě
P | 5 | 703422 |  | ELEKTROINSTALAČNÍ TRUBKA PLASTOVÁ UV STABILNÍ VČETNĚ UPEVNĚNÍ A PŘÍSLUŠENSTVÍ DN PRŮMĚRU PŘES 25 DO 40 MM | M | 60 | 0 | 0 |  |  | 0 | 0 | OTSKP 2022 | 0 | 3 |  |  | 0.21
PP |  |  |  | DN 32
VV |  |  |  | "60"
TS |  |  |  | Technická specifikace položky odpovídá příslušné cenové soustavě
P | 6 | 703732 |  | KABELOVÁ PŘÍCHYTKA S FUNKČNÍ ODOLNOSTÍ PŘI POŽÁRU PRO ROZSAH UPNUTÍ OD 26 DO 50 MM | KUS | 200 | 0 | 0 |  |  | 0 | 0 | OTSKP 2022 | 0 | 3 |  |  | 0.21
PP
VV |  |  |  | "200"
TS |  |  |  | Technická specifikace položky odpovídá příslušné cenové soustavě
P | 7 | 703752 |  | PROTIPOŽÁRNÍ UCPÁVKA STĚNOU/STROPEM, TL DO 50CM, DO EI 90 MIN. | M2 | 0.5 | 0 | 0 |  |  | 0 | 0 | OTSKP 2022 | 0 | 3 |  |  | 0.21
PP
VV |  |  |  | "0,5"
TS |  |  |  | Technická specifikace položky odpovídá příslušné cenové soustavě
O2 |  | SO 38-40-51-HSV |  | Nemanice - Ševětín, energocentrum - HSV | [6 empty] | 0 | 0
SD |  | 1 |  | Zemní práce | [6 empty] | 0 | 0
P | 1 | 115001101 |  | Převedení vody potrubím průměru DN do 100 | M | 50 | 0 | 0 |  |  | 0 | 0 | URS 2022-II | 0 | 3 |  |  | 0.21
PP |  |  |  | Převedení vody potrubím průměru DN do 100
VV |  |  |  | "1. čerpání vody " "v.č.D.2.2.1.002 - Půdorys výkopů " "Ceny lze použít na převedení vody na vzdálenost větší než 20 m, tedy za každý další metr přes 20 m " "10*5 předpoklad=50,000 [A]"
TS |  |  |  | Technická specifikace položky odpovídá příslušné cenové soustavě
P | 2 | 115101201 |  | Čerpání vody na dopravní výšku do 10 m s uvažovaným průměrným přítokem do 500 l/min | HOD | 240 | 0 | 0 |  |  | 0 | 0 | URS 2022-II | 0 | 3 |  |  | 0.21
PP |  |  |  | Čerpání vody na dopravní výšku do 10 m s uvažovaným průměrným přítokem do 500 l/min
VV |  |  |  | "1. čerpání vody " "v.č.D.2.2.1.002 - Půdorys výkopů " "8*30 předpoklad-odborný odhad=240,000 [A]"
TS |  |  |  | Technická specifikace položky odpovídá příslušné cenové soustavě
P | 3 | 115101301 |  | Pohotovost záložní čerpací soupravy pro dopravní výšku do 10 m s uvažovaným průměrným přítokem do 500 l/min | DEN | 30 | 0 | 0 |  |  | 0 | 0 | URS 2022-II | 0 | 3 |  |  | 0.21
PP |  |  |  | Pohotovost záložní čerpací soupravy pro dopravní výšku do 10 m s uvažovaným průměrným přítokem do 500 l/min
VV |  |  |  | "1. čerpání vody " "v.č.D.2.2.1.002 - Půdorys výkopů " "30 předpoklad-odborný odhad=30,000 [A]"
TS |  |  |  | Technická specifikace položky odpovídá příslušné cenové soustavě
P | 4 | 121151123 |  | Sejmutí ornice strojně při souvislé ploše přes 500 m2, tl. vrstvy do 200 mm | M2 | 629 | 0 | 0 |  |  | 0 | 0 | URS 2022-II | 0 | 3 |  |  | 0.21
PP |  |  |  | Sejmutí ornice strojně při souvislé ploše přes 500 m2, tl. vrstvy do 200 mm
VV |  |  |  | "1. sejmutí ornice tl.200mm " "v.č.D.2.2.1.002 - Půdorys výkopů " "37*(22+12)/2=629,000 [A] " "Mezisoučet: A=629,000 [B]"
TS |  |  |  | Technická specifikace položky odpovídá příslušné cenové soustavě
P | 5 | 122151404 |  | Vykopávky v zemnících na suchu strojně zapažených i nezapažených v hornině třídy těžitelnosti I skupiny 1 a 2 přes 100 do 500 m3 | M3 | 501.105 | 0 | 0 |  |  | 0 | 0 | URS 2022-II | 0 | 3 |  |  | 0.21
PP |  |  |  | Vykopávky v zemnících na suchu strojně zapažených i nezapažených v hornině třídy těžitelnosti I skupiny 1 a 2 přes 100 do 500 m3
VV |  |  |  | "1. vykopávky horniny na mezideponii - hornina určená k zásypům, násypům " "501.105=501,105 [A]"
TS |  |  |  | Technická specifikace položky odpovídá příslušné cenové soustavě
P | 8 | 131151100 |  | Hloubení nezapažených jam a zářezů strojně s urovnáním dna do předepsaného profilu a spádu v hornině třídy těžitelnosti I skupiny 1 a 2 do 20 m3 | M3 | 1.908 | 0 | 0 |  |  | 0 | 0 | URS 2022-II | 0 | 3 |  |  | 0.21
PP |  |  |  | Hloubení nezapažených jam a zářezů strojně s urovnáním dna do předepsaného profilu a spádu v hornině třídy těžitelnosti I skupiny 1 a 2 do 20 m3
VV |  |  |  | "1. výkop čerpací jímky pro odčerpávání podzemní a srážkové vody " "v.č.D.2.2.1.002 - Půdorys výkopů " "0.6*0.6*(2.15-1.2)*2=0,684 [A] " "0.6*0.6*(2.9-2.25)=0,234 [B] " "0.6*0.6*(3.2-3)=0,072 [C] " "0.6*0.6*(3.75-1.2)=0,918 [D] " "Mezisoučet: A+B+C+D=1,908 [E] " "Celkem: A+B+C+D=1,908 [F]"
TS |  |  |  | Technická specifikace položky odpovídá příslušné cenové soustavě
P | 9 | 131151105 |  | Hloubení nezapažených jam a zářezů strojně s urovnáním dna do předepsaného profilu a spádu v hornině třídy těžitelnosti I skupiny 1 a 2 přes 500 do 1 000 m3 | M3 | 659.43 | 0 | 0 |  |  | 0 | 0 | URS 2022-II | 0 | 3 |  |  | 0.21
PP |  |  |  | Hloubení nezapažených jam a zářezů strojně s urovnáním dna do předepsaného profilu a spádu v hornině třídy těžitelnosti I skupiny 1 a 2 přes 500 do 1 000 m3
VV |  |  |  | "1. stavební jáma " "v.č.D.2.2.1.002 - Půdorys výkopů " "jáma dno -1,200 " "((471.11+300.5)/2)*((1.2+2.11)/2-0.2) průměrná půdorysná plocha viz.Obrázek 1 x průměrná výška výkopu, vč.odečtu tl.ornice=561,346 [A] " "jámy pod plání -1,200 " "4.6*3.3*(3.085-1.2) jáma -3,050=28,614 [B] " "3.32*1.9*(2.3-1.2) jáma -2,300=6,939 [C] " "2.275*1.02*(1.5-1.2) jáma -1,500=0,696 [D] " "2.275*0.6*(1.5-1.2)/2 jáma šikmé dno=0,205 [E] " "2.275*2.965*((2.42+1.5)/2-1.2) jáma šikmé dno=5,126 [F] " "jáma dno -3,000 " "((52.5+19.8)/2)*((1.9+1.5)/2-0.2) průměrná půdorysná plocha viz.Obrázek 2 x průměrná výška výkopu, vč.odečtu tl.ornice=54,225 [G] " "jáma dno -1,500 " "2.7*1.24*0.6=2,009 [H] " "(1*0.9/2)*0.6=0,270 [I] " "Mezisoučet: A+B+C+D+E+F+G+H+I=659,430 [J] " "Celkem: A+B+C+D+E+F+G+H+I=659,430 [K]"
TS |  |  |  | Technická specifikace položky odpovídá příslušné cenové soustavě
P | 10 | 132151101 |  | Hloubení nezapažených rýh šířky do 800 mm strojně s urovnáním dna do předepsaného profilu a spádu v hornině třídy těžitelnosti I skupiny 1 a 2 do 20 m3 | M3 | 55.937 | 0 | 0 |  |  | 0 | 0 | URS 2022-II | 0 | 3 |  |  | 0.21
PP |  |  |  | Hloubení nezapažených rýh šířky do 800 mm strojně s urovnáním dna do předepsaného profilu a spádu v hornině třídy těžitelnosti I skupiny 1 a 2 do 20 m3
VV |  |  |  | "1. výkop rýh ve stavební jámě " "v.č.D.2.2.1.002 - Půdorys výkopů " "obvodové pasy pláň -1,200 " "(19.045+7.78)*0.6*(1.95-1.2)=12,071 [A] " "0.5*0.6*(2.3-1.2)=0,330 [B] " "(0.5+2.4)*0.6*(2.8-1.2)=2,784 [C] " "1.015*0.6*(2.55-1.2)=0,822 [D] " "0.5*0.6*(3.05-1.2)=0,555 [E] " "4.6*0.8*(3.55-1.2)=8,648 [F] " "0.5*0.6*(2.95-1.2)=0,525 [G] " "0.5*0.6*(2.45-1.2)=0,375 [H] " "0.5*0.6*(2.1-1.2)=0,270 [I] " "15.86*0.6*(1.95-1.2)=7,137 [J] " "0.5*0.6*(2.1-1.2)=0,270 [K] " "0.5*0.6*(2.5-1.2)=0,390 [L] " "(0.495+1.1)*0.6*(3-1.2)=1,723 [M] " "obvodové pasy mimo pláň -1,200 " "5.215*0.6*(3.5-3)=1,565 [N] " "0.5*0.6*(3-2.05)=0,285 [O] " "0.625*0.6*(2.5-2.05)=0,169 [P] " "(3.04+2.33)*0.6*(2.7-2.05-0.2)=1,450 [Q] " "3*0.6*(2.35-1.6-0.2)=0,990 [R] " "3*0.6*(2-1.2-0.2)=1,080 [S] " "vnitřní pasy " "8.78*0.5*(1.65-1.2)=1,976 [T] " "(5.515+5.2+2.765*2)*0.5*(1.65-1.2)=3,655 [U] " "(2.2+2.765)*0.5*(1.9-1.2)=1,738 [V] " "2.66*0.5*(2.1-1.2)=1,197 [W] " "0.5*0.5*(2.6-1.2)=0,350 [X] " "0.555*0.5*(3-1.2)=0,500 [Y] " "0.5*0.5*(3.5-1.2)=0,575 [Z] " "výkopy z vnitřní strany obvodových pasů - SV roh " "(1.725+1+0.4)*(0.5+0.4)*(2-1.2) rozměr půdorysu navýšen o 1/2 šířky svahu=2,250 [AA] " "3.135*(0.9+0.3)*(1.8-1.2) rozměr půdorysu navýšen o 1/2 šířky svahu=2,257 [AB] " "Mezisoučet: A+B+C+D+E+F+G+H+I+J+K+L+M+N+O+P+Q+R+S+T+U+V+W+X+Y+Z+AA+AB=55,937 [AC] " "Celkem: A+B+C+D+E+F+G+H+I+J+K+L+M+N+O+P+Q+R+S+T+U+V+W+X+Y+Z+AA+AB=55,937 [AD]"
TS |  |  |  | Technická specifikace položky odpovídá příslušné cenové soustavě
P | 11 | 162351104 |  | Vodorovné přemístění výkopku nebo sypaniny po suchu na obvyklém dopravním prostředku, bez naložení výkopku, avšak se složením bez rozhrnutí z horniny třídy těži | M3 | 1344.18 | 0 | 0 |  |  | 0 | 0 | URS 2022-II | 0 | 3 |  |  | 0.21
PP |  |  |  | Vodorovné přemístění výkopku nebo sypaniny po suchu na obvyklém dopravním prostředku, bez naložení výkopku, avšak se složením bez rozhrnutí z horniny třídy těžitelnosti I skupiny 1 až 3 na vzdálenost přes 500 do 1 000 m
VV |  |  |  | "1. doprava sejmuté ornice na mezideponii " "629*0.2=125,800 [A] " "2. doprava vykopané horniny na mezideponii " "659.43=659,430 [B] " "1.908=1,908 [C] " "55.937=55,937 [D] " "Mezisoučet: A+B+C+D=843,075 [E] " "2. doprava horniny z mezideponie určené k zásypům a násypům " "267.583=267,583 [F] " "233.522=233,522 [G] " "Mezisoučet: F+G=501,105 [H] " "Celkem: A+B+C+D+F+G=1 344,180 [I]"
TS |  |  |  | Technická specifikace položky odpovídá příslušné cenové soustavě
P | 12 | 171151111 |  | Uložení sypanin do násypů strojně s rozprostřením sypaniny ve vrstvách a s hrubým urovnáním zhutněných z hornin nesoudržných sypkých | M3 | 267.583 | 0 | 0 |  |  | 0 | 0 | URS 2022-II | 0 | 3 |  |  | 0.21
PP |  |  |  | Uložení sypanin do násypů strojně s rozprostřením sypaniny ve vrstvách a s hrubým urovnáním zhutněných z hornin nesoudržných sypkých
VV |  |  |  | "1. násyp horniny na stávající terén pod podlahovou konstrukci objektu " "v.č.D.2.2.1.002 - Půdorys výkopů " "dorovnání pláně na úroveň -1,200 uvnitř objektu " "15*8.78*(0.9/2) plocha násypy pod podkladní mazaninu v řezu 2, 3 x průměrná výška násypu=59,265 [A] " "-(11.615+5.515+2.765*3)*0.5*(0.9/2) odečet základových pasů=-5,721 [B] " "2. násyp horniny na stávající terén okolo budovy " "dorovnání ve snížené části terénu pro novou úroveň terénu " "strana J " "(19+5)*5*(2.25-0.15)/2=126,000 [C] " "strana Z " "(9.98*5-2.8*3.6)*((2.25+1.28)/2-0.15)=64,309 [D] " "strana S " "(11+3)*3*(1.28-0.15)/2=23,730 [E] " "Mezisoučet: A+B+C+D+E=267,583 [F] " "Celkem: A+B+C+D+E=267,583 [G]"
TS |  |  |  | Technická specifikace položky odpovídá příslušné cenové soustavě
P | 13 | 171152501 |  | Zhutnění podloží pod násypy z rostlé horniny třídy těžitelnosti I a II, skupiny 1 až 4 z hornin soudružných a nesoudržných | M2 | 300.6 | 0 | 0 |  |  | 0 | 0 | URS 2022-II | 0 | 3 |  |  | 0.21
PP |  |  |  | Zhutnění podloží pod násypy z rostlé horniny třídy těžitelnosti I a II, skupiny 1 až 4 z hornin soudružných a nesoudržných
VV |  |  |  | "1. zhutnění pláně pod základové konstrukce " "v.č.D.2.2.1.002 - Půdorys výkopů " "27.98*9.98 budova=279,240 [A] " "1.8*1.6+3*2.8+3.6*2.8 šachty Š1, Š2, Š3=21,360 [B] " "Celkem: A+B=300,600 [C]"
TS |  |  |  | Technická specifikace položky odpovídá příslušné cenové soustavě
P | 14 | 171251201 |  | Uložení sypaniny na skládky nebo meziskládky bez hutnění s upravením uložené sypaniny do předepsaného tvaru | M3 | 843.075 | 0 | 0 |  |  | 0 | 0 | URS 2022-II | 0 | 3 |  |  | 0.21
PP |  |  |  | Uložení sypaniny na skládky nebo meziskládky bez hutnění s upravením uložené sypaniny do předepsaného tvaru
VV |  |  |  | "1. doprava vykopané horniny a ornice na mezideponii " "843.075=843,075 [A]"
TS |  |  |  | Technická specifikace položky odpovídá příslušné cenové soustavě
P | 15 | 174151101 |  | Zásyp sypaninou z jakékoliv horniny strojně s uložením výkopku ve vrstvách se zhutněním jam, šachet, rýh nebo kolem objektů v těchto vykopávkách | M3 | 233.522 | 0 | 0 |  |  | 0 | 0 | URS 2022-II | 0 | 3 |  |  | 0.21
PP |  |  |  | Zásyp sypaninou z jakékoliv horniny strojně s uložením výkopku ve vrstvách se zhutněním jam, šachet, rýh nebo kolem objektů v těchto vykopávkách
VV |  |  |  | "1. zásypy kolem bydovy do úrovně původního terénu " "v.č.D.2.2.1.002 - Půdorys výkopů " "strana Z " "(6.8*4.1-2.8*3.6)*(3-1.8) zásyp kolem šachty Š3=21,360 [A] " "zásyp výkopu stavební jámy kolem objektu - strana S, V, J - viz.Obrázek 3 " "((471.11+300.5)/2)*((1.2+2.11)/2-0.2) průměrná půdorysná plocha viz.Obrázek 3 x průměrná výška výkopu, vč.odečtu tl.ornice=561,346 [B] " "-(241.3)*((1.2+2.11)/2-0.2) odečet objem objektu - viz.Obrázek 3=- 351,092 [C] " "2. zásyp čerpacích jímek " "1.908=1,908 [D] " "Mezisoučet: A+B+C+D=233,522 [E] " "Celkem: A+B+C+D=233,522 [F]"
TS |  |  |  | Technická specifikace položky odpovídá příslušné cenové soustavě
SD |  | 2 |  | Zakládání | [6 empty] | 0 | 0
P | 16 | 213221111 |  | Ochranná vrstva na základové spáře z prostého betonu se zvýšenými nároky na prostředí tl. do 150 mm tř. C 12/15 | M3 | 6.273 | 0 | 0 |  |  | 0 | 0 | URS 2022-II | 0 | 3 |  |  | 0.21
PP |  |  |  | Ochranná vrstva na základové spáře z prostého betonu se zvýšenými nároky na prostředí tl. do 150 mm tř. C 12/15
VV |  |  |  | "1. podkladní a ochranná mazanina základové spáry - podkladní beton C12/15 pod ŽB základovými pasy " "v.č.D.2.2.1.003 - Půdorys základů " "(27.98*2-3.6+8.78*2)*0.6*0.1 obvodové pasy=4,195 [A] " "4.6*0.8*0.1 obvodové pasy, u šachty Š2=0,368 [B] " "(8.78+5.515+11.615+2.765*3)*0.5*0.1 vnitřní pasy=1,710 [C] " "Celkem: A+B+C=6,273 [D]"
TS |  |  |  | Technická specifikace položky odpovídá příslušné cenové soustavě
P | 17 | 271572211 |  | Podsyp pod základové konstrukce se zhutněním a urovnáním povrchu ze štěrkopísku netříděného | M3 | 12.154 | 0 | 0 |  |  | 0 | 0 | URS 2022-II | 0 | 3 |  |  | 0.21
PP |  |  |  | Podsyp pod základové konstrukce se zhutněním a urovnáním povrchu ze štěrkopísku netříděného
VV |  |  |  | "1. vyrovnávací podsyp pod podkladní mazaninou ze štěrkopísku tl.50mm " "v.č.D.2.2.1.003 - Půdorys základů " "8.78*11.265*0.05=4,945 [A] " "(5*8.78-1.6*3.265)*0.05=1,934 [B] " "9.515*5.515*0.05=2,624 [C] " "(4.2+1.7+4.215)*2.765*0.05=1,398 [D] " "(2*1.7+3.8*2.9+3.8*2.8)*0.05 šachta Š1, Š2, Š3=1,253 [E] " "Celkem: A+B+C+D+E=12,154 [F]"
TS |  |  |  | Technická specifikace položky odpovídá příslušné cenové soustavě
P | 18 | 273313611 |  | Základy z betonu prostého desky z betonu kamenem neprokládaného tř. C 16/20 | M3 | 24.31 | 0 | 0 |  |  | 0 | 0 | URS 2022-II | 0 | 3 |  |  | 0.21
PP |  |  |  | Základy z betonu prostého desky z betonu kamenem neprokládaného tř. C 16/20
VV |  |  |  | "1. podkladní beton pod deskou C 16/20 tl.100mm se sítí Kari 100/100/6 " "v.č.D.2.2.1.003 - Půdorys základů " "8.78*11.265*0.1=9,891 [A] " "(5*8.78-1.6*3.265)*0.1=3,868 [B] " "9.515*5.515*0.1=5,248 [C] " "(4.2+1.7+4.215)*2.765*0.1=2,797 [D] " "(2*1.7+3.8*2.9+3.8*2.8)*0.1 šachta Š1, Š2, Š3=2,506 [E] " "Celkem: A+B+C+D+E=24,310 [F]"
TS |  |  |  | Technická specifikace položky odpovídá příslušné cenové soustavě
P | 19 | 273321411 |  | Základy z betonu železového (bez výztuže) desky z betonu bez zvláštních nároků na prostředí tř. C 20/25 | M3 | 54.696 | 0 | 0 |  |  | 0 | 0 | URS 2022-II | 0 | 3 |  |  | 0.21
PP |  |  |  | Základy z betonu železového (bez výztuže) desky z betonu bez zvláštních nároků na prostředí tř. C 20/25
VV |  |  |  | "1. základová deska žlb C20/25 tl.200mm " "v.č.D.2.2.1.003 - Půdorys základů, D.2.2.1.001 Tvar základové desky " "27.78*9.78*0.2=54,338 [A] " "-(1.8+3.6*2)*0.4*0.2 odečet napojení šachet Š1, Š2, Š3=-0,720 [B] " "-(1.215*0.6+1.875*(0.6+0.997+3.243)+1.3*1.04+0.9*1.1+1.65*0.8+1.276*1.355)*0.2 odečet prohlubní v základové desce=-3,039 [C] " "(1.415*0.8+2.275*(0.67+1.014+3.42)+1.7*1.24+1.3*1.3+2.05*1+1.725*1.155)*0.2 deska - dno prohlubní=4,117 [D] " "Celkem: A+B+C+D=54,696 [E]"
TS |  |  |  | Technická specifikace položky odpovídá příslušné cenové soustavě
P | 20 | 273323611 |  | Základy z betonu železového (bez výztuže) desky z betonu pro konstrukce bílých van tř. C 30/37 | M3 | 8.154 | 0 | 0 |  |  | 0 | 0 | URS 2022-II | 0 | 3 |  |  | 0.21
PP |  |  |  | Základy z betonu železového (bez výztuže) desky z betonu pro konstrukce bílých van tř. C 30/37
VV |  |  |  | "1. základová deska šachet (bílá vana) žlb C30/37 tl.200mm " "v.č.D.2.2.1.003 - Půdorys základů, D.2.2.1.001 Tvar základové desky " "(1.8*2.1)*0.3 Š1=1,134 [A] " "(3.6*3.3)*0.3 Š2=3,564 [B] " "(3.6*3.2)*0.3 Š3=3,456 [C] " "Celkem: A+B+C=8,154 [D]"
TS |  |  |  | Technická specifikace položky odpovídá příslušné cenové soustavě
P | 21 | 273351121 |  | Bednění základů desek zřízení | M2 | 28.866 | 0 | 0 |  |  | 0 | 0 | URS 2022-II | 0 | 3 |  |  | 0.21
PP |  |  |  | Bednění základů desek zřízení
VV |  |  |  | "1. základová deska žlb C20/25 tl.200mm " "v.č.D.2.2.1.003 - Půdorys základů, D.2.2.1.001 Tvar základové desky " "(27.78*2+9.78*2)*0.2 boky desky=15,024 [A] " "-(1.8+0.4+3.6*2)*0.2 odečet napojení šachet Š1, Š2, Š3=-1,880 [B] " "(1.215+(0.6+0.997+3.243)*2+1.04*2+1.1*2+0.8*2+1.276+0.955*2)*0.2 boky otvorů - prohlubně v základové desce=3,992 [C] " "(0.8+1.7+1.3+2.05)*0.2 deska - dno prohlubní=1,170 [D] " "2. základová deska šachet (bílá vana) žlb C30/37 tl.200mm " "v.č.D.2.2.1.003 - Půdorys základů, D.2.2.1.001 Tvar základové desky " "(1.8*2+2.1*2)*0.3 Š1=2,340 [E] " "(3.6*2+3.3*2)*0.3 Š2=4,140 [F] " "(3.6*2+3.2*2)*0.3 Š3=4,080 [G] " "Celkem: A+B+C+D+E+F+G=28,866 [H]"
TS |  |  |  | Technická specifikace položky odpovídá příslušné cenové soustavě
P | 22 | 273351122 |  | Bednění základů desek odstranění | M2 | 28.866 | 0 | 0 |  |  | 0 | 0 | URS 2022-II | 0 | 3 |  |  | 0.21
PP |  |  |  | Bednění základů desek odstranění
VV |  |  |  | "28.866 viz.položka zřízení bednění=28,866 [A]"
TS |  |  |  | Technická specifikace položky odpovídá příslušné cenové soustavě
P | 23 | 273361821 |  | Výztuž základů desek z betonářské oceli 10 505 (R) nebo BSt 500 | T | 1.957 | 0 | 0 |  |  | 0 | 0 | URS 2022-II | 0 | 3 |  |  | 0.21
PP |  |  |  | Výztuž základů desek z betonářské oceli 10 505 (R) nebo BSt 500
VV |  |  |  | "1. výztuž základové desky +žlb.stěn nad deskou a v úrovni desky " "v.č.D.2.2.1.4.004 Výztuž základové desky - výkaz " "1.95749 viz.výkaz=1,957 [A]"
TS |  |  |  | Technická specifikace položky odpovídá příslušné cenové soustavě
P | 24 | 273362021 |  | Výztuž základů desek ze svařovaných sítí z drátů typu KARI | T | 7.014 | 0 | 0 |  |  | 0 | 0 | URS 2022-II | 0 | 3 |  |  | 0.21
PP |  |  |  | Výztuž základů desek ze svařovaných sítí z drátů typu KARI
VV |  |  |  | "1. podkladní beton pod deskou C 16/20 tl.100mm se sítí Kari 100/100/6 " "v.č.D.2.2.1.003 - Půdorys základů " "hmotnost Kari sítě 100/100/6 - 4,44kg/m2, překrytí a prořez 25% " "8.78*11.265*0.00444*1.25=0,549 [A] " "(5*8.78-1.6*3.265)*0.00444*1.25=0,215 [B] " "9.515*5.515*0.00444*1.25=0,291 [C] " "(4.2+1.7+4.215)*2.765*0.00444*1.25=0,155 [D] " "(2*1.7+3.8*2.9+3.8*2.8)*0.00444*1.25 šachta Š1, Š2, Š3=0,139 [E] " "Mezisoučet: A+B+C+D+E=1,349 [F] " "2. výztuž základové desky +žlb.stěn nad deskou a v úrovni desky " "v.č.D.2.2.1.4.004 Výztuž základové desky - výkaz " "5.66464 viz.výkaz=5,665 [G] " "Mezisoučet: G=5,665 [H] " "Celkem: A+B+C+D+E+G=7,014 [I]"
TS |  |  |  | Technická specifikace položky odpovídá příslušné cenové soustavě
P | 25 | 274322511 |  | Základy z betonu železového (bez výztuže) pasy z betonu se zvýšenými nároky na prostředí tř. C 25/30 | M3 | 53.251 | 0 | 0 |  |  | 0 | 0 | URS 2022-II | 0 | 3 |  |  | 0.21
PP |  |  |  | Základy z betonu železového (bez výztuže) pasy z betonu se zvýšenými nároky na prostředí tř. C 25/30
VV |  |  |  | "1. základové železobetobové pasy C25/30 " "v.č.D.2.2.1.003 - Půdorys základů " "obvodové pasy - strana J " "(0.6+11.265+0.5+5+0.5+1.35)*0.6*(1.85-1.05)=9,223 [A] " "3*0.6*(1.9-1.05)-(1.7*0.6*(1.35-1.05))=1,224 [B] " "3*0.6*(2.25-1.05)-(0.58*0.6*(1.35-1.05))=2,056 [C] " "2.935*0.6*(2.6-1.05)-(0.72*0.6*(1.35-1.05))=2,600 [D] " "obvodové pasy - strana Z " "(3.04-0.6)*0.6*(2.6-1.05)-(1.275*0.6*(1.25-1.05))=2,116 [E] " "0.625*0.6*(2.4-1.25)=0,431 [F] " "0.5*0.6*(2.9-1.05)-(0.15*0.6*(1.25-1.05))=0,537 [G] " "0.5*0.6*(3.4-1.05)=0,705 [H] " "3.6*0.6*(3.4-2.9)=1,080 [I] " "0.625*0.6*(3.4-1.05)=0,881 [J] " "(1.1-0.6)*0.6*(2.9-1.05)=0,555 [K] " "obvodové pasy - strana S " "1.1*0.6*(2.9-1.05)=1,221 [L] " "0.5*0.6*(2.4-1.05)=0,405 [M] " "0.5*0.6*(2-1.05)=0,285 [N] " "15.86*0.6*(1.85-1.05)=7,613 [O] " "0.5*0.6*(2.1-1.05)=0,315 [P] " "0.5*0.6*(2.45-1.05)=0,420 [Q] " "(0.5+0.5)*0.6*(2.95-1.05)=1,140 [R] " "4.6*0.8*(3.45-2.95)=1,840 [S] " "(0.5+0.5)*0.6*(2.95-1.05)=1,140 [T] " "(1.015+0.5)*0.6*(2.45-1.05)=1,273 [U] " "(0.5+1.9)*0.6*(2.7-2.2)=0,720 [V] " "obvodové pasy - strana V " "0.6*0.6*(2.7-1.3)=0,504 [W] " "0.5*0.6*(2.2-1.3)=0,270 [X] " "7.78*0.6*(1.85-1.05)=3,734 [Y] " "vnitřní pasy " "8.78*0.5*(1.55-1.05)=2,195 [Z] " "(5.515+5.2+2.765*2)*0.5*(1.55-1.05)=4,061 [AA] " "(2.2+2.765)*0.5*(1.8-1.05)=1,862 [AB] " "2.66*0.5*(2-1.05)=1,264 [AC] " "0.5*0.5*(2.5-1.05)=0,363 [AD] " "0.555*0.5*(2.9-1.05)=0,513 [AE] " "0.6*0.5*(3.4-1.05)=0,705 [AF] " "Celkem: A+B+C+D+E+F+G+H+I+J+K+L+M+N+O+P+Q+R+S+T+U+V+W+X+Y+Z+AA+AB+AC+AD+AE+AF=53,251 [AG]"
TS |  |  |  | Technická specifikace položky odpovídá příslušné cenové soustavě
P | 26 | 274351121 |  | Bednění základů pasů rovné zřízení | M2 | 80.207 | 0 | 0 |  |  | 0 | 0 | URS 2022-II | 0 | 3 |  |  | 0.21
PP |  |  |  | Bednění základů pasů rovné zřízení
VV |  |  |  | "1. základové železobetobové pasy C25/30 " "v.č.D.2.2.1.003 - Půdorys základů " "obvodové pasy - strana J " "(0.6+11.265+0.5+5+0.5+1.35)*0.15*2=5,765 [A] " "3*1*2-(1.7*2*0.3)+(0.6*2*0.3)=5,340 [B] " "3*1*2-(0.58*2*0.3)+(0.6*0.3)=5,832 [C] " "2.935*1*2-(0.72*2*0.3)+(0.6*0.3)=5,618 [D] " "obvodové pasy - strana Z " "(3.04-0.6)*1*2-(1.275*2*0.3)+(0.6*0.3)=4,295 [E] " "0.625*1.4*2+(0.6*0.3)=1,930 [F] " "0.5*1.6*2-(0.15*2*0.3)+(0.6*2*0.2)=1,750 [G] " "0.5*1.8*2+0.6*(2.9-1.05)=2,910 [H] " "(3.6*2+0.6*2)*0.15=1,260 [I] " "0.625*1.6*2+0.6*(2.9-1.05)=3,110 [J] " "(1.1-0.6)*0.15*2=0,150 [K] " "obvodové pasy - strana S " "1.1*0.15*2=0,330 [L] " "0.5*0.15*2=0,150 [M] " "0.5*0.15*2=0,150 [N] " "15.86*0.15*2=4,758 [O] " "0.5*1.4*2=1,400 [P] " "0.5*1.6*2=1,600 [Q] " "(0.5+0.5)*1.8*2+0.6*(2.95-1.05)=4,740 [R] " "(4.6*2+0.8*2)*0.15=1,620 [S] " "(0.5+0.5)*1.6*2=3,200 [T] " "(1.015+0.5)*1.4*2=4,242 [U] " "((0.5+1.9)*2+0.6*2)*0.15=0,900 [V] " "obvodové pasy - strana V " "0.6*0.9*2+0.6*(2.2-1.3)=1,620 [W] " "0.5*0.5*2=0,500 [X] " "7.78*0.15*2=2,334 [Y] " "vnitřní pasy " "8.78*0.15*2=2,634 [Z] " "(5.515+5.2+2.765*2)*0.15*2=4,874 [AA] " "(2.2+2.765)*0.15*2=1,490 [AB] " "2.66*0.15*2=0,798 [AC] " "0.5*1*2=1,000 [AD] " "0.555*1.2*2=1,332 [AE] " "0.6*2*1.5+0.5*(2.6-1.05)=2,575 [AF] " "Celkem: A+B+C+D+E+F+G+H+I+J+K+L+M+N+O+P+Q+R+S+T+U+V+W+X+Y+Z+AA+AB+AC+AD+AE+AF=80,207 [AG]"
TS |  |  |  | Technická specifikace položky odpovídá příslušné cenové soustavě
P | 27 | 274351122 |  | Bednění základů pasů rovné odstranění | M2 | 80.207 | 0 | 0 |  |  | 0 | 0 | URS 2022-II | 0 | 3 |  |  | 0.21
PP |  |  |  | Bednění základů pasů rovné odstranění
VV |  |  |  | "80.207 viz.položka zřízení bednění=80,207 [A]"
TS |  |  |  | Technická specifikace položky odpovídá příslušné cenové soustavě
P | 28 | 274361821 |  | Výztuž základů pasů z betonářské oceli 10 505 (R) nebo BSt 500 | T | 3.125 | 0 | 0 |  |  | 0 | 0 | URS 2022-II | 0 | 3 |  |  | 0.21
PP |  |  |  | Výztuž základů pasů z betonářské oceli 10 505 (R) nebo BSt 500
VV |  |  |  | "1. výztuž základový pasů " "v.č.D.2.2.1.4.003 Výztuž základových pasů - výkaz " "3.12479 viz.výkaz=3,125 [A]"
TS |  |  |  | Technická specifikace položky odpovídá příslušné cenové soustavě
P | 29 | 279271129 |  | Zdivo základové z cihel betonových stěn z cihel dl. 290 mm, na maltu MC-15 | M3 | 2.237 | 0 | 0 |  |  | 0 | 0 | URS 2022-II | 0 | 3 |  |  | 0.21
PP |  |  |  | Zdivo základové z cihel betonových stěn z cihel dl. 290 mm, na maltu MC-15
VV |  |  |  | "1. stěny kolem prohloubené základové desky " "v.č.D.2.2.1.003 - Půdorys základů " "(1+0.6)*0.25*0.22 u Š1, dl./v./tl. - řez 5=0,088 [A] " "(0.6*0.4/2+(1.04+3.3)*0.4+3.3*1/2)*0.2*2 u Š2, šikmá část, řez 4=1,402 [B] " "(1.7+0.64*2)*0.3*0.2 strana J, mezi řezem 2 a 3=0,179 [C] " "(1.3+0.7*2)*0.3*0.2 strana J, mezi řezem 2 a 3=0,162 [D] " "(2.05+0.4*2)*0.2*0.2 strana Z=0,114 [E] " "(1.475+0.955)*0.6*0.2 u Š3=0,292 [F] " "Celkem: A+B+C+D+E+F=2,237 [G]"
TS |  |  |  | Technická specifikace položky odpovídá příslušné cenové soustavě
P | 30 | 279321346 |  | Základové zdi z betonu železového (bez výztuže) bez zvláštních nároků na prostředí tř. C 20/25 | M3 | 1.63 | 0 | 0 |  |  | 0 | 0 | URS 2022-II | 0 | 3 |  |  | 0.21
PP |  |  |  | Základové zdi z betonu železového (bez výztuže) bez zvláštních nároků na prostředí tř. C 20/25
VV |  |  |  | "1. stěny v základové desce žlb C20/25 tl.200mm - skokové změny " "v.č.D.2.2.1.003 - Půdorys základů, D.2.2.1.001 Tvar základové desky " "(0.6*0.3/2+(0.997+3.243)*0.3+3.243*1/2)*0.2*2 stěny prohlubně u Š2=1,193 [A] " "(1.7+1.04*2)*0.2*(1.1-1)=0,076 [B] " "(1.3+1.1*2)*0.2*(1.1-1)=0,070 [C] " "(1.725+0.955*2)*0.2*(1.4-1)=0,291 [D] " "Celkem: A+B+C+D=1,630 [E]"
TS |  |  |  | Technická specifikace položky odpovídá příslušné cenové soustavě
P | 31 | 279323112 |  | Základové zdi z betonu železového (bez výztuže) pro konstrukce bílých van tř. C 30/37 | M3 | 3.356 | 0 | 0 |  |  | 0 | 0 | URS 2022-II | 0 | 3 |  |  | 0.21
PP |  |  |  | Základové zdi z betonu železového (bez výztuže) pro konstrukce bílých van tř. C 30/37
VV |  |  |  | "1. stěny kabelového prostoru " "v.č.D.2.2.1.004 - Půdorys kabelového prostoru, D.2.2.1.001 Tvar základové desky " "1.875*0.4*0.5=0,375 [A] " "(9.99+0.4+4.164)*0.4*0.5=2,911 [B] " "(1.3*0.1+0.9*0.1+1.65)*0.4=0,748 [C] " "-(1.27*0.22+0.65*0.22+1.27*0.44+0.65*0.44*2+0.65*0.22)*0.4 odečet prostupů=-0,678 [D] " "Celkem: A+B+C+D=3,356 [E]"
TS |  |  |  | Technická specifikace položky odpovídá příslušné cenové soustavě
P | 32 | 279351121 |  | Bednění základových zdí rovné oboustranné za každou stranu zřízení | M2 | 17.177 | 0 | 0 |  |  | 0 | 0 | URS 2022-II | 0 | 3 |  |  | 0.21
PP |  |  |  | Bednění základových zdí rovné oboustranné za každou stranu zřízení
VV |  |  |  | "1. stěny kabelového prostoru " "v.č.D.2.2.1.004 - Půdorys kabelového prostoru, D.2.2.1.001 Tvar základové desky " "(1.875*2+0.4*2)*0.5=2,275 [A] " "(9.99*2+0.4*2+4.164*2)*0.5=14,554 [B] " "(1.3*0.1+0.9*0.1+1.65)*2=3,740 [C] " "-(1.27*0.22+0.65*0.22+1.27*0.44+0.65*0.44*2+0.65*0.22)*2 odečet prostupů=-3,392 [D] " "Celkem: A+B+C+D=17,177 [E]"
TS |  |  |  | Technická specifikace položky odpovídá příslušné cenové soustavě
P | 33 | 279351122 |  | Bednění základových zdí rovné oboustranné za každou stranu odstranění | M2 | 17.177 | 0 | 0 |  |  | 0 | 0 | URS 2022-II | 0 | 3 |  |  | 0.21
PP |  |  |  | Bednění základových zdí rovné oboustranné za každou stranu odstranění
VV |  |  |  | "17.177 viz.položka zřízení bednění=17,177 [A]"
TS |  |  |  | Technická specifikace položky odpovídá příslušné cenové soustavě
P | 34 | 279351311 |  | Bednění základových zdí rovné jednostranné zřízení | M2 | 7.889 | 0 | 0 |  |  | 0 | 0 | URS 2022-II | 0 | 3 |  |  | 0.21
PP |  |  |  | Bednění základových zdí rovné jednostranné zřízení
VV |  |  |  | "1. stěny v základové desce žlb C20/25 tl.200mm - skokové změny " "v.č.D.2.2.1.003 - Půdorys základů, D.2.2.1.001 Tvar základové desky " "(0.6*0.3/2+(0.997+3.243)*0.3+3.243*1/2)*2 stěny prohlubně u Š2=5,967 [A] " "(1.3+1.04*2)*(1.1-1)=0,338 [B] " "(0.9+1.1*2)*(1.1-1)=0,310 [C] " "(1.275+0.955*2)*(1.4-1)=1,274 [D] " "Celkem: A+B+C+D=7,889 [E]"
TS |  |  |  | Technická specifikace položky odpovídá příslušné cenové soustavě
P | 35 | 279351312 |  | Bednění základových zdí rovné jednostranné odstranění | M2 | 7.889 | 0 | 0 |  |  | 0 | 0 | URS 2022-II | 0 | 3 |  |  | 0.21
PP |  |  |  | Bednění základových zdí rovné jednostranné odstranění
VV |  |  |  | "7.889 viz.položka zřízení bednění=7,889 [A]"
TS
SD |  | 3 |  | Svislé a kompletní konstrukce | [6 empty] | 0 | 0
P | 6 | 13010934 |  | ocel profilová jakost S235JR (11 375) průřez UPE 160 | T | 0.062 | 0 | 0 |  |  | 0 | 0 | URS 2022-II | 0 | 3 |  |  | 0.21
PP |  |  |  | ocel profilová jakost S235JR (11 375) průřez UPE 160
VV |  |  |  | "1. překlad P1 - UPE 160 dl.3,625m " "v.č.D.2.2.1.2.005 Půdorys 1NP, D2.2.1.2.002 Tvar stropní konstrukce nad 1NP " "0.062=0,062 [A]"
TS |  |  |  | Technická specifikace položky odpovídá příslušné cenové soustavě
P | 7 | 13010942 |  | ocel profilová jakost S235JR (11 375) průřez UPE 240 | T | 0.219 | 0 | 0 |  |  | 0 | 0 | URS 2022-II | 0 | 3 |  |  | 0.21
PP |  |  |  | ocel profilová jakost S235JR (11 375) průřez UPE 240
VV |  |  |  | "1. překlad P2 - 2xUPE 240 dl.3,625m, profily svařit do krabicev.č.D.2.2.1.2.005 Půdorys 1NP, D2.2.1.2.002 Tvar stropní konstrukce nad 1NP 0.219=0,219 [A]A"
TS |  |  |  | Technická specifikace položky odpovídá příslušné cenové soustavě
P | 37 | 311113141 |  | Nadzákladové zdi z tvárnic ztraceného bednění betonových hladkých, včetně výplně z betonu třídy C 20/25, tloušťky zdiva 150 mm | M2 | 47.73 | 0 | 0 |  |  | 0 | 0 | URS 2022-II | 0 | 3 |  |  | 0.21
PP |  |  |  | Nadzákladové zdi z tvárnic ztraceného bednění betonových hladkých, včetně výplně z betonu třídy C 20/25, tloušťky zdiva 150 mm
VV |  |  |  | "1. zdivo kabelového prostoru - ZB4 Ztracené bednění š.150mm,v.500mm " "v.č.D.2.2.1.2.004 Půdorys kabelového prostoru " "24.02*0.5 viz.výkaz=12,010 [A] " "2. zdivo kabelového prostoru - ZB5 Ztracené bednění š.150mm,v.750mm " "v.č.D.2.2.1.2.004 Půdorys kabelového prostoru " "31.6*0.75 viz.výkaz=23,700 [B] " "3. zdivo kabelového prostoru - ZB5.1 Ztracené bednění š.150mm,v.600mm " "v.č.D.2.2.1.2.004 Půdorys kabelového prostoru " "16.7*0.6 viz.výkaz=10,020 [C] " "4. zdivo kabelového prostoru - ZB6 Ztracené bednění š.150mm,v.1000mm " "v.č.D.2.2.1.2.004 Půdorys kabelového prostoru " "2*1 viz.výkaz=2,000 [D] " "Celkem: A+B+C+D=47,730 [E]"
TS |  |  |  | Technická specifikace položky odpovídá příslušné cenové soustavě
P | 38 | 311113143 |  | Nadzákladové zdi z tvárnic ztraceného bednění betonových hladkých, včetně výplně z betonu třídy C 20/25, tloušťky zdiva přes 200 do 250 mm | M2 | 34.3 | 0 | 0 |  |  | 0 | 0 | URS 2022-II | 0 | 3 |  |  | 0.21
PP |  |  |  | Nadzákladové zdi z tvárnic ztraceného bednění betonových hladkých, včetně výplně z betonu třídy C 20/25, tloušťky zdiva přes 200 do 250 mm
VV |  |  |  | "1. zdivo kabelového prostoru - ZB2 Ztracené bednění š.250mm,v.500mm " "v.č.D.2.2.1.2.004 Půdorys kabelového prostoru " "41.3*0.5 viz.výkaz=20,650 [A] " "2. zdivo kabelového prostoru - ZB3 Ztracené bednění š.250mm,v.750mm " "v.č.D.2.2.1.2.004 Půdorys kabelového prostoru " "18.2*0.75 viz.výkaz=13,650 [B] " "Celkem: A+B=34,300 [C]"
TS |  |  |  | Technická specifikace položky odpovídá příslušné cenové soustavě
P | 39 | 311113145 |  | Nadzákladové zdi z tvárnic ztraceného bednění betonových hladkých, včetně výplně z betonu třídy C 20/25, tloušťky zdiva přes 300 do 400 mm | M2 | 24.55 | 0 | 0 |  |  | 0 | 0 | URS 2022-II | 0 | 3 |  |  | 0.21
PP |  |  |  | Nadzákladové zdi z tvárnic ztraceného bednění betonových hladkých, včetně výplně z betonu třídy C 20/25, tloušťky zdiva přes 300 do 400 mm
VV |  |  |  | "1. zdivo kabelového prostoru - ZB1 Ztracené bednění š.400mm,v.500mm " "v.č.D.2.2.1.2.004 Půdorys kabelového prostoru " "49.1*0.5 viz.výkaz=24,550 [A]"
TS |  |  |  | Technická specifikace položky odpovídá příslušné cenové soustavě
P | 40 | 311235131 |  | Zdivo jednovrstvé z cihel děrovaných broušených na celoplošnou tenkovrstvou maltu, pevnost cihel do P10, tl. zdiva 240 mm | M2 | 132.563 | 0 | 0 |  |  | 0 | 0 | URS 2022-II | 0 | 3 |  |  | 0.21
PP |  |  |  | Zdivo jednovrstvé z cihel děrovaných broušených na celoplošnou tenkovrstvou maltu, pevnost cihel do P10, tl. zdiva 240 mm
VV |  |  |  | "1. vnitřní zdivo - broušené cihelné bloky tl,.240mm " "v.č.D.2.2.1.2.005 Půdorys 1NP " "(9+5.75+11.6+3*3)*3.75=132,563 [A]"
TS |  |  |  | Technická specifikace položky odpovídá příslušné cenové soustavě
P | 41 | 311238653 |  | Zdivo jednovrstvé tepelně izolační z cihel děrovaných broušených s integrovanou izolací z hydrofobizované minerální vlny na tenkovrstvou maltu, součinitel prost | M2 | 32.837 | 0 | 0 |  |  | 0 | 0 | URS 2022-II | 0 | 3 |  |  | 0.21
PP |  |  |  | Zdivo jednovrstvé tepelně izolační z cihel děrovaných broušených s integrovanou izolací z hydrofobizované minerální vlny na tenkovrstvou maltu, součinitel prostupu tepla U přes 0,18 do 0,22, pevnost cihel P10, tl. zdiva 380 mm
VV |  |  |  | "1. obvodové zdivo tl.380mm - sokl HH=+0,250 SH=-0,250 v.0,5m " "v.č.D.2.2.1.2.005 Půdorys 1NP " "(27.9*2+9*2)*0.5 =36,900 [A] " "-(1.25+3.125+2+1.5*3+2+1.75+1.625)*0.25 odečet dveří=-4,063 [B] " "Celkem: A+B=32,837 [C]"
TS |  |  |  | Technická specifikace položky odpovídá příslušné cenové soustavě
P | 42 | 311238654 |  | Zdivo jednovrstvé tepelně izolační z cihel děrovaných broušených s integrovanou izolací z hydrofobizované minerální vlny na tenkovrstvou maltu, součinitel prost | M2 | 264.793 | 0 | 0 |  |  | 0 | 0 | URS 2022-II | 0 | 3 |  |  | 0.21
PP |  |  |  | Zdivo jednovrstvé tepelně izolační z cihel děrovaných broušených s integrovanou izolací z hydrofobizované minerální vlny na tenkovrstvou maltu, součinitel prostupu tepla U přes 0,14 do 0,18, pevnost cihel P8,tl. zdiva 440 mm
VV |  |  |  | "1. obvodové zdivo tl.440mm v 1NP - HH=+3,750 SH=+0,250 v.3,5m " "v.č.D.2.2.1.2.005 Půdorys 1NP " "(27.9*2+9*2)*3.5=258,300 [A] " "-(1.25*2.5+3.125*3.5+2*2.5+1.5*3*2.5+2*2.5+1.75*2.5+1.625*2.5) odečet dveří=-43,750 [B] " "-(2*0.6+1.2*0.2*3+2*0.6+1.4*0.56+1.2*0.25+0.65*0.65+2*2.7+0.45*0.4*2) odečet otvodů=-10,387 [C] " "-(1.5+2.5+1.75*3+2.5+2.25*2+2.75)*0.25 odečet překladů=-4,750 [D] " "2. obvodové zdivo tl.440mm střecyu - HH=+6,000 SH=+4,250 v.1,75m " "v.č.D.2.2.1.2.005 Půdorys 1NP " "27.9*1.75 pod hřebenem pultové střechy=48,825 [E] " "((9.9-0.44)*1.75/2)*2 štíty=16,555 [F] " "Celkem: A+B+C+D+E+F=264,793 [G]"
TS |  |  |  | Technická specifikace položky odpovídá příslušné cenové soustavě
P | 43 | 311361821 |  | Výztuž nadzákladových zdí nosných svislých nebo odkloněných od svislice, rovných nebo oblých z betonářské oceli 10 505 (R) nebo BSt 500 | T | 0.761 | 0 | 0 |  |  | 0 | 0 | URS 2022-II | 0 | 3 |  |  | 0.21
PP |  |  |  | Výztuž nadzákladových zdí nosných svislých nebo odkloněných od svislice, rovných nebo oblých z betonářské oceli 10 505 (R) nebo BSt 500
VV |  |  |  | "1. výztuž stěn ze ztaceného bednění v kabelovém prostoru " "v.č.D.2.2.1.2.004 Půdorys kabelového prostoru " "0.76096 viz.výkaz=0,761 [A]"
TS |  |  |  | Technická specifikace položky odpovídá příslušné cenové soustavě
P | 44 | 317168012 |  | Překlady keramické ploché osazené do maltového lože, výšky překladu 71 mm šířky 115 mm, délky 1250 mm | KUS | 3 | 0 | 0 |  |  | 0 | 0 | URS 2022-II | 0 | 3 |  |  | 0.21
PP |  |  |  | Překlady keramické ploché osazené do maltového lože, výšky překladu 71 mm šířky 115 mm, délky 1250 mm
VV |  |  |  | "1. keramický překlad " "v.č.D.2.2.1.2.005 Půdorys 1NP " "3 viz.výpis ker.překladů=3,000 [A]"
TS |  |  |  | Technická specifikace položky odpovídá příslušné cenové soustavě
P | 45 | 317168053 |  | Překlady keramické vysoké osazené do maltového lože, šířky překladu 70 mm výšky 238 mm, délky 1500 mm | KUS | 5 | 0 | 0 |  |  | 0 | 0 | URS 2022-II | 0 | 3 |  |  | 0.21
PP |  |  |  | Překlady keramické vysoké osazené do maltového lože, šířky překladu 70 mm výšky 238 mm, délky 1500 mm
VV |  |  |  | "1. keramický překlad " "v.č.D.2.2.1.2.005 Půdorys 1NP " "5 viz.výpis ker.překladů=5,000 [A]"
TS |  |  |  | Technická specifikace položky odpovídá příslušné cenové soustavě
P | 46 | 317168054 |  | Překlady keramické vysoké osazené do maltového lože, šířky překladu 70 mm výšky 238 mm, délky 1750 mm | KUS | 15 | 0 | 0 |  |  | 0 | 0 | URS 2022-II | 0 | 3 |  |  | 0.21
PP |  |  |  | Překlady keramické vysoké osazené do maltového lože, šířky překladu 70 mm výšky 238 mm, délky 1750 mm
VV |  |  |  | "1. keramický překlad " "v.č.D.2.2.1.2.005 Půdorys 1NP " "15 viz.výpis ker.překladů=15,000 [A]"
TS |  |  |  | Technická specifikace položky odpovídá příslušné cenové soustavě
P | 47 | 317168056 |  | Překlady keramické vysoké osazené do maltového lože, šířky překladu 70 mm výšky 238 mm, délky 2250 mm | KUS | 10 | 0 | 0 |  |  | 0 | 0 | URS 2022-II | 0 | 3 |  |  | 0.21
PP |  |  |  | Překlady keramické vysoké osazené do maltového lože, šířky překladu 70 mm výšky 238 mm, délky 2250 mm
VV |  |  |  | "1. keramický překlad " "v.č.D.2.2.1.2.005 Půdorys 1NP " "10 viz.výpis ker.překladů=10,000 [A]"
TS |  |  |  | Technická specifikace položky odpovídá příslušné cenové soustavě
P | 48 | 317168057 |  | Překlady keramické vysoké osazené do maltového lože, šířky překladu 70 mm výšky 238 mm, délky 2500 mm | KUS | 10 | 0 | 0 |  |  | 0 | 0 | URS 2022-II | 0 | 3 |  |  | 0.21
PP |  |  |  | Překlady keramické vysoké osazené do maltového lože, šířky překladu 70 mm výšky 238 mm, délky 2500 mm
VV |  |  |  | "1. keramický překlad " "v.č.D.2.2.1.2.005 Půdorys 1NP " "10 viz.výpis ker.překladů=10,000 [A]"
TS
P | 49 | 317168058 |  | Překlady keramické vysoké osazené do maltového lože, šířky překladu 70 mm výšky 238 mm, délky 2750 mm | KUS | 5 | 0 | 0 |  |  | 0 | 0 | URS 2022-II | 0 | 3 |  |  | 0.21
PP |  |  |  | Překlady keramické vysoké osazené do maltového lože, šířky překladu 70 mm výšky 238 mm, délky 2750 mm
VV |  |  |  | "1. keramický překlad " "v.č.D.2.2.1.2.005 Půdorys 1NP " "5 viz.výpis ker.překladů=5,000 [A]"
TS |  |  |  | Technická specifikace položky odpovídá příslušné cenové soustavě
P | 50 | 317321511 |  | Překlady z betonu železového (bez výztuže) tř. C 20/25 | M3 | 1.031 | 0 | 0 |  |  | 0 | 0 | URS 2022-II | 0 | 3 |  |  | 0.21
PP |  |  |  | Překlady z betonu železového (bez výztuže) tř. C 20/25
VV |  |  |  | "1. věnec V1 290x250mm v prostoru nad otvory " "v.č.D.2.2.1.2.005 Půdorys 1NP, D2.2.1.2.002 Tvar stropní konstrukce nad 1NP " "(3.125+2*2+1.2*3+1.4+1.2+0.45*2)*0.29*0.25 věnec v prostoru nad otvory (žlb.překlad)=1,031 [A]"
TS |  |  |  | Technická specifikace položky odpovídá příslušné cenové soustavě
P | 51 | 317351107 |  | Bednění klenbových pásů, říms nebo překladů překladů neproměnného nebo proměnného průřezu nebo při tvaru zalomeném půdorysně nebo nárysně včetně podpěrné konstr | M2 | 13.372 | 0 | 0 |  |  | 0 | 0 | URS 2022-II | 0 | 3 |  |  | 0.21
PP |  |  |  | Bednění klenbových pásů, říms nebo překladů překladů neproměnného nebo proměnného průřezu nebo při tvaru zalomeném půdorysně nebo nárysně včetně podpěrné konstrukce do výše 4 m zřízení
VV |  |  |  | "1. věnec V1 290x250mm v prostoru nad otvory " "v.č.D.2.2.1.2.005 Půdorys 1NP, D2.2.1.2.002 Tvar stropní konstrukce nad 1NP " "(3.125+2*2+1.2*3+1.4+1.2+0.45*2)*(0.44+0.25*2) v prostoru nad otvory, bednění spodku boků=13,372 [A]"
TS |  |  |  | Technická specifikace položky odpovídá příslušné cenové soustavě
P | 52 | 317351108 |  | Bednění klenbových pásů, říms nebo překladů překladů neproměnného nebo proměnného průřezu nebo při tvaru zalomeném půdorysně nebo nárysně včetně podpěrné konstr | M2 | 13.372 | 0 | 0 |  |  | 0 | 0 | URS 2022-II | 0 | 3 |  |  | 0.21
PP |  |  |  | Bednění klenbových pásů, říms nebo překladů překladů neproměnného nebo proměnného průřezu nebo při tvaru zalomeném půdorysně nebo nárysně včetně podpěrné konstrukce do výše 4 m odstranění
VV |  |  |  | "13.372 viz.položka zřízení bednění překladů=13,372 [A]"
TS |  |  |  | Technická specifikace položky odpovídá příslušné cenové soustavě
P | 53 | 317941123 |  | Osazování ocelových válcovaných nosníků na zdivu I nebo IE nebo U nebo UE nebo L č. 14 až 22 nebo výšky do 220 mm | T | 0.062 | 0 | 0 |  |  | 0 | 0 | URS 2022-II | 0 | 3 |  |  | 0.21
PP |  |  |  | Osazování ocelových válcovaných nosníků na zdivu I nebo IE nebo U nebo UE nebo L č. 14 až 22 nebo výšky do 220 mm
VV |  |  |  | "1. překlad P1 - UPE 160 dl.3,625m " "v.č.D.2.2.1.2.005 Půdorys 1NP, D2.2.1.2.002 Tvar stropní konstrukce nad 1NP " "0.062=0,062 [A]"
TS |  |  |  | Technická specifikace položky odpovídá příslušné cenové soustavě
P | 54 | 317941125 |  | Osazování ocelových válcovaných nosníků na zdivu I nebo IE nebo U nebo UE nebo L č. 24 a výše nebo výšky přes 220 mm | T | 0.219 | 0 | 0 |  |  | 0 | 0 | URS 2022-II | 0 | 3 |  |  | 0.21
PP |  |  |  | Osazování ocelových válcovaných nosníků na zdivu I nebo IE nebo U nebo UE nebo L č. 24 a výše nebo výšky přes 220 mm
VV |  |  |  | "1. překlad P2 - 2xUPE 240 dl.3,625m " "v.č.D.2.2.1.2.005 Půdorys 1NP, D2.2.1.2.002 Tvar stropní konstrukce nad 1NP " "0.219=0,219 [A]"
TS |  |  |  | Technická specifikace položky odpovídá příslušné cenové soustavě
P | 55 | 317998114 |  | Izolace tepelná mezi překlady z pěnového polystyrenu výšky 24 cm, tloušťky 90 mm | M | 19 | 0 | 0 |  |  | 0 | 0 | URS 2022-II | 0 | 3 |  |  | 0.21
PP |  |  |  | Izolace tepelná mezi překlady z pěnového polystyrenu výšky 24 cm, tloušťky 90 mm
VV |  |  |  | "1. keramický překlad - tepelná izolace mezi překlady tl.90mm " "v.č.D.2.2.1.2.005 Půdorys 1NP " "(1.5+1.75*3+2.25*2+2.5*2+2.75) viz.výpis ker.překladů=19,000 [A]"
TS |  |  |  | Technická specifikace položky odpovídá příslušné cenové soustavě
P | 56 | 342244211 |  | Příčky jednoduché z cihel děrovaných broušených, na tenkovrstvou maltu, pevnost cihel do P15, tl. příčky 115 mm | M2 | 83.674 | 0 | 0 |  |  | 0 | 0 | URS 2022-II | 0 | 3 |  |  | 0.21
PP |  |  |  | Příčky jednoduché z cihel děrovaných broušených, na tenkovrstvou maltu, pevnost cihel do P15, tl. příčky 115 mm
VV |  |  |  | "1. vnitřní zdivo - broušené cihelné bloky tl,.115mm " "v.č.D.2.2.1.2.005 Půdorys 1NP " "(9+6.375+3.125+3+2.325)*3.75=89,344 [A] " "-(0.9*2.1*3) odečet dveří=-5,670 [B] " "Celkem: A+B=83,674 [C]"
TS |  |  |  | Technická specifikace položky odpovídá příslušné cenové soustavě
SD |  | 4 |  | Vodorovné konstrukce | [6 empty] | 0 | 0
P | 57 | 411133901 |  | Montáž stropních panelů z předpjatého betonu bez závěsných háků, v budovách výšky do 18 m, hmotnosti do 1,5 t | KUS | 2 | 0 | 0 |  |  | 0 | 0 | URS 2022-II | 0 | 3 |  |  | 0.21
PP |  |  |  | Montáž stropních panelů z předpjatého betonu bez závěsných háků, v budovách výšky do 18 m, hmotnosti do 1,5 t
VV |  |  |  | "1. stropní panel z předpjatého betonu s dutinami tl.250mm " "v.č.D2.2.1.2.002 Tvar stropní konstrukce nad 1NP " "2 š.380mm, hmotnost 121kg/m, 102kg/m2, spotřeba betonu do spár 6,8l/m2=2,000 [A]"
TS |  |  |  | Technická specifikace položky odpovídá příslušné cenové soustavě
P | 58 | 411133903 |  | Montáž stropních panelů z předpjatého betonu bez závěsných háků, v budovách výšky do 18 m, hmotnosti přes 3 do 5 t | KUS | 21 | 0 | 0 |  |  | 0 | 0 | URS 2022-II | 0 | 3 |  |  | 0.21
PP |  |  |  | Montáž stropních panelů z předpjatého betonu bez závěsných háků, v budovách výšky do 18 m, hmotnosti přes 3 do 5 t
VV |  |  |  | "1. stropní panel z předpjatého betonu s dutinami tl.250mm " "v.č.D2.2.1.2.002 Tvar stropní konstrukce nad 1NP " "21 š.1200mm, hmotnost 385kg/m, 321kg/m2, spotřeba betonu do spár 6,8l/m2=21,000 [A]"
TS |  |  |  | Technická specifikace položky odpovídá příslušné cenové soustavě
P | 59 | 411321515 |  | Stropy z betonu železového (bez výztuže) stropů deskových, plochých střech, desek balkonových, desek hřibových stropů včetně hlavic hřibových sloupů tř. C 20/25 | M3 | 5.616 | 0 | 0 |  |  | 0 | 0 | URS 2022-II | 0 | 3 |  |  | 0.21
PP |  |  |  | Stropy z betonu železového (bez výztuže) stropů deskových, plochých střech, desek balkonových, desek hřibových stropů včetně hlavic hřibových sloupů tř. C 20/25
VV |  |  |  | "1. dobetonování stropu v úrovni stropních panelů tl.250mm " "v.č.D2.2.1.2.002 Tvar stropní konstrukce nad 1NP " "(27.9-0.16*2)*2*(0.29-0.15)*0.25 čela panelů=1,931 [A] " "9.3*((0.75-0.16)*2+(0.25+0.155))*0.25 boky panelů=3,685 [B] " "Celkem: A+B=5,616 [C]"
TS |  |  |  | Technická specifikace položky odpovídá příslušné cenové soustavě
P | 60 | 411351011 |  | Bednění stropních konstrukcí - bez podpěrné konstrukce desek tloušťky stropní desky přes 5 do 25 cm zřízení | M2 | 6.795 | 0 | 0 |  |  | 0 | 0 | URS 2022-II | 0 | 3 |  |  | 0.21
PP |  |  |  | Bednění stropních konstrukcí - bez podpěrné konstrukce desek tloušťky stropní desky přes 5 do 25 cm zřízení
VV |  |  |  | "1. dobetonování stropu v úrovni stropních panelů tl.250mm - bednění " "v.č.D2.2.1.2.002 Tvar stropní konstrukce nad 1NP " "9*((0.75-0.45)*2+0.155) spodní strana=6,795 [A] " "Celkem: A=6,795 [B]"
TS |  |  |  | Technická specifikace položky odpovídá příslušné cenové soustavě
P | 61 | 411351012 |  | Bednění stropních konstrukcí - bez podpěrné konstrukce desek tloušťky stropní desky přes 5 do 25 cm odstranění | M2 | 6.795 | 0 | 0 |  |  | 0 | 0 | URS 2022-II | 0 | 3 |  |  | 0.21
PP |  |  |  | Bednění stropních konstrukcí - bez podpěrné konstrukce desek tloušťky stropní desky přes 5 do 25 cm odstranění
VV |  |  |  | "6.795 viz.položka zřízení bednění stropních konstrukcí=6,795 [A]"
TS |  |  |  | Technická specifikace položky odpovídá příslušné cenové soustavě
P | 62 | 411354313 |  | Podpěrná konstrukce stropů - desek, kleneb a skořepin výška podepření do 4 m tloušťka stropu přes 15 do 25 cm zřízení | M2 | 6.795 | 0 | 0 |  |  | 0 | 0 | URS 2022-II | 0 | 3 |  |  | 0.21
PP |  |  |  | Podpěrná konstrukce stropů - desek, kleneb a skořepin výška podepření do 4 m tloušťka stropu přes 15 do 25 cm zřízení
VV |  |  |  | "6.795 viz.položka zřízení bednění stropních konstrukcí=6,795 [A]"
TS |  |  |  | Technická specifikace položky odpovídá příslušné cenové soustavě
P | 63 | 411354314 |  | Podpěrná konstrukce stropů - desek, kleneb a skořepin výška podepření do 4 m tloušťka stropu přes 15 do 25 cm odstranění | M2 | 6.795 | 0 | 0 |  |  | 0 | 0 | URS 2022-II | 0 | 3 |  |  | 0.21
PP |  |  |  | Podpěrná konstrukce stropů - desek, kleneb a skořepin výška podepření do 4 m tloušťka stropu přes 15 do 25 cm odstranění
VV |  |  |  | "6.795 viz.položka zřízení bednění stropních konstrukcí=6,795 [A]"
TS |  |  |  | Technická specifikace položky odpovídá příslušné cenové soustavě
P | 64 | 411361821 |  | Výztuž stropů prostě uložených, vetknutých, spojitých, deskových, trámových (žebrových, kazetových), s keramickými a jinými vložkami, konsolových nebo balkonový | T | 0.562 | 0 | 0 |  |  | 0 | 0 | URS 2022-II | 0 | 3 |  |  | 0.21
PP |  |  |  | Výztuž stropů prostě uložených, vetknutých, spojitých, deskových, trámových (žebrových, kazetových), s keramickými a jinými vložkami, konsolových nebo balkonových, hřibových včetně hlavic hřibových sloupů, plochých střech a pro zavěšení železobetonových podhledů z betonářské oceli 10 505 (R) nebo BSt 500
VV |  |  |  | "1. dobetonování stropu v úrovni stropních panelů tl.250mm " "v.č.D2.2.1.2.002 Tvar stropní konstrukce nad 1NP " "5.616*0.1 VV viz.položka stropní konstrukce, hmotnost odborný odhad=0,562 [A]"
TS |  |  |  | Technická specifikace položky odpovídá příslušné cenové soustavě
P | 65 | 417238213 |  | Obezdívka ztužujícího věnce keramickými věncovkami včetně tepelné izolace z pěnového polystyrenu tl. 100 mm jednostranná, výška věnce přes 210 do 250 mm | M | 151.2 | 0 | 0 |  |  | 0 | 0 | URS 2022-II | 0 | 3 |  |  | 0.21
PP |  |  |  | Obezdívka ztužujícího věnce keramickými věncovkami včetně tepelné izolace z pěnového polystyrenu tl. 100 mm jednostranná, výška věnce přes 210 do 250 mm
VV |  |  |  | "1. věnec V1 290x250mm +obezdívka prefa stropu " "v.č.D.2.2.1.2.005 Půdorys 1NP, D2.2.1.2.002 Tvar stropní konstrukce nad 1NP " "(27.9*2+9.9*2)*2 v.2x250mm=151,200 [A]"
TS |  |  |  | Technická specifikace položky odpovídá příslušné cenové soustavě
P | 66 | 417321414 |  | Ztužující pásy a věnce z betonu železového (bez výztuže) tř. C 20/25 | M3 | 13.92 | 0 | 0 |  |  | 0 | 0 | URS 2022-II | 0 | 3 |  |  | 0.21
PP |  |  |  | Ztužující pásy a věnce z betonu železového (bez výztuže) tř. C 20/25
VV |  |  |  | "A. vyrovnávací nabetonávka v.50mm (věnec)-------------- " "1. zdivo kabelového prostoru - ZB1 Ztracené bednění š.400mm,v.500mm " "v.č.D.2.2.1.2.004 Půdorys kabelového prostoru " "49.1*0.4*0.05=0,982 [A] " "2. zdivo kabelového prostoru - ZB2 Ztracené bednění š.250mm,v.500mm " "v.č.D.2.2.1.2.004 Půdorys kabelového prostoru " "41.3*0.25*0.05=0,516 [B] " "3. zdivo kabelového prostoru - ZB3 Ztracené bednění š.250mm,v.750mm " "v.č.D.2.2.1.2.004 Půdorys kabelového prostoru " "18.2*0.25*0.05=0,228 [C] " "4. zdivo kabelového prostoru - ZB4 Ztracené bednění š.150mm,v.500mm " "v.č.D.2.2.1.2.004 Půdorys kabelového prostoru " "24.02*0.15*0.05=0,180 [D] " "5. zdivo kabelového prostoru - ZB5 Ztracené bednění š.150mm,v.750mm " "v.č.D.2.2.1.2.004 Půdorys kabelového prostoru " "31.6*0.15*0.05=0,237 [E] " "6. zdivo kabelového prostoru - ZB6 Ztracené bednění š.150mm,v.1000mm " "v.č.D.2.2.1.2.004 Půdorys kabelového prostoru " "2*0.15*0.05=0,015 [F] " "Mezisoučet: A+B+C+D+E+F=2,158 [G] " "B. žlb.věnec------------- " "1. věnec V1 290x250mm " "v.č.D.2.2.1.2.005 Půdorys 1NP, D2.2.1.2.002 Tvar stropní konstrukce nad 1NP " "((27.9-0.16*2)*2+9*2)*0.29*0.25=5,304 [H] " "-(3.125+2*2+1.2*3+1.4+1.2+0.45*2)*0.29*0.25 odečet objemu v prostoru nad otvory (žlb.překlady)=-1,031 [I] " "2. věnec V2 250x250mm " "v.č.D.2.2.1.2.005 Půdorys 1NP, D2.2.1.2.002 Tvar stropní konstrukce nad 1NP " "9*0.25*0.25=0,563 [J] " "Mezisoučet: H+I+J=4,836 [K] " "3. věnce na obvodovém zdivu střechy " "v.č.D.2.2.1.2.005 Půdorys 1NP " "27.9*0.44*0.2 pod hřebenem pultové střechy=2,455 [L] " "(9.9-0.44)*2*0.44*0.2 štíty=1,665 [M] " "4. vnitřní zdivo - žlb.věnec na broušené cihelné bloky tl,.240mm " "v.č.D.2.2.1.2.005 Půdorys 1NP " "(9+5.75+11.6+3*3)*0.24*0.25=2,121 [N] " "5. vnitřní zdivo - žlb.věnec na broušené cihelné bloky tl,.115mm " "v.č.D.2.2.1.2.005 Půdorys 1NP " "(9+6.375+3.125+3+2.325)*0.115*0.25=0,685 [O] " "Mezisoučet: L+M+N+O=6,926 [P] " "Celkem: A+B+C+D+E+F+H+I+J+L+M+N+O=13,920 [Q]"
TS |  |  |  | Technická specifikace položky odpovídá příslušné cenové soustavě
P | 67 | 417351115 |  | Bednění bočnic ztužujících pásů a věnců včetně vzpěr zřízení | M2 | 84.058 | 0 | 0 |  |  | 0 | 0 | URS 2022-II | 0 | 3 |  |  | 0.21
PP |  |  |  | Bednění bočnic ztužujících pásů a věnců včetně vzpěr zřízení
VV |  |  |  | "A. vyrovnávací nabetonávka v.50mm-------------- " "1. zdivo kabelového prostoru - ZB1 Ztracené bednění š.400mm,v.500mm " "v.č.D.2.2.1.2.004 Půdorys kabelového prostoru " "49.1*2*0.05=4,910 [A] " "2. zdivo kabelového prostoru - ZB2 Ztracené bednění š.250mm,v.500mm " "v.č.D.2.2.1.2.004 Půdorys kabelového prostoru " "41.3*2*0.05=4,130 [B] " "3. zdivo kabelového prostoru - ZB3 Ztracené bednění š.250mm,v.750mm " "v.č.D.2.2.1.2.004 Půdorys kabelového prostoru " "18.2*2*0.05=1,820 [C] " "4. zdivo kabelového prostoru - ZB4 Ztracené bednění š.150mm,v.500mm " "v.č.D.2.2.1.2.004 Půdorys kabelového prostoru " "24.02*2*0.05=2,402 [D] " "5. zdivo kabelového prostoru - ZB5 Ztracené bednění š.150mm,v.750mm " "v.č.D.2.2.1.2.004 Půdorys kabelového prostoru " "31.6*2*0.05=3,160 [E] " "6. zdivo kabelového prostoru - ZB6 Ztracené bednění š.150mm,v.1000mm " "v.č.D.2.2.1.2.004 Půdorys kabelového prostoru " "2*2*0.05=0,200 [F] " "B. žlb.věnec------------- " "1. věnec 290x250mm " "v.č.D.2.2.1.2.005 Půdorys 1NP, D2.2.1.2.002 Tvar stropní konstrukce nad 1NP " "((27.9-0.45*2)*2+9*2)*0.25 vnitřní strana=18,000 [G] " "-(3.125+2*2+1.2*3+1.4+1.2+0.45*2)*0.25 opdečet plochy v prostoru nad otvory=-3,556 [H] " "2. věnec 250x250mm " "v.č.D.2.2.1.2.005 Půdorys 1NP, D2.2.1.2.002 Tvar stropní konstrukce nad 1NP " "9*2*0.25=4,500 [I] " "3. věnce na obvodovém zdivu střechy " "v.č.D.2.2.1.2.005 Půdorys 1NP " "27.9*2*0.2 pod hřebenem pultové střechy=11,160 [J] " "((9.9-0.44)*2+0.44)*0.2*2 štíty=7,744 [K] " "4. vnitřní zdivo - žlb.věnec na broušené cihelné bloky tl,.240mm " "v.č.D.2.2.1.2.005 Půdorys 1NP " "(9+5.75+11.6+3*3)*2*0.25=17,675 [L] " "5. vnitřní zdivo - žlb.věnec na broušené cihelné bloky tl,.115mm " "v.č.D.2.2.1.2.005 Půdorys 1NP " "(9+6.375+3.125+3+2.325)*2*0.25=11,913 [M] " "Celkem: A+B+C+D+E+F+G+H+I+J+K+L+M=84,058 [N]"
TS |  |  |  | Technická specifikace položky odpovídá příslušné cenové soustavě
P | 68 | 417351116 |  | Bednění bočnic ztužujících pásů a věnců včetně vzpěr odstranění | M2 | 84.058 | 0 | 0 |  |  | 0 | 0 | URS 2022-II | 0 | 3 |  |  | 0.21
PP |  |  |  | Bednění bočnic ztužujících pásů a věnců včetně vzpěr odstranění
VV |  |  |  | "84.058 viz.položka zřízení bednění=84,058 [A]"
TS |  |  |  | Technická specifikace položky odpovídá příslušné cenové soustavě
P | 69 | 417361821 |  | Výztuž ztužujících pásů a věnců z betonářské oceli 10 505 (R) nebo BSt 500 | T | 1.567 | 0 | 0 |  |  | 0 | 0 | URS 2022-II | 0 | 3 |  |  | 0.21
PP |  |  |  | Výztuž ztužujících pásů a věnců z betonářské oceli 10 505 (R) nebo BSt 500
VV |  |  |  | "1. výztuž věnců V1, V2 a zálivkové výztuže " "v.č.D.2.2.1.4.006 Výztuž věnců a zálivkové výztuže - výkaz " "1.01277 viz.výkaz=1,013 [A] " "2. věnce na obvodovém zdivu střechy " " vnitřní zdivo - žlb.věnec na broušené cihelné bloky tl,.240mm " "vnitřní zdivo - žlb.věnec na broušené cihelné bloky tl,.115mm " "6.926*0.08 viz.položka ztužující věnce, hmotnost odborný odhad=0,554 [B] " "Celkem: A+B=1,567 [C]"
TS |  |  |  | Technická specifikace položky odpovídá příslušné cenové soustavě
P | 76 | 59346862 |  | panel stropní předpjatý š 1190mm v 250mm, počet lan 8 + 2 | M | 195.3 | 0 | 0 |  |  | 0 | 0 | URS 2022-II | 0 | 3 |  |  | 0.21
PP |  |  |  | panel stropní předpjatý š 1190mm v 250mm, počet lan 8 + 2
VV |  |  |  | "1. stropní panel z předpjatého betonu s dutinami tl.250mm " "v.č.D2.2.1.2.002 Tvar stropní konstrukce nad 1NP " "21*9.3 š.1200mm, hmotnost 385kg/m/321kg/m2, spotřeba betonu do spár 6,8l/m2=195,300 [A]"
TS |  |  |  | Technická specifikace položky odpovídá příslušné cenové soustavě
P | 124 | R59346863 |  | panel stropní předpjatý š 380mm v 250mm | M | 18.6 | 0 | 0 |  |  | 0 | 0 |  | 0 | 3 |  |  | 0.21
PP |  |  |  | panel stropní předpjatý š 380mm v 250mm
VV |  |  |  | "1. stropní panel z předpjatého betonu s dutinami tl.250mm " "v.č.D2.2.1.2.002 Tvar stropní konstrukce nad 1NP " "2*9.3 š.380mm, hmotnost 121kg/m, 102kg/m2, spotřeba betonu do spár 6,8l/m2=18,600 [A]"
TS |  |  |  | Technická specifikace položky odpovídá příslušné cenové soustavě
SD |  | 5 |  | Komunikace pozemní | [6 empty] | 0 | 0
P | 72 | 564861011 |  | Podklad ze štěrkodrti ŠD s rozprostřením a zhutněním plochy jednotlivě do 100 m2, po zhutnění tl. 200 mm | M2 | 5 | 0 | 0 |  |  | 0 | 0 | URS 2022-II | 0 | 3 |  |  | 0.21
PP |  |  |  | Podklad ze štěrkodrti ŠD s rozprostřením a zhutněním plochy jednotlivě do 100 m2, po zhutnění tl. 200 mm
VV |  |  |  | "1. komunikace D1 - štěrkodrť tl.200mm " "v.č.D.2.2.1.2.005 Půdorys 1NP " "5 viz.výpis=5,000 [A]"
TS |  |  |  | Technická specifikace položky odpovídá příslušné cenové soustavě
P | 75 | 59245015 |  | dlažba zámková tvaru I 200x165x60mm přírodní | M2 | 5 | 0 | 0 |  |  | 0 | 0 | URS 2022-II | 0 | 3 |  |  | 0.21
PP |  |  |  | dlažba zámková tvaru I 200x165x60mm přírodní
VV |  |  |  | "1. komunikace D1 - zámková betonová dlažba tl.60mm " "v.č.D.2.2.1.2.005 Půdorys 1NP " "5 viz.výpis=5,000 [A]"
TS |  |  |  | Technická specifikace položky odpovídá příslušné cenové soustavě
P | 77 | 596211110 |  | Kladení dlažby z betonových zámkových dlaždic komunikací pro pěší ručně s ložem z kameniva těženého nebo drceného tl. do 40 mm, s vyplněním spár s dvojitým hutn | M2 | 5 | 0 | 0 |  |  | 0 | 0 | URS 2022-II | 0 | 3 |  |  | 0.21
PP |  |  |  | Kladení dlažby z betonových zámkových dlaždic komunikací pro pěší ručně s ložem z kameniva těženého nebo drceného tl. do 40 mm, s vyplněním spár s dvojitým hutněním, vibrováním a se smetením přebytečného materiálu na krajnici tl. 60 mm skupiny A, pro plochy do 50 m2
VV |  |  |  | "1. komunikace D1 - zámková betonová dlažba tl.60mm " "v.č.D.2.2.1.2.005 Půdorys 1NP " "5 viz.výpis=5,000 [A]"
TS |  |  |  | Technická specifikace položky odpovídá příslušné cenové soustavě
SD |  | 6 |  | Úpravy povrchů, podlahy a osazování výplní | [6 empty] | 0 | 0
P | 36 | 28376440 |  | deska XPS hrana rovná a strukturovaný povrch 300kPa tl 50mm | M2 | 26.177 | 0 | 0 |  |  | 0 | 0 | URS 2022-II | 0 | 3 |  |  | 0.21
PP |  |  |  | deska XPS hrana rovná a strukturovaný povrch 300kPa tl 50mm
VV |  |  |  | "1. zateplení soklu nad terénem - polystyren XPS tl.50mm +omítka " "26.177 viz.položka montáž kontaktního zateplení=26,177 [A]"
TS |  |  |  | Technická specifikace položky odpovídá příslušné cenové soustavě
P | 78 | 611131121 |  | Podkladní a spojovací vrstva vnitřních omítaných ploch penetrace disperzní nanášená ručně stropů | M2 | 235.86 | 0 | 0 |  |  | 0 | 0 | URS 2022-II | 0 | 3 |  |  | 0.21
PP |  |  |  | Podkladní a spojovací vrstva vnitřních omítaných ploch penetrace disperzní nanášená ručně stropů
VV |  |  |  | "1. tenkovrstvá omítka stropu s výztužnou vložkou a potažení štukem " "235.86 viz.položka omítka tenkovrstvá stropu=235,860 [A]"
TS |  |  |  | Technická specifikace položky odpovídá příslušné cenové soustavě
P | 79 | 611142001 |  | Potažení vnitřních ploch pletivem v ploše nebo pruzích, na plném podkladu sklovláknitým vtlačením do tmelu stropů | M2 | 235.86 | 0 | 0 |  |  | 0 | 0 | URS 2022-II | 0 | 3 |  |  | 0.21
PP |  |  |  | Potažení vnitřních ploch pletivem v ploše nebo pruzích, na plném podkladu sklovláknitým vtlačením do tmelu stropů
VV |  |  |  | "1. tenkovrstvá omítka stropu s výztužnou vložkou a potažení štukem " "235.86 viz.položka omítka tenkovrstvá stropu=235,860 [A]"
TS |  |  |  | Technická specifikace položky odpovídá příslušné cenové soustavě
P | 80 | 611321131 |  | Potažení vnitřních ploch vápenocementovým štukem tloušťky do 3 mm vodorovných konstrukcí stropů rovných | M2 | 235.86 | 0 | 0 |  |  | 0 | 0 | URS 2022-II | 0 | 3 |  |  | 0.21
PP |  |  |  | Potažení vnitřních ploch vápenocementovým štukem tloušťky do 3 mm vodorovných konstrukcí stropů rovných
VV |  |  |  | "1. tenkovrstvá omítka stropu s výztužnou vložkou a potažení štukem " "v.č.D.2.2.1.2.005 Půdorys 1NP " "7.53 m.č.01=7,530 [A] " "45.1 m.č.02=45,100 [B] " "36.78 m.č.03=36,780 [C] " "12.5 m.č.04=12,500 [D] " "42.76 m.č.05=42,760 [E] " "14.16 m.č.06=14,160 [F] " "6.3 m.č.07=6,300 [G] " "14.32 m.č.08=14,320 [H] " "49.32 m.č.09=49,320 [I] " "7.09 m.č.10=7,090 [J] " "Celkem: A+B+C+D+E+F+G+H+I+J=235,860 [K]"
TS |  |  |  | Technická specifikace položky odpovídá příslušné cenové soustavě
P | 81 | 612321141 |  | Omítka vápenocementová vnitřních ploch nanášená ručně dvouvrstvá, tloušťky jádrové omítky do 10 mm a tloušťky štuku do 3 mm štuková svislých konstrukcí stěn | M2 | 711.003 | 0 | 0 |  |  | 0 | 0 | URS 2022-II | 0 | 3 |  |  | 0.21
PP |  |  |  | Omítka vápenocementová vnitřních ploch nanášená ručně dvouvrstvá, tloušťky jádrové omítky do 10 mm a tloušťky štuku do 3 mm štuková svislých konstrukcí stěn
VV |  |  |  | "1. omítka stěn VC dvouvrstvá štuková, na betonových konstrukcí s disperzí " "v.č.D.2.2.1.2.005 Půdorys 1NP " "m.č.01 " "(2.25*2+3.125*2)*4-(0.9*2.1*3+1.25*2.75)+(1.25+2.75*2)*0.23=35,445 [A] " "m.č.02 " "(5*2+9*2)*4-(0.9*2.1)=110,110 [B] " "m.č.03 " "(6.375*2+5.75*2)*4-(0.9*2.1)=95,110 [C] " "m.č.04 " "(4*2+3.125*2)*4-(0.9*2.1)=55,110 [D] " "m.č.05 " "(5.25*2+9*2)*4-(3.125*3.75+2*2.7+0.45*0.4*2)+(3.125+3.75*2)*0.23+(2+2.7*2)*0.45+(0.45*2+0.4*2)*0.45*2=103,825 [E] " "m.č.06 " "(4.45*2+3*2)*4-(2*2.75+1.5*2.75+2*0.6+1.2*0.2)+(2+1.5+2.75*4)*0.23+(2*2+0.6*2+1.2*2+0.2*2)*0.45=55,470 [F] " "m.č.07 " "(1.95*2+3*2)*4-(1.5*2.75+1.2*0.2)+(1.5+2.75*2)*0.23+(1.2*2+0.2*2)*0.45=38,105 [G] " "m.č.08 " "(4.45*2+3*2)*4-(1.5*2.75+2*2.75+1.2*0.2+2*0.6)+(1.5+2+2.75*4)*0.23+(1.2*2+0.2*2+2*2+0.6*2)*0.45=55,470 [H] " "m.č.09 " "(9.75*2+5.75*2)*4-(1.75*2.75+1.4*0.56+0.65*0.65)+(1.75+2.75*2)*0.23+(1.4*2+0.56*2+0.65*4)*0.45=122,583 [I] " "m.č.10 " "(3*2+2.2*2)*4-(1.625*2.75+1.2*0.25)+(1.625+2.75*2)*0.23+(1.2*2+0.25*2)*0.45=39,775 [J] " "Celkem: A+B+C+D+E+F+G+H+I+J=711,003 [K]"
TS |  |  |  | Technická specifikace položky odpovídá příslušné cenové soustavě
P | 82 | 612321191 |  | Omítka vápenocementová vnitřních ploch nanášená ručně Příplatek k cenám za každých dalších i započatých 5 mm tloušťky omítky přes 10 mm stěn | M2 | 711.003 | 0 | 0 |  |  | 0 | 0 | URS 2022-II | 0 | 3 |  |  | 0.21
PP |  |  |  | Omítka vápenocementová vnitřních ploch nanášená ručně Příplatek k cenám za každých dalších i započatých 5 mm tloušťky omítky přes 10 mm stěn
VV |  |  |  | "1. omítka stěn VC dvouvrstvá štuková, na betonových konstrukcí s disperzí " "711.003 viz.položka omítka VC štuková stěn=711,003 [A]"
TS |  |  |  | Technická specifikace položky odpovídá příslušné cenové soustavě
P | 83 | 622211011 |  | Montáž kontaktního zateplení lepením a mechanickým kotvením z polystyrenových desek na vnější stěny, na podklad betonový nebo z lehčeného betonu, z tvárnic kera | M2 | 26.177 | 0 | 0 |  |  | 0 | 0 | URS 2022-II | 0 | 3 |  |  | 0.21
PP |  |  |  | Montáž kontaktního zateplení lepením a mechanickým kotvením z polystyrenových desek na vnější stěny, na podklad betonový nebo z lehčeného betonu, z tvárnic keramických nebo vápenopískových, tloušťky desek přes 40 do 80 mm
VV |  |  |  | "1. zateplení soklu nad terénem - polystyren XPS tl.50mm +omítka " "v.č.D.2.2.1.2.004 Půdorys 1PP, v.č.D.2.2.1.2.009 Pohledy " "(27.9*2+9.9*2)*(0.25+0.15)=30,240 [A] " "-(1.25+3.125+2*2+1.5*3+1.75+1.625)*0.25 odečet dveří=-4,063 [B] " "Celkem: A+B=26,177 [C]"
TS |  |  |  | Technická specifikace položky odpovídá příslušné cenové soustavě
P | 84 | 622531032 |  | Omítka tenkovrstvá silikonová vnějších ploch probarvená bez penetrace zatíraná (škrábaná), zrnitost 3,0 mm stěn | M2 | 26.177 | 0 | 0 |  |  | 0 | 0 | URS 2022-II | 0 | 3 |  |  | 0.21
PP |  |  |  | Omítka tenkovrstvá silikonová vnějších ploch probarvená bez penetrace zatíraná (škrábaná), zrnitost 3,0 mm stěn
VV |  |  |  | "1. zateplení soklu nad terénem - polystyren XPS tl.50mm +omítka " "26.177 viz.položka montáž kontaktního zateplení=26,177 [A]"
TS |  |  |  | Technická specifikace položky odpovídá příslušné cenové soustavě
P | 85 | 622811002 |  | Omítka tepelně izolační vnějších ploch stěn prováděná ručně v 1 vrstvě, tloušťky přes 20 do 30 mm | M2 | 342.94 | 0 | 0 |  |  | 0 | 0 | URS 2022-II | 0 | 3 |  |  | 0.21
PP |  |  |  | Omítka tepelně izolační vnějších ploch stěn prováděná ručně v 1 vrstvě, tloušťky přes 20 do 30 mm
VV |  |  |  | "1. zateplovací systémová omítka stěn fasády tl.25mm s termokeramickým nátěrem " "v.č.D.2.2.1.2.005 Půdorys 1NP, v.č.D.2.2.1.2.009 Pohledy " "pohled SV " "27.9*(6.29-0.25)-(1.25*2.5+3.125*3.5+2*2.5*2+1.5*2.5*3+2*0.6*2+1.2*0.2*3)=130,084 [A] " "(1.25+2.5*2+3.125+3.5*2+(2+2.5*2)*2+(1.5+2.5*2)*3)*0.15=7,481 [B] " "pohled JZ " "27.9*(4.25-0.25)-(2*2.7+0.65*0.65+0.45*0.4*2)=105,418 [C] " "(2+2.7*2)*0.15+0.45*2*(4.895-4.25)=1,691 [D] " "pohled JV " "9.9*(6.04+4.645)/2-(1.75*2.5+1.625*2.5+1.4*0.56+1.2*0.25)=43,369 [E] " "(1.75+1.625+2.5*4)*0.15=2,006 [F] " "pohled SZ " "9.9*(6.04+4.645)/2=52,891 [G] " "Celkem: A+B+C+D+E+F+G=342,940 [H]"
TS |  |  |  | Technická specifikace položky odpovídá příslušné cenové soustavě
P | 86 | 629991011 |  | Zakrytí vnějších ploch před znečištěním včetně pozdějšího odkrytí výplní otvorů a svislých ploch fólií přilepenou lepící páskou | M2 | 58.199 | 0 | 0 |  |  | 0 | 0 | URS 2022-II | 0 | 3 |  |  | 0.21
PP |  |  |  | Zakrytí vnějších ploch před znečištěním včetně pozdějšího odkrytí výplní otvorů a svislých ploch fólií přilepenou lepící páskou
VV |  |  |  | "1. zateplovací systémová omítka stěn fasády tl.25mm s termokeramickým nátěrem " "v.č.D.2.2.1.2.005 Půdorys 1NP, v.č.D.2.2.1.2.009 Pohledy " "pohled SV " "(1.25*2.75+3.125*3.75+2*2.75*2+1.5*2.75*3+2*0.6*2+1.2*0.2*3)=41,651 [A] " "pohled JZ " "(2*2.7+0.65*0.65+0.45*0.4*2)=6,183 [B] " "pohled JV " "(1.75*2.75+1.625*2.75+1.4*0.56+1.2*0.25)=10,365 [C] " "Celkem: A+B+C=58,199 [D]"
TS |  |  |  | Technická specifikace položky odpovídá příslušné cenové soustavě
P | 87 | 631311115 |  | Mazanina z betonu prostého bez zvýšených nároků na prostředí tl. přes 50 do 80 mm tř. C 20/25 | M3 | 0.602 | 0 | 0 |  |  | 0 | 0 | URS 2022-II | 0 | 3 |  |  | 0.21
PP |  |  |  | Mazanina z betonu prostého bez zvýšených nároků na prostředí tl. přes 50 do 80 mm tř. C 20/25
VV |  |  |  | "1. podlaha P1 - betonová mazanina C20/25 tl.80mm " "v.č.D.2.2.1.2.005 Půdorys 1NP " "7.53*0.08 m.č.01=0,602 [A]"
TS |  |  |  | Technická specifikace položky odpovídá příslušné cenové soustavě
P | 88 | 631311125 |  | Mazanina z betonu prostého bez zvýšených nároků na prostředí tl. přes 80 do 120 mm tř. C 20/25 | M3 | 13.392 | 0 | 0 |  |  | 0 | 0 | URS 2022-II | 0 | 3 |  |  | 0.21
PP |  |  |  | Mazanina z betonu prostého bez zvýšených nároků na prostředí tl. přes 80 do 120 mm tř. C 20/25
VV |  |  |  | "1. beton C20/25 vyztužený sítí Kari 100/100/6 na plastových tvarovkách a lehčeném betonu (6MPa) tl.100mm " "v.č.D.2.2.1.2.004 Půdorys kabelového prostoru " "IG1 " "(4.99*1.76+4.99*5.13+4.025*1.54)*0.1=4,058 [A] " "(1.91*2.165)*0.1=0,414 [B] " "IG2 " "(5.25*2.01+5.25*2.19+2.62*1.765+3.65*2.34+0.2*0.76)*0.1=3,537 [C] " "IG3 " "(1.69*2.99+0.45*2.35+1.95*0.64+1.7*2.99)*0.1=1,244 [D] " "2. podlaha P2 - betonová mazanina C20/25 se sítí tl.85mm " "v.č.D.2.2.1.2.005 Půdorys 1NP " "(45.1-(4.99*0.25+0.6*1.4))*0.085 m.č.02=3,656 [E] " "3. podlaha P5 - - betonová mazanina C20/25 se sítí tl.85mm " "v.č.D.2.2.1.2.005 Půdorys 1NP " "(7.09-(2.165*0.65))*0.085 m.č.10=0,483 [F] " "Celkem: A+B+C+D+E+F=13,392 [G]"
TS |  |  |  | Technická specifikace položky odpovídá příslušné cenové soustavě
P | 89 | 631311135 |  | Mazanina z betonu prostého bez zvýšených nároků na prostředí tl. přes 120 do 240 mm tř. C 20/25 | M3 | 1.965 | 0 | 0 |  |  | 0 | 0 | URS 2022-II | 0 | 3 |  |  | 0.21
PP |  |  |  | Mazanina z betonu prostého bez zvýšených nároků na prostředí tl. přes 120 do 240 mm tř. C 20/25
VV |  |  |  | "1. podlaha P4 - stěrka odolná ropným produktům " "v.č.D.2.2.1.2.005 Půdorys 1NP " "0.95*3*(0.108+0.138)/2 m.č.07=0,351 [A] " "2. podlaha P6 - stěrka odolná ropným produktům " "v.č.D.2.2.1.2.005 Půdorys 1NP " "1.95*3*0.138 m.č.06=0,807 [B] " "1.95*3*0.138 m.č.08=0,807 [C] " "Celkem: A+B+C=1,965 [D]"
TS |  |  |  | Technická specifikace položky odpovídá příslušné cenové soustavě
P | 90 | 631311136 |  | Mazanina z betonu prostého bez zvýšených nároků na prostředí tl. přes 120 do 240 mm tř. C 25/30 | M3 | 7.635 | 0 | 0 |  |  | 0 | 0 | URS 2022-II | 0 | 3 |  |  | 0.21
PP |  |  |  | Mazanina z betonu prostého bez zvýšených nároků na prostředí tl. přes 120 do 240 mm tř. C 25/30
VV |  |  |  | "1. podlaha P9 - stěrka odolná ropným produktům - drátkobetonová podlaha se strojně hlazeným povrchem tl.198mm " "v.č.D.2.2.1.2.005 Půdorys 1NP " "(42.76-(5.25*0.4+2.45*0.7+0.5*0.765))*0.198 m.č.05=7,635 [A]"
TS |  |  |  | Technická specifikace položky odpovídá příslušné cenové soustavě
P | 91 | 631319011 |  | Příplatek k cenám mazanin za úpravu povrchu mazaniny přehlazením, mazanina tl. přes 50 do 80 mm | M3 | 0.602 | 0 | 0 |  |  | 0 | 0 | URS 2022-II | 0 | 3 |  |  | 0.21
PP |  |  |  | Příplatek k cenám mazanin za úpravu povrchu mazaniny přehlazením, mazanina tl. přes 50 do 80 mm
VV |  |  |  | "0.602 viz.položka mazanina z betonu tl.50-80mm=0,602 [A]"
TS |  |  |  | Technická specifikace položky odpovídá příslušné cenové soustavě
P | 92 | 631319012 |  | Příplatek k cenám mazanin za úpravu povrchu mazaniny přehlazením, mazanina tl. přes 80 do 120 mm | M3 | 13.392 | 0 | 0 |  |  | 0 | 0 | URS 2022-II | 0 | 3 |  |  | 0.21
PP |  |  |  | Příplatek k cenám mazanin za úpravu povrchu mazaniny přehlazením, mazanina tl. přes 80 do 120 mm
VV |  |  |  | "13.392 viz.položka mazanina z betonu tl.80-120mm=13,392 [A]"
TS |  |  |  | Technická specifikace položky odpovídá příslušné cenové soustavě
P | 93 | 631319013 |  | Příplatek k cenám mazanin za úpravu povrchu mazaniny přehlazením, mazanina tl. přes 120 do 240 mm | M3 | 1.965 | 0 | 0 |  |  | 0 | 0 | URS 2022-II | 0 | 3 |  |  | 0.21
PP |  |  |  | Příplatek k cenám mazanin za úpravu povrchu mazaniny přehlazením, mazanina tl. přes 120 do 240 mm
VV |  |  |  | "1.965 viz.položka mazanina z betonu tl.120-240mm=1,965 [A]"
TS |  |  |  | Technická specifikace položky odpovídá příslušné cenové soustavě
P | 94 | 631319171 |  | Příplatek k cenám mazanin za stržení povrchu spodní vrstvy mazaniny latí před vložením výztuže nebo pletiva pro tl. obou vrstev mazaniny přes 50 do 80 mm | M3 | 0.602 | 0 | 0 |  |  | 0 | 0 | URS 2022-II | 0 | 3 |  |  | 0.21
PP |  |  |  | Příplatek k cenám mazanin za stržení povrchu spodní vrstvy mazaniny latí před vložením výztuže nebo pletiva pro tl. obou vrstev mazaniny přes 50 do 80 mm
VV |  |  |  | "1. podlaha P1 - betonová mazanina C20/25 tl.80mm " "v.č.D.2.2.1.2.005 Půdorys 1NP " "7.53*0.08 m.č.01=0,602 [A]"
TS |  |  |  | Technická specifikace položky odpovídá příslušné cenové soustavě
P | 95 | 631319173 |  | Příplatek k cenám mazanin za stržení povrchu spodní vrstvy mazaniny latí před vložením výztuže nebo pletiva pro tl. obou vrstev mazaniny přes 80 do 120 mm | M3 | 14.074 | 0 | 0 |  |  | 0 | 0 | URS 2022-II | 0 | 3 |  |  | 0.21
PP |  |  |  | Příplatek k cenám mazanin za stržení povrchu spodní vrstvy mazaniny latí před vložením výztuže nebo pletiva pro tl. obou vrstev mazaniny přes 80 do 120 mm
VV |  |  |  | "1. beton C20/25 vyztužený sítí Kari 100/100/6 na plastových tvarovkách a lehčeném betonu (6MPa) tl.100mm " "9.253 viz.položka mazanina se sítí=9,253 [A] " "2. lehčený beton (pevnost 6MPa) - vylití prostoru chrániček ze šachty Š2 " "v.č.D.2.2.1.2.004 Půdorys kabelového prostoru " "(2.2*3.1)*0.1=0,682 [B] " "2. podlaha P2 - betonová mazanina C20/25 se sítí tl.85mm " "v.č.D.2.2.1.2.005 Půdorys 1NP " "(45.1-(4.99*0.25+0.6*1.4))*0.085 m.č.02=3,656 [C] " "3. podlaha P5 - - betonová mazanina C20/25 se sítí tl.85mm " "v.č.D.2.2.1.2.005 Půdorys 1NP " "(7.09-(2.165*0.65))*0.085 m.č.10=0,483 [D] " "Celkem: A+B+C+D=14,074 [E]"
TS |  |  |  | Technická specifikace položky odpovídá příslušné cenové soustavě
P | 96 | 631319175 |  | Příplatek k cenám mazanin za stržení povrchu spodní vrstvy mazaniny latí před vložením výztuže nebo pletiva pro tl. obou vrstev mazaniny přes 120 do 240 mm | M3 | 1.965 | 0 | 0 |  |  | 0 | 0 | URS 2022-II | 0 | 3 |  |  | 0.21
PP |  |  |  | Příplatek k cenám mazanin za stržení povrchu spodní vrstvy mazaniny latí před vložením výztuže nebo pletiva pro tl. obou vrstev mazaniny přes 120 do 240 mm
VV |  |  |  | "1. podlaha P4 - stěrka odolná ropným produktům " "v.č.D.2.2.1.2.005 Půdorys 1NP " "0.95*3*(0.108+0.138)/2 m.č.07=0,351 [A] " "2. podlaha P6 - stěrka odolná ropným produktům " "v.č.D.2.2.1.2.005 Půdorys 1NP " "1.95*3*0.138 m.č.06=0,807 [B] " "1.95*3*0.138 m.č.08=0,807 [C] " "Celkem: A+B+C=1,965 [D]"
TS |  |  |  | Technická specifikace položky odpovídá příslušné cenové soustavě
P | 97 | 631319204 |  | Příplatek k cenám betonových mazanin za vyztužení ocelovými vlákny (drátkobeton) objemové vyztužení 30 kg/m3 | M3 | 7.635 | 0 | 0 |  |  | 0 | 0 | URS 2022-II | 0 | 3 |  |  | 0.21
PP |  |  |  | Příplatek k cenám betonových mazanin za vyztužení ocelovými vlákny (drátkobeton) objemové vyztužení 30 kg/m3
VV |  |  |  | "1. podlaha P9 - stěrka odolná ropným produktům - drátkobetonová podlaha se strojně hlazeným povrchem tl.198mm " "v.č.D.2.2.1.2.005 Půdorys 1NP " "(42.76-(5.25*0.4+2.45*0.7+0.5*0.765))*0.198 m.č.05=7,635 [A]"
TS |  |  |  | Technická specifikace položky odpovídá příslušné cenové soustavě
P | 98 | 631341131 |  | Mazanina z lehkého keramického betonu tl. přes 120 do 240 mm tř. LC 8/9 | M3 | 20.187 | 0 | 0 |  |  | 0 | 0 | URS 2022-II | 0 | 3 |  |  | 0.21
PP |  |  |  | Mazanina z lehkého keramického betonu tl. přes 120 do 240 mm tř. LC 8/9
VV |  |  |  | "1. lehčený beton (pevnost 6MPa) mimo prostor plastových tvarovek, výška vrtsvy 500mm " "v.č.D.2.2.1.2.004 Půdorys kabelového prostoru " "IG1 " "(4.99*1.76+4.99*5.13+4.025*1.54)*0.5=20,290 [A] " "(1.91*2.165)*0.5=2,068 [B] " "-(3.14159265359*0.0625^2)*1.91*3 odečet chrániček 3xDN125=-0,070 [C] " "IG2 " "(5.25*2.01+5.25*2.19+2.62*1.765+3.65*2.34+0.2*0.76)*0.5=17,684 [D] " "-(3.14159265359*0.08^2)*5.25*4 odečet chrániček 4xDN160=-0,422 [E] " "IG3 " "(1.69*2.99+0.45*2.35+1.95*0.64+1.7*2.99)*0.5=6,221 [F] " "odečet plastových tvarovek IG1, IG2, IG3 " "-(285*0.5*0.5)*0.5 viz.výkaz=-35,625 [G] " "2. lehčený beton (pevnost 6MPa) - vylití prostoru chrániček ze šachty Š2 " "v.č.D.2.2.1.2.004 Půdorys kabelového prostoru " "(2.2*3.1)*(1.89+0.95)/2=9,684 [H] " "-(3.14159265359*0.08^2)*3.23*(3*6) odečet 3x6 chríniček DN160=-1,169 [I] " "3. lehčený beton (pevnost 6MPa) - dno kanálů " "v.č.D.2.2.1.2.004 Půdorys kabelového prostoru " "4.99*0.25*(0.8-0.25) m.č.02=0,686 [J] " "5.25*0.4*(0.8-0.6) m.č.05=0,420 [K] " "(2.45*0.7+0.5*(1.465-0.7))*(0.8-0.6) m.č.05=0,420 [L] " "Celkem: A+B+C+D+E+F+G+H+I+J+K+L=20,187 [M]"
TS |  |  |  | Technická specifikace položky odpovídá příslušné cenové soustavě
P | 99 | 631351101 |  | Bednění v podlahách rýh a hran zřízení | M2 | 25.5 | 0 | 0 |  |  | 0 | 0 | URS 2022-II | 0 | 3 |  |  | 0.21
PP |  |  |  | Bednění v podlahách rýh a hran zřízení
VV |  |  |  | "1. plastové odlehčovací tvarovky v.500mm, s vylitím betonem C20/25 - bednění boků tvarovek " "v.č.D.2.2.1.2.004 Půdorys kabelového prostoru " "51*0.5 IG1+IG2+IG3, viz.výkaz=25,500 [A] " "Celkem: A=25,500 [B]"
TS |  |  |  | Technická specifikace položky odpovídá příslušné cenové soustavě
P | 100 | 631351102 |  | Bednění v podlahách rýh a hran odstranění | M2 | 25.5 | 0 | 0 |  |  | 0 | 0 | URS 2022-II | 0 | 3 |  |  | 0.21
PP |  |  |  | Bednění v podlahách rýh a hran odstranění
VV |  |  |  | "25.5 viz.položka zřízení bednění=25,500 [A]"
TS |  |  |  | Technická specifikace položky odpovídá příslušné cenové soustavě
P | 101 | 631362021 |  | Výztuž mazanin ze svařovaných sítí z drátů typu KARI | T | 0.944 | 0 | 0 |  |  | 0 | 0 | URS 2022-II | 0 | 3 |  |  | 0.21
PP |  |  |  | Výztuž mazanin ze svařovaných sítí z drátů typu KARI
VV |  |  |  | "1. beton C20/25 vyztužený sítí Kari 100/100/6 na plastových tvarovkách a lehčeném betonu (6MPa) tl.100mm " "v.č.D.2.2.1.2.004 Půdorys kabelového prostoru " "Kari sítě 100/100/6, hmotnost 4,44kg/m2, překrytí a prořez 25% " "IG1 " "(4.99*1.76+4.99*5.13+4.025*1.54)*0.00444*1.25=0,225 [A] " "(1.91*2.165)*0.00444*1.25=0,023 [B] " "IG2 " "(5.25*2.01+5.25*2.19+2.62*1.765+3.65*2.34+0.2*0.76)*0.00444*1.25=0,196 [C] " "IG3 " "(1.69*2.99+0.45*2.35+1.95*0.64+1.7*2.99)*0.00444*1.25=0,069 [D] " "2. lehčený beton (pevnost 6MPa) - vylití prostoru chrániček ze šachty Š2 " "v.č.D.2.2.1.2.004 Půdorys kabelového prostoru " "Kari sítě 100/100/6, hmotnost 4,44kg/m2, překrytí a prořez 25% " "(2.2*3.1)*0.00444*1.25=0,038 [E] " "3. podlaha P1 - betonová mazanina C20/25 tl.80mm " "v.č.D.2.2.1.2.005 Půdorys 1NP " "Kari sítě 100/100/6, hmotnost 4,44kg/m2, překrytí a prořez 25% " "7.53*0.00444*1.25 m.č.01=0,042 [F] " "4. podlaha P2 - betonová mazanina C20/25 tl.85mm " "v.č.D.2.2.1.2.005 Půdorys 1NP " "Kari sítě 100/100/6, hmotnost 4,44kg/m2, překrytí a prořez 25% " "(45.1-(4.99*0.25+0.6*1.4))*0.00444*1.25 m.č.02=0,239 [G] " "5. podlaha P5 - betonová mazanina C20/25 tl.85mm " "v.č.D.2.2.1.2.005 Půdorys 1NP " "(7.09-(2.165*0.65))*0.00444*1.25 m.č.10=0,032 [H] " "6. podlaha P4 - stěrka odolná ropným produktům " "v.č.D.2.2.1.2.005 Půdorys 1NP " "0.95*3*0.00444*1.25 m.č.07=0,016 [I] " "7. podlaha P6 - stěrka odolná ropným produktům " "v.č.D.2.2.1.2.005 Půdorys 1NP " "1.95*3*0.00444*1.25 m.č.06=0,032 [J] " "1.95*3*0.00444*1.25 m.č.08=0,032 [K] " "Celkem: A+B+C+D+E+F+G+H+I+J+K=0,944 [L]"
TS |  |  |  | Technická specifikace položky odpovídá příslušné cenové soustavě
P | 102 | 632451034 |  | Potěr cementový vyrovnávací z malty (MC-15) v ploše o průměrné (střední) tl. přes 40 do 50 mm | M2 | 562.26 | 0 | 0 |  |  | 0 | 0 | URS 2022-II | 0 | 3 |  |  | 0.21
PP |  |  |  | Potěr cementový vyrovnávací z malty (MC-15) v ploše o průměrné (střední) tl. přes 40 do 50 mm
VV |  |  |  | "1. ochranná betonová mazanina na hydroizolaci spodní stavby - vodorovná část izolace " "307.11 viz.VV provedení izolace přitavením=307,110 [A] " "2. střecha R1 - vyrovnávací stěrka na předpjaté stropní panely " "v.č.D.2.2.1.2.006 Konstrukce střechy " "v.č.D2.2.1.2.002 Tvar stropní konstrukce nad 1NP " "27*9.45=255,150 [B] " "Celkem: A+B=562,260 [C]"
TS |  |  |  | Technická specifikace položky odpovídá příslušné cenové soustavě
P | 103 | 632451103 |  | Potěr cementový samonivelační ze suchých směsí tloušťky přes 5 do 10 mm | M2 | 53.113 | 0 | 0 |  |  | 0 | 0 | URS 2022-II | 0 | 3 |  |  | 0.21
PP |  |  |  | Potěr cementový samonivelační ze suchých směsí tloušťky přes 5 do 10 mm
VV |  |  |  | "1. podlaha P4, P6, P9 - stěrka odolná ropným produktům - vyrovnávací samonivelační stěrka tl.10mm " "53.113 viz.položka podlahová stěrka odolná ropným produktům=53,113 [A]"
TS |  |  |  | Technická specifikace položky odpovídá příslušné cenové soustavě
P | 104 | 632481213 |  | Separační vrstva k oddělení podlahových vrstev z polyetylénové fólie | M2 | 402.392 | 0 | 0 |  |  | 0 | 0 | URS 2022-II | 0 | 3 |  |  | 0.21
PP |  |  |  | Separační vrstva k oddělení podlahových vrstev z polyetylénové fólie
VV |  |  |  | "1. separační vrstva pod základovou desku - folie PE " "---vodorovná část " "307.11 viz.VV provedení izolace přitavením=307,110 [A] " "---svislá část " "(0.8*2+1*2)*0.25 prohlubeň u Š1=0,900 [B] " "(0.6*0.3/2+(1.04+3.3)*0.3+3.3*1/2)*2 prohlubeň u Š2, šikmá část, řez 4=6,084 [C] " "(1.7*2+0.84*2)*0.3 strana J, mezi řezem 2 a 3=1,524 [D] " "(1.3*2+0.9*2)*0.3 strana J, mezi řezem 2 a 3=1,320 [E] " "(2.05*2+0.6*2)*0.2 strana Z=1,060 [F] " "(1.475*2+1.115*2)*0.6 u Š3=3,108 [G] " "---šachty Š1, Š2, Š3 - pod základovou desku " "(2*1.7+3.8*2.9+3.8*2.8)=25,060 [H] " "2. podlaha P1 - separační folie PE " "v.č.D.2.2.1.2.005 Půdorys 1NP " "7.53 m.č.01=7,530 [I] " "3. podlaha P2 - separační folie PE " "v.č.D.2.2.1.2.005 Půdorys 1NP " "45.1-(4.99*0.25+0.6*1.4) m.č.02=43,013 [J] " "4. podlaha P5 - separační folie PE " "v.č.D.2.2.1.2.005 Půdorys 1NP " "7.09-(2.165*0.65) m.č.10=5,683 [K] " "Celkem: A+B+C+D+E+F+G+H+I+J+K=402,392 [L]"
TS |  |  |  | Technická specifikace položky odpovídá příslušné cenové soustavě
P | 105 | 632481215 |  | Separační vrstva k oddělení podlahových vrstev z geotextilie | M2 | 98.6 | 0 | 0 |  |  | 0 | 0 | URS 2022-II | 0 | 3 |  |  | 0.21
PP |  |  |  | Separační vrstva k oddělení podlahových vrstev z geotextilie
VV |  |  |  | "1. podlaha P3, P8 - minerální tepelná izolace 2x60mm tuhé desky " "98.6 viz.položka montáž tepelné izolace=98,600 [A]"
TS |  |  |  | Technická specifikace položky odpovídá příslušné cenové soustavě
P | 106 | 633111111 |  | Povrchová úprava vsypovou směsí průmyslových betonových podlah pro lehký provoz s přísadou křemíku, tl. 2 mm | M2 | 38.563 | 0 | 0 |  |  | 0 | 0 | URS 2022-II | 0 | 3 |  |  | 0.21
PP |  |  |  | Povrchová úprava vsypovou směsí průmyslových betonových podlah pro lehký provoz s přísadou křemíku, tl. 2 mm
VV |  |  |  | "1. podlaha P9 - stěrka odolná ropným produktům - drátkobetonová podlaha se strojně hlazeným povrchem tl.198mm " "v.č.D.2.2.1.2.005 Půdorys 1NP " "(42.76-(5.25*0.4+2.45*0.7+0.5*0.765)) m.č.05=38,563 [A]"
TS |  |  |  | Technická specifikace položky odpovídá příslušné cenové soustavě
P | 107 | 634112117 |  | Obvodová dilatace mezi stěnou a mazaninou nebo potěrem podlahovým páskem z pěnového PE tl. do 10 mm, výšky 200 mm | M | 25.9 | 0 | 0 |  |  | 0 | 0 | URS 2022-II | 0 | 3 |  |  | 0.21
PP |  |  |  | Obvodová dilatace mezi stěnou a mazaninou nebo potěrem podlahovým páskem z pěnového PE tl. do 10 mm, výšky 200 mm
VV |  |  |  | "1. podlaha P9 - stěrka odolná ropným produktům - drátkobetonová podlaha se strojně hlazeným povrchem tl.198mm " "v.č.D.2.2.1.2.005 Půdorys 1NP " "5.25*2+9*2+0.25*2-(0.4*2+0.7+1.6) m.č.05=25,900 [A]"
TS |  |  |  | Technická specifikace položky odpovídá příslušné cenové soustavě
P | 108 | 637211122 |  | Okapový chodník z dlaždic betonových se zalitím spár cementovou maltou do písku, tl. dlaždic 60 mm | M2 | 23.25 | 0 | 0 |  |  | 0 | 0 | URS 2022-II | 0 | 3 |  |  | 0.21
PP |  |  |  | Okapový chodník z dlaždic betonových se zalitím spár cementovou maltou do písku, tl. dlaždic 60 mm
VV |  |  |  | "1. okapový chodník z betonové dlažby 500/500 do pískového lože " "v.č.D.2.2.1.2.005 Půdorys 1NP " "46.5*0.5 viz.výpis=23,250 [A]"
TS |  |  |  | Technická specifikace položky odpovídá příslušné cenové soustavě
SD |  | 8 |  | Trubní vedení | [6 empty] | 0 | 0
P | 109 | 894302163 |  | Ostatní konstrukce na trubním vedení ze železobetonu stěny šachet tloušťky přes 200 mm z betonu pro konstrukce bílých van tř. C 30/37 | M3 | 16.807 | 0 | 0 |  |  | 0 | 0 | URS 2022-II | 0 | 3 |  |  | 0.21
PP |  |  |  | Ostatní konstrukce na trubním vedení ze železobetonu stěny šachet tloušťky přes 200 mm z betonu pro konstrukce bílých van tř. C 30/37
VV |  |  |  | "1. stěny šachet Š1, Š2, Š3 - (bílá vana) žlb C30/37 tl.200mm " "v.č.D.2.2.1.003 - Půdorys základů, D.2.2.1.001 Tvar základové desky " "((1.8+1.4*2)*0.3+1.8*0.4)*1.325-(0.55*0.29*0.3+0.55*0.29*0.4) Š1=2,671 [A] " "((3.6+2.5*2)*0.3+3.6*0.5)*1.8-(1.27*0.64*0.3+1.27*0.67*0.5) Š2=7,215 [B] " "((3.6+2.5*2)*0.3+3.6*0.4)*1.8-(0.85*0.65*0.3+0.85*0.44*0.4) Š3=6,921 [C] " "Celkem: A+B+C=16,807 [D]"
TS |  |  |  | Technická specifikace položky odpovídá příslušné cenové soustavě
P | 110 | 894302252 |  | Ostatní konstrukce na trubním vedení ze železobetonu strop šachet vodovodních nebo kanalizačních z betonu se zvýšenými nároky na prostředí tř. C 25/30 | M3 | 6.769 | 0 | 0 |  |  | 0 | 0 | URS 2022-II | 0 | 3 |  |  | 0.21
PP |  |  |  | Ostatní konstrukce na trubním vedení ze železobetonu strop šachet vodovodních nebo kanalizačních z betonu se zvýšenými nároky na prostředí tř. C 25/30
VV |  |  |  | "1. strop šachet Š1, Š2, Š3 - žlb C25/30 se zvýšenými nároky na prostředí " "v.č.D.2.2.1.003 - Půdorys základů, D.2.2.1.001 Tvar základové desky " "(1.8*2.1-0.9*0.9)*0.2 Š1=0,594 [A] " "(3.6*3.3-0.9*0.9)*0.3+(1.3*2+0.9*2)*0.2*0.2 Š2=3,497 [B] " "(3.2*3.6-0.9*0.9)*0.25 Š3=2,678 [C] " "Celkem: A+B+C=6,769 [D]"
TS |  |  |  | Technická specifikace položky odpovídá příslušné cenové soustavě
P | 111 | 894502201 |  | Bednění konstrukcí na trubním vedení stěn šachet pravoúhlých nebo čtyř a vícehranných oboustranné | M2 | 106.521 | 0 | 0 |  |  | 0 | 0 | URS 2022-II | 0 | 3 |  |  | 0.21
PP |  |  |  | Bednění konstrukcí na trubním vedení stěn šachet pravoúhlých nebo čtyř a vícehranných oboustranné
VV |  |  |  | "1. stěny šachet Š1, Š2, Š3 - (bílá vana) žlb C30/37 tl.200mm " "v.č.D.2.2.1.003 - Půdorys základů, D.2.2.1.001 Tvar základové desky " "(1.8*2+2.1*2+1.2*2+1.4*2)*1.325-(0.55*0.29*4)+(0.55*2+0.29*2)*0.3+(0.55*2+0.29*2)*0.4 Š1=17,763 [A] " "(3.6*2+3.3*2+3*2+2.5*2)*1.8-(1.27*0.64*2+1.27*0.67*2)+(1.27*2+0.64*2)*0.3+(1.27*2+0.67*2)*0.5 Š2=44,399 [B] " "(3.6*2+3.2*2+3*2+2.5*2)*1.8-(0.85*0.65*2+0.85*0.44*2)+(0.85*2+0.65*2)*0.3+(0.85*2+0.44*2)*0.4 Š3=44,359 [C] " "Celkem: A+B+C=106,521 [D]"
TS |  |  |  | Technická specifikace položky odpovídá příslušné cenové soustavě
P | 112 | 894503111 |  | Bednění konstrukcí na trubním vedení deskových stropů šachet jakýchkoliv rozměrů | M2 | 27.81 | 0 | 0 |  |  | 0 | 0 | URS 2022-II | 0 | 3 |  |  | 0.21
PP |  |  |  | Bednění konstrukcí na trubním vedení deskových stropů šachet jakýchkoliv rozměrů
VV |  |  |  | "1. strop šachet Š1, Š2, Š3 - žlb C25/30 se zvýšenými nároky na prostředí " "v.č.D.2.2.1.003 - Půdorys základů, D.2.2.1.001 Tvar základové desky " "(1.2*1.4-0.9*0.9) Š1=0,870 [A] " "(1.8*2+2.1*2+0.9*4)*0.2 boky=2,280 [B] " "(3*2.5-0.9*0.9) Š2=6,690 [C] " "(3.6*2+3.3*2+0.9*4)*0.3+(1.3*4+0.9*4)*0.2 boky=6,980 [D] " "(2.5*3-0.9*0.9) Š3=6,690 [E] " "(3.2*2+3.6*2+0.9*4)*0.25 boky=4,300 [F] " "Celkem: A+B+C+D+E+F=27,810 [G]"
TS |  |  |  | Technická specifikace položky odpovídá příslušné cenové soustavě
P | 113 | 894608112 |  | Výztuž šachet z betonářské oceli 10 505 (R) nebo BSt 500 | T | 4.642 | 0 | 0 |  |  | 0 | 0 | URS 2022-II | 0 | 3 |  |  | 0.21
PP |  |  |  | Výztuž šachet z betonářské oceli 10 505 (R) nebo BSt 500
VV |  |  |  | "1. výztuž šachet " "v.č.D.2.2.1.4.005 Výztuž šachet Š1 - Š3 - výkaz " "4.64243 viz.výkaz=4,642 [A]"
TS |  |  |  | Technická specifikace položky odpovídá příslušné cenové soustavě
SD |  | 9 |  | Ostatní konstrukce a práce, bourání | [6 empty] | 0 | 0
P | 70 | 44932114 |  | přístroj hasicí ruční práškový PG 6 LE | KUS | 1 | 0 | 0 |  |  | 0 | 0 | URS 2022-II | 0 | 3 |  |  | 0.21
PP |  |  |  | přístroj hasicí ruční práškový PG 6 LE
VV |  |  |  | "1. ruční hasící přístroje " "viz.výpis PD " "1 183B práškový=1,000 [A]"
TS |  |  |  | Technická specifikace položky odpovídá příslušné cenové soustavě
P | 71 | 44932211 |  | přístroj hasicí ruční sněhový KS 5 BG | KUS | 7 | 0 | 0 |  |  | 0 | 0 | URS 2022-II | 0 | 3 |  |  | 0.21
PP |  |  |  | přístroj hasicí ruční sněhový KS 5 BG
VV |  |  |  | "1. ruční hasící přístroje " "viz.výpis PD " "5 113B CO2 - sněhový=5,000 [A] " "2 113B CO2 - sněhový=2,000 [B] " "Celkem: A+B=7,000 [C]"
TS |  |  |  | Technická specifikace položky odpovídá příslušné cenové soustavě
P | 73 | 59217018 |  | obrubník betonový chodníkový 1000x80x200mm | M | 5.8 | 0 | 0 |  |  | 0 | 0 | URS 2022-II | 0 | 3 |  |  | 0.21
PP |  |  |  | obrubník betonový chodníkový 1000x80x200mm
VV |  |  |  | "1. chodníková obruba - betonové chodníkové obrubníky do betonu C20/25 " "5.8 viz.položka osazení obrubníku=5,800 [A]"
TS
P | 74 | 59227016 |  | žlabovka příkopová betonová s lomenými stěnami 330x600mm | M | 6.33 | 0 | 0 |  |  | 0 | 0 | URS 2022-II | 0 | 3 |  |  | 0.21
PP |  |  |  | žlabovka příkopová betonová s lomenými stěnami 330x600mm
VV |  |  |  | "1. odvodňovací žlabovky 600x330 do betonu C20/30 " "6.33 viz.položka osazení žlabu=6,330 [A]"
TS |  |  |  | Technická specifikace položky odpovídá příslušné cenové soustavě
P | 114 | 916231213 |  | Osazení chodníkového obrubníku betonového se zřízením lože, s vyplněním a zatřením spár cementovou maltou stojatého s boční opěrou z betonu prostého, do lože z | M | 5.8 | 0 | 0 |  |  | 0 | 0 | URS 2022-II | 0 | 3 |  |  | 0.21
PP |  |  |  | Osazení chodníkového obrubníku betonového se zřízením lože, s vyplněním a zatřením spár cementovou maltou stojatého s boční opěrou z betonu prostého, do lože z betonu prostého
VV |  |  |  | "1. chodníková obruba - betonové chodníkové obrubníky do betonu C20/25 " "v.č.D.2.2.1.2.005 Půdorys 1NP " "5.8 viz.výpis=5,800 [A]"
TS |  |  |  | Technická specifikace položky odpovídá příslušné cenové soustavě
P | 115 | 916991121 |  | Lože pod obrubníky, krajníky nebo obruby z dlažebních kostek z betonu prostého | M3 | 0.435 | 0 | 0 |  |  | 0 | 0 | URS 2022-II | 0 | 3 |  |  | 0.21
PP |  |  |  | Lože pod obrubníky, krajníky nebo obruby z dlažebních kostek z betonu prostého
VV |  |  |  | "1. chodníková obruba - betonové chodníkové obrubníky do betonu C20/25 " "5.8*0.3*0.25 viz.položka osazení obrubníku=0,435 [A]"
TS |  |  |  | Technická specifikace položky odpovídá příslušné cenové soustavě
P | 116 | 935112211 |  | Osazení betonového příkopového žlabu s vyplněním a zatřením spár cementovou maltou s ložem tl. 100 mm z betonu prostého z betonových příkopových tvárnic šířky p | M | 6.33 | 0 | 0 |  |  | 0 | 0 | URS 2022-II | 0 | 3 |  |  | 0.21
PP |  |  |  | Osazení betonového příkopového žlabu s vyplněním a zatřením spár cementovou maltou s ložem tl. 100 mm z betonu prostého z betonových příkopových tvárnic šířky přes 500 do 800 mm
VV |  |  |  | "1. odvodňovací žlabovky 600x330 do betonu C20/30 " "v.č.D.2.2.1.2.005 Půdorys 1NP " "6.33 viz.výpis=6,330 [A]"
TS |  |  |  | Technická specifikace položky odpovídá příslušné cenové soustavě
P | 117 | 941311111 |  | Montáž lešení řadového modulového lehkého pracovního s podlahami s provozním zatížením tř. 3 do 200 kg/m2 šířky tř. SW06 od 0,6 do 0,9 m, výšky do 10 m | M2 | 354.554 | 0 | 0 |  |  | 0 | 0 | URS 2022-II | 0 | 3 |  |  | 0.21
PP |  |  |  | Montáž lešení řadového modulového lehkého pracovního s podlahami s provozním zatížením tř. 3 do 200 kg/m2 šířky tř. SW06 od 0,6 do 0,9 m, výšky do 10 m
VV |  |  |  | "1. fasádní lešení " "v.č.D.2.2.1.2.005 Půdorys 1NP, v.č.D.2.2.1.2.009 Pohledy " "pohled SV " "(27.9+1*2)*(6.29+0.15-1.7)=141,726 [A] " "pohled JZ " "(27.9+1*2)*(4.895+0.15-1.7)=100,016 [B] " "pohled JV " "(9.9+1*2)*(6.29+0.15-1.7)=56,406 [C] " "pohled SZ " "(9.9+1*2)*(6.29+0.15-1.7)=56,406 [D] " "Celkem: A+B+C+D=354,554 [E]"
TS |  |  |  | Technická specifikace položky odpovídá příslušné cenové soustavě
P | 118 | 941311211 |  | Montáž lešení řadového modulového lehkého pracovního s podlahami s provozním zatížením tř. 3 do 200 kg/m2 Příplatek za první a každý další den použití lešení k | M2 | 21273.24 | 0 | 0 |  |  | 0 | 0 | URS 2022-II | 0 | 3 |  |  | 0.21
PP |  |  |  | Montáž lešení řadového modulového lehkého pracovního s podlahami s provozním zatížením tř. 3 do 200 kg/m2 Příplatek za první a každý další den použití lešení k ceně -1111 nebo -1112
VV |  |  |  | "1. fasádní lešení " "354.554*60 viz.položka montáž lešení, předpokládaná doba pronájmu=21 273,240 [A]"
TS |  |  |  | Technická specifikace položky odpovídá příslušné cenové soustavě
P | 119 | 941311811 |  | Demontáž lešení řadového modulového lehkého pracovního s podlahami s provozním zatížením tř. 3 do 200 kg/m2 šířky SW06 od 0,6 do 0,9 m, výšky do 10 m | M2 | 354.554 | 0 | 0 |  |  | 0 | 0 | URS 2022-II | 0 | 3 |  |  | 0.21
PP |  |  |  | Demontáž lešení řadového modulového lehkého pracovního s podlahami s provozním zatížením tř. 3 do 200 kg/m2 šířky SW06 od 0,6 do 0,9 m, výšky do 10 m
VV |  |  |  | "1. fasádní lešení " "354.554 viz.položka montáž lešení=354,554 [A]"
TS |  |  |  | Technická specifikace položky odpovídá příslušné cenové soustavě
P | 120 | 949101112 |  | Lešení pomocné pracovní pro objekty pozemních staveb pro zatížení do 150 kg/m2, o výšce lešeňové podlahy přes 1,9 do 3,5 m | M2 | 235.86 | 0 | 0 |  |  | 0 | 0 | URS 2022-II | 0 | 3 |  |  | 0.21
PP |  |  |  | Lešení pomocné pracovní pro objekty pozemních staveb pro zatížení do 150 kg/m2, o výšce lešeňové podlahy přes 1,9 do 3,5 m
VV |  |  |  | "1. lešení pomocné 1NP " "v.č.D.2.2.1.2.005 Půdorys 1NP " "7.53 m.č.01=7,530 [A] " "45.1 m.č.02=45,100 [B] " "36.78 m.č.03=36,780 [C] " "12.5 m.č.04=12,500 [D] " "42.76 m.č.05=42,760 [E] " "14.16 m.č.06=14,160 [F] " "6.3 m.č.07=6,300 [G] " "14.32 m.č.08=14,320 [H] " "49.32 m.č.09=49,320 [I] " "7.09 m.č.10=7,090 [J] " "Celkem: A+B+C+D+E+F+G+H+I+J=235,860 [K]"
TS |  |  |  | Technická specifikace položky odpovídá příslušné cenové soustavě
P | 121 | 952901221 |  | Vyčištění budov nebo objektů před předáním do užívání průmyslových budov a objektů výrobních, skladovacích, garáží, dílen nebo hal apod. s nespalnou podlahou ja | M2 | 276.21 | 0 | 0 |  |  | 0 | 0 | URS 2022-II | 0 | 3 |  |  | 0.21
PP |  |  |  | Vyčištění budov nebo objektů před předáním do užívání průmyslových budov a objektů výrobních, skladovacích, garáží, dílen nebo hal apod. s nespalnou podlahou jakékoliv výšky podlaží
VV |  |  |  | "1. vyčištění budovy před kolaudací 1NP " "v.č.D.2.2.1.2.005 Půdorys 1NP " "27.9*9.9=276,210 [A]"
TS |  |  |  | Technická specifikace položky odpovídá příslušné cenové soustavě
P | 122 | 953943211 |  | Osazování drobných kovových předmětů kotvených do stěny hasicího přístroje | KUS | 8 | 0 | 0 |  |  | 0 | 0 | URS 2022-II | 0 | 3 |  |  | 0.21
PP |  |  |  | Osazování drobných kovových předmětů kotvených do stěny hasicího přístroje
VV |  |  |  | "1. ruční hasící přístroje " "viz.výpis PD " "5 113B CO2 - sněhový=5,000 [A] " "2 113B CO2 - sněhový=2,000 [B] " "1 183B práškový=1,000 [C] " "Celkem: A+B+C=8,000 [D]"
TS |  |  |  | Technická specifikace položky odpovídá příslušné cenové soustavě
P | 123 | 953961112 |  | Kotvy chemické s vyvrtáním otvoru do betonu, železobetonu nebo tvrdého kamene tmel, velikost M 10, hloubka 90 mm | KUS | 589 | 0 | 0 |  |  | 0 | 0 | URS 2022-II | 0 | 3 |  |  | 0.21
PP |  |  |  | Kotvy chemické s vyvrtáním otvoru do betonu, železobetonu nebo tvrdého kamene tmel, velikost M 10, hloubka 90 mm
VV |  |  |  | "1. zdivo kabelového prostoru - ZB4 Ztracené bednění š.150mm,v.500mm " "v.č.D.2.2.1.2.004 Půdorys kabelového prostoru " "48 viz.výkaz=48,000 [A] " "2. zdivo kabelového prostoru - ZB5 Ztracené bednění š.150mm,v.750mm " "v.č.D.2.2.1.2.004 Půdorys kabelového prostoru " "64 viz.výkaz=64,000 [B] " "3. zdivo kabelového prostoru - ZB5.1 Ztracené bednění š.150mm,v.600mm " "v.č.D.2.2.1.2.004 Půdorys kabelového prostoru " "33 viz.výkaz=33,000 [C] " "4. zdivo kabelového prostoru - ZB6 Ztracené bednění š.150mm,v.1000mm " "v.č.D.2.2.1.2.004 Půdorys kabelového prostoru " "6 viz.výkaz=6,000 [D] " "5. zdivo kabelového prostoru - ZB2 Ztracené bednění š.250mm,v.500mm " "v.č.D.2.2.1.2.004 Půdorys kabelového prostoru " "166 viz.výkaz=166,000 [E] " "6. zdivo kabelového prostoru - ZB3 Ztracené bednění š.250mm,v.750mm " "v.č.D.2.2.1.2.004 Půdorys kabelového prostoru " "74 viz.výkaz=74,000 [F] " "7. zdivo kabelového prostoru - ZB1 Ztracené bednění š.400mm,v.500mm " "v.č.D.2.2.1.2.004 Půdorys kabelového prostoru " "198 viz.výkaz=198,000 [G] " "Celkem: A+B+C+D+E+F+G=589,000 [H]"
TS |  |  |  | Technická specifikace položky odpovídá příslušné cenové soustavě
O2 |  | SO 38-40-51-PSV |  | Nemanice - Ševětín, energocentrum - PSV | [6 empty] | 0 | 0
SD |  | 711 |  | Izolace proti vodě, vlhkosti a plynům | [6 empty] | 0 | 0
P | 1 | 11163153 |  | emulze asfaltová penetrační | litr | 156.964 | 0 | 0 |  |  | 0 | 0 | URS 2022-II | 0 | 3 |  |  | 0.21
PP |  |  |  | emulze asfaltová penetrační
VV |  |  |  | "1. penetrace pod hydroizolaci spodní stavby " "307.11+141.359 spotřeba 0,35l/m2, viz.VV provedení izolace přitavením=448,469 [A] " "A * 0.35Koeficient množství=156,964 [B]"
TS |  |  |  | Technická specifikace položky odpovídá příslušné cenové soustavě
P | 21 | 62853004 |  | pás asfaltový natavitelný modifikovaný SBS tl 4,0mm s vložkou ze skleněné tkaniny a spalitelnou PE fólií nebo jemnozrnným minerálním posypem na horním povrchu | M2 | 448.469 | 0 | 0 |  |  | 0 | 0 | URS 2022-II | 0 | 3 |  |  | 0.21
PP |  |  |  | pás asfaltový natavitelný modifikovaný SBS tl 4,0mm s vložkou ze skleněné tkaniny a spalitelnou PE fólií nebo jemnozrnným minerálním posypem na horním povrchu
VV |  |  |  | "1. hydroizolace spodní stavby - ALP +2xbitumenový modofikovaný pás tl.4mm " "307.11+141.359 viz.VV provedení izolace přitavením=448,469 [A]"
TS |  |  |  | Technická specifikace položky odpovídá příslušné cenové soustavě
P | 22 | 62855001 |  | pás asfaltový natavitelný modifikovaný SBS tl 4,0mm s vložkou z polyesterové rohože a spalitelnou PE fólií nebo jemnozrnným minerálním posypem na horním povrchu | M2 | 448.469 | 0 | 0 |  |  | 0 | 0 | URS 2022-II | 0 | 3 |  |  | 0.21
PP |  |  |  | pás asfaltový natavitelný modifikovaný SBS tl 4,0mm s vložkou z polyesterové rohože a spalitelnou PE fólií nebo jemnozrnným minerálním posypem na horním povrchu
VV |  |  |  | "1. hydroizolace spodní stavby - ALP +2xbitumenový modofikovaný pás tl.4mm " "307.11+141.359 viz.VV provedení izolace přitavením=448,469 [A]"
TS |  |  |  | Technická specifikace položky odpovídá příslušné cenové soustavě
P | 25 | 69311068 |  | geotextilie netkaná separační, ochranná, filtrační, drenážní PP 300g/m2 | M2 | 416.124 | 0 | 0 |  |  | 0 | 0 | URS 2022-II | 0 | 3 |  |  | 0.21
PP |  |  |  | geotextilie netkaná separační, ochranná, filtrační, drenážní PP 300g/m2
VV |  |  |  | "1. ochranná geotextilie na hydroizolaci spodní stavby - geotextilie 300g/m2 " "307.11 viz.VV provedení izolace přitavením=307,110 [A] " "2. zateplení soklu pod terénem - polystyren XPS tl.50mm +geotextilie " "81.144 viz.položka montáž tepelné izolace stěn=81,144 [B] " "3. zateplení stropu šachet pod terénem - polystyren XPS tl.50mm +geotextilie " "27.87 viz.položka montáž izolace střech plochých=27,870 [C] " "Celkem: A+B+C=416,124 [D]"
TS |  |  |  | Technická specifikace položky odpovídá příslušné cenové soustavě
P | 26 | 711111001 |  | Provedení izolace proti zemní vlhkosti natěradly a tmely za studena na ploše vodorovné V nátěrem penetračním | M2 | 307.11 | 0 | 0 |  |  | 0 | 0 | URS 2022-II | 0 | 3 |  |  | 0.21
PP |  |  |  | Provedení izolace proti zemní vlhkosti natěradly a tmely za studena na ploše vodorovné V nátěrem penetračním
VV |  |  |  | "1. penetrace pod hydroizolaci spodní stavby - vodorovná " "307.11 viz.VV provedení izolace přitavením=307,110 [A]"
TS |  |  |  | Technická specifikace položky odpovídá příslušné cenové soustavě
P | 27 | 711112001 |  | Provedení izolace proti zemní vlhkosti natěradly a tmely za studena na ploše svislé S nátěrem penetračním | M2 | 141.359 | 0 | 0 |  |  | 0 | 0 | URS 2022-II | 0 | 3 |  |  | 0.21
PP |  |  |  | Provedení izolace proti zemní vlhkosti natěradly a tmely za studena na ploše svislé S nátěrem penetračním
VV |  |  |  | "1. penetrace pod hydroizolaci spodní stavby - svislá " "141.359 viz.VV provedení izolace přitavením=141,359 [A]"
TS |  |  |  | Technická specifikace položky odpovídá příslušné cenové soustavě
P | 28 | 711141559 |  | Provedení izolace proti zemní vlhkosti pásy přitavením NAIP na ploše vodorovné V | M2 | 614.22 | 0 | 0 |  |  | 0 | 0 | URS 2022-II | 0 | 3 |  |  | 0.21
PP |  |  |  | Provedení izolace proti zemní vlhkosti pásy přitavením NAIP na ploše vodorovné V
VV |  |  |  | "1. hydroizolace spodní stavby - ALP +2xbitumenový modofikovaný pás tl.4mm " "v.č.D.2.2.1.003 Půdorys základů, 008 Řezy " "---1.vrstva " "27.98*9.98=279,240 [A] " "(1.8*2.1+3.6*3.3+3.6*3.2-0.9*0.9*3)+(1.3*4)*3*0.2 zastropení šachet Š1, Š2, Š3=27,870 [B] " "Mezisoučet: A+B=307,110 [C] " "---2.vrstva " "307.11=307,110 [D] " "Mezisoučet: D=307,110 [E] " "Celkem: A+B+D=614,220 [F]"
TS |  |  |  | Technická specifikace položky odpovídá příslušné cenové soustavě
P | 29 | 711142559 |  | Provedení izolace proti zemní vlhkosti pásy přitavením NAIP na ploše svislé S | M2 | 282.718 | 0 | 0 |  |  | 0 | 0 | URS 2022-II | 0 | 3 |  |  | 0.21
PP |  |  |  | Provedení izolace proti zemní vlhkosti pásy přitavením NAIP na ploše svislé S
VV |  |  |  | "1. hydroizolace spodní stavby - ALP +2xbitumenový modofikovaný pás tl.4mm " "v.č.D.2.2.1.003 Půdorys základů, 008 Řezy " "---1.vrstva " "(27.98*2+9.98*2)*(1.05+0.25) po obvodě budovy=98,696 [A] " "(0.8*2+1*2)*0.25 prohlubeň u Š1=0,900 [B] " "(0.6*0.3/2+(1.04+3.3)*0.3+3.3*1/2)*2 prohlubeň u Š2, šikmá část, řez 4=6,084 [C] " "(1.7*2+0.84*2)*0.3 strana J, mezi řezem 2 a 3=1,524 [D] " "(1.3*2+0.9*2)*0.3 strana J, mezi řezem 2 a 3=1,320 [E] " "(2.05*2+0.6*2)*0.2 strana Z=1,060 [F] " "(1.475*2+1.115*2)*0.6 u Š3=3,108 [G] " "(1.8+0.4)*(2.2-1)-(1.415*0.25) stěna šachty Š1 směrem k budově=2,286 [H] " "(3.6+0.4*2)*(2.95-1)-(2.275*1.25) stěna šachty Š2 směrem k budově=5,736 [I] " "(3.6+0.4*2)*(2.9-1)-(1.725*0.6) stěna šachty Š3 směrem k budově=7,325 [J] " "(1.7*2)*0.9 obvodová stěna šachty Š1 =3,060 [K] " "(2.9*2)*0.9 boky šachty Š2=5,220 [L] " "(2.8*2)*0.9 boky šachty Š3=5,040 [M] " "Mezisoučet: A+B+C+D+E+F+G+H+I+J+K+L+M=141,359 [N] " "---2.vrstva " "141.359=141,359 [O] " "Mezisoučet: O=141,359 [P] " "Celkem: A+B+C+D+E+F+G+H+I+J+K+L+M+O=282,718 [Q]"
TS |  |  |  | Technická specifikace položky odpovídá příslušné cenové soustavě
P | 30 | 711211143 |  | Izolace provětrávaná dutinová proti zemní vlhkosti a plynu radonu z plastových segmentů typu IGLU ztraceného bednění zalitých betonem po výšku segmentu bez beto | M2 | 71.25 | 0 | 0 |  |  | 0 | 0 | URS 2022-II | 0 | 3 |  |  | 0.21
PP |  |  |  | Izolace provětrávaná dutinová proti zemní vlhkosti a plynu radonu z plastových segmentů typu IGLU ztraceného bednění zalitých betonem po výšku segmentu bez betonové desky a armovací sítě výšky segmentů přes 450 do 500 mm
VV |  |  |  | "1. plastové odlehčovací tvarovky v.500mm, s vylitím betonem C20/25 " "v.č.D.2.2.1.2.004 Půdorys kabelového prostoru " "285*0.5*0.5 IG1+IG2+IG3, viz.výkaz=71,250 [A] " "Celkem: A=71,250 [B]"
TS |  |  |  | Technická specifikace položky odpovídá příslušné cenové soustavě
P | 31 | 711491172 |  | Provedení doplňků izolace proti vodě textilií na ploše vodorovné V vrstva ochranná | M2 | 334.98 | 0 | 0 |  |  | 0 | 0 | URS 2022-II | 0 | 3 |  |  | 0.21
PP |  |  |  | Provedení doplňků izolace proti vodě textilií na ploše vodorovné V vrstva ochranná
VV |  |  |  | "1. ochranná geotextilie na hydroizolaci spodní stavby - geotextilie 300g/m2 " "307.11 viz.VV provedení izolace přitavením=307,110 [A] " "2. zateplení stropu šachet pod terénem - polystyren XPS tl.50mm +geotextilie " "27.87 viz.položka montáž izolace střech plochých=27,870 [B] " "Celkem: A+B=334,980 [C]"
TS |  |  |  | Technická specifikace položky odpovídá příslušné cenové soustavě
P | 32 | 711491272 |  | Provedení doplňků izolace proti vodě textilií na ploše svislé S vrstva ochranná | M2 | 81.144 | 0 | 0 |  |  | 0 | 0 | URS 2022-II | 0 | 3 |  |  | 0.21
PP |  |  |  | Provedení doplňků izolace proti vodě textilií na ploše svislé S vrstva ochranná
VV |  |  |  | "1. zateplení soklu pod terénem - polystyren XPS tl.50mm +geotextilie " "81.144 viz.položka montáž tepelné izolace stěn=81,144 [A]"
TS |  |  |  | Technická specifikace položky odpovídá příslušné cenové soustavě
SD |  | 712 |  | Povlakové krytiny | [6 empty] | 0 | 0
P | 33 | 712311101 |  | Provedení povlakové krytiny střech plochých do 10° natěradly a tmely za studena nátěrem lakem penetračním nebo asfaltovým | M2 | 269.19 | 0 | 0 |  |  | 0 | 0 | URS 2022-II | 0 | 3 |  |  | 0.21
PP |  |  |  | Provedení povlakové krytiny střech plochých do 10° natěradly a tmely za studena nátěrem lakem penetračním nebo asfaltovým
VV |  |  |  | "1. střecha R1 - parotěsná zábrana - ALP +asf.SBS pás tl.4mm " "269.19 viz.položka provedení povlakové krytiny=269,190 [A]"
TS |  |  |  | Technická specifikace položky odpovídá příslušné cenové soustavě
P | 34 | 712341559 |  | Provedení povlakové krytiny střech plochých do 10° pásy přitavením NAIP v plné ploše | M2 | 269.19 | 0 | 0 |  |  | 0 | 0 | URS 2022-II | 0 | 3 |  |  | 0.21
PP |  |  |  | Provedení povlakové krytiny střech plochých do 10° pásy přitavením NAIP v plné ploše
VV |  |  |  | "1. střecha R1 - parotěsná zábrana - ALP +asf.SBS pás tl.4mm " "v.č.D.2.2.1.2.006 Konstrukce střechy " "v.č.D2.2.1.2.002 Tvar stropní konstrukce nad 1NP " "27*9.45+(27.9+9.45*2)*0.3=269,190 [A]"
TS |  |  |  | Technická specifikace položky odpovídá příslušné cenové soustavě
P | 201 | 62853004 | 1 | pás asfaltový natavitelný modifikovaný SBS tl 4,0mm s vložkou ze skleněné tkaniny a spalitelnou PE fólií nebo jemnozrnným minerálním posypem na horním povrchu | M2 | 269.19 | 0 | 0 |  |  | 0 | 0 | URS 2022-II | 0 | 3 |  |  | 0.21
PP |  |  |  | pás asfaltový natavitelný modifikovaný SBS tl 4,0mm s vložkou ze skleněné tkaniny a spalitelnou PE fólií nebo jemnozrnným minerálním posypem na horním povrchu
VV |  |  |  | "1. střecha R1 - parotěsná zábrana - ALP +asf.SBS pás tl.4mm " "269.19 viz.položka provedení povlakové krytiny=269,190 [A]"
TS |  |  |  | Technická specifikace položky odpovídá příslušné cenové soustavě
P | 202 | 11163153 | 1 | emulze asfaltová penetrační | litr | 94.217 | 0 | 0 |  |  | 0 | 0 | URS 2022-II | 0 | 3 |  |  | 0.21
PP |  |  |  | emulze asfaltová penetrační
VV |  |  |  | "1. střecha R1 - parotěsná zábrana - ALP +asf.SBS pás tl.4mm " "269.19*0.35 viz.položka provedení povlakové krytiny, spotřeba 0,35l/m2=94,217 [A]"
TS |  |  |  | Technická specifikace položky odpovídá příslušné cenové soustavě
SD |  | 713 |  | Izolace tepelné | [6 empty] | 0 | 0
P | 2 | 28329030 |  | fólie kontaktní difuzně propustná pro doplňkovou hydroizolační vrstvu, monolitická třívrstvá PES/PP 150-160g/m2, integrovaná samolepící páska | M2 | 255.15 | 0 | 0 |  |  | 0 | 0 | URS 2022-II | 0 | 3 |  |  | 0.21
PP |  |  |  | fólie kontaktní difuzně propustná pro doplňkovou hydroizolační vrstvu, monolitická třívrstvá PES/PP 150-160g/m2, integrovaná samolepící páska
VV |  |  |  | "1. střecha R1 - difúzní kontaktní folie proti zanešení izolace " "255.15 viz.položka montáž izolace překrytím folií=255,150 [A]"
TS |  |  |  | Technická specifikace položky odpovídá příslušné cenové soustavě
P | 4 | 28375921 |  | deska EPS 200 pro konstrukce s velmi vysokým zatížením ?=0,034 tl 50mm | M2 | 112.452 | 0 | 0 |  |  | 0 | 0 | URS 2022-II | 0 | 3 |  |  | 0.21
PP |  |  |  | deska EPS 200 pro konstrukce s velmi vysokým zatížením ?=0,034 tl 50mm
VV |  |  |  | "1. podlaha P1, P2, P5 - polystyren EPS 200 tl.2x50mm " "56.226*2 viz.položka montáž tepelné izolace=112,452 [A]"
TS |  |  |  | Technická specifikace položky odpovídá příslušné cenové soustavě
P | 5 | 28376417 |  | deska XPS hrana polodrážková a hladký povrch 300kPA tl 50mm | M2 | 81.144 | 0 | 0 |  |  | 0 | 0 | URS 2022-II | 0 | 3 |  |  | 0.21
PP |  |  |  | deska XPS hrana polodrážková a hladký povrch 300kPA tl 50mm
VV |  |  |  | "1. zateplení soklu pod terénem - polystyren XPS tl.50mm +geotextilie " "81.144 viz.položka montáž tepelné izolace stěn=81,144 [A]"
TS |  |  |  | Technická specifikace položky odpovídá příslušné cenové soustavě
P | 6 | 28376417 | 1 | deska XPS hrana polodrážková a hladký povrch 300kPA tl 50mm | M2 | 27.87 | 0 | 0 |  |  | 0 | 0 | URS 2022-II | 0 | 3 |  |  | 0.21
PP |  |  |  | deska XPS hrana polodrážková a hladký povrch 300kPA tl 50mm
VV |  |  |  | "1. zateplení stropu šachet pod terénem - polystyren XPS tl.50mm +geotextilie " "27.87 viz.položka montáž izolace střech plochých=27,870 [A]"
TS |  |  |  | Technická specifikace položky odpovídá příslušné cenové soustavě
P | 23 | 63148155 |  | deska tepelně izolační minerální univerzální ?=0,034 tl 120mm | M2 | 510.3 | 0 | 0 |  |  | 0 | 0 | URS 2022-II | 0 | 3 |  |  | 0.21
PP |  |  |  | deska tepelně izolační minerální univerzální ?=0,034 tl 120mm
VV |  |  |  | "1. střecha R1 - tepelná izolace minerální vata tl.2x120mm " "v.č.D.2.2.1.2.006 Konstrukce střechy " "v.č.D2.2.1.2.002 Tvar stropní konstrukce nad 1NP " "27*9.45*2=510,300 [A]"
TS |  |  |  | Technická specifikace položky odpovídá příslušné cenové soustavě
P | 24 | 63153703 |  | deska tepelně izolační minerální univerzální ?=0,036-0,037 tl 60mm | M2 | 197.2 | 0 | 0 |  |  | 0 | 0 | URS 2022-II | 0 | 3 |  |  | 0.21
PP |  |  |  | deska tepelně izolační minerální univerzální ?=0,036-0,037 tl 60mm
VV |  |  |  | "1. podlaha P3, P8 - minerální tepelná izolace 2x60mm tuhé desky " "98.6*2 viz.položka montáž tepelné izolace podlah=197,200 [A]"
TS |  |  |  | Technická specifikace položky odpovídá příslušné cenové soustavě
P | 35 | 713121121 |  | Montáž tepelné izolace podlah rohožemi, pásy, deskami, dílci, bloky (izolační materiál ve specifikaci) kladenými volně dvouvrstvá | M2 | 154.826 | 0 | 0 |  |  | 0 | 0 | URS 2022-II | 0 | 3 |  |  | 0.21
PP |  |  |  | Montáž tepelné izolace podlah rohožemi, pásy, deskami, dílci, bloky (izolační materiál ve specifikaci) kladenými volně dvouvrstvá
VV |  |  |  | "1. podlaha P1 - polystyren EPS 200 tl.2x50mm " "v.č.D.2.2.1.2.005 Půdorys 1NP " "7.53 m.č.01=7,530 [A] " "2. podlaha P2 - polystyren EPS 200 tl.2x50mm " "v.č.D.2.2.1.2.005 Půdorys 1NP " "45.1-(4.99*0.25+0.6*1.4) m.č.02=43,013 [B] " "3. podlaha P5 - polystyren EPS 200 tl.2x50mm " "v.č.D.2.2.1.2.005 Půdorys 1NP " "7.09-(2.165*0.65) m.č.10=5,683 [C] " "Mezisoučet: A+B+C=56,226 [D] " "4. podlaha P3 - minerální tepelná izolace 2x60mm tuhé desky " "v.č.D.2.2.1.2.005 Půdorys 1NP " "49.32 m.č.09=49,320 [E] " "5. podlaha P8 - minerální tepelná izolace 2x60mm tuhé desky " "v.č.D.2.2.1.2.005 Půdorys 1NP " "36.78 m.č.03=36,780 [F] " "12.5 m.č.04=12,500 [G] " "Mezisoučet: E+F+G=98,600 [H] " "Celkem: A+B+C+E+F+G=154,826 [I]"
TS |  |  |  | Technická specifikace položky odpovídá příslušné cenové soustavě
P | 36 | 713131143 |  | Montáž tepelné izolace stěn rohožemi, pásy, deskami, dílci, bloky (izolační materiál ve specifikaci) lepením celoplošně s mechanickým kotvením | M2 | 81.144 | 0 | 0 |  |  | 0 | 0 | URS 2022-II | 0 | 3 |  |  | 0.21
PP |  |  |  | Montáž tepelné izolace stěn rohožemi, pásy, deskami, dílci, bloky (izolační materiál ve specifikaci) lepením celoplošně s mechanickým kotvením
VV |  |  |  | "1. zateplení soklu pod terénem - polystyren XPS tl.50mm +geotextilie " "v.č.D.2.2.1.2.004 Půdorys 1PP, v.č.D.2.2.1.2.009 Pohledy " "(27.9*2+9.9*2)*(1.05-0.15)=68,040 [A] " "(1.7*2+2.84*2+2.74*2)*0.9 boky šachet Š1, Š2, Š3=13,104 [B] " "Celkem: A+B=81,144 [C]"
TS |  |  |  | Technická specifikace položky odpovídá příslušné cenové soustavě
P | 37 | 713141131 |  | Montáž tepelné izolace střech plochých rohožemi, pásy, deskami, dílci, bloky (izolační materiál ve specifikaci) přilepenými za studena zplna, jednovrstvá | M2 | 27.87 | 0 | 0 |  |  | 0 | 0 | URS 2022-II | 0 | 3 |  |  | 0.21
PP |  |  |  | Montáž tepelné izolace střech plochých rohožemi, pásy, deskami, dílci, bloky (izolační materiál ve specifikaci) přilepenými za studena zplna, jednovrstvá
VV |  |  |  | "1. zateplení stropu šachet pod terénem - polystyren XPS tl.50mm +geotextilie " "v.č.D.2.2.1.2.004 Půdorys 1PP " "(1.8*2.1+3.6*3.3+3.6*3.2-0.9*0.9*3)+(1.3*4)*3*0.2 strop šachet Š1, Š2, Š3=27,870 [A]"
TS |  |  |  | Technická specifikace položky odpovídá příslušné cenové soustavě
P | 38 | 713141152 |  | Montáž tepelné izolace střech plochých rohožemi, pásy, deskami, dílci, bloky (izolační materiál ve specifikaci) kladenými volně dvouvrstvá | M2 | 255.15 | 0 | 0 |  |  | 0 | 0 | URS 2022-II | 0 | 3 |  |  | 0.21
PP |  |  |  | Montáž tepelné izolace střech plochých rohožemi, pásy, deskami, dílci, bloky (izolační materiál ve specifikaci) kladenými volně dvouvrstvá
VV |  |  |  | "1. střecha R1 - tepelná izolace minerální vata tl.2x120mm " "v.č.D.2.2.1.2.006 Konstrukce střechy " "v.č.D2.2.1.2.002 Tvar stropní konstrukce nad 1NP " "27*9.45=255,150 [A]"
TS |  |  |  | Technická specifikace položky odpovídá příslušné cenové soustavě
P | 39 | 713191133 |  | Montáž tepelné izolace stavebních konstrukcí - doplňky a konstrukční součásti podlah, stropů vrchem nebo střech překrytím fólií položenou volně s přelepením spo | M2 | 255.15 | 0 | 0 |  |  | 0 | 0 | URS 2022-II | 0 | 3 |  |  | 0.21
PP |  |  |  | Montáž tepelné izolace stavebních konstrukcí - doplňky a konstrukční součásti podlah, stropů vrchem nebo střech překrytím fólií položenou volně s přelepením spojů
VV |  |  |  | "1. střecha R1 - difúzní kontaktní folie proti zanešení izolace " "v.č.D.2.2.1.2.006 Konstrukce střechy " "v.č.D2.2.1.2.002 Tvar stropní konstrukce nad 1NP " "27*9.45=255,150 [A]"
TS |  |  |  | Technická specifikace položky odpovídá příslušné cenové soustavě
SD |  | 715 |  | Izolace proti chemickým vlivům | [6 empty] | 0 | 0
P | 193 | R715121004 |  | Izolační stěrka odolná ropným produktům podlahy a stěn, včetně vyrovnávací stěrky, penetrace, D+M | M2 | 57.484 | 0 | 0 |  |  | 0 | 0 |  | 0 | 3 |  |  | 0.21
PP |  |  |  | Izolační stěrka odolná ropným produktům podlahy a stěn, včetně vyrovnávací stěrky, penetrace, D+M
VV |  |  |  | "1. podlaha P7 - stěrka odolná ropným produktům - havarijní jímky - dno a stěny " "v.č.D.2.2.1.2.005 Půdorys 1NP " "m.č.06 " "(0.715+0.57+0.725)*2.99 dno=6,010 [A] " "(0.715*2+0.57*2+0.725*2+2.99*6)*0.8 stěny=17,568 [B] " "m.č.07 " "(0.5*2)*2.1 dno=2,100 [C] " "(0.5*4+2.1*4)*0.8 stěny=8,320 [D] " "m.č.08 " "(0.715+0.57+0.705)*2.99 dno=5,950 [E] " "(0.715*2+0.57*2+0.705*2+2.99*6)*0.8 stěny=17,536 [F] " "Celkem: A+B+C+D+E+F=57,484 [G]"
TS |  |  |  | Technická specifikace položky odpovídá příslušné cenové soustavě
SD |  | 741 |  | Elektroinstalace - silnoproud | [6 empty] | 0 | 0
P | 8 | 28619312 |  | trubka kanalizační PE-HD D 50mm | M | 1.35 | 0 | 0 |  |  | 0 | 0 | URS 2022-II | 0 | 3 |  |  | 0.21
PP |  |  |  | trubka kanalizační PE-HD D 50mm
VV |  |  |  | "1. chránička DN50 " "v.č.D.2.2.1.2.005 Půdorys 1NP " "0.45*3 50 - dl.450mm, viz.výpis=1,350 [A]"
TS |  |  |  | Technická specifikace položky odpovídá příslušné cenové soustavě
P | 9 | 28619318 |  | trubka kanalizační PE-HD D 90mm | M | 1.6 | 0 | 0 |  |  | 0 | 0 | URS 2022-II | 0 | 3 |  |  | 0.21
PP |  |  |  | trubka kanalizační PE-HD D 90mm
VV |  |  |  | "1. chránička DN80 " "0.45*3 51 - dl.450mm, viz.výpis=1,350 [A] " "0.25*1 52 - dl.250mm, viz.výpis=0,250 [B] " "Celkem: A+B=1,600 [C]"
TS |  |  |  | Technická specifikace položky odpovídá příslušné cenové soustavě
P | 10 | 34571357 |  | trubka elektroinstalační ohebná dvouplášťová korugovaná (chránička) D 108/125mm, HDPE+LDPE | M | 6.5 | 0 | 0 |  |  | 0 | 0 | URS 2022-II | 0 | 3 |  |  | 0.21
PP |  |  |  | trubka elektroinstalační ohebná dvouplášťová korugovaná (chránička) D 108/125mm, HDPE+LDPE
VV |  |  |  | "1. PE dvoupláš´tová chránička DN 125 " "v.č.D.2.2.1.2.004 Půdorys kabelového prostoru " "6.5 viz.výkaz=6,500 [A]"
TS |  |  |  | Technická specifikace položky odpovídá příslušné cenové soustavě
P | 11 | 34571358 |  | trubka elektroinstalační ohebná dvouplášťová korugovaná (chránička) D 136/160mm, HDPE+LDPE | M | 108 | 0 | 0 |  |  | 0 | 0 | URS 2022-II | 0 | 3 |  |  | 0.21
PP |  |  |  | trubka elektroinstalační ohebná dvouplášťová korugovaná (chránička) D 136/160mm, HDPE+LDPE
VV |  |  |  | "1. PE dvoupláš´tová chránička DN 160 " "v.č.D.2.2.1.2.004 Půdorys kabelového prostoru " "108 viz.výkaz=108,000 [A]"
TS |  |  |  | Technická specifikace položky odpovídá příslušné cenové soustavě
P | 12 | 35441073 |  | drát D 10mm FeZn | KG | 24.15 | 0 | 0 |  |  | 0 | 0 | URS 2022-II | 0 | 3 |  |  | 0.21
PP |  |  |  | drát D 10mm FeZn
VV |  |  |  | "1. zemnící soustava uložená ve spodní vrstvě základového betonu " "15*1.61 viz.položka montáž vedení, hmotnost 1,61kg/m=24,150 [A]"
TS |  |  |  | Technická specifikace položky odpovídá příslušné cenové soustavě
P | 13 | 35441986 |  | svorka odbočovací a spojovací pro pásek 30x4mm, FeZn | KUS | 10 | 0 | 0 |  |  | 0 | 0 | URS 2022-II | 0 | 3 |  |  | 0.21
PP |  |  |  | svorka odbočovací a spojovací pro pásek 30x4mm, FeZn
VV |  |  |  | "1. zemnící soustava uložená ve spodní vrstvě základového betonu " "v.č.D.2.2.1.2.003 Půdorys základů " "10 viz.výpis materiálu=10,000 [A]"
TS |  |  |  | Technická specifikace položky odpovídá příslušné cenové soustavě
P | 14 | 35441996 |  | svorka odbočovací a spojovací pro spojování kruhových a páskových vodičů, FeZn | KUS | 6 | 0 | 0 |  |  | 0 | 0 | URS 2022-II | 0 | 3 |  |  | 0.21
PP |  |  |  | svorka odbočovací a spojovací pro spojování kruhových a páskových vodičů, FeZn
VV |  |  |  | "1. zemnící soustava uložená ve spodní vrstvě základového betonu " "v.č.D.2.2.1.2.003 Půdorys základů " "6 viz.výpis materiálu=6,000 [A]"
TS |  |  |  | Technická specifikace položky odpovídá příslušné cenové soustavě
P | 15 | 35442062 |  | pás zemnící 30x4mm FeZn | KG | 102.9 | 0 | 0 |  |  | 0 | 0 | URS 2022-II | 0 | 3 |  |  | 0.21
PP |  |  |  | pás zemnící 30x4mm FeZn
VV |  |  |  | "1. zemnící soustava uložená ve spodní vrstvě základového betonu " "98*1.05 viz.položka montáž vedení, hmotnost 1,05kg/m=102,900 [A]"
TS |  |  |  | Technická specifikace položky odpovídá příslušné cenové soustavě
P | 40 | 741110302 |  | Montáž trubek ochranných s nasunutím nebo našroubováním do krabic plastových tuhých, uložených pevně, vnitřní O přes 40 do 90 mm | M | 2.95 | 0 | 0 |  |  | 0 | 0 | URS 2022-II | 0 | 3 |  |  | 0.21
PP |  |  |  | Montáž trubek ochranných s nasunutím nebo našroubováním do krabic plastových tuhých, uložených pevně, vnitřní O přes 40 do 90 mm
VV |  |  |  | "1. chránička DN50 " "v.č.D.2.2.1.2.005 Půdorys 1NP " "0.45*3 50 - dl.450mm, viz.výpis=1,350 [A] " "2. chránička DN80 " "0.45*3 51 - dl.450mm, viz.výpis=1,350 [B] " "0.25*1 52 - dl.250mm, viz.výpis=0,250 [C] " "Celkem: A+B+C=2,950 [D]"
TS |  |  |  | Technická specifikace položky odpovídá příslušné cenové soustavě
P | 41 | 741110313 |  | Montáž trubek ochranných s nasunutím nebo našroubováním do krabic plastových tuhých, uložených volně, vnitřního O přes 90 do 133 mm | M | 6.5 | 0 | 0 |  |  | 0 | 0 | URS 2022-II | 0 | 3 |  |  | 0.21
PP |  |  |  | Montáž trubek ochranných s nasunutím nebo našroubováním do krabic plastových tuhých, uložených volně, vnitřního O přes 90 do 133 mm
VV |  |  |  | "1. PE dvoupláš´tová chránička DN 125 " "v.č.D.2.2.1.2.004 Půdorys kabelového prostoru " "6.5 viz.výkaz=6,500 [A]"
TS |  |  |  | Technická specifikace položky odpovídá příslušné cenové soustavě
P | 42 | 741110314 |  | Montáž trubek ochranných s nasunutím nebo našroubováním do krabic plastových tuhých, uložených volně, vnitřního O přes 133 do 152 mm | M | 108 | 0 | 0 |  |  | 0 | 0 | URS 2022-II | 0 | 3 |  |  | 0.21
PP |  |  |  | Montáž trubek ochranných s nasunutím nebo našroubováním do krabic plastových tuhých, uložených volně, vnitřního O přes 133 do 152 mm
VV |  |  |  | "1. PE dvoupláš´tová chránička DN 160 " "v.č.D.2.2.1.2.004 Půdorys kabelového prostoru " "108 viz.výkaz=108,000 [A]"
TS |  |  |  | Technická specifikace položky odpovídá příslušné cenové soustavě
P | 43 | 741410022 |  | Montáž uzemňovacího vedení s upevněním, propojením a připojením pomocí svorek v zemi s izolací spojů pásku průřezu do 120 mm2 v průmyslové výstavbě | M | 98 | 0 | 0 |  |  | 0 | 0 | URS 2022-II | 0 | 3 |  |  | 0.21
PP |  |  |  | Montáž uzemňovacího vedení s upevněním, propojením a připojením pomocí svorek v zemi s izolací spojů pásku průřezu do 120 mm2 v průmyslové výstavbě
VV |  |  |  | "1. zemnící soustava uložená ve spodní vrstvě základového betonu " "v.č.D.2.2.1.2.003 Půdorys základů " "98 viz.výpis materiálu=98,000 [A]"
TS |  |  |  | Technická specifikace položky odpovídá příslušné cenové soustavě
P | 44 | 741410042 |  | Montáž uzemňovacího vedení s upevněním, propojením a připojením pomocí svorek v zemi s izolací spojů drátu nebo lana O do 10 mm v průmyslové výstavbě | M | 15 | 0 | 0 |  |  | 0 | 0 | URS 2022-II | 0 | 3 |  |  | 0.21
PP |  |  |  | Montáž uzemňovacího vedení s upevněním, propojením a připojením pomocí svorek v zemi s izolací spojů drátu nebo lana O do 10 mm v průmyslové výstavbě
VV |  |  |  | "1. zemnící soustava uložená ve spodní vrstvě základového betonu " "v.č.D.2.2.1.2.003 Půdorys základů " "15 viz.výpis materiálu=15,000 [A]"
TS |  |  |  | Technická specifikace položky odpovídá příslušné cenové soustavě
SD |  | 760 |  | Výrobky | [6 empty] | 0 | 0
P | 82 | R38405101 |  | 1L - Kovová stěna 3125/3750 otvíravá s rámovou zárubní, s dveřmi a otevíravými žaluziemi, kompletní provedení dle specifikace PD, D+M | KUS | 1 | 0 | 0 |  |  | 0 | 0 |  | 0 | 3 |  |  | 0.21
PP |  |  |  | 1L - Kovová stěna 3125/3750 otvíravá s rámovou zárubní, s dveřmi a otevíravými žaluziemi, kompletní provedení dle specifikace PD, D+M
VV |  |  |  | 1.000000 = 1,000 [A]
TS |  |  |  | Kompletní provedení prací, výkonů a dodávek dle specifikace PD.
P | 83 | R38405102 |  | 2L - Kovové dveře venkovní 1250/2750 jednokřídlé s rámovou zárubní, tepelně izolační, kompletní provedení dle specifikace PD, D+M | KUS | 1 | 0 | 0 |  |  | 0 | 0 |  | 0 | 3 |  |  | 0.21
PP |  |  |  | 2L - Kovové dveře venkovní 1250/2750 jednokřídlé s rámovou zárubní, tepelně izolační, kompletní provedení dle specifikace PD, D+M
VV |  |  |  | 1.000000 = 1,000 [A]
TS |  |  |  | Kompletní provedení prací, výkonů a dodávek dle specifikace PD.
P | 84 | R38405103 |  | 3L - Kovové dveře venkovní 1500/2750 dvoukřídlé s rámovou zárubní, s pevným nadsvětlíkem a žaluzií, kompletní provedení dle specifikace PD, D+M | KUS | 3 | 0 | 0 |  |  | 0 | 0 |  | 0 | 3 |  |  | 0.21
PP |  |  |  | 3L - Kovové dveře venkovní 1500/2750 dvoukřídlé s rámovou zárubní, s pevným nadsvětlíkem a žaluzií, kompletní provedení dle specifikace PD, D+M
VV |  |  |  | 3.000000 = 3,000 [A]
TS |  |  |  | Kompletní provedení prací, výkonů a dodávek dle specifikace PD.
P | 85 | R38405104 |  | 4L - Kovové dveře venkovní 2000/2750 dvoukřídlé s rámovou zárubní, s pevným nadsvětlíkem a žaluzií, kompletní provedení dle specifikace PD, D+M | KUS | 1 | 0 | 0 |  |  | 0 | 0 |  | 0 | 3 |  |  | 0.21
PP |  |  |  | 4L - Kovové dveře venkovní 2000/2750 dvoukřídlé s rámovou zárubní, s pevným nadsvětlíkem a žaluzií, kompletní provedení dle specifikace PD, D+M
VV |  |  |  | 1.000000 = 1,000 [A]
TS |  |  |  | Kompletní provedení prací, výkonů a dodávek dle specifikace PD.
P | 86 | R38405105 |  | 4P - Kovové dveře venkovní 2000/2750 dvoukřídlé s rámovou zárubní, s pevným nadsvětlíkem a žaluzií, kompletní provedení dle specifikace PD, D+M | KUS | 1 | 0 | 0 |  |  | 0 | 0 |  | 0 | 3 |  |  | 0.21
PP |  |  |  | 4P - Kovové dveře venkovní 2000/2750 dvoukřídlé s rámovou zárubní, s pevným nadsvětlíkem a žaluzií, kompletní provedení dle specifikace PD, D+M
VV |  |  |  | 1.000000 = 1,000 [A]
TS |  |  |  | Kompletní provedení prací, výkonů a dodávek dle specifikace PD.
P | 87 | R38405106 |  | 5P - Kovové dveře venkovní 1750/2750 dvoukřídlé s rámovou zárubní, tepelně izolační, kompletní provedení dle specifikace PD, D+M | KUS | 1 | 0 | 0 |  |  | 0 | 0 |  | 0 | 3 |  |  | 0.21
PP |  |  |  | 5P - Kovové dveře venkovní 1750/2750 dvoukřídlé s rámovou zárubní, tepelně izolační, kompletní provedení dle specifikace PD, D+M
VV |  |  |  | 1.000000 = 1,000 [A]
TS |  |  |  | Kompletní provedení prací, výkonů a dodávek dle specifikace PD.
P | 88 | R38405107 |  | 6P - Kovové dveře venkovní 1625/2750 dvoukřídlé s rámovou zárubní, s pevným nadsvětlíkem a žaluzií, kompletní provedení dle specifikace PD, D+M | KUS | 1 | 0 | 0 |  |  | 0 | 0 |  | 0 | 3 |  |  | 0.21
PP |  |  |  | 6P - Kovové dveře venkovní 1625/2750 dvoukřídlé s rámovou zárubní, s pevným nadsvětlíkem a žaluzií, kompletní provedení dle specifikace PD, D+M
VV |  |  |  | 1.000000 = 1,000 [A]
TS |  |  |  | Kompletní provedení prací, výkonů a dodávek dle specifikace PD.
P | 89 | R38405108 |  | 10L - Kovové dveře vnitřní 900/2100 jednokřídlé s ocelovou zárubní, kompletní provedení dle specifikace PD, D+M | KUS | 1 | 0 | 0 |  |  | 0 | 0 |  | 0 | 3 |  |  | 0.21
PP |  |  |  | 10L - Kovové dveře vnitřní 900/2100 jednokřídlé s ocelovou zárubní, kompletní provedení dle specifikace PD, D+M
VV |  |  |  | 1.000000 = 1,000 [A]
TS |  |  |  | Kompletní provedení prací, výkonů a dodávek dle specifikace PD.
P | 90 | R38405109 |  | 11P - Kovové dveře vnitřní 900/2100 jednokřídlé s ocelovou zárubní, kompletní provedení dle specifikace PD, D+M | KUS | 2 | 0 | 0 |  |  | 0 | 0 |  | 0 | 3 |  |  | 0.21
PP |  |  |  | 11P - Kovové dveře vnitřní 900/2100 jednokřídlé s ocelovou zárubní, kompletní provedení dle specifikace PD, D+M
VV |  |  |  | 2.000000 = 2,000 [A]
TS |  |  |  | Kompletní provedení prací, výkonů a dodávek dle specifikace PD.
P | 91 | R38405110 |  | Z01 - Podlahové rošty a kolejnice v prostoru transformátoru 1 (m.č.08), rozměr 3000x2500mm, kompletní provedení dle specifikace PD, D+M | KUS | 1 | 0 | 0 |  |  | 0 | 0 |  | 0 | 3 |  |  | 0.21
PP |  |  |  | Z01 - Podlahové rošty a kolejnice v prostoru transformátoru 1 (m.č.08), rozměr 3000x2500mm, kompletní provedení dle specifikace PD, D+M
VV |  |  |  | 1.000000 = 1,000 [A]
TS |  |  |  | Kompletní provedení prací, výkonů a dodávek dle specifikace PD.
P | 92 | R38405111 |  | Z02 - Podlahové rošty a kolejnice v prostoru transformátoru 2 (m.č.06), rozměr 3000x2500mm, kompletní provedení dle specifikace PD, D+M | KUS | 1 | 0 | 0 |  |  | 0 | 0 |  | 0 | 3 |  |  | 0.21
PP |  |  |  | Z02 - Podlahové rošty a kolejnice v prostoru transformátoru 2 (m.č.06), rozměr 3000x2500mm, kompletní provedení dle specifikace PD, D+M
VV |  |  |  | 1.000000 = 1,000 [A]
TS |  |  |  | Kompletní provedení prací, výkonů a dodávek dle specifikace PD.
P | 93 | R38405112 |  | Z03 - Podlahové rošty a kolejnice v prostoru transformátoru 2 (m.č.07), rozměr 3000x1950mm, kompletní provedení dle specifikace PD, D+M | KUS | 1 | 0 | 0 |  |  | 0 | 0 |  | 0 | 3 |  |  | 0.21
PP |  |  |  | Z03 - Podlahové rošty a kolejnice v prostoru transformátoru 2 (m.č.07), rozměr 3000x1950mm, kompletní provedení dle specifikace PD, D+M
VV |  |  |  | 1.000000 = 1,000 [A]
TS |  |  |  | Kompletní provedení prací, výkonů a dodávek dle specifikace PD.
P | 94 | R38405113 |  | Z04 - zakrytí kanálu (m.č.02) rozměr 100x600mm, kompletní provedení dle specifikace PD, D+M | KUS | 1 | 0 | 0 |  |  | 0 | 0 |  | 0 | 3 |  |  | 0.21
PP |  |  |  | Z04 - zakrytí kanálu (m.č.02) rozměr 100x600mm, kompletní provedení dle specifikace PD, D+M
VV |  |  |  | 1.000000 = 1,000 [A]
TS |  |  |  | Kompletní provedení prací, výkonů a dodávek dle specifikace PD.
P | 95 | R38405114 |  | Z04.1 - zakrytí kanálu (m.č.02) rozměr 1975x250mm, kompletní provedení dle specifikace PD, D+M | KUS | 1 | 0 | 0 |  |  | 0 | 0 |  | 0 | 3 |  |  | 0.21
PP |  |  |  | Z04.1 - zakrytí kanálu (m.č.02) rozměr 1975x250mm, kompletní provedení dle specifikace PD, D+M
VV |  |  |  | 1.000000 = 1,000 [A]
TS |  |  |  | Kompletní provedení prací, výkonů a dodávek dle specifikace PD.
P | 96 | R38405115 |  | Z05 - zakrytí kanálu (m.č.05), kompletní provedení dle specifikace PD, D+M | KUS | 1 | 0 | 0 |  |  | 0 | 0 |  | 0 | 3 |  |  | 0.21
PP |  |  |  | Z05 - zakrytí kanálu (m.č.05), kompletní provedení dle specifikace PD, D+M
VV |  |  |  | 1.000000 = 1,000 [A]
TS |  |  |  | Kompletní provedení prací, výkonů a dodávek dle specifikace PD.
P | 97 | R38405116 |  | Z06 - zakrytí kanálu (m.č.05) rozměr 5250x600mm, kompletní provedení dle specifikace PD, D+M | KUS | 1 | 0 | 0 |  |  | 0 | 0 |  | 0 | 3 |  |  | 0.21
PP |  |  |  | Z06 - zakrytí kanálu (m.č.05) rozměr 5250x600mm, kompletní provedení dle specifikace PD, D+M
VV |  |  |  | 1.000000 = 1,000 [A]
TS |  |  |  | Kompletní provedení prací, výkonů a dodávek dle specifikace PD.
P | 98 | R38405117 |  | Z07 - zakrytí kanálu (m.č.10) rozměr 2040x600mm, kompletní provedení dle specifikace PD, D+M | KUS | 1 | 0 | 0 |  |  | 0 | 0 |  | 0 | 3 |  |  | 0.21
PP |  |  |  | Z07 - zakrytí kanálu (m.č.10) rozměr 2040x600mm, kompletní provedení dle specifikace PD, D+M
VV |  |  |  | 1.000000 = 1,000 [A]
TS |  |  |  | Kompletní provedení prací, výkonů a dodávek dle specifikace PD.
P | 99 | R38405118 |  | Z08 - ocelové konstrukce pod rozvaděče (m.č.05) rozměr 5626x560mm, kompletní provedení dle specifikace PD, D+M | KUS | 1 | 0 | 0 |  |  | 0 | 0 |  | 0 | 3 |  |  | 0.21
PP |  |  |  | Z08 - ocelové konstrukce pod rozvaděče (m.č.05) rozměr 5626x560mm, kompletní provedení dle specifikace PD, D+M
VV |  |  |  | 1.000000 = 1,000 [A]
TS |  |  |  | Kompletní provedení prací, výkonů a dodávek dle specifikace PD.
P | 100 | R38405119 |  | Z09 - ocelové konstrukce pod rozvaděče (m.č.05) rozměr 4465x560mm, kompletní provedení dle specifikace PD, D+M | KUS | 1 | 0 | 0 |  |  | 0 | 0 |  | 0 | 3 |  |  | 0.21
PP |  |  |  | Z09 - ocelové konstrukce pod rozvaděče (m.č.05) rozměr 4465x560mm, kompletní provedení dle specifikace PD, D+M
VV |  |  |  | 1.000000 = 1,000 [A]
TS |  |  |  | Kompletní provedení prací, výkonů a dodávek dle specifikace PD.
P | 101 | R38405120 |  | Z10 - ocelové konstrukce pod rozvaděče (m.č.05) rozměr 1265x560mm, kompletní provedení dle specifikace PD, D+M | KUS | 1 | 0 | 0 |  |  | 0 | 0 |  | 0 | 3 |  |  | 0.21
PP |  |  |  | Z10 - ocelové konstrukce pod rozvaděče (m.č.05) rozměr 1265x560mm, kompletní provedení dle specifikace PD, D+M
VV |  |  |  | 1.000000 = 1,000 [A]
TS |  |  |  | Kompletní provedení prací, výkonů a dodávek dle specifikace PD.
P | 102 | R38405121 |  | Z11 - ocelové konstrukce pod rozvaděče (m.č.05) rozměr 1625x840mm, kompletní provedení dle specifikace PD, D+M | KUS | 1 | 0 | 0 |  |  | 0 | 0 |  | 0 | 3 |  |  | 0.21
PP |  |  |  | Z11 - ocelové konstrukce pod rozvaděče (m.č.05) rozměr 1625x840mm, kompletní provedení dle specifikace PD, D+M
VV |  |  |  | 1.000000 = 1,000 [A]
TS |  |  |  | Kompletní provedení prací, výkonů a dodávek dle specifikace PD.
P | 103 | R38405122 |  | Z12 - ocelové konstrukce pod rozvaděče (m.č.05) rozměr 3020x760mm, kompletní provedení dle specifikace PD, D+M | KUS | 1 | 0 | 0 |  |  | 0 | 0 |  | 0 | 3 |  |  | 0.21
PP |  |  |  | Z12 - ocelové konstrukce pod rozvaděče (m.č.05) rozměr 3020x760mm, kompletní provedení dle specifikace PD, D+M
VV |  |  |  | 1.000000 = 1,000 [A]
TS |  |  |  | Kompletní provedení prací, výkonů a dodávek dle specifikace PD.
P | 104 | R38405123 |  | Z13 - poklop s ráměm vel.900/900mm, vodotěsný, uzamykatelný s těsněním, tř.zatížení D400, kompletní provedení dle specifikace PD, D+M | KUS | 2 | 0 | 0 |  |  | 0 | 0 |  | 0 | 3 |  |  | 0.21
PP |  |  |  | Z13 - poklop s ráměm vel.900/900mm, vodotěsný, uzamykatelný s těsněním, tř.zatížení D400, kompletní provedení dle specifikace PD, D+M
VV |  |  |  | 2.000000 = 2,000 [A]
TS |  |  |  | Kompletní provedení prací, výkonů a dodávek dle specifikace PD.
P | 105 | R38405124 |  | Z15 - demontovatelný L50/50/5 dl.1500mm kotvený do betonu, podtmelený, kompletní provedení dle specifikace PD, D+M | KUS | 3 | 0 | 0 |  |  | 0 | 0 |  | 0 | 3 |  |  | 0.21
PP |  |  |  | Z15 - demontovatelný L50/50/5 dl.1500mm kotvený do betonu, podtmelený, kompletní provedení dle specifikace PD, D+M
VV |  |  |  | 3.000000 = 3,000 [A]
TS |  |  |  | Kompletní provedení prací, výkonů a dodávek dle specifikace PD.
P | 106 | R38405125 |  | Z16 - demontovatelný L50/50/5 dl.2000mm kotvený do betonu, podtmelený, kompletní provedení dle specifikace PD, D+M | KUS | 2 | 0 | 0 |  |  | 0 | 0 |  | 0 | 3 |  |  | 0.21
PP |  |  |  | Z16 - demontovatelný L50/50/5 dl.2000mm kotvený do betonu, podtmelený, kompletní provedení dle specifikace PD, D+M
VV |  |  |  | 2.000000 = 2,000 [A]
TS |  |  |  | Kompletní provedení prací, výkonů a dodávek dle specifikace PD.
P | 107 | R38405126 |  | Z17 - ocelový žebřík do kabelové šachty rozměr 480x2070mm, kompletní provedení dle specifikace PD, D+M | KUS | 2 | 0 | 0 |  |  | 0 | 0 |  | 0 | 3 |  |  | 0.21
PP |  |  |  | Z17 - ocelový žebřík do kabelové šachty rozměr 480x2070mm, kompletní provedení dle specifikace PD, D+M
VV |  |  |  | 2.000000 = 2,000 [A]
TS |  |  |  | Kompletní provedení prací, výkonů a dodávek dle specifikace PD.
P | 108 | R38405127 |  | Z18 - ocelový žebřík do kabelové šachty rozměr 480x1600mm, kompletní provedení dle specifikace PD, D+M | KUS | 1 | 0 | 0 |  |  | 0 | 0 |  | 0 | 3 |  |  | 0.21
PP |  |  |  | Z18 - ocelový žebřík do kabelové šachty rozměr 480x1600mm, kompletní provedení dle specifikace PD, D+M
VV |  |  |  | 1.000000 = 1,000 [A]
TS |  |  |  | Kompletní provedení prací, výkonů a dodávek dle specifikace PD.
P | 109 | R38405128 |  | Z19 - ocelový žebřík výlezu na střechu dvojdílný, dl.2400+4150mm, kompletní provedení dle specifikace PD, D+M | KUS | 1 | 0 | 0 |  |  | 0 | 0 |  | 0 | 3 |  |  | 0.21
PP |  |  |  | Z19 - ocelový žebřík výlezu na střechu dvojdílný, dl.2400+4150mm, kompletní provedení dle specifikace PD, D+M
VV |  |  |  | 1.000000 = 1,000 [A]
TS |  |  |  | Kompletní provedení prací, výkonů a dodávek dle specifikace PD.
P | 110 | R38405129 |  | Z20 - Záchytný certifikovaný systém s lanovým vedením, cca.40bm, s 6 kotvícími body do dřevěné konstrukce pro střechu s plechovou krytinou, kompletní provedení | KUS | 1 | 0 | 0 |  |  | 0 | 0 |  | 0 | 3 |  |  | 0.21
PP |  |  |  | Z20 - Záchytný certifikovaný systém s lanovým vedením, cca.40bm, s 6 kotvícími body do dřevěné konstrukce pro střechu s plechovou krytinou, kompletní provedení dle specifikace PD, D+M
VV |  |  |  | 1.000000 = 1,000 [A]
TS |  |  |  | Kompletní provedení prací, výkonů a dodávek dle specifikace PD.
P | 111 | R38405130 |  | Z21 - 2x6 blok kabelových průchodek (dvojitá ucpávka) 550x290mm, včetně systémového příslušenství, pro průchod kabelů max DN72mm, osazeny do bednění stěny tl.40 | KUS | 1 | 0 | 0 |  |  | 0 | 0 |  | 0 | 3 |  |  | 0.21
PP |  |  |  | Z21 - 2x6 blok kabelových průchodek (dvojitá ucpávka) 550x290mm, včetně systémového příslušenství, pro průchod kabelů max DN72mm, osazeny do bednění stěny tl.400mm, kompletní provedení dle specifikace PD, D+M
VV |  |  |  | 1.000000 = 1,000 [A]
TS |  |  |  | Kompletní provedení prací, výkonů a dodávek dle specifikace PD.
P | 112 | R38405131 |  | Z22 - 2x6 blok kabelových průchodek (dvojitá ucpávka) 550x290mm, včetně systémového příslušenství, pro průchod kabelů max DN90mm, osazeny do bednění stěny tl.30 | KUS | 1 | 0 | 0 |  |  | 0 | 0 |  | 0 | 3 |  |  | 0.21
PP |  |  |  | Z22 - 2x6 blok kabelových průchodek (dvojitá ucpávka) 550x290mm, včetně systémového příslušenství, pro průchod kabelů max DN90mm, osazeny do bednění stěny tl.300mm, kompletní provedení dle specifikace PD, D+M
VV |  |  |  | 1.000000 = 1,000 [A]
TS |  |  |  | Kompletní provedení prací, výkonů a dodávek dle specifikace PD.
P | 113 | R38405132 |  | Z23 - 3x6 blok kabelových průchodek (dvojitá ucpávka) 1270x625mm, včetně systémového příslušenství, pro vnější průměr chrániček 160mm, osazeny do bednění stěny | KUS | 1 | 0 | 0 |  |  | 0 | 0 |  | 0 | 3 |  |  | 0.21
PP |  |  |  | Z23 - 3x6 blok kabelových průchodek (dvojitá ucpávka) 1270x625mm, včetně systémového příslušenství, pro vnější průměr chrániček 160mm, osazeny do bednění stěny tl.500mm - šikmé provedení, kompletní provedení dle specifikace PD, D+M
VV |  |  |  | 1.000000 = 1,000 [A]
TS |  |  |  | Kompletní provedení prací, výkonů a dodávek dle specifikace PD.
P | 114 | R38405133 |  | Z24 - 3x6 blok kabelových průchodek (dvojitá ucpávka) 1270x625mm, včetně systémového příslušenství, pro vnější průměr chrániček 160mm, osazeny do bednění stěny | KUS | 1 | 0 | 0 |  |  | 0 | 0 |  | 0 | 3 |  |  | 0.21
PP |  |  |  | Z24 - 3x6 blok kabelových průchodek (dvojitá ucpávka) 1270x625mm, včetně systémového příslušenství, pro vnější průměr chrániček 160mm, osazeny do bednění stěny tl.300mm, kompletní provedení dle specifikace PD, D+M
VV |  |  |  | 1.000000 = 1,000 [A]
TS |  |  |  | Kompletní provedení prací, výkonů a dodávek dle specifikace PD.
P | 115 | R38405134 |  | Z25 - 1x6 blok kabelových průchodek (dvojitá ucpávka) 1270x220mm, včetně systémového příslušenství, pro vnější průměr chrániček 160mm, osazeny do bednění stěny | KUS | 1 | 0 | 0 |  |  | 0 | 0 |  | 0 | 3 |  |  | 0.21
PP |  |  |  | Z25 - 1x6 blok kabelových průchodek (dvojitá ucpávka) 1270x220mm, včetně systémového příslušenství, pro vnější průměr chrániček 160mm, osazeny do bednění stěny tl.400mm, kompletní provedení dle specifikace PD, D+M
VV |  |  |  | 1.000000 = 1,000 [A]
TS |  |  |  | Kompletní provedení prací, výkonů a dodávek dle specifikace PD.
P | 116 | R38405135 |  | Z26 - 1x3 blok kabelových průchodek (dvojitá ucpávka) 650x220mm, včetně systémového příslušenství, pro vnější průměr chrániček 160mm, osazeny do bednění stěny t | KUS | 3 | 0 | 0 |  |  | 0 | 0 |  | 0 | 3 |  |  | 0.21
PP |  |  |  | Z26 - 1x3 blok kabelových průchodek (dvojitá ucpávka) 650x220mm, včetně systémového příslušenství, pro vnější průměr chrániček 160mm, osazeny do bednění stěny tl.400mm, kompletní provedení dle specifikace PD, D+M
VV |  |  |  | 3.000000 = 3,000 [A]
TS |  |  |  | Kompletní provedení prací, výkonů a dodávek dle specifikace PD.
P | 117 | R38405136 |  | Z27 - 2x6 blok kabelových průchodek (dvojitá ucpávka) 1270x440mm, včetně systémového příslušenství, pro vnější průměr chrániček 160mm, osazeny do bednění stěny | KUS | 1 | 0 | 0 |  |  | 0 | 0 |  | 0 | 3 |  |  | 0.21
PP |  |  |  | Z27 - 2x6 blok kabelových průchodek (dvojitá ucpávka) 1270x440mm, včetně systémového příslušenství, pro vnější průměr chrániček 160mm, osazeny do bednění stěny tl.400mm, kompletní provedení dle specifikace PD, D+M
VV |  |  |  | 1.000000 = 1,000 [A]
TS |  |  |  | Kompletní provedení prací, výkonů a dodávek dle specifikace PD.
P | 118 | R38405137 |  | Z28 - 2x3 blok kabelových průchodek (dvojitá ucpávka) 650x440mm, včetně systémového příslušenství, pro vnější průměr chrániček 160mm, osazeny do bednění stěny t | KUS | 1 | 0 | 0 |  |  | 0 | 0 |  | 0 | 3 |  |  | 0.21
PP |  |  |  | Z28 - 2x3 blok kabelových průchodek (dvojitá ucpávka) 650x440mm, včetně systémového příslušenství, pro vnější průměr chrániček 160mm, osazeny do bednění stěny tl.400mm, kompletní provedení dle specifikace PD, D+M
VV |  |  |  | 1.000000 = 1,000 [A]
TS |  |  |  | Kompletní provedení prací, výkonů a dodávek dle specifikace PD.
P | 119 | R38405138 |  | Z29 - 2x4 blok kabelových průchodek (dvojitá ucpávka) 850x440mm, včetně systémového příslušenství, pro vnější průměr chrániček 160mm, osazeny do bednění stěny t | KUS | 1 | 0 | 0 |  |  | 0 | 0 |  | 0 | 3 |  |  | 0.21
PP |  |  |  | Z29 - 2x4 blok kabelových průchodek (dvojitá ucpávka) 850x440mm, včetně systémového příslušenství, pro vnější průměr chrániček 160mm, osazeny do bednění stěny tl.400mm, kompletní provedení dle specifikace PD, D+M
VV |  |  |  | 1.000000 = 1,000 [A]
TS |  |  |  | Kompletní provedení prací, výkonů a dodávek dle specifikace PD.
P | 120 | R38405139 |  | Z30 - 2x4 blok kabelových průchodek (dvojitá ucpávka) 850x440mm, včetně systémového příslušenství, pro vnější průměr chrániček 160mm, osazeny do bednění stěny t | KUS | 1 | 0 | 0 |  |  | 0 | 0 |  | 0 | 3 |  |  | 0.21
PP |  |  |  | Z30 - 2x4 blok kabelových průchodek (dvojitá ucpávka) 850x440mm, včetně systémového příslušenství, pro vnější průměr chrániček 160mm, osazeny do bednění stěny tl.300mm, kompletní provedení dle specifikace PD, D+M
VV |  |  |  | 1.000000 = 1,000 [A]
TS |  |  |  | Kompletní provedení prací, výkonů a dodávek dle specifikace PD.
P | 121 | R38405140 |  | Z31 - systémová zemnící průchodka pro dodatečnou montáž, tl. zdiva 450mm, kompletní provedení dle specifikace PD, D+M | KUS | 7 | 0 | 0 |  |  | 0 | 0 |  | 0 | 3 |  |  | 0.21
PP |  |  |  | Z31 - systémová zemnící průchodka pro dodatečnou montáž, tl. zdiva 450mm, kompletní provedení dle specifikace PD, D+M
VV |  |  |  | 7.000000 = 7,000 [A]
TS |  |  |  | Kompletní provedení prací, výkonů a dodávek dle specifikace PD.
P | 122 | R38405141 |  | Z80 - ocelové konstrukce pro rozvaděče (m.č.05) rozměr 1120x1630mm, kompletní provedení dle specifikace PD, D+M | KUS | 1 | 0 | 0 |  |  | 0 | 0 |  | 0 | 3 |  |  | 0.21
PP |  |  |  | Z80 - ocelové konstrukce pro rozvaděče (m.č.05) rozměr 1120x1630mm, kompletní provedení dle specifikace PD, D+M
VV |  |  |  | 1.000000 = 1,000 [A]
TS |  |  |  | Kompletní provedení prací, výkonů a dodávek dle specifikace PD.
P | 123 | R38405142 |  | U01 - protipožární ucpávka prostupu s kabelovým vedením, PO EI 15 DP1, velikost otvoru 250x250mm, kompletní provedení dle specifikace PD, D+M | KUS | 1 | 0 | 0 |  |  | 0 | 0 |  | 0 | 3 |  |  | 0.21
PP |  |  |  | U01 - protipožární ucpávka prostupu s kabelovým vedením, PO EI 15 DP1, velikost otvoru 250x250mm, kompletní provedení dle specifikace PD, D+M
VV |  |  |  | 1.000000 = 1,000 [A]
TS |  |  |  | Kompletní provedení prací, výkonů a dodávek dle specifikace PD.
P | 124 | R38405143 |  | U02 - protipožární ucpávka prostupu s kabelovým vedením, PO EI 15 DP1, velikost otvoru 300x300mm, kompletní provedení dle specifikace PD, D+M | KUS | 6 | 0 | 0 |  |  | 0 | 0 |  | 0 | 3 |  |  | 0.21
PP |  |  |  | U02 - protipožární ucpávka prostupu s kabelovým vedením, PO EI 15 DP1, velikost otvoru 300x300mm, kompletní provedení dle specifikace PD, D+M
VV |  |  |  | 6.000000 = 6,000 [A]
TS |  |  |  | Kompletní provedení prací, výkonů a dodávek dle specifikace PD.
P | 125 | R38405144 |  | U03 - protipožární ucpávka prostupu s kabelovým vedením, PO EI 15 DP1, velikost otvoru 600x300mm, kompletní provedení dle specifikace PD, D+M | KUS | 3 | 0 | 0 |  |  | 0 | 0 |  | 0 | 3 |  |  | 0.21
PP |  |  |  | U03 - protipožární ucpávka prostupu s kabelovým vedením, PO EI 15 DP1, velikost otvoru 600x300mm, kompletní provedení dle specifikace PD, D+M
VV |  |  |  | 3.000000 = 3,000 [A]
TS |  |  |  | Kompletní provedení prací, výkonů a dodávek dle specifikace PD.
P | 126 | R38405145 |  | U04 - protipožární ucpávka prostupu kabelové chráničky vnějšího průměru 160mm, PO EI 15 DP1, kompletní provedení dle specifikace PD, D+M | KUS | 24 | 0 | 0 |  |  | 0 | 0 |  | 0 | 3 |  |  | 0.21
PP |  |  |  | U04 - protipožární ucpávka prostupu kabelové chráničky vnějšího průměru 160mm, PO EI 15 DP1, kompletní provedení dle specifikace PD, D+M
VV |  |  |  | "24"
TS |  |  |  | Kompletní provedení prací, výkonů a dodávek dle specifikace PD.
P | 127 | R38405146 |  | U05 - protipožární ucpávka bloku kabelových průchodek s kabelovým vedením, PO EI 15 DP1, velikost 550x290mm, kompletní provedení dle specifikace PD, D+M | KUS | 1 | 0 | 0 |  |  | 0 | 0 |  | 0 | 3 |  |  | 0.21
PP |  |  |  | U05 - protipožární ucpávka bloku kabelových průchodek s kabelovým vedením, PO EI 15 DP1, velikost 550x290mm, kompletní provedení dle specifikace PD, D+M
VV |  |  |  | 1.000000 = 1,000 [A]
TS |  |  |  | Kompletní provedení prací, výkonů a dodávek dle specifikace PD.
P | 128 | R38405147 |  | U06 - protipožární ucpávka bloku kabelových průchodek s kabelovým vedením, PO EI 15 DP1, velikost 1270x220mm, kompletní provedení dle specifikace PD, D+M | KUS | 1 | 0 | 0 |  |  | 0 | 0 |  | 0 | 3 |  |  | 0.21
PP |  |  |  | U06 - protipožární ucpávka bloku kabelových průchodek s kabelovým vedením, PO EI 15 DP1, velikost 1270x220mm, kompletní provedení dle specifikace PD, D+M
VV |  |  |  | 1.000000 = 1,000 [A]
TS |  |  |  | Kompletní provedení prací, výkonů a dodávek dle specifikace PD.
P | 129 | R38405148 |  | U07 - protipožární ucpávka bloku kabelových průchodek s kabelovým vedením, PO EI 15 DP1, velikost 650x220mm, kompletní provedení dle specifikace PD, D+M | KUS | 3 | 0 | 0 |  |  | 0 | 0 |  | 0 | 3 |  |  | 0.21
PP |  |  |  | U07 - protipožární ucpávka bloku kabelových průchodek s kabelovým vedením, PO EI 15 DP1, velikost 650x220mm, kompletní provedení dle specifikace PD, D+M
VV |  |  |  | 3.000000 = 3,000 [A]
TS |  |  |  | Kompletní provedení prací, výkonů a dodávek dle specifikace PD.
P | 130 | R38405149 |  | U08 - protipožární ucpávka bloku kabelových průchodek s kabelovým vedením, PO EI 15 DP1, velikost 1270x440mm, kompletní provedení dle specifikace PD, D+M | KUS | 1 | 0 | 0 |  |  | 0 | 0 |  | 0 | 3 |  |  | 0.21
PP |  |  |  | U08 - protipožární ucpávka bloku kabelových průchodek s kabelovým vedením, PO EI 15 DP1, velikost 1270x440mm, kompletní provedení dle specifikace PD, D+M
VV |  |  |  | 1.000000 = 1,000 [A]
TS |  |  |  | Kompletní provedení prací, výkonů a dodávek dle specifikace PD.
P | 131 | R38405150 |  | U09 - protipožární ucpávka bloku kabelových průchodek s kabelovým vedením, PO EI 15 DP1, velikost 850x440mm, kompletní provedení dle specifikace PD, D+M | KUS | 1 | 0 | 0 |  |  | 0 | 0 |  | 0 | 3 |  |  | 0.21
PP |  |  |  | U09 - protipožární ucpávka bloku kabelových průchodek s kabelovým vedením, PO EI 15 DP1, velikost 850x440mm, kompletní provedení dle specifikace PD, D+M
VV |  |  |  | 1.000000 = 1,000 [A]
TS |  |  |  | Kompletní provedení prací, výkonů a dodávek dle specifikace PD.
P | 132 | R38405151 |  | U10 - Tepelně izolační deska pod prahem z tvrzeného polyuretanu tl.60mm, délka 1300mm, výška 100mm, kompletní provedení dle specifikace PD, D+M | KUS | 1 | 0 | 0 |  |  | 0 | 0 |  | 0 | 3 |  |  | 0.21
PP |  |  |  | U10 - Tepelně izolační deska pod prahem z tvrzeného polyuretanu tl.60mm, délka 1300mm, výška 100mm, kompletní provedení dle specifikace PD, D+M
VV |  |  |  | 1.000000 = 1,000 [A]
TS |  |  |  | Kompletní provedení prací, výkonů a dodávek dle specifikace PD.
P | 141 | R38405152 |  | Vypracování výrobní (dílenské) dokumentace pro pro zámečnické výrobky | KUS | 1 | 0 | 0 |  |  | 0 | 0 |  | 0 | 3 |  |  | 0.21
PP |  |  |  | Vypracování výrobní (dílenské) dokumentace pro pro zámečnické výrobky
VV |  |  |  | 1.000000 = 1,000 [A]
TS |  |  |  | Kompletní provedení prací, výkonů a dodávek dle specifikace PD.
SD |  | 762 |  | Konstrukce tesařské | [6 empty] | 0 | 0
P | 18 | 60514101 |  | řezivo jehličnaté lať 10-25cm2 | M3 | 0.095 | 0 | 0 |  |  | 0 | 0 | URS 2022-II | 0 | 3 |  |  | 0.21
PP |  |  |  | řezivo jehličnaté lať 10-25cm2
VV |  |  |  | "1. střecha R1 - distanční profil atik - latě 50/50 " "v.č.D.2.2.1.2.006 Konstrukce střechy " "38*0.05*0.05 viz.výpis řeziva=0,095 [A]"
TS |  |  |  | Technická specifikace položky odpovídá příslušné cenové soustavě
P | 19 | 60621149 |  | překližka vodovzdorná hladká/hladká bříza tl 21mm | M2 | 11 | 0 | 0 |  |  | 0 | 0 | URS 2022-II | 0 | 3 |  |  | 0.21
PP |  |  |  | překližka vodovzdorná hladká/hladká bříza tl 21mm
VV |  |  |  | "1. střecha R1 - svislé bednění u okapu - vodovzdorná překližka tl.25mm " "11 viz.položka montáž bednění=11,000 [A]"
TS |  |  |  | Technická specifikace položky odpovídá příslušné cenové soustavě
P | 45 | 762341027 |  | Bednění střech střech rovných sklonu do 60° s vyřezáním otvorů z dřevoštěpkových desek OSB šroubovaných na krokve na pero a drážku, tloušťky desky 25 mm | M2 | 265 | 0 | 0 |  |  | 0 | 0 | URS 2022-II | 0 | 3 |  |  | 0.21
PP |  |  |  | Bednění střech střech rovných sklonu do 60° s vyřezáním otvorů z dřevoštěpkových desek OSB šroubovaných na krokve na pero a drážku, tloušťky desky 25 mm
VV |  |  |  | "1. střecha R1 - desky OSB P+D tl.25mm - bednění střechy " "v.č.D.2.2.1.2.006 Konstrukce střechy, D.2.2.1.2.007 Půdorys střechy " "265 viz.výpis řeziva=265,000 [A]"
TS |  |  |  | Technická specifikace položky odpovídá příslušné cenové soustavě
P | 46 | 762341670 |  | Montáž bednění střech štítových okapových říms, krajnic, závětrných prken a žaluzií ve spádu nebo rovnoběžně s okapem z desek dřevotřískových nebo dřevoštěpkový | M2 | 11 | 0 | 0 |  |  | 0 | 0 | URS 2022-II | 0 | 3 |  |  | 0.21
PP |  |  |  | Montáž bednění střech štítových okapových říms, krajnic, závětrných prken a žaluzií ve spádu nebo rovnoběžně s okapem z desek dřevotřískových nebo dřevoštěpkových na sraz
VV |  |  |  | "1. střecha R1 - svislé bednění u okapu - vodovzdorná překližka tl.25mm " "v.č.D.2.2.1.2.006 Konstrukce střechy " "11 viz.výpis řeziva=11,000 [A]"
TS |  |  |  | Technická specifikace položky odpovídá příslušné cenové soustavě
P | 47 | 762361313 |  | Konstrukční vrstva pod klempířské prvky pro oplechování horních ploch zdí a nadezdívek (atik) z desek dřevoštěpkových šroubovaných do podkladu, tloušťky desky 2 | M2 | 24 | 0 | 0 |  |  | 0 | 0 | URS 2022-II | 0 | 3 |  |  | 0.21
PP |  |  |  | Konstrukční vrstva pod klempířské prvky pro oplechování horních ploch zdí a nadezdívek (atik) z desek dřevoštěpkových šroubovaných do podkladu, tloušťky desky 25 mm
VV |  |  |  | "1. střecha R1 - bednění horní atiky - desky OSB P+D tl.25mm " "v.č.D.2.2.1.2.006 Konstrukce střechy " "24 viz.výpis řeziva=24,000 [A]"
TS |  |  |  | Technická specifikace položky odpovídá příslušné cenové soustavě
P | 48 | 762439001 |  | Obložení stěn a atik montáž roštu podkladového | M | 38 | 0 | 0 |  |  | 0 | 0 | URS 2022-II | 0 | 3 |  |  | 0.21
PP |  |  |  | Obložení stěn a atik montáž roštu podkladového
VV |  |  |  | "1. střecha R1 - distanční profil atik - latě 50/50 " "v.č.D.2.2.1.2.006 Konstrukce střechy " "38 viz.výpis řeziva=38,000 [A]"
TS |  |  |  | Technická specifikace položky odpovídá příslušné cenové soustavě
P | 49 | 762495000 |  | Spojovací prostředky olištování spár, obložení stropů, střešních podhledů a stěn hřebíky, vruty | M2 | 38 | 0 | 0 |  |  | 0 | 0 | URS 2022-II | 0 | 3 |  |  | 0.21
PP |  |  |  | Spojovací prostředky olištování spár, obložení stropů, střešních podhledů a stěn hřebíky, vruty
VV |  |  |  | "1. střecha R1 - distanční profil atik - latě 50/50 " "v.č.D.2.2.1.2.006 Konstrukce střechy " "24+14 bednění horní atiky + bednění bočních atik, viz.výpis řeziva=38,000 [A]"
TS |  |  |  | Technická specifikace položky odpovídá příslušné cenové soustavě
P | 50 | 762842121 |  | Montáž podbíjení střech šikmých, vnějšího přesahu šířky do 0,8 m (pouze pro prkna přibíjená rovnoběžně s krokvemi) z hoblovaných prken na sraz | M | 27 | 0 | 0 |  |  | 0 | 0 | URS 2022-II | 0 | 3 |  |  | 0.21
PP |  |  |  | Montáž podbíjení střech šikmých, vnějšího přesahu šířky do 0,8 m (pouze pro prkna přibíjená rovnoběžně s krokvemi) z hoblovaných prken na sraz
VV |  |  |  | "1. střecha R1 - podbití přesahu střechy u okapu - hoblovaná prkna tl.20mm " "v.č.D.2.2.1.2.006 Konstrukce střechy " "27=27,000 [A]"
TS |  |  |  | Technická specifikace položky odpovídá příslušné cenové soustavě
P | 192 | R611911551 |  | prkna hoblovaná 20x120mm | M2 | 4 | 0 | 0 |  |  | 0 | 0 |  | 0 | 3 |  |  | 0.21
PP |  |  |  | prkna hoblovaná 20x120mm
VV |  |  |  | "1. střecha R1 - podbití přesahu střechy u okapu - hoblovaná prkna tl.20mm " "v.č.D.2.2.1.2.006 Konstrukce střechy " "4 viz.výpis řeziva=4,000 [A]"
TS |  |  |  | Kompletní provedení prací, výkonů a dodávek dle specifikace PD.
P | 194 | R762361333 |  | Konstrukční vrstva pod klempířské prvky pro oplechování ploch zdí a nadezdívek (atik) z desek vodovzdorné překližky šroubovaných do podkladu, tloušťky desky 25 | M2 | 14 | 0 | 0 |  |  | 0 | 0 |  | 0 | 3 |  |  | 0.21
PP |  |  |  | Konstrukční vrstva pod klempířské prvky pro oplechování ploch zdí a nadezdívek (atik) z desek vodovzdorné překližky šroubovaných do podkladu, tloušťky desky 25 mm
VV |  |  |  | "1. střecha R1 - bednění boční atiky - vodovzdorná překližka tl.25mm " "v.č.D.2.2.1.2.006 Konstrukce střechy " "14 viz.výpis řeziva=14,000 [A]"
TS |  |  |  | Kompletní provedení prací, výkonů a dodávek dle specifikace PD.
SD |  | 763 |  | Konstrukce suché výstavby | [6 empty] | 0 | 0
P | 17 | 60511054 |  | řezivo jehličnaté boční omítané š do 200mm tl do 100mm dl 6m | M3 | 0.128 | 0 | 0 |  |  | 0 | 0 | URS 2022-II | 0 | 3 |  |  | 0.21
PP |  |  |  | řezivo jehličnaté boční omítané š do 200mm tl do 100mm dl 6m
VV |  |  |  | "1. střecha R1 - sbíjené vyzníky - ztužení v rovině střechy - fošna 80/40mm " "v.č.D.2.2.1.2.006 Konstrukce střechy " "40*0.08*0.04 viz.výpis žeziva=0,128 [A]"
TS |  |  |  | Technická specifikace položky odpovídá příslušné cenové soustavě
P | 51 | 763732114 |  | Montáž střešní konstrukce z vazníků příhradových, konstrukční délky přes 9,0 do 12,5 m | M | 268.1 | 0 | 0 |  |  | 0 | 0 | URS 2022-II | 0 | 3 |  |  | 0.21
PP |  |  |  | Montáž střešní konstrukce z vazníků příhradových, konstrukční délky přes 9,0 do 12,5 m
VV |  |  |  | "1. střecha R1 - sbíjené vazníky " "v.č.D.2.2.1.2.006 Konstrukce střechy " "9.575*28=268,100 [A]"
TS |  |  |  | Technická specifikace položky odpovídá příslušné cenové soustavě
P | 52 | 763734111 |  | Montáž střešní konstrukce z ostatních prvků, krokví, vaznic, ztužidel, zavětrování, průřezové plochy do 50 cm2 | M | 40 | 0 | 0 |  |  | 0 | 0 | URS 2022-II | 0 | 3 |  |  | 0.21
PP |  |  |  | Montáž střešní konstrukce z ostatních prvků, krokví, vaznic, ztužidel, zavětrování, průřezové plochy do 50 cm2
VV |  |  |  | "1. střecha R1 - sbíjené vyzníky - ztužení v rovině střechy - fošna 80/40mm " "v.č.D.2.2.1.2.006 Konstrukce střechy " "40 viz.výpis řeziva=40,000 [A]"
TS |  |  |  | Technická specifikace položky odpovídá příslušné cenové soustavě
P | 191 | R60512204 |  | příhradový vazník pultový sušený impregnovaný dl do 12,5m | M | 268.1 | 0 | 0 |  |  | 0 | 0 |  | 0 | 3 |  |  | 0.21
PP |  |  |  | příhradový vazník pultový sušený impregnovaný dl do 12,5m
VV |  |  |  | "1. střecha R1 - sbíjené vazníky " "v.č.D.2.2.1.2.006 Konstrukce střechy " "9.575*28=268,100 [A]"
TS |  |  |  | Kompletní provedení prací, výkonů a dodávek dle specifikace PD.
SD |  | 764 |  | Konstrukce klempířské | [6 empty] | 0 | 0
P | 53 | 764111641 |  | Krytina ze svitků, ze šablon nebo taškových tabulí z pozinkovaného plechu s povrchovou úpravou s úpravou u okapů, prostupů a výčnělků střechy rovné drážkováním | M2 | 272.18 | 0 | 0 |  |  | 0 | 0 | URS 2022-II | 0 | 3 |  |  | 0.21
PP |  |  |  | Krytina ze svitků, ze šablon nebo taškových tabulí z pozinkovaného plechu s povrchovou úpravou s úpravou u okapů, prostupů a výčnělků střechy rovné drážkováním ze svitků do rš 670 mm, sklon střechy do 30°
VV |  |  |  | "1. střecha R1 - plechová střešní krytina, dvojitá stojatá drážka " "v.č.D.2.2.1.2.006 Konstrukce střechy, D.2.2.1.2.007 Půdorys střechy, K01 - výpis klempířských výrobků " "27*9.69+(27*0.24+9.69*2*0.21) plocha střechy, vytažení na boky atiky=272,180 [A]"
TS |  |  |  | Technická specifikace položky odpovídá příslušné cenové soustavě
P | 54 | 764214608 |  | Oplechování horních ploch zdí a nadezdívek (atik) z pozinkovaného plechu s povrchovou úpravou mechanicky kotvené rš 750 mm | M | 20.2 | 0 | 0 |  |  | 0 | 0 | URS 2022-II | 0 | 3 |  |  | 0.21
PP |  |  |  | Oplechování horních ploch zdí a nadezdívek (atik) z pozinkovaného plechu s povrchovou úpravou mechanicky kotvené rš 750 mm
VV |  |  |  | "20.2 K03 - oplechování atiky r.š.750mm - viz.výpis klempířských výrobků=20,200 [A]"
TS |  |  |  | Technická specifikace položky odpovídá příslušné cenové soustavě
P | 55 | 764214609 |  | Oplechování horních ploch zdí a nadezdívek (atik) z pozinkovaného plechu s povrchovou úpravou mechanicky kotvené rš 800 mm | M | 28 | 0 | 0 |  |  | 0 | 0 | URS 2022-II | 0 | 3 |  |  | 0.21
PP |  |  |  | Oplechování horních ploch zdí a nadezdívek (atik) z pozinkovaného plechu s povrchovou úpravou mechanicky kotvené rš 800 mm
VV |  |  |  | "28 K02 - oplechování atiky r.š.800mm - viz.výpis klempířských výrobků=28,000 [A]"
TS |  |  |  | Technická specifikace položky odpovídá příslušné cenové soustavě
P | 56 | 764218606 |  | Oplechování říms a ozdobných prvků z pozinkovaného plechu s povrchovou úpravou rovných, bez rohů mechanicky kotvené rš 500 mm | M | 27.5 | 0 | 0 |  |  | 0 | 0 | URS 2022-II | 0 | 3 |  |  | 0.21
PP |  |  |  | Oplechování říms a ozdobných prvků z pozinkovaného plechu s povrchovou úpravou rovných, bez rohů mechanicky kotvené rš 500 mm
VV |  |  |  | "27.5 K07 - oplechování čela římsy r.š.450mm - viz.výpis klempířských výrobků=27,500 [A]"
TS |  |  |  | Technická specifikace položky odpovídá příslušné cenové soustavě
P | 57 | 764511601 |  | Žlab podokapní z pozinkovaného plechu s povrchovou úpravou včetně háků a čel půlkruhový do rš 280 mm | M | 27 | 0 | 0 |  |  | 0 | 0 | URS 2022-II | 0 | 3 |  |  | 0.21
PP |  |  |  | Žlab podokapní z pozinkovaného plechu s povrchovou úpravou včetně háků a čel půlkruhový do rš 280 mm
VV |  |  |  | "27 K04 - žlab D=125mm- viz.výpis klempířských výrobků=27,000 [A]"
TS |  |  |  | Technická specifikace položky odpovídá příslušné cenové soustavě
P | 58 | 764511642 |  | Žlab podokapní z pozinkovaného plechu s povrchovou úpravou včetně háků a čel kotlík oválný (trychtýřový), rš žlabu/průměr svodu 330/100 mm | KUS | 2 | 0 | 0 |  |  | 0 | 0 | URS 2022-II | 0 | 3 |  |  | 0.21
PP |  |  |  | Žlab podokapní z pozinkovaného plechu s povrchovou úpravou včetně háků a čel kotlík oválný (trychtýřový), rš žlabu/průměr svodu 330/100 mm
VV |  |  |  | "2 K04 - viz.výpis klempířských výrobků=2,000 [A]"
TS |  |  |  | Technická specifikace položky odpovídá příslušné cenové soustavě
P | 59 | 764518622 |  | Svod z pozinkovaného plechu s upraveným povrchem včetně objímek, kolen a odskoků kruhový, průměru 100 mm | M | 9.4 | 0 | 0 |  |  | 0 | 0 | URS 2022-II | 0 | 3 |  |  | 0.21
PP |  |  |  | Svod z pozinkovaného plechu s upraveným povrchem včetně objímek, kolen a odskoků kruhový, průměru 100 mm
VV |  |  |  | "9.4 K05 - svod D=100mm - viz.výpis klempířských výrobků=9,400 [A]"
TS |  |  |  | Technická specifikace položky odpovídá příslušné cenové soustavě
P | 195 | R764226404 |  | Oplechování prahu z hliníkového plechu rovných mechanicky kotvené, bez rohů rš 300 mm | M | 16.2 | 0 | 0 |  |  | 0 | 0 |  | 0 | 3 |  |  | 0.21
PP |  |  |  | Oplechování prahu z hliníkového plechu rovných mechanicky kotvené, bez rohů rš 300 mm
VV |  |  |  | "16.2 K06 - oplechování prahu dveří r.š.300mm - viz.výpis klempířských výrobků=16,200 [A]"
TS |  |  |  | Kompletní provedení prací, výkonů a dodávek dle specifikace PD.
SD |  | 765 |  | Krytina skládaná | [6 empty] | 0 | 0
P | 3 | 28329036 |  | fólie kontaktní difuzně propustná pro doplňkovou hydroizolační vrstvu, třívrstvá mikroporézní PP 150g/m2 s integrovanou samolepící páskou | M2 | 272.18 | 0 | 0 |  |  | 0 | 0 | URS 2022-II | 0 | 3 |  |  | 0.21
PP |  |  |  | fólie kontaktní difuzně propustná pro doplňkovou hydroizolační vrstvu, třívrstvá mikroporézní PP 150g/m2 s integrovanou samolepící páskou
VV |  |  |  | "1. střecha R1 - kontaktní difúzní folie na bednění " "272.18 viz.položka montáž pojistné folie, D.2.2.1.2.007 Půdorys střechy=272,180 [A]"
TS |  |  |  | Technická specifikace položky odpovídá příslušné cenové soustavě
P | 60 | 765191001 |  | Montáž pojistné hydroizolační nebo parotěsné fólie kladené ve sklonu do 20° lepením (vodotěsné podstřeší) na bednění nebo tepelnou izolaci | M2 | 272.18 | 0 | 0 |  |  | 0 | 0 | URS 2022-II | 0 | 3 |  |  | 0.21
PP |  |  |  | Montáž pojistné hydroizolační nebo parotěsné fólie kladené ve sklonu do 20° lepením (vodotěsné podstřeší) na bednění nebo tepelnou izolaci
VV |  |  |  | "1. střecha R1 - kontaktní difúzní folie na bednění " "v.č.D.2.2.1.2.006 Konstrukce střechy, D.2.2.1.2.007 Půdorys střechy " "27*9.69+(27*0.24+9.69*2*0.21) plocha střechy, vytažení na boky atiky=272,180 [A]"
TS |  |  |  | Technická specifikace položky odpovídá příslušné cenové soustavě
P | 196 | R765111205 |  | Odvětrání střešního prostoru prostoru - průběžná síťka proti hmyzu š.100mm | M | 56 | 0 | 0 |  |  | 0 | 0 |  | 0 | 3 |  |  | 0.21
PP |  |  |  | Odvětrání střešního prostoru prostoru - průběžná síťka proti hmyzu š.100mm
VV |  |  |  | "56 K08 - síťka proti hmyzu - viz.výpis klempířských výrobků=56,000 [A]"
TS |  |  |  | Kompletní provedení prací, výkonů a dodávek dle specifikace PD.
SD |  | 767 |  | Konstrukce zámečnické | [6 empty] | 0 | 0
P | 20 | 60795202 |  | deska kalciumsulfátová pro zdvojené podlahy bez povrchu tl 36mm 600x600mm | M2 | 88.8 | 0 | 0 |  |  | 0 | 0 | URS 2022-II | 0 | 3 |  |  | 0.21
PP |  |  |  | deska kalciumsulfátová pro zdvojené podlahy bez povrchu tl 36mm 600x600mm
VV |  |  |  | "88.8 viz.položka montáž podlahových desek=88,800 [A]"
TS |  |  |  | Technická specifikace položky odpovídá příslušné cenové soustavě
P | 61 | 767541122 |  | Nosná konstrukce pro zdvojené podlahy (včetně dodávky materiálu) pro prostory s lehkým provozem z kovových rektifikačních stojek modulu 600 x 600 mm výšky přes | M2 | 12.5 | 0 | 0 |  |  | 0 | 0 | URS 2022-II | 0 | 3 |  |  | 0.21
PP |  |  |  | Nosná konstrukce pro zdvojené podlahy (včetně dodávky materiálu) pro prostory s lehkým provozem z kovových rektifikačních stojek modulu 600 x 600 mm výšky přes 700 do 800 mm
VV |  |  |  | "1. DP3 - systémová zdvojená skládaná podlaha s únosnotí 8kN/m2 " "v.č.D.2.2.1.2.004 Půdorys kabelového prostoru " "12.5 m.č.04=12,500 [A]"
TS |  |  |  | Technická specifikace položky odpovídá příslušné cenové soustavě
P | 62 | 767541222 |  | Nosná konstrukce pro zdvojené podlahy (včetně dodávky materiálu) pro prostory s těžkým provozem z kovových rektifikačních stojek a rastrových C profilů modulu 6 | M2 | 76.3 | 0 | 0 |  |  | 0 | 0 | URS 2022-II | 0 | 3 |  |  | 0.21
PP |  |  |  | Nosná konstrukce pro zdvojené podlahy (včetně dodávky materiálu) pro prostory s těžkým provozem z kovových rektifikačních stojek a rastrových C profilů modulu 600 x 600 mm výšky přes 700 do 800 mm
VV |  |  |  | "1. DP1 - systémová zdvojená skládaná podlaha s únosnotí 10kN/m2 " "v.č.D.2.2.1.2.004 Půdorys kabelového prostoru " "39.6 m.č.09=39,600 [A] " "2. DP2 - systémová zdvojená skládaná podlaha s únosnotí 10kN/m2 " "v.č.D.2.2.1.2.004 Půdorys kabelového prostoru " "36.7 m.č.03=36,700 [B] " "Celkem: A+B=76,300 [C]"
TS |  |  |  | Technická specifikace položky odpovídá příslušné cenové soustavě
P | 63 | 767541411 |  | Montáž podlahových desek pro zdvojené podlahy rozměru 600 x 600 mm | M2 | 88.8 | 0 | 0 |  |  | 0 | 0 | URS 2022-II | 0 | 3 |  |  | 0.21
PP |  |  |  | Montáž podlahových desek pro zdvojené podlahy rozměru 600 x 600 mm
VV |  |  |  | "1. DP3 - systémová zdvojená skládaná podlaha s únosnotí 8kN/m2 " "v.č.D.2.2.1.2.004 Půdorys kabelového prostoru " "12.5 m.č.04=12,500 [A] " "2. DP1 - systémová zdvojená skládaná podlaha s únosnotí 10kN/m2 " "v.č.D.2.2.1.2.004 Půdorys kabelového prostoru " "39.6 m.č.09=39,600 [B] " "3. DP2 - systémová zdvojená skládaná podlaha s únosnotí 10kN/m2 " "v.č.D.2.2.1.2.004 Půdorys kabelového prostoru " "36.7 m.č.03=36,700 [C] " "Celkem: A+B+C=88,800 [D]"
TS |  |  |  | Technická specifikace položky odpovídá příslušné cenové soustavě
P | 64 | 767541711 |  | Montáž podlahových desek pro zdvojené podlahy přiřezání dřevotřískových nebo kalciumsulfátových desek | M | 101.6 | 0 | 0 |  |  | 0 | 0 | URS 2022-II | 0 | 3 |  |  | 0.21
PP |  |  |  | Montáž podlahových desek pro zdvojené podlahy přiřezání dřevotřískových nebo kalciumsulfátových desek
VV |  |  |  | "1. DP3 - systémová zdvojená skládaná podlaha s únosnotí 8kN/m2 " "v.č.D.2.2.1.2.004 Půdorys kabelového prostoru " "4+3.125 m.č.04=7,125 [A] " "2. DP1 - systémová zdvojená skládaná podlaha s únosnotí 10kN/m2 " "v.č.D.2.2.1.2.004 Půdorys kabelového prostoru " "9.75+5.75+3.125+3.325+(0.4*4*2+(0.6*2+0.4*2)*10+(0.8*2+0.4*2)*2+(0.6*2+0.2*2)*2+0.3*4*9+(0.3+0.15*2)*4) m.č.09=66,350 [B] " "3. DP2 - systémová zdvojená skládaná podlaha s únosnotí 10kN/m2 " "v.č.D.2.2.1.2.004 Půdorys kabelového prostoru " "6.375+5.75+(0.4*4*10) m.č.03=28,125 [C] " "Celkem: A+B+C=101,600 [D]"
TS |  |  |  | Technická specifikace položky odpovídá příslušné cenové soustavě
SD |  | 7691 |  | VZT - zař.č.1 - větrání sdělovací místnosti | [6 empty] | 0 | 0
P | 133 | R384051511 |  | potrubní ventilátor radiální DN200, 230V, V=400m3/hod., dpext= 150Pa, 2x rychloupínací spona, montážní konzole, přetlaková klapka RSK. Hladina akustického výkon | KS | 1 | 0 | 0 |  |  | 0 | 0 |  | 0 | 3 |  |  | 0.21
PP |  |  |  | potrubní ventilátor radiální DN200, 230V, V=400m3/hod., dpext= 150Pa, 2x rychloupínací spona, montážní konzole, přetlaková klapka RSK. Hladina akustického výkonu výtlak Lwa=66dB(A)
VV |  |  |  | 1.000000 = 1,000 [A]
TS |  |  |  | Kompletní provedení prací, výkonů a dodávek dle specifikace PD.
P | 134 | R384051512 |  | protidešťová žaluzie 250x250, RAL, ochranné síto, čistá průtočná plocha min.65% | KS | 1 | 0 | 0 |  |  | 0 | 0 |  | 0 | 3 |  |  | 0.21
PP |  |  |  | protidešťová žaluzie 250x250, RAL, ochranné síto, čistá průtočná plocha min.65%
VV |  |  |  | 1.000000 = 1,000 [A]
TS |  |  |  | Kompletní provedení prací, výkonů a dodávek dle specifikace PD.
P | 135 | R384051513 |  | protidešťová žaluzie 250x400, RAL, ochranné síto, čistá průtočná plocha min.65% | KS | 1 | 0 | 0 |  |  | 0 | 0 |  | 0 | 3 |  |  | 0.21
PP |  |  |  | protidešťová žaluzie 250x400, RAL, ochranné síto, čistá průtočná plocha min.65%
VV |  |  |  | 1.000000 = 1,000 [A]
TS |  |  |  | Kompletní provedení prací, výkonů a dodávek dle specifikace PD.
P | 136 | R384051514 |  | uzavírací klapka těsná 250x400 vč. servopohonu/230V s havarijní funkcí | KS | 1 | 0 | 0 |  |  | 0 | 0 |  | 0 | 3 |  |  | 0.21
PP |  |  |  | uzavírací klapka těsná 250x400 vč. servopohonu/230V s havarijní funkcí
VV |  |  |  | 1.000000 = 1,000 [A]
TS |  |  |  | Kompletní provedení prací, výkonů a dodávek dle specifikace PD.
P | 137 | R384051515 |  | ochranná mřížka DN200 na vstup do potrubí | KS | 1 | 0 | 0 |  |  | 0 | 0 |  | 0 | 3 |  |  | 0.21
PP |  |  |  | ochranná mřížka DN200 na vstup do potrubí
VV |  |  |  | 1.000000 = 1,000 [A]
TS |  |  |  | Kompletní provedení prací, výkonů a dodávek dle specifikace PD.
P | 138 | R384051517 |  | tepelná izolace ze syntetického kaučuku, tl.25mm s Al folií a se samolepkou | M2 | 1 | 0 | 0 |  |  | 0 | 0 |  | 0 | 3 |  |  | 0.21
PP |  |  |  | tepelná izolace ze syntetického kaučuku, tl.25mm s Al folií a se samolepkou
VV |  |  |  | 1.000000 = 1,000 [A]
TS |  |  |  | Kompletní provedení prací, výkonů a dodávek dle specifikace PD.
P | 139 | R384051518 |  | vzduchotechnické potrubí z pozink.plechu sk.I SPIRO DN200/ 0% tvarovek, vč.dotěsnění prostupu požární ucpávkou | bm | 5 | 0 | 0 |  |  | 0 | 0 |  | 0 | 3 |  |  | 0.21
PP |  |  |  | vzduchotechnické potrubí z pozink.plechu sk.I SPIRO DN200/ 0% tvarovek, vč.dotěsnění prostupu požární ucpávkou
VV |  |  |  | 5.000000 = 5,000 [A]
TS |  |  |  | Kompletní provedení prací, výkonů a dodávek dle specifikace PD.
P | 140 | R384051519 |  | vzduchotechnické potrubí z pozink.plechu sk.I dle ON 120405/ 100% tvarovek | M2 | 1 | 0 | 0 |  |  | 0 | 0 |  | 0 | 3 |  |  | 0.21
PP |  |  |  | vzduchotechnické potrubí z pozink.plechu sk.I dle ON 120405/ 100% tvarovek
VV |  |  |  | 1.000000 = 1,000 [A]
TS |  |  |  | Kompletní provedení prací, výkonů a dodávek dle specifikace PD.
P | 142 | R384051520 |  | spojovací, těsnící a montážní materiál | KG | 5 | 0 | 0 |  |  | 0 | 0 |  | 0 | 3 |  |  | 0.21
PP |  |  |  | spojovací, těsnící a montážní materiál
VV |  |  |  | 5.000000 = 5,000 [A]
TS |  |  |  | Kompletní provedení prací, výkonů a dodávek dle specifikace PD.
P | 199 | R384051516 |  | uzavírací klapka těsná DN200 vč. servopohonu/230V s havarijní funkcí | KPL | 1 | 0 | 0 |  |  | 0 | 0 |  | 0 | 3 |  |  | 0.21
PP
VV
TS |  |  |  | Kompletní provedení prací, výkonů a dodávek dle specifikace PD.
SD |  | 7692 |  | VZT - zař.č.2 -větrání velínu | [6 empty] | 0 | 0
P | 143 | R384051521 |  | vzduchotechnická jednotka v podstropním provedení s filtrací F8 na přívodu a M5 na odvodu. Vestavěný elektroohřívač 1,67kW, ventilátory s EC motory, rotační reg | KS | 1 | 0 | 0 |  |  | 0 | 0 |  | 0 | 3 |  |  | 0.21
PP |  |  |  | vzduchotechnická jednotka v podstropním provedení s filtrací F8 na přívodu a M5 na odvodu. Vestavěný elektroohřívač 1,67kW, ventilátory s EC motory, rotační regenerační výměník. Průtok vzduchu přívod=odvod= 100m3/hod., dpext=100Pa. Celková hladina akustického výkonu do potrubí - výtlak 62dB(A), do sání 50 dB(A), celková hladina akustického výkonu do okolí 36 dB(A). Jednotka je vybavena inteligentním řidícím systémem, dotykovým ovladačem, regulací na konstantní průtok vzduchu, týdenním programem a je kompletně prokabelovaná vč.externích prvků + 4 rychloupínací spony
VV |  |  |  | 1.000000 = 1,000 [A]
TS |  |  |  | Kompletní provedení prací, výkonů a dodávek dle specifikace PD.
P | 144 | R384051522 |  | protidešťová žaluzie 200x200, RAL, čistá průtočná plocha min.65% | KS | 2 | 0 | 0 |  |  | 0 | 0 |  | 0 | 3 |  |  | 0.21
PP |  |  |  | protidešťová žaluzie 200x200, RAL, čistá průtočná plocha min.65%
VV |  |  |  | 2.000000 = 2,000 [A]
TS |  |  |  | Kompletní provedení prací, výkonů a dodávek dle specifikace PD.
P | 145 | R384051523 |  | talířový ventil DN125 přívod | KS | 1 | 0 | 0 |  |  | 0 | 0 |  | 0 | 3 |  |  | 0.21
PP |  |  |  | talířový ventil DN125 přívod
VV |  |  |  | 1.000000 = 1,000 [A]
TS |  |  |  | Kompletní provedení prací, výkonů a dodávek dle specifikace PD.
P | 146 | R384051524 |  | talířový ventil DN125 odvod | KS | 1 | 0 | 0 |  |  | 0 | 0 |  | 0 | 3 |  |  | 0.21
PP |  |  |  | talířový ventil DN125 odvod
VV |  |  |  | 1.000000 = 1,000 [A]
TS |  |  |  | Kompletní provedení prací, výkonů a dodávek dle specifikace PD.
P | 147 | R384051525 |  | tlumič hluku DN125/900- tl.izolace 50mm | KS | 2 | 0 | 0 |  |  | 0 | 0 |  | 0 | 3 |  |  | 0.21
PP |  |  |  | tlumič hluku DN125/900- tl.izolace 50mm
VV |  |  |  | 2.000000 = 2,000 [A]
TS |  |  |  | Kompletní provedení prací, výkonů a dodávek dle specifikace PD.
P | 148 | R384051526 |  | tepelná izolace ze syntetického kaučuku, tl.25mm s Al folií a se samolepkou | M2 | 2 | 0 | 0 |  |  | 0 | 0 |  | 0 | 3 |  |  | 0.21
PP |  |  |  | tepelná izolace ze syntetického kaučuku, tl.25mm s Al folií a se samolepkou
VV |  |  |  | 2.000000 = 2,000 [A]
TS |  |  |  | Kompletní provedení prací, výkonů a dodávek dle specifikace PD.
P | 149 | R384051527 |  | vzduchotechnické potrubí z pozink.plechu sk.I SPIRO DN125/ 20% tvarovek | bm | 8 | 0 | 0 |  |  | 0 | 0 |  | 0 | 3 |  |  | 0.21
PP |  |  |  | vzduchotechnické potrubí z pozink.plechu sk.I SPIRO DN125/ 20% tvarovek
VV |  |  |  | 8.000000 = 8,000 [A]
TS |  |  |  | Kompletní provedení prací, výkonů a dodávek dle specifikace PD.
P | 150 | R384051528 |  | spojovací, těsnící a montážní materiál | KG | 8 | 0 | 0 |  |  | 0 | 0 |  | 0 | 3 |  |  | 0.21
PP |  |  |  | spojovací, těsnící a montážní materiál
VV |  |  |  | 8.000000 = 8,000 [A]
TS |  |  |  | Kompletní provedení prací, výkonů a dodávek dle specifikace PD.
SD |  | 7693 |  | VZT - zař.č.3 -větrání rozvodny NN | [6 empty] | 0 | 0
P | 151 | R384051531 |  | potrubní ventilátor radiální DN400, 230V, EC motor s potenciometrem, V=3850m3/hod., dpext= 150Pa, 2x rychloupínací spona, montážní konzole. Hladina akustického | KS | 1 | 0 | 0 |  |  | 0 | 0 |  | 0 | 3 |  |  | 0.21
PP |  |  |  | potrubní ventilátor radiální DN400, 230V, EC motor s potenciometrem, V=3850m3/hod., dpext= 150Pa, 2x rychloupínací spona, montážní konzole. Hladina akustického výkonu výtlak Lwa=79dB(A)
VV |  |  |  | 1.000000 = 1,000 [A]
TS |  |  |  | Kompletní provedení prací, výkonů a dodávek dle specifikace PD.
P | 152 | R384051532 |  | protidešťová žaluzie 630x630, RAL, čistá průtočná plocha min.65% | KS | 1 | 0 | 0 |  |  | 0 | 0 |  | 0 | 3 |  |  | 0.21
PP |  |  |  | protidešťová žaluzie 630x630, RAL, čistá průtočná plocha min.65%
VV |  |  |  | 1.000000 = 1,000 [A]
TS |  |  |  | Kompletní provedení prací, výkonů a dodávek dle specifikace PD.
P | 153 | R384051533 |  | uzavírací klapka těsná 630x630 vč. servopohonu/230V s havarijní funkcí | KS | 1 | 0 | 0 |  |  | 0 | 0 |  | 0 | 3 |  |  | 0.21
PP |  |  |  | uzavírací klapka těsná 630x630 vč. servopohonu/230V s havarijní funkcí
VV |  |  |  | 1.000000 = 1,000 [A]
TS |  |  |  | Kompletní provedení prací, výkonů a dodávek dle specifikace PD.
P | 154 | R384051534 |  | krycí mřížka na potrubí, pozinkovaná o rozměru 800x315, čistá průtočná plocha min.78% | KS | 2 | 0 | 0 |  |  | 0 | 0 |  | 0 | 3 |  |  | 0.21
PP |  |  |  | krycí mřížka na potrubí, pozinkovaná o rozměru 800x315, čistá průtočná plocha min.78%
VV |  |  |  | 2.000000 = 2,000 [A]
TS |  |  |  | Kompletní provedení prací, výkonů a dodávek dle specifikace PD.
P | 155 | R384051535 |  | protidešťová žaluzie 1400x560, RAL, ochranné síto, čistá průtočná plocha min.65% | KS | 1 | 0 | 0 |  |  | 0 | 0 |  | 0 | 3 |  |  | 0.21
PP |  |  |  | protidešťová žaluzie 1400x560, RAL, ochranné síto, čistá průtočná plocha min.65%
VV |  |  |  | 1.000000 = 1,000 [A]
TS |  |  |  | Kompletní provedení prací, výkonů a dodávek dle specifikace PD.
P | 156 | R384051536 |  | uzavírací klapka těsná 1400x560 vč. servopohonu/230V s havarijní funkcí | KS | 1 | 0 | 0 |  |  | 0 | 0 |  | 0 | 3 |  |  | 0.21
PP |  |  |  | uzavírací klapka těsná 1400x560 vč. servopohonu/230V s havarijní funkcí
VV |  |  |  | 1.000000 = 1,000 [A]
TS |  |  |  | Kompletní provedení prací, výkonů a dodávek dle specifikace PD.
P | 157 | R384051537 |  | tlumič hluku DN40/900- tl. Izolace 100mm | KS | 1 | 0 | 0 |  |  | 0 | 0 |  | 0 | 3 |  |  | 0.21
PP |  |  |  | tlumič hluku DN40/900- tl. Izolace 100mm
VV |  |  |  | 1.000000 = 1,000 [A]
TS |  |  |  | Kompletní provedení prací, výkonů a dodávek dle specifikace PD.
P | 158 | R384051538 |  | tepelná izolace ze syntetického kaučuku, tl.25mm s Al folií a se samolepkou | M2 | 2 | 0 | 0 |  |  | 0 | 0 |  | 0 | 3 |  |  | 0.21
PP |  |  |  | tepelná izolace ze syntetického kaučuku, tl.25mm s Al folií a se samolepkou
VV |  |  |  | 2.000000 = 2,000 [A]
TS |  |  |  | Kompletní provedení prací, výkonů a dodávek dle specifikace PD.
P | 159 | R384051539 |  | vzduchotechnické potrubí z pozink.plechu sk.I dle ON 120405/ 40% tvarovek | M2 | 20 | 0 | 0 |  |  | 0 | 0 |  | 0 | 3 |  |  | 0.21
PP |  |  |  | vzduchotechnické potrubí z pozink.plechu sk.I dle ON 120405/ 40% tvarovek
VV |  |  |  | "20"
TS |  |  |  | Kompletní provedení prací, výkonů a dodávek dle specifikace PD.
P | 160 | R384051540 |  | spojovací, těsnící a montážní materiál | KG | 20 | 0 | 0 |  |  | 0 | 0 |  | 0 | 3 |  |  | 0.21
PP |  |  |  | spojovací, těsnící a montážní materiál
VV |  |  |  | "20"
TS |  |  |  | Kompletní provedení prací, výkonů a dodávek dle specifikace PD.
SD |  | 7694 |  | VZT - zař.č.4 -větrání transformátorů | [6 empty] | 0 | 0
P | 161 | R384051541 |  | protidešťová žaluzie 1200x600, RAL, ochranné síto, čistá průtočná plocha min.65% pro osazení do zdiva | KS | 2 | 0 | 0 |  |  | 0 | 0 |  | 0 | 3 |  |  | 0.21
PP |  |  |  | protidešťová žaluzie 1200x600, RAL, ochranné síto, čistá průtočná plocha min.65% pro osazení do zdiva
VV |  |  |  | 2.000000 = 2,000 [A]
TS |  |  |  | Kompletní provedení prací, výkonů a dodávek dle specifikace PD.
P | 162 | R384051542 |  | protidešťová žaluzie 600x1000, RAL, ochranné síto, čistá průtočná plocha min.65% pro osazení do vrat | KS | 4 | 0 | 0 |  |  | 0 | 0 |  | 0 | 3 |  |  | 0.21
PP |  |  |  | protidešťová žaluzie 600x1000, RAL, ochranné síto, čistá průtočná plocha min.65% pro osazení do vrat
VV |  |  |  | 4.000000 = 4,000 [A]
TS |  |  |  | Kompletní provedení prací, výkonů a dodávek dle specifikace PD.
P | 163 | R384051543 |  | protidešťová žaluzie 1200x200, RAL, ochranné síto, čistá průtočná plocha min.65% pro osazení do zdiva | KS | 2 | 0 | 0 |  |  | 0 | 0 |  | 0 | 3 |  |  | 0.21
PP |  |  |  | protidešťová žaluzie 1200x200, RAL, ochranné síto, čistá průtočná plocha min.65% pro osazení do zdiva
VV |  |  |  | 2.000000 = 2,000 [A]
TS |  |  |  | Kompletní provedení prací, výkonů a dodávek dle specifikace PD.
P | 164 | R384051544 |  | protidešťová žaluzie 600x400, RAL, ochranné síto, čistá průtočná plocha min.65% pro osazení do vrat | KS | 3 | 0 | 0 |  |  | 0 | 0 |  | 0 | 3 |  |  | 0.21
PP |  |  |  | protidešťová žaluzie 600x400, RAL, ochranné síto, čistá průtočná plocha min.65% pro osazení do vrat
VV |  |  |  | 3.000000 = 3,000 [A]
TS |  |  |  | Kompletní provedení prací, výkonů a dodávek dle specifikace PD.
P | 165 | R384051545 |  | protidešťová žaluzie 1200x250, RAL, ochranné síto, čistá průtočná plocha min.65% pro osazení do zdiva | KS | 1 | 0 | 0 |  |  | 0 | 0 |  | 0 | 3 |  |  | 0.21
PP |  |  |  | protidešťová žaluzie 1200x250, RAL, ochranné síto, čistá průtočná plocha min.65% pro osazení do zdiva
VV |  |  |  | 1.000000 = 1,000 [A]
TS |  |  |  | Kompletní provedení prací, výkonů a dodávek dle specifikace PD.
P | 166 | R384051546 |  | protidešťová žaluzie 200x200, RAL, ochranné síto, čistá průtočná plocha min.65% pro osazení do zdiva | KS | 4 | 0 | 0 |  |  | 0 | 0 |  | 0 | 3 |  |  | 0.21
PP |  |  |  | protidešťová žaluzie 200x200, RAL, ochranné síto, čistá průtočná plocha min.65% pro osazení do zdiva
VV |  |  |  | 4.000000 = 4,000 [A]
TS |  |  |  | Kompletní provedení prací, výkonů a dodávek dle specifikace PD.
P | 167 | R384051548 |  | spojovací, těsnící a montážní materiál | KG | 5 | 0 | 0 |  |  | 0 | 0 |  | 0 | 3 |  |  | 0.21
PP |  |  |  | spojovací, těsnící a montážní materiál
VV |  |  |  | 5.000000 = 5,000 [A]
TS |  |  |  | Kompletní provedení prací, výkonů a dodávek dle specifikace PD.
P | 200 | R384051547 |  | uzavírací klapka těsná 200x200 pro připevnění na zeď vč. servopohonu/230V s havarijní funkcí | KS | 2 | 0 | 0 |  |  | 0 | 0 |  | 0 | 3 |  |  | 0.21
PP
VV
TS |  |  |  | Kompletní provedení prací, výkonů a dodávek dle specifikace PD.
SD |  | 7695 |  | VZT - zař.č.5 -chlazení sdělovací místnosti | [6 empty] | 0 | 0
P | 168 | R384051551 |  | invertorová kondenzační jednotka chlazení pro chlazení technické místnosti, jmenovitý chladící výkon 9,5kW, 400V, konzole pro zavěšení, zimní provoz do -15°C | KS | 1 | 0 | 0 |  |  | 0 | 0 |  | 0 | 3 |  |  | 0.21
PP |  |  |  | invertorová kondenzační jednotka chlazení pro chlazení technické místnosti, jmenovitý chladící výkon 9,5kW, 400V, konzole pro zavěšení, zimní provoz do -15°C
VV |  |  |  | 1.000000 = 1,000 [A]
TS |  |  |  | Kompletní provedení prací, výkonů a dodávek dle specifikace PD.
P | 169 | R384051552 |  | podstropní klimatizační jednotka 9.5kW, kabelový ovladač s češtinou, modul řízení 0-10V, komunikační rozhraní RS485 Modbus | KS | 1 | 0 | 0 |  |  | 0 | 0 |  | 0 | 3 |  |  | 0.21
PP |  |  |  | podstropní klimatizační jednotka 9.5kW, kabelový ovladač s češtinou, modul řízení 0-10V, komunikační rozhraní RS485 Modbus
VV |  |  |  | 1.000000 = 1,000 [A]
TS |  |  |  | Kompletní provedení prací, výkonů a dodávek dle specifikace PD.
P | 170 | R384051553 |  | invertorová kondenzační jednotka chlazení pro chlazení technické místnosti, jmenovitý chladící výkon 12,5kW, 400V, konzole pro zavěšení, zimní provoz do -15°C | KS | 1 | 0 | 0 |  |  | 0 | 0 |  | 0 | 3 |  |  | 0.21
PP |  |  |  | invertorová kondenzační jednotka chlazení pro chlazení technické místnosti, jmenovitý chladící výkon 12,5kW, 400V, konzole pro zavěšení, zimní provoz do -15°C
VV |  |  |  | 1.000000 = 1,000 [A]
TS |  |  |  | Kompletní provedení prací, výkonů a dodávek dle specifikace PD.
P | 171 | R384051554 |  | podstropní klimatizační jednotka 12.5kW, kabelový ovladač s češtinou, modul řízení 0-10V, komunikační rozhraní RS485 Modbus | KS | 1 | 0 | 0 |  |  | 0 | 0 |  | 0 | 3 |  |  | 0.21
PP |  |  |  | podstropní klimatizační jednotka 12.5kW, kabelový ovladač s češtinou, modul řízení 0-10V, komunikační rozhraní RS485 Modbus
VV |  |  |  | 1.000000 = 1,000 [A]
TS |  |  |  | Kompletní provedení prací, výkonů a dodávek dle specifikace PD.
P | 172 | R384051555 |  | invertorová kondenzační jednotka chlazení, jmenovitý chladící výkon 2,5kW, konzole pro zavěšení | KS | 1 | 0 | 0 |  |  | 0 | 0 |  | 0 | 3 |  |  | 0.21
PP |  |  |  | invertorová kondenzační jednotka chlazení, jmenovitý chladící výkon 2,5kW, konzole pro zavěšení
VV |  |  |  | 1.000000 = 1,000 [A]
TS |  |  |  | Kompletní provedení prací, výkonů a dodávek dle specifikace PD.
P | 173 | R384051556 |  | nástěnná klimatizační jednotka, kabelový ovladač s češtinou, modul řízení 0-10V, komunikační rozhraní RS485 Modbus | KS | 1 | 0 | 0 |  |  | 0 | 0 |  | 0 | 3 |  |  | 0.21
PP |  |  |  | nástěnná klimatizační jednotka, kabelový ovladač s češtinou, modul řízení 0-10V, komunikační rozhraní RS485 Modbus
VV |  |  |  | 1.000000 = 1,000 [A]
TS |  |  |  | Kompletní provedení prací, výkonů a dodávek dle specifikace PD.
P | 174 | R384051557 |  | Cu potrubí chladiva 6/10 tepelně izolované chladírenskou izolací tl.13mm s ochranou pro UV záření, komunikační kabel, dotěsnění prostupu požární ucpávkou | bm | 12 | 0 | 0 |  |  | 0 | 0 |  | 0 | 3 |  |  | 0.21
PP |  |  |  | Cu potrubí chladiva 6/10 tepelně izolované chladírenskou izolací tl.13mm s ochranou pro UV záření, komunikační kabel, dotěsnění prostupu požární ucpávkou
VV |  |  |  | "12"
TS |  |  |  | Kompletní provedení prací, výkonů a dodávek dle specifikace PD.
P | 175 | R384051558 |  | Cu potrubí chladiva 10/16 tepelně izolované chladírenskou izolací tl.13mm s ochranou pro UV záření, komunikační kabel | bm | 12 | 0 | 0 |  |  | 0 | 0 |  | 0 | 3 |  |  | 0.21
PP |  |  |  | Cu potrubí chladiva 10/16 tepelně izolované chladírenskou izolací tl.13mm s ochranou pro UV záření, komunikační kabel
VV |  |  |  | "12"
TS |  |  |  | Kompletní provedení prací, výkonů a dodávek dle specifikace PD.
P | 176 | R384051559 |  | čištění, tlakování, zkoušky, R32 | KS | 3 | 0 | 0 |  |  | 0 | 0 |  | 0 | 3 |  |  | 0.21
PP |  |  |  | čištění, tlakování, zkoušky, R32
VV |  |  |  | 3.000000 = 3,000 [A]
TS |  |  |  | Kompletní provedení prací, výkonů a dodávek dle specifikace PD.
P | 186 | R384515560 |  | potrubí odvodu kondenzátu DN25 z PPR tepelně izolované chladírenskou izolací tl.5mm | bm | 16 | 0 | 0 |  |  | 0 | 0 |  | 0 | 3 |  |  | 0.21
PP |  |  |  | potrubí odvodu kondenzátu DN25 z PPR tepelně izolované chladírenskou izolací tl.5mm
VV |  |  |  | "16"
TS |  |  |  | Kompletní provedení prací, výkonů a dodávek dle specifikace PD.
P | 187 | R384515561 |  | spojovací, těsnící a montážní materiál | KG | 15 | 0 | 0 |  |  | 0 | 0 |  | 0 | 3 |  |  | 0.21
PP |  |  |  | spojovací, těsnící a montážní materiál
VV |  |  |  | "15"
TS |  |  |  | Kompletní provedení prací, výkonů a dodávek dle specifikace PD.
SD |  | 7696 |  | VZT - zař.č.6 - ostatní | [6 empty] | 0 | 0
P | 177 | R384051561 |  | Doprava zařízení | KS | 1 | 0 | 0 |  |  | 0 | 0 |  | 0 | 3 |  |  | 0.21
PP |  |  |  | Doprava zařízení
VV |  |  |  | 1.000000 = 1,000 [A]
TS |  |  |  | Kompletní provedení prací, výkonů a dodávek dle specifikace PD.
P | 178 | R384051562 |  | Přesuny do výšek | KS | 1 | 0 | 0 |  |  | 0 | 0 |  | 0 | 3 |  |  | 0.21
PP |  |  |  | Přesuny do výšek
VV |  |  |  | 1.000000 = 1,000 [A]
TS |  |  |  | Kompletní provedení prací, výkonů a dodávek dle specifikace PD.
P | 179 | R384051563 |  | Přesuny | KS | 1 | 0 | 0 |  |  | 0 | 0 |  | 0 | 3 |  |  | 0.21
PP |  |  |  | Přesuny
VV |  |  |  | 1.000000 = 1,000 [A]
TS |  |  |  | Kompletní provedení prací, výkonů a dodávek dle specifikace PD.
P | 180 | R384051564 |  | Příprava ke komplexnímu vyzkoušení, oživení a vyregulování všech zařízení | HOD | 8 | 0 | 0 |  |  | 0 | 0 |  | 0 | 3 |  |  | 0.21
PP |  |  |  | Příprava ke komplexnímu vyzkoušení, oživení a vyregulování všech zařízení
VV |  |  |  | 8.000000 = 8,000 [A]
TS |  |  |  | Kompletní provedení prací, výkonů a dodávek dle specifikace PD.
P | 181 | R384051565 |  | Vypracování protokolu o proměření a vyregulování | KS | 1 | 0 | 0 |  |  | 0 | 0 |  | 0 | 3 |  |  | 0.21
PP |  |  |  | Vypracování protokolu o proměření a vyregulování
VV |  |  |  | 1.000000 = 1,000 [A]
TS |  |  |  | Kompletní provedení prací, výkonů a dodávek dle specifikace PD.
P | 182 | R384051566 |  | Komplexní vyzkoušení zařízení | HOD | 8 | 0 | 0 |  |  | 0 | 0 |  | 0 | 3 |  |  | 0.21
PP |  |  |  | Komplexní vyzkoušení zařízení
VV |  |  |  | 8.000000 = 8,000 [A]
TS |  |  |  | Kompletní provedení prací, výkonů a dodávek dle specifikace PD.
P | 183 | R384051567 |  | Zaškolení obsluhy | HOD | 8 | 0 | 0 |  |  | 0 | 0 |  | 0 | 3 |  |  | 0.21
PP |  |  |  | Zaškolení obsluhy
VV |  |  |  | 8.000000 = 8,000 [A]
TS |  |  |  | Kompletní provedení prací, výkonů a dodávek dle specifikace PD.
P | 184 | R384051568 |  | Vypracování provozních předpisů | KS | 1 | 0 | 0 |  |  | 0 | 0 |  | 0 | 3 |  |  | 0.21
PP |  |  |  | Vypracování provozních předpisů
VV |  |  |  | 1.000000 = 1,000 [A]
TS |  |  |  | Kompletní provedení prací, výkonů a dodávek dle specifikace PD.
P | 185 | R384051569 |  | Projekt skutečného provedení | KS | 1 | 0 | 0 |  |  | 0 | 0 |  | 0 | 3 |  |  | 0.21
PP |  |  |  | Projekt skutečného provedení
VV |  |  |  | 1.000000 = 1,000 [A]
TS |  |  |  | Kompletní provedení prací, výkonů a dodávek dle specifikace PD.
P | 188 | R384515670 |  | Zaměření na místě | KS | 1 | 0 | 0 |  |  | 0 | 0 |  | 0 | 3 |  |  | 0.21
PP |  |  |  | Zaměření na místě
VV |  |  |  | 1.000000 = 1,000 [A]
TS |  |  |  | Kompletní provedení prací, výkonů a dodávek dle specifikace PD.
P | 189 | R384515671 |  | Zpracování výrobní dokumentace vzduchotechniky | KS | 1 | 0 | 0 |  |  | 0 | 0 |  | 0 | 3 |  |  | 0.21
PP |  |  |  | Zpracování výrobní dokumentace vzduchotechniky
VV |  |  |  | 1.000000 = 1,000 [A]
TS |  |  |  | Kompletní provedení prací, výkonů a dodávek dle specifikace PD.
P | 190 | R384515672 |  | Související dodávky a práce nezahrnuté v ostatních položkách | KS | 1 | 0 | 0 |  |  | 0 | 0 |  | 0 | 3 |  |  | 0.21
PP |  |  |  | Související dodávky a práce nezahrnuté v ostatních položkách
VV |  |  |  | 1.000000 = 1,000 [A]
TS |  |  |  | Kompletní provedení prací, výkonů a dodávek dle specifikace PD.
SD |  | 771 |  | Podlahy z dlaždic | [6 empty] | 0 | 0
P | 16 | 59761008 |  | dlažba velkoformátová keramická slinutá hladká do interiéru i exteriéru přes 2 do 4ks/m2 | M2 | 8.038 | 0 | 0 |  |  | 0 | 0 | URS 2022-II | 0 | 3 |  |  | 0.21
PP |  |  |  | dlažba velkoformátová keramická slinutá hladká do interiéru i exteriéru přes 2 do 4ks/m2
VV |  |  |  | "1. podlaha P1 - keramická dlažba velkoformátová " "v.č.D.2.2.1.2.005 Půdorys 1NP " "7.53 m.č.01=7,530 [A] " "(2.25*2+3.125*2+0.23*2-1.25-0.9*3)*0.07 m.č.01 - sokl=0,508 [B] " "Celkem: A+B=8,038 [C]"
TS |  |  |  | Technická specifikace položky odpovídá příslušné cenové soustavě
P | 65 | 771111011 |  | Příprava podkladu před provedením dlažby vysátí podlah | M2 | 7.53 | 0 | 0 |  |  | 0 | 0 | URS 2022-II | 0 | 3 |  |  | 0.21
PP |  |  |  | Příprava podkladu před provedením dlažby vysátí podlah
VV |  |  |  | "7.53 viz.položka montáž podlah=7,530 [A]"
TS
P | 66 | 771121011 |  | Příprava podkladu před provedením dlažby nátěr penetrační na podlahu | M2 | 7.53 | 0 | 0 |  |  | 0 | 0 | URS 2022-II | 0 | 3 |  |  | 0.21
PP |  |  |  | Příprava podkladu před provedením dlažby nátěr penetrační na podlahu
VV |  |  |  | "7.53 viz.položka montáž podlah=7,530 [A]"
TS |  |  |  | Technická specifikace položky odpovídá příslušné cenové soustavě
P | 67 | 771151024 |  | Příprava podkladu před provedením dlažby samonivelační stěrka min.pevnosti 30 MPa, tloušťky přes 8 do 10 mm | M2 | 7.53 | 0 | 0 |  |  | 0 | 0 | URS 2022-II | 0 | 3 |  |  | 0.21
PP |  |  |  | Příprava podkladu před provedením dlažby samonivelační stěrka min.pevnosti 30 MPa, tloušťky přes 8 do 10 mm
VV |  |  |  | "1. podlaha P1 - keramická dlažba velkoformátová " "v.č.D.2.2.1.2.005 Půdorys 1NP " "7.53 m.č.01=7,530 [A]"
TS |  |  |  | Technická specifikace položky odpovídá příslušné cenové soustavě
P | 68 | 771474112 |  | Montáž soklů z dlaždic keramických lepených flexibilním lepidlem rovných, výšky přes 65 do 90 mm | M | 7.26 | 0 | 0 |  |  | 0 | 0 | URS 2022-II | 0 | 3 |  |  | 0.21
PP |  |  |  | Montáž soklů z dlaždic keramických lepených flexibilním lepidlem rovných, výšky přes 65 do 90 mm
VV |  |  |  | "1. podlaha P1 - keramická dlažba velkoformátová " "v.č.D.2.2.1.2.005 Půdorys 1NP " "(2.25*2+3.125*2+0.23*2-1.25-0.9*3) m.č.01=7,260 [A]"
TS |  |  |  | Technická specifikace položky odpovídá příslušné cenové soustavě
P | 69 | 771574153 |  | Montáž podlah z dlaždic keramických lepených flexibilním lepidlem velkoformátových hladkých přes 2 do 4 ks/m2 | M2 | 7.53 | 0 | 0 |  |  | 0 | 0 | URS 2022-II | 0 | 3 |  |  | 0.21
PP |  |  |  | Montáž podlah z dlaždic keramických lepených flexibilním lepidlem velkoformátových hladkých přes 2 do 4 ks/m2
VV |  |  |  | "1. podlaha P1 - keramická dlažba velkoformátová " "v.č.D.2.2.1.2.005 Půdorys 1NP " "7.53 m.č.01=7,530 [A]"
TS |  |  |  | Technická specifikace položky odpovídá příslušné cenové soustavě
SD |  | 776 |  | Podlahy povlakové | [6 empty] | 0 | 0
P | 7 | 28411007 |  | lišta soklová PVC 15x50mm | M | 103.25 | 0 | 0 |  |  | 0 | 0 | URS 2022-II | 0 | 3 |  |  | 0.21
PP |  |  |  | lišta soklová PVC 15x50mm
VV |  |  |  | "103.25 viz.položka montáž soklíků=103,250 [A]"
TS |  |  |  | Technická specifikace položky odpovídá příslušné cenové soustavě
P | 70 | 776111311 |  | Příprava podkladu vysátí podlah | M2 | 150.79 | 0 | 0 |  |  | 0 | 0 | URS 2022-II | 0 | 3 |  |  | 0.21
PP |  |  |  | Příprava podkladu vysátí podlah
VV |  |  |  | "150.79 viz.položka montáž podlahoviny=150,790 [A]"
TS |  |  |  | Technická specifikace položky odpovídá příslušné cenové soustavě
P | 71 | 776121321 |  | Příprava podkladu penetrace neředěná podlah | M2 | 150.79 | 0 | 0 |  |  | 0 | 0 | URS 2022-II | 0 | 3 |  |  | 0.21
PP |  |  |  | Příprava podkladu penetrace neředěná podlah
VV |  |  |  | "150.79 viz.položka montáž podlahoviny=150,790 [A]"
TS |  |  |  | Technická specifikace položky odpovídá příslušné cenové soustavě
P | 72 | 776141124 |  | Příprava podkladu vyrovnání samonivelační stěrkou podlah min.pevnosti 30 MPa, tloušťky přes 8 do 10 mm | M2 | 52.19 | 0 | 0 |  |  | 0 | 0 | URS 2022-II | 0 | 3 |  |  | 0.21
PP |  |  |  | Příprava podkladu vyrovnání samonivelační stěrkou podlah min.pevnosti 30 MPa, tloušťky přes 8 do 10 mm
VV |  |  |  | "1. podlaha P2 - vinylová podlaha antistatická tl.2,9mm " "v.č.D.2.2.1.2.005 Půdorys 1NP " "45.1 m.č.02=45,100 [A] " "2. podlaha P5 - vinylová podlaha antistatická tl.2,9mm " "v.č.D.2.2.1.2.005 Půdorys 1NP " "7.09 m.č.10=7,090 [B] " "Celkem: A+B=52,190 [C]"
TS |  |  |  | Technická specifikace položky odpovídá příslušné cenové soustavě
P | 73 | 776221121 |  | Montáž podlahovin z PVC lepením standardním lepidlem z pásů elektrostaticky vodivých | M2 | 150.79 | 0 | 0 |  |  | 0 | 0 | URS 2022-II | 0 | 3 |  |  | 0.21
PP |  |  |  | Montáž podlahovin z PVC lepením standardním lepidlem z pásů elektrostaticky vodivých
VV |  |  |  | "1. podlaha P2 - vinylová podlaha antistatická tl.2,9mm " "v.č.D.2.2.1.2.005 Půdorys 1NP " "45.1 m.č.02=45,100 [A] " "2. podlaha P5 - vinylová podlaha antistatická tl.2,9mm " "v.č.D.2.2.1.2.005 Půdorys 1NP " "7.09 m.č.10=7,090 [B] " "3. podlaha P3 - vinylová podlaha antistatická tl.2,9mm " "v.č.D.2.2.1.2.005 Půdorys 1NP " "49.32 m.č.09=49,320 [C] " "4. podlaha P8 - vinylová podlaha antistatická tl.2,9mm " "v.č.D.2.2.1.2.005 Půdorys 1NP " "36.78 m.č.03=36,780 [D] " "12.5 m.č.04=12,500 [E] " "Celkem: A+B+C+D+E=150,790 [F]"
TS |  |  |  | Technická specifikace položky odpovídá příslušné cenové soustavě
P | 74 | 776411111 |  | Montáž soklíků lepením obvodových, výšky do 80 mm | M | 103.25 | 0 | 0 |  |  | 0 | 0 | URS 2022-II | 0 | 3 |  |  | 0.21
PP |  |  |  | Montáž soklíků lepením obvodových, výšky do 80 mm
VV |  |  |  | "1. podlaha P2 - vinylová podlaha antistatická tl.2,9mm - sokl v.50mm " "v.č.D.2.2.1.2.005 Půdorys 1NP " "5*2+9*2-(0.9) m.č.02=27,100 [A] " "2. podlaha P5 - vinylová podlaha antistatická tl.2,9mm " "v.č.D.2.2.1.2.005 Půdorys 1NP " "3*2+2.2*2+0.25*2-(1.2) m.č.10=9,700 [B] " "3. podlaha P3 - vinylová podlaha antistatická tl.2,9mm " "v.č.D.2.2.1.2.005 Půdorys 1NP " "9.75*2+5.75*2+0.25*2-1.75 m.č.09=29,750 [C] " "4. podlaha P8 - vinylová podlaha antistatická tl.2,9mm " "v.č.D.2.2.1.2.005 Půdorys 1NP " "6.375*2+5.75*2-0.9 m.č.03=23,350 [D] " "4*2+3.125*2-0.9 m.č.04=13,350 [E] " "Celkem: A+B+C+D+E=103,250 [F]"
TS |  |  |  | Technická specifikace položky odpovídá příslušné cenové soustavě
P | 81 | R28411026 |  | PVC vinyl homogenní zátěžová antistatické tl 2,9mm, R 10-6 ?, třída zátěže 41, protiskluznosr R10 | M2 | 150.79 | 0 | 0 |  |  | 0 | 0 |  | 0 | 3 |  |  | 0.21
PP |  |  |  | PVC vinyl homogenní zátěžová antistatické tl 2,9mm, R 10-6 ?, třída zátěže 41, protiskluznosr R10
VV |  |  |  | "kompletní provedení dodávky dle specifikace PD, vč.lišt, příslušenství " "150.79 viz.položka montáž podlahovin=150,790 [A]"
TS |  |  |  | Technická specifikace položky odpovídá příslušné cenové soustavě
SD |  | 777 |  | Podlahy lité | [6 empty] | 0 | 0
P | 197 | R777511144 |  | Podlahová stěrka odolná proti ropným produktům tl.2mm, vč.přípravy podkladu, soklu | M2 | 53.113 | 0 | 0 |  |  | 0 | 0 |  | 0 | 3 |  |  | 0.21
PP |  |  |  | Podlahová stěrka odolná proti ropným produktům tl.2mm, vč.přípravy podkladu, soklu
VV |  |  |  | "kompletní systémové provedení prací, výkonů a dodávek dle specifikace PD " "Cena obsahuje: " "- příprava podkladu " "- penetrace " "- vnitrostaveništní doprava a manipulace " "- vytažení stěrky 100/200mm na stěnu (sokl) " "1. podlaha P4 - stěrka odolná ropným produktům +sokl 200mm " "v.č.D.2.2.1.2.005 Půdorys 1NP " "0.95*3 m.č.07=2,850 [A] " "2. podlaha P6 - stěrka odolná ropným produktům +sokl 200mm " "v.č.D.2.2.1.2.005 Půdorys 1NP " "1.95*3 m.č.06=5,850 [B] " "1.95*3 m.č.08=5,850 [C] " "3. podlaha P9 - stěrka odolná ropným produktům +sokl 200mm " "v.č.D.2.2.1.2.005 Půdorys 1NP " "42.76-(5.25*0.4+2.45*0.7+0.5*0.765) m.č.05=38,563 [D] " "Celkem: A+B+C+D=53,113 [E]"
TS |  |  |  | Kompletní provedení prací, výkonů a dodávek dle specifikace PD.
SD |  | 783 |  | Dokončovací práce - nátěry | [6 empty] | 0 | 0
P | 75 | 783201403 |  | Příprava podkladu tesařských konstrukcí před provedením nátěru oprášení | M2 | 24.76 | 0 | 0 |  |  | 0 | 0 | URS 2022-II | 0 | 3 |  |  | 0.21
PP |  |  |  | Příprava podkladu tesařských konstrukcí před provedením nátěru oprášení
VV |  |  |  | "24.76 viz.položka nátěr tesařských konstrukcí=24,760 [A]"
TS |  |  |  | Technická specifikace položky odpovídá příslušné cenové soustavě
P | 76 | 783213011 |  | Preventivní napouštěcí nátěr tesařských prvků proti dřevokazným houbám, hmyzu a plísním nezabudovaných do konstrukce jednonásobný syntetický | M2 | 24.76 | 0 | 0 |  |  | 0 | 0 | URS 2022-II | 0 | 3 |  |  | 0.21
PP |  |  |  | Preventivní napouštěcí nátěr tesařských prvků proti dřevokazným houbám, hmyzu a plísním nezabudovaných do konstrukce jednonásobný syntetický
VV |  |  |  | "1. lazúrovací nátěr " "7.56 viz.položka lazúrovací nátěr=7,560 [A] " "2. střecha R1 - sbíjené vazníky - ztužení v rovině střechy - fošna 80/40mm " "v.č.D.2.2.1.2.006 Konstrukce střechy " "40*(0.08*2+0.04*2) viz.výpis žeziva=9,600 [B] " "3. střecha R1 - distanční profil atik - latě 50/50 " "v.č.D.2.2.1.2.006 Konstrukce střechy " "38*(0.05*4) viz.výpis řeziva=7,600 [C] " "Celkem: A+B+C=24,760 [D]"
TS |  |  |  | Technická specifikace položky odpovídá příslušné cenové soustavě
P | 77 | 783218111 |  | Lazurovací nátěr tesařských konstrukcí dvojnásobný syntetický | M2 | 7.56 | 0 | 0 |  |  | 0 | 0 | URS 2022-II | 0 | 3 |  |  | 0.21
PP |  |  |  | Lazurovací nátěr tesařských konstrukcí dvojnásobný syntetický
VV |  |  |  | "1. střecha R1 - podbití přesahu střechy u okapu - hoblovaná prkna tl.20mm " "v.č.D.2.2.1.2.006 Konstrukce střechy " "27*(0.12*2+0.02*2) viz.výpis řeziva=7,560 [A]"
TS |  |  |  | Technická specifikace položky odpovídá příslušné cenové soustavě
P | 198 | R783826204 |  | Termoizolační nátěr omítek hladkých termokeramický | M2 | 742.94 | 0 | 0 |  |  | 0 | 0 |  | 0 | 3 |  |  | 0.21
PP |  |  |  | Termoizolační nátěr omítek hladkých termokeramický
VV |  |  |  | "1. zateplovací systémová omítka stěn fasády tl.25mm s termokeramickým nátěrem " "742.94 viz.položka omítka stěn vnější=742,940 [A]"
TS |  |  |  | Technická specifikace položky odpovídá příslušné cenové soustavě
SD |  | 784 |  | Dokončovací práce - malby a tapety | [6 empty] | 0 | 0
P | 78 | 784111003 |  | Oprášení (ometení) podkladu v místnostech výšky přes 3,80 do 5,00 m | M2 | 946.863 | 0 | 0 |  |  | 0 | 0 | URS 2022-II | 0 | 3 |  |  | 0.21
PP |  |  |  | Oprášení (ometení) podkladu v místnostech výšky přes 3,80 do 5,00 m
VV |  |  |  | "946.863 viz.položka malby z malířských směsí=946,863 [A]"
TS |  |  |  | Technická specifikace položky odpovídá příslušné cenové soustavě
P | 79 | 784181103 |  | Penetrace podkladu jednonásobná základní akrylátová bezbarvá v místnostech výšky přes 3,80 do 5,00 m | M2 | 946.863 | 0 | 0 |  |  | 0 | 0 | URS 2022-II | 0 | 3 |  |  | 0.21
PP |  |  |  | Penetrace podkladu jednonásobná základní akrylátová bezbarvá v místnostech výšky přes 3,80 do 5,00 m
VV |  |  |  | "946.863 viz.položka malby z malířských směsí=946,863 [A]"
TS |  |  |  | Technická specifikace položky odpovídá příslušné cenové soustavě
P | 80 | 784221103 |  | Malby z malířských směsí otěruvzdorných za sucha dvojnásobné, bílé za sucha otěruvzdorné dobře v místnostech výšky přes 3,80 do 5,00 m | M2 | 946.863 | 0 | 0 |  |  | 0 | 0 | URS 2022-II | 0 | 3 |  |  | 0.21
PP |  |  |  | Malby z malířských směsí otěruvzdorných za sucha dvojnásobné, bílé za sucha otěruvzdorné dobře v místnostech výšky přes 3,80 do 5,00 m
VV |  |  |  | "1. omítka stěn VC dvouvrstvá štuková, na betonových konstrukcí s disperzí " "711.003 viz.položka omítka VC štuková stěn=711,003 [A] " "2. tenkovrstvá omítka stropu s výztužnou vložkou a potažením štukem " "235.86 viz.položka omítka tenkovrstvá stropu=235,860 [B] " "Celkem: A+B=946,863 [C]"
TS |  |  |  | Technická specifikace položky odpovídá příslušné cenové soustavě

## SO 38-40-54
SŽDC05 | [14 empty] | 3
S | Stavba: | 3273214901_zm11 |  | Modernizace trati Nemanice I - Ševětín, část "B" Red Fidic | [6 empty] | D.2.2.1 | 0 | AspeEsticon | 0 | 2
O | Objekt: | D.2.2.1 |  | Pozemní objekty budov | [9 empty] | 0.12 | 2
Typ | Poř. číslo | Kód položky | Varianta | Název položky | MJ | Množství | Jednotková hmotnost | Celková hmotnost |  |  | Jednotková cena |  | Cenové soustavy | 0.21
Dodávka
[9 empty] | Jednotková | Celkem | Jednotková | Celkem |  |  |  | Počet položek s nulovou cenou | 301
O1 |  | SO 38-40-54 |  | Technologický objekt u jižního portálu Hosínského tunelu | [6 empty] | 0 | 0
O2 |  | SO 38-40-54-EL |  | Technologický objekt u jižního portálu Hosínského tunelu - ELEKTRO | [6 empty] | 0 | 0
SD |  | 1-74 |  | Silnoproud | [6 empty] | 0 | 0
P | 1 | R38405406-1 |  | A - PŘISAZENÉ PRŮMYSLOVÉ LED SVÍTIDLO 45W, MULTILUMEN | KUS | 12 | 0 | 0 |  |  | 0 | 0 |  | 0 | 3 |  |  | 0.21
PP |  |  |  | Přisazené průmyslové LED svítidlo, polykarbonátový kryt, 45W, IP66, 4000K, elektronický předřadník, multilumen
VV |  |  |  | 12.000000 = 12,000 [A]
TS |  |  |  | 1. Položka obsahuje: - kompletní svítidlo vč. zdroje a příslušenství - montáž svítidla včetně zapojení 2. Položka neobsahuje: X 3. Způsob měření: Udává se počet kusů kompletní konstrukce nebo práce.
P | 2 | R38405406-2 |  | AN - PŘISAZENÉ PRŮMYSLOVÉ LED SVÍTIDLO 45W, MULTILUMEN, S NOUZOVÝM MODULEM | KUS | 7 | 0 | 0 |  |  | 0 | 0 |  | 0 | 3 |  |  | 0.21
PP |  |  |  | Přisazené průmyslové LED svítidlo, polykarbonátový kryt, 45W, IP66, 4000K, elektronický předřadník, multilumen, nouzový modul t=1hod s autotestem
VV |  |  |  | 7.000000 = 7,000 [A]
TS |  |  |  | 1. Položka obsahuje: - kompletní svítidlo vč. zdroje a příslušenství - montáž svítidla včetně zapojení 2. Položka neobsahuje: X 3. Způsob měření: Udává se počet kusů kompletní konstrukce nebo práce.
P | 3 | R38405406-3 |  | B - NÁSTĚNNÝ LED REFLEKTOR 20W SE SNÍMAČEM POHYBU | KUS | 2 | 0 | 0 |  |  | 0 | 0 |  | 0 | 3 |  |  | 0.21
PP |  |  |  | Nástěnný LED reflektor, opálový difuzor, 20W, IP65, 4000K, elektronický předřadník, integrovaný snímač pohybu a denního světla
VV |  |  |  | 2.000000 = 2,000 [A]
TS |  |  |  | 1. Položka obsahuje: - kompletní svítidlo vč. zdroje a příslušenství - montáž svítidla včetně zapojení 2. Položka neobsahuje: X 3. Způsob měření: Udává se počet kusů kompletní konstrukce nebo práce.
P | 4 | 741172 |  | KRABICE (ROZVODKA) INSTALAČNÍ KABELOVÁ VE VYŠŠÍM KRYTÍ - MIN. IP 44 VČETNĚ PRŮCHODEK SE SVORKAMI 3-F DO 10 MM2 | KUS | 30 | 0 | 0 |  |  | 0 | 0 | OTSKP 2022 | 0 | 3 |  |  | 0.21
PP
VV |  |  |  | 30.000000 = 30,000 [A]
TS |  |  |  | Technická specifikace položky odpovídá příslušné cenové soustavě
P | 5 | 741212 |  | SPÍNAČ INSTALAČNÍ JEDNODUCHÝ KOMPLETNÍ NÁSTĚNNÝ - KRYTÍ MIN. IP 44 | KUS | 8 | 0 | 0 |  |  | 0 | 0 | OTSKP 2022 | 0 | 3 |  |  | 0.21
PP
VV |  |  |  | "řazení 1: 6 ks; řazení 1/0: 2 ks"
TS |  |  |  | Technická specifikace položky odpovídá příslušné cenové soustavě
P | 6 | 741312 |  | ZÁSUVKA INSTALAČNÍ JEDNODUCHÁ, NÁSTĚNNÁ VE VYŠŠÍM KRYTÍ - MIN. IP 44 | KUS | 15 | 0 | 0 |  |  | 0 | 0 | OTSKP 2022 | 0 | 3 |  |  | 0.21
PP
VV |  |  |  | "bílá: 14 ks; červená: 1 ks"
TS |  |  |  | Technická specifikace položky odpovídá příslušné cenové soustavě
P | 7 | 741322 |  | ZÁSUVKA INSTALAČNÍ JEDNODUCHÁ S PŘEPĚŤOVOU OCHRANOU, NÁSTĚNNÁ VE VYŠŠÍM KRYTÍ - MIN. IP 44 | KUS | 1 | 0 | 0 |  |  | 0 | 0 | OTSKP 2022 | 0 | 3 |  |  | 0.21
PP
VV |  |  |  | 1.000000 = 1,000 [A]
TS |  |  |  | Technická specifikace položky odpovídá příslušné cenové soustavě
P | 8 | 741413 |  | ZÁSUVKA/PŘÍVODKA PRŮMYSLOVÁ, KRYTÍ IP 44 400 V, DO 63 A | KUS | 1 | 0 | 0 |  |  | 0 | 0 | OTSKP 2022 | 0 | 3 |  |  | 0.21
PP
VV |  |  |  | "zásuvka 16A: 1 ks"
TS |  |  |  | Technická specifikace položky odpovídá příslušné cenové soustavě
P | 9 | 741611 |  | PŘÍMOTOP S TERMOSTATEM DO 1000 W | KUS | 1 | 0 | 0 |  |  | 0 | 0 | OTSKP 2022 | 0 | 3 |  |  | 0.21
PP
VV |  |  |  | "přímotop 0,5 kW: 1 ks"
TS |  |  |  | Technická specifikace položky odpovídá příslušné cenové soustavě
P | 10 | 741612 |  | PŘÍMOTOP S TERMOSTATEM PŘES 1000 DO 2000 W | KUS | 2 | 0 | 0 |  |  | 0 | 0 | OTSKP 2022 | 0 | 3 |  |  | 0.21
PP
VV |  |  |  | "přímotop 1,5 kW: 1 ks; přímotop 2,0 kW: 1 ks"
TS |  |  |  | Technická specifikace položky odpovídá příslušné cenové soustavě
P | 11 | 741721 |  | ČIDLO TEPLOTNÍ ANALOGOVÉ | KUS | 3 | 0 | 0 |  |  | 0 | 0 | OTSKP 2022 | 0 | 3 |  |  | 0.21
PP |  |  |  | teplotní čidlo IP65, teplotní rozsah -30°C - +60°C, výstupní signál 4-20 mA
VV |  |  |  | 3.000000 = 3,000 [A]
TS |  |  |  | Technická specifikace položky odpovídá příslušné cenové soustavě
P | 12 | 741C01 |  | EKVIPOTENCIÁLNÍ PŘÍPOJNICE | KUS | 2 | 0 | 0 |  |  | 0 | 0 | OTSKP 2022 | 0 | 3 |  |  | 0.21
PP
VV |  |  |  | 2.000000 = 2,000 [A]
TS |  |  |  | Technická specifikace položky odpovídá příslušné cenové soustavě
P | 13 | 741D11 |  | HROMOSVODOVÝ VODIČ FEZN NA POVRCHU | M | 120 | 0 | 0 |  |  | 0 | 0 | OTSKP 2022 | 0 | 3 |  |  | 0.21
PP |  |  |  | FeZn pr.8
VV |  |  |  | 120.000000 = 120,000 [A]
TS |  |  |  | Technická specifikace položky odpovídá příslušné cenové soustavě
P | 14 | 741E11 |  | HROMOSVODOVÁ JÍMÁCÍ TYČ KOVOVÁ VČETNĚ STOJANU/DRŽÁKU DÉLKY DO 3 M | KUS | 6 | 0 | 0 |  |  | 0 | 0 | OTSKP 2022 | 0 | 3 |  |  | 0.21
PP |  |  |  | l=1,5m: 5 ks; l=2,5m: 1 ks;
VV |  |  |  | 6.000000 = 6,000 [A]
TS |  |  |  | Technická specifikace položky odpovídá příslušné cenové soustavě
P | 15 | 741I01 |  | SPOJOVÁNÍ A PŘIPOJOVÁNÍ HROMOSVODOVÝCH VODIČŮ | KUS | 45 | 0 | 0 |  |  | 0 | 0 | OTSKP 2022 | 0 | 3 |  |  | 0.21
PP
VV |  |  |  | 45.000000 = 45,000 [A]
TS |  |  |  | Technická specifikace položky odpovídá příslušné cenové soustavě
P | 16 | 741I04 |  | OCHRANNÝ ÚHELNÍK KE SVODOVÉMU VODIČI | KUS | 6 | 0 | 0 |  |  | 0 | 0 | OTSKP 2022 | 0 | 3 |  |  | 0.21
PP
VV |  |  |  | 6.000000 = 6,000 [A]
TS |  |  |  | Technická specifikace položky odpovídá příslušné cenové soustavě
P | 17 | 742F12 |  | KABEL NN NEBO VODIČ JEDNOŽÍLOVÝ CU S PLASTOVOU IZOLACÍ OD 4 DO 16 MM2 | M | 315 | 0 | 0 |  |  | 0 | 0 | OTSKP 2022 | 0 | 3 |  |  | 0.21
PP
VV |  |  |  | "CYA 4ZŽ: 135m; CYA 6 ZŽ: 180m"
TS |  |  |  | Technická specifikace položky odpovídá příslušné cenové soustavě
P | 18 | 742G11 |  | KABEL NN DVOU- A TŘÍŽÍLOVÝ CU S PLASTOVOU IZOLACÍ DO 2,5 MM2 | M | 485 | 0 | 0 |  |  | 0 | 0 | OTSKP 2022 | 0 | 3 |  |  | 0.21
PP
VV |  |  |  | "CYKY-J 3x1,5: 160m; CYKY-O 3x1,5: 155m; CYKY-J 3x2,5: 170m"
TS |  |  |  | Technická specifikace položky odpovídá příslušné cenové soustavě
P | 19 | 742G12 |  | KABEL NN DVOU- A TŘÍŽÍLOVÝ CU S PLASTOVOU IZOLACÍ OD 4 DO 16 MM2 | M | 15 | 0 | 0 |  |  | 0 | 0 | OTSKP 2022 | 0 | 3 |  |  | 0.21
PP
VV |  |  |  | "CYKY-J 3x4: 15m"
TS |  |  |  | Technická specifikace položky odpovídá příslušné cenové soustavě
P | 20 | 742H11 |  | KABEL NN ČTYŘ- A PĚTIŽÍLOVÝ CU S PLASTOVOU IZOLACÍ DO 2,5 MM2 | M | 20 | 0 | 0 |  |  | 0 | 0 | OTSKP 2022 | 0 | 3 |  |  | 0.21
PP
VV |  |  |  | "CYKY-J 5x2,5: 20m"
TS |  |  |  | Technická specifikace položky odpovídá příslušné cenové soustavě
P | 21 | 742H12 |  | KABEL NN ČTYŘ- A PĚTIŽÍLOVÝ CU S PLASTOVOU IZOLACÍ OD 4 DO 16 MM2 | M | 110 | 0 | 0 |  |  | 0 | 0 | OTSKP 2022 | 0 | 3 |  |  | 0.21
PP
VV |  |  |  | "CYKY-J 5x4: 55m; CYKY-J 5x6: 55m"
TS |  |  |  | Technická specifikace položky odpovídá příslušné cenové soustavě
P | 22 | 742H62 |  | KABEL NN ČTYŘ- A PĚTIŽÍLOVÝ CU BEZHALOGENOVÝ OHNIODOLNÝ SE ZACHOVÁNÍM FUNKČNOSTI OD 4 DO 16 MM2 | M | 60 | 0 | 0 |  |  | 0 | 0 | OTSKP 2022 | 0 | 3 |  |  | 0.21
PP
VV |  |  |  | "1-CSKH-V-J 5x10 B2 ca s1 d1 a1 P60-R: 60m"
TS |  |  |  | Technická specifikace položky odpovídá příslušné cenové soustavě
P | 23 | 742K12 |  | UKONČENÍ JEDNOŽÍLOVÉHO KABELU V ROZVADĚČI NEBO NA PŘÍSTROJI OD 4 DO 16 MM2 | KUS | 80 | 0 | 0 |  |  | 0 | 0 | OTSKP 2022 | 0 | 3 |  |  | 0.21
PP
VV |  |  |  | 80.000000 = 80,000 [A]
TS |  |  |  | Technická specifikace položky odpovídá příslušné cenové soustavě
P | 24 | 742L11 |  | UKONČENÍ DVOU AŽ PĚTIŽÍLOVÉHO KABELU V ROZVADĚČI NEBO NA PŘÍSTROJI DO 2,5 MM2 | KUS | 96 | 0 | 0 |  |  | 0 | 0 | OTSKP 2022 | 0 | 3 |  |  | 0.21
PP
VV |  |  |  | 96.000000 = 96,000 [A]
TS |  |  |  | Technická specifikace položky odpovídá příslušné cenové soustavě
P | 25 | 742L12 |  | UKONČENÍ DVOU AŽ PĚTIŽÍLOVÉHO KABELU V ROZVADĚČI NEBO NA PŘÍSTROJI OD 4 DO 16 MM2 | KUS | 8 | 0 | 0 |  |  | 0 | 0 | OTSKP 2022 | 0 | 3 |  |  | 0.21
PP
VV |  |  |  | 8.000000 = 8,000 [A]
TS |  |  |  | Technická specifikace položky odpovídá příslušné cenové soustavě
P | 26 | 747213 |  | CELKOVÁ PROHLÍDKA, ZKOUŠENÍ, MĚŘENÍ A VYHOTOVENÍ VÝCHOZÍ REVIZNÍ ZPRÁVY, PRO OBJEM IN PŘES 500 DO 1000 TIS. KČ | KUS | 1 | 0 | 0 |  |  | 0 | 0 | OTSKP 2022 | 0 | 3 |  |  | 0.21
PP
VV |  |  |  | 1.000000 = 1,000 [A]
TS |  |  |  | Technická specifikace položky odpovídá příslušné cenové soustavě
P | 27 | 747214 |  | CELKOVÁ PROHLÍDKA, ZKOUŠENÍ, MĚŘENÍ A VYHOTOVENÍ VÝCHOZÍ REVIZNÍ ZPRÁVY, PRO OBJEM IN - PŘÍPLATEK ZA KAŽDÝCH DALŠÍCH I ZAPOČATÝCH 500 TIS. KČ | KUS | 1 | 0 | 0 |  |  | 0 | 0 | OTSKP 2022 | 0 | 3 |  |  | 0.21
PP
VV |  |  |  | 1.000000 = 1,000 [A]
TS |  |  |  | Technická specifikace položky odpovídá příslušné cenové soustavě
P | 28 | 747301 |  | PROVEDENÍ PROHLÍDKY A ZKOUŠKY PRÁVNICKOU OSOBOU, VYDÁNÍ PRŮKAZU ZPŮSOBILOSTI | KUS | 1 | 0 | 0 |  |  | 0 | 0 | OTSKP 2022 | 0 | 3 |  |  | 0.21
PP
VV |  |  |  | 1.000000 = 1,000 [A]
TS |  |  |  | Technická specifikace položky odpovídá příslušné cenové soustavě
P | 29 | 747541 |  | MĚŘENÍ INTENZITY OSVĚTLENÍ INSTALOVANÉHO V ROZSAHU TOHOTO SO/PS | KUS | 1 | 0 | 0 |  |  | 0 | 0 | OTSKP 2022 | 0 | 3 |  |  | 0.21
PP
VV |  |  |  | 1.000000 = 1,000 [A]
TS |  |  |  | Technická specifikace položky odpovídá příslušné cenové soustavě
P | 30 | 747701 |  | DOKONČOVACÍ MONTÁŽNÍ PRÁCE NA ELEKTRICKÉM ZAŘÍZENÍ | HOD | 40 | 0 | 0 |  |  | 0 | 0 | OTSKP 2022 | 0 | 3 |  |  | 0.21
PP
VV |  |  |  | 40.000000 = 40,000 [A]
TS |  |  |  | Technická specifikace položky odpovídá příslušné cenové soustavě
P | 31 | 747703 |  | ZKUŠEBNÍ PROVOZ | HOD | 8 | 0 | 0 |  |  | 0 | 0 | OTSKP 2022 | 0 | 3 |  |  | 0.21
PP
VV |  |  |  | 8.000000 = 8,000 [A]
TS |  |  |  | Technická specifikace položky odpovídá příslušné cenové soustavě
P | 32 | 747704 |  | ZAŠKOLENÍ OBSLUHY | HOD | 8 | 0 | 0 |  |  | 0 | 0 | OTSKP 2022 | 0 | 3 |  |  | 0.21
PP
VV |  |  |  | 8.000000 = 8,000 [A]
TS |  |  |  | Technická specifikace položky odpovídá příslušné cenové soustavě
P | 33 | 747705 |  | MANIPULACE NA ZAŘÍZENÍCH PROVÁDĚNÉ PROVOZOVATELEM | HOD | 8 | 0 | 0 |  |  | 0 | 0 | OTSKP 2022 | 0 | 3 |  |  | 0.21
PP
VV |  |  |  | 8.000000 = 8,000 [A]
TS |  |  |  | Technická specifikace položky odpovídá příslušné cenové soustavě
P | 34 | R38405406-4 |  | Rozvaděč RS1 - NÁSTĚNNÝ OCELOPLECHOVÝ ROZVADĚČ, DO 96 MODULŮ, KRYTÍ MIN. IP 30/20, TŘ. II, PŘÍSTROJOVÉ VYBAVENÍ VIZ. VÝKRESOVÁ DOKUMENTACE, KUSOVĚ ZKO | KUS | 1 | 0 | 0 |  |  | 0 | 0 |  | 0 | 3 |  |  | 0.21
PP
VV |  |  |  | 1.000000 = 1,000 [A]
TS |  |  |  | 1. Položka obsahuje: – přípravu podkladu pro osazení vč. upevňovacího materiálu – přístrojové vybavení ( jističe, stykače apod. ) - výrobní dokumentace - montáž – veškerý podružný a pomocný materiál ( včetně můstků, vnitřních propojů-vodičů a pod ), nosnou konstrukci, kotevní a spojovací prvky – provedení zkoušek, dodání předepsaných zkoušek, revizí a atestů 2. Položka neobsahuje: X 3. Způsob měření: Udává se počet kusů kompletní konstrukce nebo práce.
P | 35 | R38405406-5 |  | Rozvaděč RS2 - NÁSTĚNNÝ OCELOPLECHOVÝ ROZVADĚČ, DO 96 MODULŮ, KRYTÍ MIN. IP 30/20, TŘ. II, PŘÍSTROJOVÉ VYBAVENÍ VIZ. VÝKRESOVÁ DOKUMENTACE, KUSOVĚ ZKO | KUS | 1 | 0 | 0 |  |  | 0 | 0 |  | 0 | 3 |  |  | 0.21
PP
VV |  |  |  | 1.000000 = 1,000 [A]
TS |  |  |  | 1. Položka obsahuje: – přípravu podkladu pro osazení vč. upevňovacího materiálu – přístrojové vybavení ( jističe, stykače apod. ) - výrobní dokumentace - montáž – veškerý podružný a pomocný materiál ( včetně můstků, vnitřních propojů-vodičů a pod ), nosnou konstrukci, kotevní a spojovací prvky – provedení zkoušek, dodání předepsaných zkoušek, revizí a atestů 2. Položka neobsahuje: X 3. Způsob měření: Udává se počet kusů kompletní konstrukce nebo práce.
P | 36 | R38405406-6 |  | Rozvaděč RSděl - NÁSTĚNNÝ OCELOPLECHOVÝ ROZVADĚČ, DO 120 MODULŮ, KRYTÍ MIN. IP 30/20, TŘ. II, PŘÍSTROJOVÉ VYBAVENÍ VIZ. VÝKRESOVÁ DOKUMENTACE, KUSOVĚ | KUS | 1 | 0 | 0 |  |  | 0 | 0 |  | 0 | 3 |  |  | 0.21
PP
VV |  |  |  | 1.000000 = 1,000 [A]
TS |  |  |  | 1. Položka obsahuje: – přípravu podkladu pro osazení vč. upevňovacího materiálu – přístrojové vybavení ( jističe, stykače apod. ) - výrobní dokumentace - montáž – veškerý podružný a pomocný materiál ( včetně můstků, vnitřních propojů-vodičů a pod ), nosnou konstrukci, kotevní a spojovací prvky – provedení zkoušek, dodání předepsaných zkoušek, revizí a atestů 2. Položka neobsahuje: X 3. Způsob měření: Udává se počet kusů kompletní konstrukce nebo práce.
P | 37 | R38405406-7 |  | PROGRAMOVÁNÍ PLC PRO OVLÁDÁNÍ VZT | KPL | 1 | 0 | 0 |  |  | 0 | 0 |  | 0 | 3 |  |  | 0.21
PP
VV |  |  |  | 1.000000 = 1,000 [A]
TS |  |  |  | 1. Položka obsahuje: – veškerý programovací software a softwarové nástroje. Dále obsahuje verifikaci signálů a povelů s novými daty - úpravu SW, parametrizaci, nastavení daného SW a uvedení do provozu nebo komplexní přenastavení daného SW stávajících po úpravách technologie, nastavení komunikace, nastavení komunikace přenosové prvky – nadřízený ŘS vč. úpravy nebo definice protokolu – dodávku včetně kompletní montáže – prokázání technických a kvalitativních parametrů zařízení – výrobní dokumentaci, uvedení do provozu, předepsané zkoušky, revize a atesty – veškeré potřebné mechanizmy, včetně obsluhy, náklady na mzdy a přibližné (průměrné) náklady na pořízení potřebných materiálů 2. Položka neobsahuje: X 3. Způsob měření: Udává se počet kusů kompletní konstrukce nebo práce.
P | 38 | R38405406-8 |  | POMOCNÝ, DROBNÝ A DÁLE NESPECIFIKOVANÝ MATERIÁL | KPL | 1 | 0 | 0 |  |  | 0 | 0 |  | 0 | 3 |  |  | 0.21
PP
VV |  |  |  | 1.000000 = 1,000 [A]
TS |  |  |  | Položka zahrnuje veškerý pomocný a drobný materiál, včetně veškerého příslušenství a jeho montáže.
SD |  | 2-70 |  | Všeobecné práce pro silnoproud a slaboproud | [6 empty] | 0 | 0
P | 39 | 701001 |  | OZNAČOVACÍ ŠTÍTEK KABELOVÉHO VEDENÍ, SPOJKY NEBO KABELOVÉ SKŘÍNĚ (VČETNĚ OBJÍMKY) | KUS | 104 | 0 | 0 |  |  | 0 | 0 | OTSKP 2022 | 0 | 3 |  |  | 0.21
PP
VV |  |  |  | 104.000000 = 104,000 [A]
TS |  |  |  | Technická specifikace položky odpovídá příslušné cenové soustavě
P | 40 | 702521 |  | PRŮRAZ ZDIVEM (PŘÍČKOU) BETONOVÝM TLOUŠŤKY DO 45 CM | KUS | 10 | 0 | 0 |  |  | 0 | 0 | OTSKP 2022 | 0 | 3 |  |  | 0.21
PP
VV |  |  |  | 10.000000 = 10,000 [A]
TS |  |  |  | Technická specifikace položky odpovídá příslušné cenové soustavě
P | 41 | 703212 |  | KABELOVÝ ŽLAB NOSNÝ/DRÁTĚNÝ ŽÁROVĚ ZINKOVANÝ VČETNĚ UPEVNĚNÍ A PŘÍSLUŠENSTVÍ SVĚTLÉ ŠÍŘKY PŘES 100 DO 250 MM | M | 50 | 0 | 0 |  |  | 0 | 0 | OTSKP 2022 | 0 | 3 |  |  | 0.21
PP
VV |  |  |  | "150/60: 35m"
TS |  |  |  | Technická specifikace položky odpovídá příslušné cenové soustavě
P | 42 | 703421 |  | ELEKTROINSTALAČNÍ TRUBKA PLASTOVÁ UV STABILNÍ VČETNĚ UPEVNĚNÍ A PŘÍSLUŠENSTVÍ DN PRŮMĚRU DO 25 MM | M | 130 | 0 | 0 |  |  | 0 | 0 | OTSKP 2022 | 0 | 3 |  |  | 0.21
PP |  |  |  | DN 25
VV |  |  |  | 130.000000 = 130,000 [A]
TS |  |  |  | Technická specifikace položky odpovídá příslušné cenové soustavě
P | 43 | 703422 |  | ELEKTROINSTALAČNÍ TRUBKA PLASTOVÁ UV STABILNÍ VČETNĚ UPEVNĚNÍ A PŘÍSLUŠENSTVÍ DN PRŮMĚRU PŘES 25 DO 40 MM | M | 30 | 0 | 0 |  |  | 0 | 0 | OTSKP 2022 | 0 | 3 |  |  | 0.21
PP |  |  |  | DN 32
VV |  |  |  | 30.000000 = 30,000 [A]
TS |  |  |  | Technická specifikace položky odpovídá příslušné cenové soustavě
P | 44 | 703732 |  | KABELOVÁ PŘÍCHYTKA S FUNKČNÍ ODOLNOSTÍ PŘI POŽÁRU PRO ROZSAH UPNUTÍ OD 26 DO 50 MM | KUS | 200 | 0 | 0 |  |  | 0 | 0 | OTSKP 2022 | 0 | 3 |  |  | 0.21
PP
VV |  |  |  | 200.000000 = 200,000 [A]
TS |  |  |  | Technická specifikace položky odpovídá příslušné cenové soustavě
P | 45 | 703752 |  | PROTIPOŽÁRNÍ UCPÁVKA STĚNOU/STROPEM, TL DO 50CM, DO EI 90 MIN. | M2 | 0.5 | 0 | 0 |  |  | 0 | 0 | OTSKP 2022 | 0 | 3 |  |  | 0.21
PP
VV |  |  |  | 0.500000 = 0,500 [A]
TS |  |  |  | Technická specifikace položky odpovídá příslušné cenové soustavě
O2 |  | SO 38-40-54-HSV |  | Technologický objekt u jižního portálu Hosínského tunelu - HSV | [6 empty] | 0 | 0
SD |  | 1 |  | Zemní práce | [6 empty] | 0 | 0
P | 1 | 115001101 |  | Převedení vody potrubím průměru DN do 100 | M | 30 | 0 | 0 |  |  | 0 | 0 | URS 2022-II | 0 | 3 |  |  | 0.21
PP |  |  |  | Převedení vody potrubím průměru DN do 100
VV |  |  |  | "1. čerpání vody " "v.č.D.2.2.1.002 - Půdorys výkopů " "Ceny lze použít na převedení vody na vzdálenost větší než 20 m, tedy za každý další metr přes 20 m " "10*3 předpoklad=30,000 [A]"
TS
P | 2 | 115101201 |  | Čerpání vody na dopravní výšku do 10 m s uvažovaným průměrným přítokem do 500 l/min | HOD | 240 | 0 | 0 |  |  | 0 | 0 | URS 2022-II | 0 | 3 |  |  | 0.21
PP |  |  |  | Čerpání vody na dopravní výšku do 10 m s uvažovaným průměrným přítokem do 500 l/min
VV |  |  |  | "1. čerpání vody " "v.č.D.2.2.1.002 - Půdorys výkopů " "8*30 předpoklad-odborný odhad=240,000 [A]"
TS
P | 3 | 115101301 |  | Pohotovost záložní čerpací soupravy pro dopravní výšku do 10 m s uvažovaným průměrným přítokem do 500 l/min | DEN | 30 | 0 | 0 |  |  | 0 | 0 | URS 2022-II | 0 | 3 |  |  | 0.21
PP |  |  |  | Pohotovost záložní čerpací soupravy pro dopravní výšku do 10 m s uvažovaným průměrným přítokem do 500 l/min
VV |  |  |  | "1. čerpání vody " "v.č.D.2.2.1.002 - Půdorys výkopů " "30 předpoklad-odborný odhad=30,000 [A]"
TS
P | 4 | 122151404 |  | Vykopávky v zemnících na suchu strojně zapažených i nezapažených v hornině třídy těžitelnosti I skupiny 1 a 2 přes 100 do 500 m3 | M3 | 126.854 | 0 | 0 |  |  | 0 | 0 | URS 2022-II | 0 | 3 |  |  | 0.21
PP |  |  |  | Vykopávky v zemnících na suchu strojně zapažených i nezapažených v hornině třídy těžitelnosti I skupiny 1 a 2 přes 100 do 500 m3
VV |  |  |  | "1. vykopávky horniny na mezideponii - hornina určená k zásypům, násypům " "126.854=126,854 [A]"
TS
P | 5 | 131151100 |  | Hloubení nezapažených jam a zářezů strojně s urovnáním dna do předepsaného profilu a spádu v hornině třídy těžitelnosti I skupiny 1 a 2 do 20 m3 | M3 | 0.331 | 0 | 0 |  |  | 0 | 0 | URS 2022-II | 0 | 3 |  |  | 0.21
PP |  |  |  | Hloubení nezapažených jam a zářezů strojně s urovnáním dna do předepsaného profilu a spádu v hornině třídy těžitelnosti I skupiny 1 a 2 do 20 m3
VV |  |  |  | "1. výkop čerpací jímky pro odčerpávání podzemní a srážkové vody " "v.č.D.2.2.1.002 - Půdorys výkopů " "0.6*0.6*(1.6-1.2)*2 Č1=0,288 [A] " "0.6*0.6*(2.2-2.08) Č2=0,043 [B] " "Mezisoučet: A+B=0,331 [C] " "Celkem: A+B=0,331 [D]"
TS
P | 6 | 131151104 |  | Hloubení nezapažených jam a zářezů strojně s urovnáním dna do předepsaného profilu a spádu v hornině třídy těžitelnosti I skupiny 1 a 2 přes 100 do 500 m3 | M3 | 221.382 | 0 | 0 |  |  | 0 | 0 | URS 2022-II | 0 | 3 |  |  | 0.21
PP |  |  |  | Hloubení nezapažených jam a zářezů strojně s urovnáním dna do předepsaného profilu a spádu v hornině třídy těžitelnosti I skupiny 1 a 2 přes 100 do 500 m3
VV |  |  |  | "1. stavební jáma " "v.č.D.2.2.1.002 - Půdorys výkopů " "jáma 1: dno -1,200, úroveň terénu -0,250 " "((232.6+173.3)/2)*(1.2-0.25) průměrná půdorysná plocha jámy x hloubka výkopu, viz.Obrázek 1=192,803 [A] " "jámy pod plání -1,200 " "1.05*1.73*(1.5-1.2) jáma -1,500=0,545 [B] " "jáma 2: dno -2,080, úroveň terénu -0,250 " "((30.5+8.4)/2)*(2.08-0.25) průměrná půdorysná plocha jámy x hloubka výkopu, viz.Obrázek 2=35,594 [C] " "odečet průniku jámy 1 a jámy 2 " "-1.5*5.04 plocha v řezu viz.Obrázek 3 x délka průniku=-7,560 [D] " "Mezisoučet: A+B+C+D=221,382 [E] " "Celkem: A+B+C+D=221,382 [F]"
TS
P | 7 | 132151101 |  | Hloubení nezapažených rýh šířky do 800 mm strojně s urovnáním dna do předepsaného profilu a spádu v hornině třídy těžitelnosti I skupiny 1 a 2 do 20 m3 | M3 | 16.103 | 0 | 0 |  |  | 0 | 0 | URS 2022-II | 0 | 3 |  |  | 0.21
PP |  |  |  | Hloubení nezapažených rýh šířky do 800 mm strojně s urovnáním dna do předepsaného profilu a spádu v hornině třídy těžitelnosti I skupiny 1 a 2 do 20 m3
VV |  |  |  | "1. výkop rýh ve stavební jámě " "v.č.D.2.2.1.002 - Půdorys výkopů " "obvodové pasy pláň -1,200 " "(18.96*2-1.6+4.78)*0.6*(1.65-1.2)=11,097 [A] " "(0.5*2)*0.6*(2.15-1.2)=0,570 [B] " "(1.1+2.9)*0.6*(2.6-1.2)=3,360 [C] " "vnitřní pasy " "4.78*0.5*(1.65-1.2)=1,076 [D] " "Mezisoučet: A+B+C+D=16,103 [E] " "Celkem: A+B+C+D=16,103 [F]"
TS
P | 8 | 162351104 |  | Vodorovné přemístění výkopku nebo sypaniny po suchu na obvyklém dopravním prostředku, bez naložení výkopku, avšak se složením bez rozhrnutí z horniny třídy těži | M3 | 364.67 | 0 | 0 |  |  | 0 | 0 | URS 2022-II | 0 | 3 |  |  | 0.21
PP |  |  |  | Vodorovné přemístění výkopku nebo sypaniny po suchu na obvyklém dopravním prostředku, bez naložení výkopku, avšak se složením bez rozhrnutí z horniny třídy těžitelnosti I skupiny 1 až 3 na vzdálenost přes 500 do 1 000 m
VV |  |  |  | "1. doprava vykopané horniny na mezideponii " "221.382=221,382 [A] " "0.331=0,331 [B] " "16.103=16,103 [C] " "Mezisoučet: A+B+C=237,816 [D] " "2. doprava horniny z mezideponie určené k zásypům a násypům " "23.04=23,040 [E] " "103.814=103,814 [F] " "Mezisoučet: E+F=126,854 [G] " "Celkem: A+B+C+E+F=364,670 [H]"
TS
P | 9 | 171151111 |  | Uložení sypanin do násypů strojně s rozprostřením sypaniny ve vrstvách a s hrubým urovnáním zhutněných z hornin nesoudržných sypkých | M3 | 23.04 | 0 | 0 |  |  | 0 | 0 | URS 2022-II | 0 | 3 |  |  | 0.21
PP |  |  |  | Uložení sypanin do násypů strojně s rozprostřením sypaniny ve vrstvách a s hrubým urovnáním zhutněných z hornin nesoudržných sypkých
VV |  |  |  | "1. násyp horniny na stávající terén okolo budovy - dorovnání terénu " "v.č.D.2.2.1.002 - Půdorys výkopů " "((18.9+2*2)*2+(5.9*2))*2*0.2=23,040 [A] " "Mezisoučet: A=23,040 [B] " "Celkem: A=23,040 [C]"
TS
P | 10 | 171152501 |  | Zhutnění podloží pod násypy z rostlé horniny třídy těžitelnosti I a II, skupiny 1 až 4 z hornin soudružných a nesoudržných | M2 | 119.506 | 0 | 0 |  |  | 0 | 0 | URS 2022-II | 0 | 3 |  |  | 0.21
PP |  |  |  | Zhutnění podloží pod násypy z rostlé horniny třídy těžitelnosti I a II, skupiny 1 až 4 z hornin soudružných a nesoudržných
VV |  |  |  | "1. zhutnění pláně pod základové konstrukce " "v.č.D.2.2.1.002 - Půdorys výkopů " "18.98*5.98 budova=113,500 [A] " "2.31*2.6šachty Š1=6,006 [B] " "Celkem: A+B=119,506 [C]"
TS
P | 11 | 171251201 |  | Uložení sypaniny na skládky nebo meziskládky bez hutnění s upravením uložené sypaniny do předepsaného tvaru | M3 | 237.816 | 0 | 0 |  |  | 0 | 0 | URS 2022-II | 0 | 3 |  |  | 0.21
PP |  |  |  | Uložení sypaniny na skládky nebo meziskládky bez hutnění s upravením uložené sypaniny do předepsaného tvaru
VV |  |  |  | "1. doprava vykopané horniny a ornice na mezideponii " "237.816=237,816 [A]"
TS
P | 12 | 174151101 |  | Zásyp sypaninou z jakékoliv horniny strojně s uložením výkopku ve vrstvách se zhutněním jam, šachet, rýh nebo kolem objektů v těchto vykopávkách | M3 | 103.814 | 0 | 0 |  |  | 0 | 0 | URS 2022-II | 0 | 3 |  |  | 0.21
PP |  |  |  | Zásyp sypaninou z jakékoliv horniny strojně s uložením výkopku ve vrstvách se zhutněním jam, šachet, rýh nebo kolem objektů v těchto vykopávkách
VV |  |  |  | "1. zásypy kolem bydovy do úrovně původního terénu " "v.č.D.2.2.1.002 - Půdorys výkopů " "celkový výkop stavební jámy " "221.382=221,382 [A] " "odečet stavebních konstrukcí " "-(18.9*5.9)*(1.2-0.25) budova=- 105,935 [B] " "-(2.4*2.6)*(2.08-0.25) šachta Š1=-11,419 [C] " "-1.05*1.73*(1.5-1.2) jáma -1,500=-0,545 [D] " "2. zásyp čerpacích jímek " "0.331=0,331 [E] " "Mezisoučet: A+B+C+D+E=103,814 [F] " "Celkem: A+B+C+D+E=103,814 [G]"
TS
SD |  | 2 |  | Zakládání | [6 empty] | 0 | 0
P | 13 | 213221111 |  | Ochranná vrstva na základové spáře z prostého betonu se zvýšenými nároky na prostředí tl. do 150 mm tř. C 12/15 | M3 | 3.005 | 0 | 0 |  |  | 0 | 0 | URS 2022-II | 0 | 3 |  |  | 0.21
PP |  |  |  | Ochranná vrstva na základové spáře z prostého betonu se zvýšenými nároky na prostředí tl. do 150 mm tř. C 12/15
VV |  |  |  | "1. podkladní a ochranná mazanina základové spáry - podkladní beton C12/15 pod ŽB základovými pasy " "v.č.D.2.2.1.003 - Půdorys základů " "obvodové pasy pláň -1,200 " "(18.96*2-1.6+4.78)*0.6*0.1=2,466 [A] " "(0.5*2)*0.6*0.1=0,060 [B] " "(1.1+2.9)*0.6*0.1=0,240 [C] " "vnitřní pasy " "4.78*0.5*0.1=0,239 [D] " "Celkem: A+B+C+D=3,005 [E]"
TS
P | 14 | 271572211 |  | Podsyp pod základové konstrukce se zhutněním a urovnáním povrchu ze štěrkopísku netříděného | M3 | 4.579 | 0 | 0 |  |  | 0 | 0 | URS 2022-II | 0 | 3 |  |  | 0.21
PP |  |  |  | Podsyp pod základové konstrukce se zhutněním a urovnáním povrchu ze štěrkopísku netříděného
VV |  |  |  | "1. vyrovnávací podsyp pod podkladní mazaninou ze štěrkopísku tl.50mm " "v.č.D.2.2.1.003 - Půdorys základů " "(7.715+9.765)*4.78*0.05-(0.7*1.03*0.05)=4,142 [A] " "(1*1.43)*0.05=0,072 [B] " "(2.81*2.6)*0.05 šachta Š1=0,365 [C] " "Celkem: A+B+C=4,579 [D]"
TS
P | 15 | 273313611 |  | Základy z betonu prostého desky z betonu kamenem neprokládaného tř. C 16/20 | M3 | 9.157 | 0 | 0 |  |  | 0 | 0 | URS 2022-II | 0 | 3 |  |  | 0.21
PP |  |  |  | Základy z betonu prostého desky z betonu kamenem neprokládaného tř. C 16/20
VV |  |  |  | "1. podkladní beton pod deskou C 16/20 tl.100mm se sítí Kari 100/100/6 " "v.č.D.2.2.1.003 - Půdorys základů " "(7.715+9.765)*4.78*0.1-(0.7*1.03*0.1)=8,283 [A] " "(1*1.43)*0.1=0,143 [B] " "(2.81*2.6)*0.1 šachta Š1=0,731 [C] " "Celkem: A+B+C=9,157 [D]"
TS
P | 16 | 273321411 |  | Základy z betonu železového (bez výztuže) desky z betonu bez zvláštních nároků na prostředí tř. C 20/25 | M3 | 21.623 | 0 | 0 |  |  | 0 | 0 | URS 2022-II | 0 | 3 |  |  | 0.21
PP |  |  |  | Základy z betonu železového (bez výztuže) desky z betonu bez zvláštních nároků na prostředí tř. C 20/25
VV |  |  |  | "1. základová deska žlb C20/25 tl.200mm " "v.č.D.2.2.1.003 - Půdorys základů, D.2.2.1.001 Tvar základové desky " "18.78*5.78*0.2=21,710 [A] " "-(2.6*0.4)*0.2 odečet napojení šachet Š1=-0,208 [B] " "-(0.8*1.03)*0.2 odečet prohlubní v základové desce=-0,165 [C] " "(1*1.43)*0.2 deska - dno prohlubní=0,286 [D] " "Celkem: A+B+C+D=21,623 [E]"
TS
P | 17 | 273323611 |  | Základy z betonu železového (bez výztuže) desky z betonu pro konstrukce bílých van tř. C 30/37 | M3 | 2.192 | 0 | 0 |  |  | 0 | 0 | URS 2022-II | 0 | 3 |  |  | 0.21
PP |  |  |  | Základy z betonu železového (bez výztuže) desky z betonu pro konstrukce bílých van tř. C 30/37
VV |  |  |  | "1. základová deska šachet (bílá vana) žlb C30/37 tl.200mm " "v.č.D.2.2.1.003 - Půdorys základů, D.2.2.1.001 Tvar základové desky " "(2.81*2.6)*0.3 Š1=2,192 [A]"
TS
P | 18 | 273351121 |  | Bednění základů desek zřízení | M2 | 14.048 | 0 | 0 |  |  | 0 | 0 | URS 2022-II | 0 | 3 |  |  | 0.21
PP |  |  |  | Bednění základů desek zřízení
VV |  |  |  | "1. základová deska žlb C20/25 tl.200mm " "v.č.D.2.2.1.003 - Půdorys základů, D.2.2.1.001 Tvar základové desky " "(18.78*2+5.78*2)*0.2 boky desky=9,824 [A] " "-(2.6)*0.2 odečet napojení šachet Š1=-0,520 [B] " "(0.8*2+1.03)*0.2 boky otvorů - prohlubně v základové desce=0,526 [C] " "(1*2+1.43*2)*0.2 deska - dno prohlubní=0,972 [D] " "2. základová deska šachet (bílá vana) žlb C30/37 tl.200mm " "v.č.D.2.2.1.003 - Půdorys základů, D.2.2.1.001 Tvar základové desky " "(2.81*2+2.6*2)*0.3 Š1=3,246 [E] " "Celkem: A+B+C+D+E=14,048 [F]"
TS
P | 19 | 273351122 |  | Bednění základů desek odstranění | M2 | 14.048 | 0 | 0 |  |  | 0 | 0 | URS 2022-II | 0 | 3 |  |  | 0.21
PP |  |  |  | Bednění základů desek odstranění
VV |  |  |  | "14.048 viz.položka zřízení bednění=14,048 [A]"
TS
P | 20 | 273361821 |  | Výztuž základů desek z betonářské oceli 10 505 (R) nebo BSt 500 | T | 0.976 | 0 | 0 |  |  | 0 | 0 | URS 2022-II | 0 | 3 |  |  | 0.21
PP |  |  |  | Výztuž základů desek z betonářské oceli 10 505 (R) nebo BSt 500
VV |  |  |  | "1. výztuž základové desky +žlb.stěn nad deskou a v úrovni desky " "v.č.D.2.2.1.2.004v Výztuž základové desky - výkaz " "0.97589 viz.výkaz=0,976 [A]"
TS
P | 21 | 273362021 |  | Výztuž základů desek ze svařovaných sítí z drátů typu KARI | T | 2.418 | 0 | 0 |  |  | 0 | 0 | URS 2022-II | 0 | 3 |  |  | 0.21
PP |  |  |  | Výztuž základů desek ze svařovaných sítí z drátů typu KARI
VV |  |  |  | "1. podkladní beton pod deskou C 16/20 tl.100mm se sítí Kari 100/100/6 " "v.č.D.2.2.1.003 - Půdorys základů " "hmotnost Kari sítě 100/100/6 - 4,44kg/m2, překrytí a prořez 25% " "((7.715+9.765)*4.78-(0.7*1.03))*0.00444*1.25=0,460 [A] " "(1*1.43)*0.00444*1.25=0,008 [B] " "(2.81*2.6)*0.00444*1.25 šachta Š1=0,041 [C] " "Mezisoučet: A+B+C=0,509 [D] " "2. výztuž základové desky +žlb.stěn nad deskou a v úrovni desky " "v.č.D.2.2.1.2.004v Výztuž základové desky - výkaz " "1.90942 viz.výkaz=1,909 [E] " "Mezisoučet: E=1,909 [F] " "Celkem: A+B+C+E=2,418 [G]"
TS
P | 22 | 274322511 |  | Základy z betonu železového (bez výztuže) pasy z betonu se zvýšenými nároky na prostředí tř. C 25/30 | M3 | 16.879 | 0 | 0 |  |  | 0 | 0 | URS 2022-II | 0 | 3 |  |  | 0.21
PP |  |  |  | Základy z betonu železového (bez výztuže) pasy z betonu se zvýšenými nároky na prostředí tř. C 25/30
VV |  |  |  | "1. základové železobetobové pasy C25/30 " "v.č.D.2.2.1.003 - Půdorys základů " "obvodové pasy " "(1.38+18.98+4.78+18.98-1.6)*0.6*(1.55-1.05)=12,756 [A] " "(0.5*2)*0.6*(2.05-1.05)=0,600 [B] " "(0.5+1.1)*0.6*(2.5-1.05)=1,392 [C] " "2.6*0.6*(2.6-2)=0,936 [D] " "vnitřní pasy " "4.78*0.5*(1.55-1.05)=1,195 [E] " "Celkem: A+B+C+D+E=16,879 [F]"
TS
P | 23 | 274351121 |  | Bednění základů pasů rovné zřízení | M2 | 19.5 | 0 | 0 |  |  | 0 | 0 | URS 2022-II | 0 | 3 |  |  | 0.21
PP |  |  |  | Bednění základů pasů rovné zřízení
VV |  |  |  | "1. základové železobetobové pasy C25/30 " "v.č.D.2.2.1.003 - Půdorys základů " "obvodové pasy " "(1.38+18.98+4.78+18.98-1.6-0.5)*2*0.15+0.6*2*(2.15-1.05)=13,926 [A] " "(0.5*2)*2*0.15+0.6*2*(2.6-2.15)=0,840 [B] " "(0.5+1.1)*2*0.15+0.6*2*(2.6-1.05)=2,340 [C] " "(2.6*2+0.6*2)*0.15=0,960 [D] " "vnitřní pasy " "4.78*2*0.15=1,434 [E] " "Celkem: A+B+C+D+E=19,500 [F]"
TS
P | 24 | 274351122 |  | Bednění základů pasů rovné odstranění | M2 | 19.5 | 0 | 0 |  |  | 0 | 0 | URS 2022-II | 0 | 3 |  |  | 0.21
PP |  |  |  | Bednění základů pasů rovné odstranění
VV |  |  |  | "19.5 viz.položka zřízení bednění=19,500 [A]"
TS
P | 25 | 274361821 |  | Výztuž základů pasů z betonářské oceli 10 505 (R) nebo BSt 500 | T | 0.962 | 0 | 0 |  |  | 0 | 0 | URS 2022-II | 0 | 3 |  |  | 0.21
PP |  |  |  | Výztuž základů pasů z betonářské oceli 10 505 (R) nebo BSt 500
VV |  |  |  | "1. výztuž základový pasů " "v.č.D.2.2.1.2.003v Výztuž základových pasů - výkaz " "0.96192 viz.výkaz=0,962 [A]"
TS
P | 26 | 279271129 |  | Zdivo základové z cihel betonových stěn z cihel dl. 290 mm, na maltu MC-15 | M3 | 0.414 | 0 | 0 |  |  | 0 | 0 | URS 2022-II | 0 | 3 |  |  | 0.21
PP |  |  |  | Zdivo základové z cihel betonových stěn z cihel dl. 290 mm, na maltu MC-15
VV |  |  |  | "1. stěny kolem prohloubené základové desky - pod hydroizolací " "v.č.D.2.2.1.003 - Půdorys základů " "(1.43+0.7)*0.3*0.25u Š1, dl./v./tl. =0,160 [A] " "2.6*(2-1.35)*0.15 podél šachty Š1, viz.řez 1=0,254 [B] " "Celkem: A+B=0,414 [C]"
TS
P | 27 | 279321346 |  | Základové zdi z betonu železového (bez výztuže) bez zvláštních nároků na prostředí tř. C 20/25 | M3 | 0.061 | 0 | 0 |  |  | 0 | 0 | URS 2022-II | 0 | 3 |  |  | 0.21
PP |  |  |  | Základové zdi z betonu železového (bez výztuže) bez zvláštních nároků na prostředí tř. C 20/25
VV |  |  |  | "1. stěny v základové desce žlb C20/25 tl.200mm - skokové změny " "v.č.D.2.2.1.003 - Půdorys základů, D.2.2.1.001 Tvar základové desky " "(1.43+0.8*2)*0.2*(1.1-1)=0,061 [A] " "Celkem: A=0,061 [B]"
TS
P | 28 | 279323112 |  | Základové zdi z betonu železového (bez výztuže) pro konstrukce bílých van tř. C 30/37 | M3 | 3.534 | 0 | 0 |  |  | 0 | 0 | URS 2022-II | 0 | 3 |  |  | 0.21
PP |  |  |  | Základové zdi z betonu železového (bez výztuže) pro konstrukce bílých van tř. C 30/37
VV |  |  |  | "1. stěny kabelového prostoru " "v.č.D.2.2.1.004 - Půdorys kabelového prostoru, D.2.2.1.001 Tvar základové desky " "(10.64+2.49)*0.4*0.75=3,939 [A] " "-(0.66*0.23*5+0.88*0.23+0.22*0.23)*0.4 odečet prostupů=-0,405 [B] " "Celkem: A+B=3,534 [C]"
TS
P | 29 | 279351121 |  | Bednění základových zdí rovné oboustranné za každou stranu zřízení | M2 | 20.295 | 0 | 0 |  |  | 0 | 0 | URS 2022-II | 0 | 3 |  |  | 0.21
PP |  |  |  | Bednění základových zdí rovné oboustranné za každou stranu zřízení
VV |  |  |  | "1. stěny kabelového prostoru " "v.č.D.2.2.1.004 - Půdorys kabelového prostoru, D.2.2.1.001 Tvar základové desky " "(10.64*2+2.49*2+0.4*2)*0.75=20,295 [A]"
TS
P | 30 | 279351122 |  | Bednění základových zdí rovné oboustranné za každou stranu odstranění | M2 | 20.295 | 0 | 0 |  |  | 0 | 0 | URS 2022-II | 0 | 3 |  |  | 0.21
PP |  |  |  | Bednění základových zdí rovné oboustranné za každou stranu odstranění
VV |  |  |  | "20.295 viz.položka zřízení bednění=20,295 [A]"
TS
P | 31 | 279351311 |  | Bednění základových zdí rovné jednostranné zřízení | M2 | 0.606 | 0 | 0 |  |  | 0 | 0 | URS 2022-II | 0 | 3 |  |  | 0.21
PP |  |  |  | Bednění základových zdí rovné jednostranné zřízení
VV |  |  |  | "1. stěny v základové desce žlb C20/25 tl.200mm - skokové změny " "v.č.D.2.2.1.003 - Půdorys základů, D.2.2.1.001 Tvar základové desky " "(1.43+1*2+0.8*2+1.03)*(1.1-1)=0,606 [A] " "Celkem: A=0,606 [B]"
TS
P | 32 | 279351312 |  | Bednění základových zdí rovné jednostranné odstranění | M2 | 0.606 | 0 | 0 |  |  | 0 | 0 | URS 2022-II | 0 | 3 |  |  | 0.21
PP |  |  |  | Bednění základových zdí rovné jednostranné odstranění
VV |  |  |  | "0.606 viz.položka zřízení bednění=0,606 [A]"
TS
SD |  | 3 |  | Svislé a kompletní konstrukce | [6 empty] | 0 | 0
P | 33 | 311113141 |  | Nadzákladové zdi z tvárnic ztraceného bednění betonových hladkých, včetně výplně z betonu třídy C 20/25, tloušťky zdiva 150 mm | M2 | 4.375 | 0 | 0 |  |  | 0 | 0 | URS 2022-II | 0 | 3 |  |  | 0.21
PP |  |  |  | Nadzákladové zdi z tvárnic ztraceného bednění betonových hladkých, včetně výplně z betonu třídy C 20/25, tloušťky zdiva 150 mm
VV |  |  |  | "1. zdivo kabelového prostoru - ZB3 Ztracené bednění š.150mm,v.500mm " "v.č.D.2.2.1.2.004 Půdorys kabelového prostoru " "8.75*0.5 viz.výkaz=4,375 [A]"
TS
P | 34 | 311113143 |  | Nadzákladové zdi z tvárnic ztraceného bednění betonových hladkých, včetně výplně z betonu třídy C 20/25, tloušťky zdiva přes 200 do 250 mm | M2 | 8.375 | 0 | 0 |  |  | 0 | 0 | URS 2022-II | 0 | 3 |  |  | 0.21
PP |  |  |  | Nadzákladové zdi z tvárnic ztraceného bednění betonových hladkých, včetně výplně z betonu třídy C 20/25, tloušťky zdiva přes 200 do 250 mm
VV |  |  |  | "1. zdivo kabelového prostoru - ZB2 Ztracené bednění š.250mm,v.500mm " "v.č.D.2.2.1.2.004 Půdorys kabelového prostoru " "16.75*0.5 viz.výkaz=8,375 [A]"
TS
P | 35 | 311113145 |  | Nadzákladové zdi z tvárnic ztraceného bednění betonových hladkých, včetně výplně z betonu třídy C 20/25, tloušťky zdiva přes 300 do 400 mm | M2 | 16.4 | 0 | 0 |  |  | 0 | 0 | URS 2022-II | 0 | 3 |  |  | 0.21
PP |  |  |  | Nadzákladové zdi z tvárnic ztraceného bednění betonových hladkých, včetně výplně z betonu třídy C 20/25, tloušťky zdiva přes 300 do 400 mm
VV |  |  |  | "1. zdivo kabelového prostoru - ZB1 Ztracené bednění š.400mm,v.500mm " "v.č.D.2.2.1.2.004 Půdorys kabelového prostoru " "32.8*0.5 viz.výkaz=16,400 [A]"
TS
P | 36 | 311235131 |  | Zdivo jednovrstvé z cihel děrovaných broušených na celoplošnou tenkovrstvou maltu, pevnost cihel do P10, tl. zdiva 240 mm | M2 | 10.563 | 0 | 0 |  |  | 0 | 0 | URS 2022-II | 0 | 3 |  |  | 0.21
PP |  |  |  | Zdivo jednovrstvé z cihel děrovaných broušených na celoplošnou tenkovrstvou maltu, pevnost cihel do P10, tl. zdiva 240 mm
VV |  |  |  | "1. vnitřní zdivo - broušené cihelné bloky tl,.240mm " "v.č.D.2.2.1.2.005 Půdorys 1NP " "5*3.1-(1.75*2.5+2.25*0.25)=10,563 [A]"
TS
P | 37 | 311238653 |  | Zdivo jednovrstvé tepelně izolační z cihel děrovaných broušených s integrovanou izolací z hydrofobizované minerální vlny na tenkovrstvou maltu, součinitel prost | M2 | 25.543 | 0 | 0 |  |  | 0 | 0 | URS 2022-II | 0 | 3 |  |  | 0.21
PP |  |  |  | Zdivo jednovrstvé tepelně izolační z cihel děrovaných broušených s integrovanou izolací z hydrofobizované minerální vlny na tenkovrstvou maltu, součinitel prostupu tepla U přes 0,18 do 0,22, pevnost cihel P10, tl. zdiva 380 mm
VV |  |  |  | "1. obvodové zdivo tl.380mm - sokl " "v.č.D.2.2.1.2.005 Půdorys 1NP " "HH=+0,500 SH=-0,250 v.0,75m " "(18.9+5*2-10.64-2.49-1.45*2)*0.75=9,653 [A] " "HH=+0,250 SH=-0,250 v.0,5m " "(18.9+1*2)*0.5=10,450 [B] " "-(1.5*3)*0.25 odečet dveří=-1,125 [C] " "HH=+0,500 SH=±0,000 v.0,5m - na stěně bílé vany(10.64+2.49)*0.5=6,565 [D] Celkem: A+B+C+D=25,543 [E]A"
TS
P | 38 | 311238654 |  | Zdivo jednovrstvé tepelně izolační z cihel děrovaných broušených s integrovanou izolací z hydrofobizované minerální vlny na tenkovrstvou maltu, součinitel prost | M2 | 135.444 | 0 | 0 |  |  | 0 | 0 | URS 2022-II | 0 | 3 |  |  | 0.21
PP |  |  |  | Zdivo jednovrstvé tepelně izolační z cihel děrovaných broušených s integrovanou izolací z hydrofobizované minerální vlny na tenkovrstvou maltu, součinitel prostupu tepla U přes 0,14 do 0,18, pevnost cihel P8,tl. zdiva 440 mm
VV |  |  |  | "1. obvodové zdivo tl.440mm v 1NP " "v.č.D.2.2.1.2.005 Půdorys 1NP " "HH=+3,000 SH=+0,500 v.2,5m " "(18.9+5*2-1*2)*2.5=67,250 [A] " "HH=+3,000 SH=+0,250 v.2,75m " "(18.9+1*2)*2.75=57,475 [B] " "-(1.5*2.5*3) odečet dveří=-11,250 [C] " "-(0.65*0.65+0.3*0.3*3+0.5*0.5+0.3*0.45) odečet otvorů=-1,078 [D] " "-(1.75*3)*0.25 odečet překladů=-1,313 [E] " "2. obvodové zdivo tl.440mm střecha - HH=+4,500 SH=+3,500 v.1,0m " "v.č.D.2.2.1.2.005 Půdorys 1NP " "18.9*1 pod hřebenem pultové střechy=18,900 [F] " "((5.9-0.44)*1/2)*2 štíty=5,460 [G] " "Celkem: A+B+C+D+E+F+G=135,444 [H]"
TS
P | 39 | 311361821 |  | Výztuž nadzákladových zdí nosných svislých nebo odkloněných od svislice, rovných nebo oblých z betonářské oceli 10 505 (R) nebo BSt 500 | T | 0.276 | 0 | 0 |  |  | 0 | 0 | URS 2022-II | 0 | 3 |  |  | 0.21
PP |  |  |  | Výztuž nadzákladových zdí nosných svislých nebo odkloněných od svislice, rovných nebo oblých z betonářské oceli 10 505 (R) nebo BSt 500
VV |  |  |  | "1. výztuž stěn ze ztaceného bednění v kabelovém prostoru " "v.č.D.2.2.1.2.004 Půdorys kabelového prostoru " "0.2758 viz.výkaz=0,276 [A]"
TS
P | 40 | 317168011 |  | Překlady keramické ploché osazené do maltového lože, výšky překladu 71 mm šířky 115 mm, délky 1000 mm | KUS | 3 | 0 | 0 |  |  | 0 | 0 | URS 2022-II | 0 | 3 |  |  | 0.21
PP |  |  |  | Překlady keramické ploché osazené do maltového lože, výšky překladu 71 mm šířky 115 mm, délky 1000 mm
VV |  |  |  | "1. keramický překlad " "v.č.D.2.2.1.2.005 Půdorys 1NP " "3 viz.výpis ker.překladů=3,000 [A]"
TS
P | 41 | 317168012 |  | Překlady keramické ploché osazené do maltového lože, výšky překladu 71 mm šířky 115 mm, délky 1250 mm | KUS | 2 | 0 | 0 |  |  | 0 | 0 | URS 2022-II | 0 | 3 |  |  | 0.21
PP |  |  |  | Překlady keramické ploché osazené do maltového lože, výšky překladu 71 mm šířky 115 mm, délky 1250 mm
VV |  |  |  | "1. keramický překlad " "v.č.D.2.2.1.2.005 Půdorys 1NP " "2 viz.výpis ker.překladů=2,000 [A]"
TS
P | 42 | 317168054 |  | Překlady keramické vysoké osazené do maltového lože, šířky překladu 70 mm výšky 238 mm, délky 1750 mm | KUS | 15 | 0 | 0 |  |  | 0 | 0 | URS 2022-II | 0 | 3 |  |  | 0.21
PP |  |  |  | Překlady keramické vysoké osazené do maltového lože, šířky překladu 70 mm výšky 238 mm, délky 1750 mm
VV |  |  |  | "1. keramický překlad " "v.č.D.2.2.1.2.005 Půdorys 1NP " "15 viz.výpis ker.překladů=15,000 [A]"
TS
P | 43 | 317168056 |  | Překlady keramické vysoké osazené do maltového lože, šířky překladu 70 mm výšky 238 mm, délky 2250 mm | KUS | 3 | 0 | 0 |  |  | 0 | 0 | URS 2022-II | 0 | 3 |  |  | 0.21
PP |  |  |  | Překlady keramické vysoké osazené do maltového lože, šířky překladu 70 mm výšky 238 mm, délky 2250 mm
VV |  |  |  | "1. keramický překlad " "v.č.D.2.2.1.2.005 Půdorys 1NP " "3 viz.výpis ker.překladů=3,000 [A]"
TS
P | 44 | 317998111 |  | Izolace tepelná mezi překlady z pěnového polystyrenu výšky 24 cm, tloušťky přes 30 do 50 mm | M | 2.25 | 0 | 0 |  |  | 0 | 0 | URS 2022-II | 0 | 3 |  |  | 0.21
PP |  |  |  | Izolace tepelná mezi překlady z pěnového polystyrenu výšky 24 cm, tloušťky přes 30 do 50 mm
VV |  |  |  | "1. keramický překlad - tepelná izolace mezi překlady tl.90mm " "v.č.D.2.2.1.2.005 Půdorys 1NP " "2.25 viz.výpis ker.překladů=2,250 [A]"
TS
P | 45 | 317998114 |  | Izolace tepelná mezi překlady z pěnového polystyrenu výšky 24 cm, tloušťky 90 mm | M | 5.25 | 0 | 0 |  |  | 0 | 0 | URS 2022-II | 0 | 3 |  |  | 0.21
PP |  |  |  | Izolace tepelná mezi překlady z pěnového polystyrenu výšky 24 cm, tloušťky 90 mm
VV |  |  |  | "1. keramický překlad - tepelná izolace mezi překlady tl.90mm " "v.č.D.2.2.1.2.005 Půdorys 1NP " "(1.75*3) viz.výpis ker.překladů=5,250 [A]"
TS
P | 46 | 342244211 |  | Příčky jednoduché z cihel děrovaných broušených, na tenkovrstvou maltu, pevnost cihel do P15, tl. příčky 115 mm | M2 | 51.328 | 0 | 0 |  |  | 0 | 0 | URS 2022-II | 0 | 3 |  |  | 0.21
PP |  |  |  | Příčky jednoduché z cihel děrovaných broušených, na tenkovrstvou maltu, pevnost cihel do P15, tl. příčky 115 mm
VV |  |  |  | "1. vnitřní zdivo - broušené cihelné bloky tl,.115mm " "v.č.D.2.2.1.2.005 Půdorys 1NP " "(5+2.5+4.25+2.5*2)*3.35=56,113 [A] " "-(0.9*2.2*3) odečet dveří=-5,940 [B] " "1.75*2.5-(1.4*2.3) ve středové zdi tl.250mm=1,155 [C] " "Celkem: A+B+C=51,328 [D]"
TS
SD |  | 4 |  | Vodorovné konstrukce | [6 empty] | 0 | 0
P | 47 | 411133901 |  | Montáž stropních panelů z předpjatého betonu bez závěsných háků, v budovách výšky do 18 m, hmotnosti do 1,5 t | KUS | 2 | 0 | 0 |  |  | 0 | 0 | URS 2022-II | 0 | 3 |  |  | 0.21
PP |  |  |  | Montáž stropních panelů z předpjatého betonu bez závěsných háků, v budovách výšky do 18 m, hmotnosti do 1,5 t
VV |  |  |  | "1. stropní panel z předpjatého betonu s dutinami tl.250mm " "v.č.D2.2.1.2.002 Tvar stropní konstrukce nad 1NP " "2 š.380mm, hmotnost 121kg/m, 102kg/m2, spotřeba betonu do spár 6,8l/m2=2,000 [A]"
TS
P | 48 | R59346863 |  | panel stropní předpjatý š 380mm v 250mm | M | 10.6 | 0 | 0 |  |  | 0 | 0 |  | 0 | 3 |  |  | 0.21
PP |  |  |  | panel stropní předpjatý š 380mm v 250mm
VV |  |  |  | "1. stropní panel z předpjatého betonu s dutinami tl.250mm " "v.č.D2.2.1.2.002 Tvar stropní konstrukce nad 1NP " "2*5.3 š.380mm, hmotnost 121kg/m, 102kg/m2, spotřeba betonu do spár 6,8l/m2=10,600 [A]"
TS |  |  |  | Kompletní provedení prací, výkonů a dodávek dle specifikace PD.
P | 49 | 411133903 |  | Montáž stropních panelů z předpjatého betonu bez závěsných háků, v budovách výšky do 18 m, hmotnosti přes 3 do 5 t | KUS | 14 | 0 | 0 |  |  | 0 | 0 | URS 2022-II | 0 | 3 |  |  | 0.21
PP |  |  |  | Montáž stropních panelů z předpjatého betonu bez závěsných háků, v budovách výšky do 18 m, hmotnosti přes 3 do 5 t
VV |  |  |  | "1. stropní panel z předpjatého betonu s dutinami tl.250mm " "v.č.D2.2.1.2.002 Tvar stropní konstrukce nad 1NP " "14 š.1200mm, hmotnost 385kg/m, 321kg/m2, spotřeba betonu do spár 6,8l/m2=14,000 [A]"
TS
P | 50 | 59346862 |  | panel stropní předpjatý š 1190mm v 250mm, počet lan 8 + 2 | M | 74.2 | 0 | 0 |  |  | 0 | 0 | URS 2022-II | 0 | 3 |  |  | 0.21
PP |  |  |  | panel stropní předpjatý š 1190mm v 250mm, počet lan 8 + 2
VV |  |  |  | "1. stropní panel z předpjatého betonu s dutinami tl.250mm " "v.č.D2.2.1.2.002 Tvar stropní konstrukce nad 1NP " "14*5.3 š.1200mm, hmotnost 385kg/m/321kg/m2, spotřeba betonu do spár 6,8l/m2=74,200 [A]"
TS
P | 51 | 411321515 |  | Stropy z betonu železového (bez výztuže) stropů deskových, plochých střech, desek balkonových, desek hřibových stropů včetně hlavic hřibových sloupů tř. C 20/25 | M3 | 2.653 | 0 | 0 |  |  | 0 | 0 | URS 2022-II | 0 | 3 |  |  | 0.21
PP |  |  |  | Stropy z betonu železového (bez výztuže) stropů deskových, plochých střech, desek balkonových, desek hřibových stropů včetně hlavic hřibových sloupů tř. C 20/25
VV |  |  |  | "1. dobetonování stropu v úrovni stropních panelů tl.250mm " "v.č.D2.2.1.2.002 Tvar stropní konstrukce nad 1NP " "(18.9-0.16*2)*2*(0.29-0.15)*0.25 čela panelů=1,301 [A] " "5.3*((0.45-0.16)*2+0.44)*0.25 boky panelů=1,352 [B] " "Celkem: A+B=2,653 [C]"
TS
P | 52 | 411351011 |  | Bednění stropních konstrukcí - bez podpěrné konstrukce desek tloušťky stropní desky přes 5 do 25 cm zřízení | M2 | 0.95 | 0 | 0 |  |  | 0 | 0 | URS 2022-II | 0 | 3 |  |  | 0.21
PP |  |  |  | Bednění stropních konstrukcí - bez podpěrné konstrukce desek tloušťky stropní desky přes 5 do 25 cm zřízení
VV |  |  |  | "1. dobetonování stropu v úrovni stropních panelů tl.250mm - bednění " "v.č.D2.2.1.2.002 Tvar stropní konstrukce nad 1NP " "5*(0.44-0.25) spodní strana=0,950 [A] " "Celkem: A=0,950 [B]"
TS
P | 53 | 411351012 |  | Bednění stropních konstrukcí - bez podpěrné konstrukce desek tloušťky stropní desky přes 5 do 25 cm odstranění | M2 | 0.95 | 0 | 0 |  |  | 0 | 0 | URS 2022-II | 0 | 3 |  |  | 0.21
PP |  |  |  | Bednění stropních konstrukcí - bez podpěrné konstrukce desek tloušťky stropní desky přes 5 do 25 cm odstranění
VV |  |  |  | "0.95 viz.položka zřízení bednění stropních konstrukcí=0,950 [A]"
TS
P | 54 | 411354313 |  | Podpěrná konstrukce stropů - desek, kleneb a skořepin výška podepření do 4 m tloušťka stropu přes 15 do 25 cm zřízení | M2 | 0.95 | 0 | 0 |  |  | 0 | 0 | URS 2022-II | 0 | 3 |  |  | 0.21
PP |  |  |  | Podpěrná konstrukce stropů - desek, kleneb a skořepin výška podepření do 4 m tloušťka stropu přes 15 do 25 cm zřízení
VV |  |  |  | "0.95 viz.položka zřízení bednění stropních konstrukcí=0,950 [A]"
TS
P | 55 | 411354314 |  | Podpěrná konstrukce stropů - desek, kleneb a skořepin výška podepření do 4 m tloušťka stropu přes 15 do 25 cm odstranění | M2 | 0.95 | 0 | 0 |  |  | 0 | 0 | URS 2022-II | 0 | 3 |  |  | 0.21
PP |  |  |  | Podpěrná konstrukce stropů - desek, kleneb a skořepin výška podepření do 4 m tloušťka stropu přes 15 do 25 cm odstranění
VV |  |  |  | "0.95 viz.položka zřízení bednění stropních konstrukcí=0,950 [A]"
TS
P | 56 | 411361821 |  | Výztuž stropů prostě uložených, vetknutých, spojitých, deskových, trámových (žebrových, kazetových), s keramickými a jinými vložkami, konsolových nebo balkonový | T | 0.265 | 0 | 0 |  |  | 0 | 0 | URS 2022-II | 0 | 3 |  |  | 0.21
PP |  |  |  | Výztuž stropů prostě uložených, vetknutých, spojitých, deskových, trámových (žebrových, kazetových), s keramickými a jinými vložkami, konsolových nebo balkonových, hřibových včetně hlavic hřibových sloupů, plochých střech a pro zavěšení železobetonových podhledů z betonářské oceli 10 505 (R) nebo BSt 500
VV |  |  |  | "1. dobetonování stropu v úrovni stropních panelů tl.250mm " "v.č.D2.2.1.2.002 Tvar stropní konstrukce nad 1NP " "2.653*0.1 VV viz.položka stropní konstrukce, hmotnost odborný odhad=0,265 [A]"
TS
P | 57 | 417238213 |  | Obezdívka ztužujícího věnce keramickými věncovkami včetně tepelné izolace z pěnového polystyrenu tl. 100 mm jednostranná, výška věnce přes 210 do 250 mm | M | 99.2 | 0 | 0 |  |  | 0 | 0 | URS 2022-II | 0 | 3 |  |  | 0.21
PP |  |  |  | Obezdívka ztužujícího věnce keramickými věncovkami včetně tepelné izolace z pěnového polystyrenu tl. 100 mm jednostranná, výška věnce přes 210 do 250 mm
VV |  |  |  | "1. věnec V1 290x250mm +obezdívka prefa stropu " "v.č.D.2.2.1.2.005 Půdorys 1NP, D2.2.1.2.002 Tvar stropní konstrukce nad 1NP " "(18.9*2+5.9*2)*2 v.2x250mm=99,200 [A]"
TS
P | 58 | 417321414 |  | Ztužující pásy a věnce z betonu železového (bez výztuže) tř. C 20/25 | M3 | 10.382 | 0 | 0 |  |  | 0 | 0 | URS 2022-II | 0 | 3 |  |  | 0.21
PP |  |  |  | Ztužující pásy a věnce z betonu železového (bez výztuže) tř. C 20/25
VV |  |  |  | "A. vyrovnávací nabetonávka/věnec na zdivu kabelového prostoru-------------- " "1. zdivo kabelového prostoru - ZB1 Ztracené bednění š.400mm " "v.č.D.2.2.1.2.004 Půdorys kabelového prostoru " "32.8*0.4*0.05=0,656 [A] " "2. zdivo kabelového prostoru - ZB2 Ztracené bednění š.250mm " "v.č.D.2.2.1.2.004 Půdorys kabelového prostoru " "16.75*0.25*0.2=0,838 [B] " "3. zdivo kabelového prostoru - ZB3 Ztracené bednění š.150mm " "v.č.D.2.2.1.2.004 Půdorys kabelového prostoru " "8.75*0.15*0.2=0,263 [C] " "Mezisoučet: A+B+C=1,757 [D] " "B. žlb.věnec------------- " "1. věnec V1 290x250mm " "v.č.D.2.2.1.2.005 Půdorys 1NP, D2.2.1.2.002 Tvar stropní konstrukce nad 1NP " "((18.9-0.16*2)*2+5*2)*0.29*0.25=3,419 [E] " "2. věnec V2 250x250mm " "v.č.D.2.2.1.2.005 Půdorys 1NP, D2.2.1.2.002 Tvar stropní konstrukce nad 1NP " "5*0.25*0.25=0,313 [F] " "Mezisoučet: E+F=3,732 [G] " "3. věnce na obvodovém zdivu střechy " "v.č.D.2.2.1.2.005 Půdorys 1NP " "18.9*0.44*0.35 pod hřebenem pultové střechy=2,911 [H] " "(5.9-0.44)*2*0.44*0.35 štíty=1,682 [I] " "4. vnitřní zdivo - žlb.věnec na broušené cihelné bloky tl,.240mm " "v.č.D.2.2.1.2.005 Půdorys 1NP " "(5)*0.24*0.25=0,300 [J] " "Mezisoučet: H+I+J=4,893 [K] " "Celkem: A+B+C+E+F+H+I+J=10,382 [L]"
TS
P | 59 | 417351115 |  | Bednění bočnic ztužujících pásů a věnců včetně vzpěr zřízení | M2 | 51.155 | 0 | 0 |  |  | 0 | 0 | URS 2022-II | 0 | 3 |  |  | 0.21
PP |  |  |  | Bednění bočnic ztužujících pásů a věnců včetně vzpěr zřízení
VV |  |  |  | "A. vyrovnávací nabetonávka/věnec na zdivu kabelového prostoru-------------- " "1. zdivo kabelového prostoru - ZB1 Ztracené bednění š.400mm " "v.č.D.2.2.1.2.004 Půdorys kabelového prostoru " "32.8*2*0.05=3,280 [A] " "2. zdivo kabelového prostoru - ZB2 Ztracené bednění š.250mm " "v.č.D.2.2.1.2.004 Půdorys kabelového prostoru " "16.75*2*0.2=6,700 [B] " "3. zdivo kabelového prostoru - ZB3 Ztracené bednění š.150mm " "v.č.D.2.2.1.2.004 Půdorys kabelového prostoru " "8.75*2*0.2=3,500 [C] " "Mezisoučet: A+B+C=13,480 [D] " "B. žlb.věnec------------- " "1. věnec V1 290x250mm " "v.č.D.2.2.1.2.005 Půdorys 1NP, D2.2.1.2.002 Tvar stropní konstrukce nad 1NP " "((18.9-0.45*2)*2+5*2)*0.25=11,500 [E] " "2. věnec V2 250x250mm " "v.č.D.2.2.1.2.005 Půdorys 1NP, D2.2.1.2.002 Tvar stropní konstrukce nad 1NP " "5*2*0.25=2,500 [F] " "Mezisoučet: E+F=14,000 [G] " "3. věnce na obvodovém zdivu střechy " "v.č.D.2.2.1.2.005 Půdorys 1NP " "(18.9+18+0.45*2)*0.35 pod hřebenem pultové střechy=13,230 [H] " "((5.9-0.45)*2+0.45)*2*0.35 štíty=7,945 [I] " "4. vnitřní zdivo - žlb.věnec na broušené cihelné bloky tl,.240mm " "v.č.D.2.2.1.2.005 Půdorys 1NP " "(5)*2*0.25=2,500 [J] " "Mezisoučet: H+I+J=23,675 [K] " "Celkem: A+B+C+E+F+H+I+J=51,155 [L]"
TS
P | 60 | 417351116 |  | Bednění bočnic ztužujících pásů a věnců včetně vzpěr odstranění | M2 | 51.155 | 0 | 0 |  |  | 0 | 0 | URS 2022-II | 0 | 3 |  |  | 0.21
PP |  |  |  | Bednění bočnic ztužujících pásů a věnců včetně vzpěr odstranění
VV |  |  |  | "51.155 viz.položka zřízení bednění=51,155 [A]"
TS
P | 61 | 417361821 |  | Výztuž ztužujících pásů a věnců z betonářské oceli 10 505 (R) nebo BSt 500 | T | 0.944 | 0 | 0 |  |  | 0 | 0 | URS 2022-II | 0 | 3 |  |  | 0.21
PP |  |  |  | Výztuž ztužujících pásů a věnců z betonářské oceli 10 505 (R) nebo BSt 500
VV |  |  |  | "1. výztuž věnců V1, V2 a zálivkové výztuže " "v.č.D.2.2.1.2.006v Výztuž věnců a zálivkové výztuže - výkaz " "0.55314 viz.výkaz=0,553 [A] " "2. věnce na obvodovém zdivu střechy, vnitřním zdivu " " vnitřní zdivo - žlb.věnec na broušené cihelné bloky tl,.440/240mm " "4.893*0.08 viz.položka ztužující věnce, hmotnost odborný odhad=0,391 [B] " "Celkem: A+B=0,944 [C]"
TS
SD |  | 6 |  | Úpravy povrchů, podlahy a osazování výplní | [6 empty] | 0 | 0
P | 62 | 611131121 |  | Podkladní a spojovací vrstva vnitřních omítaných ploch penetrace disperzní nanášená ručně stropů | M2 | 88.34 | 0 | 0 |  |  | 0 | 0 | URS 2022-II | 0 | 3 |  |  | 0.21
PP |  |  |  | Podkladní a spojovací vrstva vnitřních omítaných ploch penetrace disperzní nanášená ručně stropů
VV |  |  |  | "1. tenkovrstvá omítka stropu s výztužnou vložkou a potažení štukem " "88.34 viz.položka omítka tenkovrstvá stropu=88,340 [A]"
TS
P | 63 | 611142001 |  | Potažení vnitřních ploch pletivem v ploše nebo pruzích, na plném podkladu sklovláknitým vtlačením do tmelu stropů | M2 | 88.34 | 0 | 0 |  |  | 0 | 0 | URS 2022-II | 0 | 3 |  |  | 0.21
PP |  |  |  | Potažení vnitřních ploch pletivem v ploše nebo pruzích, na plném podkladu sklovláknitým vtlačením do tmelu stropů
VV |  |  |  | "1. tenkovrstvá omítka stropu s výztužnou vložkou a potažení štukem " "88.34 viz.položka omítka tenkovrstvá stropu=88,340 [A]"
TS
P | 64 | 611321131 |  | Potažení vnitřních ploch vápenocementovým štukem tloušťky do 3 mm vodorovných konstrukcí stropů rovných | M2 | 88.34 | 0 | 0 |  |  | 0 | 0 | URS 2022-II | 0 | 3 |  |  | 0.21
PP |  |  |  | Potažení vnitřních ploch vápenocementovým štukem tloušťky do 3 mm vodorovných konstrukcí stropů rovných
VV |  |  |  | "1. tenkovrstvá omítka stropu s výztužnou vložkou a potažení štukem " "v.č.D.2.2.1.2.005 Půdorys 1NP " "88.34 m.č.01-0,6, viz.legenda místností=88,340 [A]"
TS
P | 65 | 612321141 |  | Omítka vápenocementová vnitřních ploch nanášená ručně dvouvrstvá, tloušťky jádrové omítky do 10 mm a tloušťky štuku do 3 mm štuková svislých konstrukcí stěn | M2 | 267.972 | 0 | 0 |  |  | 0 | 0 | URS 2022-II | 0 | 3 |  |  | 0.21
PP |  |  |  | Omítka vápenocementová vnitřních ploch nanášená ručně dvouvrstvá, tloušťky jádrové omítky do 10 mm a tloušťky štuku do 3 mm štuková svislých konstrukcí stěn
VV |  |  |  | "1. omítka stěn VC dvouvrstvá štuková, na betonových konstrukcí s disperzí " "v.č.D.2.2.1.2.005 Půdorys 1NP " "m.č.01 " "(2.5*2+2.275*2)*3.25-(0.9*2.1*2+1.4*2.2)+(1.75+2.4*2)*0.125=24,996 [A] " "m.č.02 " "(5.125*2+5*2)*3.25-(0.9*2.1+0.3*0.45+0.3*0.3)=63,698 [B] " "m.č.03 " "(2.5*2+2.6*2)*3.25-(0.9*2.1+0.3*0.3*2)=31,080 [C] " "m.č.04 " "(10*2+5*2)*3.25-(1.4*2.2+0.5*0.5+0.65*0.65)=93,748 [D] " "m.č.05 " "(2*2+2.5*2)*3.25-(1.5*2.75)+(1.5+2.75*2)*0.3=27,225 [E] " "m.č.06 " "(2*2+2.5*2)*3.25-(1.5*2.75)+(1.5+2.75*2)*0.3=27,225 [F] " "Celkem: A+B+C+D+E+F=267,972 [G]"
TS
P | 66 | 612321191 |  | Omítka vápenocementová vnitřních ploch nanášená ručně Příplatek k cenám za každých dalších i započatých 5 mm tloušťky omítky přes 10 mm stěn | M2 | 267.972 | 0 | 0 |  |  | 0 | 0 | URS 2022-II | 0 | 3 |  |  | 0.21
PP |  |  |  | Omítka vápenocementová vnitřních ploch nanášená ručně Příplatek k cenám za každých dalších i započatých 5 mm tloušťky omítky přes 10 mm stěn
VV |  |  |  | "1. omítka stěn VC dvouvrstvá štuková, na betonových konstrukcí s disperzí " "267.972 viz.položka omítka VC štuková stěn=267,972 [A]"
TS
P | 67 | 622211011 |  | Montáž kontaktního zateplení lepením a mechanickým kotvením z polystyrenových desek na vnější stěny, na podklad betonový nebo z lehčeného betonu, z tvárnic kera | M2 | 16.347 | 0 | 0 |  |  | 0 | 0 | URS 2022-II | 0 | 3 |  |  | 0.21
PP |  |  |  | Montáž kontaktního zateplení lepením a mechanickým kotvením z polystyrenových desek na vnější stěny, na podklad betonový nebo z lehčeného betonu, z tvárnic keramických nebo vápenopískových, tloušťky desek přes 40 do 80 mm
VV |  |  |  | "1. zateplení soklu nad terénem - polystyren XPS tl.50mm +omítka " "v.č.D.2.2.1.2.004 Půdorys 1PP, v.č.D.2.2.1.2.009 Pohledy " "pohled SZ " "(18.9-1.5*3)*(0.25+0.15)=5,760 [A] " "pohled JV " "18.9*(0.5-0.17)=6,237 [B] " "pohled JZ " "5.9*(0.5-0.08)-(1.45*0.25)=2,116 [C] " "pohled SV " "5.9*(0.5-0.06)-(1.45*0.25)=2,234 [D] " "Celkem: A+B+C+D=16,347 [E]"
TS
P | 68 | 28376440 |  | deska XPS hrana rovná a strukturovaný povrch 300kPa tl 50mm | M2 | 16.347 | 0 | 0 |  |  | 0 | 0 | URS 2022-II | 0 | 3 |  |  | 0.21
PP |  |  |  | deska XPS hrana rovná a strukturovaný povrch 300kPa tl 50mm
VV |  |  |  | "1. zateplení soklu nad terénem - polystyren XPS tl.50mm +omítka " "16.347 viz.položka montáž kontaktního zateplení=16,347 [A]"
TS
P | 69 | 622531032 |  | Omítka tenkovrstvá silikonová vnějších ploch probarvená bez penetrace zatíraná (škrábaná), zrnitost 3,0 mm stěn | M2 | 16.347 | 0 | 0 |  |  | 0 | 0 | URS 2022-II | 0 | 3 |  |  | 0.21
PP |  |  |  | Omítka tenkovrstvá silikonová vnějších ploch probarvená bez penetrace zatíraná (škrábaná), zrnitost 3,0 mm stěn
VV |  |  |  | "1. zateplení soklu nad terénem - polystyren XPS tl.50mm +omítka " "16.347 viz.položka montáž kontaktního zateplení=16,347 [A]"
TS
P | 70 | 622811002 |  | Omítka tepelně izolační vnějších ploch stěn prováděná ručně v 1 vrstvě, tloušťky přes 20 do 30 mm | M2 | 190.173 | 0 | 0 |  |  | 0 | 0 | URS 2022-II | 0 | 3 |  |  | 0.21
PP |  |  |  | Omítka tepelně izolační vnějších ploch stěn prováděná ručně v 1 vrstvě, tloušťky přes 20 do 30 mm
VV |  |  |  | "1. zateplovací systémová omítka stěn fasády tl.25mm s termokeramickým nátěrem " "v.č.D.2.2.1.2.005 Půdorys 1NP, v.č.D.2.2.1.2.009 Pohledy " "pohled SZ " "(18.9)*(4.955-0.25)=88,925 [A] " "-(1.5*2.5*3)+(1.5+2.5*2)*3*0.08=-9,690 [B] " "pohled JV " "18.9*(3.85-0.5)+(0.45*2*(4.12-3.85))=63,558 [C] " "-(0.5*0.5+0.3*0.3*2+0.3*0.45)=-0,565 [D] " "pohled JZ " "5.9*(4.12-0.5)+(1.45*0.25)+(5.9*0.835/2)=24,184 [E] " "-(0.65*0.65)=-0,423 [F] " "pohled SV " "5.9*(4.12-0.5)+(1.45*0.25)+(5.9*0.835/2)=24,184 [G] " "Celkem: A+B+C+D+E+F+G=190,173 [H]"
TS
P | 71 | 629991011 |  | Zakrytí vnějších ploch před znečištěním včetně pozdějšího odkrytí výplní otvorů a svislých ploch fólií přilepenou lepící páskou | M2 | 13.363 | 0 | 0 |  |  | 0 | 0 | URS 2022-II | 0 | 3 |  |  | 0.21
PP |  |  |  | Zakrytí vnějších ploch před znečištěním včetně pozdějšího odkrytí výplní otvorů a svislých ploch fólií přilepenou lepící páskou
VV |  |  |  | "1. zateplovací systémová omítka stěn fasády tl.25mm s termokeramickým nátěrem " "v.č.D.2.2.1.2.005 Půdorys 1NP, v.č.D.2.2.1.2.009 Pohledy " "pohled SZ " "(1.5*2.75*3)=12,375 [A] " "pohled JV " "(0.5*0.5+0.3*0.3*2+0.3*0.45)=0,565 [B] " "pohled JZ " "(0.65*0.65)=0,423 [C] " "Celkem: A+B+C=13,363 [D]"
TS
P | 72 | 631311115 |  | Mazanina z betonu prostého bez zvýšených nároků na prostředí tl. přes 50 do 80 mm tř. C 20/25 | M3 | 0.5 | 0 | 0 |  |  | 0 | 0 | URS 2022-II | 0 | 3 |  |  | 0.21
PP |  |  |  | Mazanina z betonu prostého bez zvýšených nároků na prostředí tl. přes 50 do 80 mm tř. C 20/25
VV |  |  |  | "1. podlaha P1 - betonová mazanina C20/25 tl.80mm " "v.č.D.2.2.1.2.005 Půdorys 1NP " "6.25*0.08 m.č.01=0,500 [A]"
TS
P | 73 | 631311125 |  | Mazanina z betonu prostého bez zvýšených nároků na prostředí tl. přes 80 do 120 mm tř. C 20/25 | M3 | 0.56 | 0 | 0 |  |  | 0 | 0 | URS 2022-II | 0 | 3 |  |  | 0.21
PP |  |  |  | Mazanina z betonu prostého bez zvýšených nároků na prostředí tl. přes 80 do 120 mm tř. C 20/25
VV |  |  |  | "1. beton C20/25 vyztužený sítí Kari 100/100/6 na plastových tvarovkách a lehčeném betonu (6MPa) tl.100mm " "v.č.D.2.2.1.2.004 Půdorys kabelového prostoru " "IG1 " "(2.5*2.24)*0.1 podlaha P1=0,560 [A]"
TS
P | 74 | 631319011 |  | Příplatek k cenám mazanin za úpravu povrchu mazaniny přehlazením, mazanina tl. přes 50 do 80 mm | M3 | 0.5 | 0 | 0 |  |  | 0 | 0 | URS 2022-II | 0 | 3 |  |  | 0.21
PP |  |  |  | Příplatek k cenám mazanin za úpravu povrchu mazaniny přehlazením, mazanina tl. přes 50 do 80 mm
VV |  |  |  | "0.5 viz.položka mazanina z betonu tl.50-80mm=0,500 [A]"
TS
P | 75 | 631319012 |  | Příplatek k cenám mazanin za úpravu povrchu mazaniny přehlazením, mazanina tl. přes 80 do 120 mm | M3 | 0.56 | 0 | 0 |  |  | 0 | 0 | URS 2022-II | 0 | 3 |  |  | 0.21
PP |  |  |  | Příplatek k cenám mazanin za úpravu povrchu mazaniny přehlazením, mazanina tl. přes 80 do 120 mm
VV |  |  |  | "0.56 viz.položka mazanina z betonu tl.80-120mm=0,560 [A]"
TS
P | 76 | 631319171 |  | Příplatek k cenám mazanin za stržení povrchu spodní vrstvy mazaniny latí před vložením výztuže nebo pletiva pro tl. obou vrstev mazaniny přes 50 do 80 mm | M3 | 0.5 | 0 | 0 |  |  | 0 | 0 | URS 2022-II | 0 | 3 |  |  | 0.21
PP |  |  |  | Příplatek k cenám mazanin za stržení povrchu spodní vrstvy mazaniny latí před vložením výztuže nebo pletiva pro tl. obou vrstev mazaniny přes 50 do 80 mm
VV |  |  |  | "1. podlaha P1 - betonová mazanina C20/25 tl.80mm " "v.č.D.2.2.1.2.005 Půdorys 1NP " "6.25*0.08 m.č.01=0,500 [A]"
TS
P | 77 | 631319173 |  | Příplatek k cenám mazanin za stržení povrchu spodní vrstvy mazaniny latí před vložením výztuže nebo pletiva pro tl. obou vrstev mazaniny přes 80 do 120 mm | M3 | 0.56 | 0 | 0 |  |  | 0 | 0 | URS 2022-II | 0 | 3 |  |  | 0.21
PP |  |  |  | Příplatek k cenám mazanin za stržení povrchu spodní vrstvy mazaniny latí před vložením výztuže nebo pletiva pro tl. obou vrstev mazaniny přes 80 do 120 mm
VV |  |  |  | "1. beton C20/25 vyztužený sítí Kari 100/100/6 na plastových tvarovkách a lehčeném betonu (6MPa) tl.100mm " "0.56 viz.položka mazanina se sítí=0,560 [A]"
TS
P | 78 | 631362021 |  | Výztuž mazanin ze svařovaných sítí z drátů typu KARI | T | 0.066 | 0 | 0 |  |  | 0 | 0 | URS 2022-II | 0 | 3 |  |  | 0.21
PP |  |  |  | Výztuž mazanin ze svařovaných sítí z drátů typu KARI
VV |  |  |  | "1. beton C20/25 vyztužený sítí Kari 100/100/6 na plastových tvarovkách a lehčeném betonu (6MPa) tl.100mm " "v.č.D.2.2.1.2.004 Půdorys kabelového prostoru " "Kari sítě 100/100/6, hmotnost 4,44kg/m2, překrytí a prořez 25% " "IG1 " "(2.5*2.24)*0.00444*1.25 podlaha P1=0,031 [A] " "2. podlaha P1 - betonová mazanina C20/25 tl.80mm " "v.č.D.2.2.1.2.005 Půdorys 1NP " "Kari sítě 100/100/6, hmotnost 4,44kg/m2, překrytí a prořez 25% " "6.25*0.00444*1.25 m.č.01=0,035 [B] " "Celkem: A+B=0,066 [C]"
TS
P | 79 | 632451034 |  | Potěr cementový vyrovnávací z malty (MC-15) v ploše o průměrné (střední) tl. přes 40 do 50 mm | M2 | 219.318 | 0 | 0 |  |  | 0 | 0 | URS 2022-II | 0 | 3 |  |  | 0.21
PP |  |  |  | Potěr cementový vyrovnávací z malty (MC-15) v ploše o průměrné (střední) tl. přes 40 do 50 mm
VV |  |  |  | "1. ochranná betonová mazanina na hydroizolaci spodní stavby - vodorovná část izolace " "121.218 viz.VV provedení izolace přitavením=121,218 [A] " "2. střecha R1 - vyrovnávací stěrka na předpjaté stropní panely " "v.č.D.2.2.1.2.006 Konstrukce střechy " "v.č.D2.2.1.2.002 Tvar stropní konstrukce nad 1NP " "18*5.45=98,100 [B] " "Celkem: A+B=219,318 [C]"
TS
P | 80 | 632481213 |  | Separační vrstva k oddělení podlahových vrstev z polyetylénové fólie | M2 | 135.803 | 0 | 0 |  |  | 0 | 0 | URS 2022-II | 0 | 3 |  |  | 0.21
PP |  |  |  | Separační vrstva k oddělení podlahových vrstev z polyetylénové fólie
VV |  |  |  | "1. separační vrstva pod základovou desku - folie PE " "---vodorovná část " "121.218 viz.VV provedení izolace přitavením=121,218 [A] " "---svislá část " "(1*2+1.43)*0.3 prohlubeň u šachty Š1=1,029 [B] " "---šachty Š1 - pod základovou desku " "2.81*2.6=7,306 [C] " "2. podlaha P1 - separační folie PE " "v.č.D.2.2.1.2.005 Půdorys 1NP " "6.25 m.č.01=6,250 [D] " "Celkem: A+B+C+D=135,803 [E]"
TS
P | 81 | 632481215 |  | Separační vrstva k oddělení podlahových vrstev z geotextilie | M2 | 71.4 | 0 | 0 |  |  | 0 | 0 | URS 2022-II | 0 | 3 |  |  | 0.21
PP |  |  |  | Separační vrstva k oddělení podlahových vrstev z geotextilie
VV |  |  |  | "1. podlaha P2, P3 - minerální tepelná izolace 2x60mm tuhé desky " "71.4 viz.položka montáž tepelné izolace=71,400 [A]"
TS
P | 82 | 637211122 |  | Okapový chodník z dlaždic betonových se zalitím spár cementovou maltou do písku, tl. dlaždic 60 mm | M2 | 16 | 0 | 0 |  |  | 0 | 0 | URS 2022-II | 0 | 3 |  |  | 0.21
PP |  |  |  | Okapový chodník z dlaždic betonových se zalitím spár cementovou maltou do písku, tl. dlaždic 60 mm
VV |  |  |  | "1. okapový chodník z betonové dlažby 500/500 do pískového lože " "v.č.D.2.2.1.2.005 Půdorys 1NP " "(64/2)*0.5 viz.výpis=16,000 [A]"
TS
SD |  | 8 |  | Trubní vedení | [6 empty] | 0 | 0
P | 83 | 894302163 |  | Ostatní konstrukce na trubním vedení ze železobetonu stěny šachet tloušťky přes 200 mm z betonu pro konstrukce bílých van tř. C 30/37 | M3 | 3.456 | 0 | 0 |  |  | 0 | 0 | URS 2022-II | 0 | 3 |  |  | 0.21
PP |  |  |  | Ostatní konstrukce na trubním vedení ze železobetonu stěny šachet tloušťky přes 200 mm z betonu pro konstrukce bílých van tř. C 30/37
VV |  |  |  | "1. stěny šachet Š1 - (bílá vana) žlb C30/37 tl.200mm " "v.č.D.2.2.1.003 - Půdorys základů, D.2.2.1.001 Tvar základové desky " "((2+2.41*2)*0.3+2.6*0.4)*1.2-(0.83*0.425*0.3+0.83*0.425*0.4) Š1=3,456 [A] " "Celkem: A=3,456 [B]"
TS
P | 84 | 894302252 |  | Ostatní konstrukce na trubním vedení ze železobetonu strop šachet vodovodních nebo kanalizačních z betonu se zvýšenými nároky na prostředí tř. C 25/30 | M3 | 1.447 | 0 | 0 |  |  | 0 | 0 | URS 2022-II | 0 | 3 |  |  | 0.21
PP |  |  |  | Ostatní konstrukce na trubním vedení ze železobetonu strop šachet vodovodních nebo kanalizačních z betonu se zvýšenými nároky na prostředí tř. C 25/30
VV |  |  |  | "1. strop šachet Š1 - žlb C25/30 se zvýšenými nároky na prostředí " "v.č.D.2.2.1.003 - Půdorys základů, D.2.2.1.001 Tvar základové desky " "(2.6*2.81-0.9*0.9)*0.2+(1.2*2+0.9*2)*0.15*0.235 Š1=1,447 [A] " "Celkem: A=1,447 [B]"
TS
P | 85 | 894502201 |  | Bednění konstrukcí na trubním vedení stěn šachet pravoúhlých nebo čtyř a vícehranných oboustranné | M2 | 22.848 | 0 | 0 |  |  | 0 | 0 | URS 2022-II | 0 | 3 |  |  | 0.21
PP |  |  |  | Bednění konstrukcí na trubním vedení stěn šachet pravoúhlých nebo čtyř a vícehranných oboustranné
VV |  |  |  | "1. stěny šachet Š1 - (bílá vana) žlb C30/37 tl.200mm " "v.č.D.2.2.1.003 - Půdorys základů, D.2.2.1.001 Tvar základové desky " "(2.81*2+2.11*2+2.6*2+2*2)*1.2 Š1=22,848 [A] " "Celkem: A=22,848 [B]"
TS
P | 86 | 894503111 |  | Bednění konstrukcí na trubním vedení deskových stropů šachet jakýchkoliv rozměrů | M2 | 8.268 | 0 | 0 |  |  | 0 | 0 | URS 2022-II | 0 | 3 |  |  | 0.21
PP |  |  |  | Bednění konstrukcí na trubním vedení deskových stropů šachet jakýchkoliv rozměrů
VV |  |  |  | "1. strop šachet Š1 - žlb C25/30 se zvýšenými nároky na prostředí " "v.č.D.2.2.1.003 - Půdorys základů, D.2.2.1.001 Tvar základové desky " "(2*2.11-0.9*0.9) Š1=3,410 [A] " "(2.81*2+2.6*2+0.9*4)*0.2+(1.2*4+0.9*4)*0.235 boky=4,858 [B] " "Celkem: A+B=8,268 [C]"
TS
P | 87 | 894608112 |  | Výztuž šachet z betonářské oceli 10 505 (R) nebo BSt 500 | T | 1.032 | 0 | 0 |  |  | 0 | 0 | URS 2022-II | 0 | 3 |  |  | 0.21
PP |  |  |  | Výztuž šachet z betonářské oceli 10 505 (R) nebo BSt 500
VV |  |  |  | "1. výztuž šachet " "v.č.D.2.2.1.2.005v Výztuž šachet Š1 - Š3 - výkaz " "1.03212 viz.výkaz=1,032 [A]"
TS
SD |  | 9 |  | Ostatní konstrukce a práce, bourání | [6 empty] | 0 | 0
P | 88 | 935112211 |  | Osazení betonového příkopového žlabu s vyplněním a zatřením spár cementovou maltou s ložem tl. 100 mm z betonu prostého z betonových příkopových tvárnic šířky p | M | 38.5 | 0 | 0 |  |  | 0 | 0 | URS 2022-II | 0 | 3 |  |  | 0.21
PP |  |  |  | Osazení betonového příkopového žlabu s vyplněním a zatřením spár cementovou maltou s ložem tl. 100 mm z betonu prostého z betonových příkopových tvárnic šířky přes 500 do 800 mm
VV |  |  |  | "1. odvodňovací žlabovky 600x250x140 do betonu C20/25 " "v.č.D.2.2.1.2.005 Půdorys 1NP " "38.5 viz.výpis=38,500 [A]"
TS
P | 89 | R59227017 |  | žlabovka příkopová betonová 600x250x140mm | M | 38.5 | 0 | 0 |  |  | 0 | 0 |  | 0 | 3 |  |  | 0.21
PP |  |  |  | žlabovka příkopová betonová 600x250x140mm
VV |  |  |  | "1. odvodňovací žlabovky 600x250x140 do betonu C20/25 " "38.5 viz.položka osazení žlabu=38,500 [A]"
TS |  |  |  | Kompletní provedení prací, výkonů a dodávek dle specifikace PD.
P | 90 | 941311111 |  | Montáž lešení řadového modulového lehkého pracovního s podlahami s provozním zatížením tř. 3 do 200 kg/m2 šířky tř. SW06 od 0,6 do 0,9 m, výšky do 10 m | M2 | 170.665 | 0 | 0 |  |  | 0 | 0 | URS 2022-II | 0 | 3 |  |  | 0.21
PP |  |  |  | Montáž lešení řadového modulového lehkého pracovního s podlahami s provozním zatížením tř. 3 do 200 kg/m2 šířky tř. SW06 od 0,6 do 0,9 m, výšky do 10 m
VV |  |  |  | "1. fasádní lešení " "v.č.D.2.2.1.2.005 Půdorys 1NP, v.č.D.2.2.1.2.009 Pohledy " "pohled SZ " "(18.9+1*2)*(4.955+0.15-1.7)=71,165 [A] " "pohled JV " "(18.9+1*2)*(4.12-0.12-1.7)=48,070 [B] " "pohled JZ " "(5.9+1*2)*(4.955-1.7)=25,715 [C] " "pohled SV " "(5.9+1*2)*(4.955-1.7)=25,715 [D] " "Celkem: A+B+C+D=170,665 [E]"
TS
P | 91 | 941311211 |  | Montáž lešení řadového modulového lehkého pracovního s podlahami s provozním zatížením tř. 3 do 200 kg/m2 Příplatek za první a každý další den použití lešení k | M2 | 10239.9 | 0 | 0 |  |  | 0 | 0 | URS 2022-II | 0 | 3 |  |  | 0.21
PP |  |  |  | Montáž lešení řadového modulového lehkého pracovního s podlahami s provozním zatížením tř. 3 do 200 kg/m2 Příplatek za první a každý další den použití lešení k ceně -1111 nebo -1112
VV |  |  |  | "1. fasádní lešení " "170.665*60 viz.položka montáž lešení, předpokládaná doba pronájmu=10 239,900 [A]"
TS
P | 92 | 941311811 |  | Demontáž lešení řadového modulového lehkého pracovního s podlahami s provozním zatížením tř. 3 do 200 kg/m2 šířky SW06 od 0,6 do 0,9 m, výšky do 10 m | M2 | 170.665 | 0 | 0 |  |  | 0 | 0 | URS 2022-II | 0 | 3 |  |  | 0.21
PP |  |  |  | Demontáž lešení řadového modulového lehkého pracovního s podlahami s provozním zatížením tř. 3 do 200 kg/m2 šířky SW06 od 0,6 do 0,9 m, výšky do 10 m
VV |  |  |  | "1. fasádní lešení " "170.665 viz.položka montáž lešení=170,665 [A]"
TS
P | 93 | 949101112 |  | Lešení pomocné pracovní pro objekty pozemních staveb pro zatížení do 150 kg/m2, o výšce lešeňové podlahy přes 1,9 do 3,5 m | M2 | 88.34 | 0 | 0 |  |  | 0 | 0 | URS 2022-II | 0 | 3 |  |  | 0.21
PP |  |  |  | Lešení pomocné pracovní pro objekty pozemních staveb pro zatížení do 150 kg/m2, o výšce lešeňové podlahy přes 1,9 do 3,5 m
VV |  |  |  | "1. lešení pomocné 1NP " "v.č.D.2.2.1.2.005 Půdorys 1NP " "88.34 viz.legenda místností=88,340 [A]"
TS
P | 94 | 952901221 |  | Vyčištění budov nebo objektů před předáním do užívání průmyslových budov a objektů výrobních, skladovacích, garáží, dílen nebo hal apod. s nespalnou podlahou ja | M2 | 111.51 | 0 | 0 |  |  | 0 | 0 | URS 2022-II | 0 | 3 |  |  | 0.21
PP |  |  |  | Vyčištění budov nebo objektů před předáním do užívání průmyslových budov a objektů výrobních, skladovacích, garáží, dílen nebo hal apod. s nespalnou podlahou jakékoliv výšky podlaží
VV |  |  |  | "1. vyčištění budovy před kolaudací 1NP " "v.č.D.2.2.1.2.005 Půdorys 1NP " "18.9*5.9=111,510 [A]"
TS
P | 95 | 953943211 |  | Osazování drobných kovových předmětů kotvených do stěny hasicího přístroje | KUS | 3 | 0 | 0 |  |  | 0 | 0 | URS 2022-II | 0 | 3 |  |  | 0.21
PP |  |  |  | Osazování drobných kovových předmětů kotvených do stěny hasicího přístroje
VV |  |  |  | "1. ruční hasící přístroje " "viz.výpis PD " "3 113B CO2 - sněhový=3,000 [A]"
TS
P | 96 | 44932211 |  | přístroj hasicí ruční sněhový KS 5 BG | KUS | 3 | 0 | 0 |  |  | 0 | 0 | URS 2022-II | 0 | 3 |  |  | 0.21
PP |  |  |  | přístroj hasicí ruční sněhový KS 5 BG
VV |  |  |  | "1. ruční hasící přístroje " "viz.výpis PD " "3 113B CO2 - sněhový=3,000 [A]"
TS
P | 97 | 953961112 |  | Kotvy chemické s vyvrtáním otvoru do betonu, železobetonu nebo tvrdého kamene tmel, velikost M 10, hloubka 90 mm | KUS | 215 | 0 | 0 |  |  | 0 | 0 | URS 2022-II | 0 | 3 |  |  | 0.21
PP |  |  |  | Kotvy chemické s vyvrtáním otvoru do betonu, železobetonu nebo tvrdého kamene tmel, velikost M 10, hloubka 90 mm
VV |  |  |  | "1. zdivo kabelového prostoru - ZB3 Ztracené bednění š.150mm,v.500mm " "v.č.D.2.2.1.2.004 Půdorys kabelového prostoru " "17 viz.výkaz=17,000 [A] " "2. zdivo kabelového prostoru - ZB2 Ztracené bednění š.250mm,v.500mm " "v.č.D.2.2.1.2.004 Půdorys kabelového prostoru " "66 viz.výkaz=66,000 [B] " "3. zdivo kabelového prostoru - ZB1 Ztracené bednění š.400mm,v.500mm " "v.č.D.2.2.1.2.004 Půdorys kabelového prostoru " "132 viz.výkaz=132,000 [C] " "Celkem: A+B+C=215,000 [D]"
TS
O2 |  | SO 38-40-54-PSV |  | Technologický objekt u jižního portálu Hosínského tunelu - PSV | [6 empty] | 0 | 0
SD |  | 711 |  | Izolace proti vodě, vlhkosti a plynům | [6 empty] | 0 | 0
P | 98 | 711111001 |  | Provedení izolace proti zemní vlhkosti natěradly a tmely za studena na ploše vodorovné V nátěrem penetračním | M2 | 121.218 | 0 | 0 |  |  | 0 | 0 | URS 2022-II | 0 | 3 |  |  | 0.21
PP |  |  |  | Provedení izolace proti zemní vlhkosti natěradly a tmely za studena na ploše vodorovné V nátěrem penetračním
VV |  |  |  | "1. penetrace pod hydroizolaci spodní stavby - vodorovná " "121.218 viz.VV provedení izolace přitavením=121,218 [A]"
TS
P | 99 | 711112001 |  | Provedení izolace proti zemní vlhkosti natěradly a tmely za studena na ploše svislé S nátěrem penetračním | M2 | 77.929 | 0 | 0 |  |  | 0 | 0 | URS 2022-II | 0 | 3 |  |  | 0.21
PP |  |  |  | Provedení izolace proti zemní vlhkosti natěradly a tmely za studena na ploše svislé S nátěrem penetračním
VV |  |  |  | "1. penetrace pod hydroizolaci spodní stavby - svislá " "77.929 viz.VV provedení izolace přitavením=77,929 [A]"
TS
P | 100 | 11163153 |  | emulze asfaltová penetrační | litr | 69.701 | 0 | 0 |  |  | 0 | 0 | URS 2022-II | 0 | 3 |  |  | 0.21
PP |  |  |  | emulze asfaltová penetrační
VV |  |  |  | "1. penetrace pod hydroizolaci spodní stavby " "121.218+77.929 spotřeba 0,35l/m2, viz.VV provedení izolace přitavením=199,147 [A] " "A * 0.35Koeficient množství=69,701 [B]"
TS
P | 101 | 711141559 |  | Provedení izolace proti zemní vlhkosti pásy přitavením NAIP na ploše vodorovné V | M2 | 242.436 | 0 | 0 |  |  | 0 | 0 | URS 2022-II | 0 | 3 |  |  | 0.21
PP |  |  |  | Provedení izolace proti zemní vlhkosti pásy přitavením NAIP na ploše vodorovné V
VV |  |  |  | "1. hydroizolace spodní stavby - ALP +2xbitumenový modofikovaný pás tl.4mm " "v.č.D.2.2.1.003 Půdorys základů, 008 Řezy " "---1.vrstva " "18.98*5.98=113,500 [A] " "(2.6*2.81-0.9*0.9)+(1.3*4)*0.235 zastropení šachet Š1=7,718 [B] " "Mezisoučet: A+B=121,218 [C] " "---2.vrstva " "121.218=121,218 [D] " "Mezisoučet: D=121,218 [E] " "Celkem: A+B+D=242,436 [F]"
TS
P | 102 | 711142559 |  | Provedení izolace proti zemní vlhkosti pásy přitavením NAIP na ploše svislé S | M2 | 155.858 | 0 | 0 |  |  | 0 | 0 | URS 2022-II | 0 | 3 |  |  | 0.21
PP |  |  |  | Provedení izolace proti zemní vlhkosti pásy přitavením NAIP na ploše svislé S
VV |  |  |  | "1. hydroizolace spodní stavby - ALP +2xbitumenový modofikovaný pás tl.4mm " "v.č.D.2.2.1.003 Půdorys základů, 008 Řezy " "---1.vrstva " "(18.78+5.78*2-1.45*2)*(1.05+0.5) po obvodě budovy - sokl +0,500=42,532 [A] " "(18.78+1.45*2)*(1.05+0.25) po obvodě budovy - sokl +0,250=28,184 [B] " "-(1.5*3*0.25) odečet dveří=-1,125 [C] " "(1*2+1.43)*0.3 prohlubeň u šachty Š1=1,029 [D] " "(2.6+0.4*2)*(2-1)-(1.43*0.3) stěna šachty Š1 v kontaktu s budovou=2,971 [E] " "(2.41*2)*0.9 boky šachty Š1=4,338 [F] " "Mezisoučet: A+B+C+D+E+F=77,929 [G] " "---2.vrstva " "77.929=77,929 [H] " "Mezisoučet: H=77,929 [I] " "Celkem: A+B+C+D+E+F+H=155,858 [J]"
TS
P | 103 | 62853004 |  | pás asfaltový natavitelný modifikovaný SBS tl 4,0mm s vložkou ze skleněné tkaniny a spalitelnou PE fólií nebo jemnozrnným minerálním posypem na horním povrchu | M2 | 199.147 | 0 | 0 |  |  | 0 | 0 | URS 2022-II | 0 | 3 |  |  | 0.21
PP |  |  |  | pás asfaltový natavitelný modifikovaný SBS tl 4,0mm s vložkou ze skleněné tkaniny a spalitelnou PE fólií nebo jemnozrnným minerálním posypem na horním povrchu
VV |  |  |  | "1. hydroizolace spodní stavby - ALP +2xbitumenový modofikovaný pás tl.4mm " "121.218+77.929 viz.VV provedení izolace přitavením=199,147 [A]"
TS
P | 104 | 62855001 |  | pás asfaltový natavitelný modifikovaný SBS tl 4,0mm s vložkou z polyesterové rohože a spalitelnou PE fólií nebo jemnozrnným minerálním posypem na horním povrchu | M2 | 199.147 | 0 | 0 |  |  | 0 | 0 | URS 2022-II | 0 | 3 |  |  | 0.21
PP |  |  |  | pás asfaltový natavitelný modifikovaný SBS tl 4,0mm s vložkou z polyesterové rohože a spalitelnou PE fólií nebo jemnozrnným minerálním posypem na horním povrchu
VV |  |  |  | "1. hydroizolace spodní stavby - ALP +2xbitumenový modofikovaný pás tl.4mm " "121.218+77.929 viz.VV provedení izolace přitavením=199,147 [A]"
TS
P | 105 | 711211143 |  | Izolace provětrávaná dutinová proti zemní vlhkosti a plynu radonu z plastových segmentů typu IGLU ztraceného bednění zalitých betonem po výšku segmentu bez beto | M2 | 5.6 | 0 | 0 |  |  | 0 | 0 | URS 2022-II | 0 | 3 |  |  | 0.21
PP |  |  |  | Izolace provětrávaná dutinová proti zemní vlhkosti a plynu radonu z plastových segmentů typu IGLU ztraceného bednění zalitých betonem po výšku segmentu bez betonové desky a armovací sítě výšky segmentů přes 450 do 500 mm
VV |  |  |  | "1. plastové odlehčovací tvarovky v.500mm, s vylitím betonem C20/25 " "v.č.D.2.2.1.2.004 Půdorys kabelového prostoru " "2.5*2.24 podlaha P1=5,600 [A]"
TS
P | 106 | 711491172 |  | Provedení doplňků izolace proti vodě textilií na ploše vodorovné V vrstva ochranná | M2 | 127.74 | 0 | 0 |  |  | 0 | 0 | URS 2022-II | 0 | 3 |  |  | 0.21
PP |  |  |  | Provedení doplňků izolace proti vodě textilií na ploše vodorovné V vrstva ochranná
VV |  |  |  | "1. ochranná geotextilie na hydroizolaci spodní stavby - geotextilie 300g/m2 " "121.218 viz.VV provedení izolace přitavením=121,218 [A] " "2. zateplení stropu šachet pod terénem - polystyren XPS tl.50mm +geotextilie " "6.522 viz.položka montáž izolace střech plochých=6,522 [B] " "Celkem: A+B=127,740 [C]"
TS
P | 107 | 711491272 |  | Provedení doplňků izolace proti vodě textilií na ploše svislé S vrstva ochranná | M2 | 58.501 | 0 | 0 |  |  | 0 | 0 | URS 2022-II | 0 | 3 |  |  | 0.21
PP |  |  |  | Provedení doplňků izolace proti vodě textilií na ploše svislé S vrstva ochranná
VV |  |  |  | "1. zateplení soklu pod terénem - polystyren XPS tl.50mm +geotextilie " "58.501 viz.položka montáž tepelné izolace stěn=58,501 [A]"
TS
P | 108 | 69311068 |  | geotextilie netkaná separační, ochranná, filtrační, drenážní PP 300g/m2 | M2 | 186.241 | 0 | 0 |  |  | 0 | 0 | URS 2022-II | 0 | 3 |  |  | 0.21
PP |  |  |  | geotextilie netkaná separační, ochranná, filtrační, drenážní PP 300g/m2
VV |  |  |  | "1. ochranná geotextilie na hydroizolaci spodní stavby - geotextilie 300g/m2 " "121.218 viz.VV provedení izolace přitavením=121,218 [A] " "2. zateplení soklu pod terénem - polystyren XPS tl.50mm +geotextilie " "58.501 viz.položka montáž tepelné izolace stěn=58,501 [B] " "2. zateplení stropu šachet pod terénem - polystyren XPS tl.50mm +geotextilie " "6.522 viz.položka montáž izolace střech plochých=6,522 [C] " "Celkem: A+B+C=186,241 [D]"
TS
SD |  | 712 |  | Povlakové krytiny | [6 empty] | 0 | 0
P | 109 | 712311101 |  | Provedení povlakové krytiny střech plochých do 10° natěradly a tmely za studena nátěrem lakem penetračním nebo asfaltovým | M2 | 106.77 | 0 | 0 |  |  | 0 | 0 | URS 2022-II | 0 | 3 |  |  | 0.21
PP |  |  |  | Provedení povlakové krytiny střech plochých do 10° natěradly a tmely za studena nátěrem lakem penetračním nebo asfaltovým
VV |  |  |  | "1. střecha R1 - parotěsná zábrana - ALP +asf.SBS pás tl.4mm " "106.77 viz.položka provedení povlakové krytiny=106,770 [A]"
TS
P | 110 | R11163153 |  | emulze asfaltová penetrační | litr | 37.37 | 0 | 0 |  |  | 0 | 0 | URS 2022-II | 0 | 3 |  |  | 0.21
PP |  |  |  | emulze asfaltová penetrační
VV |  |  |  | "1. střecha R1 - parotěsná zábrana - ALP +asf.SBS pás tl.4mm " "106.77*0.35 viz.položka provedení povlakové krytiny, spotřeba 0,35l/m2=37,370 [A]"
TS
P | 111 | 712341559 |  | Provedení povlakové krytiny střech plochých do 10° pásy přitavením NAIP v plné ploše | M2 | 106.77 | 0 | 0 |  |  | 0 | 0 | URS 2022-II | 0 | 3 |  |  | 0.21
PP |  |  |  | Provedení povlakové krytiny střech plochých do 10° pásy přitavením NAIP v plné ploše
VV |  |  |  | "1. střecha R1 - parotěsná zábrana - ALP +asf.SBS pás tl.4mm " "v.č.D.2.2.1.2.006 Konstrukce střechy " "v.č.D2.2.1.2.002 Tvar stropní konstrukce nad 1NP " "18*5.45+(18+5.45*2)*0.3=106,770 [A]"
TS
P | 112 | R62853004 |  | pás asfaltový natavitelný modifikovaný SBS tl 4,0mm s vložkou ze skleněné tkaniny a spalitelnou PE fólií nebo jemnozrnným minerálním posypem na horním povrchu | M2 | 106.77 | 0 | 0 |  |  | 0 | 0 | URS 2022-II | 0 | 3 |  |  | 0.21
PP |  |  |  | pás asfaltový natavitelný modifikovaný SBS tl 4,0mm s vložkou ze skleněné tkaniny a spalitelnou PE fólií nebo jemnozrnným minerálním posypem na horním povrchu
VV |  |  |  | "1. střecha R1 - parotěsná zábrana - ALP +asf.SBS pás tl.4mm " "106.77 viz.položka provedení povlakové krytiny=106,770 [A]"
TS
SD |  | 713 |  | Izolace tepelné | [6 empty] | 0 | 0
P | 113 | 713121121 |  | Montáž tepelné izolace podlah rohožemi, pásy, deskami, dílci, bloky (izolační materiál ve specifikaci) kladenými volně dvouvrstvá | M2 | 77.65 | 0 | 0 |  |  | 0 | 0 | URS 2022-II | 0 | 3 |  |  | 0.21
PP |  |  |  | Montáž tepelné izolace podlah rohožemi, pásy, deskami, dílci, bloky (izolační materiál ve specifikaci) kladenými volně dvouvrstvá
VV |  |  |  | "1. podlaha P1 - polystyren EPS 200 tl.2x50mm " "v.č.D.2.2.1.2.005 Půdorys 1NP " "6.25 m.č.01=6,250 [A] " "Mezisoučet: A=6,250 [B] " "2. podlaha P2 - minerální tepelná izolace 2x60mm tuhé desky " "v.č.D.2.2.1.2.005 Půdorys 1NP " "25.75 m.č.02=25,750 [C] " "3. podlaha P3 - minerální tepelná izolace 2x60mm tuhé desky " "v.č.D.2.2.1.2.005 Půdorys 1NP " "6.62 m.č.03=6,620 [D] " "39.03 m.č.04=39,030 [E] " "Mezisoučet: C+D+E=71,400 [F] " "Celkem: A+C+D+E=77,650 [G]"
TS
P | 114 | 28375921 |  | deska EPS 200 pro konstrukce s velmi vysokým zatížením ?=0,034 tl 50mm | M2 | 12.5 | 0 | 0 |  |  | 0 | 0 | URS 2022-II | 0 | 3 |  |  | 0.21
PP |  |  |  | deska EPS 200 pro konstrukce s velmi vysokým zatížením ?=0,034 tl 50mm
VV |  |  |  | "1. podlaha P1 - polystyren EPS 200 tl.2x50mm " "6.25*2 viz.položka montáž tepelné izolace=12,500 [A]"
TS
P | 115 | 63153703 |  | deska tepelně izolační minerální univerzální ?=0,036-0,037 tl 60mm | M2 | 142.8 | 0 | 0 |  |  | 0 | 0 | URS 2022-II | 0 | 3 |  |  | 0.21
PP |  |  |  | deska tepelně izolační minerální univerzální ?=0,036-0,037 tl 60mm
VV |  |  |  | "1. podlaha P2, P3 - minerální tepelná izolace 2x60mm tuhé desky " "71.4*2 viz.položka montáž tepelné izolace podlah=142,800 [A]"
TS
P | 116 | 713131143 |  | Montáž tepelné izolace stěn rohožemi, pásy, deskami, dílci, bloky (izolační materiál ve specifikaci) lepením celoplošně s mechanickým kotvením | M2 | 58.501 | 0 | 0 |  |  | 0 | 0 | URS 2022-II | 0 | 3 |  |  | 0.21
PP |  |  |  | Montáž tepelné izolace stěn rohožemi, pásy, deskami, dílci, bloky (izolační materiál ve specifikaci) lepením celoplošně s mechanickým kotvením
VV |  |  |  | "1. zateplení soklu pod terénem - polystyren XPS tl.50mm +geotextilie " "v.č.D.2.2.1.2.004 Půdorys 1PP, v.č.D.2.2.1.2.009 Pohledy " "18.9*(1.05-0.15) pohled SZ=17,010 [A] " "18.9*(1.05+0.17) pohled JV=23,058 [B] " "5.9*(1.05+0.16/2) pohled JZ=6,667 [C] " "5.9*(1.05+0.12/2) pohled SV=6,549 [D] " "(2.35*2)*1.11 boky šachty Š1=5,217 [E] " "Celkem: A+B+C+D+E=58,501 [F]"
TS
P | 117 | 28376417 |  | deska XPS hrana polodrážková a hladký povrch 300kPA tl 50mm | M2 | 58.501 | 0 | 0 |  |  | 0 | 0 | URS 2022-II | 0 | 3 |  |  | 0.21
PP |  |  |  | deska XPS hrana polodrážková a hladký povrch 300kPA tl 50mm
VV |  |  |  | "1. zateplení soklu pod terénem - polystyren XPS tl.50mm +geotextilie " "58.501 viz.položka montáž tepelné izolace stěn=58,501 [A]"
TS
P | 118 | 713141131 |  | Montáž tepelné izolace střech plochých rohožemi, pásy, deskami, dílci, bloky (izolační materiál ve specifikaci) přilepenými za studena zplna, jednovrstvá | M2 | 6.522 | 0 | 0 |  |  | 0 | 0 | URS 2022-II | 0 | 3 |  |  | 0.21
PP |  |  |  | Montáž tepelné izolace střech plochých rohožemi, pásy, deskami, dílci, bloky (izolační materiál ve specifikaci) přilepenými za studena zplna, jednovrstvá
VV |  |  |  | "1. zateplení stropu šachet pod terénem - polystyren XPS tl.50mm +geotextilie " "v.č.D.2.2.1.2.004 Půdorys 1PP " "(2.6*2.35-0.9*0.9)+(1.3*4)*0.235 strop šachet Š1=6,522 [A]"
TS
P | 119 | 28376417 | 1 | deska XPS hrana polodrážková a hladký povrch 300kPA tl 50mm | M2 | 6.522 | 0 | 0 |  |  | 0 | 0 | URS 2022-II | 0 | 3 |  |  | 0.21
PP |  |  |  | deska XPS hrana polodrážková a hladký povrch 300kPA tl 50mm
VV |  |  |  | "1. zateplení stropu šachet pod terénem - polystyren XPS tl.50mm +geotextilie " "6.522 viz.položka montáž izolace střech plochých=6,522 [A]"
TS
P | 120 | 713141152 |  | Montáž tepelné izolace střech plochých rohožemi, pásy, deskami, dílci, bloky (izolační materiál ve specifikaci) kladenými volně dvouvrstvá | M2 | 98.1 | 0 | 0 |  |  | 0 | 0 | URS 2022-II | 0 | 3 |  |  | 0.21
PP |  |  |  | Montáž tepelné izolace střech plochých rohožemi, pásy, deskami, dílci, bloky (izolační materiál ve specifikaci) kladenými volně dvouvrstvá
VV |  |  |  | "1. střecha R1 - tepelná izolace minerální vata tl.2x120mm " "v.č.D.2.2.1.2.006 Konstrukce střechy " "v.č.D2.2.1.2.002 Tvar stropní konstrukce nad 1NP " "18*5.45=98,100 [A]"
TS
P | 121 | 63148155 |  | deska tepelně izolační minerální univerzální ?=0,034 tl 120mm | M2 | 196.2 | 0 | 0 |  |  | 0 | 0 | URS 2022-II | 0 | 3 |  |  | 0.21
PP |  |  |  | deska tepelně izolační minerální univerzální ?=0,034 tl 120mm
VV |  |  |  | "1. střecha R1 - tepelná izolace minerální vata tl.2x120mm " "v.č.D.2.2.1.2.006 Konstrukce střechy " "v.č.D2.2.1.2.002 Tvar stropní konstrukce nad 1NP " "18*5.45*2=196,200 [A]"
TS
P | 122 | 713191133 |  | Montáž tepelné izolace stavebních konstrukcí - doplňky a konstrukční součásti podlah, stropů vrchem nebo střech překrytím fólií položenou volně s přelepením spo | M2 | 98.1 | 0 | 0 |  |  | 0 | 0 | URS 2022-II | 0 | 3 |  |  | 0.21
PP |  |  |  | Montáž tepelné izolace stavebních konstrukcí - doplňky a konstrukční součásti podlah, stropů vrchem nebo střech překrytím fólií položenou volně s přelepením spojů
VV |  |  |  | "1. střecha R1 - difúzní kontaktní folie proti zanešení izolace " "v.č.D.2.2.1.2.006 Konstrukce střechy " "v.č.D2.2.1.2.002 Tvar stropní konstrukce nad 1NP " "18*5.45=98,100 [A]"
TS
P | 123 | 28329030 |  | fólie kontaktní difuzně propustná pro doplňkovou hydroizolační vrstvu, monolitická třívrstvá PES/PP 150-160g/m2, integrovaná samolepící páska | M2 | 98.1 | 0 | 0 |  |  | 0 | 0 | URS 2022-II | 0 | 3 |  |  | 0.21
PP |  |  |  | fólie kontaktní difuzně propustná pro doplňkovou hydroizolační vrstvu, monolitická třívrstvá PES/PP 150-160g/m2, integrovaná samolepící páska
VV |  |  |  | "1. střecha R1 - difúzní kontaktní folie proti zanešení izolace " "98.1 viz.položka montáž izolace překrytím folií=98,100 [A]"
TS
SD |  | 715 |  | Izolace proti chemickým vlivům | [6 empty] | 0 | 0
P | 124 | R715121004 |  | Izolační stěrka odolná ropným produktům podlahy a stěn, včetně vyrovnávací stěrky, penetrace, D+M | M2 | 21.521 | 0 | 0 |  |  | 0 | 0 |  | 0 | 3 |  |  | 0.21
PP |  |  |  | Izolační stěrka odolná ropným produktům podlahy a stěn, včetně vyrovnávací stěrky, penetrace, D+M
VV |  |  |  | "Kompletní systémové provedení prací, výkonů a dodávek dle specifikace PD. " "Cena obsahuje: " "- dodávku a montáž " "- vnitrostaveništní dopravu " "- přípravu podkladu vč.penetrace " "- všechny technologické postupy a dodávky dle předpisů dodavatele " "1. podlaha P7 - stěrka odolná ropným produktům - havarijní jímky - dno a stěny " "v.č.D.2.2.1.2.005 Půdorys 1NP " "m.č.05 " "1.81*2.49 dno=4,507 [A] " "(1.81*2+2.49*2)*0.7 stěny=6,020 [B] " "m.č.06 " "1.93*2.49 dno=4,806 [C] " "(1.93*2+2.49*2)*0.7 stěny=6,188 [D] " "Celkem: A+B+C+D=21,521 [E]"
TS |  |  |  | Kompletní provedení prací, výkonů a dodávek dle specifikace PD.
SD |  | 741 |  | Elektroinstalace - silnoproud | [6 empty] | 0 | 0
P | 125 | 741410022 |  | Montáž uzemňovacího vedení s upevněním, propojením a připojením pomocí svorek v zemi s izolací spojů pásku průřezu do 120 mm2 v průmyslové výstavbě | M | 60 | 0 | 0 |  |  | 0 | 0 | URS 2022-II | 0 | 3 |  |  | 0.21
PP |  |  |  | Montáž uzemňovacího vedení s upevněním, propojením a připojením pomocí svorek v zemi s izolací spojů pásku průřezu do 120 mm2 v průmyslové výstavbě
VV |  |  |  | "1. zemnící soustava uložená ve spodní vrstvě základového betonu " "v.č.D.2.2.1.2.003 Půdorys základů " "60 viz.výpis materiálu=60,000 [A]"
TS
P | 126 | 35442062 |  | pás zemnící 30x4mm FeZn | KG | 63 | 0 | 0 |  |  | 0 | 0 | URS 2022-II | 0 | 3 |  |  | 0.21
PP |  |  |  | pás zemnící 30x4mm FeZn
VV |  |  |  | "1. zemnící soustava uložená ve spodní vrstvě základového betonu " "60*1.05 viz.položka montáž vedení, hmotnost 1,05kg/m=63,000 [A]"
TS
P | 127 | 35441986 |  | svorka odbočovací a spojovací pro pásek 30x4mm, FeZn | KUS | 6 | 0 | 0 |  |  | 0 | 0 | URS 2022-II | 0 | 3 |  |  | 0.21
PP |  |  |  | svorka odbočovací a spojovací pro pásek 30x4mm, FeZn
VV |  |  |  | "1. zemnící soustava uložená ve spodní vrstvě základového betonu " "v.č.D.2.2.1.2.003 Půdorys základů " "6 viz.výpis materiálu=6,000 [A]"
TS
P | 128 | 741410042 |  | Montáž uzemňovacího vedení s upevněním, propojením a připojením pomocí svorek v zemi s izolací spojů drátu nebo lana O do 10 mm v průmyslové výstavbě | M | 24 | 0 | 0 |  |  | 0 | 0 | URS 2022-II | 0 | 3 |  |  | 0.21
PP |  |  |  | Montáž uzemňovacího vedení s upevněním, propojením a připojením pomocí svorek v zemi s izolací spojů drátu nebo lana O do 10 mm v průmyslové výstavbě
VV |  |  |  | "1. zemnící soustava uložená ve spodní vrstvě základového betonu " "v.č.D.2.2.1.2.003 Půdorys základů " "24 viz.výpis materiálu=24,000 [A]"
TS
P | 129 | 35441073 |  | drát D 10mm FeZn | KG | 38.64 | 0 | 0 |  |  | 0 | 0 | URS 2022-II | 0 | 3 |  |  | 0.21
PP |  |  |  | drát D 10mm FeZn
VV |  |  |  | "1. zemnící soustava uložená ve spodní vrstvě základového betonu " "24*1.61 viz.položka montáž vedení, hmotnost 1,61kg/m=38,640 [A]"
TS
P | 130 | 35441996 |  | svorka odbočovací a spojovací pro spojování kruhových a páskových vodičů, FeZn | KUS | 8 | 0 | 0 |  |  | 0 | 0 | URS 2022-II | 0 | 3 |  |  | 0.21
PP |  |  |  | svorka odbočovací a spojovací pro spojování kruhových a páskových vodičů, FeZn
VV |  |  |  | "1. zemnící soustava uložená ve spodní vrstvě základového betonu " "v.č.D.2.2.1.2.003 Půdorys základů " "8 viz.výpis materiálu=8,000 [A]"
TS
SD |  | 760 |  | Výrobky | [6 empty] | 0 | 0
P | 131 | R38405401 |  | 1L - Kovové dveře venkovní 1500/2750 dvoukřídlé s rámovou zárubní, tepelně izolační, kompletní provedení dle specifikace PD, D+M | KUS | 1 | 0 | 0 |  |  | 0 | 0 |  | 0 | 3 |  |  | 0.21
PP |  |  |  | 1L - Kovové dveře venkovní 1500/2750 dvoukřídlé s rámovou zárubní, tepelně izolační, kompletní provedení dle specifikace PD, D+M
VV |  |  |  | 1.000000 = 1,000 [A]
TS |  |  |  | Kompletní provedení prací, výkonů a dodávek dle specifikace PD.
P | 132 | R38405402 |  | 2L - Kovové dveře venkovní 1500/2750 dvoukřídlé s rámovou zárubní, s pevným nadsvětlíkem a žaluzií, kompletní provedení dle specifikace PD, D+M | KUS | 2 | 0 | 0 |  |  | 0 | 0 |  | 0 | 3 |  |  | 0.21
PP |  |  |  | 2L - Kovové dveře venkovní 1500/2750 dvoukřídlé s rámovou zárubní, s pevným nadsvětlíkem a žaluzií, kompletní provedení dle specifikace PD, D+M
VV |  |  |  | 2.000000 = 2,000 [A]
TS |  |  |  | Kompletní provedení prací, výkonů a dodávek dle specifikace PD.
P | 133 | R38405403 |  | 3L - Kovové dveře vnitřní 1400/2200 dvoukřídlé s ocelovou zárubní, protipožární EW 15 DP1, kompletní provedení dle specifikace PD, D+M | KUS | 1 | 0 | 0 |  |  | 0 | 0 |  | 0 | 3 |  |  | 0.21
PP |  |  |  | 3L - Kovové dveře vnitřní 1400/2200 dvoukřídlé s ocelovou zárubní, protipožární EW 15 DP1, kompletní provedení dle specifikace PD, D+M
VV |  |  |  | 1.000000 = 1,000 [A]
TS |  |  |  | Kompletní provedení prací, výkonů a dodávek dle specifikace PD.
P | 134 | R38405404 |  | 4L - Kovové dveře vnitřní 900/2100 jednokřídlé s ocelovou zárubní, protipožární EW 15 DP1, kompletní provedení dle specifikace PD, D+M | KUS | 1 | 0 | 0 |  |  | 0 | 0 |  | 0 | 3 |  |  | 0.21
PP |  |  |  | 4L - Kovové dveře vnitřní 900/2100 jednokřídlé s ocelovou zárubní, protipožární EW 15 DP1, kompletní provedení dle specifikace PD, D+M
VV |  |  |  | 1.000000 = 1,000 [A]
TS |  |  |  | Kompletní provedení prací, výkonů a dodávek dle specifikace PD.
P | 135 | R38405405 |  | 5P - Kovové dveře vnitřní 900/2100 jednokřídlé s ocelovou zárubní, kompletní provedení dle specifikace PD, D+M | KUS | 1 | 0 | 0 |  |  | 0 | 0 |  | 0 | 3 |  |  | 0.21
PP |  |  |  | 5P - Kovové dveře vnitřní 900/2100 jednokřídlé s ocelovou zárubní, kompletní provedení dle specifikace PD, D+M
VV |  |  |  | 1.000000 = 1,000 [A]
TS |  |  |  | Kompletní provedení prací, výkonů a dodávek dle specifikace PD.
P | 136 | R38405406 |  | Z01 - Ocelová podesta pod transformátor 2 (místn.05), rozměr 2000x2500mm, kompletní provedení dle specifikace PD, D+M | KUS | 1 | 0 | 0 |  |  | 0 | 0 |  | 0 | 3 |  |  | 0.21
PP |  |  |  | Z01 - Ocelová podesta pod transformátor 2 (místn.05), rozměr 2000x2500mm, kompletní provedení dle specifikace PD, D+M
VV |  |  |  | 1.000000 = 1,000 [A]
TS |  |  |  | Kompletní provedení prací, výkonů a dodávek dle specifikace PD.
P | 137 | R38405407 |  | Z02 - Ocelová podesta pod transformátor 1 (místn.06), rozměr 2000x2500mm, kompletní provedení dle specifikace PD, D+M | KUS | 1 | 0 | 0 |  |  | 0 | 0 |  | 0 | 3 |  |  | 0.21
PP |  |  |  | Z02 - Ocelová podesta pod transformátor 1 (místn.06), rozměr 2000x2500mm, kompletní provedení dle specifikace PD, D+M
VV |  |  |  | 1.000000 = 1,000 [A]
TS |  |  |  | Kompletní provedení prací, výkonů a dodávek dle specifikace PD.
P | 138 | R38405408 |  | Z03 - Ocelový poklop 900x900mm výklopný čtyřhranný s rámem, vodotěsný, uzamykatelný, třída zatížení A15, kompletní provedení dle specifikace PD, D+M | KUS | 1 | 0 | 0 |  |  | 0 | 0 |  | 0 | 3 |  |  | 0.21
PP |  |  |  | Z03 - Ocelový poklop 900x900mm výklopný čtyřhranný s rámem, vodotěsný, uzamykatelný, třída zatížení A15, kompletní provedení dle specifikace PD, D+M
VV |  |  |  | 1.000000 = 1,000 [A]
TS |  |  |  | Kompletní provedení prací, výkonů a dodávek dle specifikace PD.
P | 139 | R38405409 |  | Z04 - Ocelový žebřík do kabelové šachty rozměr dl.1500mm, kompletní provedení dle specifikace PD, D+M | KUS | 1 | 0 | 0 |  |  | 0 | 0 |  | 0 | 3 |  |  | 0.21
PP |  |  |  | Z04 - Ocelový žebřík do kabelové šachty rozměr dl.1500mm, kompletní provedení dle specifikace PD, D+M
VV |  |  |  | 1.000000 = 1,000 [A]
TS |  |  |  | Kompletní provedení prací, výkonů a dodávek dle specifikace PD.
P | 140 | R38405410 |  | Z05 - Systémová zemnící ocelová průchodka do stěny tl. zdiva 450mm, kompletní provedení dle specifikace PD, D+M | KUS | 4 | 0 | 0 |  |  | 0 | 0 |  | 0 | 3 |  |  | 0.21
PP |  |  |  | Z05 - Systémová zemnící ocelová průchodka do stěny tl. zdiva 450mm, kompletní provedení dle specifikace PD, D+M
VV |  |  |  | 4.000000 = 4,000 [A]
TS |  |  |  | Kompletní provedení prací, výkonů a dodávek dle specifikace PD.
P | 141 | R38405411 |  | Z06 - Hliníková podlahová přechodová lišta dl.900mm, kompletní provedení dle specifikace PD, D+M | KUS | 1 | 0 | 0 |  |  | 0 | 0 |  | 0 | 3 |  |  | 0.21
PP |  |  |  | Z06 - Hliníková podlahová přechodová lišta dl.900mm, kompletní provedení dle specifikace PD, D+M
VV |  |  |  | 1.000000 = 1,000 [A]
TS |  |  |  | Kompletní provedení prací, výkonů a dodávek dle specifikace PD.
P | 142 | R38405412 |  | Z07 - Ocelový žebřík výlezu na střechu dvojdílný, dl.2135+2200mm, kompletní provedení dle specifikace PD, D+M | KUS | 1 | 0 | 0 |  |  | 0 | 0 |  | 0 | 3 |  |  | 0.21
PP |  |  |  | Z07 - Ocelový žebřík výlezu na střechu dvojdílný, dl.2135+2200mm, kompletní provedení dle specifikace PD, D+M
VV |  |  |  | 1.000000 = 1,000 [A]
TS |  |  |  | Kompletní provedení prací, výkonů a dodávek dle specifikace PD.
P | 143 | R38405413 |  | Z08 - Záchytný certifikovaný systém s lanovým vedením, cca.22,5bm, s 5 kotvícími body do dřevěné konstrukce pro střechu s plechovou krytinou, kompletní proveden | KUS | 1 | 0 | 0 |  |  | 0 | 0 |  | 0 | 3 |  |  | 0.21
PP |  |  |  | Z08 - Záchytný certifikovaný systém s lanovým vedením, cca.22,5bm, s 5 kotvícími body do dřevěné konstrukce pro střechu s plechovou krytinou, kompletní provedení dle specifikace PD, D+M
VV |  |  |  | 1.000000 = 1,000 [A]
TS |  |  |  | Kompletní provedení prací, výkonů a dodávek dle specifikace PD.
P | 144 | R38405414 |  | Z09 - Ocelová podesta pod rozvaděče vel.8265x560mm, kompletní provedení dle specifikace PD, D+M | KUS | 1 | 0 | 0 |  |  | 0 | 0 |  | 0 | 3 |  |  | 0.21
PP |  |  |  | Z09 - Ocelová podesta pod rozvaděče vel.8265x560mm, kompletní provedení dle specifikace PD, D+M
VV |  |  |  | 1.000000 = 1,000 [A]
TS |  |  |  | Kompletní provedení prací, výkonů a dodávek dle specifikace PD.
P | 145 | R38405415 |  | Z10 - Ocelová podesta pod rozvaděče vel.1100x750mm, kompletní provedení dle specifikace PD, D+M | KUS | 2 | 0 | 0 |  |  | 0 | 0 |  | 0 | 3 |  |  | 0.21
PP |  |  |  | Z10 - Ocelová podesta pod rozvaděče vel.1100x750mm, kompletní provedení dle specifikace PD, D+M
VV |  |  |  | 2.000000 = 2,000 [A]
TS |  |  |  | Kompletní provedení prací, výkonů a dodávek dle specifikace PD.
P | 146 | R38405416 |  | Z11 - 1x kabelová průchodka (dvojitá vodotěsná ucpávka) 220x230x400mm, včetně systémového příslušenství, pro vnější průměr chrániček 160mm, osazeny do bednění s | KUS | 1 | 0 | 0 |  |  | 0 | 0 |  | 0 | 3 |  |  | 0.21
PP |  |  |  | Z11 - 1x kabelová průchodka (dvojitá vodotěsná ucpávka) 220x230x400mm, včetně systémového příslušenství, pro vnější průměr chrániček 160mm, osazeny do bednění stěny tl.400mm, kompletní provedení dle specifikace PD, D+M
VV |  |  |  | 1.000000 = 1,000 [A]
TS |  |  |  | Kompletní provedení prací, výkonů a dodávek dle specifikace PD.
P | 147 | R38405417 |  | Z12 - 1x3 blok kabelových průchodek (dvojitá vodotěsná ucpávka) 660x230x400mm, včetně systémového příslušenství, pro vnější průměr chrániček 160mm, osazeny do b | KUS | 4 | 0 | 0 |  |  | 0 | 0 |  | 0 | 3 |  |  | 0.21
PP |  |  |  | Z12 - 1x3 blok kabelových průchodek (dvojitá vodotěsná ucpávka) 660x230x400mm, včetně systémového příslušenství, pro vnější průměr chrániček 160mm, osazeny do bednění stěny tl.400mm, kompletní provedení dle specifikace PD, D+M
VV |  |  |  | 4.000000 = 4,000 [A]
TS |  |  |  | Kompletní provedení prací, výkonů a dodávek dle specifikace PD.
P | 148 | R38405418 |  | Z13 - 1x4 blok kabelových průchodek (dvojitá vodotěsná ucpávka) 880x230x400mm, včetně systémového příslušenství, pro vnější průměr chrániček 160mm, osazeny do b | KUS | 1 | 0 | 0 |  |  | 0 | 0 |  | 0 | 3 |  |  | 0.21
PP |  |  |  | Z13 - 1x4 blok kabelových průchodek (dvojitá vodotěsná ucpávka) 880x230x400mm, včetně systémového příslušenství, pro vnější průměr chrániček 160mm, osazeny do bednění stěny tl.400mm, kompletní provedení dle specifikace PD, D+M
VV |  |  |  | 1.000000 = 1,000 [A]
TS |  |  |  | Kompletní provedení prací, výkonů a dodávek dle specifikace PD.
P | 149 | R38405419 |  | Z14 - 2x3 blok kabelových průchodek (dvojitá ucpávka) 660x440x400mm, včetně systémového příslušenství, pro vnější průměr chrániček 160mm, osazeny do bednění stě | KUS | 1 | 0 | 0 |  |  | 0 | 0 |  | 0 | 3 |  |  | 0.21
PP |  |  |  | Z14 - 2x3 blok kabelových průchodek (dvojitá ucpávka) 660x440x400mm, včetně systémového příslušenství, pro vnější průměr chrániček 160mm, osazeny do bednění stěny tl.400mm, kompletní provedení dle specifikace PD, D+M
VV |  |  |  | 1.000000 = 1,000 [A]
TS |  |  |  | Kompletní provedení prací, výkonů a dodávek dle specifikace PD.
P | 150 | R38405420 |  | Z15 - 3x6 blok kabelových průchodek (dvojitá ucpávka) 830x425x400mm, včetně systémového příslušenství, pro vnější průměr chrániček 160mm, osazeny do bednění stě | KUS | 1 | 0 | 0 |  |  | 0 | 0 |  | 0 | 3 |  |  | 0.21
PP |  |  |  | Z15 - 3x6 blok kabelových průchodek (dvojitá ucpávka) 830x425x400mm, včetně systémového příslušenství, pro vnější průměr chrániček 160mm, osazeny do bednění stěny tl.400mm, kompletní provedení dle specifikace PD, D+M
VV |  |  |  | 1.000000 = 1,000 [A]
TS |  |  |  | Kompletní provedení prací, výkonů a dodávek dle specifikace PD.
P | 151 | R38405421 |  | Z16 - 3x6 blok kabelových průchodek (dvojitá ucpávka) 830x425x300mm, včetně systémového příslušenství, pro vnější průměr chrániček 160mm, osazeny do bednění stě | KUS | 1 | 0 | 0 |  |  | 0 | 0 |  | 0 | 3 |  |  | 0.21
PP |  |  |  | Z16 - 3x6 blok kabelových průchodek (dvojitá ucpávka) 830x425x300mm, včetně systémového příslušenství, pro vnější průměr chrániček 160mm, osazeny do bednění stěny tl.300mm, kompletní provedení dle specifikace PD, D+M
VV |  |  |  | 1.000000 = 1,000 [A]
TS |  |  |  | Kompletní provedení prací, výkonů a dodávek dle specifikace PD.
P | 152 | R38405422 |  | U01 - Kabelové průchodky řazené do bloku v celkovém počtu 3x6 rozměr 830x425mm, požární ucpávka EI15, kompletní provedení dle specifikace PD, D+M | KUS | 1 | 0 | 0 |  |  | 0 | 0 |  | 0 | 3 |  |  | 0.21
PP |  |  |  | U01 - Kabelové průchodky řazené do bloku v celkovém počtu 3x6 rozměr 830x425mm, požární ucpávka EI15, kompletní provedení dle specifikace PD, D+M
VV |  |  |  | 1.000000 = 1,000 [A]
TS |  |  |  | Kompletní provedení prací, výkonů a dodávek dle specifikace PD.
P | 153 | R38405423 |  | U02 - Plastová průchodka D160 včetně systému příslušenství pro průchod kabelů do betonové stěny tl.150mm, požární ucpávka EI15, kompletní provedení dle specifik | KUS | 4 | 0 | 0 |  |  | 0 | 0 |  | 0 | 3 |  |  | 0.21
PP |  |  |  | U02 - Plastová průchodka D160 včetně systému příslušenství pro průchod kabelů do betonové stěny tl.150mm, požární ucpávka EI15, kompletní provedení dle specifikace PD, D+M
VV |  |  |  | 4.000000 = 4,000 [A]
TS |  |  |  | Kompletní provedení prací, výkonů a dodávek dle specifikace PD.
P | 154 | R38405424 |  | U03 - Plastová průchodka D160 včetně systému příslušenství pro průchod kabelů do betonové stěny tl.250mm, požární ucpávka EI15, kompletní provedení dle specifik | KUS | 4 | 0 | 0 |  |  | 0 | 0 |  | 0 | 3 |  |  | 0.21
PP |  |  |  | U03 - Plastová průchodka D160 včetně systému příslušenství pro průchod kabelů do betonové stěny tl.250mm, požární ucpávka EI15, kompletní provedení dle specifikace PD, D+M
VV |  |  |  | 4.000000 = 4,000 [A]
TS |  |  |  | Kompletní provedení prací, výkonů a dodávek dle specifikace PD.
P | 155 | R38405425 |  | U04 - Protipožární ucpávka prostupu kabelů vel.300x300mm stěnou tl.250mm, EI15, kompletní provedení dle specifikace PD, D+M | KUS | 3 | 0 | 0 |  |  | 0 | 0 |  | 0 | 3 |  |  | 0.21
PP |  |  |  | U04 - Protipožární ucpávka prostupu kabelů vel.300x300mm stěnou tl.250mm, EI15, kompletní provedení dle specifikace PD, D+M
VV |  |  |  | 3.000000 = 3,000 [A]
TS |  |  |  | Kompletní provedení prací, výkonů a dodávek dle specifikace PD.
P | 156 | R38405426 |  | U05 - Protipožární ucpávka prostupu kabelů vel.500x300mm stěnou tl.250mm, EI15, kompletní provedení dle specifikace PD, D+M | KUS | 1 | 0 | 0 |  |  | 0 | 0 |  | 0 | 3 |  |  | 0.21
PP |  |  |  | U05 - Protipožární ucpávka prostupu kabelů vel.500x300mm stěnou tl.250mm, EI15, kompletní provedení dle specifikace PD, D+M
VV |  |  |  | 1.000000 = 1,000 [A]
TS |  |  |  | Kompletní provedení prací, výkonů a dodávek dle specifikace PD.
P | 157 | R38405427 |  | U06 - Plastová chránička prostupu kabelů D80 do stěny tl.450mm, kompletní provedení dle specifikace PD, D+M | KUS | 1 | 0 | 0 |  |  | 0 | 0 |  | 0 | 3 |  |  | 0.21
PP |  |  |  | U06 - Plastová chránička prostupu kabelů D80 do stěny tl.450mm, kompletní provedení dle specifikace PD, D+M
VV |  |  |  | 1.000000 = 1,000 [A]
TS |  |  |  | Kompletní provedení prací, výkonů a dodávek dle specifikace PD.
P | 158 | R38405428 |  | U07 - Plastová chránička prostupu odvodu kondenzátu od chladící jednotky D50 do stěny tl.450mm, kompletní provedení dle specifikace PD, D+M | KUS | 1 | 0 | 0 |  |  | 0 | 0 |  | 0 | 3 |  |  | 0.21
PP |  |  |  | U07 - Plastová chránička prostupu odvodu kondenzátu od chladící jednotky D50 do stěny tl.450mm, kompletní provedení dle specifikace PD, D+M
VV |  |  |  | 1.000000 = 1,000 [A]
TS |  |  |  | Kompletní provedení prací, výkonů a dodávek dle specifikace PD.
P | 159 | R38405429 |  | U08 - Tepelně izolační deska pod prahem z tvrzeného polyuretanu tl.60mm, délka 1600mm, výška 100mm, kompletní provedení dle specifikace PD, D+M | KUS | 1 | 0 | 0 |  |  | 0 | 0 |  | 0 | 3 |  |  | 0.21
PP |  |  |  | U08 - Tepelně izolační deska pod prahem z tvrzeného polyuretanu tl.60mm, délka 1600mm, výška 100mm, kompletní provedení dle specifikace PD, D+M
VV |  |  |  | 1.000000 = 1,000 [A]
TS |  |  |  | Kompletní provedení prací, výkonů a dodávek dle specifikace PD.
P | 160 | R38405430 |  | Vypracování výrobní (dílenské) dokumentace pro pro zámečnické výrobky | KUS | 1 | 0 | 0 |  |  | 0 | 0 |  | 0 | 3 |  |  | 0.21
PP |  |  |  | Vypracování výrobní (dílenské) dokumentace pro pro zámečnické výrobky
VV |  |  |  | 1.000000 = 1,000 [A]
TS |  |  |  | Kompletní provedení prací, výkonů a dodávek dle specifikace PD.
SD |  | 762 |  | Konstrukce tesařské | [6 empty] | 0 | 0
P | 161 | 762341027 |  | Bednění střech střech rovných sklonu do 60° s vyřezáním otvorů z dřevoštěpkových desek OSB šroubovaných na krokve na pero a drážku, tloušťky desky 25 mm | M2 | 103 | 0 | 0 |  |  | 0 | 0 | URS 2022-II | 0 | 3 |  |  | 0.21
PP |  |  |  | Bednění střech střech rovných sklonu do 60° s vyřezáním otvorů z dřevoštěpkových desek OSB šroubovaných na krokve na pero a drážku, tloušťky desky 25 mm
VV |  |  |  | "1. střecha R1 - desky OSB P+D tl.25mm - bednění střechy " "v.č.D.2.2.1.2.006 Konstrukce střechy, D.2.2.1.2.007 Půdorys střechy " "103 viz.výpis řeziva=103,000 [A]"
TS
P | 162 | 762341670 |  | Montáž bednění střech štítových okapových říms, krajnic, závětrných prken a žaluzií ve spádu nebo rovnoběžně s okapem z desek dřevotřískových nebo dřevoštěpkový | M2 | 7.5 | 0 | 0 |  |  | 0 | 0 | URS 2022-II | 0 | 3 |  |  | 0.21
PP |  |  |  | Montáž bednění střech štítových okapových říms, krajnic, závětrných prken a žaluzií ve spádu nebo rovnoběžně s okapem z desek dřevotřískových nebo dřevoštěpkových na sraz
VV |  |  |  | "1. střecha R1 - svislé bednění u okapu - vodovzdorná překližka tl.25mm " "v.č.D.2.2.1.2.006 Konstrukce střechy " "7.5 viz.výpis řeziva=7,500 [A]"
TS
P | 163 | 60621149 |  | překližka vodovzdorná hladká/hladká bříza tl 21mm | M2 | 7.5 | 0 | 0 |  |  | 0 | 0 | URS 2022-II | 0 | 3 |  |  | 0.21
PP |  |  |  | překližka vodovzdorná hladká/hladká bříza tl 21mm
VV |  |  |  | "1. střecha R1 - svislé bednění u okapu - vodovzdorná překližka tl.25mm " "7.5 viz.položka montáž bednění=7,500 [A]"
TS
P | 164 | 762361313 |  | Konstrukční vrstva pod klempířské prvky pro oplechování horních ploch zdí a nadezdívek (atik) z desek dřevoštěpkových šroubovaných do podkladu, tloušťky desky 2 | M2 | 15 | 0 | 0 |  |  | 0 | 0 | URS 2022-II | 0 | 3 |  |  | 0.21
PP |  |  |  | Konstrukční vrstva pod klempířské prvky pro oplechování horních ploch zdí a nadezdívek (atik) z desek dřevoštěpkových šroubovaných do podkladu, tloušťky desky 25 mm
VV |  |  |  | "1. střecha R1 - bednění horní atiky - desky OSB P+D tl.25mm " "v.č.D.2.2.1.2.006 Konstrukce střechy " "15 viz.výpis řeziva=15,000 [A]"
TS
P | 165 | 762439001 |  | Obložení stěn a atik montáž roštu podkladového | M | 28 | 0 | 0 |  |  | 0 | 0 | URS 2022-II | 0 | 3 |  |  | 0.21
PP |  |  |  | Obložení stěn a atik montáž roštu podkladového
VV |  |  |  | "1. střecha R1 - distanční profil atik - latě 50/50 " "v.č.D.2.2.1.2.006 Konstrukce střechy " "28 viz.výpis řeziva=28,000 [A]"
TS
P | 166 | 60514101 |  | řezivo jehličnaté lať 10-25cm2 | M3 | 0.07 | 0 | 0 |  |  | 0 | 0 | URS 2022-II | 0 | 3 |  |  | 0.21
PP |  |  |  | řezivo jehličnaté lať 10-25cm2
VV |  |  |  | "1. střecha R1 - distanční profil atik - latě 50/50 " "v.č.D.2.2.1.2.006 Konstrukce střechy " "28*0.05*0.05 viz.výpis řeziva=0,070 [A]"
TS
P | 167 | 762495000 |  | Spojovací prostředky olištování spár, obložení stropů, střešních podhledů a stěn hřebíky, vruty | M2 | 23.5 | 0 | 0 |  |  | 0 | 0 | URS 2022-II | 0 | 3 |  |  | 0.21
PP |  |  |  | Spojovací prostředky olištování spár, obložení stropů, střešních podhledů a stěn hřebíky, vruty
VV |  |  |  | "1. střecha R1 - distanční profil atik - latě 50/50 " "v.č.D.2.2.1.2.006 Konstrukce střechy " "15+8.5 bednění horní atiky + bednění bočních atik, viz.výpis řeziva=23,500 [A]"
TS
P | 168 | 762842121 |  | Montáž podbíjení střech šikmých, vnějšího přesahu šířky do 0,8 m (pouze pro prkna přibíjená rovnoběžně s krokvemi) z hoblovaných prken na sraz | M | 18 | 0 | 0 |  |  | 0 | 0 | URS 2022-II | 0 | 3 |  |  | 0.21
PP |  |  |  | Montáž podbíjení střech šikmých, vnějšího přesahu šířky do 0,8 m (pouze pro prkna přibíjená rovnoběžně s krokvemi) z hoblovaných prken na sraz
VV |  |  |  | "1. střecha R1 - podbití přesahu střechy u okapu - hoblovaná prkna tl.20mm " "v.č.D.2.2.1.2.006 Konstrukce střechy " "18=18,000 [A]"
TS
P | 169 | R611911551 |  | prkna hoblovaná 20x120mm | M2 | 2.5 | 0 | 0 |  |  | 0 | 0 |  | 0 | 3 |  |  | 0.21
PP |  |  |  | prkna hoblovaná 20x120mm
VV |  |  |  | "1. střecha R1 - podbití přesahu střechy u okapu - hoblovaná prkna tl.20mm " "v.č.D.2.2.1.2.006 Konstrukce střechy " "2.5 viz.výpis řeziva=2,500 [A]"
TS |  |  |  | Kompletní provedení prací, výkonů a dodávek dle specifikace PD.
P | 170 | R762361333 |  | Konstrukční vrstva pod klempířské prvky pro oplechování ploch zdí a nadezdívek (atik) z desek vodovzdorné překližky šroubovaných do podkladu, tloušťky desky 25 | M2 | 8.5 | 0 | 0 |  |  | 0 | 0 |  | 0 | 3 |  |  | 0.21
PP |  |  |  | Konstrukční vrstva pod klempířské prvky pro oplechování ploch zdí a nadezdívek (atik) z desek vodovzdorné překližky šroubovaných do podkladu, tloušťky desky 25 mm
VV |  |  |  | "1. střecha R1 - bednění boční atiky - vodovzdorná překližka tl.25mm " "v.č.D.2.2.1.2.006 Konstrukce střechy " "8.5 viz.výpis řeziva=8,500 [A]"
TS |  |  |  | Kompletní provedení prací, výkonů a dodávek dle specifikace PD.
SD |  | 763 |  | Konstrukce suché výstavby | [6 empty] | 0 | 0
P | 171 | 763732113 |  | Montáž střešní konstrukce z vazníků příhradových, konstrukční délky do 9,0 m | M | 106.21 | 0 | 0 |  |  | 0 | 0 | URS 2022-II | 0 | 3 |  |  | 0.21
PP |  |  |  | Montáž střešní konstrukce z vazníků příhradových, konstrukční délky do 9,0 m
VV |  |  |  | "1. střecha R1 - sbíjené vazníky " "v.č.D.2.2.1.2.006 Konstrukce střechy " "5.59*19 viz.výpis=106,210 [A]"
TS
P | 172 | R60512205 |  | příhradový vazník pultový sušený impregnovaný dl do 9,0m | M | 106.21 | 0 | 0 |  |  | 0 | 0 |  | 0 | 3 |  |  | 0.21
PP |  |  |  | příhradový vazník pultový sušený impregnovaný dl do 9,0m
VV |  |  |  | "1. střecha R1 - sbíjené vazníky " "v.č.D.2.2.1.2.006 Konstrukce střechy " "5.59*19=106,210 [A]"
TS |  |  |  | Kompletní provedení prací, výkonů a dodávek dle specifikace PD.
P | 173 | 763734111 |  | Montáž střešní konstrukce z ostatních prvků, krokví, vaznic, ztužidel, zavětrování, průřezové plochy do 50 cm2 | M | 25 | 0 | 0 |  |  | 0 | 0 | URS 2022-II | 0 | 3 |  |  | 0.21
PP |  |  |  | Montáž střešní konstrukce z ostatních prvků, krokví, vaznic, ztužidel, zavětrování, průřezové plochy do 50 cm2
VV |  |  |  | "1. střecha R1 - sbíjené vyzníky - ztužení v rovině střechy - fošna 80/40mm " "v.č.D.2.2.1.2.006 Konstrukce střechy " "25 viz.výpis řeziva=25,000 [A]"
TS
P | 174 | 60511054 |  | řezivo jehličnaté boční omítané š do 200mm tl do 100mm dl 6m | M3 | 0.08 | 0 | 0 |  |  | 0 | 0 | URS 2022-II | 0 | 3 |  |  | 0.21
PP |  |  |  | řezivo jehličnaté boční omítané š do 200mm tl do 100mm dl 6m
VV |  |  |  | "1. střecha R1 - sbíjené vyzníky - ztužení v rovině střechy - fošna 80/40mm " "v.č.D.2.2.1.2.006 Konstrukce střechy " "25*0.08*0.04 viz.výpis žeziva=0,080 [A]"
TS
SD |  | 764 |  | Konstrukce klempířské | [6 empty] | 0 | 0
P | 175 | 764111641 |  | Krytina ze svitků, ze šablon nebo taškových tabulí z pozinkovaného plechu s povrchovou úpravou s úpravou u okapů, prostupů a výčnělků střechy rovné drážkováním | M2 | 107.104 | 0 | 0 |  |  | 0 | 0 | URS 2022-II | 0 | 3 |  |  | 0.21
PP |  |  |  | Krytina ze svitků, ze šablon nebo taškových tabulí z pozinkovaného plechu s povrchovou úpravou s úpravou u okapů, prostupů a výčnělků střechy rovné drážkováním ze svitků do rš 670 mm, sklon střechy do 30°
VV |  |  |  | "1. střecha R1 - plechová střešní krytina, dvojitá stojatá drážka " "v.č.D.2.2.1.2.006 Konstrukce střechy, D.2.2.1.2.007 Půdorys střechy, K01 - výpis klempířských výrobků " "18*5.58+(18*0.24+5.58*2*0.21) plocha střechy, vytažení na boky atiky=107,104 [A]"
TS
P | 176 | 764214607 |  | Oplechování horních ploch zdí a nadezdívek (atik) z pozinkovaného plechu s povrchovou úpravou mechanicky kotvené rš 670 mm | M | 11 | 0 | 0 |  |  | 0 | 0 | URS 2022-II | 0 | 3 |  |  | 0.21
PP |  |  |  | Oplechování horních ploch zdí a nadezdívek (atik) z pozinkovaného plechu s povrchovou úpravou mechanicky kotvené rš 670 mm
VV |  |  |  | "11 K04 - oplechování atiky r.š.650mm - viz.výpis klempířských výrobků=11,000 [A]"
TS
P | 177 | 764214609 |  | Oplechování horních ploch zdí a nadezdívek (atik) z pozinkovaného plechu s povrchovou úpravou mechanicky kotvené rš 800 mm | M | 19 | 0 | 0 |  |  | 0 | 0 | URS 2022-II | 0 | 3 |  |  | 0.21
PP |  |  |  | Oplechování horních ploch zdí a nadezdívek (atik) z pozinkovaného plechu s povrchovou úpravou mechanicky kotvené rš 800 mm
VV |  |  |  | "19 K02 - oplechování atiky r.š.800mm - viz.výpis klempířských výrobků=19,000 [A]"
TS
P | 178 | 764218606 |  | Oplechování říms a ozdobných prvků z pozinkovaného plechu s povrchovou úpravou rovných, bez rohů mechanicky kotvené rš 500 mm | M | 18.1 | 0 | 0 |  |  | 0 | 0 | URS 2022-II | 0 | 3 |  |  | 0.21
PP |  |  |  | Oplechování říms a ozdobných prvků z pozinkovaného plechu s povrchovou úpravou rovných, bez rohů mechanicky kotvené rš 500 mm
VV |  |  |  | "18.1 K05 - oplechování čela římsy r.š.450mm - viz.výpis klempířských výrobků=18,100 [A]"
TS
P | 179 | 764511601 |  | Žlab podokapní z pozinkovaného plechu s povrchovou úpravou včetně háků a čel půlkruhový do rš 280 mm | M | 18 | 0 | 0 |  |  | 0 | 0 | URS 2022-II | 0 | 3 |  |  | 0.21
PP |  |  |  | Žlab podokapní z pozinkovaného plechu s povrchovou úpravou včetně háků a čel půlkruhový do rš 280 mm
VV |  |  |  | "18 K07 - žlab D=110mm- viz.výpis klempířských výrobků=18,000 [A]"
TS
P | 180 | 764511642 |  | Žlab podokapní z pozinkovaného plechu s povrchovou úpravou včetně háků a čel kotlík oválný (trychtýřový), rš žlabu/průměr svodu 330/100 mm | KUS | 2 | 0 | 0 |  |  | 0 | 0 | URS 2022-II | 0 | 3 |  |  | 0.21
PP |  |  |  | Žlab podokapní z pozinkovaného plechu s povrchovou úpravou včetně háků a čel kotlík oválný (trychtýřový), rš žlabu/průměr svodu 330/100 mm
VV |  |  |  | "2 K07 - viz.výpis klempířských výrobků=2,000 [A]"
TS
P | 181 | 764518622 |  | Svod z pozinkovaného plechu s upraveným povrchem včetně objímek, kolen a odskoků kruhový, průměru 100 mm | M | 8 | 0 | 0 |  |  | 0 | 0 | URS 2022-II | 0 | 3 |  |  | 0.21
PP |  |  |  | Svod z pozinkovaného plechu s upraveným povrchem včetně objímek, kolen a odskoků kruhový, průměru 100 mm
VV |  |  |  | "8 K08 - svod D=100mm - viz.výpis klempířských výrobků=8,000 [A]"
TS
P | 182 | R764226405 |  | Oplechování prahu z hliníkového plechu tl.2,0mm rovných mechanicky kotvené, bez rohů rš 250 mm | M | 4.8 | 0 | 0 |  |  | 0 | 0 |  | 0 | 3 |  |  | 0.21
PP |  |  |  | Oplechování prahu z hliníkového plechu tl.2,0mm rovných mechanicky kotvené, bez rohů rš 250 mm
VV |  |  |  | "4.8 K09 - oplechování prahu dveří r.š.250mm - viz.výpis klempířských výrobků=4,800 [A]"
TS |  |  |  | Kompletní provedení prací, výkonů a dodávek dle specifikace PD.
SD |  | 765 |  | Krytina skládaná | [6 empty] | 0 | 0
P | 183 | 765191001 |  | Montáž pojistné hydroizolační nebo parotěsné fólie kladené ve sklonu do 20° lepením (vodotěsné podstřeší) na bednění nebo tepelnou izolaci | M2 | 107.104 | 0 | 0 |  |  | 0 | 0 | URS 2022-II | 0 | 3 |  |  | 0.21
PP |  |  |  | Montáž pojistné hydroizolační nebo parotěsné fólie kladené ve sklonu do 20° lepením (vodotěsné podstřeší) na bednění nebo tepelnou izolaci
VV |  |  |  | "1. střecha R1 - kontaktní difúzní folie na bednění " "v.č.D.2.2.1.2.006 Konstrukce střechy, D.2.2.1.2.007 Půdorys střechy " "18*5.58+(18*0.24+5.58*2*0.21) plocha střechy, vytažení na boky atiky=107,104 [A]"
TS
P | 184 | 28329036 |  | fólie kontaktní difuzně propustná pro doplňkovou hydroizolační vrstvu, třívrstvá mikroporézní PP 150g/m2 s integrovanou samolepící páskou | M2 | 107.104 | 0 | 0 |  |  | 0 | 0 | URS 2022-II | 0 | 3 |  |  | 0.21
PP |  |  |  | fólie kontaktní difuzně propustná pro doplňkovou hydroizolační vrstvu, třívrstvá mikroporézní PP 150g/m2 s integrovanou samolepící páskou
VV |  |  |  | "1. střecha R1 - kontaktní difúzní folie na bednění " "107.104 viz.položka montáž pojistné folie, D.2.2.1.2.007 Půdorys střechy=107,104 [A]"
TS
P | 185 | R765111205 |  | Odvětrání střešního prostoru prostoru - průběžná síťka proti hmyzu š.100mm | M | 37 | 0 | 0 |  |  | 0 | 0 |  | 0 | 3 |  |  | 0.21
PP |  |  |  | Odvětrání střešního prostoru prostoru - průběžná síťka proti hmyzu š.100mm
VV |  |  |  | "18.9 K03 - síťka proti hmyzu - viz.výpis klempířských výrobků=18,900 [A] " "18.1 K06 - síťka proti hmyzu - viz.výpis klempířských výrobků=18,100 [B] " "Celkem: A+B=37,000 [C]"
TS |  |  |  | Kompletní provedení prací, výkonů a dodávek dle specifikace PD.
SD |  | 767 |  | Konstrukce zámečnické | [6 empty] | 0 | 0
P | 186 | 767541222 |  | Nosná konstrukce pro zdvojené podlahy (včetně dodávky materiálu) pro prostory s těžkým provozem z kovových rektifikačních stojek a rastrových C profilů modulu 6 | M2 | 71.4 | 0 | 0 |  |  | 0 | 0 | URS 2022-II | 0 | 3 |  |  | 0.21
PP |  |  |  | Nosná konstrukce pro zdvojené podlahy (včetně dodávky materiálu) pro prostory s těžkým provozem z kovových rektifikačních stojek a rastrových C profilů modulu 600 x 600 mm výšky přes 700 do 800 mm
VV |  |  |  | "1. podlaha P2 - systémová zdvojená skládaná podlaha s únosnotí 10kN/m2 " "v.č.D.2.2.1.2.004 Půdorys kabelového prostoru, v.č.005 Půdorys 1NP " "25.75 m.č.02=25,750 [A] " "2. podlaha P3 - systémová zdvojená skládaná podlaha s únosnotí 10kN/m2 " "v.č.D.2.2.1.2.004 Půdorys kabelového prostoru, v.č.005 Půdorys 1NP " "6.62 m.č.03=6,620 [B] " "39.03 m.č.04=39,030 [C] " "Celkem: A+B+C=71,400 [D]"
TS
P | 187 | 767541411 |  | Montáž podlahových desek pro zdvojené podlahy rozměru 600 x 600 mm | M2 | 66.962 | 0 | 0 |  |  | 0 | 0 | URS 2022-II | 0 | 3 |  |  | 0.21
PP |  |  |  | Montáž podlahových desek pro zdvojené podlahy rozměru 600 x 600 mm
VV |  |  |  | "1. podlaha P2 - systémová zdvojená skládaná podlaha s únosnotí 10kN/m2 " "v.č.D.2.2.1.2.004 Půdorys kabelového prostoru, v.č.005 Půdorys 1NP " "25.75-(0.4*0.4*7+0.6*0.4+0.4*0.15) m.č.02=24,330 [A] " "2. podlaha P3 - systémová zdvojená skládaná podlaha s únosnotí 10kN/m2 " "v.č.D.2.2.1.2.004 Půdorys kabelového prostoru, v.č.005 Půdorys 1NP " "6.62 m.č.03=6,620 [B] " "39.03-(0.4*0.4*3+0.6*0.4*8+0.965*0.32*2) m.č.04=36,012 [C] " "Celkem: A+B+C=66,962 [D]"
TS
P | 188 | 60795202 |  | deska kalciumsulfátová pro zdvojené podlahy bez povrchu tl 36mm 600x600mm | M2 | 66.962 | 0 | 0 |  |  | 0 | 0 | URS 2022-II | 0 | 3 |  |  | 0.21
PP |  |  |  | deska kalciumsulfátová pro zdvojené podlahy bez povrchu tl 36mm 600x600mm
VV |  |  |  | "66.962 viz.položka montáž podlahových desek=66,962 [A]"
TS
P | 189 | 767541711 |  | Montáž podlahových desek pro zdvojené podlahy přiřezání dřevotřískových nebo kalciumsulfátových desek | M | 77.24 | 0 | 0 |  |  | 0 | 0 | URS 2022-II | 0 | 3 |  |  | 0.21
PP |  |  |  | Montáž podlahových desek pro zdvojené podlahy přiřezání dřevotřískových nebo kalciumsulfátových desek
VV |  |  |  | "1. podlaha P2 - systémová zdvojená skládaná podlaha s únosnotí 10kN/m2 " "v.č.D.2.2.1.2.004 Půdorys kabelového prostoru, v.č.005 Půdorys 1NP " "5.125+5+(0.4*4*7+(0.6*2+0.4*2)+(0.4*2+0.15*2)) m.č.02=24,425 [A] " "2. podlaha P3 - systémová zdvojená skládaná podlaha s únosnotí 10kN/m2 " "v.č.D.2.2.1.2.004 Půdorys kabelového prostoru, v.č.005 Půdorys 1NP " "2.5+2.5 m.č.03=5,000 [B] " "10+5+4.25+2.625+(0.4*4*3+(0.6*2+0.4*2)*8+(0.965*2+0.32*2)*2) m.č.04=47,815 [C] " "Celkem: A+B+C=77,240 [D]"
TS
SD |  | 7691 |  | VZT - zař.č.1 - větrání sdělovací místnosti | [6 empty] | 0 | 0
P | 190 | R384054511 |  | potrubní ventilátor radiální DN160, 230V, V=300m3/hod., dpext= 150Pa, 2x rychloupínací spona, přetlaková klapka RSK. Hladina akustického výkonu výtlak Lwa=66dB( | KS | 1 | 0 | 0 |  |  | 0 | 0 |  | 0 | 3 |  |  | 0.21
PP |  |  |  | potrubní ventilátor radiální DN160, 230V, V=300m3/hod., dpext= 150Pa, 2x rychloupínací spona, přetlaková klapka RSK. Hladina akustického výkonu výtlak Lwa=66dB(A)
VV |  |  |  | 1.000000 = 1,000 [A]
TS |  |  |  | Kompletní provedení prací, výkonů a dodávek dle specifikace PD.
P | 191 | R384054512 |  | protidešťová žaluzie 250x250, RAL, ochranné síto, čistá průtočná plocha min.65% | KS | 1 | 0 | 0 |  |  | 0 | 0 |  | 0 | 3 |  |  | 0.21
PP |  |  |  | protidešťová žaluzie 250x250, RAL, ochranné síto, čistá průtočná plocha min.65%
VV |  |  |  | 1.000000 = 1,000 [A]
TS |  |  |  | Kompletní provedení prací, výkonů a dodávek dle specifikace PD.
P | 192 | R384054513 |  | protidešťová žaluzie 250x400, RAL, ochranné síto, čistá průtočná plocha min.65% | KS | 1 | 0 | 0 |  |  | 0 | 0 |  | 0 | 3 |  |  | 0.21
PP |  |  |  | protidešťová žaluzie 250x400, RAL, ochranné síto, čistá průtočná plocha min.65%
VV |  |  |  | 1.000000 = 1,000 [A]
TS |  |  |  | Kompletní provedení prací, výkonů a dodávek dle specifikace PD.
P | 193 | R384054514 |  | uzavírací klapka těsná 250x400 vč. servopohonu/230V s havarijní funkcí | KS | 1 | 0 | 0 |  |  | 0 | 0 |  | 0 | 3 |  |  | 0.21
PP |  |  |  | uzavírací klapka těsná 250x400 vč. servopohonu/230V s havarijní funkcí
VV |  |  |  | 1.000000 = 1,000 [A]
TS |  |  |  | Kompletní provedení prací, výkonů a dodávek dle specifikace PD.
P | 194 | R384054515 |  | ochranná mřížka DN160 na vstup do potrubí | KS | 1 | 0 | 0 |  |  | 0 | 0 |  | 0 | 3 |  |  | 0.21
PP |  |  |  | ochranná mřížka DN160 na vstup do potrubí
VV |  |  |  | 1.000000 = 1,000 [A]
TS |  |  |  | Kompletní provedení prací, výkonů a dodávek dle specifikace PD.
P | 195 | R384054516 |  | tepelná izolace ze syntetického kaučuku, tl.25mm s Al folií a se samolepkou | M2 | 1 | 0 | 0 |  |  | 0 | 0 |  | 0 | 3 |  |  | 0.21
PP |  |  |  | tepelná izolace ze syntetického kaučuku, tl.25mm s Al folií a se samolepkou
VV |  |  |  | 1.000000 = 1,000 [A]
TS |  |  |  | Kompletní provedení prací, výkonů a dodávek dle specifikace PD.
P | 196 | R384054517 |  | vzduchotechnické potrubí z pozink.plechu sk.I SPIRO DN160/ 0% tvarovek | bm | 1.5 | 0 | 0 |  |  | 0 | 0 |  | 0 | 3 |  |  | 0.21
PP |  |  |  | vzduchotechnické potrubí z pozink.plechu sk.I SPIRO DN160/ 0% tvarovek
VV |  |  |  | 1.500000 = 1,500 [A]
TS |  |  |  | Kompletní provedení prací, výkonů a dodávek dle specifikace PD.
P | 197 | R384054518 |  | vzduchotechnické potrubí z pozink.plechu sk.I dle ON 120405/ 100% tvarovek | M2 | 1 | 0 | 0 |  |  | 0 | 0 |  | 0 | 3 |  |  | 0.21
PP |  |  |  | vzduchotechnické potrubí z pozink.plechu sk.I dle ON 120405/ 100% tvarovek
VV |  |  |  | 1.000000 = 1,000 [A]
TS |  |  |  | Kompletní provedení prací, výkonů a dodávek dle specifikace PD.
P | 198 | R384054519 |  | spojovací, těsnící a montážní materiál | KG | 5 | 0 | 0 |  |  | 0 | 0 |  | 0 | 3 |  |  | 0.21
PP |  |  |  | spojovací, těsnící a montážní materiál
VV |  |  |  | 5.000000 = 5,000 [A]
TS |  |  |  | Kompletní provedení prací, výkonů a dodávek dle specifikace PD.
SD |  | 7692.1 |  | VZT - zař.č.2 -větrání rozvodny NN2 | [6 empty] | 0 | 0
P | 199 | R384054521 |  | potrubní ventilátor radiální DN160, 230V, V=300m3/hod., dpext= 150Pa, 2x rychloupínací spona, přetlaková klapka RSK. Hladina akustického výkonu výtlak Lwa=66dB( | KS | 1 | 0 | 0 |  |  | 0 | 0 |  | 0 | 3 |  |  | 0.21
PP |  |  |  | potrubní ventilátor radiální DN160, 230V, V=300m3/hod., dpext= 150Pa, 2x rychloupínací spona, přetlaková klapka RSK. Hladina akustického výkonu výtlak Lwa=66dB(A)
VV |  |  |  | 1.000000 = 1,000 [A]
TS |  |  |  | Kompletní provedení prací, výkonů a dodávek dle specifikace PD.
P | 200 | R384054522 |  | ochranná mřížka DN160 na vstup do potrubí | KS | 1 | 0 | 0 |  |  | 0 | 0 |  | 0 | 3 |  |  | 0.21
PP |  |  |  | ochranná mřížka DN160 na vstup do potrubí
VV |  |  |  | 1.000000 = 1,000 [A]
TS |  |  |  | Kompletní provedení prací, výkonů a dodávek dle specifikace PD.
P | 201 | R384054523 |  | protidešťová žaluzie 250x250, RAL, ochranné síto, čistá průtočná plocha min.65% | KS | 2 | 0 | 0 |  |  | 0 | 0 |  | 0 | 3 |  |  | 0.21
PP |  |  |  | protidešťová žaluzie 250x250, RAL, ochranné síto, čistá průtočná plocha min.65%
VV |  |  |  | 2.000000 = 2,000 [A]
TS |  |  |  | Kompletní provedení prací, výkonů a dodávek dle specifikace PD.
P | 202 | R384054524 |  | uzavírací klapka těsná 250x250 vč. servopohonu/230V s havarijní funkcí | KS | 1 | 0 | 0 |  |  | 0 | 0 |  | 0 | 3 |  |  | 0.21
PP |  |  |  | uzavírací klapka těsná 250x250 vč. servopohonu/230V s havarijní funkcí
VV |  |  |  | 1.000000 = 1,000 [A]
TS |  |  |  | Kompletní provedení prací, výkonů a dodávek dle specifikace PD.
P | 203 | R384054525 |  | tepelná izolace ze syntetického kaučuku, tl.25mm s Al folií a se samolepkou | M2 | 1 | 0 | 0 |  |  | 0 | 0 |  | 0 | 3 |  |  | 0.21
PP |  |  |  | tepelná izolace ze syntetického kaučuku, tl.25mm s Al folií a se samolepkou
VV |  |  |  | 1.000000 = 1,000 [A]
TS |  |  |  | Kompletní provedení prací, výkonů a dodávek dle specifikace PD.
P | 204 | R384054526 |  | vzduchotechnické potrubí z pozink.plechu sk.I SPIRO DN160/0% tvarovek | bm | 2 | 0 | 0 |  |  | 0 | 0 |  | 0 | 3 |  |  | 0.21
PP |  |  |  | vzduchotechnické potrubí z pozink.plechu sk.I SPIRO DN160/0% tvarovek
VV |  |  |  | 2.000000 = 2,000 [A]
TS |  |  |  | Kompletní provedení prací, výkonů a dodávek dle specifikace PD.
P | 205 | R384054527 |  | vzduchotechnické potrubí z pozink.plechu sk.I dle ON 120405/ 100% tvarovek | M2 | 2 | 0 | 0 |  |  | 0 | 0 |  | 0 | 3 |  |  | 0.21
PP |  |  |  | vzduchotechnické potrubí z pozink.plechu sk.I dle ON 120405/ 100% tvarovek
VV |  |  |  | 2.000000 = 2,000 [A]
TS |  |  |  | Kompletní provedení prací, výkonů a dodávek dle specifikace PD.
P | 206 | R384054528 |  | spojovací, těsnící a montážní materiál | KG | 8 | 0 | 0 |  |  | 0 | 0 |  | 0 | 3 |  |  | 0.21
PP |  |  |  | spojovací, těsnící a montážní materiál
VV |  |  |  | 8.000000 = 8,000 [A]
TS |  |  |  | Kompletní provedení prací, výkonů a dodávek dle specifikace PD.
SD |  | 7693.1 |  | VZT - zař.č.3 -větrání rozvodny NN1 | [6 empty] | 0 | 0
P | 207 | R384054531 |  | potrubní ventilátor radiální DN315, 230V, V=1650m3/hod., dpext= 180Pa, 2x rychloupínací spona, montážní konzole. Hladina akustického výkonu výtlak Lwa=79dB(A) | KS | 1 | 0 | 0 |  |  | 0 | 0 |  | 0 | 3 |  |  | 0.21
PP |  |  |  | potrubní ventilátor radiální DN315, 230V, V=1650m3/hod., dpext= 180Pa, 2x rychloupínací spona, montážní konzole. Hladina akustického výkonu výtlak Lwa=79dB(A)
VV |  |  |  | 1.000000 = 1,000 [A]
TS |  |  |  | Kompletní provedení prací, výkonů a dodávek dle specifikace PD.
P | 208 | R384054532 |  | uzavírací klapka těsná 450x450 vč. servopohonu/230V s havarijní funkcí | KS | 1 | 0 | 0 |  |  | 0 | 0 |  | 0 | 3 |  |  | 0.21
PP |  |  |  | uzavírací klapka těsná 450x450 vč. servopohonu/230V s havarijní funkcí
VV |  |  |  | 1.000000 = 1,000 [A]
TS |  |  |  | Kompletní provedení prací, výkonů a dodávek dle specifikace PD.
P | 209 | R384054533 |  | protidešťová žaluzie 450x450, RAL, čistá průtočná plocha min.65% | KS | 1 | 0 | 0 |  |  | 0 | 0 |  | 0 | 3 |  |  | 0.21
PP |  |  |  | protidešťová žaluzie 450x450, RAL, čistá průtočná plocha min.65%
VV |  |  |  | 1.000000 = 1,000 [A]
TS |  |  |  | Kompletní provedení prací, výkonů a dodávek dle specifikace PD.
P | 210 | R384054534 |  | krycí mřížka na potrubí, pozinkovaná o rozměru 630x250, čistá průtočná plocha min.78% | KS | 2 | 0 | 0 |  |  | 0 | 0 |  | 0 | 3 |  |  | 0.21
PP |  |  |  | krycí mřížka na potrubí, pozinkovaná o rozměru 630x250, čistá průtočná plocha min.78%
VV |  |  |  | 2.000000 = 2,000 [A]
TS |  |  |  | Kompletní provedení prací, výkonů a dodávek dle specifikace PD.
P | 211 | R384054535 |  | protidešťová žaluzie 630x630, RAL, ochranné síto, čistá průtočná plocha min.65% | KS | 1 | 0 | 0 |  |  | 0 | 0 |  | 0 | 3 |  |  | 0.21
PP |  |  |  | protidešťová žaluzie 630x630, RAL, ochranné síto, čistá průtočná plocha min.65%
VV |  |  |  | 1.000000 = 1,000 [A]
TS |  |  |  | Kompletní provedení prací, výkonů a dodávek dle specifikace PD.
P | 212 | R384054536 |  | uzavírací klapka těsná 630x630 vč. servopohonu/230V s havarijní funkcí | KS | 1 | 0 | 0 |  |  | 0 | 0 |  | 0 | 3 |  |  | 0.21
PP |  |  |  | uzavírací klapka těsná 630x630 vč. servopohonu/230V s havarijní funkcí
VV |  |  |  | 1.000000 = 1,000 [A]
TS |  |  |  | Kompletní provedení prací, výkonů a dodávek dle specifikace PD.
P | 213 | R384054537 |  | tlumič hluku DN315/900- tl. Izolace 50mm | KS | 1 | 0 | 0 |  |  | 0 | 0 |  | 0 | 3 |  |  | 0.21
PP |  |  |  | tlumič hluku DN315/900- tl. Izolace 50mm
VV |  |  |  | 1.000000 = 1,000 [A]
TS |  |  |  | Kompletní provedení prací, výkonů a dodávek dle specifikace PD.
P | 214 | R384054538 |  | tepelná izolace ze syntetického kaučuku, tl.25mm s Al folií a se samolepkou | M2 | 1 | 0 | 0 |  |  | 0 | 0 |  | 0 | 3 |  |  | 0.21
PP |  |  |  | tepelná izolace ze syntetického kaučuku, tl.25mm s Al folií a se samolepkou
VV |  |  |  | 1.000000 = 1,000 [A]
TS |  |  |  | Kompletní provedení prací, výkonů a dodávek dle specifikace PD.
P | 215 | R384054539 |  | vzduchotechnické potrubí z pozink.plechu sk.I dle ON 120405/ 40% tvarovek | M2 | 12 | 0 | 0 |  |  | 0 | 0 |  | 0 | 3 |  |  | 0.21
PP |  |  |  | vzduchotechnické potrubí z pozink.plechu sk.I dle ON 120405/ 40% tvarovek
VV |  |  |  | "12"
TS |  |  |  | Kompletní provedení prací, výkonů a dodávek dle specifikace PD.
P | 216 | R384054540 |  | spojovací, těsnící a montážní materiál | KG | 15 | 0 | 0 |  |  | 0 | 0 |  | 0 | 3 |  |  | 0.21
PP |  |  |  | spojovací, těsnící a montážní materiál
VV |  |  |  | "15"
TS |  |  |  | Kompletní provedení prací, výkonů a dodávek dle specifikace PD.
SD |  | 7694 |  | VZT - zař.č.4 -větrání transformátorů | [6 empty] | 0 | 0
P | 217 | R384054541 |  | protidešťová žaluzie 1200x200, RAL, ochranné síto, čistá průtočná plocha min.65% pro osazení do zdiva | KS | 2 | 0 | 0 |  |  | 0 | 0 |  | 0 | 3 |  |  | 0.21
PP |  |  |  | protidešťová žaluzie 1200x200, RAL, ochranné síto, čistá průtočná plocha min.65% pro osazení do zdiva
VV |  |  |  | 2.000000 = 2,000 [A]
TS |  |  |  | Kompletní provedení prací, výkonů a dodávek dle specifikace PD.
P | 218 | R384054542 |  | protidešťová žaluzie 600x400, RAL, ochranné síto, čistá průtočná plocha min.65% pro osazení do vrat | KS | 2 | 0 | 0 |  |  | 0 | 0 |  | 0 | 3 |  |  | 0.21
PP |  |  |  | protidešťová žaluzie 600x400, RAL, ochranné síto, čistá průtočná plocha min.65% pro osazení do vrat
VV |  |  |  | 2.000000 = 2,000 [A]
TS |  |  |  | Kompletní provedení prací, výkonů a dodávek dle specifikace PD.
P | 219 | R384054543 |  | spojovací, těsnící a montážní materiál | KG | 5 | 0 | 0 |  |  | 0 | 0 |  | 0 | 3 |  |  | 0.21
PP |  |  |  | spojovací, těsnící a montážní materiál
VV |  |  |  | 5.000000 = 5,000 [A]
TS |  |  |  | Kompletní provedení prací, výkonů a dodávek dle specifikace PD.
SD |  | 7695 |  | VZT - zař.č.5 -chlazení sdělovací místnosti | [6 empty] | 0 | 0
P | 220 | R384054551 |  | invertorová kondenzační jednotka chlazení pro chlazení technické místnosti, jmenovitý chladící výkon 7,7kW, 230V, konzole pro zavěšení, zimní provoz do -15°C | KS | 1 | 0 | 0 |  |  | 0 | 0 |  | 0 | 3 |  |  | 0.21
PP |  |  |  | invertorová kondenzační jednotka chlazení pro chlazení technické místnosti, jmenovitý chladící výkon 7,7kW, 230V, konzole pro zavěšení, zimní provoz do -15°C
VV |  |  |  | 1.000000 = 1,000 [A]
TS |  |  |  | Kompletní provedení prací, výkonů a dodávek dle specifikace PD.
P | 221 | R384054552 |  | podstropní klimatizační jednotka 7.7kW, kabelový ovladač s češtinou, modul řízení 0-10V, komunikační rozhraní RS485 Modbus | KS | 1 | 0 | 0 |  |  | 0 | 0 |  | 0 | 3 |  |  | 0.21
PP |  |  |  | podstropní klimatizační jednotka 7.7kW, kabelový ovladač s češtinou, modul řízení 0-10V, komunikační rozhraní RS485 Modbus
VV |  |  |  | 1.000000 = 1,000 [A]
TS |  |  |  | Kompletní provedení prací, výkonů a dodávek dle specifikace PD.
P | 222 | R384054553 |  | Cu potrubí chladiva 10/16 tepelně izolované chladírenskou izolací tl.13mm s ochranou pro UV záření, komunikační kabel | bm | 6 | 0 | 0 |  |  | 0 | 0 |  | 0 | 3 |  |  | 0.21
PP |  |  |  | Cu potrubí chladiva 10/16 tepelně izolované chladírenskou izolací tl.13mm s ochranou pro UV záření, komunikační kabel
VV |  |  |  | 6.000000 = 6,000 [A]
TS |  |  |  | Kompletní provedení prací, výkonů a dodávek dle specifikace PD.
P | 223 | R384054554 |  | čištění, tlakování, zkoušky, R32 | KS | 1 | 0 | 0 |  |  | 0 | 0 |  | 0 | 3 |  |  | 0.21
PP |  |  |  | čištění, tlakování, zkoušky, R32
VV |  |  |  | 1.000000 = 1,000 [A]
TS |  |  |  | Kompletní provedení prací, výkonů a dodávek dle specifikace PD.
P | 224 | R384054555 |  | potrubí odvodu kondenzátu DN25 z PPR tepelně izolované chladírenskou izolací tl.5mm | bm | 5 | 0 | 0 |  |  | 0 | 0 |  | 0 | 3 |  |  | 0.21
PP |  |  |  | potrubí odvodu kondenzátu DN25 z PPR tepelně izolované chladírenskou izolací tl.5mm
VV |  |  |  | 5.000000 = 5,000 [A]
TS |  |  |  | Kompletní provedení prací, výkonů a dodávek dle specifikace PD.
P | 225 | R384054556 |  | spojovací, těsnící a montážní materiál | KG | 5 | 0 | 0 |  |  | 0 | 0 |  | 0 | 3 |  |  | 0.21
PP |  |  |  | spojovací, těsnící a montážní materiál
VV |  |  |  | 5.000000 = 5,000 [A]
TS |  |  |  | Kompletní provedení prací, výkonů a dodávek dle specifikace PD.
SD |  | 7696 |  | VZT - zař.č.6 - ostatní | [6 empty] | 0 | 0
P | 226 | R384054561 |  | Doprava zařízení | KS | 1 | 0 | 0 |  |  | 0 | 0 |  | 0 | 3 |  |  | 0.21
PP |  |  |  | Doprava zařízení
VV |  |  |  | 1.000000 = 1,000 [A]
TS |  |  |  | Kompletní provedení prací, výkonů a dodávek dle specifikace PD.
P | 227 | R384054562 |  | Přesuny do výšek | KS | 1 | 0 | 0 |  |  | 0 | 0 |  | 0 | 3 |  |  | 0.21
PP |  |  |  | Přesuny do výšek
VV |  |  |  | 1.000000 = 1,000 [A]
TS |  |  |  | Kompletní provedení prací, výkonů a dodávek dle specifikace PD.
P | 228 | R384054563 |  | Přesuny | KS | 1 | 0 | 0 |  |  | 0 | 0 |  | 0 | 3 |  |  | 0.21
PP |  |  |  | Přesuny
VV |  |  |  | 1.000000 = 1,000 [A]
TS |  |  |  | Kompletní provedení prací, výkonů a dodávek dle specifikace PD.
P | 229 | R384054564 |  | Příprava ke komplexnímu vyzkoušení, oživení a vyregulování všech zařízení | HOD | 8 | 0 | 0 |  |  | 0 | 0 |  | 0 | 3 |  |  | 0.21
PP |  |  |  | Příprava ke komplexnímu vyzkoušení, oživení a vyregulování všech zařízení
VV |  |  |  | 8.000000 = 8,000 [A]
TS |  |  |  | Kompletní provedení prací, výkonů a dodávek dle specifikace PD.
P | 230 | R384054565 |  | Vypracování protokolu o proměření a vyregulování | KS | 1 | 0 | 0 |  |  | 0 | 0 |  | 0 | 3 |  |  | 0.21
PP |  |  |  | Vypracování protokolu o proměření a vyregulování
VV |  |  |  | 1.000000 = 1,000 [A]
TS |  |  |  | Kompletní provedení prací, výkonů a dodávek dle specifikace PD.
P | 231 | R384054566 |  | Komplexní vyzkoušení zařízení | HOD | 8 | 0 | 0 |  |  | 0 | 0 |  | 0 | 3 |  |  | 0.21
PP |  |  |  | Komplexní vyzkoušení zařízení
VV |  |  |  | 8.000000 = 8,000 [A]
TS |  |  |  | Kompletní provedení prací, výkonů a dodávek dle specifikace PD.
P | 232 | R384054567 |  | Zaškolení obsluhy | HOD | 8 | 0 | 0 |  |  | 0 | 0 |  | 0 | 3 |  |  | 0.21
PP |  |  |  | Zaškolení obsluhy
VV |  |  |  | 8.000000 = 8,000 [A]
TS |  |  |  | Kompletní provedení prací, výkonů a dodávek dle specifikace PD.
P | 233 | R384054568 |  | Vypracování provozních předpisů | KS | 1 | 0 | 0 |  |  | 0 | 0 |  | 0 | 3 |  |  | 0.21
PP |  |  |  | Vypracování provozních předpisů
VV |  |  |  | 1.000000 = 1,000 [A]
TS |  |  |  | Kompletní provedení prací, výkonů a dodávek dle specifikace PD.
P | 234 | R384054569 |  | Projekt skutečného provedení | KS | 1 | 0 | 0 |  |  | 0 | 0 |  | 0 | 3 |  |  | 0.21
PP |  |  |  | Projekt skutečného provedení
VV |  |  |  | 1.000000 = 1,000 [A]
TS |  |  |  | Kompletní provedení prací, výkonů a dodávek dle specifikace PD.
P | 235 | R384545670 |  | Zaměření na místě | KS | 1 | 0 | 0 |  |  | 0 | 0 |  | 0 | 3 |  |  | 0.21
PP |  |  |  | Zaměření na místě
VV |  |  |  | 1.000000 = 1,000 [A]
TS |  |  |  | Kompletní provedení prací, výkonů a dodávek dle specifikace PD.
P | 236 | R384545671 |  | Zpracování výrobní dokumentace vzduchotechniky | KS | 1 | 0 | 0 |  |  | 0 | 0 |  | 0 | 3 |  |  | 0.21
PP |  |  |  | Zpracování výrobní dokumentace vzduchotechniky
VV |  |  |  | 1.000000 = 1,000 [A]
TS |  |  |  | Kompletní provedení prací, výkonů a dodávek dle specifikace PD.
P | 237 | R384545672 |  | Související dodávky a práce nezahrnuté v ostatních položkách | KS | 1 | 0 | 0 |  |  | 0 | 0 |  | 0 | 3 |  |  | 0.21
PP |  |  |  | Související dodávky a práce nezahrnuté v ostatních položkách
VV |  |  |  | 1.000000 = 1,000 [A]
TS |  |  |  | Kompletní provedení prací, výkonů a dodávek dle specifikace PD.
SD |  | 771 |  | Podlahy z dlaždic | [6 empty] | 0 | 0
P | 238 | 771111011 |  | Příprava podkladu před provedením dlažby vysátí podlah | M2 | 6.25 | 0 | 0 |  |  | 0 | 0 | URS 2022-II | 0 | 3 |  |  | 0.21
PP |  |  |  | Příprava podkladu před provedením dlažby vysátí podlah
VV |  |  |  | "6.25 viz.položka montáž podlah=6,250 [A]"
TS
P | 239 | 771121011 |  | Příprava podkladu před provedením dlažby nátěr penetrační na podlahu | M2 | 6.25 | 0 | 0 |  |  | 0 | 0 | URS 2022-II | 0 | 3 |  |  | 0.21
PP |  |  |  | Příprava podkladu před provedením dlažby nátěr penetrační na podlahu
VV |  |  |  | "6.25 viz.položka montáž podlah=6,250 [A]"
TS
P | 240 | 771151024 |  | Příprava podkladu před provedením dlažby samonivelační stěrka min.pevnosti 30 MPa, tloušťky přes 8 do 10 mm | M2 | 6.25 | 0 | 0 |  |  | 0 | 0 | URS 2022-II | 0 | 3 |  |  | 0.21
PP |  |  |  | Příprava podkladu před provedením dlažby samonivelační stěrka min.pevnosti 30 MPa, tloušťky přes 8 do 10 mm
VV |  |  |  | "6.25 viz.položka montáž podlah=6,250 [A]"
TS
P | 241 | 771474112 |  | Montáž soklů z dlaždic keramických lepených flexibilním lepidlem rovných, výšky přes 65 do 90 mm | M | 5.45 | 0 | 0 |  |  | 0 | 0 | URS 2022-II | 0 | 3 |  |  | 0.21
PP |  |  |  | Montáž soklů z dlaždic keramických lepených flexibilním lepidlem rovných, výšky přes 65 do 90 mm
VV |  |  |  | "1. podlaha P1 - keramická dlažba velkoformátová " "v.č.D.2.2.1.2.005 Půdorys 1NP " "(2.5*2+2.275*2+0.3*2-0.9*2-1.4-1.5) m.č.01 - sokl=5,450 [A]"
TS
P | 242 | 771574153 |  | Montáž podlah z dlaždic keramických lepených flexibilním lepidlem velkoformátových hladkých přes 2 do 4 ks/m2 | M2 | 6.25 | 0 | 0 |  |  | 0 | 0 | URS 2022-II | 0 | 3 |  |  | 0.21
PP |  |  |  | Montáž podlah z dlaždic keramických lepených flexibilním lepidlem velkoformátových hladkých přes 2 do 4 ks/m2
VV |  |  |  | "1. podlaha P1 - keramická dlažba velkoformátová " "v.č.D.2.2.1.2.005 Půdorys 1NP " "6.25 m.č.01=6,250 [A]"
TS
P | 243 | 59761008 |  | dlažba velkoformátová keramická slinutá hladká do interiéru i exteriéru přes 2 do 4ks/m2 | M2 | 6.632 | 0 | 0 |  |  | 0 | 0 | URS 2022-II | 0 | 3 |  |  | 0.21
PP |  |  |  | dlažba velkoformátová keramická slinutá hladká do interiéru i exteriéru přes 2 do 4ks/m2
VV |  |  |  | "1. podlaha P1 - keramická dlažba velkoformátová " "v.č.D.2.2.1.2.005 Půdorys 1NP " "6.25 m.č.01=6,250 [A] " "(2.5*2+2.275*2+0.3*2-0.9*2-1.4-1.5)*0.07 m.č.01 - sokl=0,382 [B] " "Celkem: A+B=6,632 [C]"
TS
SD |  | 776 |  | Podlahy povlakové | [6 empty] | 0 | 0
P | 244 | 776111311 |  | Příprava podkladu vysátí podlah | M2 | 66.962 | 0 | 0 |  |  | 0 | 0 | URS 2022-II | 0 | 3 |  |  | 0.21
PP |  |  |  | Příprava podkladu vysátí podlah
VV |  |  |  | "66.962 viz.položka montáž podlahoviny=66,962 [A]"
TS
P | 245 | 776121321 |  | Příprava podkladu penetrace neředěná podlah | M2 | 66.962 | 0 | 0 |  |  | 0 | 0 | URS 2022-II | 0 | 3 |  |  | 0.21
PP |  |  |  | Příprava podkladu penetrace neředěná podlah
VV |  |  |  | "66.962 viz.položka montáž podlahoviny=66,962 [A]"
TS
P | 246 | 776221121 |  | Montáž podlahovin z PVC lepením standardním lepidlem z pásů elektrostaticky vodivých | M2 | 66.962 | 0 | 0 |  |  | 0 | 0 | URS 2022-II | 0 | 3 |  |  | 0.21
PP |  |  |  | Montáž podlahovin z PVC lepením standardním lepidlem z pásů elektrostaticky vodivých
VV |  |  |  | "1. podlaha P2 - systémová zdvojená skládaná podlaha s únosnotí 10kN/m2 - vinylová podlaha antistatická tl.2,9mm " "v.č.D.2.2.1.2.004 Půdorys kabelového prostoru, v.č.005 Půdorys 1NP " "25.75-(0.4*0.4*7+0.6*0.4+0.4*0.15) m.č.02=24,330 [A] " "2. podlaha P3 - systémová zdvojená skládaná podlaha s únosnotí 10kN/m2 - vinylová podlaha antistatická tl.2,9mm " "v.č.D.2.2.1.2.004 Půdorys kabelového prostoru, v.č.005 Půdorys 1NP " "6.62 m.č.03=6,620 [B] " "39.03-(0.4*0.4*3+0.6*0.4*8+0.965*0.32*2) m.č.04=36,012 [C] " "Celkem: A+B+C=66,962 [D]"
TS
P | 247 | R28411026 |  | PVC vinyl homogenní zátěžová antistatické tl 2,9mm, R 10-6 ?, třída zátěže 41, protiskluznosr R10 | M2 | 66.962 | 0 | 0 |  |  | 0 | 0 |  | 0 | 3 |  |  | 0.21
PP |  |  |  | PVC vinyl homogenní zátěžová antistatické tl 2,9mm, R 10-6 ?, třída zátěže 41, protiskluznosr R10
VV |  |  |  | "kompletní provedení dodávky dle specifikace PD, vč.lišt, příslušenství " "66.962 viz.položka montáž podlahovin=66,962 [A]"
TS |  |  |  | Kompletní provedení prací, výkonů a dodávek dle specifikace PD.
P | 248 | 776411111 |  | Montáž soklíků lepením obvodových, výšky do 80 mm | M | 53.64 | 0 | 0 |  |  | 0 | 0 | URS 2022-II | 0 | 3 |  |  | 0.21
PP |  |  |  | Montáž soklíků lepením obvodových, výšky do 80 mm
VV |  |  |  | "1. podlaha P2 - vinylová podlaha antistatická tl.2,9mm - sokl " "v.č.D.2.2.1.2.005 Půdorys 1NP " "5.125*2+5*2-0.9 m.č.02=19,350 [A] " "2. podlaha P3 - vinylová podlaha antistatická tl.2,9mm - sokl " "v.č.D.2.2.1.2.005 Půdorys 1NP " "2.5*2+2.275*2+0.3*2+0.12*2-(1.5+0.9*2+1.4) m.č.03=5,690 [B] " "10*2+5*2-(1.4) m.č.04=28,600 [C] " "Celkem: A+B+C=53,640 [D]"
TS
P | 249 | 28411007 |  | lišta soklová PVC 15x50mm | M | 53.64 | 0 | 0 |  |  | 0 | 0 | URS 2022-II | 0 | 3 |  |  | 0.21
PP |  |  |  | lišta soklová PVC 15x50mm
VV |  |  |  | "53.64 viz.položka montáž soklíků=53,640 [A]"
TS
SD |  | 783 |  | Dokončovací práce - nátěry | [6 empty] | 0 | 0
P | 250 | 783201403 |  | Příprava podkladu tesařských konstrukcí před provedením nátěru oprášení | M2 | 21.68 | 0 | 0 |  |  | 0 | 0 | URS 2022-II | 0 | 3 |  |  | 0.21
PP |  |  |  | Příprava podkladu tesařských konstrukcí před provedením nátěru oprášení
VV |  |  |  | "16.64 viz.položka nátěr tesařských konstrukcí=16,640 [A] " "5.04 viz.položka lazúrovací nátěr tesařských konstrukcí=5,040 [B] " "Celkem: A+B=21,680 [C]"
TS
P | 251 | 783213011 |  | Preventivní napouštěcí nátěr tesařských prvků proti dřevokazným houbám, hmyzu a plísním nezabudovaných do konstrukce jednonásobný syntetický | M2 | 16.64 | 0 | 0 |  |  | 0 | 0 | URS 2022-II | 0 | 3 |  |  | 0.21
PP |  |  |  | Preventivní napouštěcí nátěr tesařských prvků proti dřevokazným houbám, hmyzu a plísním nezabudovaných do konstrukce jednonásobný syntetický
VV |  |  |  | "1. lazúrovací nátěr " "5.04 viz.položka lazúrovací nátěr=5,040 [A] " "2. střecha R1 - sbíjené vazníky - ztužení v rovině střechy - fošna 80/40mm " "v.č.D.2.2.1.2.006 Konstrukce střechy " "25*(0.08*2+0.04*2) viz.výpis žeziva=6,000 [B] " "3. střecha R1 - distanční profil atik - latě 50/50 " "v.č.D.2.2.1.2.006 Konstrukce střechy " "28*(0.05*4) viz.výpis řeziva=5,600 [C] " "Celkem: A+B+C=16,640 [D]"
TS
P | 252 | 783218111 |  | Lazurovací nátěr tesařských konstrukcí dvojnásobný syntetický | M2 | 5.04 | 0 | 0 |  |  | 0 | 0 | URS 2022-II | 0 | 3 |  |  | 0.21
PP |  |  |  | Lazurovací nátěr tesařských konstrukcí dvojnásobný syntetický
VV |  |  |  | "1. střecha R1 - podbití přesahu střechy u okapu - hoblovaná prkna tl.20mm " "v.č.D.2.2.1.2.006 Konstrukce střechy " "18*(0.12*2+0.02*2) viz.výpis řeziva=5,040 [A]"
TS
P | 253 | R783826204 |  | Termoizolační nátěr omítek hladkých termokeramický | M2 | 190.173 | 0 | 0 |  |  | 0 | 0 |  | 0 | 3 |  |  | 0.21
PP |  |  |  | Termoizolační nátěr omítek hladkých termokeramický
VV |  |  |  | "1. zateplovací systémová omítka stěn fasády tl.25mm s termokeramickým nátěrem " "190.173 viz.položka omítka stěn vnější=190,173 [A]"
TS |  |  |  | Kompletní provedení prací, výkonů a dodávek dle specifikace PD.
SD |  | 784 |  | Dokončovací práce - malby a tapety | [6 empty] | 0 | 0
P | 254 | 784111003 |  | Oprášení (ometení) podkladu v místnostech výšky přes 3,80 do 5,00 m | M2 | 356.312 | 0 | 0 |  |  | 0 | 0 | URS 2022-II | 0 | 3 |  |  | 0.21
PP |  |  |  | Oprášení (ometení) podkladu v místnostech výšky přes 3,80 do 5,00 m
VV |  |  |  | "356.312 viz.položka malby z malířských směsí=356,312 [A]"
TS
P | 255 | 784181103 |  | Penetrace podkladu jednonásobná základní akrylátová bezbarvá v místnostech výšky přes 3,80 do 5,00 m | M2 | 356.312 | 0 | 0 |  |  | 0 | 0 | URS 2022-II | 0 | 3 |  |  | 0.21
PP |  |  |  | Penetrace podkladu jednonásobná základní akrylátová bezbarvá v místnostech výšky přes 3,80 do 5,00 m
VV |  |  |  | "356.312 viz.položka malby z malířských směsí=356,312 [A]"
TS
P | 256 | 784221103 |  | Malby z malířských směsí otěruvzdorných za sucha dvojnásobné, bílé za sucha otěruvzdorné dobře v místnostech výšky přes 3,80 do 5,00 m | M2 | 356.312 | 0 | 0 |  |  | 0 | 0 | URS 2022-II | 0 | 3 |  |  | 0.21
PP |  |  |  | Malby z malířských směsí otěruvzdorných za sucha dvojnásobné, bílé za sucha otěruvzdorné dobře v místnostech výšky přes 3,80 do 5,00 m
VV |  |  |  | "1. omítka stěn VC dvouvrstvá štuková, na betonových konstrukcí s disperzí " "267.972 viz.položka omítka VC štuková stěn=267,972 [A] " "2. tenkovrstvá omítka stropu s výztužnou vložkou a potažením štukem " "88.34 viz.položka omítka tenkovrstvá stropu=88,340 [B] " "Celkem: A+B=356,312 [C]"
TS

## SO 38-40-55
SŽDC05 | [14 empty] | 3
S | Stavba: | 3273214901_zm11 |  | Modernizace trati Nemanice I - Ševětín, část "B" Red Fidic | [6 empty] | D.2.2.1 | 0 | AspeEsticon | 0 | 2
O | Objekt: | D.2.2.1 |  | Pozemní objekty budov | [9 empty] | 0.12 | 2
Typ | Poř. číslo | Kód položky | Varianta | Název položky | MJ | Množství | Jednotková hmotnost | Celková hmotnost |  |  | Jednotková cena |  | Cenové soustavy | 0.21
Dodávka
[9 empty] | Jednotková | Celkem | Jednotková | Celkem |  |  |  | Počet položek s nulovou cenou | 307
O1 |  | SO 38-40-55 |  | Technologický objekt u severního portálu Hosínského tunelu | [6 empty] | 0 | 0
O2 |  | SO 38-40-55-EL |  | Technologický objekt u severního portálu Hosínského tunelu - ELEKTRO | [6 empty] | 0 | 0
SD |  | 1-74 |  | Silnoproud | [6 empty] | 0 | 0
P | 1 | R38405506-1 |  | A - PŘISAZENÉ PRŮMYSLOVÉ LED SVÍTIDLO 45W, MULTILUMEN | KUS | 12 | 0 | 0 |  |  | 0 | 0 |  | 0 | 3 |  |  | 0.21
PP |  |  |  | Přisazené průmyslové LED svítidlo, polykarbonátový kryt, 45W, IP66, 4000K, elektronický předřadník, multilumen
VV |  |  |  | 12.000000 = 12,000 [A]
TS |  |  |  | 1. Položka obsahuje: - kompletní svítidlo vč. zdroje a příslušenství - montáž svítidla včetně zapojení 2. Položka neobsahuje: X 3. Způsob měření: Udává se počet kusů kompletní konstrukce nebo práce.
P | 2 | R38405506-2 |  | AN - PŘISAZENÉ PRŮMYSLOVÉ LED SVÍTIDLO 45W, MULTILUMEN, S NOUZOVÝM MODULEM | KUS | 7 | 0 | 0 |  |  | 0 | 0 |  | 0 | 3 |  |  | 0.21
PP |  |  |  | Přisazené průmyslové LED svítidlo, polykarbonátový kryt, 45W, IP66, 4000K, elektronický předřadník, multilumen, nouzový modul t=1hod s autotestem
VV |  |  |  | 7.000000 = 7,000 [A]
TS |  |  |  | 1. Položka obsahuje: - kompletní svítidlo vč. zdroje a příslušenství - montáž svítidla včetně zapojení 2. Položka neobsahuje: X 3. Způsob měření: Udává se počet kusů kompletní konstrukce nebo práce.
P | 3 | R38405506-3 |  | B - NÁSTĚNNÝ LED REFLEKTOR 20W SE SNÍMAČEM POHYBU | KUS | 2 | 0 | 0 |  |  | 0 | 0 |  | 0 | 3 |  |  | 0.21
PP |  |  |  | Nástěnný LED reflektor, opálový difuzor, 20W, IP65, 4000K, elektronický předřadník, integrovaný snímač pohybu a denního světla
VV |  |  |  | 2.000000 = 2,000 [A]
TS |  |  |  | 1. Položka obsahuje: - kompletní svítidlo vč. zdroje a příslušenství - montáž svítidla včetně zapojení 2. Položka neobsahuje: X 3. Způsob měření: Udává se počet kusů kompletní konstrukce nebo práce.
P | 4 | 741172 |  | KRABICE (ROZVODKA) INSTALAČNÍ KABELOVÁ VE VYŠŠÍM KRYTÍ - MIN. IP 44 VČETNĚ PRŮCHODEK SE SVORKAMI 3-F DO 10 MM2 | KUS | 30 | 0 | 0 |  |  | 0 | 0 | OTSKP 2022 | 0 | 3 |  |  | 0.21
PP
VV |  |  |  | 30.000000 = 30,000 [A]
TS |  |  |  | Technická specifikace položky odpovídá příslušné cenové soustavě
P | 5 | 741212 |  | SPÍNAČ INSTALAČNÍ JEDNODUCHÝ KOMPLETNÍ NÁSTĚNNÝ - KRYTÍ MIN. IP 44 | KUS | 8 | 0 | 0 |  |  | 0 | 0 | OTSKP 2022 | 0 | 3 |  |  | 0.21
PP
VV |  |  |  | "řazení 1: 6 ks; řazení 1/0: 2 ks"
TS |  |  |  | Technická specifikace položky odpovídá příslušné cenové soustavě
P | 6 | 741312 |  | ZÁSUVKA INSTALAČNÍ JEDNODUCHÁ, NÁSTĚNNÁ VE VYŠŠÍM KRYTÍ - MIN. IP 44 | KUS | 15 | 0 | 0 |  |  | 0 | 0 | OTSKP 2022 | 0 | 3 |  |  | 0.21
PP
VV |  |  |  | "bílá: 14 ks; červená: 1 ks"
TS |  |  |  | Technická specifikace položky odpovídá příslušné cenové soustavě
P | 7 | 741322 |  | ZÁSUVKA INSTALAČNÍ JEDNODUCHÁ S PŘEPĚŤOVOU OCHRANOU, NÁSTĚNNÁ VE VYŠŠÍM KRYTÍ - MIN. IP 44 | KUS | 1 | 0 | 0 |  |  | 0 | 0 | OTSKP 2022 | 0 | 3 |  |  | 0.21
PP
VV |  |  |  | 1.000000 = 1,000 [A]
TS |  |  |  | Technická specifikace položky odpovídá příslušné cenové soustavě
P | 8 | 741413 |  | ZÁSUVKA/PŘÍVODKA PRŮMYSLOVÁ, KRYTÍ IP 44 400 V, DO 63 A | KUS | 1 | 0 | 0 |  |  | 0 | 0 | OTSKP 2022 | 0 | 3 |  |  | 0.21
PP
VV |  |  |  | "zásuvka 16A: 1 ks"
TS |  |  |  | Technická specifikace položky odpovídá příslušné cenové soustavě
P | 9 | 741611 |  | PŘÍMOTOP S TERMOSTATEM DO 1000 W | KUS | 1 | 0 | 0 |  |  | 0 | 0 | OTSKP 2022 | 0 | 3 |  |  | 0.21
PP
VV |  |  |  | "přímotop 0,5 kW: 1 ks"
TS |  |  |  | Technická specifikace položky odpovídá příslušné cenové soustavě
P | 10 | 741612 |  | PŘÍMOTOP S TERMOSTATEM PŘES 1000 DO 2000 W | KUS | 2 | 0 | 0 |  |  | 0 | 0 | OTSKP 2022 | 0 | 3 |  |  | 0.21
PP
VV |  |  |  | "přímotop 1,5 kW: 1 ks; přímotop 2,0 kW: 1 ks"
TS |  |  |  | Technická specifikace položky odpovídá příslušné cenové soustavě
P | 11 | 741721 |  | ČIDLO TEPLOTNÍ ANALOGOVÉ | KUS | 3 | 0 | 0 |  |  | 0 | 0 | OTSKP 2022 | 0 | 3 |  |  | 0.21
PP |  |  |  | teplotní čidlo IP65, teplotní rozsah -30°C - +60°C, výstupní signál 4-20 mA
VV |  |  |  | 3.000000 = 3,000 [A]
TS |  |  |  | Technická specifikace položky odpovídá příslušné cenové soustavě
P | 12 | 741C01 |  | EKVIPOTENCIÁLNÍ PŘÍPOJNICE | KUS | 2 | 0 | 0 |  |  | 0 | 0 | OTSKP 2022 | 0 | 3 |  |  | 0.21
PP
VV |  |  |  | 2.000000 = 2,000 [A]
TS |  |  |  | Technická specifikace položky odpovídá příslušné cenové soustavě
P | 13 | 741D11 |  | HROMOSVODOVÝ VODIČ FEZN NA POVRCHU | M | 120 | 0 | 0 |  |  | 0 | 0 | OTSKP 2022 | 0 | 3 |  |  | 0.21
PP |  |  |  | FeZn pr.8
VV |  |  |  | 120.000000 = 120,000 [A]
TS |  |  |  | Technická specifikace položky odpovídá příslušné cenové soustavě
P | 14 | 741E11 |  | HROMOSVODOVÁ JÍMÁCÍ TYČ KOVOVÁ VČETNĚ STOJANU/DRŽÁKU DÉLKY DO 3 M | KUS | 6 | 0 | 0 |  |  | 0 | 0 | OTSKP 2022 | 0 | 3 |  |  | 0.21
PP |  |  |  | l=1,5m: 5 ks; l=2,5m: 1 ks;
VV |  |  |  | 6.000000 = 6,000 [A]
TS |  |  |  | Technická specifikace položky odpovídá příslušné cenové soustavě
P | 15 | 741I01 |  | SPOJOVÁNÍ A PŘIPOJOVÁNÍ HROMOSVODOVÝCH VODIČŮ | KUS | 45 | 0 | 0 |  |  | 0 | 0 | OTSKP 2022 | 0 | 3 |  |  | 0.21
PP
VV |  |  |  | 45.000000 = 45,000 [A]
TS |  |  |  | Technická specifikace položky odpovídá příslušné cenové soustavě
P | 16 | 741I04 |  | OCHRANNÝ ÚHELNÍK KE SVODOVÉMU VODIČI | KUS | 6 | 0 | 0 |  |  | 0 | 0 | OTSKP 2022 | 0 | 3 |  |  | 0.21
PP
VV |  |  |  | 6.000000 = 6,000 [A]
TS |  |  |  | Technická specifikace položky odpovídá příslušné cenové soustavě
P | 17 | 742F12 |  | KABEL NN NEBO VODIČ JEDNOŽÍLOVÝ CU S PLASTOVOU IZOLACÍ OD 4 DO 16 MM2 | M | 315 | 0 | 0 |  |  | 0 | 0 | OTSKP 2022 | 0 | 3 |  |  | 0.21
PP
VV |  |  |  | "CYA 4ZŽ: 135m; CYA 6 ZŽ: 180m"
TS |  |  |  | Technická specifikace položky odpovídá příslušné cenové soustavě
P | 18 | 742G11 |  | KABEL NN DVOU- A TŘÍŽÍLOVÝ CU S PLASTOVOU IZOLACÍ DO 2,5 MM2 | M | 485 | 0 | 0 |  |  | 0 | 0 | OTSKP 2022 | 0 | 3 |  |  | 0.21
PP
VV |  |  |  | "CYKY-J 3x1,5: 160m; CYKY-O 3x1,5: 155m; CYKY-J 3x2,5: 170m"
TS |  |  |  | Technická specifikace položky odpovídá příslušné cenové soustavě
P | 19 | 742G12 |  | KABEL NN DVOU- A TŘÍŽÍLOVÝ CU S PLASTOVOU IZOLACÍ OD 4 DO 16 MM2 | M | 15 | 0 | 0 |  |  | 0 | 0 | OTSKP 2022 | 0 | 3 |  |  | 0.21
PP
VV |  |  |  | "CYKY-J 3x4: 15m"
TS |  |  |  | Technická specifikace položky odpovídá příslušné cenové soustavě
P | 20 | 742H11 |  | KABEL NN ČTYŘ- A PĚTIŽÍLOVÝ CU S PLASTOVOU IZOLACÍ DO 2,5 MM2 | M | 20 | 0 | 0 |  |  | 0 | 0 | OTSKP 2022 | 0 | 3 |  |  | 0.21
PP
VV |  |  |  | "CYKY-J 5x2,5: 20m"
TS |  |  |  | Technická specifikace položky odpovídá příslušné cenové soustavě
P | 21 | 742H12 |  | KABEL NN ČTYŘ- A PĚTIŽÍLOVÝ CU S PLASTOVOU IZOLACÍ OD 4 DO 16 MM2 | M | 110 | 0 | 0 |  |  | 0 | 0 | OTSKP 2022 | 0 | 3 |  |  | 0.21
PP
VV |  |  |  | "CYKY-J 5x4: 55m; CYKY-J 5x6: 55m"
TS |  |  |  | Technická specifikace položky odpovídá příslušné cenové soustavě
P | 22 | 742H62 |  | KABEL NN ČTYŘ- A PĚTIŽÍLOVÝ CU BEZHALOGENOVÝ OHNIODOLNÝ SE ZACHOVÁNÍM FUNKČNOSTI OD 4 DO 16 MM2 | M | 60 | 0 | 0 |  |  | 0 | 0 | OTSKP 2022 | 0 | 3 |  |  | 0.21
PP
VV |  |  |  | "1-CSKH-V-J 5x10 B2 ca s1 d1 a1 P60-R: 60m"
TS |  |  |  | Technická specifikace položky odpovídá příslušné cenové soustavě
P | 23 | 742K12 |  | UKONČENÍ JEDNOŽÍLOVÉHO KABELU V ROZVADĚČI NEBO NA PŘÍSTROJI OD 4 DO 16 MM2 | KUS | 80 | 0 | 0 |  |  | 0 | 0 | OTSKP 2022 | 0 | 3 |  |  | 0.21
PP
VV |  |  |  | 80.000000 = 80,000 [A]
TS |  |  |  | Technická specifikace položky odpovídá příslušné cenové soustavě
P | 24 | 742L11 |  | UKONČENÍ DVOU AŽ PĚTIŽÍLOVÉHO KABELU V ROZVADĚČI NEBO NA PŘÍSTROJI DO 2,5 MM2 | KUS | 96 | 0 | 0 |  |  | 0 | 0 | OTSKP 2022 | 0 | 3 |  |  | 0.21
PP
VV |  |  |  | 96.000000 = 96,000 [A]
TS |  |  |  | Technická specifikace položky odpovídá příslušné cenové soustavě
P | 25 | 742L12 |  | UKONČENÍ DVOU AŽ PĚTIŽÍLOVÉHO KABELU V ROZVADĚČI NEBO NA PŘÍSTROJI OD 4 DO 16 MM2 | KUS | 8 | 0 | 0 |  |  | 0 | 0 | OTSKP 2022 | 0 | 3 |  |  | 0.21
PP
VV |  |  |  | 8.000000 = 8,000 [A]
TS |  |  |  | Technická specifikace položky odpovídá příslušné cenové soustavě
P | 26 | 747213 |  | CELKOVÁ PROHLÍDKA, ZKOUŠENÍ, MĚŘENÍ A VYHOTOVENÍ VÝCHOZÍ REVIZNÍ ZPRÁVY, PRO OBJEM IN PŘES 500 DO 1000 TIS. KČ | KUS | 1 | 0 | 0 |  |  | 0 | 0 | OTSKP 2022 | 0 | 3 |  |  | 0.21
PP
VV |  |  |  | 1.000000 = 1,000 [A]
TS |  |  |  | Technická specifikace položky odpovídá příslušné cenové soustavě
P | 27 | 747214 |  | CELKOVÁ PROHLÍDKA, ZKOUŠENÍ, MĚŘENÍ A VYHOTOVENÍ VÝCHOZÍ REVIZNÍ ZPRÁVY, PRO OBJEM IN - PŘÍPLATEK ZA KAŽDÝCH DALŠÍCH I ZAPOČATÝCH 500 TIS. KČ | KUS | 1 | 0 | 0 |  |  | 0 | 0 | OTSKP 2022 | 0 | 3 |  |  | 0.21
PP
VV |  |  |  | 1.000000 = 1,000 [A]
TS |  |  |  | Technická specifikace položky odpovídá příslušné cenové soustavě
P | 28 | 747301 |  | PROVEDENÍ PROHLÍDKY A ZKOUŠKY PRÁVNICKOU OSOBOU, VYDÁNÍ PRŮKAZU ZPŮSOBILOSTI | KUS | 1 | 0 | 0 |  |  | 0 | 0 | OTSKP 2022 | 0 | 3 |  |  | 0.21
PP
VV |  |  |  | 1.000000 = 1,000 [A]
TS |  |  |  | Technická specifikace položky odpovídá příslušné cenové soustavě
P | 29 | 747541 |  | MĚŘENÍ INTENZITY OSVĚTLENÍ INSTALOVANÉHO V ROZSAHU TOHOTO SO/PS | KUS | 1 | 0 | 0 |  |  | 0 | 0 | OTSKP 2022 | 0 | 3 |  |  | 0.21
PP
VV |  |  |  | 1.000000 = 1,000 [A]
TS |  |  |  | Technická specifikace položky odpovídá příslušné cenové soustavě
P | 30 | 747701 |  | DOKONČOVACÍ MONTÁŽNÍ PRÁCE NA ELEKTRICKÉM ZAŘÍZENÍ | HOD | 40 | 0 | 0 |  |  | 0 | 0 | OTSKP 2022 | 0 | 3 |  |  | 0.21
PP
VV |  |  |  | 40.000000 = 40,000 [A]
TS |  |  |  | Technická specifikace položky odpovídá příslušné cenové soustavě
P | 31 | 747703 |  | ZKUŠEBNÍ PROVOZ | HOD | 8 | 0 | 0 |  |  | 0 | 0 | OTSKP 2022 | 0 | 3 |  |  | 0.21
PP
VV |  |  |  | 8.000000 = 8,000 [A]
TS |  |  |  | Technická specifikace položky odpovídá příslušné cenové soustavě
P | 32 | 747704 |  | ZAŠKOLENÍ OBSLUHY | HOD | 8 | 0 | 0 |  |  | 0 | 0 | OTSKP 2022 | 0 | 3 |  |  | 0.21
PP
VV |  |  |  | 8.000000 = 8,000 [A]
TS |  |  |  | Technická specifikace položky odpovídá příslušné cenové soustavě
P | 33 | 747705 |  | MANIPULACE NA ZAŘÍZENÍCH PROVÁDĚNÉ PROVOZOVATELEM | HOD | 8 | 0 | 0 |  |  | 0 | 0 | OTSKP 2022 | 0 | 3 |  |  | 0.21
PP
VV |  |  |  | 8.000000 = 8,000 [A]
TS |  |  |  | Technická specifikace položky odpovídá příslušné cenové soustavě
P | 34 | R38405506-4 |  | Rozvaděč RS1 - NÁSTĚNNÝ OCELOPLECHOVÝ ROZVADĚČ, DO 96 MODULŮ, KRYTÍ MIN. IP 30/20, TŘ. II, PŘÍSTROJOVÉ VYBAVENÍ VIZ. VÝKRESOVÁ DOKUMENTACE, KUSOVĚ ZKO | KUS | 1 | 0 | 0 |  |  | 0 | 0 |  | 0 | 3 |  |  | 0.21
PP
VV |  |  |  | 1.000000 = 1,000 [A]
TS |  |  |  | 1. Položka obsahuje: – přípravu podkladu pro osazení vč. upevňovacího materiálu – přístrojové vybavení ( jističe, stykače apod. ) - výrobní dokumentace - montáž – veškerý podružný a pomocný materiál ( včetně můstků, vnitřních propojů-vodičů a pod ), nosnou konstrukci, kotevní a spojovací prvky – provedení zkoušek, dodání předepsaných zkoušek, revizí a atestů 2. Položka neobsahuje: X 3. Způsob měření: Udává se počet kusů kompletní konstrukce nebo práce.
P | 35 | R38405506-5 |  | Rozvaděč RS2 - NÁSTĚNNÝ OCELOPLECHOVÝ ROZVADĚČ, DO 96 MODULŮ, KRYTÍ MIN. IP 30/20, TŘ. II, PŘÍSTROJOVÉ VYBAVENÍ VIZ. VÝKRESOVÁ DOKUMENTACE, KUSOVĚ ZKO | KUS | 1 | 0 | 0 |  |  | 0 | 0 |  | 0 | 3 |  |  | 0.21
PP
VV |  |  |  | 1.000000 = 1,000 [A]
TS |  |  |  | 1. Položka obsahuje: – přípravu podkladu pro osazení vč. upevňovacího materiálu – přístrojové vybavení ( jističe, stykače apod. ) - výrobní dokumentace - montáž – veškerý podružný a pomocný materiál ( včetně můstků, vnitřních propojů-vodičů a pod ), nosnou konstrukci, kotevní a spojovací prvky – provedení zkoušek, dodání předepsaných zkoušek, revizí a atestů 2. Položka neobsahuje: X 3. Způsob měření: Udává se počet kusů kompletní konstrukce nebo práce.
P | 36 | R38405506-6 |  | Rozvaděč RSděl - NÁSTĚNNÝ OCELOPLECHOVÝ ROZVADĚČ, DO 120 MODULŮ, KRYTÍ MIN. IP 30/20, TŘ. II, PŘÍSTROJOVÉ VYBAVENÍ VIZ. VÝKRESOVÁ DOKUMENTACE, KUSOVĚ | KUS | 1 | 0 | 0 |  |  | 0 | 0 |  | 0 | 3 |  |  | 0.21
PP
VV |  |  |  | 1.000000 = 1,000 [A]
TS |  |  |  | 1. Položka obsahuje: – přípravu podkladu pro osazení vč. upevňovacího materiálu – přístrojové vybavení ( jističe, stykače apod. ) - výrobní dokumentace - montáž – veškerý podružný a pomocný materiál ( včetně můstků, vnitřních propojů-vodičů a pod ), nosnou konstrukci, kotevní a spojovací prvky – provedení zkoušek, dodání předepsaných zkoušek, revizí a atestů 2. Položka neobsahuje: X 3. Způsob měření: Udává se počet kusů kompletní konstrukce nebo práce.
P | 37 | R38405506-7 |  | PROGRAMOVÁNÍ PLC PRO OVLÁDÁNÍ VZT | KPL | 1 | 0 | 0 |  |  | 0 | 0 |  | 0 | 3 |  |  | 0.21
PP
VV |  |  |  | 1.000000 = 1,000 [A]
TS |  |  |  | 1. Položka obsahuje: – veškerý programovací software a softwarové nástroje. Dále obsahuje verifikaci signálů a povelů s novými daty - úpravu SW, parametrizaci, nastavení daného SW a uvedení do provozu nebo komplexní přenastavení daného SW stávajících po úpravách technologie, nastavení komunikace, nastavení komunikace přenosové prvky – nadřízený ŘS vč. úpravy nebo definice protokolu – dodávku včetně kompletní montáže – prokázání technických a kvalitativních parametrů zařízení – výrobní dokumentaci, uvedení do provozu, předepsané zkoušky, revize a atesty – veškeré potřebné mechanizmy, včetně obsluhy, náklady na mzdy a přibližné (průměrné) náklady na pořízení potřebných materiálů 2. Položka neobsahuje: X 3. Způsob měření: Udává se počet kusů kompletní konstrukce nebo práce.
P | 38 | R38405506-8 |  | POMOCNÝ, DROBNÝ A DÁLE NESPECIFIKOVANÝ MATERIÁL | KPL | 1 | 0 | 0 |  |  | 0 | 0 |  | 0 | 3 |  |  | 0.21
PP
VV |  |  |  | 1.000000 = 1,000 [A]
TS |  |  |  | Položka zahrnuje veškerý pomocný a drobný materiál, včetně veškerého příslušenství a jeho montáže.
SD |  | 2-70 |  | Všeobecné práce pro silnoproud a slaboproud | [6 empty] | 0 | 0
P | 39 | 701001 |  | OZNAČOVACÍ ŠTÍTEK KABELOVÉHO VEDENÍ, SPOJKY NEBO KABELOVÉ SKŘÍNĚ (VČETNĚ OBJÍMKY) | KUS | 104 | 0 | 0 |  |  | 0 | 0 | OTSKP 2022 | 0 | 3 |  |  | 0.21
PP
VV |  |  |  | 104.000000 = 104,000 [A]
TS |  |  |  | Technická specifikace položky odpovídá příslušné cenové soustavě
P | 40 | 702521 |  | PRŮRAZ ZDIVEM (PŘÍČKOU) BETONOVÝM TLOUŠŤKY DO 45 CM | KUS | 10 | 0 | 0 |  |  | 0 | 0 | OTSKP 2022 | 0 | 3 |  |  | 0.21
PP
VV |  |  |  | 10.000000 = 10,000 [A]
TS |  |  |  | Technická specifikace položky odpovídá příslušné cenové soustavě
P | 41 | 703212 |  | KABELOVÝ ŽLAB NOSNÝ/DRÁTĚNÝ ŽÁROVĚ ZINKOVANÝ VČETNĚ UPEVNĚNÍ A PŘÍSLUŠENSTVÍ SVĚTLÉ ŠÍŘKY PŘES 100 DO 250 MM | M | 50 | 0 | 0 |  |  | 0 | 0 | OTSKP 2022 | 0 | 3 |  |  | 0.21
PP
VV |  |  |  | "150/60: 35m"
TS |  |  |  | Technická specifikace položky odpovídá příslušné cenové soustavě
P | 42 | 703421 |  | ELEKTROINSTALAČNÍ TRUBKA PLASTOVÁ UV STABILNÍ VČETNĚ UPEVNĚNÍ A PŘÍSLUŠENSTVÍ DN PRŮMĚRU DO 25 MM | M | 130 | 0 | 0 |  |  | 0 | 0 | OTSKP 2022 | 0 | 3 |  |  | 0.21
PP |  |  |  | DN 25
VV |  |  |  | 130.000000 = 130,000 [A]
TS |  |  |  | Technická specifikace položky odpovídá příslušné cenové soustavě
P | 43 | 703422 |  | ELEKTROINSTALAČNÍ TRUBKA PLASTOVÁ UV STABILNÍ VČETNĚ UPEVNĚNÍ A PŘÍSLUŠENSTVÍ DN PRŮMĚRU PŘES 25 DO 40 MM | M | 30 | 0 | 0 |  |  | 0 | 0 | OTSKP 2022 | 0 | 3 |  |  | 0.21
PP |  |  |  | DN 32
VV |  |  |  | 30.000000 = 30,000 [A]
TS |  |  |  | Technická specifikace položky odpovídá příslušné cenové soustavě
P | 44 | 703732 |  | KABELOVÁ PŘÍCHYTKA S FUNKČNÍ ODOLNOSTÍ PŘI POŽÁRU PRO ROZSAH UPNUTÍ OD 26 DO 50 MM | KUS | 200 | 0 | 0 |  |  | 0 | 0 | OTSKP 2022 | 0 | 3 |  |  | 0.21
PP
VV |  |  |  | 200.000000 = 200,000 [A]
TS |  |  |  | Technická specifikace položky odpovídá příslušné cenové soustavě
P | 45 | 703752 |  | PROTIPOŽÁRNÍ UCPÁVKA STĚNOU/STROPEM, TL DO 50CM, DO EI 90 MIN. | M2 | 0.5 | 0 | 0 |  |  | 0 | 0 | OTSKP 2022 | 0 | 3 |  |  | 0.21
PP
VV |  |  |  | 0.500000 = 0,500 [A]
TS |  |  |  | Technická specifikace položky odpovídá příslušné cenové soustavě
O2 |  | SO 38-40-55-HSV |  | Technologický objekt u severního portálu Hosínského tunelu - HSV | [6 empty] | 0 | 0
SD |  | 1 |  | Zemní práce | [6 empty] | 0 | 0
P | 1 | 115001101 |  | Převedení vody potrubím průměru DN do 100 | M | 30 | 0 | 0 |  |  | 0 | 0 | URS 2022-II | 0 | 3 |  |  | 0.21
PP |  |  |  | Převedení vody potrubím průměru DN do 100
VV |  |  |  | "1. čerpání vody " "v.č.D.2.2.1.002 - Půdorys výkopů " "Ceny lze použít na převedení vody na vzdálenost větší než 20 m, tedy za každý další metr přes 20 m " "10*3 předpoklad=30,000 [A]"
TS
P | 2 | 115101201 |  | Čerpání vody na dopravní výšku do 10 m s uvažovaným průměrným přítokem do 500 l/min | HOD | 240 | 0 | 0 |  |  | 0 | 0 | URS 2022-II | 0 | 3 |  |  | 0.21
PP |  |  |  | Čerpání vody na dopravní výšku do 10 m s uvažovaným průměrným přítokem do 500 l/min
VV |  |  |  | "1. čerpání vody " "v.č.D.2.2.1.002 - Půdorys výkopů " "8*30 předpoklad-odborný odhad=240,000 [A]"
TS
P | 3 | 115101301 |  | Pohotovost záložní čerpací soupravy pro dopravní výšku do 10 m s uvažovaným průměrným přítokem do 500 l/min | DEN | 30 | 0 | 0 |  |  | 0 | 0 | URS 2022-II | 0 | 3 |  |  | 0.21
PP |  |  |  | Pohotovost záložní čerpací soupravy pro dopravní výšku do 10 m s uvažovaným průměrným přítokem do 500 l/min
VV |  |  |  | "1. čerpání vody " "v.č.D.2.2.1.002 - Půdorys výkopů " "30 předpoklad-odborný odhad=30,000 [A]"
TS
P | 4 | 122151404 |  | Vykopávky v zemnících na suchu strojně zapažených i nezapažených v hornině třídy těžitelnosti I skupiny 1 a 2 přes 100 do 500 m3 | M3 | 123.814 | 0 | 0 |  |  | 0 | 0 | URS 2022-II | 0 | 3 |  |  | 0.21
PP |  |  |  | Vykopávky v zemnících na suchu strojně zapažených i nezapažených v hornině třídy těžitelnosti I skupiny 1 a 2 přes 100 do 500 m3
VV |  |  |  | "1. vykopávky horniny na mezideponii - hornina určená k zásypům, násypům " "123.814=123,814 [A]"
TS
P | 5 | 131151100 |  | Hloubení nezapažených jam a zářezů strojně s urovnáním dna do předepsaného profilu a spádu v hornině třídy těžitelnosti I skupiny 1 a 2 do 20 m3 | M3 | 0.331 | 0 | 0 |  |  | 0 | 0 | URS 2022-II | 0 | 3 |  |  | 0.21
PP |  |  |  | Hloubení nezapažených jam a zářezů strojně s urovnáním dna do předepsaného profilu a spádu v hornině třídy těžitelnosti I skupiny 1 a 2 do 20 m3
VV |  |  |  | "1. výkop čerpací jímky pro odčerpávání podzemní a srážkové vody " "v.č.D.2.2.1.002 - Půdorys výkopů " "0.6*0.6*(1.6-1.2)*2 Č1=0,288 [A] " "0.6*0.6*(2.2-2.08) Č2=0,043 [B] " "Mezisoučet: A+B=0,331 [C] " "Celkem: A+B=0,331 [D]"
TS
P | 6 | 131151104 |  | Hloubení nezapažených jam a zářezů strojně s urovnáním dna do předepsaného profilu a spádu v hornině třídy těžitelnosti I skupiny 1 a 2 přes 100 do 500 m3 | M3 | 212.737 | 0 | 0 |  |  | 0 | 0 | URS 2022-II | 0 | 3 |  |  | 0.21
PP |  |  |  | Hloubení nezapažených jam a zářezů strojně s urovnáním dna do předepsaného profilu a spádu v hornině třídy těžitelnosti I skupiny 1 a 2 přes 100 do 500 m3
VV |  |  |  | "1. stavební jáma " "v.č.D.2.2.1.002 - Půdorys výkopů " "jáma 1: dno -1,200, úroveň terénu -0,250 " "((222.6+165.1)/2)*(1.2-0.25) průměrná půdorysná plocha jámy x hloubka výkopu, viz.Obrázek 1=184,158 [A] " "jámy pod plání -1,200 " "1.05*1.73*(1.5-1.2) jáma -1,500=0,545 [B] " "jáma 2: dno -2,080, úroveň terénu -0,250 " "((30.5+8.4)/2)*(2.08-0.25) průměrná půdorysná plocha jámy x hloubka výkopu, viz.Obrázek 2=35,594 [C] " "odečet průniku jámy 1 a jámy 2 " "-1.5*5.04 plocha v řezu viz.Obrázek 3 x délka průniku=-7,560 [D] " "Mezisoučet: A+B+C+D=212,737 [E] " "Celkem: A+B+C+D=212,737 [F]"
TS
P | 7 | 132151101 |  | Hloubení nezapažených rýh šířky do 800 mm strojně s urovnáním dna do předepsaného profilu a spádu v hornině třídy těžitelnosti I skupiny 1 a 2 do 20 m3 | M3 | 16.103 | 0 | 0 |  |  | 0 | 0 | URS 2022-II | 0 | 3 |  |  | 0.21
PP |  |  |  | Hloubení nezapažených rýh šířky do 800 mm strojně s urovnáním dna do předepsaného profilu a spádu v hornině třídy těžitelnosti I skupiny 1 a 2 do 20 m3
VV |  |  |  | "1. výkop rýh ve stavební jámě " "v.č.D.2.2.1.002 - Půdorys výkopů " "obvodové pasy pláň -1,200 " "(18.96*2-1.6+4.78)*0.6*(1.65-1.2)=11,097 [A] " "(0.5*2)*0.6*(2.15-1.2)=0,570 [B] " "(1.1+2.9)*0.6*(2.6-1.2)=3,360 [C] " "vnitřní pasy " "4.78*0.5*(1.65-1.2)=1,076 [D] " "Mezisoučet: A+B+C+D=16,103 [E] " "Celkem: A+B+C+D=16,103 [F]"
TS
P | 8 | 162351104 |  | Vodorovné přemístění výkopku nebo sypaniny po suchu na obvyklém dopravním prostředku, bez naložení výkopku, avšak se složením bez rozhrnutí z horniny třídy těži | M3 | 352.985 | 0 | 0 |  |  | 0 | 0 | URS 2022-II | 0 | 3 |  |  | 0.21
PP |  |  |  | Vodorovné přemístění výkopku nebo sypaniny po suchu na obvyklém dopravním prostředku, bez naložení výkopku, avšak se složením bez rozhrnutí z horniny třídy těžitelnosti I skupiny 1 až 3 na vzdálenost přes 500 do 1 000 m
VV |  |  |  | "1. doprava vykopané horniny na mezideponii " "212.737=212,737 [A] " "0.331=0,331 [B] " "16.103=16,103 [C] " "Mezisoučet: A+B+C=229,171 [D] " "2. doprava horniny z mezideponie určené k zásypům a násypům " "23.04=23,040 [E] " "100.774=100,774 [F] " "Mezisoučet: E+F=123,814 [G] " "Celkem: A+B+C+E+F=352,985 [H]"
TS
P | 9 | 171151111 |  | Uložení sypanin do násypů strojně s rozprostřením sypaniny ve vrstvách a s hrubým urovnáním zhutněných z hornin nesoudržných sypkých | M3 | 23.04 | 0 | 0 |  |  | 0 | 0 | URS 2022-II | 0 | 3 |  |  | 0.21
PP |  |  |  | Uložení sypanin do násypů strojně s rozprostřením sypaniny ve vrstvách a s hrubým urovnáním zhutněných z hornin nesoudržných sypkých
VV |  |  |  | "1. násyp horniny na stávající terén okolo budovy - dorovnání terénu " "v.č.D.2.2.1.002 - Půdorys výkopů " "((18.9+2*2)*2+(5.9*2))*2*0.2=23,040 [A] " "Mezisoučet: A=23,040 [B] " "Celkem: A=23,040 [C]"
TS
P | 10 | 171152501 |  | Zhutnění podloží pod násypy z rostlé horniny třídy těžitelnosti I a II, skupiny 1 až 4 z hornin soudružných a nesoudržných | M2 | 113.526 | 0 | 0 |  |  | 0 | 0 | URS 2022-II | 0 | 3 |  |  | 0.21
PP |  |  |  | Zhutnění podloží pod násypy z rostlé horniny třídy těžitelnosti I a II, skupiny 1 až 4 z hornin soudružných a nesoudržných
VV |  |  |  | "1. zhutnění pláně pod základové konstrukce " "v.č.D.2.2.1.002 - Půdorys výkopů " "17.98*5.98 budova=107,520 [A] " "2.31*2.6šachty Š1=6,006 [B] " "Celkem: A+B=113,526 [C]"
TS
P | 11 | 171251201 |  | Uložení sypaniny na skládky nebo meziskládky bez hutnění s upravením uložené sypaniny do předepsaného tvaru | M3 | 229.171 | 0 | 0 |  |  | 0 | 0 | URS 2022-II | 0 | 3 |  |  | 0.21
PP |  |  |  | Uložení sypaniny na skládky nebo meziskládky bez hutnění s upravením uložené sypaniny do předepsaného tvaru
VV |  |  |  | "1. doprava vykopané horniny a ornice na mezideponii " "229.171=229,171 [A]"
TS
P | 12 | 174151101 |  | Zásyp sypaninou z jakékoliv horniny strojně s uložením výkopku ve vrstvách se zhutněním jam, šachet, rýh nebo kolem objektů v těchto vykopávkách | M3 | 100.774 | 0 | 0 |  |  | 0 | 0 | URS 2022-II | 0 | 3 |  |  | 0.21
PP |  |  |  | Zásyp sypaninou z jakékoliv horniny strojně s uložením výkopku ve vrstvách se zhutněním jam, šachet, rýh nebo kolem objektů v těchto vykopávkách
VV |  |  |  | "1. zásypy kolem bydovy do úrovně původního terénu " "v.č.D.2.2.1.002 - Půdorys výkopů " "celkový výkop stavební jámy " "212.737=212,737 [A] " "odečet stavebních konstrukcí " "-(17.9*5.9)*(1.2-0.25) budova=- 100,330 [B] " "-(2.4*2.6)*(2.08-0.25) šachta Š1=-11,419 [C] " "-1.05*1.73*(1.5-1.2) jáma -1,500=-0,545 [D] " "2. zásyp čerpacích jímek " "0.331=0,331 [E] " "Mezisoučet: A+B+C+D+E=100,774 [F] " "Celkem: A+B+C+D+E=100,774 [G]"
TS
SD |  | 2 |  | Zakládání | [6 empty] | 0 | 0
P | 13 | 213221111 |  | Ochranná vrstva na základové spáře z prostého betonu se zvýšenými nároky na prostředí tl. do 150 mm tř. C 12/15 | M3 | 2.887 | 0 | 0 |  |  | 0 | 0 | URS 2022-II | 0 | 3 |  |  | 0.21
PP |  |  |  | Ochranná vrstva na základové spáře z prostého betonu se zvýšenými nároky na prostředí tl. do 150 mm tř. C 12/15
VV |  |  |  | "1. podkladní a ochranná mazanina základové spáry - podkladní beton C12/15 pod ŽB základovými pasy " "v.č.D.2.2.1.003 - Půdorys základů " "obvodové pasy pláň -1,200 " "(17.98*2-1.6+4.78)*0.6*0.1=2,348 [A] " "(0.5*2)*0.6*0.1=0,060 [B] " "(1.1+2.9)*0.6*0.1=0,240 [C] " "vnitřní pasy " "4.78*0.5*0.1=0,239 [D] " "Celkem: A+B+C+D=2,887 [E]"
TS
P | 14 | 271572211 |  | Podsyp pod základové konstrukce se zhutněním a urovnáním povrchu ze štěrkopísku netříděného | M3 | 4.292 | 0 | 0 |  |  | 0 | 0 | URS 2022-II | 0 | 3 |  |  | 0.21
PP |  |  |  | Podsyp pod základové konstrukce se zhutněním a urovnáním povrchu ze štěrkopísku netříděného
VV |  |  |  | "1. vyrovnávací podsyp pod podkladní mazaninou ze štěrkopísku tl.50mm " "v.č.D.2.2.1.003 - Půdorys základů " "(6.515+9.765)*4.78*0.05-(0.7*1.03*0.05)=3,855 [A] " "(1*1.43)*0.05=0,072 [B] " "(2.81*2.6)*0.05 šachta Š1=0,365 [C] " "Celkem: A+B+C=4,292 [D]"
TS
P | 15 | 273313611 |  | Základy z betonu prostého desky z betonu kamenem neprokládaného tř. C 16/20 | M3 | 9.157 | 0 | 0 |  |  | 0 | 0 | URS 2022-II | 0 | 3 |  |  | 0.21
PP |  |  |  | Základy z betonu prostého desky z betonu kamenem neprokládaného tř. C 16/20
VV |  |  |  | "1. podkladní beton pod deskou C 16/20 tl.100mm se sítí Kari 100/100/6 " "v.č.D.2.2.1.003 - Půdorys základů " "(7.715+9.765)*4.78*0.1-(0.7*1.03*0.1)=8,283 [A] " "(1*1.43)*0.1=0,143 [B] " "(2.81*2.6)*0.1 šachta Š1=0,731 [C] " "Celkem: A+B+C=9,157 [D]"
TS
P | 16 | 273321411 |  | Základy z betonu železového (bez výztuže) desky z betonu bez zvláštních nároků na prostředí tř. C 20/25 | M3 | 20.467 | 0 | 0 |  |  | 0 | 0 | URS 2022-II | 0 | 3 |  |  | 0.21
PP |  |  |  | Základy z betonu železového (bez výztuže) desky z betonu bez zvláštních nároků na prostředí tř. C 20/25
VV |  |  |  | "1. základová deska žlb C20/25 tl.200mm " "v.č.D.2.2.1.003 - Půdorys základů, D.2.2.1.001 Tvar základové desky " "17.78*5.78*0.2=20,554 [A] " "-(2.6*0.4)*0.2 odečet napojení šachet Š1=-0,208 [B] " "-(0.8*1.03)*0.2 odečet prohlubní v základové desce=-0,165 [C] " "(1*1.43)*0.2 deska - dno prohlubní=0,286 [D] " "Celkem: A+B+C+D=20,467 [E]"
TS
P | 17 | 273323611 |  | Základy z betonu železového (bez výztuže) desky z betonu pro konstrukce bílých van tř. C 30/37 | M3 | 2.192 | 0 | 0 |  |  | 0 | 0 | URS 2022-II | 0 | 3 |  |  | 0.21
PP |  |  |  | Základy z betonu železového (bez výztuže) desky z betonu pro konstrukce bílých van tř. C 30/37
VV |  |  |  | "1. základová deska šachet (bílá vana) žlb C30/37 tl.200mm " "v.č.D.2.2.1.003 - Půdorys základů, D.2.2.1.001 Tvar základové desky " "(2.81*2.6)*0.3 Š1=2,192 [A]"
TS
P | 18 | 273351121 |  | Bednění základů desek zřízení | M2 | 13.648 | 0 | 0 |  |  | 0 | 0 | URS 2022-II | 0 | 3 |  |  | 0.21
PP |  |  |  | Bednění základů desek zřízení
VV |  |  |  | "1. základová deska žlb C20/25 tl.200mm " "v.č.D.2.2.1.003 - Půdorys základů, D.2.2.1.001 Tvar základové desky " "(17.78*2+5.78*2)*0.2 boky desky=9,424 [A] " "-(2.6)*0.2 odečet napojení šachet Š1=-0,520 [B] " "(0.8*2+1.03)*0.2 boky otvorů - prohlubně v základové desce=0,526 [C] " "(1*2+1.43*2)*0.2 deska - dno prohlubní=0,972 [D] " "2. základová deska šachet (bílá vana) žlb C30/37 tl.200mm " "v.č.D.2.2.1.003 - Půdorys základů, D.2.2.1.001 Tvar základové desky " "(2.81*2+2.6*2)*0.3 Š1=3,246 [E] " "Celkem: A+B+C+D+E=13,648 [F]"
TS
P | 19 | 273351122 |  | Bednění základů desek odstranění | M2 | 13.648 | 0 | 0 |  |  | 0 | 0 | URS 2022-II | 0 | 3 |  |  | 0.21
PP |  |  |  | Bednění základů desek odstranění
VV |  |  |  | "13.648 viz.položka zřízení bednění=13,648 [A]"
TS
P | 20 | 273361821 |  | Výztuž základů desek z betonářské oceli 10 505 (R) nebo BSt 500 | T | 0.964 | 0 | 0 |  |  | 0 | 0 | URS 2022-II | 0 | 3 |  |  | 0.21
PP |  |  |  | Výztuž základů desek z betonářské oceli 10 505 (R) nebo BSt 500
VV |  |  |  | "1. výztuž základové desky +žlb.stěn nad deskou a v úrovni desky " "v.č.D.2.2.1.2.004v Výztuž základové desky - výkaz " "0.96382 viz.výkaz=0,964 [A]"
TS
P | 21 | 273362021 |  | Výztuž základů desek ze svařovaných sítí z drátů typu KARI | T | 2.271 | 0 | 0 |  |  | 0 | 0 | URS 2022-II | 0 | 3 |  |  | 0.21
PP |  |  |  | Výztuž základů desek ze svařovaných sítí z drátů typu KARI
VV |  |  |  | "1. podkladní beton pod deskou C 16/20 tl.100mm se sítí Kari 100/100/6 " "v.č.D.2.2.1.003 - Půdorys základů " "hmotnost Kari sítě 100/100/6 - 4,44kg/m2, překrytí a prořez 25% " "((6.515+9.765)*4.78-(0.7*1.03))*0.00444*1.25=0,428 [A] " "(1*1.43)*0.00444*1.25=0,008 [B] " "(2.81*2.6)*0.00444*1.25 šachta Š1=0,041 [C] " "Mezisoučet: A+B+C=0,477 [D] " "2. výztuž základové desky +žlb.stěn nad deskou a v úrovni desky " "v.č.D.2.2.1.2.004v Výztuž základové desky - výkaz " "1.79416 viz.výkaz=1,794 [E] " "Mezisoučet: E=1,794 [F] " "Celkem: A+B+C+E=2,271 [G]"
TS
P | 22 | 274322511 |  | Základy z betonu železového (bez výztuže) pasy z betonu se zvýšenými nároky na prostředí tř. C 25/30 | M3 | 16.279 | 0 | 0 |  |  | 0 | 0 | URS 2022-II | 0 | 3 |  |  | 0.21
PP |  |  |  | Základy z betonu železového (bez výztuže) pasy z betonu se zvýšenými nároky na prostředí tř. C 25/30
VV |  |  |  | "1. základové železobetobové pasy C25/30 " "v.č.D.2.2.1.003 - Půdorys základů " "obvodové pasy " "(1.38+17.98+4.78+17.98-1.6)*0.6*(1.55-1.05)=12,156 [A] " "(0.5*2)*0.6*(2.05-1.05)=0,600 [B] " "(0.5+1.1)*0.6*(2.5-1.05)=1,392 [C] " "2.6*0.6*(2.6-2)=0,936 [D] " "vnitřní pasy " "4.78*0.5*(1.55-1.05)=1,195 [E] " "Celkem: A+B+C+D+E=16,279 [F]"
TS
P | 23 | 274351121 |  | Bednění základů pasů rovné zřízení | M2 | 18.9 | 0 | 0 |  |  | 0 | 0 | URS 2022-II | 0 | 3 |  |  | 0.21
PP |  |  |  | Bednění základů pasů rovné zřízení
VV |  |  |  | "1. základové železobetobové pasy C25/30 " "v.č.D.2.2.1.003 - Půdorys základů " "obvodové pasy " "(1.38+17.98+4.78+17.98-1.6-0.5)*2*0.15+0.6*2*(2.15-1.05)=13,326 [A] " "(0.5*2)*2*0.15+0.6*2*(2.6-2.15)=0,840 [B] " "(0.5+1.1)*2*0.15+0.6*2*(2.6-1.05)=2,340 [C] " "(2.6*2+0.6*2)*0.15=0,960 [D] " "vnitřní pasy " "4.78*2*0.15=1,434 [E] " "Celkem: A+B+C+D+E=18,900 [F]"
TS
P | 24 | 274351122 |  | Bednění základů pasů rovné odstranění | M2 | 18.9 | 0 | 0 |  |  | 0 | 0 | URS 2022-II | 0 | 3 |  |  | 0.21
PP |  |  |  | Bednění základů pasů rovné odstranění
VV |  |  |  | "18.9 viz.položka zřízení bednění=18,900 [A]"
TS
P | 25 | 274361821 |  | Výztuž základů pasů z betonářské oceli 10 505 (R) nebo BSt 500 | T | 0.941 | 0 | 0 |  |  | 0 | 0 | URS 2022-II | 0 | 3 |  |  | 0.21
PP |  |  |  | Výztuž základů pasů z betonářské oceli 10 505 (R) nebo BSt 500
VV |  |  |  | "1. výztuž základový pasů " "v.č.D.2.2.1.2.003v Výztuž základových pasů - výkaz " "0.94054 viz.výkaz=0,941 [A]"
TS
P | 26 | 279271129 |  | Zdivo základové z cihel betonových stěn z cihel dl. 290 mm, na maltu MC-15 | M3 | 0.414 | 0 | 0 |  |  | 0 | 0 | URS 2022-II | 0 | 3 |  |  | 0.21
PP |  |  |  | Zdivo základové z cihel betonových stěn z cihel dl. 290 mm, na maltu MC-15
VV |  |  |  | "1. stěny kolem prohloubené základové desky - pod hydroizolací " "v.č.D.2.2.1.003 - Půdorys základů " "(1.43+0.7)*0.3*0.25u Š1, dl./v./tl. =0,160 [A] " "2.6*(2-1.35)*0.15 podél šachty Š1, viz.řez 1=0,254 [B] " "Celkem: A+B=0,414 [C]"
TS
P | 27 | 279321346 |  | Základové zdi z betonu železového (bez výztuže) bez zvláštních nároků na prostředí tř. C 20/25 | M3 | 0.061 | 0 | 0 |  |  | 0 | 0 | URS 2022-II | 0 | 3 |  |  | 0.21
PP |  |  |  | Základové zdi z betonu železového (bez výztuže) bez zvláštních nároků na prostředí tř. C 20/25
VV |  |  |  | "1. stěny v základové desce žlb C20/25 tl.200mm - skokové změny " "v.č.D.2.2.1.003 - Půdorys základů, D.2.2.1.001 Tvar základové desky " "(1.43+0.8*2)*0.2*(1.1-1)=0,061 [A] " "Celkem: A=0,061 [B]"
TS
P | 28 | 279323112 |  | Základové zdi z betonu železového (bez výztuže) pro konstrukce bílých van tř. C 30/37 | M3 | 3.534 | 0 | 0 |  |  | 0 | 0 | URS 2022-II | 0 | 3 |  |  | 0.21
PP |  |  |  | Základové zdi z betonu železového (bez výztuže) pro konstrukce bílých van tř. C 30/37
VV |  |  |  | "1. stěny kabelového prostoru " "v.č.D.2.2.1.004 - Půdorys kabelového prostoru, D.2.2.1.001 Tvar základové desky " "(10.64+2.49)*0.4*0.75=3,939 [A] " "-(0.66*0.23*5+0.88*0.23+0.22*0.23)*0.4 odečet prostupů=-0,405 [B] " "Celkem: A+B=3,534 [C]"
TS
P | 29 | 279351121 |  | Bednění základových zdí rovné oboustranné za každou stranu zřízení | M2 | 20.295 | 0 | 0 |  |  | 0 | 0 | URS 2022-II | 0 | 3 |  |  | 0.21
PP |  |  |  | Bednění základových zdí rovné oboustranné za každou stranu zřízení
VV |  |  |  | "1. stěny kabelového prostoru " "v.č.D.2.2.1.004 - Půdorys kabelového prostoru, D.2.2.1.001 Tvar základové desky " "(10.64*2+2.49*2+0.4*2)*0.75=20,295 [A]"
TS
P | 30 | 279351122 |  | Bednění základových zdí rovné oboustranné za každou stranu odstranění | M2 | 20.295 | 0 | 0 |  |  | 0 | 0 | URS 2022-II | 0 | 3 |  |  | 0.21
PP |  |  |  | Bednění základových zdí rovné oboustranné za každou stranu odstranění
VV |  |  |  | "20.295 viz.položka zřízení bednění=20,295 [A]"
TS
P | 31 | 279351311 |  | Bednění základových zdí rovné jednostranné zřízení | M2 | 0.606 | 0 | 0 |  |  | 0 | 0 | URS 2022-II | 0 | 3 |  |  | 0.21
PP |  |  |  | Bednění základových zdí rovné jednostranné zřízení
VV |  |  |  | "1. stěny v základové desce žlb C20/25 tl.200mm - skokové změny " "v.č.D.2.2.1.003 - Půdorys základů, D.2.2.1.001 Tvar základové desky " "(1.43+1*2+0.8*2+1.03)*(1.1-1)=0,606 [A] " "Celkem: A=0,606 [B]"
TS
P | 32 | 279351312 |  | Bednění základových zdí rovné jednostranné odstranění | M2 | 0.606 | 0 | 0 |  |  | 0 | 0 | URS 2022-II | 0 | 3 |  |  | 0.21
PP |  |  |  | Bednění základových zdí rovné jednostranné odstranění
VV |  |  |  | "0.606 viz.položka zřízení bednění=0,606 [A]"
TS
SD |  | 3 |  | Svislé a kompletní konstrukce | [6 empty] | 0 | 0
P | 33 | 311113141 |  | Nadzákladové zdi z tvárnic ztraceného bednění betonových hladkých, včetně výplně z betonu třídy C 20/25, tloušťky zdiva 150 mm | M2 | 4.375 | 0 | 0 |  |  | 0 | 0 | URS 2022-II | 0 | 3 |  |  | 0.21
PP |  |  |  | Nadzákladové zdi z tvárnic ztraceného bednění betonových hladkých, včetně výplně z betonu třídy C 20/25, tloušťky zdiva 150 mm
VV |  |  |  | "1. zdivo kabelového prostoru - ZB3 Ztracené bednění š.150mm,v.500mm " "v.č.D.2.2.1.2.004 Půdorys kabelového prostoru " "8.75*0.5 viz.výkaz=4,375 [A]"
TS
P | 34 | 311113143 |  | Nadzákladové zdi z tvárnic ztraceného bednění betonových hladkých, včetně výplně z betonu třídy C 20/25, tloušťky zdiva přes 200 do 250 mm | M2 | 8.375 | 0 | 0 |  |  | 0 | 0 | URS 2022-II | 0 | 3 |  |  | 0.21
PP |  |  |  | Nadzákladové zdi z tvárnic ztraceného bednění betonových hladkých, včetně výplně z betonu třídy C 20/25, tloušťky zdiva přes 200 do 250 mm
VV |  |  |  | "1. zdivo kabelového prostoru - ZB2 Ztracené bednění š.250mm,v.500mm " "v.č.D.2.2.1.2.004 Půdorys kabelového prostoru " "16.75*0.5 viz.výkaz=8,375 [A]"
TS
P | 35 | 311113145 |  | Nadzákladové zdi z tvárnic ztraceného bednění betonových hladkých, včetně výplně z betonu třídy C 20/25, tloušťky zdiva přes 300 do 400 mm | M2 | 15.4 | 0 | 0 |  |  | 0 | 0 | URS 2022-II | 0 | 3 |  |  | 0.21
PP |  |  |  | Nadzákladové zdi z tvárnic ztraceného bednění betonových hladkých, včetně výplně z betonu třídy C 20/25, tloušťky zdiva přes 300 do 400 mm
VV |  |  |  | "1. zdivo kabelového prostoru - ZB1 Ztracené bednění š.400mm,v.500mm " "v.č.D.2.2.1.2.004 Půdorys kabelového prostoru " "30.8*0.5 viz.výkaz=15,400 [A]"
TS
P | 36 | 311235131 |  | Zdivo jednovrstvé z cihel děrovaných broušených na celoplošnou tenkovrstvou maltu, pevnost cihel do P10, tl. zdiva 240 mm | M2 | 10.563 | 0 | 0 |  |  | 0 | 0 | URS 2022-II | 0 | 3 |  |  | 0.21
PP |  |  |  | Zdivo jednovrstvé z cihel děrovaných broušených na celoplošnou tenkovrstvou maltu, pevnost cihel do P10, tl. zdiva 240 mm
VV |  |  |  | "1. vnitřní zdivo - broušené cihelné bloky tl,.240mm " "v.č.D.2.2.1.2.005 Půdorys 1NP " "5*3.1-(1.75*2.5+2.25*0.25)=10,563 [A]"
TS
P | 37 | 311238653 |  | Zdivo jednovrstvé tepelně izolační z cihel děrovaných broušených s integrovanou izolací z hydrofobizované minerální vlny na tenkovrstvou maltu, součinitel prost | M2 | 24.293 | 0 | 0 |  |  | 0 | 0 | URS 2022-II | 0 | 3 |  |  | 0.21
PP |  |  |  | Zdivo jednovrstvé tepelně izolační z cihel děrovaných broušených s integrovanou izolací z hydrofobizované minerální vlny na tenkovrstvou maltu, součinitel prostupu tepla U přes 0,18 do 0,22, pevnost cihel P10, tl. zdiva 380 mm
VV |  |  |  | "1. obvodové zdivo tl.380mm - sokl " "v.č.D.2.2.1.2.005 Půdorys 1NP " "HH=+0,500 SH=-0,250 v.0,75m " "(17.9+5*2-10.64-2.49-1.45*2)*0.75=8,903 [A] " "HH=+0,250 SH=-0,250 v.0,5m " "(17.9+1*2)*0.5=9,950 [B] " "-(1.5*3)*0.25 odečet dveří=-1,125 [C] " "HH=+0,500 SH=±0,000 v.0,5m - na stěně bílé vany(10.64+2.49)*0.5=6,565 [D] Celkem: A+B+C+D=24,293 [E]A"
TS
P | 38 | 311238654 |  | Zdivo jednovrstvé tepelně izolační z cihel děrovaných broušených s integrovanou izolací z hydrofobizované minerální vlny na tenkovrstvou maltu, součinitel prost | M2 | 129.194 | 0 | 0 |  |  | 0 | 0 | URS 2022-II | 0 | 3 |  |  | 0.21
PP |  |  |  | Zdivo jednovrstvé tepelně izolační z cihel děrovaných broušených s integrovanou izolací z hydrofobizované minerální vlny na tenkovrstvou maltu, součinitel prostupu tepla U přes 0,14 do 0,18, pevnost cihel P8,tl. zdiva 440 mm
VV |  |  |  | "1. obvodové zdivo tl.440mm v 1NP " "v.č.D.2.2.1.2.005 Půdorys 1NP " "HH=+3,000 SH=+0,500 v.2,5m " "(17.9+5*2-1*2)*2.5=64,750 [A] " "HH=+3,000 SH=+0,250 v.2,75m " "(17.9+1*2)*2.75=54,725 [B] " "-(1.5*2.5*3) odečet dveří=-11,250 [C] " "-(0.65*0.65+0.3*0.3*3+0.5*0.5+0.3*0.45) odečet otvorů=-1,078 [D] " "-(1.75*3)*0.25 odečet překladů=-1,313 [E] " "2. obvodové zdivo tl.440mm střecha - HH=+4,500 SH=+3,500 v.1,0m " "v.č.D.2.2.1.2.005 Půdorys 1NP " "17.9*1 pod hřebenem pultové střechy=17,900 [F] " "((5.9-0.44)*1/2)*2 štíty=5,460 [G] " "Celkem: A+B+C+D+E+F+G=129,194 [H]"
TS
P | 39 | 311361821 |  | Výztuž nadzákladových zdí nosných svislých nebo odkloněných od svislice, rovných nebo oblých z betonářské oceli 10 505 (R) nebo BSt 500 | T | 0.276 | 0 | 0 |  |  | 0 | 0 | URS 2022-II | 0 | 3 |  |  | 0.21
PP |  |  |  | Výztuž nadzákladových zdí nosných svislých nebo odkloněných od svislice, rovných nebo oblých z betonářské oceli 10 505 (R) nebo BSt 500
VV |  |  |  | "1. výztuž stěn ze ztaceného bednění v kabelovém prostoru " "v.č.D.2.2.1.2.004 Půdorys kabelového prostoru " "0.2758 viz.výkaz=0,276 [A]"
TS
P | 40 | 317168011 |  | Překlady keramické ploché osazené do maltového lože, výšky překladu 71 mm šířky 115 mm, délky 1000 mm | KUS | 3 | 0 | 0 |  |  | 0 | 0 | URS 2022-II | 0 | 3 |  |  | 0.21
PP |  |  |  | Překlady keramické ploché osazené do maltového lože, výšky překladu 71 mm šířky 115 mm, délky 1000 mm
VV |  |  |  | "1. keramický překlad " "v.č.D.2.2.1.2.005 Půdorys 1NP " "3 viz.výpis ker.překladů=3,000 [A]"
TS
P | 41 | 317168012 |  | Překlady keramické ploché osazené do maltového lože, výšky překladu 71 mm šířky 115 mm, délky 1250 mm | KUS | 2 | 0 | 0 |  |  | 0 | 0 | URS 2022-II | 0 | 3 |  |  | 0.21
PP |  |  |  | Překlady keramické ploché osazené do maltového lože, výšky překladu 71 mm šířky 115 mm, délky 1250 mm
VV |  |  |  | "1. keramický překlad " "v.č.D.2.2.1.2.005 Půdorys 1NP " "2 viz.výpis ker.překladů=2,000 [A]"
TS
P | 42 | 317168054 |  | Překlady keramické vysoké osazené do maltového lože, šířky překladu 70 mm výšky 238 mm, délky 1750 mm | KUS | 15 | 0 | 0 |  |  | 0 | 0 | URS 2022-II | 0 | 3 |  |  | 0.21
PP |  |  |  | Překlady keramické vysoké osazené do maltového lože, šířky překladu 70 mm výšky 238 mm, délky 1750 mm
VV |  |  |  | "1. keramický překlad " "v.č.D.2.2.1.2.005 Půdorys 1NP " "15 viz.výpis ker.překladů=15,000 [A]"
TS
P | 43 | 317168056 |  | Překlady keramické vysoké osazené do maltového lože, šířky překladu 70 mm výšky 238 mm, délky 2250 mm | KUS | 3 | 0 | 0 |  |  | 0 | 0 | URS 2022-II | 0 | 3 |  |  | 0.21
PP |  |  |  | Překlady keramické vysoké osazené do maltového lože, šířky překladu 70 mm výšky 238 mm, délky 2250 mm
VV |  |  |  | "1. keramický překlad " "v.č.D.2.2.1.2.005 Půdorys 1NP " "3 viz.výpis ker.překladů=3,000 [A]"
TS
P | 44 | 317998111 |  | Izolace tepelná mezi překlady z pěnového polystyrenu výšky 24 cm, tloušťky přes 30 do 50 mm | M | 2.25 | 0 | 0 |  |  | 0 | 0 | URS 2022-II | 0 | 3 |  |  | 0.21
PP |  |  |  | Izolace tepelná mezi překlady z pěnového polystyrenu výšky 24 cm, tloušťky přes 30 do 50 mm
VV |  |  |  | "1. keramický překlad - tepelná izolace mezi překlady tl.90mm " "v.č.D.2.2.1.2.005 Půdorys 1NP " "2.25 viz.výpis ker.překladů=2,250 [A]"
TS
P | 45 | 317998114 |  | Izolace tepelná mezi překlady z pěnového polystyrenu výšky 24 cm, tloušťky 90 mm | M | 5.25 | 0 | 0 |  |  | 0 | 0 | URS 2022-II | 0 | 3 |  |  | 0.21
PP |  |  |  | Izolace tepelná mezi překlady z pěnového polystyrenu výšky 24 cm, tloušťky 90 mm
VV |  |  |  | "1. keramický překlad - tepelná izolace mezi překlady tl.90mm " "v.č.D.2.2.1.2.005 Půdorys 1NP " "(1.75*3) viz.výpis ker.překladů=5,250 [A]"
TS
P | 46 | 342244211 |  | Příčky jednoduché z cihel děrovaných broušených, na tenkovrstvou maltu, pevnost cihel do P15, tl. příčky 115 mm | M2 | 51.328 | 0 | 0 |  |  | 0 | 0 | URS 2022-II | 0 | 3 |  |  | 0.21
PP |  |  |  | Příčky jednoduché z cihel děrovaných broušených, na tenkovrstvou maltu, pevnost cihel do P15, tl. příčky 115 mm
VV |  |  |  | "1. vnitřní zdivo - broušené cihelné bloky tl,.115mm " "v.č.D.2.2.1.2.005 Půdorys 1NP " "(5+2.5+4.25+2.5*2)*3.35=56,113 [A] " "-(0.9*2.2*3) odečet dveří=-5,940 [B] " "1.75*2.5-(1.4*2.3) ve středové zdi tl.250mm=1,155 [C] " "Celkem: A+B+C=51,328 [D]"
TS
SD |  | 4 |  | Vodorovné konstrukce | [6 empty] | 0 | 0
P | 47 | 411133901 |  | Montáž stropních panelů z předpjatého betonu bez závěsných háků, v budovách výšky do 18 m, hmotnosti do 1,5 t | KUS | 2 | 0 | 0 |  |  | 0 | 0 | URS 2022-II | 0 | 3 |  |  | 0.21
PP |  |  |  | Montáž stropních panelů z předpjatého betonu bez závěsných háků, v budovách výšky do 18 m, hmotnosti do 1,5 t
VV |  |  |  | "1. stropní panel z předpjatého betonu s dutinami tl.250mm " "v.č.D2.2.1.2.002 Tvar stropní konstrukce nad 1NP " "2 š.380mm, hmotnost 121kg/m, 102kg/m2, spotřeba betonu do spár 6,8l/m2=2,000 [A]"
TS
P | 48 | R59346863 |  | panel stropní předpjatý š 380mm v 250mm | M | 10.6 | 0 | 0 |  |  | 0 | 0 |  | 0 | 3 |  |  | 0.21
PP |  |  |  | panel stropní předpjatý š 380mm v 250mm
VV |  |  |  | "1. stropní panel z předpjatého betonu s dutinami tl.250mm " "v.č.D2.2.1.2.002 Tvar stropní konstrukce nad 1NP " "2*5.3 š.380mm, hmotnost 121kg/m, 102kg/m2, spotřeba betonu do spár 6,8l/m2=10,600 [A]"
TS |  |  |  | Kompletní provedení prací, výkonů a dodávek dle specifikace PD.
P | 49 | 411133903 |  | Montáž stropních panelů z předpjatého betonu bez závěsných háků, v budovách výšky do 18 m, hmotnosti přes 3 do 5 t | KUS | 13 | 0 | 0 |  |  | 0 | 0 | URS 2022-II | 0 | 3 |  |  | 0.21
PP |  |  |  | Montáž stropních panelů z předpjatého betonu bez závěsných háků, v budovách výšky do 18 m, hmotnosti přes 3 do 5 t
VV |  |  |  | "1. stropní panel z předpjatého betonu s dutinami tl.250mm " "v.č.D2.2.1.2.002 Tvar stropní konstrukce nad 1NP " "13 š.1200mm, hmotnost 385kg/m, 321kg/m2, spotřeba betonu do spár 6,8l/m2=13,000 [A]"
TS
P | 50 | 59346862 |  | panel stropní předpjatý š 1190mm v 250mm, počet lan 8 + 2 | M | 68.9 | 0 | 0 |  |  | 0 | 0 | URS 2022-II | 0 | 3 |  |  | 0.21
PP |  |  |  | panel stropní předpjatý š 1190mm v 250mm, počet lan 8 + 2
VV |  |  |  | "1. stropní panel z předpjatého betonu s dutinami tl.250mm " "v.č.D2.2.1.2.002 Tvar stropní konstrukce nad 1NP " "13*5.3 š.1200mm, hmotnost 385kg/m/321kg/m2, spotřeba betonu do spár 6,8l/m2=68,900 [A]"
TS
P | 51 | 411321515 |  | Stropy z betonu železového (bez výztuže) stropů deskových, plochých střech, desek balkonových, desek hřibových stropů včetně hlavic hřibových sloupů tř. C 20/25 | M3 | 2.795 | 0 | 0 |  |  | 0 | 0 | URS 2022-II | 0 | 3 |  |  | 0.21
PP |  |  |  | Stropy z betonu železového (bez výztuže) stropů deskových, plochých střech, desek balkonových, desek hřibových stropů včetně hlavic hřibových sloupů tř. C 20/25
VV |  |  |  | "1. dobetonování stropu v úrovni stropních panelů tl.250mm " "v.č.D2.2.1.2.002 Tvar stropní konstrukce nad 1NP " "(17.9-0.16*2)*2*(0.29-0.15)*0.25 čela panelů=1,231 [A] " "5.3*((0.65-0.16)+0.4+(0.45-0.16))*0.25 boky panelů=1,564 [B] " "Celkem: A+B=2,795 [C]"
TS
P | 52 | 411351011 |  | Bednění stropních konstrukcí - bez podpěrné konstrukce desek tloušťky stropní desky přes 5 do 25 cm zřízení | M2 | 3.4 | 0 | 0 |  |  | 0 | 0 | URS 2022-II | 0 | 3 |  |  | 0.21
PP |  |  |  | Bednění stropních konstrukcí - bez podpěrné konstrukce desek tloušťky stropní desky přes 5 do 25 cm zřízení
VV |  |  |  | "1. dobetonování stropu v úrovni stropních panelů tl.250mm - bednění " "v.č.D2.2.1.2.002 Tvar stropní konstrukce nad 1NP " "5*((0.65-0.16)+(0.44-0.25)) spodní strana=3,400 [A] " "Celkem: A=3,400 [B]"
TS
P | 53 | 411351012 |  | Bednění stropních konstrukcí - bez podpěrné konstrukce desek tloušťky stropní desky přes 5 do 25 cm odstranění | M2 | 3.4 | 0 | 0 |  |  | 0 | 0 | URS 2022-II | 0 | 3 |  |  | 0.21
PP |  |  |  | Bednění stropních konstrukcí - bez podpěrné konstrukce desek tloušťky stropní desky přes 5 do 25 cm odstranění
VV |  |  |  | "3.4 viz.položka zřízení bednění stropních konstrukcí=3,400 [A]"
TS
P | 54 | 411354313 |  | Podpěrná konstrukce stropů - desek, kleneb a skořepin výška podepření do 4 m tloušťka stropu přes 15 do 25 cm zřízení | M2 | 3.4 | 0 | 0 |  |  | 0 | 0 | URS 2022-II | 0 | 3 |  |  | 0.21
PP |  |  |  | Podpěrná konstrukce stropů - desek, kleneb a skořepin výška podepření do 4 m tloušťka stropu přes 15 do 25 cm zřízení
VV |  |  |  | "3.4 viz.položka zřízení bednění stropních konstrukcí=3,400 [A]"
TS
P | 55 | 411354314 |  | Podpěrná konstrukce stropů - desek, kleneb a skořepin výška podepření do 4 m tloušťka stropu přes 15 do 25 cm odstranění | M2 | 3.4 | 0 | 0 |  |  | 0 | 0 | URS 2022-II | 0 | 3 |  |  | 0.21
PP |  |  |  | Podpěrná konstrukce stropů - desek, kleneb a skořepin výška podepření do 4 m tloušťka stropu přes 15 do 25 cm odstranění
VV |  |  |  | "3.4 viz.položka zřízení bednění stropních konstrukcí=3,400 [A]"
TS
P | 56 | 411361821 |  | Výztuž stropů prostě uložených, vetknutých, spojitých, deskových, trámových (žebrových, kazetových), s keramickými a jinými vložkami, konsolových nebo balkonový | T | 0.28 | 0 | 0 |  |  | 0 | 0 | URS 2022-II | 0 | 3 |  |  | 0.21
PP |  |  |  | Výztuž stropů prostě uložených, vetknutých, spojitých, deskových, trámových (žebrových, kazetových), s keramickými a jinými vložkami, konsolových nebo balkonových, hřibových včetně hlavic hřibových sloupů, plochých střech a pro zavěšení železobetonových podhledů z betonářské oceli 10 505 (R) nebo BSt 500
VV |  |  |  | "1. dobetonování stropu v úrovni stropních panelů tl.250mm " "v.č.D2.2.1.2.002 Tvar stropní konstrukce nad 1NP " "2.795*0.1 VV viz.položka stropní konstrukce, hmotnost odborný odhad=0,280 [A]"
TS
P | 57 | 417238213 |  | Obezdívka ztužujícího věnce keramickými věncovkami včetně tepelné izolace z pěnového polystyrenu tl. 100 mm jednostranná, výška věnce přes 210 do 250 mm | M | 95.2 | 0 | 0 |  |  | 0 | 0 | URS 2022-II | 0 | 3 |  |  | 0.21
PP |  |  |  | Obezdívka ztužujícího věnce keramickými věncovkami včetně tepelné izolace z pěnového polystyrenu tl. 100 mm jednostranná, výška věnce přes 210 do 250 mm
VV |  |  |  | "1. věnec V1 290x250mm +obezdívka prefa stropu " "v.č.D.2.2.1.2.005 Půdorys 1NP, D2.2.1.2.002 Tvar stropní konstrukce nad 1NP " "(17.9*2+5.9*2)*2 v.2x250mm=95,200 [A]"
TS
P | 58 | 417321414 |  | Ztužující pásy a věnce z betonu železového (bez výztuže) tř. C 20/25 | M3 | 10.043 | 0 | 0 |  |  | 0 | 0 | URS 2022-II | 0 | 3 |  |  | 0.21
PP |  |  |  | Ztužující pásy a věnce z betonu železového (bez výztuže) tř. C 20/25
VV |  |  |  | "A. vyrovnávací nabetonávka/věnec na zdivu kabelového prostoru-------------- " "1. zdivo kabelového prostoru - ZB1 Ztracené bednění š.400mm " "v.č.D.2.2.1.2.004 Půdorys kabelového prostoru " "30.8*0.4*0.05=0,616 [A] " "2. zdivo kabelového prostoru - ZB2 Ztracené bednění š.250mm " "v.č.D.2.2.1.2.004 Půdorys kabelového prostoru " "16.75*0.25*0.2=0,838 [B] " "3. zdivo kabelového prostoru - ZB3 Ztracené bednění š.150mm " "v.č.D.2.2.1.2.004 Půdorys kabelového prostoru " "8.75*0.15*0.2=0,263 [C] " "Mezisoučet: A+B+C=1,717 [D] " "B. žlb.věnec------------- " "1. věnec V1 290x250mm " "v.č.D.2.2.1.2.005 Půdorys 1NP, D2.2.1.2.002 Tvar stropní konstrukce nad 1NP " "((17.9-0.16*2)*2+5*2)*0.29*0.25=3,274 [E] " "2. věnec V2 250x250mm " "v.č.D.2.2.1.2.005 Půdorys 1NP, D2.2.1.2.002 Tvar stropní konstrukce nad 1NP " "5*0.25*0.25=0,313 [F] " "Mezisoučet: E+F=3,587 [G] " "3. věnce na obvodovém zdivu střechy " "v.č.D.2.2.1.2.005 Půdorys 1NP " "17.9*0.44*0.35 pod hřebenem pultové střechy=2,757 [H] " "(5.9-0.44)*2*0.44*0.35 štíty=1,682 [I] " "4. vnitřní zdivo - žlb.věnec na broušené cihelné bloky tl,.240mm " "v.č.D.2.2.1.2.005 Půdorys 1NP " "(5)*0.24*0.25=0,300 [J] " "Mezisoučet: H+I+J=4,739 [K] " "Celkem: A+B+C+E+F+H+I+J=10,043 [L]"
TS
P | 59 | 417351115 |  | Bednění bočnic ztužujících pásů a věnců včetně vzpěr zřízení | M2 | 49.755 | 0 | 0 |  |  | 0 | 0 | URS 2022-II | 0 | 3 |  |  | 0.21
PP |  |  |  | Bednění bočnic ztužujících pásů a věnců včetně vzpěr zřízení
VV |  |  |  | "A. vyrovnávací nabetonávka/věnec na zdivu kabelového prostoru-------------- " "1. zdivo kabelového prostoru - ZB1 Ztracené bednění š.400mm " "v.č.D.2.2.1.2.004 Půdorys kabelového prostoru " "30.8*2*0.05=3,080 [A] " "2. zdivo kabelového prostoru - ZB2 Ztracené bednění š.250mm " "v.č.D.2.2.1.2.004 Půdorys kabelového prostoru " "16.75*2*0.2=6,700 [B] " "3. zdivo kabelového prostoru - ZB3 Ztracené bednění š.150mm " "v.č.D.2.2.1.2.004 Půdorys kabelového prostoru " "8.75*2*0.2=3,500 [C] " "Mezisoučet: A+B+C=13,280 [D] " "B. žlb.věnec------------- " "1. věnec V1 290x250mm " "v.č.D.2.2.1.2.005 Půdorys 1NP, D2.2.1.2.002 Tvar stropní konstrukce nad 1NP " "((17.9-0.45*2)*2+5*2)*0.25=11,000 [E] " "2. věnec V2 250x250mm " "v.č.D.2.2.1.2.005 Půdorys 1NP, D2.2.1.2.002 Tvar stropní konstrukce nad 1NP " "5*2*0.25=2,500 [F] " "Mezisoučet: E+F=13,500 [G] " "3. věnce na obvodovém zdivu střechy " "v.č.D.2.2.1.2.005 Půdorys 1NP " "(17.9+17+0.45*2)*0.35 pod hřebenem pultové střechy=12,530 [H] " "((5.9-0.45)*2+0.45)*2*0.35 štíty=7,945 [I] " "4. vnitřní zdivo - žlb.věnec na broušené cihelné bloky tl,.240mm " "v.č.D.2.2.1.2.005 Půdorys 1NP " "(5)*2*0.25=2,500 [J] " "Mezisoučet: H+I+J=22,975 [K] " "Celkem: A+B+C+E+F+H+I+J=49,755 [L]"
TS
P | 60 | 417351116 |  | Bednění bočnic ztužujících pásů a věnců včetně vzpěr odstranění | M2 | 49.755 | 0 | 0 |  |  | 0 | 0 | URS 2022-II | 0 | 3 |  |  | 0.21
PP |  |  |  | Bednění bočnic ztužujících pásů a věnců včetně vzpěr odstranění
VV |  |  |  | "49.755 viz.položka zřízení bednění=49,755 [A]"
TS
P | 61 | 417361821 |  | Výztuž ztužujících pásů a věnců z betonářské oceli 10 505 (R) nebo BSt 500 | T | 0.959 | 0 | 0 |  |  | 0 | 0 | URS 2022-II | 0 | 3 |  |  | 0.21
PP |  |  |  | Výztuž ztužujících pásů a věnců z betonářské oceli 10 505 (R) nebo BSt 500
VV |  |  |  | "1. výztuž věnců V1, V2 a zálivkové výztuže " "v.č.D.2.2.1.2.006v Výztuž věnců a zálivkové výztuže - výkaz " "0.57953 viz.výkaz=0,580 [A] " "2. věnce na obvodovém zdivu střechy, vnitřním zdivu " " vnitřní zdivo - žlb.věnec na broušené cihelné bloky tl,.440/240mm " "4.739*0.08 viz.položka ztužující věnce, hmotnost odborný odhad=0,379 [B] " "Celkem: A+B=0,959 [C]"
TS
SD |  | 5 |  | Komunikace pozemní | [6 empty] | 0 | 0
P | 62 | 564861011 |  | Podklad ze štěrkodrti ŠD s rozprostřením a zhutněním plochy jednotlivě do 100 m2, po zhutnění tl. 200 mm | M2 | 13.5 | 0 | 0 |  |  | 0 | 0 | URS 2022-II | 0 | 3 |  |  | 0.21
PP |  |  |  | Podklad ze štěrkodrti ŠD s rozprostřením a zhutněním plochy jednotlivě do 100 m2, po zhutnění tl. 200 mm
VV |  |  |  | "1. komunikace D1 - štěrkodrť tl.200mm " "v.č.D.2.2.1.2.005 Půdorys 1NP " "13.5 viz.výpis=13,500 [A]"
TS
P | 63 | 596211110 |  | Kladení dlažby z betonových zámkových dlaždic komunikací pro pěší ručně s ložem z kameniva těženého nebo drceného tl. do 40 mm, s vyplněním spár s dvojitým hutn | M2 | 13.5 | 0 | 0 |  |  | 0 | 0 | URS 2022-II | 0 | 3 |  |  | 0.21
PP |  |  |  | Kladení dlažby z betonových zámkových dlaždic komunikací pro pěší ručně s ložem z kameniva těženého nebo drceného tl. do 40 mm, s vyplněním spár s dvojitým hutněním, vibrováním a se smetením přebytečného materiálu na krajnici tl. 60 mm skupiny A, pro plochy do 50 m2
VV |  |  |  | "1. komunikace D1 - zámková betonová dlažba tl.60mm " "v.č.D.2.2.1.2.005 Půdorys 1NP " "13.5 viz.výpis=13,500 [A]"
TS
P | 64 | 59245015 |  | dlažba zámková tvaru I 200x165x60mm přírodní | M2 | 13.5 | 0 | 0 |  |  | 0 | 0 | URS 2022-II | 0 | 3 |  |  | 0.21
PP |  |  |  | dlažba zámková tvaru I 200x165x60mm přírodní
VV |  |  |  | "1. komunikace D1 - zámková betonová dlažba tl.60mm " "v.č.D.2.2.1.2.005 Půdorys 1NP " "13.5 viz.výpis=13,500 [A]"
TS
SD |  | 6 |  | Úpravy povrchů, podlahy a osazování výplní | [6 empty] | 0 | 0
P | 65 | 611131121 |  | Podkladní a spojovací vrstva vnitřních omítaných ploch penetrace disperzní nanášená ručně stropů | M2 | 83.33 | 0 | 0 |  |  | 0 | 0 | URS 2022-II | 0 | 3 |  |  | 0.21
PP |  |  |  | Podkladní a spojovací vrstva vnitřních omítaných ploch penetrace disperzní nanášená ručně stropů
VV |  |  |  | "1. tenkovrstvá omítka stropu s výztužnou vložkou a potažení štukem " "83.33 viz.položka omítka tenkovrstvá stropu=83,330 [A]"
TS
P | 66 | 611142001 |  | Potažení vnitřních ploch pletivem v ploše nebo pruzích, na plném podkladu sklovláknitým vtlačením do tmelu stropů | M2 | 83.33 | 0 | 0 |  |  | 0 | 0 | URS 2022-II | 0 | 3 |  |  | 0.21
PP |  |  |  | Potažení vnitřních ploch pletivem v ploše nebo pruzích, na plném podkladu sklovláknitým vtlačením do tmelu stropů
VV |  |  |  | "1. tenkovrstvá omítka stropu s výztužnou vložkou a potažení štukem " "83.33 viz.položka omítka tenkovrstvá stropu=83,330 [A]"
TS
P | 67 | 611321131 |  | Potažení vnitřních ploch vápenocementovým štukem tloušťky do 3 mm vodorovných konstrukcí stropů rovných | M2 | 83.33 | 0 | 0 |  |  | 0 | 0 | URS 2022-II | 0 | 3 |  |  | 0.21
PP |  |  |  | Potažení vnitřních ploch vápenocementovým štukem tloušťky do 3 mm vodorovných konstrukcí stropů rovných
VV |  |  |  | "1. tenkovrstvá omítka stropu s výztužnou vložkou a potažení štukem " "v.č.D.2.2.1.2.005 Půdorys 1NP " "83.33 m.č.01-0,6, viz.legenda místností=83,330 [A]"
TS
P | 68 | 612321141 |  | Omítka vápenocementová vnitřních ploch nanášená ručně dvouvrstvá, tloušťky jádrové omítky do 10 mm a tloušťky štuku do 3 mm štuková svislých konstrukcí stěn | M2 | 261.472 | 0 | 0 |  |  | 0 | 0 | URS 2022-II | 0 | 3 |  |  | 0.21
PP |  |  |  | Omítka vápenocementová vnitřních ploch nanášená ručně dvouvrstvá, tloušťky jádrové omítky do 10 mm a tloušťky štuku do 3 mm štuková svislých konstrukcí stěn
VV |  |  |  | "1. omítka stěn VC dvouvrstvá štuková, na betonových konstrukcí s disperzí " "v.č.D.2.2.1.2.005 Půdorys 1NP " "m.č.01 " "(2.5*2+2.275*2)*3.25-(0.9*2.1*2+1.4*2.2)+(1.75+2.4*2)*0.125=24,996 [A] " "m.č.02 " "(4.125*2+5*2)*3.25-(0.9*2.1+0.3*0.45+0.3*0.3)=57,198 [B] " "m.č.03 " "(2.5*2+2.6*2)*3.25-(0.9*2.1+0.3*0.3*2)=31,080 [C] " "m.č.04 " "(10*2+5*2)*3.25-(1.4*2.2+0.5*0.5+0.65*0.65)=93,748 [D] " "m.č.05 " "(2*2+2.5*2)*3.25-(1.5*2.75)+(1.5+2.75*2)*0.3=27,225 [E] " "m.č.06 " "(2*2+2.5*2)*3.25-(1.5*2.75)+(1.5+2.75*2)*0.3=27,225 [F] " "Celkem: A+B+C+D+E+F=261,472 [G]"
TS
P | 69 | 612321191 |  | Omítka vápenocementová vnitřních ploch nanášená ručně Příplatek k cenám za každých dalších i započatých 5 mm tloušťky omítky přes 10 mm stěn | M2 | 261.472 | 0 | 0 |  |  | 0 | 0 | URS 2022-II | 0 | 3 |  |  | 0.21
PP |  |  |  | Omítka vápenocementová vnitřních ploch nanášená ručně Příplatek k cenám za každých dalších i započatých 5 mm tloušťky omítky přes 10 mm stěn
VV |  |  |  | "1. omítka stěn VC dvouvrstvá štuková, na betonových konstrukcí s disperzí " "261.472 viz.položka omítka VC štuková stěn=261,472 [A]"
TS
P | 70 | 622211011 |  | Montáž kontaktního zateplení lepením a mechanickým kotvením z polystyrenových desek na vnější stěny, na podklad betonový nebo z lehčeného betonu, z tvárnic kera | M2 | 15.617 | 0 | 0 |  |  | 0 | 0 | URS 2022-II | 0 | 3 |  |  | 0.21
PP |  |  |  | Montáž kontaktního zateplení lepením a mechanickým kotvením z polystyrenových desek na vnější stěny, na podklad betonový nebo z lehčeného betonu, z tvárnic keramických nebo vápenopískových, tloušťky desek přes 40 do 80 mm
VV |  |  |  | "1. zateplení soklu nad terénem - polystyren XPS tl.50mm +omítka " "v.č.D.2.2.1.2.004 Půdorys 1PP, v.č.D.2.2.1.2.009 Pohledy " "pohled V " "(17.9-1.5*3)*(0.25+0.15)=5,360 [A] " "pohled Z " "17.9*(0.5-0.17)=5,907 [B] " "pohled S " "5.9*(0.5-0.08)-(1.45*0.25)=2,116 [C] " "pohled J " "5.9*(0.5-0.06)-(1.45*0.25)=2,234 [D] " "Celkem: A+B+C+D=15,617 [E]"
TS
P | 71 | 28376440 |  | deska XPS hrana rovná a strukturovaný povrch 300kPa tl 50mm | M2 | 15.617 | 0 | 0 |  |  | 0 | 0 | URS 2022-II | 0 | 3 |  |  | 0.21
PP |  |  |  | deska XPS hrana rovná a strukturovaný povrch 300kPa tl 50mm
VV |  |  |  | "1. zateplení soklu nad terénem - polystyren XPS tl.50mm +omítka " "15.617 viz.položka montáž kontaktního zateplení=15,617 [A]"
TS
P | 72 | 622531032 |  | Omítka tenkovrstvá silikonová vnějších ploch probarvená bez penetrace zatíraná (škrábaná), zrnitost 3,0 mm stěn | M2 | 15.617 | 0 | 0 |  |  | 0 | 0 | URS 2022-II | 0 | 3 |  |  | 0.21
PP |  |  |  | Omítka tenkovrstvá silikonová vnějších ploch probarvená bez penetrace zatíraná (škrábaná), zrnitost 3,0 mm stěn
VV |  |  |  | "1. zateplení soklu nad terénem - polystyren XPS tl.50mm +omítka " "15.617 viz.položka montáž kontaktního zateplení=15,617 [A]"
TS
P | 73 | 622811002 |  | Omítka tepelně izolační vnějších ploch stěn prováděná ručně v 1 vrstvě, tloušťky přes 20 do 30 mm | M2 | 182.118 | 0 | 0 |  |  | 0 | 0 | URS 2022-II | 0 | 3 |  |  | 0.21
PP |  |  |  | Omítka tepelně izolační vnějších ploch stěn prováděná ručně v 1 vrstvě, tloušťky přes 20 do 30 mm
VV |  |  |  | "1. zateplovací systémová omítka stěn fasády tl.25mm s termokeramickým nátěrem " "v.č.D.2.2.1.2.005 Půdorys 1NP, v.č.D.2.2.1.2.009 Pohledy " "pohled V " "(17.9)*(4.955-0.25)=84,220 [A] " "-(1.5*2.5*3)+(1.5+2.5*2)*3*0.08=-9,690 [B] " "pohled Z " "17.9*(3.85-0.5)+(0.45*2*(4.12-3.85))=60,208 [C] " "-(0.5*0.5+0.3*0.3*2+0.3*0.45)=-0,565 [D] " "pohled S " "5.9*(4.12-0.5)+(1.45*0.25)+(5.9*0.835/2)=24,184 [E] " "-(0.65*0.65)=-0,423 [F] " "pohled J " "5.9*(4.12-0.5)+(1.45*0.25)+(5.9*0.835/2)=24,184 [G] " "Celkem: A+B+C+D+E+F+G=182,118 [H]"
TS
P | 74 | 629991011 |  | Zakrytí vnějších ploch před znečištěním včetně pozdějšího odkrytí výplní otvorů a svislých ploch fólií přilepenou lepící páskou | M2 | 13.363 | 0 | 0 |  |  | 0 | 0 | URS 2022-II | 0 | 3 |  |  | 0.21
PP |  |  |  | Zakrytí vnějších ploch před znečištěním včetně pozdějšího odkrytí výplní otvorů a svislých ploch fólií přilepenou lepící páskou
VV |  |  |  | "1. zateplovací systémová omítka stěn fasády tl.25mm s termokeramickým nátěrem " "v.č.D.2.2.1.2.005 Půdorys 1NP, v.č.D.2.2.1.2.009 Pohledy " "pohled V " "(1.5*2.75*3)=12,375 [A] " "pohled Z " "(0.5*0.5+0.3*0.3*2+0.3*0.45)=0,565 [B] " "pohled S " "(0.65*0.65)=0,423 [C] " "Celkem: A+B+C=13,363 [D]"
TS
P | 75 | 631311115 |  | Mazanina z betonu prostého bez zvýšených nároků na prostředí tl. přes 50 do 80 mm tř. C 20/25 | M3 | 0.5 | 0 | 0 |  |  | 0 | 0 | URS 2022-II | 0 | 3 |  |  | 0.21
PP |  |  |  | Mazanina z betonu prostého bez zvýšených nároků na prostředí tl. přes 50 do 80 mm tř. C 20/25
VV |  |  |  | "1. podlaha P1 - betonová mazanina C20/25 tl.80mm " "v.č.D.2.2.1.2.005 Půdorys 1NP " "6.25*0.08 m.č.01=0,500 [A]"
TS
P | 76 | 631311125 |  | Mazanina z betonu prostého bez zvýšených nároků na prostředí tl. přes 80 do 120 mm tř. C 20/25 | M3 | 0.56 | 0 | 0 |  |  | 0 | 0 | URS 2022-II | 0 | 3 |  |  | 0.21
PP |  |  |  | Mazanina z betonu prostého bez zvýšených nároků na prostředí tl. přes 80 do 120 mm tř. C 20/25
VV |  |  |  | "1. beton C20/25 vyztužený sítí Kari 100/100/6 na plastových tvarovkách a lehčeném betonu (6MPa) tl.100mm " "v.č.D.2.2.1.2.004 Půdorys kabelového prostoru " "IG1 " "(2.5*2.24)*0.1 podlaha P1=0,560 [A]"
TS
P | 77 | 631319011 |  | Příplatek k cenám mazanin za úpravu povrchu mazaniny přehlazením, mazanina tl. přes 50 do 80 mm | M3 | 0.5 | 0 | 0 |  |  | 0 | 0 | URS 2022-II | 0 | 3 |  |  | 0.21
PP |  |  |  | Příplatek k cenám mazanin za úpravu povrchu mazaniny přehlazením, mazanina tl. přes 50 do 80 mm
VV |  |  |  | "0.5 viz.položka mazanina z betonu tl.50-80mm=0,500 [A]"
TS
P | 78 | 631319012 |  | Příplatek k cenám mazanin za úpravu povrchu mazaniny přehlazením, mazanina tl. přes 80 do 120 mm | M3 | 0.56 | 0 | 0 |  |  | 0 | 0 | URS 2022-II | 0 | 3 |  |  | 0.21
PP |  |  |  | Příplatek k cenám mazanin za úpravu povrchu mazaniny přehlazením, mazanina tl. přes 80 do 120 mm
VV |  |  |  | "0.56 viz.položka mazanina z betonu tl.80-120mm=0,560 [A]"
TS
P | 79 | 631319171 |  | Příplatek k cenám mazanin za stržení povrchu spodní vrstvy mazaniny latí před vložením výztuže nebo pletiva pro tl. obou vrstev mazaniny přes 50 do 80 mm | M3 | 0.5 | 0 | 0 |  |  | 0 | 0 | URS 2022-II | 0 | 3 |  |  | 0.21
PP |  |  |  | Příplatek k cenám mazanin za stržení povrchu spodní vrstvy mazaniny latí před vložením výztuže nebo pletiva pro tl. obou vrstev mazaniny přes 50 do 80 mm
VV |  |  |  | "1. podlaha P1 - betonová mazanina C20/25 tl.80mm " "v.č.D.2.2.1.2.005 Půdorys 1NP " "6.25*0.08 m.č.01=0,500 [A]"
TS
P | 80 | 631319173 |  | Příplatek k cenám mazanin za stržení povrchu spodní vrstvy mazaniny latí před vložením výztuže nebo pletiva pro tl. obou vrstev mazaniny přes 80 do 120 mm | M3 | 0.56 | 0 | 0 |  |  | 0 | 0 | URS 2022-II | 0 | 3 |  |  | 0.21
PP |  |  |  | Příplatek k cenám mazanin za stržení povrchu spodní vrstvy mazaniny latí před vložením výztuže nebo pletiva pro tl. obou vrstev mazaniny přes 80 do 120 mm
VV |  |  |  | "1. beton C20/25 vyztužený sítí Kari 100/100/6 na plastových tvarovkách a lehčeném betonu (6MPa) tl.100mm " "0.56 viz.položka mazanina se sítí=0,560 [A]"
TS
P | 81 | 631362021 |  | Výztuž mazanin ze svařovaných sítí z drátů typu KARI | T | 0.066 | 0 | 0 |  |  | 0 | 0 | URS 2022-II | 0 | 3 |  |  | 0.21
PP |  |  |  | Výztuž mazanin ze svařovaných sítí z drátů typu KARI
VV |  |  |  | "1. beton C20/25 vyztužený sítí Kari 100/100/6 na plastových tvarovkách a lehčeném betonu (6MPa) tl.100mm " "v.č.D.2.2.1.2.004 Půdorys kabelového prostoru " "Kari sítě 100/100/6, hmotnost 4,44kg/m2, překrytí a prořez 25% " "IG1 " "(2.5*2.24)*0.00444*1.25 podlaha P1=0,031 [A] " "2. podlaha P1 - betonová mazanina C20/25 tl.80mm " "v.č.D.2.2.1.2.005 Půdorys 1NP " "Kari sítě 100/100/6, hmotnost 4,44kg/m2, překrytí a prořez 25% " "6.25*0.00444*1.25 m.č.01=0,035 [B] " "Celkem: A+B=0,066 [C]"
TS
P | 82 | 632451034 |  | Potěr cementový vyrovnávací z malty (MC-15) v ploše o průměrné (střední) tl. přes 40 do 50 mm | M2 | 207.888 | 0 | 0 |  |  | 0 | 0 | URS 2022-II | 0 | 3 |  |  | 0.21
PP |  |  |  | Potěr cementový vyrovnávací z malty (MC-15) v ploše o průměrné (střední) tl. přes 40 do 50 mm
VV |  |  |  | "1. ochranná betonová mazanina na hydroizolaci spodní stavby - vodorovná část izolace " "115.238 viz.VV provedení izolace přitavením=115,238 [A] " "2. střecha R1 - vyrovnávací stěrka na předpjaté stropní panely " "v.č.D.2.2.1.2.006 Konstrukce střechy " "v.č.D2.2.1.2.002 Tvar stropní konstrukce nad 1NP " "17*5.45=92,650 [B] " "Celkem: A+B=207,888 [C]"
TS
P | 83 | 632481213 |  | Separační vrstva k oddělení podlahových vrstev z polyetylénové fólie | M2 | 129.823 | 0 | 0 |  |  | 0 | 0 | URS 2022-II | 0 | 3 |  |  | 0.21
PP |  |  |  | Separační vrstva k oddělení podlahových vrstev z polyetylénové fólie
VV |  |  |  | "1. separační vrstva pod základovou desku - folie PE " "---vodorovná část " "115.238 viz.VV provedení izolace přitavením=115,238 [A] " "---svislá část " "(1*2+1.43)*0.3 prohlubeň u šachty Š1=1,029 [B] " "---šachty Š1 - pod základovou desku " "2.81*2.6=7,306 [C] " "2. podlaha P1 - separační folie PE " "v.č.D.2.2.1.2.005 Půdorys 1NP " "6.25 m.č.01=6,250 [D] " "Celkem: A+B+C+D=129,823 [E]"
TS
P | 84 | 632481215 |  | Separační vrstva k oddělení podlahových vrstev z geotextilie | M2 | 66.4 | 0 | 0 |  |  | 0 | 0 | URS 2022-II | 0 | 3 |  |  | 0.21
PP |  |  |  | Separační vrstva k oddělení podlahových vrstev z geotextilie
VV |  |  |  | "1. podlaha P2, P3 - minerální tepelná izolace 2x60mm tuhé desky " "66.4 viz.položka montáž tepelné izolace=66,400 [A]"
TS
P | 85 | 637211122 |  | Okapový chodník z dlaždic betonových se zalitím spár cementovou maltou do písku, tl. dlaždic 60 mm | M2 | 15.5 | 0 | 0 |  |  | 0 | 0 | URS 2022-II | 0 | 3 |  |  | 0.21
PP |  |  |  | Okapový chodník z dlaždic betonových se zalitím spár cementovou maltou do písku, tl. dlaždic 60 mm
VV |  |  |  | "1. okapový chodník z betonové dlažby 500/500 do pískového lože " "v.č.D.2.2.1.2.005 Půdorys 1NP " "62*0.5*0.5 viz.výpis=15,500 [A]"
TS
SD |  | 8 |  | Trubní vedení | [6 empty] | 0 | 0
P | 86 | 894302163 |  | Ostatní konstrukce na trubním vedení ze železobetonu stěny šachet tloušťky přes 200 mm z betonu pro konstrukce bílých van tř. C 30/37 | M3 | 3.456 | 0 | 0 |  |  | 0 | 0 | URS 2022-II | 0 | 3 |  |  | 0.21
PP |  |  |  | Ostatní konstrukce na trubním vedení ze železobetonu stěny šachet tloušťky přes 200 mm z betonu pro konstrukce bílých van tř. C 30/37
VV |  |  |  | "1. stěny šachet Š1 - (bílá vana) žlb C30/37 tl.200mm " "v.č.D.2.2.1.003 - Půdorys základů, D.2.2.1.001 Tvar základové desky " "((2+2.41*2)*0.3+2.6*0.4)*1.2-(0.83*0.425*0.3+0.83*0.425*0.4) Š1=3,456 [A] " "Celkem: A=3,456 [B]"
TS
P | 87 | 894302252 |  | Ostatní konstrukce na trubním vedení ze železobetonu strop šachet vodovodních nebo kanalizačních z betonu se zvýšenými nároky na prostředí tř. C 25/30 | M3 | 1.447 | 0 | 0 |  |  | 0 | 0 | URS 2022-II | 0 | 3 |  |  | 0.21
PP |  |  |  | Ostatní konstrukce na trubním vedení ze železobetonu strop šachet vodovodních nebo kanalizačních z betonu se zvýšenými nároky na prostředí tř. C 25/30
VV |  |  |  | "1. strop šachet Š1 - žlb C25/30 se zvýšenými nároky na prostředí " "v.č.D.2.2.1.003 - Půdorys základů, D.2.2.1.001 Tvar základové desky " "(2.6*2.81-0.9*0.9)*0.2+(1.2*2+0.9*2)*0.15*0.235 Š1=1,447 [A] " "Celkem: A=1,447 [B]"
TS
P | 88 | 894502201 |  | Bednění konstrukcí na trubním vedení stěn šachet pravoúhlých nebo čtyř a vícehranných oboustranné | M2 | 22.848 | 0 | 0 |  |  | 0 | 0 | URS 2022-II | 0 | 3 |  |  | 0.21
PP |  |  |  | Bednění konstrukcí na trubním vedení stěn šachet pravoúhlých nebo čtyř a vícehranných oboustranné
VV |  |  |  | "1. stěny šachet Š1 - (bílá vana) žlb C30/37 tl.200mm " "v.č.D.2.2.1.003 - Půdorys základů, D.2.2.1.001 Tvar základové desky " "(2.81*2+2.11*2+2.6*2+2*2)*1.2 Š1=22,848 [A] " "Celkem: A=22,848 [B]"
TS
P | 89 | 894503111 |  | Bednění konstrukcí na trubním vedení deskových stropů šachet jakýchkoliv rozměrů | M2 | 8.268 | 0 | 0 |  |  | 0 | 0 | URS 2022-II | 0 | 3 |  |  | 0.21
PP |  |  |  | Bednění konstrukcí na trubním vedení deskových stropů šachet jakýchkoliv rozměrů
VV |  |  |  | "1. strop šachet Š1 - žlb C25/30 se zvýšenými nároky na prostředí " "v.č.D.2.2.1.003 - Půdorys základů, D.2.2.1.001 Tvar základové desky " "(2*2.11-0.9*0.9) Š1=3,410 [A] " "(2.81*2+2.6*2+0.9*4)*0.2+(1.2*4+0.9*4)*0.235 boky=4,858 [B] " "Celkem: A+B=8,268 [C]"
TS
P | 90 | 894608112 |  | Výztuž šachet z betonářské oceli 10 505 (R) nebo BSt 500 | T | 1.032 | 0 | 0 |  |  | 0 | 0 | URS 2022-II | 0 | 3 |  |  | 0.21
PP |  |  |  | Výztuž šachet z betonářské oceli 10 505 (R) nebo BSt 500
VV |  |  |  | "1. výztuž šachet " "v.č.D.2.2.1.2.005v Výztuž šachet Š1 - Š3 - výkaz " "1.03212 viz.výkaz=1,032 [A]"
TS
SD |  | 9 |  | Ostatní konstrukce a práce, bourání | [6 empty] | 0 | 0
P | 91 | 916231213 |  | Osazení chodníkového obrubníku betonového se zřízením lože, s vyplněním a zatřením spár cementovou maltou stojatého s boční opěrou z betonu prostého, do lože z | M | 4 | 0 | 0 |  |  | 0 | 0 | URS 2022-II | 0 | 3 |  |  | 0.21
PP |  |  |  | Osazení chodníkového obrubníku betonového se zřízením lože, s vyplněním a zatřením spár cementovou maltou stojatého s boční opěrou z betonu prostého, do lože z betonu prostého
VV |  |  |  | "1. chodníková obruba - betonové chodníkové obrubníky do betonu C20/25 " "v.č.D.2.2.1.2.005 Půdorys 1NP " "4 viz.výpis=4,000 [A]"
TS
P | 92 | 59217018 |  | obrubník betonový chodníkový 1000x80x200mm | M | 4 | 0 | 0 |  |  | 0 | 0 | URS 2022-II | 0 | 3 |  |  | 0.21
PP |  |  |  | obrubník betonový chodníkový 1000x80x200mm
VV |  |  |  | "1. chodníková obruba - betonové chodníkové obrubníky do betonu C20/25 " "4 viz.položka osazení obrubníku=4,000 [A]"
TS
P | 93 | 916991121 |  | Lože pod obrubníky, krajníky nebo obruby z dlažebních kostek z betonu prostého | M3 | 0.3 | 0 | 0 |  |  | 0 | 0 | URS 2022-II | 0 | 3 |  |  | 0.21
PP |  |  |  | Lože pod obrubníky, krajníky nebo obruby z dlažebních kostek z betonu prostého
VV |  |  |  | "1. chodníková obruba - betonové chodníkové obrubníky do betonu C20/25 " "4*0.3*0.25 viz.položka osazení obrubníku=0,300 [A]"
TS
P | 94 | 935112211 |  | Osazení betonového příkopového žlabu s vyplněním a zatřením spár cementovou maltou s ložem tl. 100 mm z betonu prostého z betonových příkopových tvárnic šířky p | M | 37.7 | 0 | 0 |  |  | 0 | 0 | URS 2022-II | 0 | 3 |  |  | 0.21
PP |  |  |  | Osazení betonového příkopového žlabu s vyplněním a zatřením spár cementovou maltou s ložem tl. 100 mm z betonu prostého z betonových příkopových tvárnic šířky přes 500 do 800 mm
VV |  |  |  | "1. odvodňovací žlabovky 600x250x140 do betonu C20/25 " "v.č.D.2.2.1.2.005 Půdorys 1NP " "37.7 viz.výpis=37,700 [A]"
TS
P | 95 | R59227017 |  | žlabovka příkopová betonová 600x250x140mm | M | 37.7 | 0 | 0 |  |  | 0 | 0 |  | 0 | 3 |  |  | 0.21
PP |  |  |  | žlabovka příkopová betonová 600x250x140mm
VV |  |  |  | "1. odvodňovací žlabovky 600x250x140 do betonu C20/25 " "37.7 viz.položka osazení žlabu=37,700 [A]"
TS |  |  |  | Kompletní provedení prací, výkonů a dodávek dle specifikace PD.
P | 96 | 941311111 |  | Montáž lešení řadového modulového lehkého pracovního s podlahami s provozním zatížením tř. 3 do 200 kg/m2 šířky tř. SW06 od 0,6 do 0,9 m, výšky do 10 m | M2 | 164.96 | 0 | 0 |  |  | 0 | 0 | URS 2022-II | 0 | 3 |  |  | 0.21
PP |  |  |  | Montáž lešení řadového modulového lehkého pracovního s podlahami s provozním zatížením tř. 3 do 200 kg/m2 šířky tř. SW06 od 0,6 do 0,9 m, výšky do 10 m
VV |  |  |  | "1. fasádní lešení " "v.č.D.2.2.1.2.005 Půdorys 1NP, v.č.D.2.2.1.2.009 Pohledy " "pohled V " "(17.9+1*2)*(4.955+0.15-1.7)=67,760 [A] " "pohled Z " "(17.9+1*2)*(4.12-0.12-1.7)=45,770 [B] " "pohled S " "(5.9+1*2)*(4.955-1.7)=25,715 [C] " "pohled J " "(5.9+1*2)*(4.955-1.7)=25,715 [D] " "Celkem: A+B+C+D=164,960 [E]"
TS
P | 97 | 941311211 |  | Montáž lešení řadového modulového lehkého pracovního s podlahami s provozním zatížením tř. 3 do 200 kg/m2 Příplatek za první a každý další den použití lešení k | M2 | 9897.6 | 0 | 0 |  |  | 0 | 0 | URS 2022-II | 0 | 3 |  |  | 0.21
PP |  |  |  | Montáž lešení řadového modulového lehkého pracovního s podlahami s provozním zatížením tř. 3 do 200 kg/m2 Příplatek za první a každý další den použití lešení k ceně -1111 nebo -1112
VV |  |  |  | "1. fasádní lešení " "164.96*60 viz.položka montáž lešení, předpokládaná doba pronájmu=9 897,600 [A]"
TS
P | 98 | 941311811 |  | Demontáž lešení řadového modulového lehkého pracovního s podlahami s provozním zatížením tř. 3 do 200 kg/m2 šířky SW06 od 0,6 do 0,9 m, výšky do 10 m | M2 | 164.96 | 0 | 0 |  |  | 0 | 0 | URS 2022-II | 0 | 3 |  |  | 0.21
PP |  |  |  | Demontáž lešení řadového modulového lehkého pracovního s podlahami s provozním zatížením tř. 3 do 200 kg/m2 šířky SW06 od 0,6 do 0,9 m, výšky do 10 m
VV |  |  |  | "1. fasádní lešení " "164.96 viz.položka montáž lešení=164,960 [A]"
TS
P | 99 | 949101112 |  | Lešení pomocné pracovní pro objekty pozemních staveb pro zatížení do 150 kg/m2, o výšce lešeňové podlahy přes 1,9 do 3,5 m | M2 | 83.33 | 0 | 0 |  |  | 0 | 0 | URS 2022-II | 0 | 3 |  |  | 0.21
PP |  |  |  | Lešení pomocné pracovní pro objekty pozemních staveb pro zatížení do 150 kg/m2, o výšce lešeňové podlahy přes 1,9 do 3,5 m
VV |  |  |  | "1. lešení pomocné 1NP " "v.č.D.2.2.1.2.005 Půdorys 1NP " "83.33 viz.legenda místností=83,330 [A]"
TS
P | 100 | 952901221 |  | Vyčištění budov nebo objektů před předáním do užívání průmyslových budov a objektů výrobních, skladovacích, garáží, dílen nebo hal apod. s nespalnou podlahou ja | M2 | 105.61 | 0 | 0 |  |  | 0 | 0 | URS 2022-II | 0 | 3 |  |  | 0.21
PP |  |  |  | Vyčištění budov nebo objektů před předáním do užívání průmyslových budov a objektů výrobních, skladovacích, garáží, dílen nebo hal apod. s nespalnou podlahou jakékoliv výšky podlaží
VV |  |  |  | "1. vyčištění budovy před kolaudací 1NP " "v.č.D.2.2.1.2.005 Půdorys 1NP " "17.9*5.9=105,610 [A]"
TS
P | 101 | 953943211 |  | Osazování drobných kovových předmětů kotvených do stěny hasicího přístroje | KUS | 3 | 0 | 0 |  |  | 0 | 0 | URS 2022-II | 0 | 3 |  |  | 0.21
PP |  |  |  | Osazování drobných kovových předmětů kotvených do stěny hasicího přístroje
VV |  |  |  | "1. ruční hasící přístroje " "viz.výpis PD " "3 113B CO2 - sněhový=3,000 [A]"
TS
P | 102 | 44932211 |  | přístroj hasicí ruční sněhový KS 5 BG | KUS | 3 | 0 | 0 |  |  | 0 | 0 | URS 2022-II | 0 | 3 |  |  | 0.21
PP |  |  |  | přístroj hasicí ruční sněhový KS 5 BG
VV |  |  |  | "1. ruční hasící přístroje " "viz.výpis PD " "3 113B CO2 - sněhový=3,000 [A]"
TS
P | 103 | 953961112 |  | Kotvy chemické s vyvrtáním otvoru do betonu, železobetonu nebo tvrdého kamene tmel, velikost M 10, hloubka 90 mm | KUS | 207 | 0 | 0 |  |  | 0 | 0 | URS 2022-II | 0 | 3 |  |  | 0.21
PP |  |  |  | Kotvy chemické s vyvrtáním otvoru do betonu, železobetonu nebo tvrdého kamene tmel, velikost M 10, hloubka 90 mm
VV |  |  |  | "1. zdivo kabelového prostoru - ZB3 Ztracené bednění š.150mm,v.500mm " "v.č.D.2.2.1.2.004 Půdorys kabelového prostoru " "17 viz.výkaz=17,000 [A] " "2. zdivo kabelového prostoru - ZB2 Ztracené bednění š.250mm,v.500mm " "v.č.D.2.2.1.2.004 Půdorys kabelového prostoru " "66 viz.výkaz=66,000 [B] " "3. zdivo kabelového prostoru - ZB1 Ztracené bednění š.400mm,v.500mm " "v.č.D.2.2.1.2.004 Půdorys kabelového prostoru " "124 viz.výkaz=124,000 [C] " "Celkem: A+B+C=207,000 [D]"
TS
O2 |  | SO 38-40-55-PSV |  | Technologický objekt u severního portálu Hosínského tunelu - PSV | [6 empty] | 0 | 0
SD |  | 711 |  | Izolace proti vodě, vlhkosti a plynům | [6 empty] | 0 | 0
P | 104 | 711111001 |  | Provedení izolace proti zemní vlhkosti natěradly a tmely za studena na ploše vodorovné V nátěrem penetračním | M2 | 115.238 | 0 | 0 |  |  | 0 | 0 | URS 2022-II | 0 | 3 |  |  | 0.21
PP |  |  |  | Provedení izolace proti zemní vlhkosti natěradly a tmely za studena na ploše vodorovné V nátěrem penetračním
VV |  |  |  | "1. penetrace pod hydroizolaci spodní stavby - vodorovná " "115.238 viz.VV provedení izolace přitavením=115,238 [A]"
TS
P | 105 | 711112001 |  | Provedení izolace proti zemní vlhkosti natěradly a tmely za studena na ploše svislé S nátěrem penetračním | M2 | 75.079 | 0 | 0 |  |  | 0 | 0 | URS 2022-II | 0 | 3 |  |  | 0.21
PP |  |  |  | Provedení izolace proti zemní vlhkosti natěradly a tmely za studena na ploše svislé S nátěrem penetračním
VV |  |  |  | "1. penetrace pod hydroizolaci spodní stavby - svislá " "75.079 viz.VV provedení izolace přitavením=75,079 [A]"
TS
P | 106 | 11163153 |  | emulze asfaltová penetrační | litr | 66.611 | 0 | 0 |  |  | 0 | 0 | URS 2022-II | 0 | 3 |  |  | 0.21
PP |  |  |  | emulze asfaltová penetrační
VV |  |  |  | "1. penetrace pod hydroizolaci spodní stavby " "115.238+75.079 spotřeba 0,35l/m2, viz.VV provedení izolace přitavením=190,317 [A] " "A * 0.35Koeficient množství=66,611 [B]"
TS
P | 107 | 711141559 |  | Provedení izolace proti zemní vlhkosti pásy přitavením NAIP na ploše vodorovné V | M2 | 230.476 | 0 | 0 |  |  | 0 | 0 | URS 2022-II | 0 | 3 |  |  | 0.21
PP |  |  |  | Provedení izolace proti zemní vlhkosti pásy přitavením NAIP na ploše vodorovné V
VV |  |  |  | "1. hydroizolace spodní stavby - ALP +2xbitumenový modofikovaný pás tl.4mm " "v.č.D.2.2.1.003 Půdorys základů, 008 Řezy " "---1.vrstva " "17.98*5.98=107,520 [A] " "(2.6*2.81-0.9*0.9)+(1.3*4)*0.235 zastropení šachet Š1=7,718 [B] " "Mezisoučet: A+B=115,238 [C] " "---2.vrstva " "115.238=115,238 [D] " "Mezisoučet: D=115,238 [E] " "Celkem: A+B+D=230,476 [F]"
TS
P | 108 | 711142559 |  | Provedení izolace proti zemní vlhkosti pásy přitavením NAIP na ploše svislé S | M2 | 150.158 | 0 | 0 |  |  | 0 | 0 | URS 2022-II | 0 | 3 |  |  | 0.21
PP |  |  |  | Provedení izolace proti zemní vlhkosti pásy přitavením NAIP na ploše svislé S
VV |  |  |  | "1. hydroizolace spodní stavby - ALP +2xbitumenový modofikovaný pás tl.4mm " "v.č.D.2.2.1.003 Půdorys základů, 008 Řezy " "---1.vrstva " "(17.78+5.78*2-1.45*2)*(1.05+0.5) po obvodě budovy - sokl +0,500=40,982 [A] " "(17.78+1.45*2)*(1.05+0.25) po obvodě budovy - sokl +0,250=26,884 [B] " "-(1.5*3*0.25) odečet dveří=-1,125 [C] " "(1*2+1.43)*0.3 prohlubeň u šachty Š1=1,029 [D] " "(2.6+0.4*2)*(2-1)-(1.43*0.3) stěna šachty Š1 v kontaktu s budovou=2,971 [E] " "(2.41*2)*0.9 boky šachty Š1=4,338 [F] " "Mezisoučet: A+B+C+D+E+F=75,079 [G] " "---2.vrstva " "75.079=75,079 [H] " "Mezisoučet: H=75,079 [I] " "Celkem: A+B+C+D+E+F+H=150,158 [J]"
TS
P | 109 | 62853004 |  | pás asfaltový natavitelný modifikovaný SBS tl 4,0mm s vložkou ze skleněné tkaniny a spalitelnou PE fólií nebo jemnozrnným minerálním posypem na horním povrchu | M2 | 190.317 | 0 | 0 |  |  | 0 | 0 | URS 2022-II | 0 | 3 |  |  | 0.21
PP |  |  |  | pás asfaltový natavitelný modifikovaný SBS tl 4,0mm s vložkou ze skleněné tkaniny a spalitelnou PE fólií nebo jemnozrnným minerálním posypem na horním povrchu
VV |  |  |  | "1. hydroizolace spodní stavby - ALP +2xbitumenový modofikovaný pás tl.4mm " "115.238+75.079 viz.VV provedení izolace přitavením=190,317 [A]"
TS
P | 110 | 62855001 |  | pás asfaltový natavitelný modifikovaný SBS tl 4,0mm s vložkou z polyesterové rohože a spalitelnou PE fólií nebo jemnozrnným minerálním posypem na horním povrchu | M2 | 190.317 | 0 | 0 |  |  | 0 | 0 | URS 2022-II | 0 | 3 |  |  | 0.21
PP |  |  |  | pás asfaltový natavitelný modifikovaný SBS tl 4,0mm s vložkou z polyesterové rohože a spalitelnou PE fólií nebo jemnozrnným minerálním posypem na horním povrchu
VV |  |  |  | "1. hydroizolace spodní stavby - ALP +2xbitumenový modofikovaný pás tl.4mm " "115.238+75.079 viz.VV provedení izolace přitavením=190,317 [A]"
TS
P | 111 | 711211143 |  | Izolace provětrávaná dutinová proti zemní vlhkosti a plynu radonu z plastových segmentů typu IGLU ztraceného bednění zalitých betonem po výšku segmentu bez beto | M2 | 5.6 | 0 | 0 |  |  | 0 | 0 | URS 2022-II | 0 | 3 |  |  | 0.21
PP |  |  |  | Izolace provětrávaná dutinová proti zemní vlhkosti a plynu radonu z plastových segmentů typu IGLU ztraceného bednění zalitých betonem po výšku segmentu bez betonové desky a armovací sítě výšky segmentů přes 450 do 500 mm
VV |  |  |  | "1. plastové odlehčovací tvarovky v.500mm, s vylitím betonem C20/25 " "v.č.D.2.2.1.2.004 Půdorys kabelového prostoru " "2.5*2.24 podlaha P1=5,600 [A]"
TS
P | 112 | 711491172 |  | Provedení doplňků izolace proti vodě textilií na ploše vodorovné V vrstva ochranná | M2 | 121.76 | 0 | 0 |  |  | 0 | 0 | URS 2022-II | 0 | 3 |  |  | 0.21
PP |  |  |  | Provedení doplňků izolace proti vodě textilií na ploše vodorovné V vrstva ochranná
VV |  |  |  | "1. ochranná geotextilie na hydroizolaci spodní stavby - geotextilie 300g/m2 " "115.238 viz.VV provedení izolace přitavením=115,238 [A] " "2. zateplení stropu šachet pod terénem - polystyren XPS tl.50mm +geotextilie " "6.522 viz.položka montáž izolace střech plochých=6,522 [B] " "Celkem: A+B=121,760 [C]"
TS
P | 113 | 711491272 |  | Provedení doplňků izolace proti vodě textilií na ploše svislé S vrstva ochranná | M2 | 56.381 | 0 | 0 |  |  | 0 | 0 | URS 2022-II | 0 | 3 |  |  | 0.21
PP |  |  |  | Provedení doplňků izolace proti vodě textilií na ploše svislé S vrstva ochranná
VV |  |  |  | "1. zateplení soklu pod terénem - polystyren XPS tl.50mm +geotextilie " "56.381 viz.položka montáž tepelné izolace stěn=56,381 [A]"
TS
P | 114 | 69311068 |  | geotextilie netkaná separační, ochranná, filtrační, drenážní PP 300g/m2 | M2 | 178.141 | 0 | 0 |  |  | 0 | 0 | URS 2022-II | 0 | 3 |  |  | 0.21
PP |  |  |  | geotextilie netkaná separační, ochranná, filtrační, drenážní PP 300g/m2
VV |  |  |  | "1. ochranná geotextilie na hydroizolaci spodní stavby - geotextilie 300g/m2 " "115.238 viz.VV provedení izolace přitavením=115,238 [A] " "2. zateplení soklu pod terénem - polystyren XPS tl.50mm +geotextilie " "56.381 viz.položka montáž tepelné izolace stěn=56,381 [B] " "2. zateplení stropu šachet pod terénem - polystyren XPS tl.50mm +geotextilie " "6.522 viz.položka montáž izolace střech plochých=6,522 [C] " "Celkem: A+B+C=178,141 [D]"
TS
SD |  | 712 |  | Povlakové krytiny | [6 empty] | 0 | 0
P | 115 | 712311101 |  | Provedení povlakové krytiny střech plochých do 10° natěradly a tmely za studena nátěrem lakem penetračním nebo asfaltovým | M2 | 101.32 | 0 | 0 |  |  | 0 | 0 | URS 2022-II | 0 | 3 |  |  | 0.21
PP |  |  |  | Provedení povlakové krytiny střech plochých do 10° natěradly a tmely za studena nátěrem lakem penetračním nebo asfaltovým
VV |  |  |  | "1. střecha R1 - parotěsná zábrana - ALP +asf.SBS pás tl.4mm " "101.32 viz.položka provedení povlakové krytiny=101,320 [A]"
TS
P | 116 | R11163153 |  | emulze asfaltová penetrační | litr | 35.462 | 0 | 0 |  |  | 0 | 0 | URS 2022-II | 0 | 3 |  |  | 0.21
PP |  |  |  | emulze asfaltová penetrační
VV |  |  |  | "1. střecha R1 - parotěsná zábrana - ALP +asf.SBS pás tl.4mm " "101.32*0.35 viz.položka provedení povlakové krytiny, spotřeba 0,35l/m2=35,462 [A]"
TS
P | 117 | 712341559 |  | Provedení povlakové krytiny střech plochých do 10° pásy přitavením NAIP v plné ploše | M2 | 101.32 | 0 | 0 |  |  | 0 | 0 | URS 2022-II | 0 | 3 |  |  | 0.21
PP |  |  |  | Provedení povlakové krytiny střech plochých do 10° pásy přitavením NAIP v plné ploše
VV |  |  |  | "1. střecha R1 - parotěsná zábrana - ALP +asf.SBS pás tl.4mm " "v.č.D.2.2.1.2.006 Konstrukce střechy " "v.č.D2.2.1.2.002 Tvar stropní konstrukce nad 1NP " "17*5.45+(18+5.45*2)*0.3=101,320 [A]"
TS
P | 118 | R62853004 |  | pás asfaltový natavitelný modifikovaný SBS tl 4,0mm s vložkou ze skleněné tkaniny a spalitelnou PE fólií nebo jemnozrnným minerálním posypem na horním povrchu | M2 | 101.32 | 0 | 0 |  |  | 0 | 0 | URS 2022-II | 0 | 3 |  |  | 0.21
PP |  |  |  | pás asfaltový natavitelný modifikovaný SBS tl 4,0mm s vložkou ze skleněné tkaniny a spalitelnou PE fólií nebo jemnozrnným minerálním posypem na horním povrchu
VV |  |  |  | "1. střecha R1 - parotěsná zábrana - ALP +asf.SBS pás tl.4mm " "101.32 viz.položka provedení povlakové krytiny=101,320 [A]"
TS
SD |  | 713 |  | Izolace tepelné | [6 empty] | 0 | 0
P | 119 | 713121121 |  | Montáž tepelné izolace podlah rohožemi, pásy, deskami, dílci, bloky (izolační materiál ve specifikaci) kladenými volně dvouvrstvá | M2 | 72.65 | 0 | 0 |  |  | 0 | 0 | URS 2022-II | 0 | 3 |  |  | 0.21
PP |  |  |  | Montáž tepelné izolace podlah rohožemi, pásy, deskami, dílci, bloky (izolační materiál ve specifikaci) kladenými volně dvouvrstvá
VV |  |  |  | "1. podlaha P1 - polystyren EPS 200 tl.2x50mm " "v.č.D.2.2.1.2.005 Půdorys 1NP " "6.25 m.č.01=6,250 [A] " "Mezisoučet: A=6,250 [B] " "2. podlaha P2 - minerální tepelná izolace 2x60mm tuhé desky " "v.č.D.2.2.1.2.005 Půdorys 1NP " "20.75 m.č.02=20,750 [C] " "3. podlaha P3 - minerální tepelná izolace 2x60mm tuhé desky " "v.č.D.2.2.1.2.005 Půdorys 1NP " "6.62 m.č.03=6,620 [D] " "39.03 m.č.04=39,030 [E] " "Mezisoučet: C+D+E=66,400 [F] " "Celkem: A+C+D+E=72,650 [G]"
TS
P | 120 | 28375921 |  | deska EPS 200 pro konstrukce s velmi vysokým zatížením ?=0,034 tl 50mm | M2 | 12.5 | 0 | 0 |  |  | 0 | 0 | URS 2022-II | 0 | 3 |  |  | 0.21
PP |  |  |  | deska EPS 200 pro konstrukce s velmi vysokým zatížením ?=0,034 tl 50mm
VV |  |  |  | "1. podlaha P1 - polystyren EPS 200 tl.2x50mm " "6.25*2 viz.položka montáž tepelné izolace=12,500 [A]"
TS
P | 121 | 63153703 |  | deska tepelně izolační minerální univerzální ?=0,036-0,037 tl 60mm | M2 | 132.8 | 0 | 0 |  |  | 0 | 0 | URS 2022-II | 0 | 3 |  |  | 0.21
PP |  |  |  | deska tepelně izolační minerální univerzální ?=0,036-0,037 tl 60mm
VV |  |  |  | "1. podlaha P2, P3 - minerální tepelná izolace 2x60mm tuhé desky " "66.4*2 viz.položka montáž tepelné izolace podlah=132,800 [A]"
TS
P | 122 | 713131143 |  | Montáž tepelné izolace stěn rohožemi, pásy, deskami, dílci, bloky (izolační materiál ve specifikaci) lepením celoplošně s mechanickým kotvením | M2 | 56.381 | 0 | 0 |  |  | 0 | 0 | URS 2022-II | 0 | 3 |  |  | 0.21
PP |  |  |  | Montáž tepelné izolace stěn rohožemi, pásy, deskami, dílci, bloky (izolační materiál ve specifikaci) lepením celoplošně s mechanickým kotvením
VV |  |  |  | "1. zateplení soklu pod terénem - polystyren XPS tl.50mm +geotextilie " "v.č.D.2.2.1.2.004 Půdorys 1PP, v.č.D.2.2.1.2.009 Pohledy " "17.9*(1.05-0.15) pohled V=16,110 [A] " "17.9*(1.05+0.17) pohled Z=21,838 [B] " "5.9*(1.05+0.16/2) pohled S=6,667 [C] " "5.9*(1.05+0.12/2) pohled J=6,549 [D] " "(2.35*2)*1.11 boky šachty Š1=5,217 [E] " "Celkem: A+B+C+D+E=56,381 [F]"
TS
P | 123 | 28376417 |  | deska XPS hrana polodrážková a hladký povrch 300kPA tl 50mm | M2 | 56.381 | 0 | 0 |  |  | 0 | 0 | URS 2022-II | 0 | 3 |  |  | 0.21
PP |  |  |  | deska XPS hrana polodrážková a hladký povrch 300kPA tl 50mm
VV |  |  |  | "1. zateplení soklu pod terénem - polystyren XPS tl.50mm +geotextilie " "56.381 viz.položka montáž tepelné izolace stěn=56,381 [A]"
TS
P | 124 | 713141131 |  | Montáž tepelné izolace střech plochých rohožemi, pásy, deskami, dílci, bloky (izolační materiál ve specifikaci) přilepenými za studena zplna, jednovrstvá | M2 | 6.522 | 0 | 0 |  |  | 0 | 0 | URS 2022-II | 0 | 3 |  |  | 0.21
PP |  |  |  | Montáž tepelné izolace střech plochých rohožemi, pásy, deskami, dílci, bloky (izolační materiál ve specifikaci) přilepenými za studena zplna, jednovrstvá
VV |  |  |  | "1. zateplení stropu šachet pod terénem - polystyren XPS tl.50mm +geotextilie " "v.č.D.2.2.1.2.004 Půdorys 1PP " "(2.6*2.35-0.9*0.9)+(1.3*4)*0.235 strop šachet Š1=6,522 [A]"
TS
P | 125 | 28376417 | 1 | deska XPS hrana polodrážková a hladký povrch 300kPA tl 50mm | M2 | 6.522 | 0 | 0 |  |  | 0 | 0 | URS 2022-II | 0 | 3 |  |  | 0.21
PP |  |  |  | deska XPS hrana polodrážková a hladký povrch 300kPA tl 50mm
VV |  |  |  | "1. zateplení stropu šachet pod terénem - polystyren XPS tl.50mm +geotextilie " "6.522 viz.položka montáž izolace střech plochých=6,522 [A]"
TS
P | 126 | 713141152 |  | Montáž tepelné izolace střech plochých rohožemi, pásy, deskami, dílci, bloky (izolační materiál ve specifikaci) kladenými volně dvouvrstvá | M2 | 92.65 | 0 | 0 |  |  | 0 | 0 | URS 2022-II | 0 | 3 |  |  | 0.21
PP |  |  |  | Montáž tepelné izolace střech plochých rohožemi, pásy, deskami, dílci, bloky (izolační materiál ve specifikaci) kladenými volně dvouvrstvá
VV |  |  |  | "1. střecha R1 - tepelná izolace minerální vata tl.2x120mm " "v.č.D.2.2.1.2.006 Konstrukce střechy " "v.č.D2.2.1.2.002 Tvar stropní konstrukce nad 1NP " "17*5.45=92,650 [A]"
TS
P | 127 | 63148155 |  | deska tepelně izolační minerální univerzální ?=0,034 tl 120mm | M2 | 185.3 | 0 | 0 |  |  | 0 | 0 | URS 2022-II | 0 | 3 |  |  | 0.21
PP |  |  |  | deska tepelně izolační minerální univerzální ?=0,034 tl 120mm
VV |  |  |  | "1. střecha R1 - tepelná izolace minerální vata tl.2x120mm " "v.č.D.2.2.1.2.006 Konstrukce střechy " "v.č.D2.2.1.2.002 Tvar stropní konstrukce nad 1NP " "17*5.45*2=185,300 [A]"
TS
P | 128 | 713191133 |  | Montáž tepelné izolace stavebních konstrukcí - doplňky a konstrukční součásti podlah, stropů vrchem nebo střech překrytím fólií položenou volně s přelepením spo | M2 | 92.65 | 0 | 0 |  |  | 0 | 0 | URS 2022-II | 0 | 3 |  |  | 0.21
PP |  |  |  | Montáž tepelné izolace stavebních konstrukcí - doplňky a konstrukční součásti podlah, stropů vrchem nebo střech překrytím fólií položenou volně s přelepením spojů
VV |  |  |  | "1. střecha R1 - difúzní kontaktní folie proti zanešení izolace " "v.č.D.2.2.1.2.006 Konstrukce střechy " "v.č.D2.2.1.2.002 Tvar stropní konstrukce nad 1NP " "17*5.45=92,650 [A]"
TS
P | 129 | 28329030 |  | fólie kontaktní difuzně propustná pro doplňkovou hydroizolační vrstvu, monolitická třívrstvá PES/PP 150-160g/m2, integrovaná samolepící páska | M2 | 92.65 | 0 | 0 |  |  | 0 | 0 | URS 2022-II | 0 | 3 |  |  | 0.21
PP |  |  |  | fólie kontaktní difuzně propustná pro doplňkovou hydroizolační vrstvu, monolitická třívrstvá PES/PP 150-160g/m2, integrovaná samolepící páska
VV |  |  |  | "1. střecha R1 - difúzní kontaktní folie proti zanešení izolace " "92.65 viz.položka montáž izolace překrytím folií=92,650 [A]"
TS
SD |  | 715 |  | Izolace proti chemickým vlivům | [6 empty] | 0 | 0
P | 130 | R715121004 |  | Izolační stěrka odolná ropným produktům podlahy a stěn, včetně vyrovnávací stěrky, penetrace, D+M | M2 | 21.521 | 0 | 0 |  |  | 0 | 0 |  | 0 | 3 |  |  | 0.21
PP |  |  |  | Izolační stěrka odolná ropným produktům podlahy a stěn, včetně vyrovnávací stěrky, penetrace, D+M
VV |  |  |  | "Kompletní systémové provedení prací, výkonů a dodávek dle specifikace PD. " "Cena obsahuje: " "- dodávku a montáž " "- vnitrostaveništní dopravu " "- přípravu podkladu vč.penetrace " "- všechny technologické postupy a dodávky dle předpisů dodavatele " "1. podlaha P7 - stěrka odolná ropným produktům - havarijní jímky - dno a stěny " "v.č.D.2.2.1.2.005 Půdorys 1NP " "m.č.05 " "1.81*2.49 dno=4,507 [A] " "(1.81*2+2.49*2)*0.7 stěny=6,020 [B] " "m.č.06 " "1.93*2.49 dno=4,806 [C] " "(1.93*2+2.49*2)*0.7 stěny=6,188 [D] " "Celkem: A+B+C+D=21,521 [E]"
TS |  |  |  | Kompletní provedení prací, výkonů a dodávek dle specifikace PD.
SD |  | 741 |  | Elektroinstalace - silnoproud | [6 empty] | 0 | 0
P | 131 | 741410022 |  | Montáž uzemňovacího vedení s upevněním, propojením a připojením pomocí svorek v zemi s izolací spojů pásku průřezu do 120 mm2 v průmyslové výstavbě | M | 58 | 0 | 0 |  |  | 0 | 0 | URS 2022-II | 0 | 3 |  |  | 0.21
PP |  |  |  | Montáž uzemňovacího vedení s upevněním, propojením a připojením pomocí svorek v zemi s izolací spojů pásku průřezu do 120 mm2 v průmyslové výstavbě
VV |  |  |  | "1. zemnící soustava uložená ve spodní vrstvě základového betonu " "v.č.D.2.2.1.2.003 Půdorys základů " "58 viz.výpis materiálu=58,000 [A]"
TS
P | 132 | 35442062 |  | pás zemnící 30x4mm FeZn | KG | 60.9 | 0 | 0 |  |  | 0 | 0 | URS 2022-II | 0 | 3 |  |  | 0.21
PP |  |  |  | pás zemnící 30x4mm FeZn
VV |  |  |  | "1. zemnící soustava uložená ve spodní vrstvě základového betonu " "58*1.05 viz.položka montáž vedení, hmotnost 1,05kg/m=60,900 [A]"
TS
P | 133 | 35441986 |  | svorka odbočovací a spojovací pro pásek 30x4mm, FeZn | KUS | 6 | 0 | 0 |  |  | 0 | 0 | URS 2022-II | 0 | 3 |  |  | 0.21
PP |  |  |  | svorka odbočovací a spojovací pro pásek 30x4mm, FeZn
VV |  |  |  | "1. zemnící soustava uložená ve spodní vrstvě základového betonu " "v.č.D.2.2.1.2.003 Půdorys základů " "6 viz.výpis materiálu=6,000 [A]"
TS
P | 134 | 741410042 |  | Montáž uzemňovacího vedení s upevněním, propojením a připojením pomocí svorek v zemi s izolací spojů drátu nebo lana O do 10 mm v průmyslové výstavbě | M | 24 | 0 | 0 |  |  | 0 | 0 | URS 2022-II | 0 | 3 |  |  | 0.21
PP |  |  |  | Montáž uzemňovacího vedení s upevněním, propojením a připojením pomocí svorek v zemi s izolací spojů drátu nebo lana O do 10 mm v průmyslové výstavbě
VV |  |  |  | "1. zemnící soustava uložená ve spodní vrstvě základového betonu " "v.č.D.2.2.1.2.003 Půdorys základů " "24 viz.výpis materiálu=24,000 [A]"
TS
P | 135 | 35441073 |  | drát D 10mm FeZn | KG | 38.64 | 0 | 0 |  |  | 0 | 0 | URS 2022-II | 0 | 3 |  |  | 0.21
PP |  |  |  | drát D 10mm FeZn
VV |  |  |  | "1. zemnící soustava uložená ve spodní vrstvě základového betonu " "24*1.61 viz.položka montáž vedení, hmotnost 1,61kg/m=38,640 [A]"
TS
P | 136 | 35441996 |  | svorka odbočovací a spojovací pro spojování kruhových a páskových vodičů, FeZn | KUS | 8 | 0 | 0 |  |  | 0 | 0 | URS 2022-II | 0 | 3 |  |  | 0.21
PP |  |  |  | svorka odbočovací a spojovací pro spojování kruhových a páskových vodičů, FeZn
VV |  |  |  | "1. zemnící soustava uložená ve spodní vrstvě základového betonu " "v.č.D.2.2.1.2.003 Půdorys základů " "8 viz.výpis materiálu=8,000 [A]"
TS
SD |  | 760 |  | Výrobky | [6 empty] | 0 | 0
P | 137 | R38405501 |  | 1L - Kovové dveře venkovní 1500/2750 dvoukřídlé s rámovou zárubní, tepelně izolační, kompletní provedení dle specifikace PD, D+M | KUS | 1 | 0 | 0 |  |  | 0 | 0 |  | 0 | 3 |  |  | 0.21
PP |  |  |  | 1L - Kovové dveře venkovní 1500/2750 dvoukřídlé s rámovou zárubní, tepelně izolační, kompletní provedení dle specifikace PD, D+M
VV |  |  |  | 1.000000 = 1,000 [A]
TS |  |  |  | Kompletní provedení prací, výkonů a dodávek dle specifikace PD.
P | 138 | R38405502 |  | 2L - Kovové dveře venkovní 1500/2750 dvoukřídlé s rámovou zárubní, s pevným nadsvětlíkem a žaluzií, kompletní provedení dle specifikace PD, D+M | KUS | 2 | 0 | 0 |  |  | 0 | 0 |  | 0 | 3 |  |  | 0.21
PP |  |  |  | 2L - Kovové dveře venkovní 1500/2750 dvoukřídlé s rámovou zárubní, s pevným nadsvětlíkem a žaluzií, kompletní provedení dle specifikace PD, D+M
VV |  |  |  | 2.000000 = 2,000 [A]
TS |  |  |  | Kompletní provedení prací, výkonů a dodávek dle specifikace PD.
P | 139 | R38405503 |  | 3L - Kovové dveře vnitřní 1400/2200 dvoukřídlé s ocelovou zárubní, protipožární EW 15 DP1, kompletní provedení dle specifikace PD, D+M | KUS | 1 | 0 | 0 |  |  | 0 | 0 |  | 0 | 3 |  |  | 0.21
PP |  |  |  | 3L - Kovové dveře vnitřní 1400/2200 dvoukřídlé s ocelovou zárubní, protipožární EW 15 DP1, kompletní provedení dle specifikace PD, D+M
VV |  |  |  | 1.000000 = 1,000 [A]
TS |  |  |  | Kompletní provedení prací, výkonů a dodávek dle specifikace PD.
P | 140 | R38405504 |  | 4L - Kovové dveře vnitřní 900/2100 jednokřídlé s ocelovou zárubní, protipožární EW 15 DP1, kompletní provedení dle specifikace PD, D+M | KUS | 1 | 0 | 0 |  |  | 0 | 0 |  | 0 | 3 |  |  | 0.21
PP |  |  |  | 4L - Kovové dveře vnitřní 900/2100 jednokřídlé s ocelovou zárubní, protipožární EW 15 DP1, kompletní provedení dle specifikace PD, D+M
VV |  |  |  | 1.000000 = 1,000 [A]
TS |  |  |  | Kompletní provedení prací, výkonů a dodávek dle specifikace PD.
P | 141 | R38405505 |  | 5P - Kovové dveře vnitřní 900/2100 jednokřídlé s ocelovou zárubní, kompletní provedení dle specifikace PD, D+M | KUS | 1 | 0 | 0 |  |  | 0 | 0 |  | 0 | 3 |  |  | 0.21
PP |  |  |  | 5P - Kovové dveře vnitřní 900/2100 jednokřídlé s ocelovou zárubní, kompletní provedení dle specifikace PD, D+M
VV |  |  |  | 1.000000 = 1,000 [A]
TS |  |  |  | Kompletní provedení prací, výkonů a dodávek dle specifikace PD.
P | 142 | R38405506 |  | Z01 - Ocelová podesta pod transformátor 2 (místn.05), rozměr 2000x2500mm, kompletní provedení dle specifikace PD, D+M | KUS | 1 | 0 | 0 |  |  | 0 | 0 |  | 0 | 3 |  |  | 0.21
PP |  |  |  | Z01 - Ocelová podesta pod transformátor 2 (místn.05), rozměr 2000x2500mm, kompletní provedení dle specifikace PD, D+M
VV |  |  |  | 1.000000 = 1,000 [A]
TS |  |  |  | Kompletní provedení prací, výkonů a dodávek dle specifikace PD.
P | 143 | R38405507 |  | Z02 - Ocelová podesta pod transformátor 1 (místn.06), rozměr 2000x2500mm, kompletní provedení dle specifikace PD, D+M | KUS | 1 | 0 | 0 |  |  | 0 | 0 |  | 0 | 3 |  |  | 0.21
PP |  |  |  | Z02 - Ocelová podesta pod transformátor 1 (místn.06), rozměr 2000x2500mm, kompletní provedení dle specifikace PD, D+M
VV |  |  |  | 1.000000 = 1,000 [A]
TS |  |  |  | Kompletní provedení prací, výkonů a dodávek dle specifikace PD.
P | 144 | R38405508 |  | Z03 - Ocelový poklop 900x900mm výklopný čtyřhranný s rámem, vodotěsný, uzamykatelný, třída zatížení A15, kompletní provedení dle specifikace PD, D+M | KUS | 1 | 0 | 0 |  |  | 0 | 0 |  | 0 | 3 |  |  | 0.21
PP |  |  |  | Z03 - Ocelový poklop 900x900mm výklopný čtyřhranný s rámem, vodotěsný, uzamykatelný, třída zatížení A15, kompletní provedení dle specifikace PD, D+M
VV |  |  |  | 1.000000 = 1,000 [A]
TS |  |  |  | Kompletní provedení prací, výkonů a dodávek dle specifikace PD.
P | 145 | R38405509 |  | Z04 - Ocelový žebřík do kabelové šachty rozměr dl.1500mm, kompletní provedení dle specifikace PD, D+M | KUS | 1 | 0 | 0 |  |  | 0 | 0 |  | 0 | 3 |  |  | 0.21
PP |  |  |  | Z04 - Ocelový žebřík do kabelové šachty rozměr dl.1500mm, kompletní provedení dle specifikace PD, D+M
VV |  |  |  | 1.000000 = 1,000 [A]
TS |  |  |  | Kompletní provedení prací, výkonů a dodávek dle specifikace PD.
P | 146 | R38405510 |  | Z05 - Systémová zemnící ocelová průchodka do stěny tl. zdiva 450mm, kompletní provedení dle specifikace PD, D+M | KUS | 4 | 0 | 0 |  |  | 0 | 0 |  | 0 | 3 |  |  | 0.21
PP |  |  |  | Z05 - Systémová zemnící ocelová průchodka do stěny tl. zdiva 450mm, kompletní provedení dle specifikace PD, D+M
VV |  |  |  | 4.000000 = 4,000 [A]
TS |  |  |  | Kompletní provedení prací, výkonů a dodávek dle specifikace PD.
P | 147 | R38405511 |  | Z06 - Hliníková podlahová přechodová lišta dl.900mm, kompletní provedení dle specifikace PD, D+M | KUS | 1 | 0 | 0 |  |  | 0 | 0 |  | 0 | 3 |  |  | 0.21
PP |  |  |  | Z06 - Hliníková podlahová přechodová lišta dl.900mm, kompletní provedení dle specifikace PD, D+M
VV |  |  |  | 1.000000 = 1,000 [A]
TS |  |  |  | Kompletní provedení prací, výkonů a dodávek dle specifikace PD.
P | 148 | R38405512 |  | Z07 - Ocelový žebřík výlezu na střechu dvojdílný, dl.2135+2200mm, kompletní provedení dle specifikace PD, D+M | KUS | 1 | 0 | 0 |  |  | 0 | 0 |  | 0 | 3 |  |  | 0.21
PP |  |  |  | Z07 - Ocelový žebřík výlezu na střechu dvojdílný, dl.2135+2200mm, kompletní provedení dle specifikace PD, D+M
VV |  |  |  | 1.000000 = 1,000 [A]
TS |  |  |  | Kompletní provedení prací, výkonů a dodávek dle specifikace PD.
P | 149 | R38405513 |  | Z08 - Záchytný certifikovaný systém s lanovým vedením, cca.22,5bm, s 5 kotvícími body do dřevěné konstrukce pro střechu s plechovou krytinou, kompletní proveden | KUS | 1 | 0 | 0 |  |  | 0 | 0 |  | 0 | 3 |  |  | 0.21
PP |  |  |  | Z08 - Záchytný certifikovaný systém s lanovým vedením, cca.22,5bm, s 5 kotvícími body do dřevěné konstrukce pro střechu s plechovou krytinou, kompletní provedení dle specifikace PD, D+M
VV |  |  |  | 1.000000 = 1,000 [A]
TS |  |  |  | Kompletní provedení prací, výkonů a dodávek dle specifikace PD.
P | 150 | R38405514 |  | Z09 - Ocelová podesta pod rozvaděče vel.8265x560mm, kompletní provedení dle specifikace PD, D+M | KUS | 1 | 0 | 0 |  |  | 0 | 0 |  | 0 | 3 |  |  | 0.21
PP |  |  |  | Z09 - Ocelová podesta pod rozvaděče vel.8265x560mm, kompletní provedení dle specifikace PD, D+M
VV |  |  |  | 1.000000 = 1,000 [A]
TS |  |  |  | Kompletní provedení prací, výkonů a dodávek dle specifikace PD.
P | 151 | R38405515 |  | Z10 - Ocelová podesta pod rozvaděče vel.1100x750mm, kompletní provedení dle specifikace PD, D+M | KUS | 2 | 0 | 0 |  |  | 0 | 0 |  | 0 | 3 |  |  | 0.21
PP |  |  |  | Z10 - Ocelová podesta pod rozvaděče vel.1100x750mm, kompletní provedení dle specifikace PD, D+M
VV |  |  |  | 2.000000 = 2,000 [A]
TS |  |  |  | Kompletní provedení prací, výkonů a dodávek dle specifikace PD.
P | 152 | R38405516 |  | Z11 - 1x kabelová průchodka (dvojitá vodotěsná ucpávka) 220x230x400mm, včetně systémového příslušenství, pro vnější průměr chrániček 160mm, osazeny do bednění s | KUS | 1 | 0 | 0 |  |  | 0 | 0 |  | 0 | 3 |  |  | 0.21
PP |  |  |  | Z11 - 1x kabelová průchodka (dvojitá vodotěsná ucpávka) 220x230x400mm, včetně systémového příslušenství, pro vnější průměr chrániček 160mm, osazeny do bednění stěny tl.400mm, kompletní provedení dle specifikace PD, D+M
VV |  |  |  | 1.000000 = 1,000 [A]
TS |  |  |  | Kompletní provedení prací, výkonů a dodávek dle specifikace PD.
P | 153 | R38405517 |  | Z12 - 1x3 blok kabelových průchodek (dvojitá vodotěsná ucpávka) 660x230x400mm, včetně systémového příslušenství, pro vnější průměr chrániček 160mm, osazeny do b | KUS | 4 | 0 | 0 |  |  | 0 | 0 |  | 0 | 3 |  |  | 0.21
PP |  |  |  | Z12 - 1x3 blok kabelových průchodek (dvojitá vodotěsná ucpávka) 660x230x400mm, včetně systémového příslušenství, pro vnější průměr chrániček 160mm, osazeny do bednění stěny tl.400mm, kompletní provedení dle specifikace PD, D+M
VV |  |  |  | 4.000000 = 4,000 [A]
TS |  |  |  | Kompletní provedení prací, výkonů a dodávek dle specifikace PD.
P | 154 | R38405518 |  | Z13 - 1x4 blok kabelových průchodek (dvojitá vodotěsná ucpávka) 880x230x400mm, včetně systémového příslušenství, pro vnější průměr chrániček 160mm, osazeny do b | KUS | 1 | 0 | 0 |  |  | 0 | 0 |  | 0 | 3 |  |  | 0.21
PP |  |  |  | Z13 - 1x4 blok kabelových průchodek (dvojitá vodotěsná ucpávka) 880x230x400mm, včetně systémového příslušenství, pro vnější průměr chrániček 160mm, osazeny do bednění stěny tl.400mm, kompletní provedení dle specifikace PD, D+M
VV |  |  |  | 1.000000 = 1,000 [A]
TS |  |  |  | Kompletní provedení prací, výkonů a dodávek dle specifikace PD.
P | 155 | R38405519 |  | Z14 - 2x3 blok kabelových průchodek (dvojitá ucpávka) 660x440x400mm, včetně systémového příslušenství, pro vnější průměr chrániček 160mm, osazeny do bednění stě | KUS | 1 | 0 | 0 |  |  | 0 | 0 |  | 0 | 3 |  |  | 0.21
PP |  |  |  | Z14 - 2x3 blok kabelových průchodek (dvojitá ucpávka) 660x440x400mm, včetně systémového příslušenství, pro vnější průměr chrániček 160mm, osazeny do bednění stěny tl.400mm, kompletní provedení dle specifikace PD, D+M
VV |  |  |  | 1.000000 = 1,000 [A]
TS |  |  |  | Kompletní provedení prací, výkonů a dodávek dle specifikace PD.
P | 156 | R38405520 |  | Z15 - 3x6 blok kabelových průchodek (dvojitá ucpávka) 830x425x400mm, včetně systémového příslušenství, pro vnější průměr chrániček 160mm, osazeny do bednění stě | KUS | 1 | 0 | 0 |  |  | 0 | 0 |  | 0 | 3 |  |  | 0.21
PP |  |  |  | Z15 - 3x6 blok kabelových průchodek (dvojitá ucpávka) 830x425x400mm, včetně systémového příslušenství, pro vnější průměr chrániček 160mm, osazeny do bednění stěny tl.400mm, kompletní provedení dle specifikace PD, D+M
VV |  |  |  | 1.000000 = 1,000 [A]
TS |  |  |  | Kompletní provedení prací, výkonů a dodávek dle specifikace PD.
P | 157 | R38405521 |  | Z16 - 3x6 blok kabelových průchodek (dvojitá ucpávka) 830x425x300mm, včetně systémového příslušenství, pro vnější průměr chrániček 160mm, osazeny do bednění stě | KUS | 1 | 0 | 0 |  |  | 0 | 0 |  | 0 | 3 |  |  | 0.21
PP |  |  |  | Z16 - 3x6 blok kabelových průchodek (dvojitá ucpávka) 830x425x300mm, včetně systémového příslušenství, pro vnější průměr chrániček 160mm, osazeny do bednění stěny tl.300mm, kompletní provedení dle specifikace PD, D+M
VV |  |  |  | 1.000000 = 1,000 [A]
TS |  |  |  | Kompletní provedení prací, výkonů a dodávek dle specifikace PD.
P | 158 | R38405522 |  | U01 - Kabelové průchodky řazené do bloku v celkovém počtu 3x6 rozměr 830x425mm, požární ucpávka EI15, kompletní provedení dle specifikace PD, D+M | KUS | 1 | 0 | 0 |  |  | 0 | 0 |  | 0 | 3 |  |  | 0.21
PP |  |  |  | U01 - Kabelové průchodky řazené do bloku v celkovém počtu 3x6 rozměr 830x425mm, požární ucpávka EI15, kompletní provedení dle specifikace PD, D+M
VV |  |  |  | 1.000000 = 1,000 [A]
TS |  |  |  | Kompletní provedení prací, výkonů a dodávek dle specifikace PD.
P | 159 | R38405523 |  | U02 - Plastová průchodka D160 včetně systému příslušenství pro průchod kabelů do betonové stěny tl.150mm, požární ucpávka EI15, kompletní provedení dle specifik | KUS | 4 | 0 | 0 |  |  | 0 | 0 |  | 0 | 3 |  |  | 0.21
PP |  |  |  | U02 - Plastová průchodka D160 včetně systému příslušenství pro průchod kabelů do betonové stěny tl.150mm, požární ucpávka EI15, kompletní provedení dle specifikace PD, D+M
VV |  |  |  | 4.000000 = 4,000 [A]
TS |  |  |  | Kompletní provedení prací, výkonů a dodávek dle specifikace PD.
P | 160 | R38405524 |  | U03 - Plastová průchodka D160 včetně systému příslušenství pro průchod kabelů do betonové stěny tl.250mm, požární ucpávka EI15, kompletní provedení dle specifik | KUS | 4 | 0 | 0 |  |  | 0 | 0 |  | 0 | 3 |  |  | 0.21
PP |  |  |  | U03 - Plastová průchodka D160 včetně systému příslušenství pro průchod kabelů do betonové stěny tl.250mm, požární ucpávka EI15, kompletní provedení dle specifikace PD, D+M
VV |  |  |  | 4.000000 = 4,000 [A]
TS |  |  |  | Kompletní provedení prací, výkonů a dodávek dle specifikace PD.
P | 161 | R38405525 |  | U04 - Protipožární ucpávka prostupu kabelů vel.300x300mm stěnou tl.250mm, EI15, kompletní provedení dle specifikace PD, D+M | KUS | 3 | 0 | 0 |  |  | 0 | 0 |  | 0 | 3 |  |  | 0.21
PP |  |  |  | U04 - Protipožární ucpávka prostupu kabelů vel.300x300mm stěnou tl.250mm, EI15, kompletní provedení dle specifikace PD, D+M
VV |  |  |  | 3.000000 = 3,000 [A]
TS |  |  |  | Kompletní provedení prací, výkonů a dodávek dle specifikace PD.
P | 162 | R38405526 |  | U05 - Protipožární ucpávka prostupu kabelů vel.500x300mm stěnou tl.250mm, EI15, kompletní provedení dle specifikace PD, D+M | KUS | 1 | 0 | 0 |  |  | 0 | 0 |  | 0 | 3 |  |  | 0.21
PP |  |  |  | U05 - Protipožární ucpávka prostupu kabelů vel.500x300mm stěnou tl.250mm, EI15, kompletní provedení dle specifikace PD, D+M
VV |  |  |  | 1.000000 = 1,000 [A]
TS |  |  |  | Kompletní provedení prací, výkonů a dodávek dle specifikace PD.
P | 163 | R38405527 |  | U06 - Plastová chránička prostupu kabelů D80 do stěny tl.450mm, kompletní provedení dle specifikace PD, D+M | KUS | 1 | 0 | 0 |  |  | 0 | 0 |  | 0 | 3 |  |  | 0.21
PP |  |  |  | U06 - Plastová chránička prostupu kabelů D80 do stěny tl.450mm, kompletní provedení dle specifikace PD, D+M
VV |  |  |  | 1.000000 = 1,000 [A]
TS |  |  |  | Kompletní provedení prací, výkonů a dodávek dle specifikace PD.
P | 164 | R38405528 |  | U07 - Plastová chránička prostupu odvodu kondenzátu od chladící jednotky D50 do stěny tl.450mm, kompletní provedení dle specifikace PD, D+M | KUS | 1 | 0 | 0 |  |  | 0 | 0 |  | 0 | 3 |  |  | 0.21
PP |  |  |  | U07 - Plastová chránička prostupu odvodu kondenzátu od chladící jednotky D50 do stěny tl.450mm, kompletní provedení dle specifikace PD, D+M
VV |  |  |  | 1.000000 = 1,000 [A]
TS |  |  |  | Kompletní provedení prací, výkonů a dodávek dle specifikace PD.
P | 165 | R38405529 |  | U08 - Tepelně izolační deska pod prahem z tvrzeného polyuretanu tl.60mm, délka 1600mm, výška 100mm, kompletní provedení dle specifikace PD, D+M | KUS | 1 | 0 | 0 |  |  | 0 | 0 |  | 0 | 3 |  |  | 0.21
PP |  |  |  | U08 - Tepelně izolační deska pod prahem z tvrzeného polyuretanu tl.60mm, délka 1600mm, výška 100mm, kompletní provedení dle specifikace PD, D+M
VV |  |  |  | 1.000000 = 1,000 [A]
TS |  |  |  | Kompletní provedení prací, výkonů a dodávek dle specifikace PD.
P | 166 | R38405530 |  | Vypracování výrobní (dílenské) dokumentace pro pro zámečnické výrobky | KUS | 1 | 0 | 0 |  |  | 0 | 0 |  | 0 | 3 |  |  | 0.21
PP |  |  |  | Vypracování výrobní (dílenské) dokumentace pro pro zámečnické výrobky
VV |  |  |  | 1.000000 = 1,000 [A]
TS |  |  |  | Kompletní provedení prací, výkonů a dodávek dle specifikace PD.
SD |  | 762 |  | Konstrukce tesařské | [6 empty] | 0 | 0
P | 167 | 762341027 |  | Bednění střech střech rovných sklonu do 60° s vyřezáním otvorů z dřevoštěpkových desek OSB šroubovaných na krokve na pero a drážku, tloušťky desky 25 mm | M2 | 98 | 0 | 0 |  |  | 0 | 0 | URS 2022-II | 0 | 3 |  |  | 0.21
PP |  |  |  | Bednění střech střech rovných sklonu do 60° s vyřezáním otvorů z dřevoštěpkových desek OSB šroubovaných na krokve na pero a drážku, tloušťky desky 25 mm
VV |  |  |  | "1. střecha R1 - desky OSB P+D tl.25mm - bednění střechy " "v.č.D.2.2.1.2.006 Konstrukce střechy, D.2.2.1.2.007 Půdorys střechy " "98 viz.výpis řeziva=98,000 [A]"
TS
P | 168 | 762341670 |  | Montáž bednění střech štítových okapových říms, krajnic, závětrných prken a žaluzií ve spádu nebo rovnoběžně s okapem z desek dřevotřískových nebo dřevoštěpkový | M2 | 7 | 0 | 0 |  |  | 0 | 0 | URS 2022-II | 0 | 3 |  |  | 0.21
PP |  |  |  | Montáž bednění střech štítových okapových říms, krajnic, závětrných prken a žaluzií ve spádu nebo rovnoběžně s okapem z desek dřevotřískových nebo dřevoštěpkových na sraz
VV |  |  |  | "1. střecha R1 - svislé bednění u okapu - vodovzdorná překližka tl.25mm " "v.č.D.2.2.1.2.006 Konstrukce střechy " "7 viz.výpis řeziva=7,000 [A]"
TS
P | 169 | 60621149 |  | překližka vodovzdorná hladká/hladká bříza tl 21mm | M2 | 7 | 0 | 0 |  |  | 0 | 0 | URS 2022-II | 0 | 3 |  |  | 0.21
PP |  |  |  | překližka vodovzdorná hladká/hladká bříza tl 21mm
VV |  |  |  | "1. střecha R1 - svislé bednění u okapu - vodovzdorná překližka tl.25mm " "7 viz.položka montáž bednění=7,000 [A]"
TS
P | 170 | 762361313 |  | Konstrukční vrstva pod klempířské prvky pro oplechování horních ploch zdí a nadezdívek (atik) z desek dřevoštěpkových šroubovaných do podkladu, tloušťky desky 2 | M2 | 14.5 | 0 | 0 |  |  | 0 | 0 | URS 2022-II | 0 | 3 |  |  | 0.21
PP |  |  |  | Konstrukční vrstva pod klempířské prvky pro oplechování horních ploch zdí a nadezdívek (atik) z desek dřevoštěpkových šroubovaných do podkladu, tloušťky desky 25 mm
VV |  |  |  | "1. střecha R1 - bednění horní atiky - desky OSB P+D tl.25mm " "v.č.D.2.2.1.2.006 Konstrukce střechy " "14.5 viz.výpis řeziva=14,500 [A]"
TS
P | 171 | 762439001 |  | Obložení stěn a atik montáž roštu podkladového | M | 25.5 | 0 | 0 |  |  | 0 | 0 | URS 2022-II | 0 | 3 |  |  | 0.21
PP |  |  |  | Obložení stěn a atik montáž roštu podkladového
VV |  |  |  | "1. střecha R1 - distanční profil atik - latě 50/50 " "v.č.D.2.2.1.2.006 Konstrukce střechy " "25.5 viz.výpis řeziva=25,500 [A]"
TS
P | 172 | 60514101 |  | řezivo jehličnaté lať 10-25cm2 | M3 | 0.064 | 0 | 0 |  |  | 0 | 0 | URS 2022-II | 0 | 3 |  |  | 0.21
PP |  |  |  | řezivo jehličnaté lať 10-25cm2
VV |  |  |  | "1. střecha R1 - distanční profil atik - latě 50/50 " "v.č.D.2.2.1.2.006 Konstrukce střechy " "25.5*0.05*0.05 viz.výpis řeziva=0,064 [A]"
TS
P | 173 | 762495000 |  | Spojovací prostředky olištování spár, obložení stropů, střešních podhledů a stěn hřebíky, vruty | M2 | 23 | 0 | 0 |  |  | 0 | 0 | URS 2022-II | 0 | 3 |  |  | 0.21
PP |  |  |  | Spojovací prostředky olištování spár, obložení stropů, střešních podhledů a stěn hřebíky, vruty
VV |  |  |  | "1. střecha R1 - distanční profil atik - latě 50/50 " "v.č.D.2.2.1.2.006 Konstrukce střechy " "14.5+8.5 bednění horní atiky + bednění bočních atik, viz.výpis řeziva=23,000 [A]"
TS
P | 174 | 762842121 |  | Montáž podbíjení střech šikmých, vnějšího přesahu šířky do 0,8 m (pouze pro prkna přibíjená rovnoběžně s krokvemi) z hoblovaných prken na sraz | M | 17 | 0 | 0 |  |  | 0 | 0 | URS 2022-II | 0 | 3 |  |  | 0.21
PP |  |  |  | Montáž podbíjení střech šikmých, vnějšího přesahu šířky do 0,8 m (pouze pro prkna přibíjená rovnoběžně s krokvemi) z hoblovaných prken na sraz
VV |  |  |  | "1. střecha R1 - podbití přesahu střechy u okapu - hoblovaná prkna tl.20mm " "v.č.D.2.2.1.2.006 Konstrukce střechy " "17=17,000 [A]"
TS
P | 175 | R611911551 |  | prkna hoblovaná 20x120mm | M2 | 2.4 | 0 | 0 |  |  | 0 | 0 |  | 0 | 3 |  |  | 0.21
PP |  |  |  | prkna hoblovaná 20x120mm
VV |  |  |  | "1. střecha R1 - podbití přesahu střechy u okapu - hoblovaná prkna tl.20mm " "v.č.D.2.2.1.2.006 Konstrukce střechy " "2.4 viz.výpis řeziva=2,400 [A]"
TS |  |  |  | Kompletní provedení prací, výkonů a dodávek dle specifikace PD.
P | 176 | R762361333 |  | Konstrukční vrstva pod klempířské prvky pro oplechování ploch zdí a nadezdívek (atik) z desek vodovzdorné překližky šroubovaných do podkladu, tloušťky desky 25 | M2 | 8.5 | 0 | 0 |  |  | 0 | 0 |  | 0 | 3 |  |  | 0.21
PP |  |  |  | Konstrukční vrstva pod klempířské prvky pro oplechování ploch zdí a nadezdívek (atik) z desek vodovzdorné překližky šroubovaných do podkladu, tloušťky desky 25 mm
VV |  |  |  | "1. střecha R1 - bednění boční atiky - vodovzdorná překližka tl.25mm " "v.č.D.2.2.1.2.006 Konstrukce střechy " "8.5 viz.výpis řeziva=8,500 [A]"
TS |  |  |  | Kompletní provedení prací, výkonů a dodávek dle specifikace PD.
SD |  | 763 |  | Konstrukce suché výstavby | [6 empty] | 0 | 0
P | 177 | 763732113 |  | Montáž střešní konstrukce z vazníků příhradových, konstrukční délky do 9,0 m | M | 100.62 | 0 | 0 |  |  | 0 | 0 | URS 2022-II | 0 | 3 |  |  | 0.21
PP |  |  |  | Montáž střešní konstrukce z vazníků příhradových, konstrukční délky do 9,0 m
VV |  |  |  | "1. střecha R1 - sbíjené vazníky " "v.č.D.2.2.1.2.006 Konstrukce střechy " "5.59*18 viz.výpis=100,620 [A]"
TS
P | 178 | R60512205 |  | příhradový vazník pultový sušený impregnovaný dl do 9,0m | M | 100.62 | 0 | 0 |  |  | 0 | 0 |  | 0 | 3 |  |  | 0.21
PP |  |  |  | příhradový vazník pultový sušený impregnovaný dl do 9,0m
VV |  |  |  | "1. střecha R1 - sbíjené vazníky " "v.č.D.2.2.1.2.006 Konstrukce střechy " "5.59*18=100,620 [A]"
TS |  |  |  | Kompletní provedení prací, výkonů a dodávek dle specifikace PD.
P | 179 | 763734111 |  | Montáž střešní konstrukce z ostatních prvků, krokví, vaznic, ztužidel, zavětrování, průřezové plochy do 50 cm2 | M | 24 | 0 | 0 |  |  | 0 | 0 | URS 2022-II | 0 | 3 |  |  | 0.21
PP |  |  |  | Montáž střešní konstrukce z ostatních prvků, krokví, vaznic, ztužidel, zavětrování, průřezové plochy do 50 cm2
VV |  |  |  | "1. střecha R1 - sbíjené vyzníky - ztužení v rovině střechy - fošna 80/40mm " "v.č.D.2.2.1.2.006 Konstrukce střechy " "24 viz.výpis řeziva=24,000 [A]"
TS
P | 180 | 60511054 |  | řezivo jehličnaté boční omítané š do 200mm tl do 100mm dl 6m | M3 | 0.077 | 0 | 0 |  |  | 0 | 0 | URS 2022-II | 0 | 3 |  |  | 0.21
PP |  |  |  | řezivo jehličnaté boční omítané š do 200mm tl do 100mm dl 6m
VV |  |  |  | "1. střecha R1 - sbíjené vyzníky - ztužení v rovině střechy - fošna 80/40mm " "v.č.D.2.2.1.2.006 Konstrukce střechy " "24*0.08*0.04 viz.výpis žeziva=0,077 [A]"
TS
SD |  | 764 |  | Konstrukce klempířské | [6 empty] | 0 | 0
P | 181 | 764111641 |  | Krytina ze svitků, ze šablon nebo taškových tabulí z pozinkovaného plechu s povrchovou úpravou s úpravou u okapů, prostupů a výčnělků střechy rovné drážkováním | M2 | 101.284 | 0 | 0 |  |  | 0 | 0 | URS 2022-II | 0 | 3 |  |  | 0.21
PP |  |  |  | Krytina ze svitků, ze šablon nebo taškových tabulí z pozinkovaného plechu s povrchovou úpravou s úpravou u okapů, prostupů a výčnělků střechy rovné drážkováním ze svitků do rš 670 mm, sklon střechy do 30°
VV |  |  |  | "1. střecha R1 - plechová střešní krytina, dvojitá stojatá drážka " "v.č.D.2.2.1.2.006 Konstrukce střechy, D.2.2.1.2.007 Půdorys střechy, K01 - výpis klempířských výrobků " "17*5.58+(17*0.24+5.58*2*0.21) plocha střechy, vytažení na boky atiky=101,284 [A]"
TS
P | 182 | 764214607 |  | Oplechování horních ploch zdí a nadezdívek (atik) z pozinkovaného plechu s povrchovou úpravou mechanicky kotvené rš 670 mm | M | 11 | 0 | 0 |  |  | 0 | 0 | URS 2022-II | 0 | 3 |  |  | 0.21
PP |  |  |  | Oplechování horních ploch zdí a nadezdívek (atik) z pozinkovaného plechu s povrchovou úpravou mechanicky kotvené rš 670 mm
VV |  |  |  | "11 K04 - oplechování atiky r.š.650mm - viz.výpis klempířských výrobků=11,000 [A]"
TS
P | 183 | 764214609 |  | Oplechování horních ploch zdí a nadezdívek (atik) z pozinkovaného plechu s povrchovou úpravou mechanicky kotvené rš 800 mm | M | 18 | 0 | 0 |  |  | 0 | 0 | URS 2022-II | 0 | 3 |  |  | 0.21
PP |  |  |  | Oplechování horních ploch zdí a nadezdívek (atik) z pozinkovaného plechu s povrchovou úpravou mechanicky kotvené rš 800 mm
VV |  |  |  | "18 K02 - oplechování atiky r.š.800mm - viz.výpis klempířských výrobků=18,000 [A]"
TS
P | 184 | 764218606 |  | Oplechování říms a ozdobných prvků z pozinkovaného plechu s povrchovou úpravou rovných, bez rohů mechanicky kotvené rš 500 mm | M | 17.1 | 0 | 0 |  |  | 0 | 0 | URS 2022-II | 0 | 3 |  |  | 0.21
PP |  |  |  | Oplechování říms a ozdobných prvků z pozinkovaného plechu s povrchovou úpravou rovných, bez rohů mechanicky kotvené rš 500 mm
VV |  |  |  | "17.1 K05 - oplechování čela římsy r.š.450mm - viz.výpis klempířských výrobků=17,100 [A]"
TS
P | 185 | 764511601 |  | Žlab podokapní z pozinkovaného plechu s povrchovou úpravou včetně háků a čel půlkruhový do rš 280 mm | M | 17 | 0 | 0 |  |  | 0 | 0 | URS 2022-II | 0 | 3 |  |  | 0.21
PP |  |  |  | Žlab podokapní z pozinkovaného plechu s povrchovou úpravou včetně háků a čel půlkruhový do rš 280 mm
VV |  |  |  | "17 K07 - žlab D=110mm- viz.výpis klempířských výrobků=17,000 [A]"
TS
P | 186 | 764511642 |  | Žlab podokapní z pozinkovaného plechu s povrchovou úpravou včetně háků a čel kotlík oválný (trychtýřový), rš žlabu/průměr svodu 330/100 mm | KUS | 2 | 0 | 0 |  |  | 0 | 0 | URS 2022-II | 0 | 3 |  |  | 0.21
PP |  |  |  | Žlab podokapní z pozinkovaného plechu s povrchovou úpravou včetně háků a čel kotlík oválný (trychtýřový), rš žlabu/průměr svodu 330/100 mm
VV |  |  |  | "2 K07 - viz.výpis klempířských výrobků=2,000 [A]"
TS
P | 187 | 764518622 |  | Svod z pozinkovaného plechu s upraveným povrchem včetně objímek, kolen a odskoků kruhový, průměru 100 mm | M | 8 | 0 | 0 |  |  | 0 | 0 | URS 2022-II | 0 | 3 |  |  | 0.21
PP |  |  |  | Svod z pozinkovaného plechu s upraveným povrchem včetně objímek, kolen a odskoků kruhový, průměru 100 mm
VV |  |  |  | "8 K08 - svod D=100mm - viz.výpis klempířských výrobků=8,000 [A]"
TS
P | 188 | R764226405 |  | Oplechování prahu z hliníkového plechu tl.2,0mm rovných mechanicky kotvené, bez rohů rš 250 mm | M | 4.8 | 0 | 0 |  |  | 0 | 0 |  | 0 | 3 |  |  | 0.21
PP |  |  |  | Oplechování prahu z hliníkového plechu tl.2,0mm rovných mechanicky kotvené, bez rohů rš 250 mm
VV |  |  |  | "4.8 K09 - oplechování prahu dveří r.š.250mm - viz.výpis klempířských výrobků=4,800 [A]"
TS |  |  |  | Kompletní provedení prací, výkonů a dodávek dle specifikace PD.
SD |  | 765 |  | Krytina skládaná | [6 empty] | 0 | 0
P | 189 | 765191001 |  | Montáž pojistné hydroizolační nebo parotěsné fólie kladené ve sklonu do 20° lepením (vodotěsné podstřeší) na bednění nebo tepelnou izolaci | M2 | 101.284 | 0 | 0 |  |  | 0 | 0 | URS 2022-II | 0 | 3 |  |  | 0.21
PP |  |  |  | Montáž pojistné hydroizolační nebo parotěsné fólie kladené ve sklonu do 20° lepením (vodotěsné podstřeší) na bednění nebo tepelnou izolaci
VV |  |  |  | "1. střecha R1 - kontaktní difúzní folie na bednění " "v.č.D.2.2.1.2.006 Konstrukce střechy, D.2.2.1.2.007 Půdorys střechy " "17*5.58+(17*0.24+5.58*2*0.21) plocha střechy, vytažení na boky atiky=101,284 [A]"
TS
P | 190 | 28329036 |  | fólie kontaktní difuzně propustná pro doplňkovou hydroizolační vrstvu, třívrstvá mikroporézní PP 150g/m2 s integrovanou samolepící páskou | M2 | 101.284 | 0 | 0 |  |  | 0 | 0 | URS 2022-II | 0 | 3 |  |  | 0.21
PP |  |  |  | fólie kontaktní difuzně propustná pro doplňkovou hydroizolační vrstvu, třívrstvá mikroporézní PP 150g/m2 s integrovanou samolepící páskou
VV |  |  |  | "1. střecha R1 - kontaktní difúzní folie na bednění " "101.284 viz.položka montáž pojistné folie, D.2.2.1.2.007 Půdorys střechy=101,284 [A]"
TS
P | 191 | R765111205 |  | Odvětrání střešního prostoru prostoru - průběžná síťka proti hmyzu š.100mm | M | 35 | 0 | 0 |  |  | 0 | 0 |  | 0 | 3 |  |  | 0.21
PP |  |  |  | Odvětrání střešního prostoru prostoru - průběžná síťka proti hmyzu š.100mm
VV |  |  |  | "17.9 K03 - síťka proti hmyzu - viz.výpis klempířských výrobků=17,900 [A] " "17.1 K06 - síťka proti hmyzu - viz.výpis klempířských výrobků=17,100 [B] " "Celkem: A+B=35,000 [C]"
TS |  |  |  | Kompletní provedení prací, výkonů a dodávek dle specifikace PD.
SD |  | 767 |  | Konstrukce zámečnické | [6 empty] | 0 | 0
P | 192 | 767541222 |  | Nosná konstrukce pro zdvojené podlahy (včetně dodávky materiálu) pro prostory s těžkým provozem z kovových rektifikačních stojek a rastrových C profilů modulu 6 | M2 | 66.4 | 0 | 0 |  |  | 0 | 0 | URS 2022-II | 0 | 3 |  |  | 0.21
PP |  |  |  | Nosná konstrukce pro zdvojené podlahy (včetně dodávky materiálu) pro prostory s těžkým provozem z kovových rektifikačních stojek a rastrových C profilů modulu 600 x 600 mm výšky přes 700 do 800 mm
VV |  |  |  | "1. podlaha P2 - systémová zdvojená skládaná podlaha s únosnotí 10kN/m2 " "v.č.D.2.2.1.2.004 Půdorys kabelového prostoru, v.č.005 Půdorys 1NP " "20.75 m.č.02=20,750 [A] " "2. podlaha P3 - systémová zdvojená skládaná podlaha s únosnotí 10kN/m2 " "v.č.D.2.2.1.2.004 Půdorys kabelového prostoru, v.č.005 Půdorys 1NP " "6.62 m.č.03=6,620 [B] " "39.03 m.č.04=39,030 [C] " "Celkem: A+B+C=66,400 [D]"
TS
P | 193 | 767541411 |  | Montáž podlahových desek pro zdvojené podlahy rozměru 600 x 600 mm | M2 | 62.282 | 0 | 0 |  |  | 0 | 0 | URS 2022-II | 0 | 3 |  |  | 0.21
PP |  |  |  | Montáž podlahových desek pro zdvojené podlahy rozměru 600 x 600 mm
VV |  |  |  | "1. podlaha P2 - systémová zdvojená skládaná podlaha s únosnotí 10kN/m2 " "v.č.D.2.2.1.2.004 Půdorys kabelového prostoru, v.č.005 Půdorys 1NP " "20.75-(0.4*0.4*5+0.6*0.4+0.4*0.15) m.č.02=19,650 [A] " "2. podlaha P3 - systémová zdvojená skládaná podlaha s únosnotí 10kN/m2 " "v.č.D.2.2.1.2.004 Půdorys kabelového prostoru, v.č.005 Půdorys 1NP " "6.62 m.č.03=6,620 [B] " "39.03-(0.4*0.4*3+0.6*0.4*8+0.965*0.32*2) m.č.04=36,012 [C] " "Celkem: A+B+C=62,282 [D]"
TS
P | 194 | 60795202 |  | deska kalciumsulfátová pro zdvojené podlahy bez povrchu tl 36mm 600x600mm | M2 | 62.282 | 0 | 0 |  |  | 0 | 0 | URS 2022-II | 0 | 3 |  |  | 0.21
PP |  |  |  | deska kalciumsulfátová pro zdvojené podlahy bez povrchu tl 36mm 600x600mm
VV |  |  |  | "62.282 viz.položka montáž podlahových desek=62,282 [A]"
TS
P | 195 | 767541711 |  | Montáž podlahových desek pro zdvojené podlahy přiřezání dřevotřískových nebo kalciumsulfátových desek | M | 76.24 | 0 | 0 |  |  | 0 | 0 | URS 2022-II | 0 | 3 |  |  | 0.21
PP |  |  |  | Montáž podlahových desek pro zdvojené podlahy přiřezání dřevotřískových nebo kalciumsulfátových desek
VV |  |  |  | "1. podlaha P2 - systémová zdvojená skládaná podlaha s únosnotí 10kN/m2 " "v.č.D.2.2.1.2.004 Půdorys kabelového prostoru, v.č.005 Půdorys 1NP " "4.125+5+(0.4*4*7+(0.6*2+0.4*2)+(0.4*2+0.15*2)) m.č.02=23,425 [A] " "2. podlaha P3 - systémová zdvojená skládaná podlaha s únosnotí 10kN/m2 " "v.č.D.2.2.1.2.004 Půdorys kabelového prostoru, v.č.005 Půdorys 1NP " "2.5+2.5 m.č.03=5,000 [B] " "10+5+4.25+2.625+(0.4*4*3+(0.6*2+0.4*2)*8+(0.965*2+0.32*2)*2) m.č.04=47,815 [C] " "Celkem: A+B+C=76,240 [D]"
TS
SD |  | 7691.1 |  | VZT - zař.č.1 - větrání sdělovací místnosti | [6 empty] | 0 | 0
P | 196 | R384055511 |  | potrubní ventilátor radiální DN160, 230V, V=300m3/hod., dpext= 150Pa, 2x rychloupínací spona, přetlaková klapka RSK. Hladina akustického výkonu výtlak Lwa=66dB( | KS | 1 | 0 | 0 |  |  | 0 | 0 |  | 0 | 3 |  |  | 0.21
PP |  |  |  | potrubní ventilátor radiální DN160, 230V, V=300m3/hod., dpext= 150Pa, 2x rychloupínací spona, přetlaková klapka RSK. Hladina akustického výkonu výtlak Lwa=66dB(A)
VV |  |  |  | 1.000000 = 1,000 [A]
TS |  |  |  | Kompletní provedení prací, výkonů a dodávek dle specifikace PD.
P | 197 | R384055512 |  | protidešťová žaluzie 250x250, RAL, ochranné síto, čistá průtočná plocha min.65% | KS | 1 | 0 | 0 |  |  | 0 | 0 |  | 0 | 3 |  |  | 0.21
PP |  |  |  | protidešťová žaluzie 250x250, RAL, ochranné síto, čistá průtočná plocha min.65%
VV |  |  |  | 1.000000 = 1,000 [A]
TS |  |  |  | Kompletní provedení prací, výkonů a dodávek dle specifikace PD.
P | 198 | R384055513 |  | protidešťová žaluzie 250x400, RAL, ochranné síto, čistá průtočná plocha min.65% | KS | 1 | 0 | 0 |  |  | 0 | 0 |  | 0 | 3 |  |  | 0.21
PP |  |  |  | protidešťová žaluzie 250x400, RAL, ochranné síto, čistá průtočná plocha min.65%
VV |  |  |  | 1.000000 = 1,000 [A]
TS |  |  |  | Kompletní provedení prací, výkonů a dodávek dle specifikace PD.
P | 199 | R384055514 |  | uzavírací klapka těsná 250x400 vč. servopohonu/230V s havarijní funkcí | KS | 1 | 0 | 0 |  |  | 0 | 0 |  | 0 | 3 |  |  | 0.21
PP |  |  |  | uzavírací klapka těsná 250x400 vč. servopohonu/230V s havarijní funkcí
VV |  |  |  | 1.000000 = 1,000 [A]
TS |  |  |  | Kompletní provedení prací, výkonů a dodávek dle specifikace PD.
P | 200 | R384055515 |  | ochranná mřížka DN160 na vstup do potrubí | KS | 1 | 0 | 0 |  |  | 0 | 0 |  | 0 | 3 |  |  | 0.21
PP |  |  |  | ochranná mřížka DN160 na vstup do potrubí
VV |  |  |  | 1.000000 = 1,000 [A]
TS |  |  |  | Kompletní provedení prací, výkonů a dodávek dle specifikace PD.
P | 201 | R384055516 |  | tepelná izolace ze syntetického kaučuku, tl.25mm s Al folií a se samolepkou | M2 | 1 | 0 | 0 |  |  | 0 | 0 |  | 0 | 3 |  |  | 0.21
PP |  |  |  | tepelná izolace ze syntetického kaučuku, tl.25mm s Al folií a se samolepkou
VV |  |  |  | 1.000000 = 1,000 [A]
TS |  |  |  | Kompletní provedení prací, výkonů a dodávek dle specifikace PD.
P | 202 | R384055517 |  | vzduchotechnické potrubí z pozink.plechu sk.I SPIRO DN160/ 0% tvarovek | bm | 1.5 | 0 | 0 |  |  | 0 | 0 |  | 0 | 3 |  |  | 0.21
PP |  |  |  | vzduchotechnické potrubí z pozink.plechu sk.I SPIRO DN160/ 0% tvarovek
VV |  |  |  | 1.500000 = 1,500 [A]
TS |  |  |  | Kompletní provedení prací, výkonů a dodávek dle specifikace PD.
P | 203 | R384055518 |  | vzduchotechnické potrubí z pozink.plechu sk.I dle ON 120405/ 100% tvarovek | M2 | 1 | 0 | 0 |  |  | 0 | 0 |  | 0 | 3 |  |  | 0.21
PP |  |  |  | vzduchotechnické potrubí z pozink.plechu sk.I dle ON 120405/ 100% tvarovek
VV |  |  |  | 1.000000 = 1,000 [A]
TS |  |  |  | Kompletní provedení prací, výkonů a dodávek dle specifikace PD.
P | 204 | R384055519 |  | spojovací, těsnící a montážní materiál | KG | 5 | 0 | 0 |  |  | 0 | 0 |  | 0 | 3 |  |  | 0.21
PP |  |  |  | spojovací, těsnící a montážní materiál
VV |  |  |  | 5.000000 = 5,000 [A]
TS |  |  |  | Kompletní provedení prací, výkonů a dodávek dle specifikace PD.
SD |  | 7692.2 |  | VZT - zař.č.2 -větrání rozvodny NN2 | [6 empty] | 0 | 0
P | 205 | R384055521 |  | potrubní ventilátor radiální DN160, 230V, V=200m3/hod., dpext= 150Pa, 2x rychloupínací spona, přetlaková klapka RSK. Hladina akustického výkonu výtlak Lwa=66dB( | KS | 1 | 0 | 0 |  |  | 0 | 0 |  | 0 | 3 |  |  | 0.21
PP |  |  |  | potrubní ventilátor radiální DN160, 230V, V=200m3/hod., dpext= 150Pa, 2x rychloupínací spona, přetlaková klapka RSK. Hladina akustického výkonu výtlak Lwa=66dB(A)
VV |  |  |  | 1.000000 = 1,000 [A]
TS |  |  |  | Kompletní provedení prací, výkonů a dodávek dle specifikace PD.
P | 206 | R384055522 |  | ochranná mřížka DN160 na vstup do potrubí | KS | 1 | 0 | 0 |  |  | 0 | 0 |  | 0 | 3 |  |  | 0.21
PP |  |  |  | ochranná mřížka DN160 na vstup do potrubí
VV |  |  |  | 1.000000 = 1,000 [A]
TS |  |  |  | Kompletní provedení prací, výkonů a dodávek dle specifikace PD.
P | 207 | R384055523 |  | protidešťová žaluzie 250x250, RAL, ochranné síto, čistá průtočná plocha min.65% | KS | 2 | 0 | 0 |  |  | 0 | 0 |  | 0 | 3 |  |  | 0.21
PP |  |  |  | protidešťová žaluzie 250x250, RAL, ochranné síto, čistá průtočná plocha min.65%
VV |  |  |  | 2.000000 = 2,000 [A]
TS |  |  |  | Kompletní provedení prací, výkonů a dodávek dle specifikace PD.
P | 208 | R384055524 |  | uzavírací klapka těsná 250x250 vč. servopohonu/230V s havarijní funkcí | KS | 1 | 0 | 0 |  |  | 0 | 0 |  | 0 | 3 |  |  | 0.21
PP |  |  |  | uzavírací klapka těsná 250x250 vč. servopohonu/230V s havarijní funkcí
VV |  |  |  | 1.000000 = 1,000 [A]
TS |  |  |  | Kompletní provedení prací, výkonů a dodávek dle specifikace PD.
P | 209 | R384055525 |  | tepelná izolace ze syntetického kaučuku, tl.25mm s Al folií a se samolepkou | M2 | 1 | 0 | 0 |  |  | 0 | 0 |  | 0 | 3 |  |  | 0.21
PP |  |  |  | tepelná izolace ze syntetického kaučuku, tl.25mm s Al folií a se samolepkou
VV |  |  |  | 1.000000 = 1,000 [A]
TS |  |  |  | Kompletní provedení prací, výkonů a dodávek dle specifikace PD.
P | 210 | R384055526 |  | vzduchotechnické potrubí z pozink.plechu sk.I SPIRO DN160/0% tvarovek | bm | 2 | 0 | 0 |  |  | 0 | 0 |  | 0 | 3 |  |  | 0.21
PP |  |  |  | vzduchotechnické potrubí z pozink.plechu sk.I SPIRO DN160/0% tvarovek
VV |  |  |  | 2.000000 = 2,000 [A]
TS |  |  |  | Kompletní provedení prací, výkonů a dodávek dle specifikace PD.
P | 211 | R384055527 |  | vzduchotechnické potrubí z pozink.plechu sk.I dle ON 120405/ 100% tvarovek | M2 | 2 | 0 | 0 |  |  | 0 | 0 |  | 0 | 3 |  |  | 0.21
PP |  |  |  | vzduchotechnické potrubí z pozink.plechu sk.I dle ON 120405/ 100% tvarovek
VV |  |  |  | 2.000000 = 2,000 [A]
TS |  |  |  | Kompletní provedení prací, výkonů a dodávek dle specifikace PD.
P | 212 | R384055528 |  | spojovací, těsnící a montážní materiál | KG | 8 | 0 | 0 |  |  | 0 | 0 |  | 0 | 3 |  |  | 0.21
PP |  |  |  | spojovací, těsnící a montážní materiál
VV |  |  |  | 8.000000 = 8,000 [A]
TS |  |  |  | Kompletní provedení prací, výkonů a dodávek dle specifikace PD.
SD |  | 7693.2 |  | VZT - zař.č.3 -větrání rozvodny NN1 | [6 empty] | 0 | 0
P | 213 | R384055531 |  | potrubní ventilátor radiální DN315, 230V, V=1650m3/hod., dpext= 180Pa, 2x rychloupínací spona, montážní konzole. Hladina akustického výkonu výtlak Lwa=79dB(A) | KS | 1 | 0 | 0 |  |  | 0 | 0 |  | 0 | 3 |  |  | 0.21
PP |  |  |  | potrubní ventilátor radiální DN315, 230V, V=1650m3/hod., dpext= 180Pa, 2x rychloupínací spona, montážní konzole. Hladina akustického výkonu výtlak Lwa=79dB(A)
VV |  |  |  | 1.000000 = 1,000 [A]
TS |  |  |  | Kompletní provedení prací, výkonů a dodávek dle specifikace PD.
P | 214 | R384055532 |  | uzavírací klapka těsná 450x450 vč. servopohonu/230V s havarijní funkcí | KS | 1 | 0 | 0 |  |  | 0 | 0 |  | 0 | 3 |  |  | 0.21
PP |  |  |  | 1
VV |  |  |  | 1.000000 = 1,000 [A]
TS |  |  |  | Kompletní provedení prací, výkonů a dodávek dle specifikace PD.
P | 215 | R384055533 |  | protidešťová žaluzie 450x450, RAL, čistá průtočná plocha min.65% | KS | 1 | 0 | 0 |  |  | 0 | 0 |  | 0 | 3 |  |  | 0.21
PP |  |  |  | protidešťová žaluzie 450x450, RAL, čistá průtočná plocha min.65%
VV |  |  |  | 1.000000 = 1,000 [A]
TS |  |  |  | Kompletní provedení prací, výkonů a dodávek dle specifikace PD.
P | 216 | R384055534 |  | krycí mřížka na potrubí, pozinkovaná o rozměru 630x250, čistá průtočná plocha min.78% | KS | 2 | 0 | 0 |  |  | 0 | 0 |  | 0 | 3 |  |  | 0.21
PP |  |  |  | krycí mřížka na potrubí, pozinkovaná o rozměru 630x250, čistá průtočná plocha min.78%
VV |  |  |  | 2.000000 = 2,000 [A]
TS |  |  |  | Kompletní provedení prací, výkonů a dodávek dle specifikace PD.
P | 217 | R384055535 |  | protidešťová žaluzie 630x630, RAL, ochranné síto, čistá průtočná plocha min.65% | KS | 1 | 0 | 0 |  |  | 0 | 0 |  | 0 | 3 |  |  | 0.21
PP |  |  |  | protidešťová žaluzie 630x630, RAL, ochranné síto, čistá průtočná plocha min.65%
VV |  |  |  | 1.000000 = 1,000 [A]
TS |  |  |  | Kompletní provedení prací, výkonů a dodávek dle specifikace PD.
P | 218 | R384055536 |  | uzavírací klapka těsná 630x630 vč. servopohonu/230V s havarijní funkcí | KS | 1 | 0 | 0 |  |  | 0 | 0 |  | 0 | 3 |  |  | 0.21
PP |  |  |  | uzavírací klapka těsná 630x630 vč. servopohonu/230V s havarijní funkcí
VV |  |  |  | 1.000000 = 1,000 [A]
TS |  |  |  | Kompletní provedení prací, výkonů a dodávek dle specifikace PD.
P | 219 | R384055537 |  | tlumič hluku DN315/900- tl. Izolace 50mm | KS | 1 | 0 | 0 |  |  | 0 | 0 |  | 0 | 3 |  |  | 0.21
PP |  |  |  | tlumič hluku DN315/900- tl. Izolace 50mm
VV |  |  |  | 1.000000 = 1,000 [A]
TS |  |  |  | Kompletní provedení prací, výkonů a dodávek dle specifikace PD.
P | 220 | R384055538 |  | tepelná izolace ze syntetického kaučuku, tl.25mm s Al folií a se samolepkou | M2 | 1 | 0 | 0 |  |  | 0 | 0 |  | 0 | 3 |  |  | 0.21
PP |  |  |  | tepelná izolace ze syntetického kaučuku, tl.25mm s Al folií a se samolepkou
VV |  |  |  | 1.000000 = 1,000 [A]
TS |  |  |  | Kompletní provedení prací, výkonů a dodávek dle specifikace PD.
P | 221 | R384055539 |  | vzduchotechnické potrubí z pozink.plechu sk.I dle ON 120405/ 40% tvarovek | M2 | 12 | 0 | 0 |  |  | 0 | 0 |  | 0 | 3 |  |  | 0.21
PP |  |  |  | vzduchotechnické potrubí z pozink.plechu sk.I dle ON 120405/ 40% tvarovek
VV |  |  |  | "12"
TS |  |  |  | Kompletní provedení prací, výkonů a dodávek dle specifikace PD.
P | 222 | R384555340 |  | spojovací, těsnící a montážní materiál | KG | 15 | 0 | 0 |  |  | 0 | 0 |  | 0 | 3 |  |  | 0.21
PP |  |  |  | spojovací, těsnící a montážní materiál
VV |  |  |  | "15"
TS |  |  |  | Kompletní provedení prací, výkonů a dodávek dle specifikace PD.
SD |  | 7694.1 |  | VZT - zař.č.4 -větrání transformátorů | [6 empty] | 0 | 0
P | 223 | R384055541 |  | protidešťová žaluzie 1200x200, RAL, ochranné síto, čistá průtočná plocha min.65% pro osazení do vrat | KS | 2 | 0 | 0 |  |  | 0 | 0 |  | 0 | 3 |  |  | 0.21
PP |  |  |  | protidešťová žaluzie 1200x200, RAL, ochranné síto, čistá průtočná plocha min.65% pro osazení do vrat
VV |  |  |  | 2.000000 = 2,000 [A]
TS |  |  |  | Kompletní provedení prací, výkonů a dodávek dle specifikace PD.
P | 224 | R384055542 |  | protidešťová žaluzie 600x400, RAL, ochranné síto, čistá průtočná plocha min.65% pro osazení do vrat | KS | 2 | 0 | 0 |  |  | 0 | 0 |  | 0 | 3 |  |  | 0.21
PP |  |  |  | protidešťová žaluzie 600x400, RAL, ochranné síto, čistá průtočná plocha min.65% pro osazení do vrat
VV |  |  |  | 2.000000 = 2,000 [A]
TS |  |  |  | Kompletní provedení prací, výkonů a dodávek dle specifikace PD.
P | 225 | R384055543 |  | spojovací, těsnící a montážní materiál | KG | 5 | 0 | 0 |  |  | 0 | 0 |  | 0 | 3 |  |  | 0.21
PP |  |  |  | spojovací, těsnící a montážní materiál
VV |  |  |  | 5.000000 = 5,000 [A]
TS |  |  |  | Kompletní provedení prací, výkonů a dodávek dle specifikace PD.
SD |  | 7695.1 |  | VZT - zař.č.5 -chlazení sdělovací místnosti | [6 empty] | 0 | 0
P | 226 | R384055551 |  | invertorová kondenzační jednotka chlazení pro chlazení technické místnosti, jmenovitý chladící výkon 6,7kW, 230V, konzole pro zavěšení, zimní provoz do -15°C | KS | 1 | 0 | 0 |  |  | 0 | 0 |  | 0 | 3 |  |  | 0.21
PP |  |  |  | invertorová kondenzační jednotka chlazení pro chlazení technické místnosti, jmenovitý chladící výkon 6,7kW, 230V, konzole pro zavěšení, zimní provoz do -15°C
VV |  |  |  | 1.000000 = 1,000 [A]
TS |  |  |  | Kompletní provedení prací, výkonů a dodávek dle specifikace PD.
P | 227 | R384055552 |  | podstropní klimatizační jednotka 6.7kW, kabelový ovladač s češtinou, modul řízení 0-10V, komunikační rozhraní RS485 Modbus | KS | 1 | 0 | 0 |  |  | 0 | 0 |  | 0 | 3 |  |  | 0.21
PP |  |  |  | podstropní klimatizační jednotka 6.7kW, kabelový ovladač s češtinou, modul řízení 0-10V, komunikační rozhraní RS485 Modbus
VV |  |  |  | 1.000000 = 1,000 [A]
TS |  |  |  | Kompletní provedení prací, výkonů a dodávek dle specifikace PD.
P | 228 | R384055553 |  | Cu potrubí chladiva 10/16 tepelně izolované chladírenskou izolací tl.13mm s ochranou pro UV záření, komunikační kabel, dotěsnění prostupů požární ucpávkou | bm | 6 | 0 | 0 |  |  | 0 | 0 |  | 0 | 3 |  |  | 0.21
PP |  |  |  | Cu potrubí chladiva 10/16 tepelně izolované chladírenskou izolací tl.13mm s ochranou pro UV záření, komunikační kabel, dotěsnění prostupů požární ucpávkou
VV |  |  |  | 6.000000 = 6,000 [A]
TS |  |  |  | Kompletní provedení prací, výkonů a dodávek dle specifikace PD.
P | 229 | R384055554 |  | čištění, tlakování, zkoušky, R32 | KS | 1 | 0 | 0 |  |  | 0 | 0 |  | 0 | 3 |  |  | 0.21
PP |  |  |  | čištění, tlakování, zkoušky, R32
VV |  |  |  | 1.000000 = 1,000 [A]
TS |  |  |  | Kompletní provedení prací, výkonů a dodávek dle specifikace PD.
P | 230 | R384055555 |  | potrubí odvodu kondenzátu DN25 z PPR tepelně izolované chladírenskou izolací tl.5mm | bm | 5 | 0 | 0 |  |  | 0 | 0 |  | 0 | 3 |  |  | 0.21
PP |  |  |  | potrubí odvodu kondenzátu DN25 z PPR tepelně izolované chladírenskou izolací tl.5mm
VV |  |  |  | 5.000000 = 5,000 [A]
TS |  |  |  | Kompletní provedení prací, výkonů a dodávek dle specifikace PD.
P | 231 | R384055556 |  | spojovací, těsnící a montážní materiál | KG | 5 | 0 | 0 |  |  | 0 | 0 |  | 0 | 3 |  |  | 0.21
PP |  |  |  | spojovací, těsnící a montážní materiál
VV |  |  |  | 5.000000 = 5,000 [A]
TS |  |  |  | Kompletní provedení prací, výkonů a dodávek dle specifikace PD.
SD |  | 7696.1 |  | VZT - zař.č.6 - ostatní | [6 empty] | 0 | 0
P | 232 | R384055561 |  | Doprava zařízení | KS | 1 | 0 | 0 |  |  | 0 | 0 |  | 0 | 3 |  |  | 0.21
PP |  |  |  | Doprava zařízení
VV |  |  |  | 1.000000 = 1,000 [A]
TS |  |  |  | Kompletní provedení prací, výkonů a dodávek dle specifikace PD.
P | 233 | R384055562 |  | Přesuny do výšek | KS | 1 | 0 | 0 |  |  | 0 | 0 |  | 0 | 3 |  |  | 0.21
PP |  |  |  | Přesuny do výšek
VV |  |  |  | 1.000000 = 1,000 [A]
TS |  |  |  | Kompletní provedení prací, výkonů a dodávek dle specifikace PD.
P | 234 | R384055563 |  | Přesuny | KS | 1 | 0 | 0 |  |  | 0 | 0 |  | 0 | 3 |  |  | 0.21
PP |  |  |  | Přesuny
VV |  |  |  | 1.000000 = 1,000 [A]
TS |  |  |  | Kompletní provedení prací, výkonů a dodávek dle specifikace PD.
P | 235 | R384055564 |  | Příprava ke komplexnímu vyzkoušení, oživení a vyregulování všech zařízení | HOD | 8 | 0 | 0 |  |  | 0 | 0 |  | 0 | 3 |  |  | 0.21
PP |  |  |  | Příprava ke komplexnímu vyzkoušení, oživení a vyregulování všech zařízení
VV |  |  |  | 8.000000 = 8,000 [A]
TS |  |  |  | Kompletní provedení prací, výkonů a dodávek dle specifikace PD.
P | 236 | R384055565 |  | Vypracování protokolu o proměření a vyregulování | KS | 1 | 0 | 0 |  |  | 0 | 0 |  | 0 | 3 |  |  | 0.21
PP |  |  |  | Vypracování protokolu o proměření a vyregulování
VV |  |  |  | 1.000000 = 1,000 [A]
TS |  |  |  | Kompletní provedení prací, výkonů a dodávek dle specifikace PD.
P | 237 | R384055566 |  | Komplexní vyzkoušení zařízení | HOD | 8 | 0 | 0 |  |  | 0 | 0 |  | 0 | 3 |  |  | 0.21
PP |  |  |  | Komplexní vyzkoušení zařízení
VV |  |  |  | 8.000000 = 8,000 [A]
TS |  |  |  | Kompletní provedení prací, výkonů a dodávek dle specifikace PD.
P | 238 | R384055567 |  | Zaškolení obsluhy | HOD | 8 | 0 | 0 |  |  | 0 | 0 |  | 0 | 3 |  |  | 0.21
PP |  |  |  | Zaškolení obsluhy
VV |  |  |  | 8.000000 = 8,000 [A]
TS |  |  |  | Kompletní provedení prací, výkonů a dodávek dle specifikace PD.
P | 239 | R384055568 |  | Vypracování provozních předpisů | KS | 1 | 0 | 0 |  |  | 0 | 0 |  | 0 | 3 |  |  | 0.21
PP |  |  |  | Vypracování provozních předpisů
VV |  |  |  | 1.000000 = 1,000 [A]
TS |  |  |  | Kompletní provedení prací, výkonů a dodávek dle specifikace PD.
P | 240 | R384055569 |  | Projekt skutečného provedení | KS | 1 | 0 | 0 |  |  | 0 | 0 |  | 0 | 3 |  |  | 0.21
PP |  |  |  | Projekt skutečného provedení
VV |  |  |  | 1.000000 = 1,000 [A]
TS |  |  |  | Kompletní provedení prací, výkonů a dodávek dle specifikace PD.
P | 241 | R384555670 |  | Zaměření na místě | KS | 1 | 0 | 0 |  |  | 0 | 0 |  | 0 | 3 |  |  | 0.21
PP |  |  |  | Zaměření na místě
VV |  |  |  | 1.000000 = 1,000 [A]
TS |  |  |  | Kompletní provedení prací, výkonů a dodávek dle specifikace PD.
P | 242 | R384555671 |  | Zpracování výrobní dokumentace vzduchotechniky | KS | 1 | 0 | 0 |  |  | 0 | 0 |  | 0 | 3 |  |  | 0.21
PP |  |  |  | Zpracování výrobní dokumentace vzduchotechniky
VV |  |  |  | 1.000000 = 1,000 [A]
TS |  |  |  | Kompletní provedení prací, výkonů a dodávek dle specifikace PD.
P | 243 | R384555672 |  | Související dodávky a práce nezahrnuté v ostatních položkách | KS | 1 | 0 | 0 |  |  | 0 | 0 |  | 0 | 3 |  |  | 0.21
PP |  |  |  | Související dodávky a práce nezahrnuté v ostatních položkách
VV |  |  |  | 1.000000 = 1,000 [A]
TS |  |  |  | Kompletní provedení prací, výkonů a dodávek dle specifikace PD.
SD |  | 771 |  | Podlahy z dlaždic | [6 empty] | 0 | 0
P | 244 | 771111011 |  | Příprava podkladu před provedením dlažby vysátí podlah | M2 | 6.25 | 0 | 0 |  |  | 0 | 0 | URS 2022-II | 0 | 3 |  |  | 0.21
PP |  |  |  | Příprava podkladu před provedením dlažby vysátí podlah
VV |  |  |  | "6.25 viz.položka montáž podlah=6,250 [A]"
TS
P | 245 | 771121011 |  | Příprava podkladu před provedením dlažby nátěr penetrační na podlahu | M2 | 6.25 | 0 | 0 |  |  | 0 | 0 | URS 2022-II | 0 | 3 |  |  | 0.21
PP |  |  |  | Příprava podkladu před provedením dlažby nátěr penetrační na podlahu
VV |  |  |  | "6.25 viz.položka montáž podlah=6,250 [A]"
TS
P | 246 | 771151024 |  | Příprava podkladu před provedením dlažby samonivelační stěrka min.pevnosti 30 MPa, tloušťky přes 8 do 10 mm | M2 | 6.25 | 0 | 0 |  |  | 0 | 0 | URS 2022-II | 0 | 3 |  |  | 0.21
PP |  |  |  | Příprava podkladu před provedením dlažby samonivelační stěrka min.pevnosti 30 MPa, tloušťky přes 8 do 10 mm
VV |  |  |  | "6.25 viz.položka montáž podlah=6,250 [A]"
TS
P | 247 | 771474112 |  | Montáž soklů z dlaždic keramických lepených flexibilním lepidlem rovných, výšky přes 65 do 90 mm | M | 5.45 | 0 | 0 |  |  | 0 | 0 | URS 2022-II | 0 | 3 |  |  | 0.21
PP |  |  |  | Montáž soklů z dlaždic keramických lepených flexibilním lepidlem rovných, výšky přes 65 do 90 mm
VV |  |  |  | "1. podlaha P1 - keramická dlažba velkoformátová " "v.č.D.2.2.1.2.005 Půdorys 1NP " "(2.5*2+2.275*2+0.3*2-0.9*2-1.4-1.5) m.č.01 - sokl=5,450 [A]"
TS
P | 248 | 771574153 |  | Montáž podlah z dlaždic keramických lepených flexibilním lepidlem velkoformátových hladkých přes 2 do 4 ks/m2 | M2 | 6.25 | 0 | 0 |  |  | 0 | 0 | URS 2022-II | 0 | 3 |  |  | 0.21
PP |  |  |  | Montáž podlah z dlaždic keramických lepených flexibilním lepidlem velkoformátových hladkých přes 2 do 4 ks/m2
VV |  |  |  | "1. podlaha P1 - keramická dlažba velkoformátová " "v.č.D.2.2.1.2.005 Půdorys 1NP " "6.25 m.č.01=6,250 [A]"
TS
P | 249 | 59761008 |  | dlažba velkoformátová keramická slinutá hladká do interiéru i exteriéru přes 2 do 4ks/m2 | M2 | 6.632 | 0 | 0 |  |  | 0 | 0 | URS 2022-II | 0 | 3 |  |  | 0.21
PP |  |  |  | dlažba velkoformátová keramická slinutá hladká do interiéru i exteriéru přes 2 do 4ks/m2
VV |  |  |  | "1. podlaha P1 - keramická dlažba velkoformátová " "v.č.D.2.2.1.2.005 Půdorys 1NP " "6.25 m.č.01=6,250 [A] " "(2.5*2+2.275*2+0.3*2-0.9*2-1.4-1.5)*0.07 m.č.01 - sokl=0,382 [B] " "Celkem: A+B=6,632 [C]"
TS
SD |  | 776 |  | Podlahy povlakové | [6 empty] | 0 | 0
P | 250 | 776111311 |  | Příprava podkladu vysátí podlah | M2 | 62.282 | 0 | 0 |  |  | 0 | 0 | URS 2022-II | 0 | 3 |  |  | 0.21
PP |  |  |  | Příprava podkladu vysátí podlah
VV |  |  |  | "62.282 viz.položka montáž podlahoviny=62,282 [A]"
TS
P | 251 | 776121321 |  | Příprava podkladu penetrace neředěná podlah | M2 | 62.282 | 0 | 0 |  |  | 0 | 0 | URS 2022-II | 0 | 3 |  |  | 0.21
PP |  |  |  | Příprava podkladu penetrace neředěná podlah
VV |  |  |  | "62.282 viz.položka montáž podlahoviny=62,282 [A]"
TS
P | 252 | 776221121 |  | Montáž podlahovin z PVC lepením standardním lepidlem z pásů elektrostaticky vodivých | M2 | 62.282 | 0 | 0 |  |  | 0 | 0 | URS 2022-II | 0 | 3 |  |  | 0.21
PP |  |  |  | Montáž podlahovin z PVC lepením standardním lepidlem z pásů elektrostaticky vodivých
VV |  |  |  | "1. podlaha P2 - systémová zdvojená skládaná podlaha s únosnotí 10kN/m2 - vinylová podlaha antistatická tl.2,9mm " "v.č.D.2.2.1.2.004 Půdorys kabelového prostoru, v.č.005 Půdorys 1NP " "20.75-(0.4*0.4*5+0.6*0.4+0.4*0.15) m.č.02=19,650 [A] " "2. podlaha P3 - systémová zdvojená skládaná podlaha s únosnotí 10kN/m2 - vinylová podlaha antistatická tl.2,9mm " "v.č.D.2.2.1.2.004 Půdorys kabelového prostoru, v.č.005 Půdorys 1NP " "6.62 m.č.03=6,620 [B] " "39.03-(0.4*0.4*3+0.6*0.4*8+0.965*0.32*2) m.č.04=36,012 [C] " "Celkem: A+B+C=62,282 [D]"
TS
P | 253 | R28411026 |  | PVC vinyl homogenní zátěžová antistatické tl 2,9mm, R 10-6 ?, třída zátěže 41, protiskluznosr R10 | M2 | 62.282 | 0 | 0 |  |  | 0 | 0 |  | 0 | 3 |  |  | 0.21
PP |  |  |  | PVC vinyl homogenní zátěžová antistatické tl 2,9mm, R 10-6 ?, třída zátěže 41, protiskluznosr R10
VV |  |  |  | "kompletní provedení dodávky dle specifikace PD, vč.lišt, příslušenství " "62.282 viz.položka montáž podlahovin=62,282 [A]"
TS |  |  |  | Kompletní provedení prací, výkonů a dodávek dle specifikace PD.
P | 254 | 776411111 |  | Montáž soklíků lepením obvodových, výšky do 80 mm | M | 51.64 | 0 | 0 |  |  | 0 | 0 | URS 2022-II | 0 | 3 |  |  | 0.21
PP |  |  |  | Montáž soklíků lepením obvodových, výšky do 80 mm
VV |  |  |  | "1. podlaha P2 - vinylová podlaha antistatická tl.2,9mm - sokl " "v.č.D.2.2.1.2.005 Půdorys 1NP " "4.125*2+5*2-0.9 m.č.02=17,350 [A] " "2. podlaha P3 - vinylová podlaha antistatická tl.2,9mm - sokl " "v.č.D.2.2.1.2.005 Půdorys 1NP " "2.5*2+2.275*2+0.3*2+0.12*2-(1.5+0.9*2+1.4) m.č.03=5,690 [B] " "10*2+5*2-(1.4) m.č.04=28,600 [C] " "Celkem: A+B+C=51,640 [D]"
TS
P | 255 | 28411007 |  | lišta soklová PVC 15x50mm | M | 51.64 | 0 | 0 |  |  | 0 | 0 | URS 2022-II | 0 | 3 |  |  | 0.21
PP |  |  |  | lišta soklová PVC 15x50mm
VV |  |  |  | "51.64 viz.položka montáž soklíků=51,640 [A]"
TS
SD |  | 783 |  | Dokončovací práce - nátěry | [6 empty] | 0 | 0
P | 256 | 783201403 |  | Příprava podkladu tesařských konstrukcí před provedením nátěru oprášení | M2 | 20.38 | 0 | 0 |  |  | 0 | 0 | URS 2022-II | 0 | 3 |  |  | 0.21
PP |  |  |  | Příprava podkladu tesařských konstrukcí před provedením nátěru oprášení
VV |  |  |  | "15.62 viz.položka nátěr tesařských konstrukcí=15,620 [A] " "4.76 viz.položka lazúrovací nátěr tesařských konstrukcí=4,760 [B] " "Celkem: A+B=20,380 [C]"
TS
P | 257 | 783213011 |  | Preventivní napouštěcí nátěr tesařských prvků proti dřevokazným houbám, hmyzu a plísním nezabudovaných do konstrukce jednonásobný syntetický | M2 | 15.62 | 0 | 0 |  |  | 0 | 0 | URS 2022-II | 0 | 3 |  |  | 0.21
PP |  |  |  | Preventivní napouštěcí nátěr tesařských prvků proti dřevokazným houbám, hmyzu a plísním nezabudovaných do konstrukce jednonásobný syntetický
VV |  |  |  | "1. lazúrovací nátěr " "4.76 viz.položka lazúrovací nátěr=4,760 [A] " "2. střecha R1 - sbíjené vazníky - ztužení v rovině střechy - fošna 80/40mm " "v.č.D.2.2.1.2.006 Konstrukce střechy " "24*(0.08*2+0.04*2) viz.výpis žeziva=5,760 [B] " "3. střecha R1 - distanční profil atik - latě 50/50 " "v.č.D.2.2.1.2.006 Konstrukce střechy " "25.5*(0.05*4) viz.výpis řeziva=5,100 [C] " "Celkem: A+B+C=15,620 [D]"
TS
P | 258 | 783218111 |  | Lazurovací nátěr tesařských konstrukcí dvojnásobný syntetický | M2 | 4.76 | 0 | 0 |  |  | 0 | 0 | URS 2022-II | 0 | 3 |  |  | 0.21
PP |  |  |  | Lazurovací nátěr tesařských konstrukcí dvojnásobný syntetický
VV |  |  |  | "1. střecha R1 - podbití přesahu střechy u okapu - hoblovaná prkna tl.20mm " "v.č.D.2.2.1.2.006 Konstrukce střechy " "17*(0.12*2+0.02*2) viz.výpis řeziva=4,760 [A]"
TS
P | 259 | R783826204 |  | Termoizolační nátěr omítek hladkých termokeramický | M2 | 182.118 | 0 | 0 |  |  | 0 | 0 |  | 0 | 3 |  |  | 0.21
PP |  |  |  | Termoizolační nátěr omítek hladkých termokeramický
VV |  |  |  | "1. zateplovací systémová omítka stěn fasády tl.25mm s termokeramickým nátěrem " "182.118 viz.položka omítka stěn vnější=182,118 [A]"
TS |  |  |  | Kompletní provedení prací, výkonů a dodávek dle specifikace PD.
SD |  | 784 |  | Dokončovací práce - malby a tapety | [6 empty] | 0 | 0
P | 260 | 784111003 |  | Oprášení (ometení) podkladu v místnostech výšky přes 3,80 do 5,00 m | M2 | 344.312 | 0 | 0 |  |  | 0 | 0 | URS 2022-II | 0 | 3 |  |  | 0.21
PP |  |  |  | Oprášení (ometení) podkladu v místnostech výšky přes 3,80 do 5,00 m
VV |  |  |  | "344.312 viz.položka malby z malířských směsí=344,312 [A]"
TS
P | 261 | 784181103 |  | Penetrace podkladu jednonásobná základní akrylátová bezbarvá v místnostech výšky přes 3,80 do 5,00 m | M2 | 344.312 | 0 | 0 |  |  | 0 | 0 | URS 2022-II | 0 | 3 |  |  | 0.21
PP |  |  |  | Penetrace podkladu jednonásobná základní akrylátová bezbarvá v místnostech výšky přes 3,80 do 5,00 m
VV |  |  |  | "344.312 viz.položka malby z malířských směsí=344,312 [A]"
TS
P | 262 | 784221103 |  | Malby z malířských směsí otěruvzdorných za sucha dvojnásobné, bílé za sucha otěruvzdorné dobře v místnostech výšky přes 3,80 do 5,00 m | M2 | 344.802 | 0 | 0 |  |  | 0 | 0 | URS 2022-II | 0 | 3 |  |  | 0.21
PP |  |  |  | Malby z malířských směsí otěruvzdorných za sucha dvojnásobné, bílé za sucha otěruvzdorné dobře v místnostech výšky přes 3,80 do 5,00 m
VV |  |  |  | "1. omítka stěn VC dvouvrstvá štuková, na betonových konstrukcí s disperzí " "261.472 viz.položka omítka VC štuková stěn=261,472 [A] " "2. tenkovrstvá omítka stropu s výztužnou vložkou a potažením štukem " "83.33 viz.položka omítka tenkovrstvá stropu=83,330 [B] " "Celkem: A+B=344,802 [C]"
TS

## SO 38-40-56
SŽDC05 | [14 empty] | 3
S | Stavba: | 3273214901_zm11 |  | Modernizace trati Nemanice I - Ševětín, část "B" Red Fidic | [6 empty] | D.2.2.1 | 0 | AspeEsticon | 0 | 2
O | Objekt: | D.2.2.1 |  | Pozemní objekty budov | [9 empty] | 0.12 | 2
Typ | Poř. číslo | Kód položky | Varianta | Název položky | MJ | Množství | Jednotková hmotnost | Celková hmotnost |  |  | Jednotková cena |  | Cenové soustavy | 0.21
Dodávka
[9 empty] | Jednotková | Celkem | Jednotková | Celkem |  |  |  | Počet položek s nulovou cenou | 307
O1 |  | SO 38-40-56 |  | Technologický objekt u severního portálu Chotýčanského tunelu | [6 empty] | 0 | 0
O2 |  | SO 38-40-56-EL |  | Technologický objekt u severního portálu Chotýčanského tunelu - ELEKTRO | [6 empty] | 0 | 0
SD |  | 1-74 |  | Silnoproud | [6 empty] | 0 | 0
P | 1 | R38405606-1 |  | A - PŘISAZENÉ PRŮMYSLOVÉ LED SVÍTIDLO 45W, MULTILUMEN | KUS | 12 | 0 | 0 |  |  | 0 | 0 |  | 0 | 3 |  |  | 0.21
PP |  |  |  | Přisazené průmyslové LED svítidlo, polykarbonátový kryt, 45W, IP66, 4000K, elektronický předřadník, multilumen
VV |  |  |  | 12.000000 = 12,000 [A]
TS |  |  |  | 1. Položka obsahuje: - kompletní svítidlo vč. zdroje a příslušenství - montáž svítidla včetně zapojení 2. Položka neobsahuje: X 3. Způsob měření: Udává se počet kusů kompletní konstrukce nebo práce.
P | 2 | R38405606-2 |  | AN - PŘISAZENÉ PRŮMYSLOVÉ LED SVÍTIDLO 45W, MULTILUMEN, S NOUZOVÝM MODULEM | KUS | 7 | 0 | 0 |  |  | 0 | 0 |  | 0 | 3 |  |  | 0.21
PP |  |  |  | Přisazené průmyslové LED svítidlo, polykarbonátový kryt, 45W, IP66, 4000K, elektronický předřadník, multilumen, nouzový modul t=1hod s autotestem
VV |  |  |  | 7.000000 = 7,000 [A]
TS |  |  |  | 1. Položka obsahuje: - kompletní svítidlo vč. zdroje a příslušenství - montáž svítidla včetně zapojení 2. Položka neobsahuje: X 3. Způsob měření: Udává se počet kusů kompletní konstrukce nebo práce.
P | 3 | R38405606-3 |  | B - NÁSTĚNNÝ LED REFLEKTOR 20W SE SNÍMAČEM POHYBU | KUS | 2 | 0 | 0 |  |  | 0 | 0 |  | 0 | 3 |  |  | 0.21
PP |  |  |  | Nástěnný LED reflektor, opálový difuzor, 20W, IP65, 4000K, elektronický předřadník, integrovaný snímač pohybu a denního světla
VV |  |  |  | 2.000000 = 2,000 [A]
TS |  |  |  | 1. Položka obsahuje: - kompletní svítidlo vč. zdroje a příslušenství - montáž svítidla včetně zapojení 2. Položka neobsahuje: X 3. Způsob měření: Udává se počet kusů kompletní konstrukce nebo práce.
P | 4 | 741172 |  | KRABICE (ROZVODKA) INSTALAČNÍ KABELOVÁ VE VYŠŠÍM KRYTÍ - MIN. IP 44 VČETNĚ PRŮCHODEK SE SVORKAMI 3-F DO 10 MM2 | KUS | 30 | 0 | 0 |  |  | 0 | 0 | OTSKP 2022 | 0 | 3 |  |  | 0.21
PP
VV |  |  |  | 30.000000 = 30,000 [A]
TS |  |  |  | Technická specifikace položky odpovídá příslušné cenové soustavě
P | 5 | 741212 |  | SPÍNAČ INSTALAČNÍ JEDNODUCHÝ KOMPLETNÍ NÁSTĚNNÝ - KRYTÍ MIN. IP 44 | KUS | 8 | 0 | 0 |  |  | 0 | 0 | OTSKP 2022 | 0 | 3 |  |  | 0.21
PP
VV |  |  |  | "řazení 1: 6 ks; řazení 1/0: 2 ks"
TS |  |  |  | Technická specifikace položky odpovídá příslušné cenové soustavě
P | 6 | 741312 |  | ZÁSUVKA INSTALAČNÍ JEDNODUCHÁ, NÁSTĚNNÁ VE VYŠŠÍM KRYTÍ - MIN. IP 44 | KUS | 15 | 0 | 0 |  |  | 0 | 0 | OTSKP 2022 | 0 | 3 |  |  | 0.21
PP
VV |  |  |  | "bílá: 14 ks; červená: 1 ks"
TS |  |  |  | Technická specifikace položky odpovídá příslušné cenové soustavě
P | 7 | 741322 |  | ZÁSUVKA INSTALAČNÍ JEDNODUCHÁ S PŘEPĚŤOVOU OCHRANOU, NÁSTĚNNÁ VE VYŠŠÍM KRYTÍ - MIN. IP 44 | KUS | 1 | 0 | 0 |  |  | 0 | 0 | OTSKP 2022 | 0 | 3 |  |  | 0.21
PP
VV |  |  |  | 1.000000 = 1,000 [A]
TS |  |  |  | Technická specifikace položky odpovídá příslušné cenové soustavě
P | 8 | 741413 |  | ZÁSUVKA/PŘÍVODKA PRŮMYSLOVÁ, KRYTÍ IP 44 400 V, DO 63 A | KUS | 1 | 0 | 0 |  |  | 0 | 0 | OTSKP 2022 | 0 | 3 |  |  | 0.21
PP
VV |  |  |  | "zásuvka 16A: 1 ks"
TS |  |  |  | Technická specifikace položky odpovídá příslušné cenové soustavě
P | 9 | 741611 |  | PŘÍMOTOP S TERMOSTATEM DO 1000 W | KUS | 1 | 0 | 0 |  |  | 0 | 0 | OTSKP 2022 | 0 | 3 |  |  | 0.21
PP
VV |  |  |  | "přímotop 0,5 kW: 1 ks"
TS |  |  |  | Technická specifikace položky odpovídá příslušné cenové soustavě
P | 10 | 741612 |  | PŘÍMOTOP S TERMOSTATEM PŘES 1000 DO 2000 W | KUS | 2 | 0 | 0 |  |  | 0 | 0 | OTSKP 2022 | 0 | 3 |  |  | 0.21
PP
VV |  |  |  | "přímotop 1,5 kW: 1 ks; přímotop 2,0 kW: 1 ks"
TS |  |  |  | Technická specifikace položky odpovídá příslušné cenové soustavě
P | 11 | 741721 |  | ČIDLO TEPLOTNÍ ANALOGOVÉ | KUS | 3 | 0 | 0 |  |  | 0 | 0 | OTSKP 2022 | 0 | 3 |  |  | 0.21
PP |  |  |  | teplotní čidlo IP65, teplotní rozsah -30°C - +60°C, výstupní signál 4-20 mA
VV |  |  |  | 3.000000 = 3,000 [A]
TS |  |  |  | Technická specifikace položky odpovídá příslušné cenové soustavě
P | 12 | 741C01 |  | EKVIPOTENCIÁLNÍ PŘÍPOJNICE | KUS | 2 | 0 | 0 |  |  | 0 | 0 | OTSKP 2022 | 0 | 3 |  |  | 0.21
PP
VV |  |  |  | 2.000000 = 2,000 [A]
TS |  |  |  | Technická specifikace položky odpovídá příslušné cenové soustavě
P | 13 | 741D11 |  | HROMOSVODOVÝ VODIČ FEZN NA POVRCHU | M | 120 | 0 | 0 |  |  | 0 | 0 | OTSKP 2022 | 0 | 3 |  |  | 0.21
PP |  |  |  | FeZn pr.8
VV |  |  |  | 120.000000 = 120,000 [A]
TS |  |  |  | Technická specifikace položky odpovídá příslušné cenové soustavě
P | 14 | 741E11 |  | HROMOSVODOVÁ JÍMÁCÍ TYČ KOVOVÁ VČETNĚ STOJANU/DRŽÁKU DÉLKY DO 3 M | KUS | 6 | 0 | 0 |  |  | 0 | 0 | OTSKP 2022 | 0 | 3 |  |  | 0.21
PP |  |  |  | l=1,5m: 5 ks; l=2,5m: 1 ks;
VV |  |  |  | 6.000000 = 6,000 [A]
TS |  |  |  | Technická specifikace položky odpovídá příslušné cenové soustavě
P | 15 | 741I01 |  | SPOJOVÁNÍ A PŘIPOJOVÁNÍ HROMOSVODOVÝCH VODIČŮ | KUS | 45 | 0 | 0 |  |  | 0 | 0 | OTSKP 2022 | 0 | 3 |  |  | 0.21
PP
VV |  |  |  | 45.000000 = 45,000 [A]
TS |  |  |  | Technická specifikace položky odpovídá příslušné cenové soustavě
P | 16 | 741I04 |  | OCHRANNÝ ÚHELNÍK KE SVODOVÉMU VODIČI | KUS | 6 | 0 | 0 |  |  | 0 | 0 | OTSKP 2022 | 0 | 3 |  |  | 0.21
PP
VV |  |  |  | 6.000000 = 6,000 [A]
TS |  |  |  | Technická specifikace položky odpovídá příslušné cenové soustavě
P | 17 | 742F12 |  | KABEL NN NEBO VODIČ JEDNOŽÍLOVÝ CU S PLASTOVOU IZOLACÍ OD 4 DO 16 MM2 | M | 315 | 0 | 0 |  |  | 0 | 0 | OTSKP 2022 | 0 | 3 |  |  | 0.21
PP
VV |  |  |  | "CYA 4ZŽ: 135m; CYA 6 ZŽ: 180m"
TS |  |  |  | Technická specifikace položky odpovídá příslušné cenové soustavě
P | 18 | 742G11 |  | KABEL NN DVOU- A TŘÍŽÍLOVÝ CU S PLASTOVOU IZOLACÍ DO 2,5 MM2 | M | 485 | 0 | 0 |  |  | 0 | 0 | OTSKP 2022 | 0 | 3 |  |  | 0.21
PP
VV |  |  |  | "CYKY-J 3x1,5: 160m; CYKY-O 3x1,5: 155m; CYKY-J 3x2,5: 170m"
TS |  |  |  | Technická specifikace položky odpovídá příslušné cenové soustavě
P | 19 | 742G12 |  | KABEL NN DVOU- A TŘÍŽÍLOVÝ CU S PLASTOVOU IZOLACÍ OD 4 DO 16 MM2 | M | 15 | 0 | 0 |  |  | 0 | 0 | OTSKP 2022 | 0 | 3 |  |  | 0.21
PP
VV |  |  |  | "CYKY-J 3x4: 15m"
TS |  |  |  | Technická specifikace položky odpovídá příslušné cenové soustavě
P | 20 | 742H11 |  | KABEL NN ČTYŘ- A PĚTIŽÍLOVÝ CU S PLASTOVOU IZOLACÍ DO 2,5 MM2 | M | 20 | 0 | 0 |  |  | 0 | 0 | OTSKP 2022 | 0 | 3 |  |  | 0.21
PP
VV |  |  |  | "CYKY-J 5x2,5: 20m"
TS |  |  |  | Technická specifikace položky odpovídá příslušné cenové soustavě
P | 21 | 742H12 |  | KABEL NN ČTYŘ- A PĚTIŽÍLOVÝ CU S PLASTOVOU IZOLACÍ OD 4 DO 16 MM2 | M | 110 | 0 | 0 |  |  | 0 | 0 | OTSKP 2022 | 0 | 3 |  |  | 0.21
PP
VV |  |  |  | "CYKY-J 5x4: 55m; CYKY-J 5x6: 55m"
TS |  |  |  | Technická specifikace položky odpovídá příslušné cenové soustavě
P | 22 | 742H62 |  | KABEL NN ČTYŘ- A PĚTIŽÍLOVÝ CU BEZHALOGENOVÝ OHNIODOLNÝ SE ZACHOVÁNÍM FUNKČNOSTI OD 4 DO 16 MM2 | M | 60 | 0 | 0 |  |  | 0 | 0 | OTSKP 2022 | 0 | 3 |  |  | 0.21
PP
VV |  |  |  | "1-CSKH-V-J 5x10 B2 ca s1 d1 a1 P60-R: 60m"
TS |  |  |  | Technická specifikace položky odpovídá příslušné cenové soustavě
P | 23 | 742K12 |  | UKONČENÍ JEDNOŽÍLOVÉHO KABELU V ROZVADĚČI NEBO NA PŘÍSTROJI OD 4 DO 16 MM2 | KUS | 80 | 0 | 0 |  |  | 0 | 0 | OTSKP 2022 | 0 | 3 |  |  | 0.21
PP
VV |  |  |  | 80.000000 = 80,000 [A]
TS |  |  |  | Technická specifikace položky odpovídá příslušné cenové soustavě
P | 24 | 742L11 |  | UKONČENÍ DVOU AŽ PĚTIŽÍLOVÉHO KABELU V ROZVADĚČI NEBO NA PŘÍSTROJI DO 2,5 MM2 | KUS | 96 | 0 | 0 |  |  | 0 | 0 | OTSKP 2022 | 0 | 3 |  |  | 0.21
PP
VV |  |  |  | 96.000000 = 96,000 [A]
TS |  |  |  | Technická specifikace položky odpovídá příslušné cenové soustavě
P | 25 | 742L12 |  | UKONČENÍ DVOU AŽ PĚTIŽÍLOVÉHO KABELU V ROZVADĚČI NEBO NA PŘÍSTROJI OD 4 DO 16 MM2 | KUS | 8 | 0 | 0 |  |  | 0 | 0 | OTSKP 2022 | 0 | 3 |  |  | 0.21
PP
VV |  |  |  | 8.000000 = 8,000 [A]
TS |  |  |  | Technická specifikace položky odpovídá příslušné cenové soustavě
P | 26 | 747213 |  | CELKOVÁ PROHLÍDKA, ZKOUŠENÍ, MĚŘENÍ A VYHOTOVENÍ VÝCHOZÍ REVIZNÍ ZPRÁVY, PRO OBJEM IN PŘES 500 DO 1000 TIS. KČ | KUS | 1 | 0 | 0 |  |  | 0 | 0 | OTSKP 2022 | 0 | 3 |  |  | 0.21
PP
VV |  |  |  | 1.000000 = 1,000 [A]
TS |  |  |  | Technická specifikace položky odpovídá příslušné cenové soustavě
P | 27 | 747214 |  | CELKOVÁ PROHLÍDKA, ZKOUŠENÍ, MĚŘENÍ A VYHOTOVENÍ VÝCHOZÍ REVIZNÍ ZPRÁVY, PRO OBJEM IN - PŘÍPLATEK ZA KAŽDÝCH DALŠÍCH I ZAPOČATÝCH 500 TIS. KČ | KUS | 1 | 0 | 0 |  |  | 0 | 0 | OTSKP 2022 | 0 | 3 |  |  | 0.21
PP
VV |  |  |  | 1.000000 = 1,000 [A]
TS |  |  |  | Technická specifikace položky odpovídá příslušné cenové soustavě
P | 28 | 747301 |  | PROVEDENÍ PROHLÍDKY A ZKOUŠKY PRÁVNICKOU OSOBOU, VYDÁNÍ PRŮKAZU ZPŮSOBILOSTI | KUS | 1 | 0 | 0 |  |  | 0 | 0 | OTSKP 2022 | 0 | 3 |  |  | 0.21
PP
VV |  |  |  | 1.000000 = 1,000 [A]
TS |  |  |  | Technická specifikace položky odpovídá příslušné cenové soustavě
P | 29 | 747541 |  | MĚŘENÍ INTENZITY OSVĚTLENÍ INSTALOVANÉHO V ROZSAHU TOHOTO SO/PS | KUS | 1 | 0 | 0 |  |  | 0 | 0 | OTSKP 2022 | 0 | 3 |  |  | 0.21
PP
VV |  |  |  | 1.000000 = 1,000 [A]
TS |  |  |  | Technická specifikace položky odpovídá příslušné cenové soustavě
P | 30 | 747701 |  | DOKONČOVACÍ MONTÁŽNÍ PRÁCE NA ELEKTRICKÉM ZAŘÍZENÍ | HOD | 40 | 0 | 0 |  |  | 0 | 0 | OTSKP 2022 | 0 | 3 |  |  | 0.21
PP
VV |  |  |  | 40.000000 = 40,000 [A]
TS |  |  |  | Technická specifikace položky odpovídá příslušné cenové soustavě
P | 31 | 747703 |  | ZKUŠEBNÍ PROVOZ | HOD | 8 | 0 | 0 |  |  | 0 | 0 | OTSKP 2022 | 0 | 3 |  |  | 0.21
PP
VV |  |  |  | 8.000000 = 8,000 [A]
TS |  |  |  | Technická specifikace položky odpovídá příslušné cenové soustavě
P | 32 | 747704 |  | ZAŠKOLENÍ OBSLUHY | HOD | 8 | 0 | 0 |  |  | 0 | 0 | OTSKP 2022 | 0 | 3 |  |  | 0.21
PP
VV |  |  |  | 8.000000 = 8,000 [A]
TS |  |  |  | Technická specifikace položky odpovídá příslušné cenové soustavě
P | 33 | 747705 |  | MANIPULACE NA ZAŘÍZENÍCH PROVÁDĚNÉ PROVOZOVATELEM | HOD | 8 | 0 | 0 |  |  | 0 | 0 | OTSKP 2022 | 0 | 3 |  |  | 0.21
PP
VV |  |  |  | 8.000000 = 8,000 [A]
TS |  |  |  | Technická specifikace položky odpovídá příslušné cenové soustavě
P | 34 | R38405606-4 |  | Rozvaděč RS1 - NÁSTĚNNÝ OCELOPLECHOVÝ ROZVADĚČ, DO 96 MODULŮ, KRYTÍ MIN. IP 30/20, TŘ. II, PŘÍSTROJOVÉ VYBAVENÍ VIZ. VÝKRESOVÁ DOKUMENTACE, KUSOVĚ ZKO | KUS | 1 | 0 | 0 |  |  | 0 | 0 |  | 0 | 3 |  |  | 0.21
PP
VV |  |  |  | 1.000000 = 1,000 [A]
TS |  |  |  | 1. Položka obsahuje: – přípravu podkladu pro osazení vč. upevňovacího materiálu – přístrojové vybavení ( jističe, stykače apod. ) - výrobní dokumentace - montáž – veškerý podružný a pomocný materiál ( včetně můstků, vnitřních propojů-vodičů a pod ), nosnou konstrukci, kotevní a spojovací prvky – provedení zkoušek, dodání předepsaných zkoušek, revizí a atestů 2. Položka neobsahuje: X 3. Způsob měření: Udává se počet kusů kompletní konstrukce nebo práce.
P | 35 | R38405606-5 |  | Rozvaděč RS2 - NÁSTĚNNÝ OCELOPLECHOVÝ ROZVADĚČ, DO 96 MODULŮ, KRYTÍ MIN. IP 30/20, TŘ. II, PŘÍSTROJOVÉ VYBAVENÍ VIZ. VÝKRESOVÁ DOKUMENTACE, KUSOVĚ ZKO | KUS | 1 | 0 | 0 |  |  | 0 | 0 |  | 0 | 3 |  |  | 0.21
PP
VV |  |  |  | 1.000000 = 1,000 [A]
TS |  |  |  | 1. Položka obsahuje: – přípravu podkladu pro osazení vč. upevňovacího materiálu – přístrojové vybavení ( jističe, stykače apod. ) - výrobní dokumentace - montáž – veškerý podružný a pomocný materiál ( včetně můstků, vnitřních propojů-vodičů a pod ), nosnou konstrukci, kotevní a spojovací prvky – provedení zkoušek, dodání předepsaných zkoušek, revizí a atestů 2. Položka neobsahuje: X 3. Způsob měření: Udává se počet kusů kompletní konstrukce nebo práce.
P | 36 | R38405606-6 |  | Rozvaděč RSděl - NÁSTĚNNÝ OCELOPLECHOVÝ ROZVADĚČ, DO 120 MODULŮ, KRYTÍ MIN. IP 30/20, TŘ. II, PŘÍSTROJOVÉ VYBAVENÍ VIZ. VÝKRESOVÁ DOKUMENTACE, KUSOVĚ | KUS | 1 | 0 | 0 |  |  | 0 | 0 |  | 0 | 3 |  |  | 0.21
PP
VV |  |  |  | 1.000000 = 1,000 [A]
TS |  |  |  | 1. Položka obsahuje: – přípravu podkladu pro osazení vč. upevňovacího materiálu – přístrojové vybavení ( jističe, stykače apod. ) - výrobní dokumentace - montáž – veškerý podružný a pomocný materiál ( včetně můstků, vnitřních propojů-vodičů a pod ), nosnou konstrukci, kotevní a spojovací prvky – provedení zkoušek, dodání předepsaných zkoušek, revizí a atestů 2. Položka neobsahuje: X 3. Způsob měření: Udává se počet kusů kompletní konstrukce nebo práce.
P | 37 | R38405606-7 |  | PROGRAMOVÁNÍ PLC PRO OVLÁDÁNÍ VZT | KPL | 1 | 0 | 0 |  |  | 0 | 0 |  | 0 | 3 |  |  | 0.21
PP
VV |  |  |  | 1.000000 = 1,000 [A]
TS |  |  |  | 1. Položka obsahuje: – veškerý programovací software a softwarové nástroje. Dále obsahuje verifikaci signálů a povelů s novými daty - úpravu SW, parametrizaci, nastavení daného SW a uvedení do provozu nebo komplexní přenastavení daného SW stávajících po úpravách technologie, nastavení komunikace, nastavení komunikace přenosové prvky – nadřízený ŘS vč. úpravy nebo definice protokolu – dodávku včetně kompletní montáže – prokázání technických a kvalitativních parametrů zařízení – výrobní dokumentaci, uvedení do provozu, předepsané zkoušky, revize a atesty – veškeré potřebné mechanizmy, včetně obsluhy, náklady na mzdy a přibližné (průměrné) náklady na pořízení potřebných materiálů 2. Položka neobsahuje: X 3. Způsob měření: Udává se počet kusů kompletní konstrukce nebo práce.
P | 38 | R38405606-8 |  | POMOCNÝ, DROBNÝ A DÁLE NESPECIFIKOVANÝ MATERIÁL | KPL | 1 | 0 | 0 |  |  | 0 | 0 |  | 0 | 3 |  |  | 0.21
PP
VV |  |  |  | 1.000000 = 1,000 [A]
TS |  |  |  | Položka zahrnuje veškerý pomocný a drobný materiál, včetně veškerého příslušenství a jeho montáže.
SD |  | 2-70 |  | Všeobecné práce pro silnoproud a slaboproud | [6 empty] | 0 | 0
P | 39 | 701001 |  | OZNAČOVACÍ ŠTÍTEK KABELOVÉHO VEDENÍ, SPOJKY NEBO KABELOVÉ SKŘÍNĚ (VČETNĚ OBJÍMKY) | KUS | 104 | 0 | 0 |  |  | 0 | 0 | OTSKP 2022 | 0 | 3 |  |  | 0.21
PP
VV |  |  |  | 104.000000 = 104,000 [A]
TS |  |  |  | Technická specifikace položky odpovídá příslušné cenové soustavě
P | 40 | 702521 |  | PRŮRAZ ZDIVEM (PŘÍČKOU) BETONOVÝM TLOUŠŤKY DO 45 CM | KUS | 10 | 0 | 0 |  |  | 0 | 0 | OTSKP 2022 | 0 | 3 |  |  | 0.21
PP
VV |  |  |  | 10.000000 = 10,000 [A]
TS |  |  |  | Technická specifikace položky odpovídá příslušné cenové soustavě
P | 41 | 703212 |  | KABELOVÝ ŽLAB NOSNÝ/DRÁTĚNÝ ŽÁROVĚ ZINKOVANÝ VČETNĚ UPEVNĚNÍ A PŘÍSLUŠENSTVÍ SVĚTLÉ ŠÍŘKY PŘES 100 DO 250 MM | M | 50 | 0 | 0 |  |  | 0 | 0 | OTSKP 2022 | 0 | 3 |  |  | 0.21
PP
VV |  |  |  | "150/60: 35m"
TS |  |  |  | Technická specifikace položky odpovídá příslušné cenové soustavě
P | 42 | 703421 |  | ELEKTROINSTALAČNÍ TRUBKA PLASTOVÁ UV STABILNÍ VČETNĚ UPEVNĚNÍ A PŘÍSLUŠENSTVÍ DN PRŮMĚRU DO 25 MM | M | 130 | 0 | 0 |  |  | 0 | 0 | OTSKP 2022 | 0 | 3 |  |  | 0.21
PP |  |  |  | DN 25
VV |  |  |  | 130.000000 = 130,000 [A]
TS |  |  |  | Technická specifikace položky odpovídá příslušné cenové soustavě
P | 43 | 703422 |  | ELEKTROINSTALAČNÍ TRUBKA PLASTOVÁ UV STABILNÍ VČETNĚ UPEVNĚNÍ A PŘÍSLUŠENSTVÍ DN PRŮMĚRU PŘES 25 DO 40 MM | M | 30 | 0 | 0 |  |  | 0 | 0 | OTSKP 2022 | 0 | 3 |  |  | 0.21
PP |  |  |  | DN 32
VV |  |  |  | 30.000000 = 30,000 [A]
TS |  |  |  | Technická specifikace položky odpovídá příslušné cenové soustavě
P | 44 | 703732 |  | KABELOVÁ PŘÍCHYTKA S FUNKČNÍ ODOLNOSTÍ PŘI POŽÁRU PRO ROZSAH UPNUTÍ OD 26 DO 50 MM | KUS | 200 | 0 | 0 |  |  | 0 | 0 | OTSKP 2022 | 0 | 3 |  |  | 0.21
PP
VV |  |  |  | 200.000000 = 200,000 [A]
TS |  |  |  | Technická specifikace položky odpovídá příslušné cenové soustavě
P | 45 | 703752 |  | PROTIPOŽÁRNÍ UCPÁVKA STĚNOU/STROPEM, TL DO 50CM, DO EI 90 MIN. | M2 | 0.5 | 0 | 0 |  |  | 0 | 0 | OTSKP 2022 | 0 | 3 |  |  | 0.21
PP
VV |  |  |  | 0.500000 = 0,500 [A]
TS |  |  |  | Technická specifikace položky odpovídá příslušné cenové soustavě
O2 |  | SO 38-40-56-HSV |  | Technologický objekt u severního portálu Chotýčanského tunelu - HSV | [6 empty] | 0 | 0
SD |  | 1 |  | Zemní práce | [6 empty] | 0 | 0
P | 1 | 115001101 |  | Převedení vody potrubím průměru DN do 100 | M | 30 | 0 | 0 |  |  | 0 | 0 | URS 2022-II | 0 | 3 |  |  | 0.21
PP |  |  |  | Převedení vody potrubím průměru DN do 100
VV |  |  |  | "1. čerpání vody " "v.č.D.2.2.1.002 - Půdorys výkopů " "Ceny lze použít na převedení vody na vzdálenost větší než 20 m, tedy za každý další metr přes 20 m " "10*3 předpoklad=30,000 [A]"
TS
P | 2 | 115101201 |  | Čerpání vody na dopravní výšku do 10 m s uvažovaným průměrným přítokem do 500 l/min | HOD | 240 | 0 | 0 |  |  | 0 | 0 | URS 2022-II | 0 | 3 |  |  | 0.21
PP |  |  |  | Čerpání vody na dopravní výšku do 10 m s uvažovaným průměrným přítokem do 500 l/min
VV |  |  |  | "1. čerpání vody " "v.č.D.2.2.1.002 - Půdorys výkopů " "8*30 předpoklad-odborný odhad=240,000 [A]"
TS
P | 3 | 115101301 |  | Pohotovost záložní čerpací soupravy pro dopravní výšku do 10 m s uvažovaným průměrným přítokem do 500 l/min | DEN | 30 | 0 | 0 |  |  | 0 | 0 | URS 2022-II | 0 | 3 |  |  | 0.21
PP |  |  |  | Pohotovost záložní čerpací soupravy pro dopravní výšku do 10 m s uvažovaným průměrným přítokem do 500 l/min
VV |  |  |  | "1. čerpání vody " "v.č.D.2.2.1.002 - Půdorys výkopů " "30 předpoklad-odborný odhad=30,000 [A]"
TS
P | 4 | 122151404 |  | Vykopávky v zemnících na suchu strojně zapažených i nezapažených v hornině třídy těžitelnosti I skupiny 1 a 2 přes 100 do 500 m3 | M3 | 126.854 | 0 | 0 |  |  | 0 | 0 | URS 2022-II | 0 | 3 |  |  | 0.21
PP |  |  |  | Vykopávky v zemnících na suchu strojně zapažených i nezapažených v hornině třídy těžitelnosti I skupiny 1 a 2 přes 100 do 500 m3
VV |  |  |  | "1. vykopávky horniny na mezideponii - hornina určená k zásypům, násypům " "126.854=126,854 [A]"
TS
P | 5 | 131151100 |  | Hloubení nezapažených jam a zářezů strojně s urovnáním dna do předepsaného profilu a spádu v hornině třídy těžitelnosti I skupiny 1 a 2 do 20 m3 | M3 | 0.331 | 0 | 0 |  |  | 0 | 0 | URS 2022-II | 0 | 3 |  |  | 0.21
PP |  |  |  | Hloubení nezapažených jam a zářezů strojně s urovnáním dna do předepsaného profilu a spádu v hornině třídy těžitelnosti I skupiny 1 a 2 do 20 m3
VV |  |  |  | "1. výkop čerpací jímky pro odčerpávání podzemní a srážkové vody " "v.č.D.2.2.1.002 - Půdorys výkopů " "0.6*0.6*(1.6-1.2)*2 Č1=0,288 [A] " "0.6*0.6*(2.2-2.08) Č2=0,043 [B] " "Mezisoučet: A+B=0,331 [C] " "Celkem: A+B=0,331 [D]"
TS
P | 6 | 131151104 |  | Hloubení nezapažených jam a zářezů strojně s urovnáním dna do předepsaného profilu a spádu v hornině třídy těžitelnosti I skupiny 1 a 2 přes 100 do 500 m3 | M3 | 221.382 | 0 | 0 |  |  | 0 | 0 | URS 2022-II | 0 | 3 |  |  | 0.21
PP |  |  |  | Hloubení nezapažených jam a zářezů strojně s urovnáním dna do předepsaného profilu a spádu v hornině třídy těžitelnosti I skupiny 1 a 2 přes 100 do 500 m3
VV |  |  |  | "1. stavební jáma " "v.č.D.2.2.1.002 - Půdorys výkopů " "jáma 1: dno -1,200, úroveň terénu -0,250 " "((232.6+173.3)/2)*(1.2-0.25) průměrná půdorysná plocha jámy x hloubka výkopu, viz.Obrázek 1=192,803 [A] " "jámy pod plání -1,200 " "1.05*1.73*(1.5-1.2) jáma -1,500=0,545 [B] " "jáma 2: dno -2,080, úroveň terénu -0,250 " "((30.5+8.4)/2)*(2.08-0.25) průměrná půdorysná plocha jámy x hloubka výkopu, viz.Obrázek 2=35,594 [C] " "odečet průniku jámy 1 a jámy 2 " "-1.5*5.04 plocha v řezu viz.Obrázek 3 x délka průniku=-7,560 [D] " "Mezisoučet: A+B+C+D=221,382 [E] " "Celkem: A+B+C+D=221,382 [F]"
TS
P | 7 | 132151101 |  | Hloubení nezapažených rýh šířky do 800 mm strojně s urovnáním dna do předepsaného profilu a spádu v hornině třídy těžitelnosti I skupiny 1 a 2 do 20 m3 | M3 | 16.103 | 0 | 0 |  |  | 0 | 0 | URS 2022-II | 0 | 3 |  |  | 0.21
PP |  |  |  | Hloubení nezapažených rýh šířky do 800 mm strojně s urovnáním dna do předepsaného profilu a spádu v hornině třídy těžitelnosti I skupiny 1 a 2 do 20 m3
VV |  |  |  | "1. výkop rýh ve stavební jámě " "v.č.D.2.2.1.002 - Půdorys výkopů " "obvodové pasy pláň -1,200 " "(18.96*2-1.6+4.78)*0.6*(1.65-1.2)=11,097 [A] " "(0.5*2)*0.6*(2.15-1.2)=0,570 [B] " "(1.1+2.9)*0.6*(2.6-1.2)=3,360 [C] " "vnitřní pasy " "4.78*0.5*(1.65-1.2)=1,076 [D] " "Mezisoučet: A+B+C+D=16,103 [E] " "Celkem: A+B+C+D=16,103 [F]"
TS
P | 8 | 162351104 |  | Vodorovné přemístění výkopku nebo sypaniny po suchu na obvyklém dopravním prostředku, bez naložení výkopku, avšak se složením bez rozhrnutí z horniny třídy těži | M3 | 364.67 | 0 | 0 |  |  | 0 | 0 | URS 2022-II | 0 | 3 |  |  | 0.21
PP |  |  |  | Vodorovné přemístění výkopku nebo sypaniny po suchu na obvyklém dopravním prostředku, bez naložení výkopku, avšak se složením bez rozhrnutí z horniny třídy těžitelnosti I skupiny 1 až 3 na vzdálenost přes 500 do 1 000 m
VV |  |  |  | "1. doprava vykopané horniny na mezideponii " "221.382=221,382 [A] " "0.331=0,331 [B] " "16.103=16,103 [C] " "Mezisoučet: A+B+C=237,816 [D] " "2. doprava horniny z mezideponie určené k zásypům a násypům " "23.04=23,040 [E] " "103.814=103,814 [F] " "Mezisoučet: E+F=126,854 [G] " "Celkem: A+B+C+E+F=364,670 [H]"
TS
P | 9 | 171151111 |  | Uložení sypanin do násypů strojně s rozprostřením sypaniny ve vrstvách a s hrubým urovnáním zhutněných z hornin nesoudržných sypkých | M3 | 23.04 | 0 | 0 |  |  | 0 | 0 | URS 2022-II | 0 | 3 |  |  | 0.21
PP |  |  |  | Uložení sypanin do násypů strojně s rozprostřením sypaniny ve vrstvách a s hrubým urovnáním zhutněných z hornin nesoudržných sypkých
VV |  |  |  | "1. násyp horniny na stávající terén okolo budovy - dorovnání terénu " "v.č.D.2.2.1.002 - Půdorys výkopů " "((18.9+2*2)*2+(5.9*2))*2*0.2=23,040 [A] " "Mezisoučet: A=23,040 [B] " "Celkem: A=23,040 [C]"
TS
P | 10 | 171152501 |  | Zhutnění podloží pod násypy z rostlé horniny třídy těžitelnosti I a II, skupiny 1 až 4 z hornin soudružných a nesoudržných | M2 | 119.506 | 0 | 0 |  |  | 0 | 0 | URS 2022-II | 0 | 3 |  |  | 0.21
PP |  |  |  | Zhutnění podloží pod násypy z rostlé horniny třídy těžitelnosti I a II, skupiny 1 až 4 z hornin soudružných a nesoudržných
VV |  |  |  | "1. zhutnění pláně pod základové konstrukce " "v.č.D.2.2.1.002 - Půdorys výkopů " "18.98*5.98 budova=113,500 [A] " "2.31*2.6šachty Š1=6,006 [B] " "Celkem: A+B=119,506 [C]"
TS
P | 11 | 171251201 |  | Uložení sypaniny na skládky nebo meziskládky bez hutnění s upravením uložené sypaniny do předepsaného tvaru | M3 | 237.816 | 0 | 0 |  |  | 0 | 0 | URS 2022-II | 0 | 3 |  |  | 0.21
PP |  |  |  | Uložení sypaniny na skládky nebo meziskládky bez hutnění s upravením uložené sypaniny do předepsaného tvaru
VV |  |  |  | "1. doprava vykopané horniny a ornice na mezideponii " "237.816=237,816 [A]"
TS
P | 12 | 174151101 |  | Zásyp sypaninou z jakékoliv horniny strojně s uložením výkopku ve vrstvách se zhutněním jam, šachet, rýh nebo kolem objektů v těchto vykopávkách | M3 | 103.814 | 0 | 0 |  |  | 0 | 0 | URS 2022-II | 0 | 3 |  |  | 0.21
PP |  |  |  | Zásyp sypaninou z jakékoliv horniny strojně s uložením výkopku ve vrstvách se zhutněním jam, šachet, rýh nebo kolem objektů v těchto vykopávkách
VV |  |  |  | "1. zásypy kolem bydovy do úrovně původního terénu " "v.č.D.2.2.1.002 - Půdorys výkopů " "celkový výkop stavební jámy " "221.382=221,382 [A] " "odečet stavebních konstrukcí " "-(18.9*5.9)*(1.2-0.25) budova=- 105,935 [B] " "-(2.4*2.6)*(2.08-0.25) šachta Š1=-11,419 [C] " "-1.05*1.73*(1.5-1.2) jáma -1,500=-0,545 [D] " "2. zásyp čerpacích jímek " "0.331=0,331 [E] " "Mezisoučet: A+B+C+D+E=103,814 [F] " "Celkem: A+B+C+D+E=103,814 [G]"
TS
SD |  | 2 |  | Zakládání | [6 empty] | 0 | 0
P | 13 | 213221111 |  | Ochranná vrstva na základové spáře z prostého betonu se zvýšenými nároky na prostředí tl. do 150 mm tř. C 12/15 | M3 | 3.005 | 0 | 0 |  |  | 0 | 0 | URS 2022-II | 0 | 3 |  |  | 0.21
PP |  |  |  | Ochranná vrstva na základové spáře z prostého betonu se zvýšenými nároky na prostředí tl. do 150 mm tř. C 12/15
VV |  |  |  | "1. podkladní a ochranná mazanina základové spáry - podkladní beton C12/15 pod ŽB základovými pasy " "v.č.D.2.2.1.003 - Půdorys základů " "obvodové pasy pláň -1,200 " "(18.96*2-1.6+4.78)*0.6*0.1=2,466 [A] " "(0.5*2)*0.6*0.1=0,060 [B] " "(1.1+2.9)*0.6*0.1=0,240 [C] " "vnitřní pasy " "4.78*0.5*0.1=0,239 [D] " "Celkem: A+B+C+D=3,005 [E]"
TS
P | 14 | 271572211 |  | Podsyp pod základové konstrukce se zhutněním a urovnáním povrchu ze štěrkopísku netříděného | M3 | 4.579 | 0 | 0 |  |  | 0 | 0 | URS 2022-II | 0 | 3 |  |  | 0.21
PP |  |  |  | Podsyp pod základové konstrukce se zhutněním a urovnáním povrchu ze štěrkopísku netříděného
VV |  |  |  | "1. vyrovnávací podsyp pod podkladní mazaninou ze štěrkopísku tl.50mm " "v.č.D.2.2.1.003 - Půdorys základů " "(7.715+9.765)*4.78*0.05-(0.7*1.03*0.05)=4,142 [A] " "(1*1.43)*0.05=0,072 [B] " "(2.81*2.6)*0.05 šachta Š1=0,365 [C] " "Celkem: A+B+C=4,579 [D]"
TS
P | 15 | 273313611 |  | Základy z betonu prostého desky z betonu kamenem neprokládaného tř. C 16/20 | M3 | 9.157 | 0 | 0 |  |  | 0 | 0 | URS 2022-II | 0 | 3 |  |  | 0.21
PP |  |  |  | Základy z betonu prostého desky z betonu kamenem neprokládaného tř. C 16/20
VV |  |  |  | "1. podkladní beton pod deskou C 16/20 tl.100mm se sítí Kari 100/100/6 " "v.č.D.2.2.1.003 - Půdorys základů " "(7.715+9.765)*4.78*0.1-(0.7*1.03*0.1)=8,283 [A] " "(1*1.43)*0.1=0,143 [B] " "(2.81*2.6)*0.1 šachta Š1=0,731 [C] " "Celkem: A+B+C=9,157 [D]"
TS
P | 16 | 273321411 |  | Základy z betonu železového (bez výztuže) desky z betonu bez zvláštních nároků na prostředí tř. C 20/25 | M3 | 21.623 | 0 | 0 |  |  | 0 | 0 | URS 2022-II | 0 | 3 |  |  | 0.21
PP |  |  |  | Základy z betonu železového (bez výztuže) desky z betonu bez zvláštních nároků na prostředí tř. C 20/25
VV |  |  |  | "1. základová deska žlb C20/25 tl.200mm " "v.č.D.2.2.1.003 - Půdorys základů, D.2.2.1.001 Tvar základové desky " "18.78*5.78*0.2=21,710 [A] " "-(2.6*0.4)*0.2 odečet napojení šachet Š1=-0,208 [B] " "-(0.8*1.03)*0.2 odečet prohlubní v základové desce=-0,165 [C] " "(1*1.43)*0.2 deska - dno prohlubní=0,286 [D] " "Celkem: A+B+C+D=21,623 [E]"
TS
P | 17 | 273323611 |  | Základy z betonu železového (bez výztuže) desky z betonu pro konstrukce bílých van tř. C 30/37 | M3 | 2.192 | 0 | 0 |  |  | 0 | 0 | URS 2022-II | 0 | 3 |  |  | 0.21
PP |  |  |  | Základy z betonu železového (bez výztuže) desky z betonu pro konstrukce bílých van tř. C 30/37
VV |  |  |  | "1. základová deska šachet (bílá vana) žlb C30/37 tl.200mm " "v.č.D.2.2.1.003 - Půdorys základů, D.2.2.1.001 Tvar základové desky " "(2.81*2.6)*0.3 Š1=2,192 [A]"
TS
P | 18 | 273351121 |  | Bednění základů desek zřízení | M2 | 14.048 | 0 | 0 |  |  | 0 | 0 | URS 2022-II | 0 | 3 |  |  | 0.21
PP |  |  |  | Bednění základů desek zřízení
VV |  |  |  | "1. základová deska žlb C20/25 tl.200mm " "v.č.D.2.2.1.003 - Půdorys základů, D.2.2.1.001 Tvar základové desky " "(18.78*2+5.78*2)*0.2 boky desky=9,824 [A] " "-(2.6)*0.2 odečet napojení šachet Š1=-0,520 [B] " "(0.8*2+1.03)*0.2 boky otvorů - prohlubně v základové desce=0,526 [C] " "(1*2+1.43*2)*0.2 deska - dno prohlubní=0,972 [D] " "2. základová deska šachet (bílá vana) žlb C30/37 tl.200mm " "v.č.D.2.2.1.003 - Půdorys základů, D.2.2.1.001 Tvar základové desky " "(2.81*2+2.6*2)*0.3 Š1=3,246 [E] " "Celkem: A+B+C+D+E=14,048 [F]"
TS
P | 19 | 273351122 |  | Bednění základů desek odstranění | M2 | 14.048 | 0 | 0 |  |  | 0 | 0 | URS 2022-II | 0 | 3 |  |  | 0.21
PP |  |  |  | Bednění základů desek odstranění
VV |  |  |  | "14.048 viz.položka zřízení bednění=14,048 [A]"
TS
P | 20 | 273361821 |  | Výztuž základů desek z betonářské oceli 10 505 (R) nebo BSt 500 | T | 0.976 | 0 | 0 |  |  | 0 | 0 | URS 2022-II | 0 | 3 |  |  | 0.21
PP |  |  |  | Výztuž základů desek z betonářské oceli 10 505 (R) nebo BSt 500
VV |  |  |  | "1. výztuž základové desky +žlb.stěn nad deskou a v úrovni desky " "v.č.D.2.2.1.2.004v Výztuž základové desky - výkaz " "0.97589 viz.výkaz=0,976 [A]"
TS
P | 21 | 273362021 |  | Výztuž základů desek ze svařovaných sítí z drátů typu KARI | T | 2.418 | 0 | 0 |  |  | 0 | 0 | URS 2022-II | 0 | 3 |  |  | 0.21
PP |  |  |  | Výztuž základů desek ze svařovaných sítí z drátů typu KARI
VV |  |  |  | "1. podkladní beton pod deskou C 16/20 tl.100mm se sítí Kari 100/100/6 " "v.č.D.2.2.1.003 - Půdorys základů " "hmotnost Kari sítě 100/100/6 - 4,44kg/m2, překrytí a prořez 25% " "((7.715+9.765)*4.78-(0.7*1.03))*0.00444*1.25=0,460 [A] " "(1*1.43)*0.00444*1.25=0,008 [B] " "(2.81*2.6)*0.00444*1.25 šachta Š1=0,041 [C] " "Mezisoučet: A+B+C=0,509 [D] " "2. výztuž základové desky +žlb.stěn nad deskou a v úrovni desky " "v.č.D.2.2.1.2.004v Výztuž základové desky - výkaz " "1.90942 viz.výkaz=1,909 [E] " "Mezisoučet: E=1,909 [F] " "Celkem: A+B+C+E=2,418 [G]"
TS
P | 22 | 274322511 |  | Základy z betonu železového (bez výztuže) pasy z betonu se zvýšenými nároky na prostředí tř. C 25/30 | M3 | 16.879 | 0 | 0 |  |  | 0 | 0 | URS 2022-II | 0 | 3 |  |  | 0.21
PP |  |  |  | Základy z betonu železového (bez výztuže) pasy z betonu se zvýšenými nároky na prostředí tř. C 25/30
VV |  |  |  | "1. základové železobetobové pasy C25/30 " "v.č.D.2.2.1.003 - Půdorys základů " "obvodové pasy " "(1.38+18.98+4.78+18.98-1.6)*0.6*(1.55-1.05)=12,756 [A] " "(0.5*2)*0.6*(2.05-1.05)=0,600 [B] " "(0.5+1.1)*0.6*(2.5-1.05)=1,392 [C] " "2.6*0.6*(2.6-2)=0,936 [D] " "vnitřní pasy " "4.78*0.5*(1.55-1.05)=1,195 [E] " "Celkem: A+B+C+D+E=16,879 [F]"
TS
P | 23 | 274351121 |  | Bednění základů pasů rovné zřízení | M2 | 19.5 | 0 | 0 |  |  | 0 | 0 | URS 2022-II | 0 | 3 |  |  | 0.21
PP |  |  |  | Bednění základů pasů rovné zřízení
VV |  |  |  | "1. základové železobetobové pasy C25/30 " "v.č.D.2.2.1.003 - Půdorys základů " "obvodové pasy " "(1.38+18.98+4.78+18.98-1.6-0.5)*2*0.15+0.6*2*(2.15-1.05)=13,926 [A] " "(0.5*2)*2*0.15+0.6*2*(2.6-2.15)=0,840 [B] " "(0.5+1.1)*2*0.15+0.6*2*(2.6-1.05)=2,340 [C] " "(2.6*2+0.6*2)*0.15=0,960 [D] " "vnitřní pasy " "4.78*2*0.15=1,434 [E] " "Celkem: A+B+C+D+E=19,500 [F]"
TS
P | 24 | 274351122 |  | Bednění základů pasů rovné odstranění | M2 | 19.5 | 0 | 0 |  |  | 0 | 0 | URS 2022-II | 0 | 3 |  |  | 0.21
PP |  |  |  | Bednění základů pasů rovné odstranění
VV |  |  |  | "19.5 viz.položka zřízení bednění=19,500 [A]"
TS
P | 25 | 274361821 |  | Výztuž základů pasů z betonářské oceli 10 505 (R) nebo BSt 500 | T | 0.962 | 0 | 0 |  |  | 0 | 0 | URS 2022-II | 0 | 3 |  |  | 0.21
PP |  |  |  | Výztuž základů pasů z betonářské oceli 10 505 (R) nebo BSt 500
VV |  |  |  | "1. výztuž základový pasů " "v.č.D.2.2.1.2.003v Výztuž základových pasů - výkaz " "0.96192 viz.výkaz=0,962 [A]"
TS
P | 26 | 279271129 |  | Zdivo základové z cihel betonových stěn z cihel dl. 290 mm, na maltu MC-15 | M3 | 0.414 | 0 | 0 |  |  | 0 | 0 | URS 2022-II | 0 | 3 |  |  | 0.21
PP |  |  |  | Zdivo základové z cihel betonových stěn z cihel dl. 290 mm, na maltu MC-15
VV |  |  |  | "1. stěny kolem prohloubené základové desky - pod hydroizolací " "v.č.D.2.2.1.003 - Půdorys základů " "(1.43+0.7)*0.3*0.25u Š1, dl./v./tl. =0,160 [A] " "2.6*(2-1.35)*0.15 podél šachty Š1, viz.řez 1=0,254 [B] " "Celkem: A+B=0,414 [C]"
TS
P | 27 | 279321346 |  | Základové zdi z betonu železového (bez výztuže) bez zvláštních nároků na prostředí tř. C 20/25 | M3 | 0.061 | 0 | 0 |  |  | 0 | 0 | URS 2022-II | 0 | 3 |  |  | 0.21
PP |  |  |  | Základové zdi z betonu železového (bez výztuže) bez zvláštních nároků na prostředí tř. C 20/25
VV |  |  |  | "1. stěny v základové desce žlb C20/25 tl.200mm - skokové změny " "v.č.D.2.2.1.003 - Půdorys základů, D.2.2.1.001 Tvar základové desky " "(1.43+0.8*2)*0.2*(1.1-1)=0,061 [A] " "Celkem: A=0,061 [B]"
TS
P | 28 | 279323112 |  | Základové zdi z betonu železového (bez výztuže) pro konstrukce bílých van tř. C 30/37 | M3 | 3.534 | 0 | 0 |  |  | 0 | 0 | URS 2022-II | 0 | 3 |  |  | 0.21
PP |  |  |  | Základové zdi z betonu železového (bez výztuže) pro konstrukce bílých van tř. C 30/37
VV |  |  |  | "1. stěny kabelového prostoru " "v.č.D.2.2.1.004 - Půdorys kabelového prostoru, D.2.2.1.001 Tvar základové desky " "(10.64+2.49)*0.4*0.75=3,939 [A] " "-(0.66*0.23*5+0.88*0.23+0.22*0.23)*0.4 odečet prostupů=-0,405 [B] " "Celkem: A+B=3,534 [C]"
TS
P | 29 | 279351121 |  | Bednění základových zdí rovné oboustranné za každou stranu zřízení | M2 | 20.295 | 0 | 0 |  |  | 0 | 0 | URS 2022-II | 0 | 3 |  |  | 0.21
PP |  |  |  | Bednění základových zdí rovné oboustranné za každou stranu zřízení
VV |  |  |  | "1. stěny kabelového prostoru " "v.č.D.2.2.1.004 - Půdorys kabelového prostoru, D.2.2.1.001 Tvar základové desky " "(10.64*2+2.49*2+0.4*2)*0.75=20,295 [A]"
TS
P | 30 | 279351122 |  | Bednění základových zdí rovné oboustranné za každou stranu odstranění | M2 | 20.295 | 0 | 0 |  |  | 0 | 0 | URS 2022-II | 0 | 3 |  |  | 0.21
PP |  |  |  | Bednění základových zdí rovné oboustranné za každou stranu odstranění
VV |  |  |  | "20.295 viz.položka zřízení bednění=20,295 [A]"
TS
P | 31 | 279351311 |  | Bednění základových zdí rovné jednostranné zřízení | M2 | 0.606 | 0 | 0 |  |  | 0 | 0 | URS 2022-II | 0 | 3 |  |  | 0.21
PP |  |  |  | Bednění základových zdí rovné jednostranné zřízení
VV |  |  |  | "1. stěny v základové desce žlb C20/25 tl.200mm - skokové změny " "v.č.D.2.2.1.003 - Půdorys základů, D.2.2.1.001 Tvar základové desky " "(1.43+1*2+0.8*2+1.03)*(1.1-1)=0,606 [A] " "Celkem: A=0,606 [B]"
TS
P | 32 | 279351312 |  | Bednění základových zdí rovné jednostranné odstranění | M2 | 0.606 | 0 | 0 |  |  | 0 | 0 | URS 2022-II | 0 | 3 |  |  | 0.21
PP |  |  |  | Bednění základových zdí rovné jednostranné odstranění
VV |  |  |  | "0.606 viz.položka zřízení bednění=0,606 [A]"
TS
SD |  | 3 |  | Svislé a kompletní konstrukce | [6 empty] | 0 | 0
P | 33 | 311113141 |  | Nadzákladové zdi z tvárnic ztraceného bednění betonových hladkých, včetně výplně z betonu třídy C 20/25, tloušťky zdiva 150 mm | M2 | 4.375 | 0 | 0 |  |  | 0 | 0 | URS 2022-II | 0 | 3 |  |  | 0.21
PP |  |  |  | Nadzákladové zdi z tvárnic ztraceného bednění betonových hladkých, včetně výplně z betonu třídy C 20/25, tloušťky zdiva 150 mm
VV |  |  |  | "1. zdivo kabelového prostoru - ZB3 Ztracené bednění š.150mm,v.500mm " "v.č.D.2.2.1.2.004 Půdorys kabelového prostoru " "8.75*0.5 viz.výkaz=4,375 [A]"
TS
P | 34 | 311113143 |  | Nadzákladové zdi z tvárnic ztraceného bednění betonových hladkých, včetně výplně z betonu třídy C 20/25, tloušťky zdiva přes 200 do 250 mm | M2 | 8.375 | 0 | 0 |  |  | 0 | 0 | URS 2022-II | 0 | 3 |  |  | 0.21
PP |  |  |  | Nadzákladové zdi z tvárnic ztraceného bednění betonových hladkých, včetně výplně z betonu třídy C 20/25, tloušťky zdiva přes 200 do 250 mm
VV |  |  |  | "1. zdivo kabelového prostoru - ZB2 Ztracené bednění š.250mm,v.500mm " "v.č.D.2.2.1.2.004 Půdorys kabelového prostoru " "16.75*0.5 viz.výkaz=8,375 [A]"
TS
P | 35 | 311113145 |  | Nadzákladové zdi z tvárnic ztraceného bednění betonových hladkých, včetně výplně z betonu třídy C 20/25, tloušťky zdiva přes 300 do 400 mm | M2 | 16.4 | 0 | 0 |  |  | 0 | 0 | URS 2022-II | 0 | 3 |  |  | 0.21
PP |  |  |  | Nadzákladové zdi z tvárnic ztraceného bednění betonových hladkých, včetně výplně z betonu třídy C 20/25, tloušťky zdiva přes 300 do 400 mm
VV |  |  |  | "1. zdivo kabelového prostoru - ZB1 Ztracené bednění š.400mm,v.500mm " "v.č.D.2.2.1.2.004 Půdorys kabelového prostoru " "32.8*0.5 viz.výkaz=16,400 [A]"
TS
P | 36 | 311235131 |  | Zdivo jednovrstvé z cihel děrovaných broušených na celoplošnou tenkovrstvou maltu, pevnost cihel do P10, tl. zdiva 240 mm | M2 | 10.563 | 0 | 0 |  |  | 0 | 0 | URS 2022-II | 0 | 3 |  |  | 0.21
PP |  |  |  | Zdivo jednovrstvé z cihel děrovaných broušených na celoplošnou tenkovrstvou maltu, pevnost cihel do P10, tl. zdiva 240 mm
VV |  |  |  | "1. vnitřní zdivo - broušené cihelné bloky tl,.240mm " "v.č.D.2.2.1.2.005 Půdorys 1NP " "5*3.1-(1.75*2.5+2.25*0.25)=10,563 [A]"
TS
P | 37 | 311238653 |  | Zdivo jednovrstvé tepelně izolační z cihel děrovaných broušených s integrovanou izolací z hydrofobizované minerální vlny na tenkovrstvou maltu, součinitel prost | M2 | 25.543 | 0 | 0 |  |  | 0 | 0 | URS 2022-II | 0 | 3 |  |  | 0.21
PP |  |  |  | Zdivo jednovrstvé tepelně izolační z cihel děrovaných broušených s integrovanou izolací z hydrofobizované minerální vlny na tenkovrstvou maltu, součinitel prostupu tepla U přes 0,18 do 0,22, pevnost cihel P10, tl. zdiva 380 mm
VV |  |  |  | "1. obvodové zdivo tl.380mm - sokl " "v.č.D.2.2.1.2.005 Půdorys 1NP " "HH=+0,500 SH=-0,250 v.0,75m " "(18.9+5*2-10.64-2.49-1.45*2)*0.75=9,653 [A] " "HH=+0,250 SH=-0,250 v.0,5m " "(18.9+1*2)*0.5=10,450 [B] " "-(1.5*3)*0.25 odečet dveří=-1,125 [C] " "HH=+0,500 SH=±0,000 v.0,5m - na stěně bílé vany(10.64+2.49)*0.5=6,565 [D] Celkem: A+B+C+D=25,543 [E]A"
TS
P | 38 | 311238654 |  | Zdivo jednovrstvé tepelně izolační z cihel děrovaných broušených s integrovanou izolací z hydrofobizované minerální vlny na tenkovrstvou maltu, součinitel prost | M2 | 135.444 | 0 | 0 |  |  | 0 | 0 | URS 2022-II | 0 | 3 |  |  | 0.21
PP |  |  |  | Zdivo jednovrstvé tepelně izolační z cihel děrovaných broušených s integrovanou izolací z hydrofobizované minerální vlny na tenkovrstvou maltu, součinitel prostupu tepla U přes 0,14 do 0,18, pevnost cihel P8,tl. zdiva 440 mm
VV |  |  |  | "1. obvodové zdivo tl.440mm v 1NP " "v.č.D.2.2.1.2.005 Půdorys 1NP " "HH=+3,000 SH=+0,500 v.2,5m " "(18.9+5*2-1*2)*2.5=67,250 [A] " "HH=+3,000 SH=+0,250 v.2,75m " "(18.9+1*2)*2.75=57,475 [B] " "-(1.5*2.5*3) odečet dveří=-11,250 [C] " "-(0.65*0.65+0.3*0.3*3+0.5*0.5+0.3*0.45) odečet otvorů=-1,078 [D] " "-(1.75*3)*0.25 odečet překladů=-1,313 [E] " "2. obvodové zdivo tl.440mm střecha - HH=+4,500 SH=+3,500 v.1,0m " "v.č.D.2.2.1.2.005 Půdorys 1NP " "18.9*1 pod hřebenem pultové střechy=18,900 [F] " "((5.9-0.44)*1/2)*2 štíty=5,460 [G] " "Celkem: A+B+C+D+E+F+G=135,444 [H]"
TS
P | 39 | 311361821 |  | Výztuž nadzákladových zdí nosných svislých nebo odkloněných od svislice, rovných nebo oblých z betonářské oceli 10 505 (R) nebo BSt 500 | T | 0.276 | 0 | 0 |  |  | 0 | 0 | URS 2022-II | 0 | 3 |  |  | 0.21
PP |  |  |  | Výztuž nadzákladových zdí nosných svislých nebo odkloněných od svislice, rovných nebo oblých z betonářské oceli 10 505 (R) nebo BSt 500
VV |  |  |  | "1. výztuž stěn ze ztaceného bednění v kabelovém prostoru " "v.č.D.2.2.1.2.004 Půdorys kabelového prostoru " "0.2758 viz.výkaz=0,276 [A]"
TS
P | 40 | 317168011 |  | Překlady keramické ploché osazené do maltového lože, výšky překladu 71 mm šířky 115 mm, délky 1000 mm | KUS | 3 | 0 | 0 |  |  | 0 | 0 | URS 2022-II | 0 | 3 |  |  | 0.21
PP |  |  |  | Překlady keramické ploché osazené do maltového lože, výšky překladu 71 mm šířky 115 mm, délky 1000 mm
VV |  |  |  | "1. keramický překlad " "v.č.D.2.2.1.2.005 Půdorys 1NP " "3 viz.výpis ker.překladů=3,000 [A]"
TS
P | 41 | 317168012 |  | Překlady keramické ploché osazené do maltového lože, výšky překladu 71 mm šířky 115 mm, délky 1250 mm | KUS | 2 | 0 | 0 |  |  | 0 | 0 | URS 2022-II | 0 | 3 |  |  | 0.21
PP |  |  |  | Překlady keramické ploché osazené do maltového lože, výšky překladu 71 mm šířky 115 mm, délky 1250 mm
VV |  |  |  | "1. keramický překlad " "v.č.D.2.2.1.2.005 Půdorys 1NP " "2 viz.výpis ker.překladů=2,000 [A]"
TS
P | 42 | 317168054 |  | Překlady keramické vysoké osazené do maltového lože, šířky překladu 70 mm výšky 238 mm, délky 1750 mm | KUS | 15 | 0 | 0 |  |  | 0 | 0 | URS 2022-II | 0 | 3 |  |  | 0.21
PP |  |  |  | Překlady keramické vysoké osazené do maltového lože, šířky překladu 70 mm výšky 238 mm, délky 1750 mm
VV |  |  |  | "1. keramický překlad " "v.č.D.2.2.1.2.005 Půdorys 1NP " "15 viz.výpis ker.překladů=15,000 [A]"
TS
P | 43 | 317168056 |  | Překlady keramické vysoké osazené do maltového lože, šířky překladu 70 mm výšky 238 mm, délky 2250 mm | KUS | 3 | 0 | 0 |  |  | 0 | 0 | URS 2022-II | 0 | 3 |  |  | 0.21
PP |  |  |  | Překlady keramické vysoké osazené do maltového lože, šířky překladu 70 mm výšky 238 mm, délky 2250 mm
VV |  |  |  | "1. keramický překlad " "v.č.D.2.2.1.2.005 Půdorys 1NP " "3 viz.výpis ker.překladů=3,000 [A]"
TS
P | 44 | 317998111 |  | Izolace tepelná mezi překlady z pěnového polystyrenu výšky 24 cm, tloušťky přes 30 do 50 mm | M | 2.25 | 0 | 0 |  |  | 0 | 0 | URS 2022-II | 0 | 3 |  |  | 0.21
PP |  |  |  | Izolace tepelná mezi překlady z pěnového polystyrenu výšky 24 cm, tloušťky přes 30 do 50 mm
VV |  |  |  | "1. keramický překlad - tepelná izolace mezi překlady tl.90mm " "v.č.D.2.2.1.2.005 Půdorys 1NP " "2.25 viz.výpis ker.překladů=2,250 [A]"
TS
P | 45 | 317998114 |  | Izolace tepelná mezi překlady z pěnového polystyrenu výšky 24 cm, tloušťky 90 mm | M | 5.25 | 0 | 0 |  |  | 0 | 0 | URS 2022-II | 0 | 3 |  |  | 0.21
PP |  |  |  | Izolace tepelná mezi překlady z pěnového polystyrenu výšky 24 cm, tloušťky 90 mm
VV |  |  |  | "1. keramický překlad - tepelná izolace mezi překlady tl.90mm " "v.č.D.2.2.1.2.005 Půdorys 1NP " "(1.75*3) viz.výpis ker.překladů=5,250 [A]"
TS
P | 46 | 342244211 |  | Příčky jednoduché z cihel děrovaných broušených, na tenkovrstvou maltu, pevnost cihel do P15, tl. příčky 115 mm | M2 | 51.328 | 0 | 0 |  |  | 0 | 0 | URS 2022-II | 0 | 3 |  |  | 0.21
PP |  |  |  | Příčky jednoduché z cihel děrovaných broušených, na tenkovrstvou maltu, pevnost cihel do P15, tl. příčky 115 mm
VV |  |  |  | "1. vnitřní zdivo - broušené cihelné bloky tl,.115mm " "v.č.D.2.2.1.2.005 Půdorys 1NP " "(5+2.5+4.25+2.5*2)*3.35=56,113 [A] " "-(0.9*2.2*3) odečet dveří=-5,940 [B] " "1.75*2.5-(1.4*2.3) ve středové zdi tl.250mm=1,155 [C] " "Celkem: A+B+C=51,328 [D]"
TS
SD |  | 4 |  | Vodorovné konstrukce | [6 empty] | 0 | 0
P | 47 | 411133901 |  | Montáž stropních panelů z předpjatého betonu bez závěsných háků, v budovách výšky do 18 m, hmotnosti do 1,5 t | KUS | 2 | 0 | 0 |  |  | 0 | 0 | URS 2022-II | 0 | 3 |  |  | 0.21
PP |  |  |  | Montáž stropních panelů z předpjatého betonu bez závěsných háků, v budovách výšky do 18 m, hmotnosti do 1,5 t
VV |  |  |  | "1. stropní panel z předpjatého betonu s dutinami tl.250mm " "v.č.D2.2.1.2.002 Tvar stropní konstrukce nad 1NP " "2 š.380mm, hmotnost 121kg/m, 102kg/m2, spotřeba betonu do spár 6,8l/m2=2,000 [A]"
TS
P | 48 | R59346863 |  | panel stropní předpjatý š 380mm v 250mm | M | 10.6 | 0 | 0 |  |  | 0 | 0 |  | 0 | 3 |  |  | 0.21
PP |  |  |  | panel stropní předpjatý š 380mm v 250mm
VV |  |  |  | "1. stropní panel z předpjatého betonu s dutinami tl.250mm " "v.č.D2.2.1.2.002 Tvar stropní konstrukce nad 1NP " "2*5.3 š.380mm, hmotnost 121kg/m, 102kg/m2, spotřeba betonu do spár 6,8l/m2=10,600 [A]"
TS |  |  |  | Kompletní provedení prací, výkonů a dodávek dle specifikace PD.
P | 49 | 411133903 |  | Montáž stropních panelů z předpjatého betonu bez závěsných háků, v budovách výšky do 18 m, hmotnosti přes 3 do 5 t | KUS | 14 | 0 | 0 |  |  | 0 | 0 | URS 2022-II | 0 | 3 |  |  | 0.21
PP |  |  |  | Montáž stropních panelů z předpjatého betonu bez závěsných háků, v budovách výšky do 18 m, hmotnosti přes 3 do 5 t
VV |  |  |  | "1. stropní panel z předpjatého betonu s dutinami tl.250mm " "v.č.D2.2.1.2.002 Tvar stropní konstrukce nad 1NP " "14 š.1200mm, hmotnost 385kg/m, 321kg/m2, spotřeba betonu do spár 6,8l/m2=14,000 [A]"
TS
P | 50 | 59346862 |  | panel stropní předpjatý š 1190mm v 250mm, počet lan 8 + 2 | M | 74.2 | 0 | 0 |  |  | 0 | 0 | URS 2022-II | 0 | 3 |  |  | 0.21
PP |  |  |  | panel stropní předpjatý š 1190mm v 250mm, počet lan 8 + 2
VV |  |  |  | "1. stropní panel z předpjatého betonu s dutinami tl.250mm " "v.č.D2.2.1.2.002 Tvar stropní konstrukce nad 1NP " "14*5.3 š.1200mm, hmotnost 385kg/m/321kg/m2, spotřeba betonu do spár 6,8l/m2=74,200 [A]"
TS
P | 51 | 411321515 |  | Stropy z betonu železového (bez výztuže) stropů deskových, plochých střech, desek balkonových, desek hřibových stropů včetně hlavic hřibových sloupů tř. C 20/25 | M3 | 2.653 | 0 | 0 |  |  | 0 | 0 | URS 2022-II | 0 | 3 |  |  | 0.21
PP |  |  |  | Stropy z betonu železového (bez výztuže) stropů deskových, plochých střech, desek balkonových, desek hřibových stropů včetně hlavic hřibových sloupů tř. C 20/25
VV |  |  |  | "1. dobetonování stropu v úrovni stropních panelů tl.250mm " "v.č.D2.2.1.2.002 Tvar stropní konstrukce nad 1NP " "(18.9-0.16*2)*2*(0.29-0.15)*0.25 čela panelů=1,301 [A] " "5.3*((0.45-0.16)*2+0.44)*0.25 boky panelů=1,352 [B] " "Celkem: A+B=2,653 [C]"
TS
P | 52 | 411351011 |  | Bednění stropních konstrukcí - bez podpěrné konstrukce desek tloušťky stropní desky přes 5 do 25 cm zřízení | M2 | 0.95 | 0 | 0 |  |  | 0 | 0 | URS 2022-II | 0 | 3 |  |  | 0.21
PP |  |  |  | Bednění stropních konstrukcí - bez podpěrné konstrukce desek tloušťky stropní desky přes 5 do 25 cm zřízení
VV |  |  |  | "1. dobetonování stropu v úrovni stropních panelů tl.250mm - bednění " "v.č.D2.2.1.2.002 Tvar stropní konstrukce nad 1NP " "5*(0.44-0.25) spodní strana=0,950 [A] " "Celkem: A=0,950 [B]"
TS
P | 53 | 411351012 |  | Bednění stropních konstrukcí - bez podpěrné konstrukce desek tloušťky stropní desky přes 5 do 25 cm odstranění | M2 | 0.95 | 0 | 0 |  |  | 0 | 0 | URS 2022-II | 0 | 3 |  |  | 0.21
PP |  |  |  | Bednění stropních konstrukcí - bez podpěrné konstrukce desek tloušťky stropní desky přes 5 do 25 cm odstranění
VV |  |  |  | "0.95 viz.položka zřízení bednění stropních konstrukcí=0,950 [A]"
TS
P | 54 | 411354313 |  | Podpěrná konstrukce stropů - desek, kleneb a skořepin výška podepření do 4 m tloušťka stropu přes 15 do 25 cm zřízení | M2 | 0.95 | 0 | 0 |  |  | 0 | 0 | URS 2022-II | 0 | 3 |  |  | 0.21
PP |  |  |  | Podpěrná konstrukce stropů - desek, kleneb a skořepin výška podepření do 4 m tloušťka stropu přes 15 do 25 cm zřízení
VV |  |  |  | "0.95 viz.položka zřízení bednění stropních konstrukcí=0,950 [A]"
TS
P | 55 | 411354314 |  | Podpěrná konstrukce stropů - desek, kleneb a skořepin výška podepření do 4 m tloušťka stropu přes 15 do 25 cm odstranění | M2 | 0.95 | 0 | 0 |  |  | 0 | 0 | URS 2022-II | 0 | 3 |  |  | 0.21
PP |  |  |  | Podpěrná konstrukce stropů - desek, kleneb a skořepin výška podepření do 4 m tloušťka stropu přes 15 do 25 cm odstranění
VV |  |  |  | "0.95 viz.položka zřízení bednění stropních konstrukcí=0,950 [A]"
TS
P | 56 | 411361821 |  | Výztuž stropů prostě uložených, vetknutých, spojitých, deskových, trámových (žebrových, kazetových), s keramickými a jinými vložkami, konsolových nebo balkonový | T | 0.265 | 0 | 0 |  |  | 0 | 0 | URS 2022-II | 0 | 3 |  |  | 0.21
PP |  |  |  | Výztuž stropů prostě uložených, vetknutých, spojitých, deskových, trámových (žebrových, kazetových), s keramickými a jinými vložkami, konsolových nebo balkonových, hřibových včetně hlavic hřibových sloupů, plochých střech a pro zavěšení železobetonových podhledů z betonářské oceli 10 505 (R) nebo BSt 500
VV |  |  |  | "1. dobetonování stropu v úrovni stropních panelů tl.250mm " "v.č.D2.2.1.2.002 Tvar stropní konstrukce nad 1NP " "2.653*0.1 VV viz.položka stropní konstrukce, hmotnost odborný odhad=0,265 [A]"
TS
P | 57 | 417238213 |  | Obezdívka ztužujícího věnce keramickými věncovkami včetně tepelné izolace z pěnového polystyrenu tl. 100 mm jednostranná, výška věnce přes 210 do 250 mm | M | 99.2 | 0 | 0 |  |  | 0 | 0 | URS 2022-II | 0 | 3 |  |  | 0.21
PP |  |  |  | Obezdívka ztužujícího věnce keramickými věncovkami včetně tepelné izolace z pěnového polystyrenu tl. 100 mm jednostranná, výška věnce přes 210 do 250 mm
VV |  |  |  | "1. věnec V1 290x250mm +obezdívka prefa stropu " "v.č.D.2.2.1.2.005 Půdorys 1NP, D2.2.1.2.002 Tvar stropní konstrukce nad 1NP " "(18.9*2+5.9*2)*2 v.2x250mm=99,200 [A]"
TS
P | 58 | 417321414 |  | Ztužující pásy a věnce z betonu železového (bez výztuže) tř. C 20/25 | M3 | 10.382 | 0 | 0 |  |  | 0 | 0 | URS 2022-II | 0 | 3 |  |  | 0.21
PP |  |  |  | Ztužující pásy a věnce z betonu železového (bez výztuže) tř. C 20/25
VV |  |  |  | "A. vyrovnávací nabetonávka/věnec na zdivu kabelového prostoru-------------- " "1. zdivo kabelového prostoru - ZB1 Ztracené bednění š.400mm " "v.č.D.2.2.1.2.004 Půdorys kabelového prostoru " "32.8*0.4*0.05=0,656 [A] " "2. zdivo kabelového prostoru - ZB2 Ztracené bednění š.250mm " "v.č.D.2.2.1.2.004 Půdorys kabelového prostoru " "16.75*0.25*0.2=0,838 [B] " "3. zdivo kabelového prostoru - ZB3 Ztracené bednění š.150mm " "v.č.D.2.2.1.2.004 Půdorys kabelového prostoru " "8.75*0.15*0.2=0,263 [C] " "Mezisoučet: A+B+C=1,757 [D] " "B. žlb.věnec------------- " "1. věnec V1 290x250mm " "v.č.D.2.2.1.2.005 Půdorys 1NP, D2.2.1.2.002 Tvar stropní konstrukce nad 1NP " "((18.9-0.16*2)*2+5*2)*0.29*0.25=3,419 [E] " "2. věnec V2 250x250mm " "v.č.D.2.2.1.2.005 Půdorys 1NP, D2.2.1.2.002 Tvar stropní konstrukce nad 1NP " "5*0.25*0.25=0,313 [F] " "Mezisoučet: E+F=3,732 [G] " "3. věnce na obvodovém zdivu střechy " "v.č.D.2.2.1.2.005 Půdorys 1NP " "18.9*0.44*0.35 pod hřebenem pultové střechy=2,911 [H] " "(5.9-0.44)*2*0.44*0.35 štíty=1,682 [I] " "4. vnitřní zdivo - žlb.věnec na broušené cihelné bloky tl,.240mm " "v.č.D.2.2.1.2.005 Půdorys 1NP " "(5)*0.24*0.25=0,300 [J] " "Mezisoučet: H+I+J=4,893 [K] " "Celkem: A+B+C+E+F+H+I+J=10,382 [L]"
TS
P | 59 | 417351115 |  | Bednění bočnic ztužujících pásů a věnců včetně vzpěr zřízení | M2 | 51.155 | 0 | 0 |  |  | 0 | 0 | URS 2022-II | 0 | 3 |  |  | 0.21
PP |  |  |  | Bednění bočnic ztužujících pásů a věnců včetně vzpěr zřízení
VV |  |  |  | "A. vyrovnávací nabetonávka/věnec na zdivu kabelového prostoru-------------- " "1. zdivo kabelového prostoru - ZB1 Ztracené bednění š.400mm " "v.č.D.2.2.1.2.004 Půdorys kabelového prostoru " "32.8*2*0.05=3,280 [A] " "2. zdivo kabelového prostoru - ZB2 Ztracené bednění š.250mm " "v.č.D.2.2.1.2.004 Půdorys kabelového prostoru " "16.75*2*0.2=6,700 [B] " "3. zdivo kabelového prostoru - ZB3 Ztracené bednění š.150mm " "v.č.D.2.2.1.2.004 Půdorys kabelového prostoru " "8.75*2*0.2=3,500 [C] " "Mezisoučet: A+B+C=13,480 [D] " "B. žlb.věnec------------- " "1. věnec V1 290x250mm " "v.č.D.2.2.1.2.005 Půdorys 1NP, D2.2.1.2.002 Tvar stropní konstrukce nad 1NP " "((18.9-0.45*2)*2+5*2)*0.25=11,500 [E] " "2. věnec V2 250x250mm " "v.č.D.2.2.1.2.005 Půdorys 1NP, D2.2.1.2.002 Tvar stropní konstrukce nad 1NP " "5*2*0.25=2,500 [F] " "Mezisoučet: E+F=14,000 [G] " "3. věnce na obvodovém zdivu střechy " "v.č.D.2.2.1.2.005 Půdorys 1NP " "(18.9+18+0.45*2)*0.35 pod hřebenem pultové střechy=13,230 [H] " "((5.9-0.45)*2+0.45)*2*0.35 štíty=7,945 [I] " "4. vnitřní zdivo - žlb.věnec na broušené cihelné bloky tl,.240mm " "v.č.D.2.2.1.2.005 Půdorys 1NP " "(5)*2*0.25=2,500 [J] " "Mezisoučet: H+I+J=23,675 [K] " "Celkem: A+B+C+E+F+H+I+J=51,155 [L]"
TS
P | 60 | 417351116 |  | Bednění bočnic ztužujících pásů a věnců včetně vzpěr odstranění | M2 | 51.155 | 0 | 0 |  |  | 0 | 0 | URS 2022-II | 0 | 3 |  |  | 0.21
PP |  |  |  | Bednění bočnic ztužujících pásů a věnců včetně vzpěr odstranění
VV |  |  |  | "51.155 viz.položka zřízení bednění=51,155 [A]"
TS
P | 61 | 417361821 |  | Výztuž ztužujících pásů a věnců z betonářské oceli 10 505 (R) nebo BSt 500 | T | 0.944 | 0 | 0 |  |  | 0 | 0 | URS 2022-II | 0 | 3 |  |  | 0.21
PP |  |  |  | Výztuž ztužujících pásů a věnců z betonářské oceli 10 505 (R) nebo BSt 500
VV |  |  |  | "1. výztuž věnců V1, V2 a zálivkové výztuže " "v.č.D.2.2.1.2.006v Výztuž věnců a zálivkové výztuže - výkaz " "0.55314 viz.výkaz=0,553 [A] " "2. věnce na obvodovém zdivu střechy, vnitřním zdivu " " vnitřní zdivo - žlb.věnec na broušené cihelné bloky tl,.440/240mm " "4.893*0.08 viz.položka ztužující věnce, hmotnost odborný odhad=0,391 [B] " "Celkem: A+B=0,944 [C]"
TS
SD |  | 5 |  | Komunikace pozemní | [6 empty] | 0 | 0
P | 62 | 564861011 |  | Podklad ze štěrkodrti ŠD s rozprostřením a zhutněním plochy jednotlivě do 100 m2, po zhutnění tl. 200 mm | M2 | 12.2 | 0 | 0 |  |  | 0 | 0 | URS 2022-II | 0 | 3 |  |  | 0.21
PP |  |  |  | Podklad ze štěrkodrti ŠD s rozprostřením a zhutněním plochy jednotlivě do 100 m2, po zhutnění tl. 200 mm
VV |  |  |  | "1. komunikace D1 - štěrkodrť tl.200mm " "v.č.D.2.2.1.2.005 Půdorys 1NP " "12.2 viz.výpis=12,200 [A]"
TS
P | 63 | 596211110 |  | Kladení dlažby z betonových zámkových dlaždic komunikací pro pěší ručně s ložem z kameniva těženého nebo drceného tl. do 40 mm, s vyplněním spár s dvojitým hutn | M2 | 12.2 | 0 | 0 |  |  | 0 | 0 | URS 2022-II | 0 | 3 |  |  | 0.21
PP |  |  |  | Kladení dlažby z betonových zámkových dlaždic komunikací pro pěší ručně s ložem z kameniva těženého nebo drceného tl. do 40 mm, s vyplněním spár s dvojitým hutněním, vibrováním a se smetením přebytečného materiálu na krajnici tl. 60 mm skupiny A, pro plochy do 50 m2
VV |  |  |  | "1. komunikace D1 - zámková betonová dlažba tl.60mm " "v.č.D.2.2.1.2.005 Půdorys 1NP " "12.2 viz.výpis=12,200 [A]"
TS
P | 64 | 59245015 |  | dlažba zámková tvaru I 200x165x60mm přírodní | M2 | 12.2 | 0 | 0 |  |  | 0 | 0 | URS 2022-II | 0 | 3 |  |  | 0.21
PP |  |  |  | dlažba zámková tvaru I 200x165x60mm přírodní
VV |  |  |  | "1. komunikace D1 - zámková betonová dlažba tl.60mm " "v.č.D.2.2.1.2.005 Půdorys 1NP " "12.2 viz.výpis=12,200 [A]"
TS
SD |  | 6 |  | Úpravy povrchů, podlahy a osazování výplní | [6 empty] | 0 | 0
P | 65 | 611131121 |  | Podkladní a spojovací vrstva vnitřních omítaných ploch penetrace disperzní nanášená ručně stropů | M2 | 88.34 | 0 | 0 |  |  | 0 | 0 | URS 2022-II | 0 | 3 |  |  | 0.21
PP |  |  |  | Podkladní a spojovací vrstva vnitřních omítaných ploch penetrace disperzní nanášená ručně stropů
VV |  |  |  | "1. tenkovrstvá omítka stropu s výztužnou vložkou a potažení štukem " "88.34 viz.položka omítka tenkovrstvá stropu=88,340 [A]"
TS
P | 66 | 611142001 |  | Potažení vnitřních ploch pletivem v ploše nebo pruzích, na plném podkladu sklovláknitým vtlačením do tmelu stropů | M2 | 88.34 | 0 | 0 |  |  | 0 | 0 | URS 2022-II | 0 | 3 |  |  | 0.21
PP |  |  |  | Potažení vnitřních ploch pletivem v ploše nebo pruzích, na plném podkladu sklovláknitým vtlačením do tmelu stropů
VV |  |  |  | "1. tenkovrstvá omítka stropu s výztužnou vložkou a potažení štukem " "88.34 viz.položka omítka tenkovrstvá stropu=88,340 [A]"
TS
P | 67 | 611321131 |  | Potažení vnitřních ploch vápenocementovým štukem tloušťky do 3 mm vodorovných konstrukcí stropů rovných | M2 | 88.34 | 0 | 0 |  |  | 0 | 0 | URS 2022-II | 0 | 3 |  |  | 0.21
PP |  |  |  | Potažení vnitřních ploch vápenocementovým štukem tloušťky do 3 mm vodorovných konstrukcí stropů rovných
VV |  |  |  | "1. tenkovrstvá omítka stropu s výztužnou vložkou a potažení štukem " "v.č.D.2.2.1.2.005 Půdorys 1NP " "88.34 m.č.01-0,6, viz.legenda místností=88,340 [A]"
TS
P | 68 | 612321141 |  | Omítka vápenocementová vnitřních ploch nanášená ručně dvouvrstvá, tloušťky jádrové omítky do 10 mm a tloušťky štuku do 3 mm štuková svislých konstrukcí stěn | M2 | 267.972 | 0 | 0 |  |  | 0 | 0 | URS 2022-II | 0 | 3 |  |  | 0.21
PP |  |  |  | Omítka vápenocementová vnitřních ploch nanášená ručně dvouvrstvá, tloušťky jádrové omítky do 10 mm a tloušťky štuku do 3 mm štuková svislých konstrukcí stěn
VV |  |  |  | "1. omítka stěn VC dvouvrstvá štuková, na betonových konstrukcí s disperzí " "v.č.D.2.2.1.2.005 Půdorys 1NP " "m.č.01 " "(2.5*2+2.275*2)*3.25-(0.9*2.1*2+1.4*2.2)+(1.75+2.4*2)*0.125=24,996 [A] " "m.č.02 " "(5.125*2+5*2)*3.25-(0.9*2.1+0.3*0.45+0.3*0.3)=63,698 [B] " "m.č.03 " "(2.5*2+2.6*2)*3.25-(0.9*2.1+0.3*0.3*2)=31,080 [C] " "m.č.04 " "(10*2+5*2)*3.25-(1.4*2.2+0.5*0.5+0.65*0.65)=93,748 [D] " "m.č.05 " "(2*2+2.5*2)*3.25-(1.5*2.75)+(1.5+2.75*2)*0.3=27,225 [E] " "m.č.06 " "(2*2+2.5*2)*3.25-(1.5*2.75)+(1.5+2.75*2)*0.3=27,225 [F] " "Celkem: A+B+C+D+E+F=267,972 [G]"
TS
P | 69 | 612321191 |  | Omítka vápenocementová vnitřních ploch nanášená ručně Příplatek k cenám za každých dalších i započatých 5 mm tloušťky omítky přes 10 mm stěn | M2 | 267.972 | 0 | 0 |  |  | 0 | 0 | URS 2022-II | 0 | 3 |  |  | 0.21
PP |  |  |  | Omítka vápenocementová vnitřních ploch nanášená ručně Příplatek k cenám za každých dalších i započatých 5 mm tloušťky omítky přes 10 mm stěn
VV |  |  |  | "1. omítka stěn VC dvouvrstvá štuková, na betonových konstrukcí s disperzí " "267.972 viz.položka omítka VC štuková stěn=267,972 [A]"
TS
P | 70 | 622211011 |  | Montáž kontaktního zateplení lepením a mechanickým kotvením z polystyrenových desek na vnější stěny, na podklad betonový nebo z lehčeného betonu, z tvárnic kera | M2 | 16.347 | 0 | 0 |  |  | 0 | 0 | URS 2022-II | 0 | 3 |  |  | 0.21
PP |  |  |  | Montáž kontaktního zateplení lepením a mechanickým kotvením z polystyrenových desek na vnější stěny, na podklad betonový nebo z lehčeného betonu, z tvárnic keramických nebo vápenopískových, tloušťky desek přes 40 do 80 mm
VV |  |  |  | "1. zateplení soklu nad terénem - polystyren XPS tl.50mm +omítka " "v.č.D.2.2.1.2.004 Půdorys 1PP, v.č.D.2.2.1.2.009 Pohledy " "pohled JV " "(18.9-1.5*3)*(0.25+0.15)=5,760 [A] " "pohled SZ " "18.9*(0.5-0.17)=6,237 [B] " "pohled SV " "5.9*(0.5-0.08)-(1.45*0.25)=2,116 [C] " "pohled JZ " "5.9*(0.5-0.06)-(1.45*0.25)=2,234 [D] " "Celkem: A+B+C+D=16,347 [E]"
TS
P | 71 | 28376440 |  | deska XPS hrana rovná a strukturovaný povrch 300kPa tl 50mm | M2 | 16.347 | 0 | 0 |  |  | 0 | 0 | URS 2022-II | 0 | 3 |  |  | 0.21
PP |  |  |  | deska XPS hrana rovná a strukturovaný povrch 300kPa tl 50mm
VV |  |  |  | "1. zateplení soklu nad terénem - polystyren XPS tl.50mm +omítka " "16.347 viz.položka montáž kontaktního zateplení=16,347 [A]"
TS
P | 72 | 622531032 |  | Omítka tenkovrstvá silikonová vnějších ploch probarvená bez penetrace zatíraná (škrábaná), zrnitost 3,0 mm stěn | M2 | 16.347 | 0 | 0 |  |  | 0 | 0 | URS 2022-II | 0 | 3 |  |  | 0.21
PP |  |  |  | Omítka tenkovrstvá silikonová vnějších ploch probarvená bez penetrace zatíraná (škrábaná), zrnitost 3,0 mm stěn
VV |  |  |  | "1. zateplení soklu nad terénem - polystyren XPS tl.50mm +omítka " "16.347 viz.položka montáž kontaktního zateplení=16,347 [A]"
TS
P | 73 | 622811002 |  | Omítka tepelně izolační vnějších ploch stěn prováděná ručně v 1 vrstvě, tloušťky přes 20 do 30 mm | M2 | 190.173 | 0 | 0 |  |  | 0 | 0 | URS 2022-II | 0 | 3 |  |  | 0.21
PP |  |  |  | Omítka tepelně izolační vnějších ploch stěn prováděná ručně v 1 vrstvě, tloušťky přes 20 do 30 mm
VV |  |  |  | "1. zateplovací systémová omítka stěn fasády tl.25mm s termokeramickým nátěrem " "v.č.D.2.2.1.2.005 Půdorys 1NP, v.č.D.2.2.1.2.009 Pohledy " "pohled JV " "(18.9)*(4.955-0.25)=88,925 [A] " "-(1.5*2.5*3)+(1.5+2.5*2)*3*0.08=-9,690 [B] " "pohled SZ " "18.9*(3.85-0.5)+(0.45*2*(4.12-3.85))=63,558 [C] " "-(0.5*0.5+0.3*0.3*2+0.3*0.45)=-0,565 [D] " "pohled SV " "5.9*(4.12-0.5)+(1.45*0.25)+(5.9*0.835/2)=24,184 [E] " "-(0.65*0.65)=-0,423 [F] " "pohled JZ " "5.9*(4.12-0.5)+(1.45*0.25)+(5.9*0.835/2)=24,184 [G] " "Celkem: A+B+C+D+E+F+G=190,173 [H]"
TS
P | 74 | 629991011 |  | Zakrytí vnějších ploch před znečištěním včetně pozdějšího odkrytí výplní otvorů a svislých ploch fólií přilepenou lepící páskou | M2 | 13.363 | 0 | 0 |  |  | 0 | 0 | URS 2022-II | 0 | 3 |  |  | 0.21
PP |  |  |  | Zakrytí vnějších ploch před znečištěním včetně pozdějšího odkrytí výplní otvorů a svislých ploch fólií přilepenou lepící páskou
VV |  |  |  | "1. zateplovací systémová omítka stěn fasády tl.25mm s termokeramickým nátěrem " "v.č.D.2.2.1.2.005 Půdorys 1NP, v.č.D.2.2.1.2.009 Pohledy " "pohled JV " "(1.5*2.75*3)=12,375 [A] " "pohled SZ " "(0.5*0.5+0.3*0.3*2+0.3*0.45)=0,565 [B] " "pohled SV " "(0.65*0.65)=0,423 [C] " "Celkem: A+B+C=13,363 [D]"
TS
P | 75 | 631311115 |  | Mazanina z betonu prostého bez zvýšených nároků na prostředí tl. přes 50 do 80 mm tř. C 20/25 | M3 | 0.5 | 0 | 0 |  |  | 0 | 0 | URS 2022-II | 0 | 3 |  |  | 0.21
PP |  |  |  | Mazanina z betonu prostého bez zvýšených nároků na prostředí tl. přes 50 do 80 mm tř. C 20/25
VV |  |  |  | "1. podlaha P1 - betonová mazanina C20/25 tl.80mm " "v.č.D.2.2.1.2.005 Půdorys 1NP " "6.25*0.08 m.č.01=0,500 [A]"
TS
P | 76 | 631311125 |  | Mazanina z betonu prostého bez zvýšených nároků na prostředí tl. přes 80 do 120 mm tř. C 20/25 | M3 | 0.56 | 0 | 0 |  |  | 0 | 0 | URS 2022-II | 0 | 3 |  |  | 0.21
PP |  |  |  | Mazanina z betonu prostého bez zvýšených nároků na prostředí tl. přes 80 do 120 mm tř. C 20/25
VV |  |  |  | "1. beton C20/25 vyztužený sítí Kari 100/100/6 na plastových tvarovkách a lehčeném betonu (6MPa) tl.100mm " "v.č.D.2.2.1.2.004 Půdorys kabelového prostoru " "IG1 " "(2.5*2.24)*0.1 podlaha P1=0,560 [A]"
TS
P | 77 | 631319011 |  | Příplatek k cenám mazanin za úpravu povrchu mazaniny přehlazením, mazanina tl. přes 50 do 80 mm | M3 | 0.5 | 0 | 0 |  |  | 0 | 0 | URS 2022-II | 0 | 3 |  |  | 0.21
PP |  |  |  | Příplatek k cenám mazanin za úpravu povrchu mazaniny přehlazením, mazanina tl. přes 50 do 80 mm
VV |  |  |  | "0.5 viz.položka mazanina z betonu tl.50-80mm=0,500 [A]"
TS
P | 78 | 631319012 |  | Příplatek k cenám mazanin za úpravu povrchu mazaniny přehlazením, mazanina tl. přes 80 do 120 mm | M3 | 0.56 | 0 | 0 |  |  | 0 | 0 | URS 2022-II | 0 | 3 |  |  | 0.21
PP |  |  |  | Příplatek k cenám mazanin za úpravu povrchu mazaniny přehlazením, mazanina tl. přes 80 do 120 mm
VV |  |  |  | "0.56 viz.položka mazanina z betonu tl.80-120mm=0,560 [A]"
TS
P | 79 | 631319171 |  | Příplatek k cenám mazanin za stržení povrchu spodní vrstvy mazaniny latí před vložením výztuže nebo pletiva pro tl. obou vrstev mazaniny přes 50 do 80 mm | M3 | 0.5 | 0 | 0 |  |  | 0 | 0 | URS 2022-II | 0 | 3 |  |  | 0.21
PP |  |  |  | Příplatek k cenám mazanin za stržení povrchu spodní vrstvy mazaniny latí před vložením výztuže nebo pletiva pro tl. obou vrstev mazaniny přes 50 do 80 mm
VV |  |  |  | "1. podlaha P1 - betonová mazanina C20/25 tl.80mm " "v.č.D.2.2.1.2.005 Půdorys 1NP " "6.25*0.08 m.č.01=0,500 [A]"
TS
P | 80 | 631319173 |  | Příplatek k cenám mazanin za stržení povrchu spodní vrstvy mazaniny latí před vložením výztuže nebo pletiva pro tl. obou vrstev mazaniny přes 80 do 120 mm | M3 | 0.56 | 0 | 0 |  |  | 0 | 0 | URS 2022-II | 0 | 3 |  |  | 0.21
PP |  |  |  | Příplatek k cenám mazanin za stržení povrchu spodní vrstvy mazaniny latí před vložením výztuže nebo pletiva pro tl. obou vrstev mazaniny přes 80 do 120 mm
VV |  |  |  | "1. beton C20/25 vyztužený sítí Kari 100/100/6 na plastových tvarovkách a lehčeném betonu (6MPa) tl.100mm " "0.56 viz.položka mazanina se sítí=0,560 [A]"
TS
P | 81 | 631362021 |  | Výztuž mazanin ze svařovaných sítí z drátů typu KARI | T | 0.066 | 0 | 0 |  |  | 0 | 0 | URS 2022-II | 0 | 3 |  |  | 0.21
PP |  |  |  | Výztuž mazanin ze svařovaných sítí z drátů typu KARI
VV |  |  |  | "1. beton C20/25 vyztužený sítí Kari 100/100/6 na plastových tvarovkách a lehčeném betonu (6MPa) tl.100mm " "v.č.D.2.2.1.2.004 Půdorys kabelového prostoru " "Kari sítě 100/100/6, hmotnost 4,44kg/m2, překrytí a prořez 25% " "IG1 " "(2.5*2.24)*0.00444*1.25 podlaha P1=0,031 [A] " "2. podlaha P1 - betonová mazanina C20/25 tl.80mm " "v.č.D.2.2.1.2.005 Půdorys 1NP " "Kari sítě 100/100/6, hmotnost 4,44kg/m2, překrytí a prořez 25% " "6.25*0.00444*1.25 m.č.01=0,035 [B] " "Celkem: A+B=0,066 [C]"
TS
P | 82 | 632451034 |  | Potěr cementový vyrovnávací z malty (MC-15) v ploše o průměrné (střední) tl. přes 40 do 50 mm | M2 | 219.318 | 0 | 0 |  |  | 0 | 0 | URS 2022-II | 0 | 3 |  |  | 0.21
PP |  |  |  | Potěr cementový vyrovnávací z malty (MC-15) v ploše o průměrné (střední) tl. přes 40 do 50 mm
VV |  |  |  | "1. ochranná betonová mazanina na hydroizolaci spodní stavby - vodorovná část izolace " "121.218 viz.VV provedení izolace přitavením=121,218 [A] " "2. střecha R1 - vyrovnávací stěrka na předpjaté stropní panely " "v.č.D.2.2.1.2.006 Konstrukce střechy " "v.č.D2.2.1.2.002 Tvar stropní konstrukce nad 1NP " "18*5.45=98,100 [B] " "Celkem: A+B=219,318 [C]"
TS
P | 83 | 632481213 |  | Separační vrstva k oddělení podlahových vrstev z polyetylénové fólie | M2 | 135.803 | 0 | 0 |  |  | 0 | 0 | URS 2022-II | 0 | 3 |  |  | 0.21
PP |  |  |  | Separační vrstva k oddělení podlahových vrstev z polyetylénové fólie
VV |  |  |  | "1. separační vrstva pod základovou desku - folie PE " "---vodorovná část " "121.218 viz.VV provedení izolace přitavením=121,218 [A] " "---svislá část " "(1*2+1.43)*0.3 prohlubeň u šachty Š1=1,029 [B] " "---šachty Š1 - pod základovou desku " "2.81*2.6=7,306 [C] " "2. podlaha P1 - separační folie PE " "v.č.D.2.2.1.2.005 Půdorys 1NP " "6.25 m.č.01=6,250 [D] " "Celkem: A+B+C+D=135,803 [E]"
TS
P | 84 | 632481215 |  | Separační vrstva k oddělení podlahových vrstev z geotextilie | M2 | 71.4 | 0 | 0 |  |  | 0 | 0 | URS 2022-II | 0 | 3 |  |  | 0.21
PP |  |  |  | Separační vrstva k oddělení podlahových vrstev z geotextilie
VV |  |  |  | "1. podlaha P2, P3 - minerální tepelná izolace 2x60mm tuhé desky " "71.4 viz.položka montáž tepelné izolace=71,400 [A]"
TS
P | 85 | 637211122 |  | Okapový chodník z dlaždic betonových se zalitím spár cementovou maltou do písku, tl. dlaždic 60 mm | M2 | 16 | 0 | 0 |  |  | 0 | 0 | URS 2022-II | 0 | 3 |  |  | 0.21
PP |  |  |  | Okapový chodník z dlaždic betonových se zalitím spár cementovou maltou do písku, tl. dlaždic 60 mm
VV |  |  |  | "1. okapový chodník z betonové dlažby 500/500 do pískového lože " "v.č.D.2.2.1.2.005 Půdorys 1NP " "(64/2)*0.5 viz.výpis=16,000 [A]"
TS
SD |  | 8 |  | Trubní vedení | [6 empty] | 0 | 0
P | 86 | 894302163 |  | Ostatní konstrukce na trubním vedení ze železobetonu stěny šachet tloušťky přes 200 mm z betonu pro konstrukce bílých van tř. C 30/37 | M3 | 3.456 | 0 | 0 |  |  | 0 | 0 | URS 2022-II | 0 | 3 |  |  | 0.21
PP |  |  |  | Ostatní konstrukce na trubním vedení ze železobetonu stěny šachet tloušťky přes 200 mm z betonu pro konstrukce bílých van tř. C 30/37
VV |  |  |  | "1. stěny šachet Š1 - (bílá vana) žlb C30/37 tl.200mm " "v.č.D.2.2.1.003 - Půdorys základů, D.2.2.1.001 Tvar základové desky " "((2+2.41*2)*0.3+2.6*0.4)*1.2-(0.83*0.425*0.3+0.83*0.425*0.4) Š1=3,456 [A] " "Celkem: A=3,456 [B]"
TS
P | 87 | 894302252 |  | Ostatní konstrukce na trubním vedení ze železobetonu strop šachet vodovodních nebo kanalizačních z betonu se zvýšenými nároky na prostředí tř. C 25/30 | M3 | 1.447 | 0 | 0 |  |  | 0 | 0 | URS 2022-II | 0 | 3 |  |  | 0.21
PP |  |  |  | Ostatní konstrukce na trubním vedení ze železobetonu strop šachet vodovodních nebo kanalizačních z betonu se zvýšenými nároky na prostředí tř. C 25/30
VV |  |  |  | "1. strop šachet Š1 - žlb C25/30 se zvýšenými nároky na prostředí " "v.č.D.2.2.1.003 - Půdorys základů, D.2.2.1.001 Tvar základové desky " "(2.6*2.81-0.9*0.9)*0.2+(1.2*2+0.9*2)*0.15*0.235 Š1=1,447 [A] " "Celkem: A=1,447 [B]"
TS
P | 88 | 894502201 |  | Bednění konstrukcí na trubním vedení stěn šachet pravoúhlých nebo čtyř a vícehranných oboustranné | M2 | 22.848 | 0 | 0 |  |  | 0 | 0 | URS 2022-II | 0 | 3 |  |  | 0.21
PP |  |  |  | Bednění konstrukcí na trubním vedení stěn šachet pravoúhlých nebo čtyř a vícehranných oboustranné
VV |  |  |  | "1. stěny šachet Š1 - (bílá vana) žlb C30/37 tl.200mm " "v.č.D.2.2.1.003 - Půdorys základů, D.2.2.1.001 Tvar základové desky " "(2.81*2+2.11*2+2.6*2+2*2)*1.2 Š1=22,848 [A] " "Celkem: A=22,848 [B]"
TS
P | 89 | 894503111 |  | Bednění konstrukcí na trubním vedení deskových stropů šachet jakýchkoliv rozměrů | M2 | 8.268 | 0 | 0 |  |  | 0 | 0 | URS 2022-II | 0 | 3 |  |  | 0.21
PP |  |  |  | Bednění konstrukcí na trubním vedení deskových stropů šachet jakýchkoliv rozměrů
VV |  |  |  | "1. strop šachet Š1 - žlb C25/30 se zvýšenými nároky na prostředí " "v.č.D.2.2.1.003 - Půdorys základů, D.2.2.1.001 Tvar základové desky " "(2*2.11-0.9*0.9) Š1=3,410 [A] " "(2.81*2+2.6*2+0.9*4)*0.2+(1.2*4+0.9*4)*0.235 boky=4,858 [B] " "Celkem: A+B=8,268 [C]"
TS
P | 90 | 894608112 |  | Výztuž šachet z betonářské oceli 10 505 (R) nebo BSt 500 | T | 1.032 | 0 | 0 |  |  | 0 | 0 | URS 2022-II | 0 | 3 |  |  | 0.21
PP |  |  |  | Výztuž šachet z betonářské oceli 10 505 (R) nebo BSt 500
VV |  |  |  | "1. výztuž šachet " "v.č.D.2.2.1.2.005v Výztuž šachet Š1 - Š3 - výkaz " "1.03212 viz.výkaz=1,032 [A]"
TS
SD |  | 9 |  | Ostatní konstrukce a práce, bourání | [6 empty] | 0 | 0
P | 91 | 916231213 |  | Osazení chodníkového obrubníku betonového se zřízením lože, s vyplněním a zatřením spár cementovou maltou stojatého s boční opěrou z betonu prostého, do lože z | M | 4 | 0 | 0 |  |  | 0 | 0 | URS 2022-II | 0 | 3 |  |  | 0.21
PP |  |  |  | Osazení chodníkového obrubníku betonového se zřízením lože, s vyplněním a zatřením spár cementovou maltou stojatého s boční opěrou z betonu prostého, do lože z betonu prostého
VV |  |  |  | "1. chodníková obruba - betonové chodníkové obrubníky do betonu C20/25 " "v.č.D.2.2.1.2.005 Půdorys 1NP " "4 viz.výpis=4,000 [A]"
TS
P | 92 | 59217018 |  | obrubník betonový chodníkový 1000x80x200mm | M | 4 | 0 | 0 |  |  | 0 | 0 | URS 2022-II | 0 | 3 |  |  | 0.21
PP |  |  |  | obrubník betonový chodníkový 1000x80x200mm
VV |  |  |  | "1. chodníková obruba - betonové chodníkové obrubníky do betonu C20/25 " "4 viz.položka osazení obrubníku=4,000 [A]"
TS
P | 93 | 916991121 |  | Lože pod obrubníky, krajníky nebo obruby z dlažebních kostek z betonu prostého | M3 | 0.3 | 0 | 0 |  |  | 0 | 0 | URS 2022-II | 0 | 3 |  |  | 0.21
PP |  |  |  | Lože pod obrubníky, krajníky nebo obruby z dlažebních kostek z betonu prostého
VV |  |  |  | "1. chodníková obruba - betonové chodníkové obrubníky do betonu C20/25 " "4*0.3*0.25 viz.položka osazení obrubníku=0,300 [A]"
TS
P | 94 | 935112211 |  | Osazení betonového příkopového žlabu s vyplněním a zatřením spár cementovou maltou s ložem tl. 100 mm z betonu prostého z betonových příkopových tvárnic šířky p | M | 43.2 | 0 | 0 |  |  | 0 | 0 | URS 2022-II | 0 | 3 |  |  | 0.21
PP |  |  |  | Osazení betonového příkopového žlabu s vyplněním a zatřením spár cementovou maltou s ložem tl. 100 mm z betonu prostého z betonových příkopových tvárnic šířky přes 500 do 800 mm
VV |  |  |  | "1. odvodňovací žlabovky 600x250x140 do betonu C20/25 " "v.č.D.2.2.1.2.005 Půdorys 1NP " "43.2 viz.výpis=43,200 [A]"
TS
P | 95 | R59227017 |  | žlabovka příkopová betonová 600x250x140mm | M | 43.2 | 0 | 0 |  |  | 0 | 0 |  | 0 | 3 |  |  | 0.21
PP |  |  |  | žlabovka příkopová betonová 600x250x140mm
VV |  |  |  | "1. odvodňovací žlabovky 600x250x140 do betonu C20/25 " "43.2 viz.položka osazení žlabu=43,200 [A]"
TS |  |  |  | Kompletní provedení prací, výkonů a dodávek dle specifikace PD.
P | 96 | 941311111 |  | Montáž lešení řadového modulového lehkého pracovního s podlahami s provozním zatížením tř. 3 do 200 kg/m2 šířky tř. SW06 od 0,6 do 0,9 m, výšky do 10 m | M2 | 170.665 | 0 | 0 |  |  | 0 | 0 | URS 2022-II | 0 | 3 |  |  | 0.21
PP |  |  |  | Montáž lešení řadového modulového lehkého pracovního s podlahami s provozním zatížením tř. 3 do 200 kg/m2 šířky tř. SW06 od 0,6 do 0,9 m, výšky do 10 m
VV |  |  |  | "1. fasádní lešení " "v.č.D.2.2.1.2.005 Půdorys 1NP, v.č.D.2.2.1.2.009 Pohledy " "pohled JV " "(18.9+1*2)*(4.955+0.15-1.7)=71,165 [A] " "pohled SZ " "(18.9+1*2)*(4.12-0.12-1.7)=48,070 [B] " "pohled SV " "(5.9+1*2)*(4.955-1.7)=25,715 [C] " "pohled JZ " "(5.9+1*2)*(4.955-1.7)=25,715 [D] " "Celkem: A+B+C+D=170,665 [E]"
TS
P | 97 | 941311211 |  | Montáž lešení řadového modulového lehkého pracovního s podlahami s provozním zatížením tř. 3 do 200 kg/m2 Příplatek za první a každý další den použití lešení k | M2 | 10239.9 | 0 | 0 |  |  | 0 | 0 | URS 2022-II | 0 | 3 |  |  | 0.21
PP |  |  |  | Montáž lešení řadového modulového lehkého pracovního s podlahami s provozním zatížením tř. 3 do 200 kg/m2 Příplatek za první a každý další den použití lešení k ceně -1111 nebo -1112
VV |  |  |  | "1. fasádní lešení " "170.665*60 viz.položka montáž lešení, předpokládaná doba pronájmu=10 239,900 [A]"
TS
P | 98 | 941311811 |  | Demontáž lešení řadového modulového lehkého pracovního s podlahami s provozním zatížením tř. 3 do 200 kg/m2 šířky SW06 od 0,6 do 0,9 m, výšky do 10 m | M2 | 170.665 | 0 | 0 |  |  | 0 | 0 | URS 2022-II | 0 | 3 |  |  | 0.21
PP |  |  |  | Demontáž lešení řadového modulového lehkého pracovního s podlahami s provozním zatížením tř. 3 do 200 kg/m2 šířky SW06 od 0,6 do 0,9 m, výšky do 10 m
VV |  |  |  | "1. fasádní lešení " "170.665 viz.položka montáž lešení=170,665 [A]"
TS
P | 99 | 949101112 |  | Lešení pomocné pracovní pro objekty pozemních staveb pro zatížení do 150 kg/m2, o výšce lešeňové podlahy přes 1,9 do 3,5 m | M2 | 88.34 | 0 | 0 |  |  | 0 | 0 | URS 2022-II | 0 | 3 |  |  | 0.21
PP |  |  |  | Lešení pomocné pracovní pro objekty pozemních staveb pro zatížení do 150 kg/m2, o výšce lešeňové podlahy přes 1,9 do 3,5 m
VV |  |  |  | "1. lešení pomocné 1NP " "v.č.D.2.2.1.2.005 Půdorys 1NP " "88.34 viz.legenda místností=88,340 [A]"
TS
P | 100 | 952901221 |  | Vyčištění budov nebo objektů před předáním do užívání průmyslových budov a objektů výrobních, skladovacích, garáží, dílen nebo hal apod. s nespalnou podlahou ja | M2 | 111.51 | 0 | 0 |  |  | 0 | 0 | URS 2022-II | 0 | 3 |  |  | 0.21
PP |  |  |  | Vyčištění budov nebo objektů před předáním do užívání průmyslových budov a objektů výrobních, skladovacích, garáží, dílen nebo hal apod. s nespalnou podlahou jakékoliv výšky podlaží
VV |  |  |  | "1. vyčištění budovy před kolaudací 1NP " "v.č.D.2.2.1.2.005 Půdorys 1NP " "18.9*5.9=111,510 [A]"
TS
P | 101 | 953943211 |  | Osazování drobných kovových předmětů kotvených do stěny hasicího přístroje | KUS | 3 | 0 | 0 |  |  | 0 | 0 | URS 2022-II | 0 | 3 |  |  | 0.21
PP |  |  |  | Osazování drobných kovových předmětů kotvených do stěny hasicího přístroje
VV |  |  |  | "1. ruční hasící přístroje " "viz.výpis PD " "3 113B CO2 - sněhový=3,000 [A]"
TS
P | 102 | 44932211 |  | přístroj hasicí ruční sněhový KS 5 BG | KUS | 3 | 0 | 0 |  |  | 0 | 0 | URS 2022-II | 0 | 3 |  |  | 0.21
PP |  |  |  | přístroj hasicí ruční sněhový KS 5 BG
VV |  |  |  | "1. ruční hasící přístroje " "viz.výpis PD " "3 113B CO2 - sněhový=3,000 [A]"
TS
P | 103 | 953961112 |  | Kotvy chemické s vyvrtáním otvoru do betonu, železobetonu nebo tvrdého kamene tmel, velikost M 10, hloubka 90 mm | KUS | 215 | 0 | 0 |  |  | 0 | 0 | URS 2022-II | 0 | 3 |  |  | 0.21
PP |  |  |  | Kotvy chemické s vyvrtáním otvoru do betonu, železobetonu nebo tvrdého kamene tmel, velikost M 10, hloubka 90 mm
VV |  |  |  | "1. zdivo kabelového prostoru - ZB3 Ztracené bednění š.150mm,v.500mm " "v.č.D.2.2.1.2.004 Půdorys kabelového prostoru " "17 viz.výkaz=17,000 [A] " "2. zdivo kabelového prostoru - ZB2 Ztracené bednění š.250mm,v.500mm " "v.č.D.2.2.1.2.004 Půdorys kabelového prostoru " "66 viz.výkaz=66,000 [B] " "3. zdivo kabelového prostoru - ZB1 Ztracené bednění š.400mm,v.500mm " "v.č.D.2.2.1.2.004 Půdorys kabelového prostoru " "132 viz.výkaz=132,000 [C] " "Celkem: A+B+C=215,000 [D]"
TS
O2 |  | SO 38-40-56-PSV |  | Technologický objekt u severního portálu Chotýčanského tunelu - PSV | [6 empty] | 0 | 0
SD |  | 711 |  | Izolace proti vodě, vlhkosti a plynům | [6 empty] | 0 | 0
P | 104 | 711111001 |  | Provedení izolace proti zemní vlhkosti natěradly a tmely za studena na ploše vodorovné V nátěrem penetračním | M2 | 121.218 | 0 | 0 |  |  | 0 | 0 | URS 2022-II | 0 | 3 |  |  | 0.21
PP |  |  |  | Provedení izolace proti zemní vlhkosti natěradly a tmely za studena na ploše vodorovné V nátěrem penetračním
VV |  |  |  | "1. penetrace pod hydroizolaci spodní stavby - vodorovná " "121.218 viz.VV provedení izolace přitavením=121,218 [A]"
TS
P | 105 | 711112001 |  | Provedení izolace proti zemní vlhkosti natěradly a tmely za studena na ploše svislé S nátěrem penetračním | M2 | 77.929 | 0 | 0 |  |  | 0 | 0 | URS 2022-II | 0 | 3 |  |  | 0.21
PP |  |  |  | Provedení izolace proti zemní vlhkosti natěradly a tmely za studena na ploše svislé S nátěrem penetračním
VV |  |  |  | "1. penetrace pod hydroizolaci spodní stavby - svislá " "77.929 viz.VV provedení izolace přitavením=77,929 [A]"
TS
P | 106 | 11163153 |  | emulze asfaltová penetrační | litr | 69.701 | 0 | 0 |  |  | 0 | 0 | URS 2022-II | 0 | 3 |  |  | 0.21
PP |  |  |  | emulze asfaltová penetrační
VV |  |  |  | "1. penetrace pod hydroizolaci spodní stavby " "121.218+77.929 spotřeba 0,35l/m2, viz.VV provedení izolace přitavením=199,147 [A] " "A * 0.35Koeficient množství=69,701 [B]"
TS
P | 107 | 711141559 |  | Provedení izolace proti zemní vlhkosti pásy přitavením NAIP na ploše vodorovné V | M2 | 242.436 | 0 | 0 |  |  | 0 | 0 | URS 2022-II | 0 | 3 |  |  | 0.21
PP |  |  |  | Provedení izolace proti zemní vlhkosti pásy přitavením NAIP na ploše vodorovné V
VV |  |  |  | "1. hydroizolace spodní stavby - ALP +2xbitumenový modofikovaný pás tl.4mm " "v.č.D.2.2.1.003 Půdorys základů, 008 Řezy " "---1.vrstva " "18.98*5.98=113,500 [A] " "(2.6*2.81-0.9*0.9)+(1.3*4)*0.235 zastropení šachet Š1=7,718 [B] " "Mezisoučet: A+B=121,218 [C] " "---2.vrstva " "121.218=121,218 [D] " "Mezisoučet: D=121,218 [E] " "Celkem: A+B+D=242,436 [F]"
TS
P | 108 | 711142559 |  | Provedení izolace proti zemní vlhkosti pásy přitavením NAIP na ploše svislé S | M2 | 155.858 | 0 | 0 |  |  | 0 | 0 | URS 2022-II | 0 | 3 |  |  | 0.21
PP |  |  |  | Provedení izolace proti zemní vlhkosti pásy přitavením NAIP na ploše svislé S
VV |  |  |  | "1. hydroizolace spodní stavby - ALP +2xbitumenový modofikovaný pás tl.4mm " "v.č.D.2.2.1.003 Půdorys základů, 008 Řezy " "---1.vrstva " "(18.78+5.78*2-1.45*2)*(1.05+0.5) po obvodě budovy - sokl +0,500=42,532 [A] " "(18.78+1.45*2)*(1.05+0.25) po obvodě budovy - sokl +0,250=28,184 [B] " "-(1.5*3*0.25) odečet dveří=-1,125 [C] " "(1*2+1.43)*0.3 prohlubeň u šachty Š1=1,029 [D] " "(2.6+0.4*2)*(2-1)-(1.43*0.3) stěna šachty Š1 v kontaktu s budovou=2,971 [E] " "(2.41*2)*0.9 boky šachty Š1=4,338 [F] " "Mezisoučet: A+B+C+D+E+F=77,929 [G] " "---2.vrstva " "77.929=77,929 [H] " "Mezisoučet: H=77,929 [I] " "Celkem: A+B+C+D+E+F+H=155,858 [J]"
TS
P | 109 | 62853004 |  | pás asfaltový natavitelný modifikovaný SBS tl 4,0mm s vložkou ze skleněné tkaniny a spalitelnou PE fólií nebo jemnozrnným minerálním posypem na horním povrchu | M2 | 199.147 | 0 | 0 |  |  | 0 | 0 | URS 2022-II | 0 | 3 |  |  | 0.21
PP |  |  |  | pás asfaltový natavitelný modifikovaný SBS tl 4,0mm s vložkou ze skleněné tkaniny a spalitelnou PE fólií nebo jemnozrnným minerálním posypem na horním povrchu
VV |  |  |  | "1. hydroizolace spodní stavby - ALP +2xbitumenový modofikovaný pás tl.4mm " "121.218+77.929 viz.VV provedení izolace přitavením=199,147 [A]"
TS
P | 110 | 62855001 |  | pás asfaltový natavitelný modifikovaný SBS tl 4,0mm s vložkou z polyesterové rohože a spalitelnou PE fólií nebo jemnozrnným minerálním posypem na horním povrchu | M2 | 199.147 | 0 | 0 |  |  | 0 | 0 | URS 2022-II | 0 | 3 |  |  | 0.21
PP |  |  |  | pás asfaltový natavitelný modifikovaný SBS tl 4,0mm s vložkou z polyesterové rohože a spalitelnou PE fólií nebo jemnozrnným minerálním posypem na horním povrchu
VV |  |  |  | "1. hydroizolace spodní stavby - ALP +2xbitumenový modofikovaný pás tl.4mm " "121.218+77.929 viz.VV provedení izolace přitavením=199,147 [A]"
TS
P | 111 | 711211143 |  | Izolace provětrávaná dutinová proti zemní vlhkosti a plynu radonu z plastových segmentů typu IGLU ztraceného bednění zalitých betonem po výšku segmentu bez beto | M2 | 5.6 | 0 | 0 |  |  | 0 | 0 | URS 2022-II | 0 | 3 |  |  | 0.21
PP |  |  |  | Izolace provětrávaná dutinová proti zemní vlhkosti a plynu radonu z plastových segmentů typu IGLU ztraceného bednění zalitých betonem po výšku segmentu bez betonové desky a armovací sítě výšky segmentů přes 450 do 500 mm
VV |  |  |  | "1. plastové odlehčovací tvarovky v.500mm, s vylitím betonem C20/25 " "v.č.D.2.2.1.2.004 Půdorys kabelového prostoru " "2.5*2.24 podlaha P1=5,600 [A]"
TS
P | 112 | 711491172 |  | Provedení doplňků izolace proti vodě textilií na ploše vodorovné V vrstva ochranná | M2 | 127.74 | 0 | 0 |  |  | 0 | 0 | URS 2022-II | 0 | 3 |  |  | 0.21
PP |  |  |  | Provedení doplňků izolace proti vodě textilií na ploše vodorovné V vrstva ochranná
VV |  |  |  | "1. ochranná geotextilie na hydroizolaci spodní stavby - geotextilie 300g/m2 " "121.218 viz.VV provedení izolace přitavením=121,218 [A] " "2. zateplení stropu šachet pod terénem - polystyren XPS tl.50mm +geotextilie " "6.522 viz.položka montáž izolace střech plochých=6,522 [B] " "Celkem: A+B=127,740 [C]"
TS
P | 113 | 711491272 |  | Provedení doplňků izolace proti vodě textilií na ploše svislé S vrstva ochranná | M2 | 58.501 | 0 | 0 |  |  | 0 | 0 | URS 2022-II | 0 | 3 |  |  | 0.21
PP |  |  |  | Provedení doplňků izolace proti vodě textilií na ploše svislé S vrstva ochranná
VV |  |  |  | "1. zateplení soklu pod terénem - polystyren XPS tl.50mm +geotextilie " "58.501 viz.položka montáž tepelné izolace stěn=58,501 [A]"
TS
P | 114 | 69311068 |  | geotextilie netkaná separační, ochranná, filtrační, drenážní PP 300g/m2 | M2 | 186.241 | 0 | 0 |  |  | 0 | 0 | URS 2022-II | 0 | 3 |  |  | 0.21
PP |  |  |  | geotextilie netkaná separační, ochranná, filtrační, drenážní PP 300g/m2
VV |  |  |  | "1. ochranná geotextilie na hydroizolaci spodní stavby - geotextilie 300g/m2 " "121.218 viz.VV provedení izolace přitavením=121,218 [A] " "2. zateplení soklu pod terénem - polystyren XPS tl.50mm +geotextilie " "58.501 viz.položka montáž tepelné izolace stěn=58,501 [B] " "2. zateplení stropu šachet pod terénem - polystyren XPS tl.50mm +geotextilie " "6.522 viz.položka montáž izolace střech plochých=6,522 [C] " "Celkem: A+B+C=186,241 [D]"
TS
SD |  | 712 |  | Povlakové krytiny | [6 empty] | 0 | 0
P | 115 | 712311101 |  | Provedení povlakové krytiny střech plochých do 10° natěradly a tmely za studena nátěrem lakem penetračním nebo asfaltovým | M2 | 106.77 | 0 | 0 |  |  | 0 | 0 | URS 2022-II | 0 | 3 |  |  | 0.21
PP |  |  |  | Provedení povlakové krytiny střech plochých do 10° natěradly a tmely za studena nátěrem lakem penetračním nebo asfaltovým
VV |  |  |  | "1. střecha R1 - parotěsná zábrana - ALP +asf.SBS pás tl.4mm " "106.77 viz.položka provedení povlakové krytiny=106,770 [A]"
TS
P | 116 | R11163153 |  | emulze asfaltová penetrační | litr | 37.37 | 0 | 0 |  |  | 0 | 0 | URS 2022-II | 0 | 3 |  |  | 0.21
PP |  |  |  | emulze asfaltová penetrační
VV |  |  |  | "1. střecha R1 - parotěsná zábrana - ALP +asf.SBS pás tl.4mm " "106.77*0.35 viz.položka provedení povlakové krytiny, spotřeba 0,35l/m2=37,370 [A]"
TS
P | 117 | 712341559 |  | Provedení povlakové krytiny střech plochých do 10° pásy přitavením NAIP v plné ploše | M2 | 106.77 | 0 | 0 |  |  | 0 | 0 | URS 2022-II | 0 | 3 |  |  | 0.21
PP |  |  |  | Provedení povlakové krytiny střech plochých do 10° pásy přitavením NAIP v plné ploše
VV |  |  |  | "1. střecha R1 - parotěsná zábrana - ALP +asf.SBS pás tl.4mm " "v.č.D.2.2.1.2.006 Konstrukce střechy " "v.č.D2.2.1.2.002 Tvar stropní konstrukce nad 1NP " "18*5.45+(18+5.45*2)*0.3=106,770 [A]"
TS
P | 118 | R62853004 |  | pás asfaltový natavitelný modifikovaný SBS tl 4,0mm s vložkou ze skleněné tkaniny a spalitelnou PE fólií nebo jemnozrnným minerálním posypem na horním povrchu | M2 | 106.77 | 0 | 0 |  |  | 0 | 0 | URS 2022-II | 0 | 3 |  |  | 0.21
PP |  |  |  | pás asfaltový natavitelný modifikovaný SBS tl 4,0mm s vložkou ze skleněné tkaniny a spalitelnou PE fólií nebo jemnozrnným minerálním posypem na horním povrchu
VV |  |  |  | "1. střecha R1 - parotěsná zábrana - ALP +asf.SBS pás tl.4mm " "106.77 viz.položka provedení povlakové krytiny=106,770 [A]"
TS
SD |  | 713 |  | Izolace tepelné | [6 empty] | 0 | 0
P | 119 | 713121121 |  | Montáž tepelné izolace podlah rohožemi, pásy, deskami, dílci, bloky (izolační materiál ve specifikaci) kladenými volně dvouvrstvá | M2 | 77.65 | 0 | 0 |  |  | 0 | 0 | URS 2022-II | 0 | 3 |  |  | 0.21
PP |  |  |  | Montáž tepelné izolace podlah rohožemi, pásy, deskami, dílci, bloky (izolační materiál ve specifikaci) kladenými volně dvouvrstvá
VV |  |  |  | "1. podlaha P1 - polystyren EPS 200 tl.2x50mm " "v.č.D.2.2.1.2.005 Půdorys 1NP " "6.25 m.č.01=6,250 [A] " "Mezisoučet: A=6,250 [B] " "2. podlaha P2 - minerální tepelná izolace 2x60mm tuhé desky " "v.č.D.2.2.1.2.005 Půdorys 1NP " "25.75 m.č.02=25,750 [C] " "3. podlaha P3 - minerální tepelná izolace 2x60mm tuhé desky " "v.č.D.2.2.1.2.005 Půdorys 1NP " "6.62 m.č.03=6,620 [D] " "39.03 m.č.04=39,030 [E] " "Mezisoučet: C+D+E=71,400 [F] " "Celkem: A+C+D+E=77,650 [G]"
TS
P | 120 | 28375921 |  | deska EPS 200 pro konstrukce s velmi vysokým zatížením ?=0,034 tl 50mm | M2 | 12.5 | 0 | 0 |  |  | 0 | 0 | URS 2022-II | 0 | 3 |  |  | 0.21
PP |  |  |  | deska EPS 200 pro konstrukce s velmi vysokým zatížením ?=0,034 tl 50mm
VV |  |  |  | "1. podlaha P1 - polystyren EPS 200 tl.2x50mm " "6.25*2 viz.položka montáž tepelné izolace=12,500 [A]"
TS
P | 121 | 63153703 |  | deska tepelně izolační minerální univerzální ?=0,036-0,037 tl 60mm | M2 | 142.8 | 0 | 0 |  |  | 0 | 0 | URS 2022-II | 0 | 3 |  |  | 0.21
PP |  |  |  | deska tepelně izolační minerální univerzální ?=0,036-0,037 tl 60mm
VV |  |  |  | "1. podlaha P2, P3 - minerální tepelná izolace 2x60mm tuhé desky " "71.4*2 viz.položka montáž tepelné izolace podlah=142,800 [A]"
TS
P | 122 | 713131143 |  | Montáž tepelné izolace stěn rohožemi, pásy, deskami, dílci, bloky (izolační materiál ve specifikaci) lepením celoplošně s mechanickým kotvením | M2 | 58.501 | 0 | 0 |  |  | 0 | 0 | URS 2022-II | 0 | 3 |  |  | 0.21
PP |  |  |  | Montáž tepelné izolace stěn rohožemi, pásy, deskami, dílci, bloky (izolační materiál ve specifikaci) lepením celoplošně s mechanickým kotvením
VV |  |  |  | "1. zateplení soklu pod terénem - polystyren XPS tl.50mm +geotextilie " "v.č.D.2.2.1.2.004 Půdorys 1PP, v.č.D.2.2.1.2.009 Pohledy " "18.9*(1.05-0.15) pohled JV=17,010 [A] " "18.9*(1.05+0.17) pohled SZ=23,058 [B] " "5.9*(1.05+0.16/2) pohled SV=6,667 [C] " "5.9*(1.05+0.12/2) pohled JZ=6,549 [D] " "(2.35*2)*1.11 boky šachty Š1=5,217 [E] " "Celkem: A+B+C+D+E=58,501 [F]"
TS
P | 123 | 28376417 |  | deska XPS hrana polodrážková a hladký povrch 300kPA tl 50mm | M2 | 58.501 | 0 | 0 |  |  | 0 | 0 | URS 2022-II | 0 | 3 |  |  | 0.21
PP |  |  |  | deska XPS hrana polodrážková a hladký povrch 300kPA tl 50mm
VV |  |  |  | "1. zateplení soklu pod terénem - polystyren XPS tl.50mm +geotextilie " "58.501 viz.položka montáž tepelné izolace stěn=58,501 [A]"
TS
P | 124 | 713141131 |  | Montáž tepelné izolace střech plochých rohožemi, pásy, deskami, dílci, bloky (izolační materiál ve specifikaci) přilepenými za studena zplna, jednovrstvá | M2 | 6.522 | 0 | 0 |  |  | 0 | 0 | URS 2022-II | 0 | 3 |  |  | 0.21
PP |  |  |  | Montáž tepelné izolace střech plochých rohožemi, pásy, deskami, dílci, bloky (izolační materiál ve specifikaci) přilepenými za studena zplna, jednovrstvá
VV |  |  |  | "1. zateplení stropu šachet pod terénem - polystyren XPS tl.50mm +geotextilie " "v.č.D.2.2.1.2.004 Půdorys 1PP " "(2.6*2.35-0.9*0.9)+(1.3*4)*0.235 strop šachet Š1=6,522 [A]"
TS
P | 125 | 28376417 | 1 | deska XPS hrana polodrážková a hladký povrch 300kPA tl 50mm | M2 | 6.522 | 0 | 0 |  |  | 0 | 0 | URS 2022-II | 0 | 3 |  |  | 0.21
PP |  |  |  | deska XPS hrana polodrážková a hladký povrch 300kPA tl 50mm
VV |  |  |  | "1. zateplení stropu šachet pod terénem - polystyren XPS tl.50mm +geotextilie " "6.522 viz.položka montáž izolace střech plochých=6,522 [A]"
TS
P | 126 | 713141152 |  | Montáž tepelné izolace střech plochých rohožemi, pásy, deskami, dílci, bloky (izolační materiál ve specifikaci) kladenými volně dvouvrstvá | M2 | 98.1 | 0 | 0 |  |  | 0 | 0 | URS 2022-II | 0 | 3 |  |  | 0.21
PP |  |  |  | Montáž tepelné izolace střech plochých rohožemi, pásy, deskami, dílci, bloky (izolační materiál ve specifikaci) kladenými volně dvouvrstvá
VV |  |  |  | "1. střecha R1 - tepelná izolace minerální vata tl.2x120mm " "v.č.D.2.2.1.2.006 Konstrukce střechy " "v.č.D2.2.1.2.002 Tvar stropní konstrukce nad 1NP " "18*5.45=98,100 [A]"
TS
P | 127 | 63148155 |  | deska tepelně izolační minerální univerzální ?=0,034 tl 120mm | M2 | 196.2 | 0 | 0 |  |  | 0 | 0 | URS 2022-II | 0 | 3 |  |  | 0.21
PP |  |  |  | deska tepelně izolační minerální univerzální ?=0,034 tl 120mm
VV |  |  |  | "1. střecha R1 - tepelná izolace minerální vata tl.2x120mm " "v.č.D.2.2.1.2.006 Konstrukce střechy " "v.č.D2.2.1.2.002 Tvar stropní konstrukce nad 1NP " "18*5.45*2=196,200 [A]"
TS
P | 128 | 713191133 |  | Montáž tepelné izolace stavebních konstrukcí - doplňky a konstrukční součásti podlah, stropů vrchem nebo střech překrytím fólií položenou volně s přelepením spo | M2 | 98.1 | 0 | 0 |  |  | 0 | 0 | URS 2022-II | 0 | 3 |  |  | 0.21
PP |  |  |  | Montáž tepelné izolace stavebních konstrukcí - doplňky a konstrukční součásti podlah, stropů vrchem nebo střech překrytím fólií položenou volně s přelepením spojů
VV |  |  |  | "1. střecha R1 - difúzní kontaktní folie proti zanešení izolace " "v.č.D.2.2.1.2.006 Konstrukce střechy " "v.č.D2.2.1.2.002 Tvar stropní konstrukce nad 1NP " "18*5.45=98,100 [A]"
TS
P | 129 | 28329030 |  | fólie kontaktní difuzně propustná pro doplňkovou hydroizolační vrstvu, monolitická třívrstvá PES/PP 150-160g/m2, integrovaná samolepící páska | M2 | 98.1 | 0 | 0 |  |  | 0 | 0 | URS 2022-II | 0 | 3 |  |  | 0.21
PP |  |  |  | fólie kontaktní difuzně propustná pro doplňkovou hydroizolační vrstvu, monolitická třívrstvá PES/PP 150-160g/m2, integrovaná samolepící páska
VV |  |  |  | "1. střecha R1 - difúzní kontaktní folie proti zanešení izolace " "98.1 viz.položka montáž izolace překrytím folií=98,100 [A]"
TS
SD |  | 715 |  | Izolace proti chemickým vlivům | [6 empty] | 0 | 0
P | 130 | R715121004 |  | Izolační stěrka odolná ropným produktům podlahy a stěn, včetně vyrovnávací stěrky, penetrace, D+M | M2 | 21.521 | 0 | 0 |  |  | 0 | 0 |  | 0 | 3 |  |  | 0.21
PP |  |  |  | Izolační stěrka odolná ropným produktům podlahy a stěn, včetně vyrovnávací stěrky, penetrace, D+M
VV |  |  |  | "Kompletní systémové provedení prací, výkonů a dodávek dle specifikace PD. " "Cena obsahuje: " "- dodávku a montáž " "- vnitrostaveništní dopravu " "- přípravu podkladu vč.penetrace " "- všechny technologické postupy a dodávky dle předpisů dodavatele " "1. podlaha P7 - stěrka odolná ropným produktům - havarijní jímky - dno a stěny " "v.č.D.2.2.1.2.005 Půdorys 1NP " "m.č.05 " "1.81*2.49 dno=4,507 [A] " "(1.81*2+2.49*2)*0.7 stěny=6,020 [B] " "m.č.06 " "1.93*2.49 dno=4,806 [C] " "(1.93*2+2.49*2)*0.7 stěny=6,188 [D] " "Celkem: A+B+C+D=21,521 [E]"
TS |  |  |  | Kompletní provedení prací, výkonů a dodávek dle specifikace PD.
SD |  | 741 |  | Elektroinstalace - silnoproud | [6 empty] | 0 | 0
P | 131 | 741410022 |  | Montáž uzemňovacího vedení s upevněním, propojením a připojením pomocí svorek v zemi s izolací spojů pásku průřezu do 120 mm2 v průmyslové výstavbě | M | 60 | 0 | 0 |  |  | 0 | 0 | URS 2022-II | 0 | 3 |  |  | 0.21
PP |  |  |  | Montáž uzemňovacího vedení s upevněním, propojením a připojením pomocí svorek v zemi s izolací spojů pásku průřezu do 120 mm2 v průmyslové výstavbě
VV |  |  |  | "1. zemnící soustava uložená ve spodní vrstvě základového betonu " "v.č.D.2.2.1.2.003 Půdorys základů " "60 viz.výpis materiálu=60,000 [A]"
TS
P | 132 | 35442062 |  | pás zemnící 30x4mm FeZn | KG | 63 | 0 | 0 |  |  | 0 | 0 | URS 2022-II | 0 | 3 |  |  | 0.21
PP |  |  |  | pás zemnící 30x4mm FeZn
VV |  |  |  | "1. zemnící soustava uložená ve spodní vrstvě základového betonu " "60*1.05 viz.položka montáž vedení, hmotnost 1,05kg/m=63,000 [A]"
TS
P | 133 | 35441986 |  | svorka odbočovací a spojovací pro pásek 30x4mm, FeZn | KUS | 6 | 0 | 0 |  |  | 0 | 0 | URS 2022-II | 0 | 3 |  |  | 0.21
PP |  |  |  | svorka odbočovací a spojovací pro pásek 30x4mm, FeZn
VV |  |  |  | "1. zemnící soustava uložená ve spodní vrstvě základového betonu " "v.č.D.2.2.1.2.003 Půdorys základů " "6 viz.výpis materiálu=6,000 [A]"
TS
P | 134 | 741410042 |  | Montáž uzemňovacího vedení s upevněním, propojením a připojením pomocí svorek v zemi s izolací spojů drátu nebo lana O do 10 mm v průmyslové výstavbě | M | 24 | 0 | 0 |  |  | 0 | 0 | URS 2022-II | 0 | 3 |  |  | 0.21
PP |  |  |  | Montáž uzemňovacího vedení s upevněním, propojením a připojením pomocí svorek v zemi s izolací spojů drátu nebo lana O do 10 mm v průmyslové výstavbě
VV |  |  |  | "1. zemnící soustava uložená ve spodní vrstvě základového betonu " "v.č.D.2.2.1.2.003 Půdorys základů " "24 viz.výpis materiálu=24,000 [A]"
TS
P | 135 | 35441073 |  | drát D 10mm FeZn | KG | 38.64 | 0 | 0 |  |  | 0 | 0 | URS 2022-II | 0 | 3 |  |  | 0.21
PP |  |  |  | drát D 10mm FeZn
VV |  |  |  | "1. zemnící soustava uložená ve spodní vrstvě základového betonu " "24*1.61 viz.položka montáž vedení, hmotnost 1,61kg/m=38,640 [A]"
TS
P | 136 | 35441996 |  | svorka odbočovací a spojovací pro spojování kruhových a páskových vodičů, FeZn | KUS | 8 | 0 | 0 |  |  | 0 | 0 | URS 2022-II | 0 | 3 |  |  | 0.21
PP |  |  |  | svorka odbočovací a spojovací pro spojování kruhových a páskových vodičů, FeZn
VV |  |  |  | "1. zemnící soustava uložená ve spodní vrstvě základového betonu " "v.č.D.2.2.1.2.003 Půdorys základů " "8 viz.výpis materiálu=8,000 [A]"
TS
SD |  | 760 |  | Výrobky | [6 empty] | 0 | 0
P | 137 | R38405601 |  | 1L - Kovové dveře venkovní 1500/2750 dvoukřídlé s rámovou zárubní, tepelně izolační, kompletní provedení dle specifikace PD, D+M | KUS | 1 | 0 | 0 |  |  | 0 | 0 |  | 0 | 3 |  |  | 0.21
PP |  |  |  | 1L - Kovové dveře venkovní 1500/2750 dvoukřídlé s rámovou zárubní, tepelně izolační, kompletní provedení dle specifikace PD, D+M
VV |  |  |  | 1.000000 = 1,000 [A]
TS |  |  |  | Kompletní provedení prací, výkonů a dodávek dle specifikace PD.
P | 138 | R38405602 |  | 2L - Kovové dveře venkovní 1500/2750 dvoukřídlé s rámovou zárubní, s pevným nadsvětlíkem a žaluzií, kompletní provedení dle specifikace PD, D+M | KUS | 2 | 0 | 0 |  |  | 0 | 0 |  | 0 | 3 |  |  | 0.21
PP |  |  |  | 2L - Kovové dveře venkovní 1500/2750 dvoukřídlé s rámovou zárubní, s pevným nadsvětlíkem a žaluzií, kompletní provedení dle specifikace PD, D+M
VV |  |  |  | 2.000000 = 2,000 [A]
TS |  |  |  | Kompletní provedení prací, výkonů a dodávek dle specifikace PD.
P | 139 | R38405603 |  | 3L - Kovové dveře vnitřní 1400/2200 dvoukřídlé s ocelovou zárubní, protipožární EW 15 DP1, kompletní provedení dle specifikace PD, D+M | KUS | 1 | 0 | 0 |  |  | 0 | 0 |  | 0 | 3 |  |  | 0.21
PP |  |  |  | 3L - Kovové dveře vnitřní 1400/2200 dvoukřídlé s ocelovou zárubní, protipožární EW 15 DP1, kompletní provedení dle specifikace PD, D+M
VV |  |  |  | 1.000000 = 1,000 [A]
TS |  |  |  | Kompletní provedení prací, výkonů a dodávek dle specifikace PD.
P | 140 | R38405604 |  | 4L - Kovové dveře vnitřní 900/2100 jednokřídlé s ocelovou zárubní, protipožární EW 15 DP1, kompletní provedení dle specifikace PD, D+M | KUS | 1 | 0 | 0 |  |  | 0 | 0 |  | 0 | 3 |  |  | 0.21
PP |  |  |  | 4L - Kovové dveře vnitřní 900/2100 jednokřídlé s ocelovou zárubní, protipožární EW 15 DP1, kompletní provedení dle specifikace PD, D+M
VV |  |  |  | 1.000000 = 1,000 [A]
TS |  |  |  | Kompletní provedení prací, výkonů a dodávek dle specifikace PD.
P | 141 | R38405605 |  | 5P - Kovové dveře vnitřní 900/2100 jednokřídlé s ocelovou zárubní, kompletní provedení dle specifikace PD, D+M | KUS | 1 | 0 | 0 |  |  | 0 | 0 |  | 0 | 3 |  |  | 0.21
PP |  |  |  | 5P - Kovové dveře vnitřní 900/2100 jednokřídlé s ocelovou zárubní, kompletní provedení dle specifikace PD, D+M
VV |  |  |  | 1.000000 = 1,000 [A]
TS |  |  |  | Kompletní provedení prací, výkonů a dodávek dle specifikace PD.
P | 142 | R38405606 |  | Z01 - Ocelová podesta pod transformátor 2 (místn.05), rozměr 2000x2500mm, kompletní provedení dle specifikace PD, D+M | KUS | 1 | 0 | 0 |  |  | 0 | 0 |  | 0 | 3 |  |  | 0.21
PP |  |  |  | Z01 - Ocelová podesta pod transformátor 2 (místn.05), rozměr 2000x2500mm, kompletní provedení dle specifikace PD, D+M
VV |  |  |  | 1.000000 = 1,000 [A]
TS |  |  |  | Kompletní provedení prací, výkonů a dodávek dle specifikace PD.
P | 143 | R38405607 |  | Z02 - Ocelová podesta pod transformátor 1 (místn.06), rozměr 2000x2500mm, kompletní provedení dle specifikace PD, D+M | KUS | 1 | 0 | 0 |  |  | 0 | 0 |  | 0 | 3 |  |  | 0.21
PP |  |  |  | Z02 - Ocelová podesta pod transformátor 1 (místn.06), rozměr 2000x2500mm, kompletní provedení dle specifikace PD, D+M
VV |  |  |  | 1.000000 = 1,000 [A]
TS |  |  |  | Kompletní provedení prací, výkonů a dodávek dle specifikace PD.
P | 144 | R38405608 |  | Z03 - Ocelový poklop 900x900mm výklopný čtyřhranný s rámem, vodotěsný, uzamykatelný, třída zatížení A15, kompletní provedení dle specifikace PD, D+M | KUS | 1 | 0 | 0 |  |  | 0 | 0 |  | 0 | 3 |  |  | 0.21
PP |  |  |  | Z03 - Ocelový poklop 900x900mm výklopný čtyřhranný s rámem, vodotěsný, uzamykatelný, třída zatížení A15, kompletní provedení dle specifikace PD, D+M
VV |  |  |  | 1.000000 = 1,000 [A]
TS |  |  |  | Kompletní provedení prací, výkonů a dodávek dle specifikace PD.
P | 145 | R38405609 |  | Z04 - Ocelový žebřík do kabelové šachty rozměr dl.1500mm, kompletní provedení dle specifikace PD, D+M | KUS | 1 | 0 | 0 |  |  | 0 | 0 |  | 0 | 3 |  |  | 0.21
PP |  |  |  | Z04 - Ocelový žebřík do kabelové šachty rozměr dl.1500mm, kompletní provedení dle specifikace PD, D+M
VV |  |  |  | 1.000000 = 1,000 [A]
TS |  |  |  | Kompletní provedení prací, výkonů a dodávek dle specifikace PD.
P | 146 | R38405610 |  | Z05 - Systémová zemnící ocelová průchodka do stěny tl. zdiva 450mm, kompletní provedení dle specifikace PD, D+M | KUS | 4 | 0 | 0 |  |  | 0 | 0 |  | 0 | 3 |  |  | 0.21
PP |  |  |  | Z05 - Systémová zemnící ocelová průchodka do stěny tl. zdiva 450mm, kompletní provedení dle specifikace PD, D+M
VV |  |  |  | 4.000000 = 4,000 [A]
TS |  |  |  | Kompletní provedení prací, výkonů a dodávek dle specifikace PD.
P | 147 | R38405611 |  | Z06 - Hliníková podlahová přechodová lišta dl.900mm, kompletní provedení dle specifikace PD, D+M | KUS | 1 | 0 | 0 |  |  | 0 | 0 |  | 0 | 3 |  |  | 0.21
PP |  |  |  | Z06 - Hliníková podlahová přechodová lišta dl.900mm, kompletní provedení dle specifikace PD, D+M
VV |  |  |  | 1.000000 = 1,000 [A]
TS |  |  |  | Kompletní provedení prací, výkonů a dodávek dle specifikace PD.
P | 148 | R38405612 |  | Z07 - Ocelový žebřík výlezu na střechu dvojdílný, dl.2135+2200mm, kompletní provedení dle specifikace PD, D+M | KUS | 1 | 0 | 0 |  |  | 0 | 0 |  | 0 | 3 |  |  | 0.21
PP |  |  |  | Z07 - Ocelový žebřík výlezu na střechu dvojdílný, dl.2135+2200mm, kompletní provedení dle specifikace PD, D+M
VV |  |  |  | 1.000000 = 1,000 [A]
TS |  |  |  | Kompletní provedení prací, výkonů a dodávek dle specifikace PD.
P | 149 | R38405613 |  | Z08 - Záchytný certifikovaný systém s lanovým vedením, cca.22,5bm, s 5 kotvícími body do dřevěné konstrukce pro střechu s plechovou krytinou, kompletní proveden | KUS | 1 | 0 | 0 |  |  | 0 | 0 |  | 0 | 3 |  |  | 0.21
PP |  |  |  | Z08 - Záchytný certifikovaný systém s lanovým vedením, cca.22,5bm, s 5 kotvícími body do dřevěné konstrukce pro střechu s plechovou krytinou, kompletní provedení dle specifikace PD, D+M
VV |  |  |  | 1.000000 = 1,000 [A]
TS |  |  |  | Kompletní provedení prací, výkonů a dodávek dle specifikace PD.
P | 150 | R38405614 |  | Z09 - Ocelová podesta pod rozvaděče vel.8265x560mm, kompletní provedení dle specifikace PD, D+M | KUS | 1 | 0 | 0 |  |  | 0 | 0 |  | 0 | 3 |  |  | 0.21
PP |  |  |  | Z09 - Ocelová podesta pod rozvaděče vel.8265x560mm, kompletní provedení dle specifikace PD, D+M
VV |  |  |  | 1.000000 = 1,000 [A]
TS |  |  |  | Kompletní provedení prací, výkonů a dodávek dle specifikace PD.
P | 151 | R38405615 |  | Z10 - Ocelová podesta pod rozvaděče vel.1100x750mm, kompletní provedení dle specifikace PD, D+M | KUS | 2 | 0 | 0 |  |  | 0 | 0 |  | 0 | 3 |  |  | 0.21
PP |  |  |  | Z10 - Ocelová podesta pod rozvaděče vel.1100x750mm, kompletní provedení dle specifikace PD, D+M
VV |  |  |  | 2.000000 = 2,000 [A]
TS |  |  |  | Kompletní provedení prací, výkonů a dodávek dle specifikace PD.
P | 152 | R38405616 |  | Z11 - 1x kabelová průchodka (dvojitá vodotěsná ucpávka) 220x230x400mm, včetně systémového příslušenství, pro vnější průměr chrániček 160mm, osazeny do bednění s | KUS | 1 | 0 | 0 |  |  | 0 | 0 |  | 0 | 3 |  |  | 0.21
PP |  |  |  | Z11 - 1x kabelová průchodka (dvojitá vodotěsná ucpávka) 220x230x400mm, včetně systémového příslušenství, pro vnější průměr chrániček 160mm, osazeny do bednění stěny tl.400mm, kompletní provedení dle specifikace PD, D+M
VV |  |  |  | 1.000000 = 1,000 [A]
TS |  |  |  | Kompletní provedení prací, výkonů a dodávek dle specifikace PD.
P | 153 | R38405617 |  | Z12 - 1x3 blok kabelových průchodek (dvojitá vodotěsná ucpávka) 660x230x400mm, včetně systémového příslušenství, pro vnější průměr chrániček 160mm, osazeny do b | KUS | 4 | 0 | 0 |  |  | 0 | 0 |  | 0 | 3 |  |  | 0.21
PP |  |  |  | Z12 - 1x3 blok kabelových průchodek (dvojitá vodotěsná ucpávka) 660x230x400mm, včetně systémového příslušenství, pro vnější průměr chrániček 160mm, osazeny do bednění stěny tl.400mm, kompletní provedení dle specifikace PD, D+M
VV |  |  |  | 4.000000 = 4,000 [A]
TS |  |  |  | Kompletní provedení prací, výkonů a dodávek dle specifikace PD.
P | 154 | R38405618 |  | Z13 - 1x4 blok kabelových průchodek (dvojitá vodotěsná ucpávka) 880x230x400mm, včetně systémového příslušenství, pro vnější průměr chrániček 160mm, osazeny do b | KUS | 1 | 0 | 0 |  |  | 0 | 0 |  | 0 | 3 |  |  | 0.21
PP |  |  |  | Z13 - 1x4 blok kabelových průchodek (dvojitá vodotěsná ucpávka) 880x230x400mm, včetně systémového příslušenství, pro vnější průměr chrániček 160mm, osazeny do bednění stěny tl.400mm, kompletní provedení dle specifikace PD, D+M
VV |  |  |  | 1.000000 = 1,000 [A]
TS |  |  |  | Kompletní provedení prací, výkonů a dodávek dle specifikace PD.
P | 155 | R38405619 |  | Z14 - 2x3 blok kabelových průchodek (dvojitá ucpávka) 660x440x400mm, včetně systémového příslušenství, pro vnější průměr chrániček 160mm, osazeny do bednění stě | KUS | 1 | 0 | 0 |  |  | 0 | 0 |  | 0 | 3 |  |  | 0.21
PP |  |  |  | Z14 - 2x3 blok kabelových průchodek (dvojitá ucpávka) 660x440x400mm, včetně systémového příslušenství, pro vnější průměr chrániček 160mm, osazeny do bednění stěny tl.400mm, kompletní provedení dle specifikace PD, D+M
VV |  |  |  | 1.000000 = 1,000 [A]
TS |  |  |  | Kompletní provedení prací, výkonů a dodávek dle specifikace PD.
P | 156 | R38405620 |  | Z15 - 3x6 blok kabelových průchodek (dvojitá ucpávka) 830x425x400mm, včetně systémového příslušenství, pro vnější průměr chrániček 160mm, osazeny do bednění stě | KUS | 1 | 0 | 0 |  |  | 0 | 0 |  | 0 | 3 |  |  | 0.21
PP |  |  |  | Z15 - 3x6 blok kabelových průchodek (dvojitá ucpávka) 830x425x400mm, včetně systémového příslušenství, pro vnější průměr chrániček 160mm, osazeny do bednění stěny tl.400mm, kompletní provedení dle specifikace PD, D+M
VV |  |  |  | 1.000000 = 1,000 [A]
TS
P | 157 | R38405621 |  | Z16 - 3x6 blok kabelových průchodek (dvojitá ucpávka) 830x425x300mm, včetně systémového příslušenství, pro vnější průměr chrániček 160mm, osazeny do bednění stě | KUS | 1 | 0 | 0 |  |  | 0 | 0 |  | 0 | 3 |  |  | 0.21
PP |  |  |  | Z16 - 3x6 blok kabelových průchodek (dvojitá ucpávka) 830x425x300mm, včetně systémového příslušenství, pro vnější průměr chrániček 160mm, osazeny do bednění stěny tl.300mm, kompletní provedení dle specifikace PD, D+M
VV |  |  |  | 1.000000 = 1,000 [A]
TS |  |  |  | Kompletní provedení prací, výkonů a dodávek dle specifikace PD.
P | 158 | R38405622 |  | U01 - Kabelové průchodky řazené do bloku v celkovém počtu 3x6 rozměr 830x425mm, požární ucpávka EI15, kompletní provedení dle specifikace PD, D+M | KUS | 1 | 0 | 0 |  |  | 0 | 0 |  | 0 | 3 |  |  | 0.21
PP |  |  |  | U01 - Kabelové průchodky řazené do bloku v celkovém počtu 3x6 rozměr 830x425mm, požární ucpávka EI15, kompletní provedení dle specifikace PD, D+M
VV |  |  |  | 1.000000 = 1,000 [A]
TS |  |  |  | Kompletní provedení prací, výkonů a dodávek dle specifikace PD.
P | 159 | R38405623 |  | U02 - Plastová průchodka D160 včetně systému příslušenství pro průchod kabelů do betonové stěny tl.150mm, požární ucpávka EI15, kompletní provedení dle specifik | KUS | 4 | 0 | 0 |  |  | 0 | 0 |  | 0 | 3 |  |  | 0.21
PP |  |  |  | U02 - Plastová průchodka D160 včetně systému příslušenství pro průchod kabelů do betonové stěny tl.150mm, požární ucpávka EI15, kompletní provedení dle specifikace PD, D+M
VV |  |  |  | 4.000000 = 4,000 [A]
TS |  |  |  | Kompletní provedení prací, výkonů a dodávek dle specifikace PD.
P | 160 | R38405624 |  | U03 - Plastová průchodka D160 včetně systému příslušenství pro průchod kabelů do betonové stěny tl.250mm, požární ucpávka EI15, kompletní provedení dle specifik | KUS | 4 | 0 | 0 |  |  | 0 | 0 |  | 0 | 3 |  |  | 0.21
PP |  |  |  | U03 - Plastová průchodka D160 včetně systému příslušenství pro průchod kabelů do betonové stěny tl.250mm, požární ucpávka EI15, kompletní provedení dle specifikace PD, D+M
VV |  |  |  | 4.000000 = 4,000 [A]
TS |  |  |  | Kompletní provedení prací, výkonů a dodávek dle specifikace PD.
P | 161 | R38405625 |  | U04 - Protipožární ucpávka prostupu kabelů vel.300x300mm stěnou tl.250mm, EI15, kompletní provedení dle specifikace PD, D+M | KUS | 3 | 0 | 0 |  |  | 0 | 0 |  | 0 | 3 |  |  | 0.21
PP |  |  |  | U04 - Protipožární ucpávka prostupu kabelů vel.300x300mm stěnou tl.250mm, EI15, kompletní provedení dle specifikace PD, D+M
VV |  |  |  | 3.000000 = 3,000 [A]
TS |  |  |  | Kompletní provedení prací, výkonů a dodávek dle specifikace PD.
P | 162 | R38405626 |  | U05 - Protipožární ucpávka prostupu kabelů vel.500x300mm stěnou tl.250mm, EI15, kompletní provedení dle specifikace PD, D+M | KUS | 1 | 0 | 0 |  |  | 0 | 0 |  | 0 | 3 |  |  | 0.21
PP |  |  |  | U05 - Protipožární ucpávka prostupu kabelů vel.500x300mm stěnou tl.250mm, EI15, kompletní provedení dle specifikace PD, D+M
VV |  |  |  | 1.000000 = 1,000 [A]
TS |  |  |  | Kompletní provedení prací, výkonů a dodávek dle specifikace PD.
P | 163 | R38405627 |  | U06 - Plastová chránička prostupu kabelů D80 do stěny tl.450mm, kompletní provedení dle specifikace PD, D+M | KUS | 1 | 0 | 0 |  |  | 0 | 0 |  | 0 | 3 |  |  | 0.21
PP |  |  |  | U06 - Plastová chránička prostupu kabelů D80 do stěny tl.450mm, kompletní provedení dle specifikace PD, D+M
VV |  |  |  | 1.000000 = 1,000 [A]
TS |  |  |  | Kompletní provedení prací, výkonů a dodávek dle specifikace PD.
P | 164 | R38405628 |  | U07 - Plastová chránička prostupu odvodu kondenzátu od chladící jednotky D50 do stěny tl.450mm, kompletní provedení dle specifikace PD, D+M | KUS | 1 | 0 | 0 |  |  | 0 | 0 |  | 0 | 3 |  |  | 0.21
PP |  |  |  | U07 - Plastová chránička prostupu odvodu kondenzátu od chladící jednotky D50 do stěny tl.450mm, kompletní provedení dle specifikace PD, D+M
VV |  |  |  | 1.000000 = 1,000 [A]
TS |  |  |  | Kompletní provedení prací, výkonů a dodávek dle specifikace PD.
P | 165 | R38405629 |  | U08 - Tepelně izolační deska pod prahem z tvrzeného polyuretanu tl.60mm, délka 1600mm, výška 100mm, kompletní provedení dle specifikace PD, D+M | KUS | 1 | 0 | 0 |  |  | 0 | 0 |  | 0 | 3 |  |  | 0.21
PP |  |  |  | U08 - Tepelně izolační deska pod prahem z tvrzeného polyuretanu tl.60mm, délka 1600mm, výška 100mm, kompletní provedení dle specifikace PD, D+M
VV |  |  |  | 1.000000 = 1,000 [A]
TS |  |  |  | Kompletní provedení prací, výkonů a dodávek dle specifikace PD.
P | 166 | R38405630 |  | Vypracování výrobní (dílenské) dokumentace pro pro zámečnické výrobky | KUS | 1 | 0 | 0 |  |  | 0 | 0 |  | 0 | 3 |  |  | 0.21
PP |  |  |  | Vypracování výrobní (dílenské) dokumentace pro pro zámečnické výrobky
VV |  |  |  | 1.000000 = 1,000 [A]
TS |  |  |  | Kompletní provedení prací, výkonů a dodávek dle specifikace PD.
SD |  | 762 |  | Konstrukce tesařské | [6 empty] | 0 | 0
P | 167 | 762341027 |  | Bednění střech střech rovných sklonu do 60° s vyřezáním otvorů z dřevoštěpkových desek OSB šroubovaných na krokve na pero a drážku, tloušťky desky 25 mm | M2 | 103 | 0 | 0 |  |  | 0 | 0 | URS 2022-II | 0 | 3 |  |  | 0.21
PP |  |  |  | Bednění střech střech rovných sklonu do 60° s vyřezáním otvorů z dřevoštěpkových desek OSB šroubovaných na krokve na pero a drážku, tloušťky desky 25 mm
VV |  |  |  | "1. střecha R1 - desky OSB P+D tl.25mm - bednění střechy " "v.č.D.2.2.1.2.006 Konstrukce střechy, D.2.2.1.2.007 Půdorys střechy " "103 viz.výpis řeziva=103,000 [A]"
TS
P | 168 | 762341670 |  | Montáž bednění střech štítových okapových říms, krajnic, závětrných prken a žaluzií ve spádu nebo rovnoběžně s okapem z desek dřevotřískových nebo dřevoštěpkový | M2 | 7.5 | 0 | 0 |  |  | 0 | 0 | URS 2022-II | 0 | 3 |  |  | 0.21
PP |  |  |  | Montáž bednění střech štítových okapových říms, krajnic, závětrných prken a žaluzií ve spádu nebo rovnoběžně s okapem z desek dřevotřískových nebo dřevoštěpkových na sraz
VV |  |  |  | "1. střecha R1 - svislé bednění u okapu - vodovzdorná překližka tl.25mm " "v.č.D.2.2.1.2.006 Konstrukce střechy " "7.5 viz.výpis řeziva=7,500 [A]"
TS
P | 169 | 60621149 |  | překližka vodovzdorná hladká/hladká bříza tl 21mm | M2 | 7.5 | 0 | 0 |  |  | 0 | 0 | URS 2022-II | 0 | 3 |  |  | 0.21
PP |  |  |  | překližka vodovzdorná hladká/hladká bříza tl 21mm
VV |  |  |  | "1. střecha R1 - svislé bednění u okapu - vodovzdorná překližka tl.25mm " "7.5 viz.položka montáž bednění=7,500 [A]"
TS
P | 170 | 762361313 |  | Konstrukční vrstva pod klempířské prvky pro oplechování horních ploch zdí a nadezdívek (atik) z desek dřevoštěpkových šroubovaných do podkladu, tloušťky desky 2 | M2 | 15 | 0 | 0 |  |  | 0 | 0 | URS 2022-II | 0 | 3 |  |  | 0.21
PP |  |  |  | Konstrukční vrstva pod klempířské prvky pro oplechování horních ploch zdí a nadezdívek (atik) z desek dřevoštěpkových šroubovaných do podkladu, tloušťky desky 25 mm
VV |  |  |  | "1. střecha R1 - bednění horní atiky - desky OSB P+D tl.25mm " "v.č.D.2.2.1.2.006 Konstrukce střechy " "15 viz.výpis řeziva=15,000 [A]"
TS
P | 171 | 762439001 |  | Obložení stěn a atik montáž roštu podkladového | M | 28 | 0 | 0 |  |  | 0 | 0 | URS 2022-II | 0 | 3 |  |  | 0.21
PP |  |  |  | Obložení stěn a atik montáž roštu podkladového
VV |  |  |  | "1. střecha R1 - distanční profil atik - latě 50/50 " "v.č.D.2.2.1.2.006 Konstrukce střechy " "28 viz.výpis řeziva=28,000 [A]"
TS
P | 172 | 60514101 |  | řezivo jehličnaté lať 10-25cm2 | M3 | 0.07 | 0 | 0 |  |  | 0 | 0 | URS 2022-II | 0 | 3 |  |  | 0.21
PP |  |  |  | řezivo jehličnaté lať 10-25cm2
VV |  |  |  | "1. střecha R1 - distanční profil atik - latě 50/50 " "v.č.D.2.2.1.2.006 Konstrukce střechy " "28*0.05*0.05 viz.výpis řeziva=0,070 [A]"
TS
P | 173 | 762495000 |  | Spojovací prostředky olištování spár, obložení stropů, střešních podhledů a stěn hřebíky, vruty | M2 | 23.5 | 0 | 0 |  |  | 0 | 0 | URS 2022-II | 0 | 3 |  |  | 0.21
PP |  |  |  | Spojovací prostředky olištování spár, obložení stropů, střešních podhledů a stěn hřebíky, vruty
VV |  |  |  | "1. střecha R1 - distanční profil atik - latě 50/50 " "v.č.D.2.2.1.2.006 Konstrukce střechy " "15+8.5 bednění horní atiky + bednění bočních atik, viz.výpis řeziva=23,500 [A]"
TS
P | 174 | 762842121 |  | Montáž podbíjení střech šikmých, vnějšího přesahu šířky do 0,8 m (pouze pro prkna přibíjená rovnoběžně s krokvemi) z hoblovaných prken na sraz | M | 18 | 0 | 0 |  |  | 0 | 0 | URS 2022-II | 0 | 3 |  |  | 0.21
PP |  |  |  | Montáž podbíjení střech šikmých, vnějšího přesahu šířky do 0,8 m (pouze pro prkna přibíjená rovnoběžně s krokvemi) z hoblovaných prken na sraz
VV |  |  |  | "1. střecha R1 - podbití přesahu střechy u okapu - hoblovaná prkna tl.20mm " "v.č.D.2.2.1.2.006 Konstrukce střechy " "18=18,000 [A]"
TS
P | 175 | R611911551 |  | prkna hoblovaná 20x120mm | M2 | 2.5 | 0 | 0 |  |  | 0 | 0 |  | 0 | 3 |  |  | 0.21
PP |  |  |  | prkna hoblovaná 20x120mm
VV |  |  |  | "1. střecha R1 - podbití přesahu střechy u okapu - hoblovaná prkna tl.20mm " "v.č.D.2.2.1.2.006 Konstrukce střechy " "2.5 viz.výpis řeziva=2,500 [A]"
TS |  |  |  | Kompletní provedení prací, výkonů a dodávek dle specifikace PD.
P | 176 | R762361333 |  | Konstrukční vrstva pod klempířské prvky pro oplechování ploch zdí a nadezdívek (atik) z desek vodovzdorné překližky šroubovaných do podkladu, tloušťky desky 25 | M2 | 8.5 | 0 | 0 |  |  | 0 | 0 |  | 0 | 3 |  |  | 0.21
PP |  |  |  | Konstrukční vrstva pod klempířské prvky pro oplechování ploch zdí a nadezdívek (atik) z desek vodovzdorné překližky šroubovaných do podkladu, tloušťky desky 25 mm
VV |  |  |  | "1. střecha R1 - bednění boční atiky - vodovzdorná překližka tl.25mm " "v.č.D.2.2.1.2.006 Konstrukce střechy " "8.5 viz.výpis řeziva=8,500 [A]"
TS |  |  |  | Kompletní provedení prací, výkonů a dodávek dle specifikace PD.
SD |  | 763 |  | Konstrukce suché výstavby | [6 empty] | 0 | 0
P | 177 | 763732113 |  | Montáž střešní konstrukce z vazníků příhradových, konstrukční délky do 9,0 m | M | 106.21 | 0 | 0 |  |  | 0 | 0 | URS 2022-II | 0 | 3 |  |  | 0.21
PP |  |  |  | Montáž střešní konstrukce z vazníků příhradových, konstrukční délky do 9,0 m
VV |  |  |  | "1. střecha R1 - sbíjené vazníky " "v.č.D.2.2.1.2.006 Konstrukce střechy " "5.59*19 viz.výpis=106,210 [A]"
TS
P | 178 | R60512205 |  | příhradový vazník pultový sušený impregnovaný dl do 9,0m | M | 106.21 | 0 | 0 |  |  | 0 | 0 |  | 0 | 3 |  |  | 0.21
PP |  |  |  | příhradový vazník pultový sušený impregnovaný dl do 9,0m
VV |  |  |  | "1. střecha R1 - sbíjené vazníky " "v.č.D.2.2.1.2.006 Konstrukce střechy " "5.59*19=106,210 [A]"
TS |  |  |  | Kompletní provedení prací, výkonů a dodávek dle specifikace PD.
P | 179 | 763734111 |  | Montáž střešní konstrukce z ostatních prvků, krokví, vaznic, ztužidel, zavětrování, průřezové plochy do 50 cm2 | M | 25 | 0 | 0 |  |  | 0 | 0 | URS 2022-II | 0 | 3 |  |  | 0.21
PP |  |  |  | Montáž střešní konstrukce z ostatních prvků, krokví, vaznic, ztužidel, zavětrování, průřezové plochy do 50 cm2
VV |  |  |  | "1. střecha R1 - sbíjené vyzníky - ztužení v rovině střechy - fošna 80/40mm " "v.č.D.2.2.1.2.006 Konstrukce střechy " "25 viz.výpis řeziva=25,000 [A]"
TS
P | 180 | 60511054 |  | řezivo jehličnaté boční omítané š do 200mm tl do 100mm dl 6m | M3 | 0.08 | 0 | 0 |  |  | 0 | 0 | URS 2022-II | 0 | 3 |  |  | 0.21
PP |  |  |  | řezivo jehličnaté boční omítané š do 200mm tl do 100mm dl 6m
VV |  |  |  | "1. střecha R1 - sbíjené vyzníky - ztužení v rovině střechy - fošna 80/40mm " "v.č.D.2.2.1.2.006 Konstrukce střechy " "25*0.08*0.04 viz.výpis žeziva=0,080 [A]"
TS
SD |  | 764 |  | Konstrukce klempířské | [6 empty] | 0 | 0
P | 181 | 764111641 |  | Krytina ze svitků, ze šablon nebo taškových tabulí z pozinkovaného plechu s povrchovou úpravou s úpravou u okapů, prostupů a výčnělků střechy rovné drážkováním | M2 | 107.104 | 0 | 0 |  |  | 0 | 0 | URS 2022-II | 0 | 3 |  |  | 0.21
PP |  |  |  | Krytina ze svitků, ze šablon nebo taškových tabulí z pozinkovaného plechu s povrchovou úpravou s úpravou u okapů, prostupů a výčnělků střechy rovné drážkováním ze svitků do rš 670 mm, sklon střechy do 30°
VV |  |  |  | "1. střecha R1 - plechová střešní krytina, dvojitá stojatá drážka " "v.č.D.2.2.1.2.006 Konstrukce střechy, D.2.2.1.2.007 Půdorys střechy, K01 - výpis klempířských výrobků " "18*5.58+(18*0.24+5.58*2*0.21) plocha střechy, vytažení na boky atiky=107,104 [A]"
TS
P | 182 | 764214607 |  | Oplechování horních ploch zdí a nadezdívek (atik) z pozinkovaného plechu s povrchovou úpravou mechanicky kotvené rš 670 mm | M | 11 | 0 | 0 |  |  | 0 | 0 | URS 2022-II | 0 | 3 |  |  | 0.21
PP |  |  |  | Oplechování horních ploch zdí a nadezdívek (atik) z pozinkovaného plechu s povrchovou úpravou mechanicky kotvené rš 670 mm
VV |  |  |  | "11 K04 - oplechování atiky r.š.650mm - viz.výpis klempířských výrobků=11,000 [A]"
TS
P | 183 | 764214609 |  | Oplechování horních ploch zdí a nadezdívek (atik) z pozinkovaného plechu s povrchovou úpravou mechanicky kotvené rš 800 mm | M | 19 | 0 | 0 |  |  | 0 | 0 | URS 2022-II | 0 | 3 |  |  | 0.21
PP |  |  |  | Oplechování horních ploch zdí a nadezdívek (atik) z pozinkovaného plechu s povrchovou úpravou mechanicky kotvené rš 800 mm
VV |  |  |  | "19 K02 - oplechování atiky r.š.800mm - viz.výpis klempířských výrobků=19,000 [A]"
TS
P | 184 | 764218606 |  | Oplechování říms a ozdobných prvků z pozinkovaného plechu s povrchovou úpravou rovných, bez rohů mechanicky kotvené rš 500 mm | M | 18.1 | 0 | 0 |  |  | 0 | 0 | URS 2022-II | 0 | 3 |  |  | 0.21
PP |  |  |  | Oplechování říms a ozdobných prvků z pozinkovaného plechu s povrchovou úpravou rovných, bez rohů mechanicky kotvené rš 500 mm
VV |  |  |  | "18.1 K05 - oplechování čela římsy r.š.450mm - viz.výpis klempířských výrobků=18,100 [A]"
TS
P | 185 | 764511601 |  | Žlab podokapní z pozinkovaného plechu s povrchovou úpravou včetně háků a čel půlkruhový do rš 280 mm | M | 18 | 0 | 0 |  |  | 0 | 0 | URS 2022-II | 0 | 3 |  |  | 0.21
PP |  |  |  | Žlab podokapní z pozinkovaného plechu s povrchovou úpravou včetně háků a čel půlkruhový do rš 280 mm
VV |  |  |  | "18 K07 - žlab D=110mm- viz.výpis klempířských výrobků=18,000 [A]"
TS
P | 186 | 764511642 |  | Žlab podokapní z pozinkovaného plechu s povrchovou úpravou včetně háků a čel kotlík oválný (trychtýřový), rš žlabu/průměr svodu 330/100 mm | KUS | 2 | 0 | 0 |  |  | 0 | 0 | URS 2022-II | 0 | 3 |  |  | 0.21
PP |  |  |  | Žlab podokapní z pozinkovaného plechu s povrchovou úpravou včetně háků a čel kotlík oválný (trychtýřový), rš žlabu/průměr svodu 330/100 mm
VV |  |  |  | "2 K07 - viz.výpis klempířských výrobků=2,000 [A]"
TS
P | 187 | 764518622 |  | Svod z pozinkovaného plechu s upraveným povrchem včetně objímek, kolen a odskoků kruhový, průměru 100 mm | M | 8 | 0 | 0 |  |  | 0 | 0 | URS 2022-II | 0 | 3 |  |  | 0.21
PP |  |  |  | Svod z pozinkovaného plechu s upraveným povrchem včetně objímek, kolen a odskoků kruhový, průměru 100 mm
VV |  |  |  | "8 K08 - svod D=100mm - viz.výpis klempířských výrobků=8,000 [A]"
TS
P | 188 | R764226405 |  | Oplechování prahu z hliníkového plechu tl.2,0mm rovných mechanicky kotvené, bez rohů rš 250 mm | M | 4.8 | 0 | 0 |  |  | 0 | 0 |  | 0 | 3 |  |  | 0.21
PP |  |  |  | Oplechování prahu z hliníkového plechu tl.2,0mm rovných mechanicky kotvené, bez rohů rš 250 mm
VV |  |  |  | "4.8 K09 - oplechování prahu dveří r.š.250mm - viz.výpis klempířských výrobků=4,800 [A]"
TS |  |  |  | Kompletní provedení prací, výkonů a dodávek dle specifikace PD.
SD |  | 765 |  | Krytina skládaná | [6 empty] | 0 | 0
P | 189 | 765191001 |  | Montáž pojistné hydroizolační nebo parotěsné fólie kladené ve sklonu do 20° lepením (vodotěsné podstřeší) na bednění nebo tepelnou izolaci | M2 | 107.104 | 0 | 0 |  |  | 0 | 0 | URS 2022-II | 0 | 3 |  |  | 0.21
PP |  |  |  | Montáž pojistné hydroizolační nebo parotěsné fólie kladené ve sklonu do 20° lepením (vodotěsné podstřeší) na bednění nebo tepelnou izolaci
VV |  |  |  | "1. střecha R1 - kontaktní difúzní folie na bednění " "v.č.D.2.2.1.2.006 Konstrukce střechy, D.2.2.1.2.007 Půdorys střechy " "18*5.58+(18*0.24+5.58*2*0.21) plocha střechy, vytažení na boky atiky=107,104 [A]"
TS
P | 190 | 28329036 |  | fólie kontaktní difuzně propustná pro doplňkovou hydroizolační vrstvu, třívrstvá mikroporézní PP 150g/m2 s integrovanou samolepící páskou | M2 | 107.104 | 0 | 0 |  |  | 0 | 0 | URS 2022-II | 0 | 3 |  |  | 0.21
PP |  |  |  | fólie kontaktní difuzně propustná pro doplňkovou hydroizolační vrstvu, třívrstvá mikroporézní PP 150g/m2 s integrovanou samolepící páskou
VV |  |  |  | "1. střecha R1 - kontaktní difúzní folie na bednění " "107.104 viz.položka montáž pojistné folie, D.2.2.1.2.007 Půdorys střechy=107,104 [A]"
TS
P | 191 | R765111205 |  | Odvětrání střešního prostoru prostoru - průběžná síťka proti hmyzu š.100mm | M | 37 | 0 | 0 |  |  | 0 | 0 |  | 0 | 3 |  |  | 0.21
PP |  |  |  | Odvětrání střešního prostoru prostoru - průběžná síťka proti hmyzu š.100mm
VV |  |  |  | "18.9 K03 - síťka proti hmyzu - viz.výpis klempířských výrobků=18,900 [A] " "18.1 K06 - síťka proti hmyzu - viz.výpis klempířských výrobků=18,100 [B] " "Celkem: A+B=37,000 [C]"
TS |  |  |  | Kompletní provedení prací, výkonů a dodávek dle specifikace PD.
SD |  | 767 |  | Konstrukce zámečnické | [6 empty] | 0 | 0
P | 192 | 767541222 |  | Nosná konstrukce pro zdvojené podlahy (včetně dodávky materiálu) pro prostory s těžkým provozem z kovových rektifikačních stojek a rastrových C profilů modulu 6 | M2 | 71.4 | 0 | 0 |  |  | 0 | 0 | URS 2022-II | 0 | 3 |  |  | 0.21
PP |  |  |  | Nosná konstrukce pro zdvojené podlahy (včetně dodávky materiálu) pro prostory s těžkým provozem z kovových rektifikačních stojek a rastrových C profilů modulu 600 x 600 mm výšky přes 700 do 800 mm
VV |  |  |  | "1. podlaha P2 - systémová zdvojená skládaná podlaha s únosnotí 10kN/m2 " "v.č.D.2.2.1.2.004 Půdorys kabelového prostoru, v.č.005 Půdorys 1NP " "25.75 m.č.02=25,750 [A] " "2. podlaha P3 - systémová zdvojená skládaná podlaha s únosnotí 10kN/m2 " "v.č.D.2.2.1.2.004 Půdorys kabelového prostoru, v.č.005 Půdorys 1NP " "6.62 m.č.03=6,620 [B] " "39.03 m.č.04=39,030 [C] " "Celkem: A+B+C=71,400 [D]"
TS
P | 193 | 767541411 |  | Montáž podlahových desek pro zdvojené podlahy rozměru 600 x 600 mm | M2 | 66.962 | 0 | 0 |  |  | 0 | 0 | URS 2022-II | 0 | 3 |  |  | 0.21
PP |  |  |  | Montáž podlahových desek pro zdvojené podlahy rozměru 600 x 600 mm
VV |  |  |  | "1. podlaha P2 - systémová zdvojená skládaná podlaha s únosnotí 10kN/m2 " "v.č.D.2.2.1.2.004 Půdorys kabelového prostoru, v.č.005 Půdorys 1NP " "25.75-(0.4*0.4*7+0.6*0.4+0.4*0.15) m.č.02=24,330 [A] " "2. podlaha P3 - systémová zdvojená skládaná podlaha s únosnotí 10kN/m2 " "v.č.D.2.2.1.2.004 Půdorys kabelového prostoru, v.č.005 Půdorys 1NP " "6.62 m.č.03=6,620 [B] " "39.03-(0.4*0.4*3+0.6*0.4*8+0.965*0.32*2) m.č.04=36,012 [C] " "Celkem: A+B+C=66,962 [D]"
TS
P | 194 | 60795202 |  | deska kalciumsulfátová pro zdvojené podlahy bez povrchu tl 36mm 600x600mm | M2 | 66.962 | 0 | 0 |  |  | 0 | 0 | URS 2022-II | 0 | 3 |  |  | 0.21
PP |  |  |  | deska kalciumsulfátová pro zdvojené podlahy bez povrchu tl 36mm 600x600mm
VV |  |  |  | "66.962 viz.položka montáž podlahových desek=66,962 [A]"
TS
P | 195 | 767541711 |  | Montáž podlahových desek pro zdvojené podlahy přiřezání dřevotřískových nebo kalciumsulfátových desek | M | 77.24 | 0 | 0 |  |  | 0 | 0 | URS 2022-II | 0 | 3 |  |  | 0.21
PP |  |  |  | Montáž podlahových desek pro zdvojené podlahy přiřezání dřevotřískových nebo kalciumsulfátových desek
VV |  |  |  | "1. podlaha P2 - systémová zdvojená skládaná podlaha s únosnotí 10kN/m2 " "v.č.D.2.2.1.2.004 Půdorys kabelového prostoru, v.č.005 Půdorys 1NP " "5.125+5+(0.4*4*7+(0.6*2+0.4*2)+(0.4*2+0.15*2)) m.č.02=24,425 [A] " "2. podlaha P3 - systémová zdvojená skládaná podlaha s únosnotí 10kN/m2 " "v.č.D.2.2.1.2.004 Půdorys kabelového prostoru, v.č.005 Půdorys 1NP " "2.5+2.5 m.č.03=5,000 [B] " "10+5+4.25+2.625+(0.4*4*3+(0.6*2+0.4*2)*8+(0.965*2+0.32*2)*2) m.č.04=47,815 [C] " "Celkem: A+B+C=77,240 [D]"
TS
SD |  | 7691 |  | VZT - zař.č.1 - větrání sdělovací místnosti | [6 empty] | 0 | 0
P | 196 | R384056511 |  | potrubní ventilátor radiální DN160, 230V, V=300m3/hod., dpext= 150Pa, 2x rychloupínací spona, přetlaková klapka RSK. Hladina akustického výkonu výtlak Lwa=66dB( | KS | 1 | 0 | 0 |  |  | 0 | 0 |  | 0 | 3 |  |  | 0.21
PP |  |  |  | potrubní ventilátor radiální DN160, 230V, V=300m3/hod., dpext= 150Pa, 2x rychloupínací spona, přetlaková klapka RSK. Hladina akustického výkonu výtlak Lwa=66dB(A)
VV |  |  |  | 1.000000 = 1,000 [A]
TS |  |  |  | Kompletní provedení prací, výkonů a dodávek dle specifikace PD.
P | 197 | R384056512 |  | protidešťová žaluzie 250x250, RAL, ochranné síto, čistá průtočná plocha min.65% | KS | 1 | 0 | 0 |  |  | 0 | 0 |  | 0 | 3 |  |  | 0.21
PP |  |  |  | protidešťová žaluzie 250x250, RAL, ochranné síto, čistá průtočná plocha min.65%
VV |  |  |  | 1.000000 = 1,000 [A]
TS |  |  |  | Kompletní provedení prací, výkonů a dodávek dle specifikace PD.
P | 198 | R384056513 |  | protidešťová žaluzie 250x400, RAL, ochranné síto, čistá průtočná plocha min.65% | KS | 1 | 0 | 0 |  |  | 0 | 0 |  | 0 | 3 |  |  | 0.21
PP |  |  |  | protidešťová žaluzie 250x400, RAL, ochranné síto, čistá průtočná plocha min.65%
VV |  |  |  | 1.000000 = 1,000 [A]
TS |  |  |  | Kompletní provedení prací, výkonů a dodávek dle specifikace PD.
P | 199 | R384056514 |  | uzavírací klapka těsná 250x400 vč. servopohonu/230V s havarijní funkcí | KS | 1 | 0 | 0 |  |  | 0 | 0 |  | 0 | 3 |  |  | 0.21
PP |  |  |  | uzavírací klapka těsná 250x400 vč. servopohonu/230V s havarijní funkcí
VV |  |  |  | 1.000000 = 1,000 [A]
TS |  |  |  | Kompletní provedení prací, výkonů a dodávek dle specifikace PD.
P | 200 | R384056515 |  | ochranná mřížka DN160 na vstup do potrubí | KS | 1 | 0 | 0 |  |  | 0 | 0 |  | 0 | 3 |  |  | 0.21
PP |  |  |  | ochranná mřížka DN160 na vstup do potrubí
VV |  |  |  | 1.000000 = 1,000 [A]
TS |  |  |  | Kompletní provedení prací, výkonů a dodávek dle specifikace PD.
P | 201 | R384056516 |  | tepelná izolace ze syntetického kaučuku, tl.25mm s Al folií a se samolepkou | M2 | 1 | 0 | 0 |  |  | 0 | 0 |  | 0 | 3 |  |  | 0.21
PP |  |  |  | tepelná izolace ze syntetického kaučuku, tl.25mm s Al folií a se samolepkou
VV |  |  |  | 1.000000 = 1,000 [A]
TS |  |  |  | Kompletní provedení prací, výkonů a dodávek dle specifikace PD.
P | 202 | R384056517 |  | vzduchotechnické potrubí z pozink.plechu sk.I SPIRO DN160/ 0% tvarovek | bm | 1.5 | 0 | 0 |  |  | 0 | 0 |  | 0 | 3 |  |  | 0.21
PP |  |  |  | vzduchotechnické potrubí z pozink.plechu sk.I SPIRO DN160/ 0% tvarovek
VV |  |  |  | 1.500000 = 1,500 [A]
TS |  |  |  | Kompletní provedení prací, výkonů a dodávek dle specifikace PD.
P | 203 | R384056518 |  | vzduchotechnické potrubí z pozink.plechu sk.I dle ON 120405/ 100% tvarovek | M2 | 1 | 0 | 0 |  |  | 0 | 0 |  | 0 | 3 |  |  | 0.21
PP |  |  |  | vzduchotechnické potrubí z pozink.plechu sk.I dle ON 120405/ 100% tvarovek
VV |  |  |  | 1.000000 = 1,000 [A]
TS |  |  |  | Kompletní provedení prací, výkonů a dodávek dle specifikace PD.
P | 204 | R384056519 |  | spojovací, těsnící a montážní materiál | KG | 5 | 0 | 0 |  |  | 0 | 0 |  | 0 | 3 |  |  | 0.21
PP |  |  |  | spojovací, těsnící a montážní materiál
VV |  |  |  | 5.000000 = 5,000 [A]
TS |  |  |  | Kompletní provedení prací, výkonů a dodávek dle specifikace PD.
SD |  | 7692.1 |  | VZT - zař.č.2 -větrání rozvodny NN2 | [6 empty] | 0 | 0
P | 205 | R384056521 |  | potrubní ventilátor radiální DN160, 230V, V=300m3/hod., dpext= 150Pa, 2x rychloupínací spona, přetlaková klapka RSK. Hladina akustického výkonu výtlak Lwa=66dB( | KS | 1 | 0 | 0 |  |  | 0 | 0 |  | 0 | 3 |  |  | 0.21
PP |  |  |  | potrubní ventilátor radiální DN160, 230V, V=300m3/hod., dpext= 150Pa, 2x rychloupínací spona, přetlaková klapka RSK. Hladina akustického výkonu výtlak Lwa=66dB(A)
VV |  |  |  | 1.000000 = 1,000 [A]
TS |  |  |  | Kompletní provedení prací, výkonů a dodávek dle specifikace PD.
P | 206 | R384056522 |  | ochranná mřížka DN160 na vstup do potrubí | KS | 1 | 0 | 0 |  |  | 0 | 0 |  | 0 | 3 |  |  | 0.21
PP |  |  |  | ochranná mřížka DN160 na vstup do potrubí
VV |  |  |  | 1.000000 = 1,000 [A]
TS |  |  |  | Kompletní provedení prací, výkonů a dodávek dle specifikace PD.
P | 207 | R384056523 |  | protidešťová žaluzie 250x250, RAL, ochranné síto, čistá průtočná plocha min.65% | KS | 2 | 0 | 0 |  |  | 0 | 0 |  | 0 | 3 |  |  | 0.21
PP |  |  |  | protidešťová žaluzie 250x250, RAL, ochranné síto, čistá průtočná plocha min.65%
VV |  |  |  | 2.000000 = 2,000 [A]
TS |  |  |  | Kompletní provedení prací, výkonů a dodávek dle specifikace PD.
P | 208 | R384056524 |  | uzavírací klapka těsná 250x250 vč. servopohonu/230V s havarijní funkcí | KS | 1 | 0 | 0 |  |  | 0 | 0 |  | 0 | 3 |  |  | 0.21
PP |  |  |  | uzavírací klapka těsná 250x250 vč. servopohonu/230V s havarijní funkcí
VV |  |  |  | 1.000000 = 1,000 [A]
TS |  |  |  | Kompletní provedení prací, výkonů a dodávek dle specifikace PD.
P | 209 | R384056525 |  | tepelná izolace ze syntetického kaučuku, tl.25mm s Al folií a se samolepkou | M2 | 1 | 0 | 0 |  |  | 0 | 0 |  | 0 | 3 |  |  | 0.21
PP |  |  |  | tepelná izolace ze syntetického kaučuku, tl.25mm s Al folií a se samolepkou
VV |  |  |  | 1.000000 = 1,000 [A]
TS |  |  |  | Kompletní provedení prací, výkonů a dodávek dle specifikace PD.
P | 210 | R384056526 |  | vzduchotechnické potrubí z pozink.plechu sk.I SPIRO DN160/0% tvarovek | bm | 2 | 0 | 0 |  |  | 0 | 0 |  | 0 | 3 |  |  | 0.21
PP |  |  |  | vzduchotechnické potrubí z pozink.plechu sk.I SPIRO DN160/0% tvarovek
VV |  |  |  | 2.000000 = 2,000 [A]
TS |  |  |  | Kompletní provedení prací, výkonů a dodávek dle specifikace PD.
P | 211 | R384056527 |  | vzduchotechnické potrubí z pozink.plechu sk.I dle ON 120405/ 100% tvarovek | M2 | 2 | 0 | 0 |  |  | 0 | 0 |  | 0 | 3 |  |  | 0.21
PP |  |  |  | vzduchotechnické potrubí z pozink.plechu sk.I dle ON 120405/ 100% tvarovek
VV |  |  |  | 2.000000 = 2,000 [A]
TS |  |  |  | Kompletní provedení prací, výkonů a dodávek dle specifikace PD.
P | 212 | R384056528 |  | spojovací, těsnící a montážní materiál | KG | 8 | 0 | 0 |  |  | 0 | 0 |  | 0 | 3 |  |  | 0.21
PP |  |  |  | spojovací, těsnící a montážní materiál
VV |  |  |  | 8.000000 = 8,000 [A]
TS |  |  |  | Kompletní provedení prací, výkonů a dodávek dle specifikace PD.
SD |  | 7693.1 |  | VZT - zař.č.3 -větrání rozvodny NN1 | [6 empty] | 0 | 0
P | 213 | R384056531 |  | potrubní ventilátor radiální DN315, 230V, V=1650m3/hod., dpext= 180Pa, 2x rychloupínací spona, montážní konzole. Hladina akustického výkonu výtlak Lwa=79dB(A) | KS | 1 | 0 | 0 |  |  | 0 | 0 |  | 0 | 3 |  |  | 0.21
PP |  |  |  | potrubní ventilátor radiální DN315, 230V, V=1650m3/hod., dpext= 180Pa, 2x rychloupínací spona, montážní konzole. Hladina akustického výkonu výtlak Lwa=79dB(A)
VV |  |  |  | 1.000000 = 1,000 [A]
TS |  |  |  | Kompletní provedení prací, výkonů a dodávek dle specifikace PD.
P | 214 | R384056532 |  | uzavírací klapka těsná 450x450 vč. servopohonu/230V s havarijní funkcí | KS | 1 | 0 | 0 |  |  | 0 | 0 |  | 0 | 3 |  |  | 0.21
PP |  |  |  | uzavírací klapka těsná 450x450 vč. servopohonu/230V s havarijní funkcí
VV |  |  |  | 1.000000 = 1,000 [A]
TS |  |  |  | Kompletní provedení prací, výkonů a dodávek dle specifikace PD.
P | 215 | R384056533 |  | protidešťová žaluzie 450x450, RAL, čistá průtočná plocha min.65% | KS | 1 | 0 | 0 |  |  | 0 | 0 |  | 0 | 3 |  |  | 0.21
PP |  |  |  | protidešťová žaluzie 450x450, RAL, čistá průtočná plocha min.65%
VV |  |  |  | 1.000000 = 1,000 [A]
TS |  |  |  | Kompletní provedení prací, výkonů a dodávek dle specifikace PD.
P | 216 | R384056534 |  | krycí mřížka na potrubí, pozinkovaná o rozměru 630x250, čistá průtočná plocha min.78% | KS | 2 | 0 | 0 |  |  | 0 | 0 |  | 0 | 3 |  |  | 0.21
PP |  |  |  | krycí mřížka na potrubí, pozinkovaná o rozměru 630x250, čistá průtočná plocha min.78%
VV |  |  |  | 2.000000 = 2,000 [A]
TS |  |  |  | Kompletní provedení prací, výkonů a dodávek dle specifikace PD.
P | 217 | R384056535 |  | protidešťová žaluzie 630x630, RAL, ochranné síto, čistá průtočná plocha min.65% | KS | 1 | 0 | 0 |  |  | 0 | 0 |  | 0 | 3 |  |  | 0.21
PP |  |  |  | protidešťová žaluzie 630x630, RAL, ochranné síto, čistá průtočná plocha min.65%
VV |  |  |  | 1.000000 = 1,000 [A]
TS |  |  |  | Kompletní provedení prací, výkonů a dodávek dle specifikace PD.
P | 218 | R384056536 |  | uzavírací klapka těsná 630x630 vč. servopohonu/230V s havarijní funkcí | KS | 1 | 0 | 0 |  |  | 0 | 0 |  | 0 | 3 |  |  | 0.21
PP |  |  |  | uzavírací klapka těsná 630x630 vč. servopohonu/230V s havarijní funkcí
VV |  |  |  | 1.000000 = 1,000 [A]
TS |  |  |  | Kompletní provedení prací, výkonů a dodávek dle specifikace PD.
P | 219 | R384056537 |  | tlumič hluku DN315/900- tl. Izolace 50mm | KS | 1 | 0 | 0 |  |  | 0 | 0 |  | 0 | 3 |  |  | 0.21
PP |  |  |  | tlumič hluku DN315/900- tl. Izolace 50mm
VV |  |  |  | 1.000000 = 1,000 [A]
TS |  |  |  | Kompletní provedení prací, výkonů a dodávek dle specifikace PD.
P | 220 | R384056538 |  | tepelná izolace ze syntetického kaučuku, tl.25mm s Al folií a se samolepkou | M2 | 1 | 0 | 0 |  |  | 0 | 0 |  | 0 | 3 |  |  | 0.21
PP |  |  |  | tepelná izolace ze syntetického kaučuku, tl.25mm s Al folií a se samolepkou
VV |  |  |  | 1.000000 = 1,000 [A]
TS |  |  |  | Kompletní provedení prací, výkonů a dodávek dle specifikace PD.
P | 221 | R384056539 |  | vzduchotechnické potrubí z pozink.plechu sk.I dle ON 120405/ 40% tvarovek | M2 | 12 | 0 | 0 |  |  | 0 | 0 |  | 0 | 3 |  |  | 0.21
PP |  |  |  | vzduchotechnické potrubí z pozink.plechu sk.I dle ON 120405/ 40% tvarovek
VV |  |  |  | "12"
TS |  |  |  | Kompletní provedení prací, výkonů a dodávek dle specifikace PD.
P | 222 | R384056540 |  | spojovací, těsnící a montážní materiál | KG | 15 | 0 | 0 |  |  | 0 | 0 |  | 0 | 3 |  |  | 0.21
PP |  |  |  | spojovací, těsnící a montážní materiál
VV |  |  |  | "15"
TS |  |  |  | Kompletní provedení prací, výkonů a dodávek dle specifikace PD.
SD |  | 7694 |  | VZT - zař.č.4 -větrání transformátorů | [6 empty] | 0 | 0
P | 223 | R384056541 |  | protidešťová žaluzie 1200x200, RAL, ochranné síto, čistá průtočná plocha min.65% pro osazení do zdiva | KS | 2 | 0 | 0 |  |  | 0 | 0 |  | 0 | 3 |  |  | 0.21
PP |  |  |  | protidešťová žaluzie 1200x200, RAL, ochranné síto, čistá průtočná plocha min.65% pro osazení do zdiva
VV |  |  |  | 2.000000 = 2,000 [A]
TS |  |  |  | Kompletní provedení prací, výkonů a dodávek dle specifikace PD.
P | 224 | R384056542 |  | protidešťová žaluzie 600x400, RAL, ochranné síto, čistá průtočná plocha min.65% pro osazení do vrat | KS | 2 | 0 | 0 |  |  | 0 | 0 |  | 0 | 3 |  |  | 0.21
PP |  |  |  | protidešťová žaluzie 600x400, RAL, ochranné síto, čistá průtočná plocha min.65% pro osazení do vrat
VV |  |  |  | 2.000000 = 2,000 [A]
TS |  |  |  | Kompletní provedení prací, výkonů a dodávek dle specifikace PD.
P | 225 | R384056543 |  | spojovací, těsnící a montážní materiál | KG | 5 | 0 | 0 |  |  | 0 | 0 |  | 0 | 3 |  |  | 0.21
PP |  |  |  | spojovací, těsnící a montážní materiál
VV |  |  |  | 5.000000 = 5,000 [A]
TS |  |  |  | Kompletní provedení prací, výkonů a dodávek dle specifikace PD.
SD |  | 7695 |  | VZT - zař.č.5 -chlazení sdělovací místnosti | [6 empty] | 0 | 0
P | 226 | R384056551 |  | invertorová kondenzační jednotka chlazení pro chlazení technické místnosti, jmenovitý chladící výkon 7,7kW, 230V, konzole pro zavěšení, zimní provoz do -15°C | KS | 1 | 0 | 0 |  |  | 0 | 0 |  | 0 | 3 |  |  | 0.21
PP |  |  |  | invertorová kondenzační jednotka chlazení pro chlazení technické místnosti, jmenovitý chladící výkon 7,7kW, 230V, konzole pro zavěšení, zimní provoz do -15°C
VV |  |  |  | 1.000000 = 1,000 [A]
TS |  |  |  | Kompletní provedení prací, výkonů a dodávek dle specifikace PD.
P | 227 | R384056552 |  | podstropní klimatizační jednotka 7.7kW, kabelový ovladač s češtinou, modul řízení 0-10V, komunikační rozhraní RS485 Modbus | KS | 1 | 0 | 0 |  |  | 0 | 0 |  | 0 | 3 |  |  | 0.21
PP |  |  |  | podstropní klimatizační jednotka 7.7kW, kabelový ovladač s češtinou, modul řízení 0-10V, komunikační rozhraní RS485 Modbus
VV |  |  |  | 1.000000 = 1,000 [A]
TS |  |  |  | Kompletní provedení prací, výkonů a dodávek dle specifikace PD.
P | 228 | R384056553 |  | Cu potrubí chladiva 10/16 tepelně izolované chladírenskou izolací tl.13mm s ochranou pro UV záření, komunikační kabel | bm | 6 | 0 | 0 |  |  | 0 | 0 |  | 0 | 3 |  |  | 0.21
PP |  |  |  | Cu potrubí chladiva 10/16 tepelně izolované chladírenskou izolací tl.13mm s ochranou pro UV záření, komunikační kabel
VV |  |  |  | 6.000000 = 6,000 [A]
TS |  |  |  | Kompletní provedení prací, výkonů a dodávek dle specifikace PD.
P | 229 | R384056554 |  | čištění, tlakování, zkoušky, R32 | KS | 1 | 0 | 0 |  |  | 0 | 0 |  | 0 | 3 |  |  | 0.21
PP |  |  |  | čištění, tlakování, zkoušky, R32
VV |  |  |  | 1.000000 = 1,000 [A]
TS |  |  |  | Kompletní provedení prací, výkonů a dodávek dle specifikace PD.
P | 230 | R384056555 |  | potrubí odvodu kondenzátu DN25 z PPR tepelně izolované chladírenskou izolací tl.5mm | bm | 5 | 0 | 0 |  |  | 0 | 0 |  | 0 | 3 |  |  | 0.21
PP |  |  |  | potrubí odvodu kondenzátu DN25 z PPR tepelně izolované chladírenskou izolací tl.5mm
VV |  |  |  | 5.000000 = 5,000 [A]
TS |  |  |  | Kompletní provedení prací, výkonů a dodávek dle specifikace PD.
P | 231 | R384056556 |  | spojovací, těsnící a montážní materiál | KG | 5 | 0 | 0 |  |  | 0 | 0 |  | 0 | 3 |  |  | 0.21
PP |  |  |  | spojovací, těsnící a montážní materiál
VV |  |  |  | 5.000000 = 5,000 [A]
TS |  |  |  | Kompletní provedení prací, výkonů a dodávek dle specifikace PD.
SD |  | 7696 |  | VZT - zař.č.6 - ostatní | [6 empty] | 0 | 0
P | 232 | R384056561 |  | Doprava zařízení | KS | 1 | 0 | 0 |  |  | 0 | 0 |  | 0 | 3 |  |  | 0.21
PP |  |  |  | Doprava zařízení
VV |  |  |  | 1.000000 = 1,000 [A]
TS |  |  |  | Kompletní provedení prací, výkonů a dodávek dle specifikace PD.
P | 233 | R384056562 |  | Přesuny do výšek | KS | 1 | 0 | 0 |  |  | 0 | 0 |  | 0 | 3 |  |  | 0.21
PP |  |  |  | Přesuny do výšek
VV |  |  |  | 1.000000 = 1,000 [A]
TS |  |  |  | Kompletní provedení prací, výkonů a dodávek dle specifikace PD.
P | 234 | R384056563 |  | Přesuny | KS | 1 | 0 | 0 |  |  | 0 | 0 |  | 0 | 3 |  |  | 0.21
PP |  |  |  | Přesuny
VV |  |  |  | 1.000000 = 1,000 [A]
TS |  |  |  | Kompletní provedení prací, výkonů a dodávek dle specifikace PD.
P | 235 | R384056564 |  | Příprava ke komplexnímu vyzkoušení, oživení a vyregulování všech zařízení | HOD | 8 | 0 | 0 |  |  | 0 | 0 |  | 0 | 3 |  |  | 0.21
PP |  |  |  | Příprava ke komplexnímu vyzkoušení, oživení a vyregulování všech zařízení
VV |  |  |  | 8.000000 = 8,000 [A]
TS |  |  |  | Kompletní provedení prací, výkonů a dodávek dle specifikace PD.
P | 236 | R384056565 |  | Vypracování protokolu o proměření a vyregulování | KS | 1 | 0 | 0 |  |  | 0 | 0 |  | 0 | 3 |  |  | 0.21
PP |  |  |  | Vypracování protokolu o proměření a vyregulování
VV |  |  |  | 1.000000 = 1,000 [A]
TS |  |  |  | Kompletní provedení prací, výkonů a dodávek dle specifikace PD.
P | 237 | R384056566 |  | Komplexní vyzkoušení zařízení | HOD | 8 | 0 | 0 |  |  | 0 | 0 |  | 0 | 3 |  |  | 0.21
PP |  |  |  | Komplexní vyzkoušení zařízení
VV |  |  |  | 8.000000 = 8,000 [A]
TS |  |  |  | Kompletní provedení prací, výkonů a dodávek dle specifikace PD.
P | 238 | R384056567 |  | Zaškolení obsluhy | HOD | 8 | 0 | 0 |  |  | 0 | 0 |  | 0 | 3 |  |  | 0.21
PP |  |  |  | Zaškolení obsluhy
VV |  |  |  | 8.000000 = 8,000 [A]
TS |  |  |  | Kompletní provedení prací, výkonů a dodávek dle specifikace PD.
P | 239 | R384056568 |  | Vypracování provozních předpisů | KS | 1 | 0 | 0 |  |  | 0 | 0 |  | 0 | 3 |  |  | 0.21
PP |  |  |  | Vypracování provozních předpisů
VV |  |  |  | 1.000000 = 1,000 [A]
TS |  |  |  | Kompletní provedení prací, výkonů a dodávek dle specifikace PD.
P | 240 | R384056569 |  | Projekt skutečného provedení | KS | 1 | 0 | 0 |  |  | 0 | 0 |  | 0 | 3 |  |  | 0.21
PP |  |  |  | Projekt skutečného provedení
VV |  |  |  | 1.000000 = 1,000 [A]
TS |  |  |  | Kompletní provedení prací, výkonů a dodávek dle specifikace PD.
P | 241 | R384565670 |  | Zaměření na místě | KS | 1 | 0 | 0 |  |  | 0 | 0 |  | 0 | 3 |  |  | 0.21
PP |  |  |  | Zaměření na místě
VV |  |  |  | 1.000000 = 1,000 [A]
TS |  |  |  | Kompletní provedení prací, výkonů a dodávek dle specifikace PD.
P | 242 | R384565671 |  | Zpracování výrobní dokumentace vzduchotechniky | KS | 1 | 0 | 0 |  |  | 0 | 0 |  | 0 | 3 |  |  | 0.21
PP |  |  |  | Zpracování výrobní dokumentace vzduchotechniky
VV |  |  |  | 1.000000 = 1,000 [A]
TS |  |  |  | Kompletní provedení prací, výkonů a dodávek dle specifikace PD.
P | 243 | R384565672 |  | Související dodávky a práce nezahrnuté v ostatních položkách | KS | 1 | 0 | 0 |  |  | 0 | 0 |  | 0 | 3 |  |  | 0.21
PP |  |  |  | Související dodávky a práce nezahrnuté v ostatních položkách
VV |  |  |  | 1.000000 = 1,000 [A]
TS |  |  |  | Kompletní provedení prací, výkonů a dodávek dle specifikace PD.
SD |  | 771 |  | Podlahy z dlaždic | [6 empty] | 0 | 0
P | 244 | 771111011 |  | Příprava podkladu před provedením dlažby vysátí podlah | M2 | 6.25 | 0 | 0 |  |  | 0 | 0 | URS 2022-II | 0 | 3 |  |  | 0.21
PP |  |  |  | Příprava podkladu před provedením dlažby vysátí podlah
VV |  |  |  | "6.25 viz.položka montáž podlah=6,250 [A]"
TS
P | 245 | 771121011 |  | Příprava podkladu před provedením dlažby nátěr penetrační na podlahu | M2 | 6.25 | 0 | 0 |  |  | 0 | 0 | URS 2022-II | 0 | 3 |  |  | 0.21
PP |  |  |  | Příprava podkladu před provedením dlažby nátěr penetrační na podlahu
VV |  |  |  | "6.25 viz.položka montáž podlah=6,250 [A]"
TS
P | 246 | 771151024 |  | Příprava podkladu před provedením dlažby samonivelační stěrka min.pevnosti 30 MPa, tloušťky přes 8 do 10 mm | M2 | 6.25 | 0 | 0 |  |  | 0 | 0 | URS 2022-II | 0 | 3 |  |  | 0.21
PP |  |  |  | Příprava podkladu před provedením dlažby samonivelační stěrka min.pevnosti 30 MPa, tloušťky přes 8 do 10 mm
VV |  |  |  | "6.25 viz.položka montáž podlah=6,250 [A]"
TS
P | 247 | 771474112 |  | Montáž soklů z dlaždic keramických lepených flexibilním lepidlem rovných, výšky přes 65 do 90 mm | M | 5.45 | 0 | 0 |  |  | 0 | 0 | URS 2022-II | 0 | 3 |  |  | 0.21
PP |  |  |  | Montáž soklů z dlaždic keramických lepených flexibilním lepidlem rovných, výšky přes 65 do 90 mm
VV |  |  |  | "1. podlaha P1 - keramická dlažba velkoformátová " "v.č.D.2.2.1.2.005 Půdorys 1NP " "(2.5*2+2.275*2+0.3*2-0.9*2-1.4-1.5) m.č.01 - sokl=5,450 [A]"
TS
P | 248 | 771574153 |  | Montáž podlah z dlaždic keramických lepených flexibilním lepidlem velkoformátových hladkých přes 2 do 4 ks/m2 | M2 | 6.25 | 0 | 0 |  |  | 0 | 0 | URS 2022-II | 0 | 3 |  |  | 0.21
PP |  |  |  | Montáž podlah z dlaždic keramických lepených flexibilním lepidlem velkoformátových hladkých přes 2 do 4 ks/m2
VV |  |  |  | "1. podlaha P1 - keramická dlažba velkoformátová " "v.č.D.2.2.1.2.005 Půdorys 1NP " "6.25 m.č.01=6,250 [A]"
TS
P | 249 | 59761008 |  | dlažba velkoformátová keramická slinutá hladká do interiéru i exteriéru přes 2 do 4ks/m2 | M2 | 6.632 | 0 | 0 |  |  | 0 | 0 | URS 2022-II | 0 | 3 |  |  | 0.21
PP |  |  |  | dlažba velkoformátová keramická slinutá hladká do interiéru i exteriéru přes 2 do 4ks/m2
VV |  |  |  | "1. podlaha P1 - keramická dlažba velkoformátová " "v.č.D.2.2.1.2.005 Půdorys 1NP " "6.25 m.č.01=6,250 [A] " "(2.5*2+2.275*2+0.3*2-0.9*2-1.4-1.5)*0.07 m.č.01 - sokl=0,382 [B] " "Celkem: A+B=6,632 [C]"
TS
SD |  | 776 |  | Podlahy povlakové | [6 empty] | 0 | 0
P | 250 | 776111311 |  | Příprava podkladu vysátí podlah | M2 | 66.962 | 0 | 0 |  |  | 0 | 0 | URS 2022-II | 0 | 3 |  |  | 0.21
PP |  |  |  | Příprava podkladu vysátí podlah
VV |  |  |  | "66.962 viz.položka montáž podlahoviny=66,962 [A]"
TS
P | 251 | 776121321 |  | Příprava podkladu penetrace neředěná podlah | M2 | 66.962 | 0 | 0 |  |  | 0 | 0 | URS 2022-II | 0 | 3 |  |  | 0.21
PP |  |  |  | Příprava podkladu penetrace neředěná podlah
VV |  |  |  | "66.962 viz.položka montáž podlahoviny=66,962 [A]"
TS
P | 252 | 776221121 |  | Montáž podlahovin z PVC lepením standardním lepidlem z pásů elektrostaticky vodivých | M2 | 66.962 | 0 | 0 |  |  | 0 | 0 | URS 2022-II | 0 | 3 |  |  | 0.21
PP |  |  |  | Montáž podlahovin z PVC lepením standardním lepidlem z pásů elektrostaticky vodivých
VV |  |  |  | "1. podlaha P2 - systémová zdvojená skládaná podlaha s únosnotí 10kN/m2 - vinylová podlaha antistatická tl.2,9mm " "v.č.D.2.2.1.2.004 Půdorys kabelového prostoru, v.č.005 Půdorys 1NP " "25.75-(0.4*0.4*7+0.6*0.4+0.4*0.15) m.č.02=24,330 [A] " "2. podlaha P3 - systémová zdvojená skládaná podlaha s únosnotí 10kN/m2 - vinylová podlaha antistatická tl.2,9mm " "v.č.D.2.2.1.2.004 Půdorys kabelového prostoru, v.č.005 Půdorys 1NP " "6.62 m.č.03=6,620 [B] " "39.03-(0.4*0.4*3+0.6*0.4*8+0.965*0.32*2) m.č.04=36,012 [C] " "Celkem: A+B+C=66,962 [D]"
TS
P | 253 | R28411026 |  | PVC vinyl homogenní zátěžová antistatické tl 2,9mm, R 10-6 ?, třída zátěže 41, protiskluznosr R10 | M2 | 66.962 | 0 | 0 |  |  | 0 | 0 |  | 0 | 3 |  |  | 0.21
PP |  |  |  | PVC vinyl homogenní zátěžová antistatické tl 2,9mm, R 10-6 ?, třída zátěže 41, protiskluznosr R10
VV |  |  |  | "kompletní provedení dodávky dle specifikace PD, vč.lišt, příslušenství " "66.962 viz.položka montáž podlahovin=66,962 [A]"
TS |  |  |  | Kompletní provedení prací, výkonů a dodávek dle specifikace PD.
P | 254 | 776411111 |  | Montáž soklíků lepením obvodových, výšky do 80 mm | M | 53.64 | 0 | 0 |  |  | 0 | 0 | URS 2022-II | 0 | 3 |  |  | 0.21
PP |  |  |  | Montáž soklíků lepením obvodových, výšky do 80 mm
VV |  |  |  | "1. podlaha P2 - vinylová podlaha antistatická tl.2,9mm - sokl " "v.č.D.2.2.1.2.005 Půdorys 1NP " "5.125*2+5*2-0.9 m.č.02=19,350 [A] " "2. podlaha P3 - vinylová podlaha antistatická tl.2,9mm - sokl " "v.č.D.2.2.1.2.005 Půdorys 1NP " "2.5*2+2.275*2+0.3*2+0.12*2-(1.5+0.9*2+1.4) m.č.03=5,690 [B] " "10*2+5*2-(1.4) m.č.04=28,600 [C] " "Celkem: A+B+C=53,640 [D]"
TS
P | 255 | 28411007 |  | lišta soklová PVC 15x50mm | M | 53.64 | 0 | 0 |  |  | 0 | 0 | URS 2022-II | 0 | 3 |  |  | 0.21
PP |  |  |  | lišta soklová PVC 15x50mm
VV |  |  |  | "53.64 viz.položka montáž soklíků=53,640 [A]"
TS
SD |  | 783 |  | Dokončovací práce - nátěry | [6 empty] | 0 | 0
P | 256 | 783201403 |  | Příprava podkladu tesařských konstrukcí před provedením nátěru oprášení | M2 | 21.68 | 0 | 0 |  |  | 0 | 0 | URS 2022-II | 0 | 3 |  |  | 0.21
PP |  |  |  | Příprava podkladu tesařských konstrukcí před provedením nátěru oprášení
VV |  |  |  | "16.64 viz.položka nátěr tesařských konstrukcí=16,640 [A] " "5.04 viz.položka lazúrovací nátěr tesařských konstrukcí=5,040 [B] " "Celkem: A+B=21,680 [C]"
TS
P | 257 | 783213011 |  | Preventivní napouštěcí nátěr tesařských prvků proti dřevokazným houbám, hmyzu a plísním nezabudovaných do konstrukce jednonásobný syntetický | M2 | 16.64 | 0 | 0 |  |  | 0 | 0 | URS 2022-II | 0 | 3 |  |  | 0.21
PP |  |  |  | Preventivní napouštěcí nátěr tesařských prvků proti dřevokazným houbám, hmyzu a plísním nezabudovaných do konstrukce jednonásobný syntetický
VV |  |  |  | "1. lazúrovací nátěr " "5.04 viz.položka lazúrovací nátěr=5,040 [A] " "2. střecha R1 - sbíjené vazníky - ztužení v rovině střechy - fošna 80/40mm " "v.č.D.2.2.1.2.006 Konstrukce střechy " "25*(0.08*2+0.04*2) viz.výpis žeziva=6,000 [B] " "3. střecha R1 - distanční profil atik - latě 50/50 " "v.č.D.2.2.1.2.006 Konstrukce střechy " "28*(0.05*4) viz.výpis řeziva=5,600 [C] " "Celkem: A+B+C=16,640 [D]"
TS
P | 258 | 783218111 |  | Lazurovací nátěr tesařských konstrukcí dvojnásobný syntetický | M2 | 5.04 | 0 | 0 |  |  | 0 | 0 | URS 2022-II | 0 | 3 |  |  | 0.21
PP |  |  |  | Lazurovací nátěr tesařských konstrukcí dvojnásobný syntetický
VV |  |  |  | "1. střecha R1 - podbití přesahu střechy u okapu - hoblovaná prkna tl.20mm " "v.č.D.2.2.1.2.006 Konstrukce střechy " "18*(0.12*2+0.02*2) viz.výpis řeziva=5,040 [A]"
TS
P | 259 | R783826204 |  | Termoizolační nátěr omítek hladkých termokeramický | M2 | 190.173 | 0 | 0 |  |  | 0 | 0 |  | 0 | 3 |  |  | 0.21
PP |  |  |  | Termoizolační nátěr omítek hladkých termokeramický
VV |  |  |  | "1. zateplovací systémová omítka stěn fasády tl.25mm s termokeramickým nátěrem " "190.173 viz.položka omítka stěn vnější=190,173 [A]"
TS |  |  |  | Kompletní provedení prací, výkonů a dodávek dle specifikace PD.
SD |  | 784 |  | Dokončovací práce - malby a tapety | [6 empty] | 0 | 0
P | 260 | 784111003 |  | Oprášení (ometení) podkladu v místnostech výšky přes 3,80 do 5,00 m | M2 | 356.312 | 0 | 0 |  |  | 0 | 0 | URS 2022-II | 0 | 3 |  |  | 0.21
PP |  |  |  | Oprášení (ometení) podkladu v místnostech výšky přes 3,80 do 5,00 m
VV |  |  |  | "356.312 viz.položka malby z malířských směsí=356,312 [A]"
TS
P | 261 | 784181103 |  | Penetrace podkladu jednonásobná základní akrylátová bezbarvá v místnostech výšky přes 3,80 do 5,00 m | M2 | 356.312 | 0 | 0 |  |  | 0 | 0 | URS 2022-II | 0 | 3 |  |  | 0.21
PP |  |  |  | Penetrace podkladu jednonásobná základní akrylátová bezbarvá v místnostech výšky přes 3,80 do 5,00 m
VV |  |  |  | "356.312 viz.položka malby z malířských směsí=356,312 [A]"
TS
P | 262 | 784221103 |  | Malby z malířských směsí otěruvzdorných za sucha dvojnásobné, bílé za sucha otěruvzdorné dobře v místnostech výšky přes 3,80 do 5,00 m | M2 | 356.312 | 0 | 0 |  |  | 0 | 0 | URS 2022-II | 0 | 3 |  |  | 0.21
PP |  |  |  | Malby z malířských směsí otěruvzdorných za sucha dvojnásobné, bílé za sucha otěruvzdorné dobře v místnostech výšky přes 3,80 do 5,00 m
VV |  |  |  | "1. omítka stěn VC dvouvrstvá štuková, na betonových konstrukcí s disperzí " "267.972 viz.položka omítka VC štuková stěn=267,972 [A] " "2. tenkovrstvá omítka stropu s výztužnou vložkou a potažením štukem " "88.34 viz.položka omítka tenkovrstvá stropu=88,340 [B] " "Celkem: A+B=356,312 [C]"
TS

## SO 38-40-56.1
SŽDC05 | [14 empty] | 3
S | Stavba: | 3273214901_zm11 |  | Modernizace trati Nemanice I - Ševětín, část "B" Red Fidic | [6 empty] | D.2.2.1 | 0 | AspeEsticon | 0 | 2
O | Objekt: | D.2.2.1 |  | Pozemní objekty budov | [9 empty] | 0.12 | 2
Typ | Poř. číslo | Kód položky | Varianta | Název položky | MJ | Množství | Jednotková hmotnost | Celková hmotnost |  |  | Jednotková cena |  | Cenové soustavy | 0.21
Dodávka
[9 empty] | Jednotková | Celkem | Jednotková | Celkem |  |  |  | Počet položek s nulovou cenou | 18
O1 |  | SO 38-40-56.1 |  | Technologický objekt u severního portálu Chotýčanského tunelu - zárubní zeď | [6 empty] | 0 | 0
SD |  | 001 |  | Zemní práce | [6 empty] | 0 | 0
P | 1 | 13173 |  | HLOUBENÍ JAM ZAPAŽ I NEPAŽ TŘ. I | M3 | 1400 | 0 | 0 |  |  | 0 | 0 | OTSKP 2022 | 0 | 3 |  |  | 0.21
PP |  |  |  | výkop zeminy pro opěrnou zeď, viz výkres 2.005
VV |  |  |  | "1400"
TS |  |  |  | Technická specifikace položky odpovídá příslušné cenové soustavě
P | 2 | 17411 |  | ZÁSYP JAM A RÝH ZEMINOU SE ZHUTNĚNÍM | M3 | 547 | 0 | 0 |  |  | 0 | 0 | OTSKP 2022 | 0 | 3 |  |  | 0.21
PP |  |  |  | Zásyp gabionové stěny vhodnou zeminou + podorniční zemina do zásypu
VV |  |  |  | "485+62"
TS
P | 3 | 18222 |  | ROZPROSTŘENÍ ORNICE VE SVAHU V TL DO 0,15M | M2 | 322.5 | 0 | 0 |  |  | 0 | 0 | OTSKP 2022 | 0 | 3 |  |  | 0.21
PP
VV |  |  |  | "570"
TS |  |  |  | Technická specifikace položky odpovídá příslušné cenové soustavě
P | 4 | 18242 |  | ZALOŽENÍ TRÁVNÍKU HYDROOSEVEM NA ORNICI | M2 | 322.5 | 0 | 0 |  |  | 0 | 0 | OTSKP 2022 | 0 | 3 |  |  | 0.21
PP
VV |  |  |  | "570"
TS |  |  |  | Technická specifikace položky odpovídá příslušné cenové soustavě
SD |  | 002 |  | Základy | [6 empty] | 0 | 0
P | 5 | 21461C |  | SEPARAČNÍ GEOTEXTILIE DO 300G/M2 | M2 | 315 | 0 | 0 |  |  | 0 | 0 | OTSKP 2022 | 0 | 3 |  |  | 0.21
PP |  |  |  | Filtrační geotextilie 300g/m2, viz 2.002
VV |  |  |  | "315"
TS |  |  |  | Technická specifikace položky odpovídá příslušné cenové soustavě
P | 6 | 272314 |  | ZÁKLADY Z PROSTÉHO BETONU DO C25/30 | M3 | 58 | 0 | 0 |  |  | 0 | 0 | OTSKP 2022 | 0 | 3 |  |  | 0.21
PP |  |  |  | základy gabionové stěny z prostého betonu C25/30, viz výkres 2.002
VV |  |  |  | "58"
TS |  |  |  | Technická specifikace položky odpovídá příslušné cenové soustavě
P | 7 | 27231A |  | ZÁKLADY Z PROSTÉHO BETONU DO C20/25 | M3 | 2 | 0 | 0 |  |  | 0 | 0 | OTSKP 2022 | 0 | 3 |  |  | 0.21
PP |  |  |  | beton pro kotvení zábradelních sloupků viz 2.002
VV |  |  |  | 2.000000 = 2,000 [A]
TS |  |  |  | Technická specifikace položky odpovídá příslušné cenové soustavě
P | 8 | 289324 |  | STŘÍKANÝ ŽELEZOBETON DO C25/30 | M3 | 45.6 | 0 | 0 |  |  | 0 | 0 | OTSKP 2022 | 0 | 3 |  |  | 0.21
PP |  |  |  | ostění ze stříkaného betonu C25/30-X0-J1, tl. 150 mm + 20% spad
VV |  |  |  | "38*1,2"
TS |  |  |  | Technická specifikace položky odpovídá příslušné cenové soustavě
P | 9 | 289366 |  | VÝZTUŽ STŘÍKANÉHO BETONU Z KARI SITÍ | T | 2.418 | 0 | 0 |  |  | 0 | 0 | OTSKP 2022 | 0 | 3 |  |  | 0.21
PP |  |  |  | výztuž stříkaného betonu -1xKARI 8/100/100, jednotková hmotnost 7,9 kg/m2, + 10% přesahy
VV |  |  |  | "265*1,1*7,9/1000 + ztratné 5%"
TS |  |  |  | Technická specifikace položky odpovídá příslušné cenové soustavě
P | 10 | 28991 |  | ZEMNÍ HŘEBY | M | 559 | 0 | 0 |  |  | 0 | 0 | OTSKP 2022 | 0 | 3 |  |  | 0.21
PP
VV |  |  |  | "802"
TS |  |  |  | Technická specifikace položky odpovídá příslušné cenové soustavě
SD |  | 004 |  | Vodorovné konstrukce | [6 empty] | 0 | 0
P | 11 | 45152 |  | PODKLADNÍ A VÝPLŇOVÉ VRSTVY Z KAMENIVA DRCENÉHO | M3 | 248 | 0 | 0 |  |  | 0 | 0 | OTSKP 2022 | 0 | 3 |  |  | 0.21
PP |  |  |  | drcené kamenivo frakce 0/125. viz 2.002
VV |  |  |  | "248"
TS |  |  |  | Technická specifikace položky odpovídá příslušné cenové soustavě
SD |  | 008 |  | Trubní vedení | [6 empty] | 0 | 0
P | 12 | 87533 |  | POTRUBÍ DREN Z TRUB PLAST DN DO 150MM | M | 179 | 0 | 0 |  |  | 0 | 0 | OTSKP 2022 | 0 | 3 |  |  | 0.21
PP |  |  |  | Drenážní trubka DN 80, odvodnění rubu svahu ze stříkaného betonu
VV |  |  |  | "179"
TS |  |  |  | Technická specifikace položky odpovídá příslušné cenové soustavě
P | 13 | 87534 |  | POTRUBÍ DREN Z TRUB PLAST DN DO 200MM | M | 59 | 0 | 0 |  |  | 0 | 0 | OTSKP 2022 | 0 | 3 |  |  | 0.21
PP |  |  |  | rubová drenáž z HDPE trubky poloděrované; DN 200, viz výkres 2.002
VV |  |  |  | "59"
TS |  |  |  | Technická specifikace položky odpovídá příslušné cenové soustavě
SD |  | 009 |  | Ostatní konstrukce a práce | [6 empty] | 0 | 0
P | 14 | 9111C1 |  | ZÁBRADLÍ SILNIČNÍ LANKOVÉ - DODÁVKA A MONTÁŽ | M | 42.25 | 0 | 0 |  |  | 0 | 0 | OTSKP 2022 | 0 | 3 |  |  | 0.21
PP |  |  |  | lankové zábradlí na gabionové stěně, viz 2.006
VV |  |  |  | "6+8+0,75+0,62+0,93+12+0,6+13,35"
TS |  |  |  | Technická specifikace položky odpovídá příslušné cenové soustavě
P | 15 | 935212 |  | PŘÍKOPOVÉ ŽLABY Z BETON TVÁRNIC ŠÍŘ DO 600MM DO BETONU TL 100MM | M | 39 | 0 | 0 |  |  | 0 | 0 | OTSKP 2022 | 0 | 3 |  |  | 0.21
PP
VV |  |  |  | "39"
TS |  |  |  | Technická specifikace položky odpovídá příslušné cenové soustavě
P | 16 | 935832 |  | ŽLABY A RIGOLY DLÁŽDĚNÉ Z LOMOVÉHO KAMENE TL DO 250MMM DO BETONU TL 100MM | M2 | 11 | 0 | 0 |  |  | 0 | 0 | OTSKP 2022 | 0 | 3 |  |  | 0.21
PP
VV |  |  |  | "11"
TS |  |  |  | Technická specifikace položky odpovídá příslušné cenové soustavě
P | 18 | R815411 |  | ZDI OPĚRNÉ - SVISLÁ NOSNÁ KONSTRUKCE ZDĚNÁ Z GABIONŮ | M3 | 380.5 | 0 | 0 |  |  | 0 | 0 |  | 0 | 3 |  |  | 0.21
PP |  |  |  | gabionová opěrná zeď skládaná v plném profilu
VV |  |  |  | "380,5"
TS |  |  |  | Položka obsahuje kompletní zřízení gabionové zdi s výmplní kamenivem, vč. dodávky materiálu.
SD |  | R015 |  | LIKVIDACE ODPADU vč. dopravy | [6 empty] | 0 | 0
P | 17 | R015111 | 901 | LIKVIDACE ODPADŮ NEKONTAMINOVANÝCH - 17 05 04 VYTĚŽENÉ ZEMINY A HORNINY - I. TŘÍDA TĚŽITELNOSTI včet | T | 853 | 0 | 0 |  |  | 0 | 0 | ODP+d 22 NEMASE 2022 | 0 | 3 |  |  | 0.21
PP |  |  |  | "Evidenční položka. Neoceňovat v objektu SO/PS, položka se oceňuje pouze v objektu SO 90-90."
VV |  |  |  | "Přebytek výkopku na skládku; 1400-547"
TS |  |  |  | 1. Položka obsahuje: - veškeré poplatky provozovateli skládky, recyklační linky nebo jiného zařízení na zpracování nebo likvidaci odpadů související s převzetím, uložením, zpracováním nebo likvidací odpadu - náklady spojené s dopravou odpadu z místa stavby na místo převzetí provozovatelem skládky, recyklační linky nebo jiného zařízení na zpracování nebo likvidaci odpadů - platí pro jakýkoliv způsob dopravy (po suchu, po vodě, ve vzduchu, ppř. dopravníky) a zahrnuje i potřebný počet naložení nebo přeložení či úpravou v případě meziskládkování - náklady spojené s vyložením, manipulací, rozhrnutím či úpravou do figury s materiálem v místě skládky 3. Způsob měření: Tunou se rozumí hmotnost odpadu vytříděného v souladu se zákonem č. 185/2001 Sb., o nakládání s odpady, v platném znění.

## SO 46-40-07
SŽDC05 | [14 empty] | 3
S | Stavba: | 3273214901_zm11 |  | Modernizace trati Nemanice I - Ševětín, část "B" Red Fidic | [6 empty] | D.2.2.1 | 0 | AspeEsticon | 0 | 2
O | Objekt: | D.2.2.1 |  | Pozemní objekty budov | [9 empty] | 0.12 | 2
Typ | Poř. číslo | Kód položky | Varianta | Název položky | MJ | Množství | Jednotková hmotnost | Celková hmotnost |  |  | Jednotková cena |  | Cenové soustavy | 0.21
Dodávka
[9 empty] | Jednotková | Celkem | Jednotková | Celkem |  |  |  | Počet položek s nulovou cenou | 321
O1 |  | SO 46-40-07 |  | ŽST Veselí n.L., stání pro MUV a sklady pro potřeby TO | [6 empty] | 0 | 0
SD |  | 1 |  | Zemní práce | [6 empty] | 0 | 0
P | 5 | 113106242 |  | Rozebrání vozovek ze silničních dílců se spárami zalitými cementovou maltou strojně pl přes 200 m2 | M2 | 673.75 | 0 | 0 |  |  | 0 | 0 | URS 2022-II | 0 | 3 |  |  | 0.21
PP
VV |  |  |  | "1: panel kryt" "2: 38,5*17,5" "3: 673,75; výměra položky"
TS |  |  |  | Technická specifikace položky odpovídá příslušné cenové soustavě
P | 6 | 122151104 |  | Odkopávky a prokopávky nezapažené v hornině třídy těžitelnosti I skupiny 1 a 2 objem do 500 m3 - strojně | M3 | 101.063 | 0 | 0 |  |  | 0 | 0 | URS 2022-II | 0 | 3 |  |  | 0.21
PP
VV |  |  |  | "1: podsyp" "2: 38,5*17,5 *0,15" "3: 101,063; výměra položky"
TS |  |  |  | Technická specifikace položky odpovídá příslušné cenové soustavě
P | 8 | 131251106 |  | Hloubení jam nezapažených v hornině třídy těžitelnosti I skupiny 3 objem do 5000 m3 strojně | M3 | 1187.956 | 0 | 0 |  |  | 0 | 0 | URS 2022-II | 0 | 3 |  |  | 0.21
PP
VV |  |  |  | "1: htú +0,185" "2: 33,8*5*0,255" "3: htú -0,08" "4: 4,5*3,0*0,265" "5: htú -0,922" "6: 10,5*18,3*1,362" "7: htú - 1,25" "8: 4,2*5,8*0,328" "9: htú -2,55" "10: 13,25*22*2,99" "11: 1187,956; výměra položky"
TS |  |  |  | Technická specifikace položky odpovídá příslušné cenové soustavě
P | 9 | 132212131 |  | Hloubení nezapažených rýh šířky do 800 mm v soudržných horninách třídy těžitelnosti I skupiny 3 - ručně | M3 | 21.192 | 0 | 0 |  |  | 0 | 0 | URS 2022-II | 0 | 3 |  |  | 0.21
PP
VV |  |  |  | "1: pasy -0,365" "2: 0,55*0,8*(4,95+11,25+21,5+2,7)" "3: 0,55*0,9*0,45*2" "4: pasy -2,115" "5: 0,3*0,6*16,5" "6: 21,192; výměra položky"
TS |  |  |  | Technická specifikace položky odpovídá příslušné cenové soustavě
P | 10 | 162351103 |  | Vodorovné přemístění do 500 m výkopku/sypaniny z horniny třídy těžitelnosti I, skupiny 1 až 3 | M3 | 2089.624 | 0 | 0 |  |  | 0 | 0 | URS 2022-II | 0 | 3 |  |  | 0.21
PP
VV |  |  |  | "1: výkopy" "2: 101,063+1187,956+21,192" "3: násypy" "4: 779,413" "5: 2089,624; výměra položky"
TS |  |  |  | Technická specifikace položky odpovídá příslušné cenové soustavě
P | 11 | 162751117 |  | Vodorovné přemístění přes 9 000 do 10000 m výkopku/sypaniny z horniny třídy těžitelnosti I skupiny 1 - až 3 | M3 | 530.798 | 0 | 0 |  |  | 0 | 0 | URS 2022-II | 0 | 3 |  |  | 0.21
PP
VV |  |  |  | "1: výkopy" "2: 101,063+1187,956+21,192" "3: násypy" "4: -779,413" "5: 530,798; výměra položky"
TS |  |  |  | Technická specifikace položky odpovídá příslušné cenové soustavě
P | 12 | 162751119 |  | Příplatek k vodorovnému přemístění výkopku/sypaniny z horniny třídy těžitelnosti I skupiny 1 až 3 - ZKD 1000 m přes 10000 m | M3 | 2653.99 | 0 | 0 |  |  | 0 | 0 | URS 2022-II | 0 | 3 |  |  | 0.21
PP
VV |  |  |  | "1: 530,798*5 Přepočtené koeficientem množství2: 2653,99; výměra položky"
TS |  |  |  | Technická specifikace položky odpovídá příslušné cenové soustavě
P | 13 | 174151101 |  | Zásyp jam, šachet rýh nebo kolem objektů sypaninou se zhutněním | M3 | 779.413 | 0 | 0 |  |  | 0 | 0 | URS 2022-II | 0 | 3 |  |  | 0.21
PP
VV |  |  |  | "1: ze stáv zeminy" "2: htú +0,185" "3: (33,8*5-2,67*11,28-2,31*15,935-2,74*2,715)*0,255" "4: htú -0,08" "5: (4,5*3,0-2,74*2,715)*0,265" "6: htú -0,922" "7: (10,5*18,3-6,985*16,1+3,1*5,115)*1,362" "8: htú - 1,25" "9: (4,2*5,8-3,1*5,115)*0,328" "10: htú -2,55" "11: (13,25*22-14,135*5,935)*2,99" "12: 779,413; výměra položky"
TS |  |  |  | Technická specifikace položky odpovídá příslušné cenové soustavě
P | 14 | 181951112 |  | Úprava pláně v hornině třídy těžitelnosti I skupiny 1 až 3 se zhutněním strojně | M2 | 673.75 | 0 | 0 |  |  | 0 | 0 | URS 2022-II | 0 | 3 |  |  | 0.21
PP
VV |  |  |  | "1: 38,5*17,5" "2: 673,75; výměra položky"
TS |  |  |  | Technická specifikace položky odpovídá příslušné cenové soustavě
SD |  | 2 |  | Základové konstrukce | [6 empty] | 0 | 0
P | 15 | 271532211 |  | Podsyp pod základové konstrukce se zhutněním z hrubého kameniva frakce 0 až 63 mm | M3 | 52.941 | 0 | 0 |  |  | 0 | 0 | URS 2022-II | 0 | 3 |  |  | 0.21
PP
VV |  |  |  | "1: podsyp" "2: 0,1*(5,06*11,25+5,5*20,5)" "3: 0,15*(6,05*31,6)" "4: 0,15*(0,6*31,6+0,45*31,6+1,805*4,9+1,35*4,9)" "5: 52,941; výměra položky"
TS |  |  |  | Technická specifikace položky odpovídá příslušné cenové soustavě
P | 16 | 273321511 |  | Základové desky ze ŽB bez zvýšených nároků na prostředí tř. C 25/30 | M3 | 55.996 | 0 | 0 |  |  | 0 | 0 | URS 2022-II | 0 | 3 |  |  | 0.21
PP
VV |  |  |  | "1: podklad beton" "2: 0,15*(5,06*11,25+5,5*20,5+0,15*5,5)" "3: 0,15*(6,05*31,6)" "4: 0,15*0,15*(2,8+4,9+13,43+12+4,9+1,45*1/2)*2" "5: 55,996; výměra položky"
TS |  |  |  | Technická specifikace položky odpovídá příslušné cenové soustavě
P | 17 | 273322611 |  | Základové desky ze ŽB se zvýšenými nároky na prostředí tř. C 30/37 | M3 | 115.321 | 0 | 0 |  |  | 0 | 0 | URS 2022-II | 0 | 3 |  |  | 0.21
PP
VV |  |  |  | "1: základ deska" "2: 0,15*(7,26*29,345-(3,25*0,45*3+0,7*1,1))" "3: 0,15*(3,125*6,11)" "4: 0,22*(4,135*1,45)" "5: 0,22*(5,235*2,905+1,435*32,47)" "6: 0,4*(2,8*4,6)" "7: 0,4*(14,43*4,6)" "8: 0,55*(12*4,6)" "9: 0,4*(2,335*4,6)" "10: 115,321; výměra položky"
TS |  |  |  | Technická specifikace položky odpovídá příslušné cenové soustavě
P | 18 | 273351121 |  | Zřízení bednění základových desek | M2 | 129.498 | 0 | 0 |  |  | 0 | 0 | URS 2022-II | 0 | 3 |  |  | 0.21
PP
VV |  |  |  | "1: podklad beton" "2: 0,15*(5,06+11,25+5,5+20,5+0,15+5,5)*2" "3: 0,15*(6,05+31,6)*2" "4: 0,15*(0,15*5,5+2,8+4,9+13,43+12+4,9+1,45*1/2)*2*2" "5: základ deska" "6: 0,15*(7,26+29,345+0,45*3)*2" "7: 0,15*(3,125+6,11)*2" "8: 0,22*(4,135+1,45)*2" "9: 0,22*(5,235+2,905+1,435+32,47)*2" "10: 0,4*(2,8+4,6)*2" "11: 0,4*(14,43+4,6)*2" "12: 0,55*(12+4,6)*2" "13: 0,4*(2,335+4,6)*2" "14: 129,498; výměra položky"
TS |  |  |  | Technická specifikace položky odpovídá příslušné cenové soustavě
P | 19 | 273351122 |  | Odstranění bednění základových desek | M2 | 129.498 | 0 | 0 |  |  | 0 | 0 | URS 2022-II | 0 | 3 |  |  | 0.21
PP
VV |  |  |  | 129.498000 = 129,498 [A]
TS |  |  |  | Technická specifikace položky odpovídá příslušné cenové soustavě
P | 20 | 273353111 |  | Bednění kotevních otvorů v základových deskách průřezu přes 0,01 do 0,02 m2 hl do 0,5 m | KUS | 30 | 0 | 0 |  |  | 0 | 0 | URS 2022-II | 0 | 3 |  |  | 0.21
PP
VV |  |  |  | "1: předpoklad" "2: 30" "3: 30; výměra položky"
TS |  |  |  | Technická specifikace položky odpovídá příslušné cenové soustavě
P | 21 | 273361821 |  | Výztuž základových desek betonářskou ocelí 10 505 (R) | T | 19.605 | 0 | 0 |  |  | 0 | 0 | URS 2022-II | 0 | 3 |  |  | 0.21
PP
VV |  |  |  | "1: předpoklad 170 kg/m3" "2: 115,321*0,17" "3: 19,605; výměra položky"
TS |  |  |  | Technická specifikace položky odpovídá příslušné cenové soustavě
P | 22 | 273362021 |  | Výztuž základových desek svařovanými sítěmi Kari | T | 1.824 | 0 | 0 |  |  | 0 | 0 | URS 2022-II | 0 | 3 |  |  | 0.21
PP
VV |  |  |  | "1: podklad beton" "2: (5,06*11,25+5,5*20,5+0,15*5,5)*4,44*1,1/1000" "3: (6,05*31,6)*4,44*1,1/1000" "4: 0,15*(2,8+4,9+13,43+12+4,9+1,45*1/2)*2*4,44*1,1/1000" "5: 1,824; výměra položky"
TS |  |  |  | Technická specifikace položky odpovídá příslušné cenové soustavě
P | 23 | 274313811 |  | Základové pásy z betonu tř. C 25/30 | M3 | 31.399 | 0 | 0 |  |  | 0 | 0 | URS 2022-II | 0 | 3 |  |  | 0.21
PP
VV |  |  |  | "1: pasy -0,365" "2: 0,3*0,6*(4,76+11,9+21,485-3,475)" "3: 0,3*0,65*0,45" "4: 0,3*0,9*0,45*2" "5: 0,535*0,6*(2,875+5,8)" "6: pasy -0,922" "7: 0,357*0,6*(16,2+0,6)" "8: 0,7*0,6*(5,2+16,2)" "9: pasy -2,115" "10: 0,3*0,6*16,5" "11: pasy -2,55" "12: 0,485*0,6*(5,785+16,5)" "13: 31,399; výměra položky"
TS |  |  |  | Technická specifikace položky odpovídá příslušné cenové soustavě
P | 24 | 274351121 |  | Zřízení bednění základových pasů rovného | M2 | 104.365 | 0 | 0 |  |  | 0 | 0 | URS 2022-II | 0 | 3 |  |  | 0.21
PP
VV |  |  |  | "1: pasy -0,365" "2: 0,3*2*(4,76+11,9+21,485-3,475)" "3: 0,3*2*0,45" "4: 0,3*2*0,45*2" "5: 0,535*2*(2,875+5,8)" "6: pasy -0,922" "7: 0,357*2*(16,2+0,6)" "8: 0,7*2*(5,2+16,2)" "9: pasy -2,115" "10: 0,3*2*16,5" "11: pasy -2,55" "12: 0,485*2*(5,785+16,5)" "13: 104,365; výměra položky"
TS |  |  |  | Technická specifikace položky odpovídá příslušné cenové soustavě
P | 25 | 274351122 |  | Odstranění bednění základových pasů rovného | M2 | 104.365 | 0 | 0 |  |  | 0 | 0 | URS 2022-II | 0 | 3 |  |  | 0.21
PP
VV |  |  |  | 104.365000 = 104,365 [A]
TS |  |  |  | Technická specifikace položky odpovídá příslušné cenové soustavě
P | 26 | 274353131 |  | Bednění kotevních otvorů v základových pásech průřezu přes 0,05 do 0,10 m2 hl do 1 m | KUS | 10 | 0 | 0 |  |  | 0 | 0 | URS 2022-II | 0 | 3 |  |  | 0.21
PP
VV |  |  |  | "1: předpoklad" "2: 10" "3: 10; výměra položky"
TS |  |  |  | Technická specifikace položky odpovídá příslušné cenové soustavě
P | 27 | 279113154 |  | Základová zeď tl přes 250 do 300 mm z tvárnic ztraceného bednění včetně výplně z betonu tř. C 25/30 | M2 | 108.704 | 0 | 0 |  |  | 0 | 0 | URS 2022-II | 0 | 3 |  |  | 0.21
PP
VV |  |  |  | "1: pasy -0,065" "2: 0,5*(5,65+11,35+17,8)" "3: 0,5*0,45*2*2" "4: pasy +0,435" "5: 1*(1,2+15,7)" "6: pasy -1,815" "7: 2,25*12,2" "8: 1,593*4,15" "9: pasy -2,065" "10: 1,843*(16,3+0,75+0,75)" "11: 1,443*4,6" "12: 108,704; výměra položky"
TS |  |  |  | Technická specifikace položky odpovídá příslušné cenové soustavě
P | 28 | 279322512 |  | Základová zeď ze ŽB se zvýšenými nároky na prostředí tř. C 30/37 bez výztuže | M3 | 49.081 | 0 | 0 |  |  | 0 | 0 | URS 2022-II | 0 | 3 |  |  | 0.21
PP
VV |  |  |  | "1: základ stěny" "2: 0,265*5,8*0,2" "3: (0,32*4,132+0,585*1,45)*0,3" "4: 0,435*2,405*0,4" "5: (1,025*2,8+0,37*3,8+0,37*2,8)*0,4" "6: 0,655*14,43*0,4" "7: (2,135*12+1,08*3,8+1,48*12+1,08*3,8)*0,4" "8: 1,48*11*0,65*2" "9: 49,081; výměra položky"
TS |  |  |  | Technická specifikace položky odpovídá příslušné cenové soustavě
P | 29 | 279351121 |  | Zřízení oboustranného bednění základových zdí | M2 | 220.843 | 0 | 0 |  |  | 0 | 0 | URS 2022-II | 0 | 3 |  |  | 0.21
PP
VV |  |  |  | "1: základ stěny" "2: 0,265*(5,8+0,2)*2" "3: 0,32*(4,132+0,3)*2+0,585*(1,45+0,3)*2" "4: 0,435*(2,405+0,4)*2" "5: 1,025*(2,8+0,4)*2+0,37*(3,8+0,4)*2+0,37*(2,8+0,4)*2" "6: 0,655*(14,43+0,4)*2" "7: 2,135*(12+0,4)*2+1,08*(3,8+0,4)*2+1,48*(12+0,4)*2+1,08*(3,8+0,4)*2" "8: 1,48*11*2*2+0,65*(0,5+0,35)*2*2+0,1*(1+0,25)*2*15" "9: 220,843; výměra položky"
TS |  |  |  | Technická specifikace položky odpovídá příslušné cenové soustavě
P | 30 | 279351122 |  | Odstranění oboustranného bednění základových zdí | M2 | 220.843 | 0 | 0 |  |  | 0 | 0 | URS 2022-II | 0 | 3 |  |  | 0.21
PP
VV |  |  |  | 220.843000 = 220,843 [A]
TS |  |  |  | Technická specifikace položky odpovídá příslušné cenové soustavě
P | 31 | 279361821 |  | Výztuž základových zdí nosných betonářskou ocelí 10 505 | T | 10.043 | 0 | 0 |  |  | 0 | 0 | URS 2022-II | 0 | 3 |  |  | 0.21
PP
VV |  |  |  | "1: předpoklad 16 m/m2" "2: 108,704*16*0,888*1,1/1000" "3: předpoklad 170 kg/m3" "4: 49,081*0,17" "5: 10,043; výměra položky"
TS |  |  |  | Technická specifikace položky odpovídá příslušné cenové soustavě
SD |  | 3 |  | Svislé a kompletní konstrukce | [6 empty] | 0 | 0
P | 37 | 311237111 |  | Zdivo jednovrstvé tepelně izolační z cihel broušených na tenkovrstvou maltu U přes 0,26 do 0,30 - W/m2K tl zdiva 300 mm | M2 | 99.225 | 0 | 0 |  |  | 0 | 0 | URS 2022-II | 0 | 3 |  |  | 0.21
PP
VV |  |  |  | "1: 1np obvod" "2: 0,5*(32,63+11,895)*2" "3: 1np vnitřní" "4: (5,6+4,4)*1/2*5,47*2" "5: 99,225; výměra položky"
TS |  |  |  | Technická specifikace položky odpovídá příslušné cenové soustavě
P | 38 | 311237121 |  | Zdivo jednovrstvé tepelně izolační z cihel broušených na tenkovrstvou maltu U přes 0,22 do 0,26 - W/m2K tl zdiva 380 mm | M2 | 561.567 | 0 | 0 |  |  | 0 | 0 | URS 2022-II | 0 | 3 |  |  | 0.21
PP
VV |  |  |  | "1: 1np obvod" "2: (4,4+7,8-0,5*2)*32,63" "3: (4,4+7,8-0,5*2)*1/2*11,895*2" "4: otvory" "5: -(3,04*3*3+1,1*2,15*8+5*5+4,4*1*5+1,4*1*2)" "6: 1np vnitřní" "7: 5,6*31,87" "8: otvory" "9: -(1*2,1*4+2,1*2,1+1,625*4,12)" "10: 561,567; výměra položky"
TS |  |  |  | Technická specifikace položky odpovídá příslušné cenové soustavě
P | 39 | 317168053 |  | Překlad keramický vysoký v 238 mm dl 1500 mm | KUS | 52 | 0 | 0 |  |  | 0 | 0 | URS 2022-II | 0 | 3 |  |  | 0.21
PP
VV |  |  |  | "1: 1np" "2: 4*8+5*4" "3: 52; výměra položky"
TS |  |  |  | Technická specifikace položky odpovídá příslušné cenové soustavě
P | 40 | 317168054 |  | Překlad keramický vysoký v 238 mm dl 1750 mm | KUS | 8 | 0 | 0 |  |  | 0 | 0 | URS 2022-II | 0 | 3 |  |  | 0.21
PP
VV |  |  |  | "1: 1np" "2: 4*2" "3: 8; výměra položky"
TS |  |  |  | Technická specifikace položky odpovídá příslušné cenové soustavě
P | 41 | 317168055 |  | Překlad keramický vysoký v 238 mm dl 2000 mm | KUS | 5 | 0 | 0 |  |  | 0 | 0 | URS 2022-II | 0 | 3 |  |  | 0.21
PP
VV |  |  |  | "1: 1np" "2: 5*1" "3: 5; výměra položky"
TS |  |  |  | Technická specifikace položky odpovídá příslušné cenové soustavě
P | 42 | 317168058 |  | Překlad keramický vysoký v 238 mm dl 2750 mm | KUS | 5 | 0 | 0 |  |  | 0 | 0 | URS 2022-II | 0 | 3 |  |  | 0.21
PP
VV |  |  |  | "1: 1np" "2: 5*1" "3: 5; výměra položky"
TS |  |  |  | Technická specifikace položky odpovídá příslušné cenové soustavě
P | 43 | 317321411 |  | Překlad ze ŽB tř. C 25/30 | M3 | 7.073 | 0 | 0 |  |  | 0 | 0 | URS 2022-II | 0 | 3 |  |  | 0.21
PP
VV |  |  |  | "1: překlady B6-B11 - kční část - viz. TZ" "2: 5,4*(0,5*0,28)*6" "3: překlady - stavební část" "4: 4,04*(0,5*0,28)*3" "5: 6*(0,5*0,28)" "6: 7,073; výměra položky"
TS |  |  |  | Technická specifikace položky odpovídá příslušné cenové soustavě
P | 44 | 317351101 |  | Zřízení bednění v do 4 m klenbových pásů válcových | M2 | 64.666 | 0 | 0 |  |  | 0 | 0 | URS 2022-II | 0 | 3 |  |  | 0.21
PP
VV |  |  |  | "1: překlady B6-B11 - kční část - viz. TZ" "2: 5,4*(0,5*2+0,28)*6" "3: překlady - stavební část" "4: 4,04*(0,5*2+0,28)*3" "5: 6*(0,5*2+0,28)" "6: 64,666; výměra položky"
TS |  |  |  | Technická specifikace položky odpovídá příslušné cenové soustavě
P | 45 | 317351102 |  | Odstranění bednění v do 4 m klenbových pásů válcových | M2 | 64.666 | 0 | 0 |  |  | 0 | 0 | URS 2022-II | 0 | 3 |  |  | 0.21
PP
VV |  |  |  | 64.666000 = 64,666 [A]
TS |  |  |  | Technická specifikace položky odpovídá příslušné cenové soustavě
P | 46 | 317361821 |  | Výztuž překladů a říms z betonářské oceli 10 505 | T | 1.202 | 0 | 0 |  |  | 0 | 0 | URS 2022-II | 0 | 3 |  |  | 0.21
PP
VV |  |  |  | "1: předpoklad 170 kg/m3" "2: 7,073*0,17" "3: 1,202; výměra položky"
TS |  |  |  | Technická specifikace položky odpovídá příslušné cenové soustavě
P | 47 | 317998135 |  | Tepelná izolace mezi překlady v 24 cm z XPS tl 100 mm | M | 15.5 | 0 | 0 |  |  | 0 | 0 | URS 2022-II | 0 | 3 |  |  | 0.21
PP
VV |  |  |  | "1: 1np" "2: 1,5*8+1,75*2" "3: 15,5; výměra položky"
TS |  |  |  | Technická specifikace položky odpovídá příslušné cenové soustavě
P | 48 | 330321410 |  | Sloupy nebo pilíře ze ŽB tř. C 25/30 bez výztuže | M3 | 15.474 | 0 | 0 |  |  | 0 | 0 | URS 2022-II | 0 | 3 |  |  | 0.21
PP
VV |  |  |  | "1: sloupy B1-B5, B38-B39 - kční část - viz. TZ" "2: 7,1*(1*0,3)*5" "3: 7,1*(0,615+0,45)*0,3" "4: 7,1*(0,75+0,45)*0,3" "5: 15,474; výměra položky"
TS |  |  |  | Technická specifikace položky odpovídá příslušné cenové soustavě
P | 49 | 331351325 |  | Zřízení bednění čtyřúhelníkových sloupů v přes 4 do 6 m průřezu přes 0,16 do 0,36 m2 | M2 | 132.983 | 0 | 0 |  |  | 0 | 0 | URS 2022-II | 0 | 3 |  |  | 0.21
PP
VV |  |  |  | "1: sloupy B1-B5, B38-B39 - kční část - viz. TZ" "2: 7,1*(1+0,3)*2*5" "3: 7,1*(0,615+0,75)*2" "4: 7,1*(0,75+0,75)*2" "5: 132,983; výměra položky"
TS |  |  |  | Technická specifikace položky odpovídá příslušné cenové soustavě
P | 50 | 331351326 |  | Odstranění bednění čtyřúhelníkových sloupů v přes 4 do 6 m průřezu přes 0,16 do 0,36 m2 | M2 | 132.983 | 0 | 0 |  |  | 0 | 0 | URS 2022-II | 0 | 3 |  |  | 0.21
PP
VV |  |  |  | 132.983000 = 132,983 [A]
TS |  |  |  | Technická specifikace položky odpovídá příslušné cenové soustavě
P | 51 | 331361821 |  | Výztuž sloupů hranatých betonářskou ocelí 10 505 | T | 2.631 | 0 | 0 |  |  | 0 | 0 | URS 2022-II | 0 | 3 |  |  | 0.21
PP
VV |  |  |  | "1: předpoklad 170 kg/m3" "2: 15,474*0,17" "3: 2,631; výměra položky"
TS |  |  |  | Technická specifikace položky odpovídá příslušné cenové soustavě
SD |  | 34 |  | Stěny a příčky | [6 empty] | 0 | 0
P | 52 | 342244211 |  | Příčka z cihel broušených na tenkovrstvou maltu tloušťky 115 mm | M2 | 217.215 | 0 | 0 |  |  | 0 | 0 | URS 2022-II | 0 | 3 |  |  | 0.21
PP
VV |  |  |  | "1: 1np vnitřní" "2: (5,6+4,4)*1/2*5,47*7" "3: 5*(1,625+3,528)" "4: 217,215; výměra položky"
TS |  |  |  | Technická specifikace položky odpovídá příslušné cenové soustavě
P | 53 | 342291121 |  | Ukotvení příček k cihelným konstrukcím plochými kotvami | M | 95 | 0 | 0 |  |  | 0 | 0 | URS 2022-II | 0 | 3 |  |  | 0.21
PP
VV |  |  |  | "1: 1np vnitřní" "2: (5,6+4,4)*1/2*19" "3: 95; výměra položky"
TS |  |  |  | Technická specifikace položky odpovídá příslušné cenové soustavě
P | 54 | 346271114 |  | Přizdívky z cihel betonových tl 140 mm | M2 | 107.731 | 0 | 0 |  |  | 0 | 0 | URS 2022-II | 0 | 3 |  |  | 0.21
PP
VV |  |  |  | "1: obezdění základu" "2: 0,655*1,805+1,425*3,1+1,055*13,13+2,685*12,3" "3: 0,5*(1,45+4,15)" "4: (0,77+0,37+1,63+1,63)*4,6" "5: 0,77*3,1+0,37*13,13+2,03*12,3" "6: 107,731; výměra položky"
TS |  |  |  | Technická specifikace položky odpovídá příslušné cenové soustavě
P | 55 | 346271129 |  | Příplatek k přizdívkám za ochranu izolace zaléváním maltou | M2 | 107.731 | 0 | 0 |  |  | 0 | 0 | URS 2022-II | 0 | 3 |  |  | 0.21
PP
VV |  |  |  | 107.731000 = 107,731 [A]
TS |  |  |  | Technická specifikace položky odpovídá příslušné cenové soustavě
SD |  | 4 |  | Vodorovné konstrukce | [6 empty] | 0 | 0
P | 56 | 417272111 |  | Obezdívka věnce pórobetonovou věncovkou v do 250 mm včetně polystyrenu tl 75 mm | M | 29.488 | 0 | 0 |  |  | 0 | 0 | URS 2022-II | 0 | 3 |  |  | 0.21
PP
VV |  |  |  | "1: dozdívka u štítu" "2: 14,455*1,02*2" "3: 29,488; výměra položky"
TS |  |  |  | Technická specifikace položky odpovídá příslušné cenové soustavě
P | 57 | 417321515 |  | Ztužující pásy a věnce ze ŽB tř. C 25/30 | M3 | 15.816 | 0 | 0 |  |  | 0 | 0 | URS 2022-II | 0 | 3 |  |  | 0.21
PP
VV |  |  |  | "1: věnce B12-B18 - kční část - viz. TZ" "2: 5,4*(0,5*0,28)*6" "3: 32,4*(0,28*0,25)" "4: věnce - stavební část" "5: 32,4*(0,38*0,25)*2" "6: 6,15*(0,38*0,25)*2" "7: 5,55*(0,38*0,4)*2" "8: 15,816; výměra položky"
TS |  |  |  | Technická specifikace položky odpovídá příslušné cenové soustavě
P | 58 | 417351115 |  | Zřízení bednění ztužujících věnců | M2 | 96.03 | 0 | 0 |  |  | 0 | 0 | URS 2022-II | 0 | 3 |  |  | 0.21
PP
VV |  |  |  | "1: věnce B12-B18 - kční část - viz. TZ" "2: 5,4*(0,5*2)*6" "3: 32,4*(2*0,25)" "4: věnce - stavební část" "5: 32,4*(2*0,25)*2" "6: 6,15*(2*0,25)*2" "7: 5,55*(2*0,4)*2" "8: 96,03; výměra položky"
TS |  |  |  | Technická specifikace položky odpovídá příslušné cenové soustavě
P | 59 | 417351116 |  | Odstranění bednění ztužujících věnců | M2 | 96.03 | 0 | 0 |  |  | 0 | 0 | URS 2022-II | 0 | 3 |  |  | 0.21
PP
VV |  |  |  | 96.030000 = 96,030 [A]
TS |  |  |  | Technická specifikace položky odpovídá příslušné cenové soustavě
P | 60 | 417361821 |  | Výztuž ztužujících pásů a věnců betonářskou ocelí 10 505 | T | 2.689 | 0 | 0 |  |  | 0 | 0 | URS 2022-II | 0 | 3 |  |  | 0.21
PP
VV |  |  |  | "1: předpoklad 170 kg/m3" "2: 15,816*0,17" "3: 2,689; výměra položky"
TS |  |  |  | Technická specifikace položky odpovídá příslušné cenové soustavě
P | 67 | 430321414 |  | Schodišťová konstrukce a rampa ze ŽB tř. C 25/30 | M3 | 0.701 | 0 | 0 |  |  | 0 | 0 | URS 2022-II | 0 | 3 |  |  | 0.21
PP
VV |  |  |  | "1: vyrovnávací stupně do mtž jámy" "2: 1,5*0,95*(0,164+0,82)*1/2" "3: 0,701; výměra položky"
TS |  |  |  | Technická specifikace položky odpovídá příslušné cenové soustavě
P | 68 | 430361821 |  | Výztuž schodišťové konstrukce a rampy betonářskou ocelí 10 505 | T | 0.119 | 0 | 0 |  |  | 0 | 0 | URS 2022-II | 0 | 3 |  |  | 0.21
PP
VV |  |  |  | "1: předpoklad 170 kg/m3" "2: 0,701*0,17" "3: 0,119; výměra položky"
TS |  |  |  | Technická specifikace položky odpovídá příslušné cenové soustavě
P | 69 | 431351121 |  | Zřízení bednění podest schodišť a ramp přímočarých v do 4 m | M2 | 0.779 | 0 | 0 |  |  | 0 | 0 | URS 2022-II | 0 | 3 |  |  | 0.21
PP
VV |  |  |  | "1: vyrovnávací stupně do mtž jámy" "2: 0,95*0,164*5" "3: 0,779; výměra položky"
TS |  |  |  | Technická specifikace položky odpovídá příslušné cenové soustavě
P | 70 | 431351122 |  | Odstranění bednění podest schodišť a ramp přímočarých v do 4 m | M2 | 0.779 | 0 | 0 |  |  | 0 | 0 | URS 2022-II | 0 | 3 |  |  | 0.21
PP
VV |  |  |  | 0.779000 = 0,779 [A]
TS |  |  |  | Technická specifikace položky odpovídá příslušné cenové soustavě
SD |  | 61 |  | Úprava povrchů vnitřních | [6 empty] | 0 | 0
P | 75 | 612131301 |  | Cementový postřik vnitřních stěn nanášený celoplošně strojně | M2 | 1129.878 | 0 | 0 |  |  | 0 | 0 | URS 2022-II | 0 | 3 |  |  | 0.21
PP
VV |  |  |  | 1129.878000 = 1129,878 [A]
TS |  |  |  | Technická specifikace položky odpovídá příslušné cenové soustavě
P | 76 | 612142001 |  | Potažení vnitřních stěn sklovláknitým pletivem vtlačeným do tenkovrstvé hmoty | M2 | 282.47 | 0 | 0 |  |  | 0 | 0 | URS 2022-II | 0 | 3 |  |  | 0.21
PP
VV |  |  |  | "1: přechody různých materiálů - předpoklad 25%" "2: 1129,878*0,25" "3: 282,47; výměra položky"
TS |  |  |  | Technická specifikace položky odpovídá příslušné cenové soustavě
P | 77 | 612321141 |  | Vápenocementová omítka štuková dvouvrstvá vnitřních stěn nanášená ručně | M2 | 1129.878 | 0 | 0 |  |  | 0 | 0 | URS 2022-II | 0 | 3 |  |  | 0.21
PP
VV |  |  |  | "1: 1np" "2: 4,4*31,87+5,55*31,87+(4,4+5,55)*1/2*5,47*2*3" "3: 5,6*31,87+7,55*31,87+6,8*6,045*2" "4: otvory" "5: -(3,04*3*3+1,1*2,15*8+5*5+4,4*1*5+1,4*1*2)" "6: 0,3*(1,1*8+2,15*8+4,4*5+1*5+1,4*2+1*2)*2" "7: -(1*2,1*4+2,1*2,1+1,625*4,12)" "8: 0,3*(1*4+2,1*4*2+2,1*3)+0,38*(1,625+4,12*2)" "9: příčky" "10: 217,215" "11: 1129,878; výměra položky"
TS |  |  |  | Technická specifikace položky odpovídá příslušné cenové soustavě
P | 78 | 619991011 |  | Obalení konstrukcí a prvků fólií přilepenou lepící páskou | M2 | 96.08 | 0 | 0 |  |  | 0 | 0 | URS 2022-II | 0 | 3 |  |  | 0.21
PP
VV |  |  |  | "1: (3,04*3*3+1,1*2,15*8+5*5+4,4*1*5+1,4*1*2)" "2: 96,08; výměra položky"
TS |  |  |  | Technická specifikace položky odpovídá příslušné cenové soustavě
P | 259 | R6191 |  | Přípl za vnitřní omítkové lišty | M2 | 1129.878 | 0 | 0 |  |  | 0 | 0 |  | 0 | 3 |  |  | 0.21
PP
VV |  |  |  | 1129.878000 = 1129,878 [A]
TS |  |  |  | Technická specifikace položky odpovídá příslušné cenové soustavě
SD |  | 62 |  | Úprava povrchů vnějších | [6 empty] | 0 | 0
P | 34 | 28375948 |  | deska EPS 100 fasádní ?=0,037 tl 80mm | M2 | 136.713 | 0 | 0 |  |  | 0 | 0 | URS 2022-II | 0 | 3 |  |  | 0.21
PP
VV |  |  |  | "1: žb překlady, žb sloupy, žb věnce" "2: 5,4*(0,5+0,3)*6+4,04*(0,5+0,3)*3+6*(0,5+0,3)" "3: 7,1*1*5+7,1*(0,615+0,75)+7,1*(0,75+0,75+0,3)" "4: 5,4*0,5*6+32,4*0,25+6,15*0,25*2+5,55*0,4*2" "5: 130,203*1,05 Přepočtené koeficientem množství6: 136,713; výměra položky"
TS |  |  |  | Technická specifikace položky odpovídá příslušné cenové soustavě
P | 35 | 28376356 |  | deska perimetrická pro zateplení spodních staveb 200kPa ?=0,034 tl 80mm | M2 | 97.167 | 0 | 0 |  |  | 0 | 0 | URS 2022-II | 0 | 3 |  |  | 0.21
PP
VV |  |  |  | "1: sokl" "2: 1*(32,47+12,45+0,45*3)*2" "3: 92,54*1,05 Přepočtené koeficientem množství4: 97,167; výměra položky"
TS |  |  |  | Technická specifikace položky odpovídá příslušné cenové soustavě
P | 79 | 622131121 |  | Penetrační nátěr vnějších stěn nanášený ručně | M2 | 28.574 | 0 | 0 |  |  | 0 | 0 | URS 2022-II | 0 | 3 |  |  | 0.21
PP
VV |  |  |  | 28.574000 = 28,574 [A]
TS |  |  |  | Technická specifikace položky odpovídá příslušné cenové soustavě
P | 80 | 622211011 |  | Montáž kontaktního zateplení vnějších stěn lepením a mechanickým kotvením polystyrénových desek do - betonu a zdiva tl přes 40 do 80 mm | M2 | 222.743 | 0 | 0 |  |  | 0 | 0 | URS 2022-II | 0 | 3 |  |  | 0.21
PP
VV |  |  |  | "1: sokl" "2: 1*(32,47+12,45+0,45*3)*2" "3: žb překlady, žb sloupy, žb věnce" "4: 5,4*(0,5+0,3)*6+4,04*(0,5+0,3)*3+6*(0,5+0,3)" "5: 7,1*1*5+7,1*(0,615+0,75)+7,1*(0,75+0,75+0,3)" "6: 5,4*0,5*6+32,4*0,25+6,15*0,25*2+5,55*0,4*2" "7: 222,743; výměra položky"
TS |  |  |  | Technická specifikace položky odpovídá příslušné cenové soustavě
P | 81 | 622321121 |  | Vápenocementová omítka hladká jednovrstvá vnějších stěn nanášená ručně | M2 | 10.46 | 0 | 0 |  |  | 0 | 0 | URS 2022-II | 0 | 3 |  |  | 0.21
PP
VV |  |  |  | "1: fasáda" "2: 0,81*3*2" "3: 1*1*4" "4: 1,6*1" "5: 10,46; výměra položky"
TS |  |  |  | Technická specifikace položky odpovídá příslušné cenové soustavě
P | 82 | 622511112 |  | Tenkovrstvá akrylátová mozaiková střednězrnná omítka vnějších stěn | M2 | 18.114 | 0 | 0 |  |  | 0 | 0 | URS 2022-II | 0 | 3 |  |  | 0.21
PP
VV |  |  |  | "1: sokl" "2: 0,2*(32,63+12,655)*2" "3: 18,114; výměra položky"
TS |  |  |  | Technická specifikace položky odpovídá příslušné cenové soustavě
P | 83 | 622521012 |  | Tenkovrstvá silikátová zatíraná omítka zrnitost 1,5 mm vnějších stěn | M2 | 10.46 | 0 | 0 |  |  | 0 | 0 | URS 2022-II | 0 | 3 |  |  | 0.21
PP
VV |  |  |  | "1: fasáda" "2: 0,81*3*2" "3: 1*1*4" "4: 1,6*1" "5: 10,46; výměra položky"
TS |  |  |  | Technická specifikace položky odpovídá příslušné cenové soustavě
P | 89 | 629991011 |  | Zakrytí výplní otvorů a svislých ploch fólií přilepenou lepící páskou | M2 | 96.08 | 0 | 0 |  |  | 0 | 0 | URS 2022-II | 0 | 3 |  |  | 0.21
PP
VV |  |  |  | 96.080000 = 96,080 [A]
TS |  |  |  | Technická specifikace položky odpovídá příslušné cenové soustavě
P | 216 | R16291 |  | Přípl za fasádní omítkové lišty | M2 | 28.574 | 0 | 0 |  |  | 0 | 0 |  | 0 | 3 |  |  | 0.21
PP
VV |  |  |  | "1: 10,46+18,114" "2: 28,574; výměra položky"
TS |  |  |  | Technická specifikace položky odpovídá příslušné cenové soustavě
P | 217 | R26294 |  | D+M provětrávaný plechový fasádní obklad vlnitý, vč roštu, příslušenství | M2 | 434.271 | 0 | 0 |  |  | 0 | 0 |  | 0 | 3 |  |  | 0.21
PP
VV |  |  |  | "1: fasáda" "2: (7,58+4,38)*1/2*12,855+0,8*7,4+(1,14+0,7)*1/2*1,6" "3: 3,94*32,83" "4: (7,58+4,38)*1/2*12,855+(1,14+0,7)*1/2*1,6" "5: 7,58*32,83" "6: otvory" "7: -(3,04*3*3+1,1*2,15*8+5*5+4,4*1*5+1,4*1*2)" "8: fasáda - omítka" "9: -10,46" "10: 434,271; výměra položky"
TS |  |  |  | Technická specifikace položky odpovídá příslušné cenové soustavě
P | 222 | R36295 |  | D+M provětrávaný plechový fasádní obklad hladký, vč roštu, příslušenství | M2 | 81.668 | 0 | 0 |  |  | 0 | 0 |  | 0 | 3 |  |  | 0.21
PP
VV |  |  |  | "1: fasáda" "2: 0,48*(3,04+3*2)*3+0,1*0,81*2" "3: 0,1*(1,1+2,15*2)*8" "4: 0,48*(5*3)" "5: 0,1*(4,4+1*2)*5+0,1*1*4" "6: 0,1*(1,4+1*2)*2+0,1*1,6" "7: 1,6*32,83" "8: 81,668; výměra položky"
TS |  |  |  | Technická specifikace položky odpovídá příslušné cenové soustavě
SD |  | 63 |  | Podlahy a podlahové konstrukce | [6 empty] | 0 | 0
P | 90 | 631311225 |  | Mazanina tl přes 80 do 120 mm z betonu prostého se zvýšenými nároky na prostředí tř. C 30/37 | M3 | 0.724 | 0 | 0 |  |  | 0 | 0 | URS 2022-II | 0 | 3 |  |  | 0.21
PP
VV |  |  |  | "1: 1np" "2: 0,1*(2,83*1,205+2,83*1,355)" "3: 0,724; výměra položky"
TS |  |  |  | Technická specifikace položky odpovídá příslušné cenové soustavě
P | 91 | 631311235 |  | Mazanina tl přes 120 do 240 mm z betonu prostého se zvýšenými nároky na prostředí tř. C 30/37 | M3 | 42.22 | 0 | 0 |  |  | 0 | 0 | URS 2022-II | 0 | 3 |  |  | 0.21
PP
VV |  |  |  | "1: 1np" "2: 0,145*(19,1+20,5+20,9+17,9+16,2+15,3+15,3+16,2+7,3+9,9+9,4)" "3: -0,145*(2,83*1,205+2,83*1,355)" "4: 0,145*(1,11*(31,87-3,25)+1,635*1,495)" "5: 0,265*(3,325*6,15-(2,83*1,205+2,83*1,355))" "6: 0,25*(11*3,8)" "7: 42,22; výměra položky"
TS |  |  |  | Technická specifikace položky odpovídá příslušné cenové soustavě
P | 92 | 631319012 |  | Příplatek k mazanině tl přes 80 do 120 mm za přehlazení povrchu | M3 | 0.724 | 0 | 0 |  |  | 0 | 0 | URS 2022-II | 0 | 3 |  |  | 0.21
PP
VV |  |  |  | 0.724000 = 0,724 [A]
TS |  |  |  | Technická specifikace položky odpovídá příslušné cenové soustavě
P | 93 | 631319013 |  | Příplatek k mazanině tl přes 120 do 240 mm za přehlazení povrchu | M3 | 42.22 | 0 | 0 |  |  | 0 | 0 | URS 2022-II | 0 | 3 |  |  | 0.21
PP
VV |  |  |  | 42.220000 = 42,220 [A]
TS |  |  |  | Technická specifikace položky odpovídá příslušné cenové soustavě
P | 94 | 631319183 |  | Příplatek k mazanině tl přes 80 do 120 mm za sklon přes 15 do 35° | M3 | 0.724 | 0 | 0 |  |  | 0 | 0 | URS 2022-II | 0 | 3 |  |  | 0.21
PP
VV |  |  |  | 0.724000 = 0,724 [A]
TS |  |  |  | Technická specifikace položky odpovídá příslušné cenové soustavě
P | 95 | 631319185 |  | Příplatek k mazanině tl přes 120 do 240 mm za sklon přes 15 do 35° | M3 | 12.199 | 0 | 0 |  |  | 0 | 0 | URS 2022-II | 0 | 3 |  |  | 0.21
PP
VV |  |  |  | "1: 1np" "2: 0,145*(9,9+9,4)" "3: -0,145*(2,83*1,205+2,83*1,355)" "4: 0,25*(11*3,8)" "5: 12,199; výměra položky"
TS |  |  |  | Technická specifikace položky odpovídá příslušné cenové soustavě
P | 96 | 631319206 |  | Příplatek k mazaninám za přidání ocelových vláken (drátkobeton) pro objemové vyztužení 40 kg/m3 | M3 | 29.321 | 0 | 0 |  |  | 0 | 0 | URS 2022-II | 0 | 3 |  |  | 0.21
PP
VV |  |  |  | 29.321000 = 29,321 [A]
TS |  |  |  | Technická specifikace položky odpovídá příslušné cenové soustavě
P | 97 | 631351101 |  | Zřízení bednění rýh a hran v podlahách | M2 | 11.366 | 0 | 0 |  |  | 0 | 0 | URS 2022-II | 0 | 3 |  |  | 0.21
PP
VV |  |  |  | "1: 1np" "2: 0,23*(2,83+1,205+2,83+1,355)*2" "3: 0,23*(1,11+31,87)" "4: 11,366; výměra položky"
TS |  |  |  | Technická specifikace položky odpovídá příslušné cenové soustavě
P | 98 | 631351102 |  | Odstranění bednění rýh a hran v podlahách | M2 | 11.366 | 0 | 0 |  |  | 0 | 0 | URS 2022-II | 0 | 3 |  |  | 0.21
PP
VV |  |  |  | 11.366000 = 11,366 [A]
TS |  |  |  | Technická specifikace položky odpovídá příslušné cenové soustavě
P | 101 | 632481213 |  | Separační vrstva z PE fólie | M2 | 194.968 | 0 | 0 |  |  | 0 | 0 | URS 2022-II | 0 | 3 |  |  | 0.21
PP
VV |  |  |  | 194.968000 = 194,968 [A]
TS |  |  |  | Technická specifikace položky odpovídá příslušné cenové soustavě
P | 102 | 633811111 |  | Broušení nerovností betonových podlah do 2 mm - stržení šlemu | M2 | 194.968 | 0 | 0 |  |  | 0 | 0 | URS 2022-II | 0 | 3 |  |  | 0.21
PP
VV |  |  |  | "1: 1np" "2: (19,1+20,5+20,9+17,9+16,2+15,3+15,3+16,2+7,3+9,9+9,4)" "3: -(2,83*1,205+2,83*1,355)" "4: (1,11*(31,87-3,25)+1,635*1,495)" "5: 194,968; výměra položky"
TS |  |  |  | Technická specifikace položky odpovídá příslušné cenové soustavě
P | 103 | 634112129 |  | Obvodová dilatace podlahovým páskem z pěnového PE s fólií mezi stěnou a mazaninou nebo potěrem v 180 - mm | M | 243.668 | 0 | 0 |  |  | 0 | 0 | URS 2022-II | 0 | 3 |  |  | 0.21
PP
VV |  |  |  | "1: sokl" "2: (31,87+1,11+3,535+3,72+3,75+3,143+2,835+2,745*2+2,835+5,47*8+1,495+1,635+4,24+3,528*2+2,605+2,755)*2" "3: 243,668; výměra položky"
TS |  |  |  | Technická specifikace položky odpovídá příslušné cenové soustavě
P | 104 | 637121115 |  | Okapový chodník z kačírku tl 300 mm s udusáním | M2 | 20.845 | 0 | 0 |  |  | 0 | 0 | URS 2022-II | 0 | 3 |  |  | 0.21
PP
VV |  |  |  | "1: okap chodník" "2: 0,44*(12,655+32,83+0,44*2+1,01)" "3: 20,845; výměra položky"
TS |  |  |  | Technická specifikace položky odpovídá příslušné cenové soustavě
SD |  | 711 |  | Izolace proti vodě, vlhkosti a plynům | [6 empty] | 0 | 0
P | 3 | 11163150 |  | lak penetrační asfaltový | T | 0.133 | 0 | 0 |  |  | 0 | 0 | URS 2022-II | 0 | 3 |  |  | 0.21
PP
VV |  |  |  | "1: 404,252*0,00033 Přepočtené koeficientem množství2: 0,133; výměra položky"
TS |  |  |  | Technická specifikace položky odpovídá příslušné cenové soustavě
P | 4 | 11163150 | 1 | lak penetrační asfaltový | T | 0.066 | 0 | 0 |  |  | 0 | 0 | URS 2022-II | 0 | 3 |  |  | 0.21
PP
VV |  |  |  | "1: 200,271*0,00033 Přepočtené koeficientem množství2: 0,066; výměra položky"
TS |  |  |  | Technická specifikace položky odpovídá příslušné cenové soustavě
P | 84 | 62853004 |  | pás asfaltový natavitelný modifikovaný SBS tl 4,0mm s vložkou ze skleněné tkaniny a spalitelnou PE - fólií nebo jemnozrnným minerálním posypem na horn | M2 | 929.78 | 0 | 0 |  |  | 0 | 0 | URS 2022-II | 0 | 3 |  |  | 0.21
PP
VV |  |  |  | "1: 404,252*2,3 Přepočtené koeficientem množství2: 929,78; výměra položky"
TS |  |  |  | Technická specifikace položky odpovídá příslušné cenové soustavě
P | 85 | 62853004 | 1 | pás asfaltový natavitelný modifikovaný SBS tl 4,0mm s vložkou ze skleněné tkaniny a spalitelnou PE - fólií nebo jemnozrnným minerálním posypem na horn | M2 | 480.65 | 0 | 0 |  |  | 0 | 0 | URS 2022-II | 0 | 3 |  |  | 0.21
PP
VV |  |  |  | "1: 200,271*2,4 Přepočtené koeficientem množství2: 480,65; výměra položky"
TS |  |  |  | Technická specifikace položky odpovídá příslušné cenové soustavě
P | 105 | 69311172 |  | geotextilie PP s ÚV stabilizací 300g/m2 | M2 | 464.89 | 0 | 0 |  |  | 0 | 0 | URS 2022-II | 0 | 3 |  |  | 0.21
PP
VV |  |  |  | "1: 404,252*1,15 Přepočtené koeficientem množství2: 464,89; výměra položky"
TS |  |  |  | Technická specifikace položky odpovídá příslušné cenové soustavě
P | 106 | 69311172 | 1 | geotextilie PP s ÚV stabilizací 300g/m2 | M2 | 240.325 | 0 | 0 |  |  | 0 | 0 | URS 2022-II | 0 | 3 |  |  | 0.21
PP
VV |  |  |  | "1: 200,271*1,2 Přepočtené koeficientem množství2: 240,325; výměra položky"
TS |  |  |  | Technická specifikace položky odpovídá příslušné cenové soustavě
P | 109 | 711111001 |  | Provedení izolace proti zemní vlhkosti vodorovné za studena nátěrem penetračním | M2 | 404.252 | 0 | 0 |  |  | 0 | 0 | URS 2022-II | 0 | 3 |  |  | 0.21
PP
VV |  |  |  | "1: základ deska" "2: 32,47*12,45" "3: 404,252; výměra položky"
TS |  |  |  | Technická specifikace položky odpovídá příslušné cenové soustavě
P | 110 | 711112001 |  | Provedení izolace proti zemní vlhkosti svislé za studena nátěrem penetračním | M2 | 200.271 | 0 | 0 |  |  | 0 | 0 | URS 2022-II | 0 | 3 |  |  | 0.21
PP
VV |  |  |  | "1: obezdění základu" "2: 0,655*1,805+1,425*3,1+1,055*13,13+2,685*12,3" "3: 0,5*(1,45+4,15)" "4: (0,77+0,37+1,63+1,63)*4,6" "5: 0,77*3,1+0,37*13,13+2,03*12,3" "6: sokl" "7: 1*(32,47+12,45+0,45*3)*2" "8: 200,271; výměra položky"
TS |  |  |  | Technická specifikace položky odpovídá příslušné cenové soustavě
P | 111 | 711141559 |  | Provedení izolace proti zemní vlhkosti pásy přitavením vodorovné NAIP | M2 | 808.504 | 0 | 0 |  |  | 0 | 0 | URS 2022-II | 0 | 3 |  |  | 0.21
PP
VV |  |  |  | "1: 404,252*2 Přepočtené koeficientem množství2: 808,504; výměra položky"
TS |  |  |  | Technická specifikace položky odpovídá příslušné cenové soustavě
P | 112 | 711142559 |  | Provedení izolace proti zemní vlhkosti pásy přitavením svislé NAIP | M2 | 400.542 | 0 | 0 |  |  | 0 | 0 | URS 2022-II | 0 | 3 |  |  | 0.21
PP
VV |  |  |  | "1: 200,271*2 Přepočtené koeficientem množství2: 400,542; výměra položky"
TS |  |  |  | Technická specifikace položky odpovídá příslušné cenové soustavě
P | 113 | 711161122 |  | Izolace proti zemní vlhkosti nopovou fólií s textilií vodorovná, nopek v 8,0 mm, tl do 0,6 mm | M2 | 92.54 | 0 | 0 |  |  | 0 | 0 | URS 2022-II | 0 | 3 |  |  | 0.21
PP
VV |  |  |  | "1: sokl" "2: 1*(32,47+12,45+0,45*3)*2" "3: 92,54; výměra položky"
TS |  |  |  | Technická specifikace položky odpovídá příslušné cenové soustavě
P | 114 | 711491172 |  | Provedení doplňků izolace proti vodě na vodorovné ploše z textilií vrstva ochranná | M2 | 404.252 | 0 | 0 |  |  | 0 | 0 | URS 2022-II | 0 | 3 |  |  | 0.21
PP
VV |  |  |  | 404.252000 = 404,252 [A]
TS |  |  |  | Technická specifikace položky odpovídá příslušné cenové soustavě
P | 115 | 711491272 |  | Provedení doplňků izolace proti vodě na ploše svislé z textilií vrstva ochranná | M2 | 200.271 | 0 | 0 |  |  | 0 | 0 | URS 2022-II | 0 | 3 |  |  | 0.21
PP
VV |  |  |  | 200.271000 = 200,271 [A]
TS |  |  |  | Technická specifikace položky odpovídá příslušné cenové soustavě
P | 116 | 711747288 |  | Izolace proti vodě opracování trubních prostupů na přírubu tmelem do 200 mm přitavením NAIP | KUS | 30 | 0 | 0 |  |  | 0 | 0 | URS 2022-II | 0 | 3 |  |  | 0.21
PP
VV |  |  |  | "1: prostupy základ deskou a stěnou - předpoklad" "2: 30" "3: 30; výměra položky"
TS |  |  |  | Technická specifikace položky odpovídá příslušné cenové soustavě
P | 218 | R33791 |  | ocelová těsnící pažnice do D200 | KUS | 30 | 0 | 0 |  |  | 0 | 0 |  | 0 | 3 |  |  | 0.21
PP
VV |  |  |  | 30.000000 = 30,000 [A]
TS |  |  |  | Technická specifikace položky odpovídá příslušné cenové soustavě
SD |  | 712 |  | Povlakové krytiny | [6 empty] | 0 | 0
P | 1 | 00572610 |  | sazenice trvalek pro vegetační střechy | KUS | 9110.1 | 0 | 0 |  |  | 0 | 0 |  | 0 | 3 |  |  | 0.21
PP
VV |  |  |  | "1: 455,505*20 Přepočtené koeficientem množství2: 9110,1; výměra položky"
TS |  |  |  | Technická specifikace položky odpovídá příslušné cenové soustavě
P | 2 | 10321001 |  | substrát vegetačních střech extenzivní suchomilných rostlin | M3 | 59.216 | 0 | 0 |  |  | 0 | 0 | URS 2022-II | 0 | 3 |  |  | 0.21
PP
VV |  |  |  | "1: 455,505*0,13 Přepočtené koeficientem množství2: 59,216; výměra položky"
TS |  |  |  | Technická specifikace položky odpovídá příslušné cenové soustavě
P | 71 | 58337403 |  | kamenivo dekorační (kačírek) frakce 16/32 | T | 5.659 | 0 | 0 |  |  | 0 | 0 | URS 2022-II | 0 | 3 |  |  | 0.21
PP
VV |  |  |  | "1: 3,425*1,6524 Přepočtené koeficientem množství2: 5,659; výměra položky"
TS |  |  |  | Technická specifikace položky odpovídá příslušné cenové soustavě
P | 86 | 62855001 |  | pás asfaltový natavitelný modifikovaný SBS tl 4,0mm s vložkou z polyesterové rohože a spalitelnou PE - fólií nebo jemnozrnným minerálním posypem na ho | M2 | 556.656 | 0 | 0 |  |  | 0 | 0 | URS 2022-II | 0 | 3 |  |  | 0.21
PP
VV |  |  |  | "1: 484,049*1,15 Přepočtené koeficientem množství2: 556,656; výměra položky"
TS |  |  |  | Technická specifikace položky odpovídá příslušné cenové soustavě
P | 87 | 62855022 |  | pás asfaltový natavitelný modifikovaný SBS tl 5,3mm s odolností proti prorůstání kořínků s vložkou - ze polyesterové rohože a hrubozrnným břidličným p | M2 | 556.656 | 0 | 0 |  |  | 0 | 0 | URS 2022-II | 0 | 3 |  |  | 0.21
PP
VV |  |  |  | "1: 484,049*1,15 Přepočtené koeficientem množství2: 556,656; výměra položky"
TS |  |  |  | Technická specifikace položky odpovídá příslušné cenové soustavě
P | 88 | 62866281 |  | pás asfaltový samolepicí modifikovaný SBS tl 3,0mm s vložkou ze skleněné tkaniny se spalitelnou - fólií nebo jemnozrnným minerálním posypem nebo texti | M2 | 1113.313 | 0 | 0 |  |  | 0 | 0 | URS 2022-II | 0 | 3 |  |  | 0.21
PP
VV |  |  |  | "1: 484,049*2,3 Přepočtené koeficientem množství2: 1113,313; výměra položky"
TS |  |  |  | Technická specifikace položky odpovídá příslušné cenové soustavě
P | 107 | 69334104.1 |  | deska ochranná vegetačních střech tl 20mm | M2 | 508.251 | 0 | 0 |  |  | 0 | 0 | URS 2022-II | 0 | 3 |  |  | 0.21
PP
VV |  |  |  | "1: 484,049*1,05 Přepočtené koeficientem množství2: 508,251; výměra položky"
TS |  |  |  | Technická specifikace položky odpovídá příslušné cenové soustavě
P | 108 | 69334352 | 1 | stabililzační plastové rastry v. 100 | M2 | 501.056 | 0 | 0 |  |  | 0 | 0 | URS 2022-II | 0 | 3 |  |  | 0.21
PP
VV |  |  |  | "1: 455,505*1,1 Přepočtené koeficientem množství2: 501,056; výměra položky"
TS |  |  |  | Technická specifikace položky odpovídá příslušné cenové soustavě
P | 117 | 712431111 |  | Provedení povlakové krytiny střech přes 10° do 30° podkladní vrstvy pásy na sucho samolepící | M2 | 968.098 | 0 | 0 |  |  | 0 | 0 | URS 2022-II | 0 | 3 |  |  | 0.21
PP
VV |  |  |  | "1: střecha" "2: 14,455*1,02*32,83" "3: 484,049*2 Přepočtené koeficientem množství4: 968,098; výměra položky"
TS |  |  |  | Technická specifikace položky odpovídá příslušné cenové soustavě
P | 118 | 712441559 |  | Provedení povlakové krytiny střech přes 10° do 30° pásy přitavením NAIP v plné ploše | M2 | 968.098 | 0 | 0 |  |  | 0 | 0 | URS 2022-II | 0 | 3 |  |  | 0.21
PP
VV |  |  |  | "1: 484,049*2 Přepočtené koeficientem množství2: 968,098; výměra položky"
TS |  |  |  | Technická specifikace položky odpovídá příslušné cenové soustavě
P | 119 | 712771113 |  | Provedení ochranné vrstvy z rohoží nebo desek volně na sraz vegetační střechy sklon přes 5° do 25° | M2 | 484.049 | 0 | 0 |  |  | 0 | 0 | URS 2022-II | 0 | 3 |  |  | 0.21
PP
VV |  |  |  | "1: střecha" "2: 14,455*1,02*32,83" "3: 484,049; výměra položky"
TS |  |  |  | Technická specifikace položky odpovídá příslušné cenové soustavě
P | 120 | 712771413 |  | Provedení vegetační vrstvy ze substrátu tl přes 100 do 200 mm vegetační střechy sklon přes 5°do 15° | M2 | 455.505 | 0 | 0 |  |  | 0 | 0 | URS 2022-II | 0 | 3 |  |  | 0.21
PP
VV |  |  |  | "1: střecha" "2: 14,455*1,02*32,83" "3: kamenivo" "4: -0,3*(14,455*1,02+32,83)*2" "5: 455,505; výměra položky"
TS |  |  |  | Technická specifikace položky odpovídá příslušné cenové soustavě
P | 121 | 712771441 |  | Zajištění vrstvy ze substrátu protiskluzným systémem proti sesunu vegetační střechy sklon přes 15 do - 20° | M2 | 455.505 | 0 | 0 |  |  | 0 | 0 | URS 2022-II | 0 | 3 |  |  | 0.21
PP
VV |  |  |  | 455.505000 = 455,505 [A]
TS |  |  |  | Technická specifikace položky odpovídá příslušné cenové soustavě
P | 122 | 712771543 |  | Výsadba předpěstovaných rostlin přes 15 ks/m2 vegetační střechy sklon přes 5°do 15° | M2 | 455.505 | 0 | 0 |  |  | 0 | 0 | URS 2022-II | 0 | 3 |  |  | 0.21
PP
VV |  |  |  | 455.505000 = 455,505 [A]
TS |  |  |  | Technická specifikace položky odpovídá příslušné cenové soustavě
P | 123 | 712771601 |  | Provedení ochranných pásů z praného říčního kameniva šířky do 500 mm | M3 | 3.425 | 0 | 0 |  |  | 0 | 0 | URS 2022-II | 0 | 3 |  |  | 0.21
PP
VV |  |  |  | "1: kamenivo" "2: 0,3*0,12*(14,455*1,02+32,83)*2" "3: 3,425; výměra položky"
TS |  |  |  | Technická specifikace položky odpovídá příslušné cenové soustavě
SD |  | 713 |  | Izolace tepelné | [6 empty] | 0 | 0
P | 33 | 28375924 |  | deska EPS 200 pro konstrukce s velmi vysokým zatížením ?=0,034 tl 80mm | M2 | 204.716 | 0 | 0 |  |  | 0 | 0 | URS 2022-II | 0 | 3 |  |  | 0.21
PP
VV |  |  |  | "1: 194,968*1,05 Přepočtené koeficientem množství2: 204,716; výměra položky"
TS |  |  |  | Technická specifikace položky odpovídá příslušné cenové soustavě
P | 36 | 28376501 |  | deska izolační PIR s oboustranným textilním rounem tl 100mm | M2 | 508.251 | 0 | 0 |  |  | 0 | 0 | URS 2022-II | 0 | 3 |  |  | 0.21
PP
VV |  |  |  | "1: 484,049*1,05 Přepočtené koeficientem množství2: 508,251; výměra položky"
TS |  |  |  | Technická specifikace položky odpovídá příslušné cenové soustavě
P | 99 | 63151495 |  | deska tepelně izolační minerální plochých střech vrchní vrstva 70kPa ?=0,038-0,039 tl 30mm | M2 | 1016.503 | 0 | 0 |  |  | 0 | 0 | URS 2022-II | 0 | 3 |  |  | 0.21
PP
VV |  |  |  | "1: střecha" "2: 14,455*1,02*32,83" "3: 484,049*2,1 Přepočtené koeficientem množství4: 1016,503; výměra položky"
TS |  |  |  | Technická specifikace položky odpovídá příslušné cenové soustavě
P | 124 | 713121111 |  | Montáž izolace tepelné podlah volně kladenými rohožemi, pásy, dílci, deskami 1 vrstva | M2 | 194.968 | 0 | 0 |  |  | 0 | 0 | URS 2022-II | 0 | 3 |  |  | 0.21
PP
VV |  |  |  | "1: 1np" "2: (19,1+20,5+20,9+17,9+16,2+15,3+15,3+16,2+7,3+9,9+9,4)" "3: -(2,83*1,205+2,83*1,355)" "4: (1,11*(31,87-3,25)+1,635*1,495)" "5: 194,968; výměra položky"
TS |  |  |  | Technická specifikace položky odpovídá příslušné cenové soustavě
P | 125 | 713141131 |  | Montáž izolace tepelné střech plochých lepené za studena plně 1 vrstva rohoží, pásů, dílců, desek | M2 | 1452.147 | 0 | 0 |  |  | 0 | 0 | URS 2022-II | 0 | 3 |  |  | 0.21
PP
VV |  |  |  | "1: střecha" "2: 14,455*1,02*32,83" "3: 484,049*3 Přepočtené koeficientem množství4: 1452,147; výměra položky"
TS |  |  |  | Technická specifikace položky odpovídá příslušné cenové soustavě
SD |  | 762 |  | Konstrukce tesařské | [6 empty] | 0 | 0
P | 219 | R36211 |  | D+M bednění žlabu z dřev prken, fošen, latí, vč nátěu, spoj materiálu | M | 32.83 | 0 | 0 |  |  | 0 | 0 |  | 0 | 3 |  |  | 0.21
PP
VV |  |  |  | 32.830000 = 32,830 [A]
TS |  |  |  | Technická specifikace položky odpovídá příslušné cenové soustavě
P | 220 | R36212 |  | D+M bednění hřebenového štítu z dřev prken, fošen, latí, vč nátěu, spoj materiálu | M | 32.83 | 0 | 0 |  |  | 0 | 0 |  | 0 | 3 |  |  | 0.21
PP
VV |  |  |  | 32.830000 = 32,830 [A]
TS |  |  |  | Technická specifikace položky odpovídá příslušné cenové soustavě
P | 221 | R36213 |  | D+M bednění bočního štítu z dřev prken, fošen, latí, vč nátěu, spoj materiálu | M | 29.488 | 0 | 0 |  |  | 0 | 0 |  | 0 | 3 |  |  | 0.21
PP
VV |  |  |  | "1: 14,455*1,02*2" "2: 29,488; výměra položky"
TS |  |  |  | Technická specifikace položky odpovídá příslušné cenové soustavě
SD |  | 763 |  | Konstrukce suché výstavby | [6 empty] | 0 | 0
P | 32 | 28329282 |  | fólie PE vyztužená Al vrstvou pro parotěsnou vrstvu 170g/m2 | M2 | 193.2 | 0 | 0 |  |  | 0 | 0 | URS 2022-II | 0 | 3 |  |  | 0.21
PP
VV |  |  |  | "1: 168*1,15 Přepočtené koeficientem množství2: 193,2; výměra položky"
TS |  |  |  | Technická specifikace položky odpovídá příslušné cenové soustavě
P | 100 | 63152100 |  | pás tepelně izolační univerzální ?=0,032-0,033 tl 120mm | M2 | 176.4 | 0 | 0 |  |  | 0 | 0 | URS 2022-II | 0 | 3 |  |  | 0.21
PP
VV |  |  |  | "1: 168*1,05 Přepočtené koeficientem množství2: 176,4; výměra položky"
TS |  |  |  | Technická specifikace položky odpovídá příslušné cenové soustavě
P | 148 | 763131431 |  | SDK podhled deska 1xDF 12,5 bez izolace dvouvrstvá spodní kce profil CD+UD REI do 90 | M2 | 168 | 0 | 0 |  |  | 0 | 0 | URS 2022-II | 0 | 3 |  |  | 0.21
PP
VV |  |  |  | "1: 1np" "2: 19,1+20,5+20,9+17,9+16,2+15,3+15,3+16,2+7,3+9,9+9,4" "3: 168; výměra položky"
TS |  |  |  | Technická specifikace položky odpovídá příslušné cenové soustavě
P | 149 | 763131751 |  | Montáž parotěsné zábrany do SDK podhledu | M2 | 168 | 0 | 0 |  |  | 0 | 0 | URS 2022-II | 0 | 3 |  |  | 0.21
PP
VV |  |  |  | 168.000000 = 168,000 [A]
TS |  |  |  | Technická specifikace položky odpovídá příslušné cenové soustavě
P | 150 | 763131752 |  | Montáž jedné vrstvy tepelné izolace do SDK podhledu | M2 | 168 | 0 | 0 |  |  | 0 | 0 | URS 2022-II | 0 | 3 |  |  | 0.21
PP
VV |  |  |  | 168.000000 = 168,000 [A]
TS |  |  |  | Technická specifikace položky odpovídá příslušné cenové soustavě
P | 303 | R76391 |  | Dodávka + mtž nosného roštu pr oSDK podhled | M2 | 168 | 0 | 0 |  |  | 0 | 0 |  | 0 | 3 |  |  | 0.21
PP
VV |  |  |  | 168.000000 = 168,000 [A]
TS |  |  |  | Technická specifikace položky odpovídá příslušné cenové soustavě
SD |  | 764 |  | Konstrukce klempířské | [6 empty] | 0 | 0
P | 151 | 764011623 |  | Dilatační připojovací lišta z Pz s povrchovou úpravou včetně tmelení rš 150 mm | M | 42 | 0 | 0 |  |  | 0 | 0 | URS 2022-II | 0 | 3 |  |  | 0.21
PP
VV |  |  |  | "1: k15" "2: 42" "3: 42; výměra položky"
TS |  |  |  | Technická specifikace položky odpovídá příslušné cenové soustavě
P | 152 | 764011624 |  | Dilatační připojovací lišta z Pz s povrchovou úpravou včetně tmelení rš 200 mm | M | 42 | 0 | 0 |  |  | 0 | 0 | URS 2022-II | 0 | 3 |  |  | 0.21
PP
VV |  |  |  | "1: k17" "2: 42" "3: 42; výměra položky"
TS |  |  |  | Technická specifikace položky odpovídá příslušné cenové soustavě
P | 153 | 764212632 |  | Oplechování štítu závětrnou lištou z Pz s povrchovou úpravou rš 200 mm | M | 62.8 | 0 | 0 |  |  | 0 | 0 | URS 2022-II | 0 | 3 |  |  | 0.21
PP
VV |  |  |  | "1: k1a, k2a" "2: 32,8+30" "3: 62,8; výměra položky"
TS |  |  |  | Technická specifikace položky odpovídá příslušné cenové soustavě
P | 154 | 764212635 |  | Oplechování štítu závětrnou lištou z Pz s povrchovou úpravou rš 400 mm | M | 62.8 | 0 | 0 |  |  | 0 | 0 | URS 2022-II | 0 | 3 |  |  | 0.21
PP
VV |  |  |  | "1: k1b, k2b" "2: 32,8+30" "3: 62,8; výměra položky"
TS |  |  |  | Technická specifikace položky odpovídá příslušné cenové soustavě
P | 155 | 764212660 |  | Oplechování rovné okapové hrany z Pz s povrchovou úpravou rš 120 mm | M | 32.8 | 0 | 0 |  |  | 0 | 0 | URS 2022-II | 0 | 3 |  |  | 0.21
PP
VV |  |  |  | "1: k3a" "2: 32,8" "3: 32,8; výměra položky"
TS |  |  |  | Technická specifikace položky odpovídá příslušné cenové soustavě
P | 156 | 764212662 |  | Oplechování rovné okapové hrany z Pz s povrchovou úpravou rš 200 mm | M | 65.6 | 0 | 0 |  |  | 0 | 0 | URS 2022-II | 0 | 3 |  |  | 0.21
PP
VV |  |  |  | "1: k3b, k3c" "2: 32,8+32,8" "3: 65,6; výměra položky"
TS |  |  |  | Technická specifikace položky odpovídá příslušné cenové soustavě
P | 157 | 764216602 |  | Oplechování rovných parapetů mechanicky kotvené z Pz s povrchovou úpravou rš 200 mm | M | 24.8 | 0 | 0 |  |  | 0 | 0 | URS 2022-II | 0 | 3 |  |  | 0.21
PP
VV |  |  |  | "1: k7" "2: 5*4,4+2*1,4" "3: 24,8; výměra položky"
TS |  |  |  | Technická specifikace položky odpovídá příslušné cenové soustavě
P | 158 | 764216604 |  | Oplechování rovných parapetů mechanicky kotvené z Pz s povrchovou úpravou rš 330 mm | M | 75 | 0 | 0 |  |  | 0 | 0 | URS 2022-II | 0 | 3 |  |  | 0.21
PP
VV |  |  |  | "1: k6" "2: 75" "3: 75; výměra položky"
TS |  |  |  | Technická specifikace položky odpovídá příslušné cenové soustavě
P | 159 | 764216665 |  | Příplatek za zvýšenou pracnost oplechování rohů rovných parapetů z PZ s povrch úpravou rš do 400 mm | KUS | 14 | 0 | 0 |  |  | 0 | 0 | URS 2022-II | 0 | 3 |  |  | 0.21
PP
VV |  |  |  | "1: k7" "2: 7*2" "3: 14; výměra položky"
TS |  |  |  | Technická specifikace položky odpovídá příslušné cenové soustavě
P | 160 | 764312614.1 |  | Lemování zdí z Pz s povrchovou úpravou rš 330 mm | M | 149.2 | 0 | 0 |  |  | 0 | 0 | URS 2022-II | 0 | 3 |  |  | 0.21
PP
VV |  |  |  | "1: k8, k9, k10, k11, k12, k16" "2: 23,6+47,6+34,3+28+4*2+7,7" "3: 149,2; výměra položky"
TS |  |  |  | Technická specifikace položky odpovídá příslušné cenové soustavě
P | 161 | 764511444 |  | Kotlík oválný (trychtýřový) pro podokapní žlaby z Pz plechu 330/100 mm | KUS | 2 | 0 | 0 |  |  | 0 | 0 | URS 2022-II | 0 | 3 |  |  | 0.21
PP
VV |  |  |  | "1: k5" "2: 2" "3: 2; výměra položky"
TS |  |  |  | Technická specifikace položky odpovídá příslušné cenové soustavě
P | 162 | 764518422 |  | Svody kruhové včetně objímek, kolen, odskoků z Pz plechu průměru 100 mm | M | 10.8 | 0 | 0 |  |  | 0 | 0 | URS 2022-II | 0 | 3 |  |  | 0.21
PP
VV |  |  |  | "1: k5" "2: 5,4*2" "3: 10,8; výměra položky"
TS |  |  |  | Technická specifikace položky odpovídá příslušné cenové soustavě
P | 255 | R53315 |  | D+M krycí mřížka VZT - Pz plech s povrch úpravou vlnitý, vel.292/292 | KUS | 12 | 0 | 0 |  |  | 0 | 0 |  | 0 | 3 |  |  | 0.21
PP
VV |  |  |  | 12.000000 = 12,000 [A]
TS |  |  |  | Technická specifikace položky odpovídá příslušné cenové soustavě
P | 256 | R53316 |  | D+M protihmyzové mřížky plastové | M | 75 | 0 | 0 |  |  | 0 | 0 |  | 0 | 3 |  |  | 0.21
PP
VV |  |  |  | 75.000000 = 75,000 [A]
TS |  |  |  | Technická specifikace položky odpovídá příslušné cenové soustavě
P | 257 | R53317 |  | D+M krycí mřížka VZT - Pz plech s povrch úpravou vlnitý, vel.584/584 | KUS | 1 | 0 | 0 |  |  | 0 | 0 |  | 0 | 3 |  |  | 0.21
PP
VV |  |  |  | 1.000000 = 1,000 [A]
TS |  |  |  | Technická specifikace položky odpovídá příslušné cenové soustavě
P | 258 | R53318 |  | D+M protihmyzové mřížky plastové | M | 96 | 0 | 0 |  |  | 0 | 0 |  | 0 | 3 |  |  | 0.21
PP
VV |  |  |  | 96.000000 = 96,000 [A]
TS |  |  |  | Technická specifikace položky odpovídá příslušné cenové soustavě
SD |  | 766 |  | Konstrukce truhlářské | [6 empty] | 0 | 0
P | 73 | 61140076 |  | koncovka k parapetu oboustranná š 600mm, barva bílá | KUS | 7 | 0 | 0 |  |  | 0 | 0 | URS 2022-II | 0 | 3 |  |  | 0.21
PP
VV |  |  |  | "1: 7" "2: 7; výměra položky"
TS |  |  |  | Technická specifikace položky odpovídá příslušné cenové soustavě
P | 74 | 61140081 |  | parapet plastový vnitřní – š 350mm, barva bílá | M | 26.04 | 0 | 0 |  |  | 0 | 0 | URS 2022-II | 0 | 3 |  |  | 0.21
PP
VV |  |  |  | "1: t1" "2: 24,8*1,05" "3: 26,04; výměra položky"
TS |  |  |  | Technická specifikace položky odpovídá příslušné cenové soustavě
P | 163 | 766694122 |  | Montáž parapetních dřevěných nebo plastových š přes 30 cm dl přes 1,0 do 1,6 m | KUS | 2.8 | 0 | 0 |  |  | 0 | 0 | URS 2022-II | 0 | 3 |  |  | 0.21
PP
VV |  |  |  | "1: t1" "2: 1,4*2" "3: 2,8; výměra položky"
TS |  |  |  | Technická specifikace položky odpovídá příslušné cenové soustavě
P | 164 | 766694125 |  | Montáž parapetních dřevěných nebo plastových š přes 30 cm dl přes 3,6 m | KUS | 22 | 0 | 0 |  |  | 0 | 0 | URS 2022-II | 0 | 3 |  |  | 0.21
PP
VV |  |  |  | "1: t1" "2: 24,8-2,8" "3: 22; výměra položky"
TS |  |  |  | Technická specifikace položky odpovídá příslušné cenové soustavě
SD |  | 767 |  | Konstrukce zámečnické | [6 empty] | 0 | 0
P | 235 | R52142 |  | D+M napojení hydroizolace na stěnu obj. B - krycí hliník. profil pro napojení svítidla na podhled - převisu, L 20/40/2, vč. povrchové úpravy | M | 65.6 | 0 | 0 |  |  | 0 | 0 |  | 0 | 3 |  |  | 0.21
PP
VV |  |  |  | "1: z7" "2: 32,8*2" "3: 65,6; výměra položky"
TS |  |  |  | Technická specifikace položky odpovídá příslušné cenové soustavě
P | 236 | R52143 |  | D+M nájezdové hrany vrat - L150/150/10, pozink. úprava, vč. pozink, nátěr, kotvení, protikorozní - ochrany, dl. 3000 | KUS | 3 | 0 | 0 |  |  | 0 | 0 |  | 0 | 3 |  |  | 0.21
PP
VV |  |  |  | 3.000000 = 3,000 [A]
TS |  |  |  | Technická specifikace položky odpovídá příslušné cenové soustavě
P | 237 | R52144 |  | D+M systém. kačírkové lišty - Pz plech s povrch úpravou | M | 32.8 | 0 | 0 |  |  | 0 | 0 |  | 0 | 3 |  |  | 0.21
PP
VV |  |  |  | 32.800000 = 32,800 [A]
TS |  |  |  | Technická specifikace položky odpovídá příslušné cenové soustavě
P | 238 | R52145 |  | D+M ocel. pozink. atikové konzoly - L 50/50/5, vč. nátěru, kotvení, v. 650 | KUS | 48 | 0 | 0 |  |  | 0 | 0 |  | 0 | 3 |  |  | 0.21
PP
VV |  |  |  | 48.000000 = 48,000 [A]
TS |  |  |  | Technická specifikace položky odpovídá příslušné cenové soustavě
P | 239 | R52146 |  | D+M ocel. pozink. nájezdového plechu - L 160/222/10, slzičkový plech tl. 6 mm, vč. nátěru, kotvení, - protikorozní ochrany C5, vel.1100/1418 | KUS | 1 | 0 | 0 |  |  | 0 | 0 |  | 0 | 3 |  |  | 0.21
PP
VV |  |  |  | 1.000000 = 1,000 [A]
TS |  |  |  | Technická specifikace položky odpovídá příslušné cenové soustavě
P | 240 | R52147 |  | D+M průmyslových celoproskl. sekčních vrat s tepelně izol. soklem, vč. dveří, el. ovládání, - povrchové úpravy, vel. 5000/5500 | KUS | 1 | 0 | 0 |  |  | 0 | 0 |  | 0 | 3 |  |  | 0.21
PP
VV |  |  |  | 1.000000 = 1,000 [A]
TS |  |  |  | Technická specifikace položky odpovídá příslušné cenové soustavě
P | 241 | R52148 |  | D+M průmyslových částečně proskl. sekčních vrat s tepelně izol., vč. el. ovládání, povrchové úpravy, - vel. 2400/3000 | KUS | 1 | 0 | 0 |  |  | 0 | 0 |  | 0 | 3 |  |  | 0.21
PP
VV |  |  |  | 1.000000 = 1,000 [A]
TS |  |  |  | Technická specifikace položky odpovídá příslušné cenové soustavě
P | 242 | R52149 |  | D+M průmyslových částečně proskl. sekčních vrat s tepelně izol., vč. el. ovládání, povrchové úpravy, - vel. 2400/3000 | KUS | 1 | 0 | 0 |  |  | 0 | 0 |  | 0 | 3 |  |  | 0.21
PP
VV |  |  |  | 1.000000 = 1,000 [A]
TS |  |  |  | Technická specifikace položky odpovídá příslušné cenové soustavě
P | 243 | R52151 |  | D+M průmyslových částečně proskl. sekčních vrat s tepelně izol., vč. el. ovládání, povrchové úpravy, - vel. 2400/3000 | KUS | 1 | 0 | 0 |  |  | 0 | 0 |  | 0 | 3 |  |  | 0.21
PP
VV |  |  |  | 1.000000 = 1,000 [A]
TS |  |  |  | Technická specifikace položky odpovídá příslušné cenové soustavě
P | 244 | R52152 |  | D+M ocel. plných dveří s nadsvětlíkem, ocel. zárub., vč. kování, povrchové úpravy, vel. - 1000/2100+825 | KUS | 1 | 0 | 0 |  |  | 0 | 0 |  | 0 | 3 |  |  | 0.21
PP
VV |  |  |  | 1.000000 = 1,000 [A]
TS |  |  |  | Technická specifikace položky odpovídá příslušné cenové soustavě
P | 245 | R52153 |  | D+M ocel. plných dveří, ocel. zárub., vč. kování, povrchové úpravy, vel. 1000/2100 | KUS | 1 | 0 | 0 |  |  | 0 | 0 |  | 0 | 3 |  |  | 0.21
PP
VV |  |  |  | 1.000000 = 1,000 [A]
TS |  |  |  | Technická specifikace položky odpovídá příslušné cenové soustavě
P | 246 | R52321 |  | D+M ocel nosné kce střechy - HEB240, UPE220, vč kotvení, povrchové úoravy | KG | 9527.106 | 0 | 0 |  |  | 0 | 0 |  | 0 | 3 |  |  | 0.21
PP
VV |  |  |  | "1: střecha - HEB 240" "2: (6,7*5+7,95*7)*83,2" "3: střecha - UPE220" "4: (5,5*2+5,4*4)*26,6" "5: spojovací materiál 10%" "6: 8284,44*0,15" "7: 9527,106; výměra položky"
TS |  |  |  | Technická specifikace položky odpovídá příslušné cenové soustavě
P | 247 | R52322 |  | D+M zastřešení střechy - trapézový plech TR 50/280-1, vč kotvení, povrchové úpravy | M2 | 484.049 | 0 | 0 |  |  | 0 | 0 |  | 0 | 3 |  |  | 0.21
PP
VV |  |  |  | "1: střecha" "2: 14,455*1,02*32,83" "3: 484,049; výměra položky"
TS |  |  |  | Technická specifikace položky odpovídá příslušné cenové soustavě
P | 248 | R52323 |  | D+M ocel. svař. roštu u dveří do garáže, rám L 60/60/6, vč. pozink, nátěru, kotvení, vel. 995/1200 | KUS | 1 | 0 | 0 |  |  | 0 | 0 |  | 0 | 3 |  |  | 0.21
PP
VV |  |  |  | 1.000000 = 1,000 [A]
TS |  |  |  | Technická specifikace položky odpovídá příslušné cenové soustavě
P | 249 | R52324 |  | D+M roštu ve skladech barviv, rám L 40/40/5, vč. pozink, nátěru, kotvení, vel. 1355/2830 | KUS | 1 | 0 | 0 |  |  | 0 | 0 |  | 0 | 3 |  |  | 0.21
PP
VV |  |  |  | 1.000000 = 1,000 [A]
TS |  |  |  | Technická specifikace položky odpovídá příslušné cenové soustavě
P | 250 | R52325 |  | D+M roštu ve skladech barviv, rám L 40/40/5, vč. pozink, nátěru kotvení, vel. 1205/2830 | KUS | 1 | 0 | 0 |  |  | 0 | 0 |  | 0 | 3 |  |  | 0.21
PP
VV |  |  |  | 1.000000 = 1,000 [A]
TS |  |  |  | Technická specifikace položky odpovídá příslušné cenové soustavě
P | 251 | R52326 |  | D+M roštu a schodišťových stupňů do montážní jámy, rám L 40/40/5, vč. pozink, nátěru, kotvení, vel. - 4x 900/260 + 900/11000 | KUS | 1 | 0 | 0 |  |  | 0 | 0 |  | 0 | 3 |  |  | 0.21
PP
VV |  |  |  | 1.000000 = 1,000 [A]
TS |  |  |  | Technická specifikace položky odpovídá příslušné cenové soustavě
P | 252 | R52327 |  | D+M roštu a schodišťových stupňů do montážní jámy, rám L 40/40/5, vč. pozink, nátěru, kotvení, vel. - 4x 800/260 + 800/11 000 | KUS | 2 | 0 | 0 |  |  | 0 | 0 |  | 0 | 3 |  |  | 0.21
PP
VV |  |  |  | 2.000000 = 2,000 [A]
TS |  |  |  | Technická specifikace položky odpovídá příslušné cenové soustavě
P | 253 | R52328 |  | D+M ocel. pozink. kotvení názvu stanice - dvoutyčové zábradlí, jakl 30/60/2, vč. pozink, nátěru, - kotvení, dl.3447 | KUS | 5 | 0 | 0 |  |  | 0 | 0 |  | 0 | 3 |  |  | 0.21
PP
VV |  |  |  | 5.000000 = 5,000 [A]
TS |  |  |  | Technická specifikace položky odpovídá příslušné cenové soustavě
P | 254 | R52329 |  | D+M ocel. pevného žebříku na střechu, vč. ochran. koše, pozink, nátěru, nástupní plošiny, kotvení, - zamykatelná zábrana, v. 5710 | KUS | 1 | 0 | 0 |  |  | 0 | 0 |  | 0 | 3 |  |  | 0.21
PP
VV |  |  |  | 1.000000 = 1,000 [A]
TS |  |  |  | Technická specifikace položky odpovídá příslušné cenové soustavě
P | 318 | VE/1 |  | D+M hliník. pásového trojdílného okna, vč. rámu, kotvících prvků, kování, povrchové úpravy, vel. - 4400/1000 | KUS | 4 | 0 | 0 |  |  | 0 | 0 |  | 0 | 3 |  |  | 0.21
PP
VV |  |  |  | 4.000000 = 4,000 [A]
TS |  |  |  | Technická specifikace položky odpovídá příslušné cenové soustavě
P | 319 | VE/107 |  | D+M ocel. plných dveří, ocel. zárub., vč. kování, povrchové úpravy, vel. 1000/2100 | KUS | 1 | 0 | 0 |  |  | 0 | 0 |  | 0 | 3 |  |  | 0.21
PP
VV |  |  |  | 1.000000 = 1,000 [A]
TS |  |  |  | Technická specifikace položky odpovídá příslušné cenové soustavě
P | 320 | VE/108 |  | D+M ocel. plných dveří, ocel. zárub., vč. kování, povrchové úpravy, vel. 1000/2100 | KUS | 1 | 0 | 0 |  |  | 0 | 0 |  | 0 | 3 |  |  | 0.21
PP
VV |  |  |  | 1.000000 = 1,000 [A]
TS |  |  |  | Technická specifikace položky odpovídá příslušné cenové soustavě
P | 321 | VE/109 |  | D+M ocel. plných dveří, ocel. zárub., vč. kování, povrchové úpravy, vel. 1000/2100 | KUS | 1 | 0 | 0 |  |  | 0 | 0 |  | 0 | 3 |  |  | 0.21
PP
VV |  |  |  | 1.000000 = 1,000 [A]
TS |  |  |  | Technická specifikace položky odpovídá příslušné cenové soustavě
P | 322 | VE/110 |  | D+M ocel. plných dveří, ocel. zárub., vč. kování, povrchové úpravy, vel. 1000/2100 | KUS | 1 | 0 | 0 |  |  | 0 | 0 |  | 0 | 3 |  |  | 0.21
PP
VV |  |  |  | 1.000000 = 1,000 [A]
TS |  |  |  | Technická specifikace položky odpovídá příslušné cenové soustavě
P | 323 | VE/111 |  | D+M ocel. plných dveří, ocel. zárub., vč. kování, povrchové úpravy, vel. 1000/2100 | KUS | 1 | 0 | 0 |  |  | 0 | 0 |  | 0 | 3 |  |  | 0.21
PP
VV |  |  |  | 1.000000 = 1,000 [A]
TS |  |  |  | Technická specifikace položky odpovídá příslušné cenové soustavě
P | 324 | VE/112 |  | D+M ocel. plných dveří, ocel. zárub., vč. kování, povrchové úpravy, vel. 1000/2100 | KUS | 1 | 0 | 0 |  |  | 0 | 0 |  | 0 | 3 |  |  | 0.21
PP
VV |  |  |  | 1.000000 = 1,000 [A]
TS |  |  |  | Technická specifikace položky odpovídá příslušné cenové soustavě
P | 325 | VE/2 |  | D+M hliník. pásového trojdílného okna, vč. rámu, kotvících prvků, kování, povrchové úpravy, vel. - 4400/1000 | KUS | 1 | 0 | 0 |  |  | 0 | 0 |  | 0 | 3 |  |  | 0.21
PP
VV |  |  |  | 1.000000 = 1,000 [A]
TS |  |  |  | Technická specifikace položky odpovídá příslušné cenové soustavě
P | 326 | VE/3 |  | D+M hliník. S okna, vč. rámu, kotvících prvků, kování, povrchové úpravy, vel. 1400/1000 | KUS | 2 | 0 | 0 |  |  | 0 | 0 |  | 0 | 3 |  |  | 0.21
PP
VV |  |  |  | 2.000000 = 2,000 [A]
TS |  |  |  | Technická specifikace položky odpovídá příslušné cenové soustavě
P | 327 | Vl/104 |  | D+M kov. dvoukř dveří EW15DP3-C, vč. ocel. zárubně, kování, povrchové úpravy, vel 2100/2100 | KUS | 1 | 0 | 0 |  |  | 0 | 0 |  | 0 | 3 |  |  | 0.21
PP
VV |  |  |  | 1.000000 = 1,000 [A]
TS |  |  |  | Technická specifikace položky odpovídá příslušné cenové soustavě
P | 328 | Vl/105 |  | D+M kov. dveří EW15DP3-C, vč. ocel. zárubně, kování, povrchové úpravy, vel 1000/2100 | KUS | 1 | 0 | 0 |  |  | 0 | 0 |  | 0 | 3 |  |  | 0.21
PP
VV |  |  |  | 1.000000 = 1,000 [A]
TS |  |  |  | Technická specifikace položky odpovídá příslušné cenové soustavě
P | 329 | Vl/109 |  | D+M kov. dveří EW15DP3-C, vč. ocel. zárubně, kování, povrchové úpravy, vel 1000/2100 | KUS | 1 | 0 | 0 |  |  | 0 | 0 |  | 0 | 3 |  |  | 0.21
PP
VV |  |  |  | 1.000000 = 1,000 [A]
TS |  |  |  | Technická specifikace položky odpovídá příslušné cenové soustavě
P | 330 | Vl/110 |  | Přípl za systém generálního a hlavního klíče | KČ | 1 | 0 | 0 |  |  | 0 | 0 |  | 0 | 3 |  |  | 0.21
PP
VV |  |  |  | 1.000000 = 1,000 [A]
TS |  |  |  | Technická specifikace položky odpovídá příslušné cenové soustavě
P | 331 | Vl/111 |  | Přípl za těsnící pásky a zakládací profily pro montáž oken a vstupních dveří | KČ | 1 | 0 | 0 |  |  | 0 | 0 |  | 0 | 3 |  |  | 0.21
PP
VV |  |  |  | 1.000000 = 1,000 [A]
TS |  |  |  | Technická specifikace položky odpovídá příslušné cenové soustavě
P | 332 | Vl103 |  | D+M kov. dveří EW15DP3-C, vč. ocel. zárubně, kování, povrchové úpravy, vel 1000/2100 | KUS | 1 | 0 | 0 |  |  | 0 | 0 |  | 0 | 3 |  |  | 0.21
PP
VV |  |  |  | 1.000000 = 1,000 [A]
TS |  |  |  | Technická specifikace položky odpovídá příslušné cenové soustavě
SD |  | 777 |  | Podlahy lité | [6 empty] | 0 | 0
P | 165 | 777111111 |  | Vysátí podkladu před provedením lité podlahy | M2 | 567.586 | 0 | 0 |  |  | 0 | 0 | URS 2022-II | 0 | 3 |  |  | 0.21
PP
VV |  |  |  | "1: 1np" "2: 195,7+19,1+20,5+20,9+17,9+16,2+15,3+15,3+16,2+7,3+9,9+9,4" "3: mtž jámy - svislá část" "4: 0,48*(2,83+1,205)*2*2" "5: 0,585*2,025" "6: 1,175*1,8+0,37*3,8+0,59*(1,8+3,8)" "7: 0,655*14,43+0,22*14,43" "8: 2,285*11+1,48*3,8*2+1,7*11+1,48*11*2*2" "9: 0,82*(1,05*2+3,5)" "10: sokl" "11: 0,2*(31,87+6,045+3,535+3,72+3,75+3,143+2,835+2,745*2+2,835+5,47*8+1,495+1,635+4,24+3,528*2+2,605+2,755)*2" "12: 567,586; výměra položky"
TS |  |  |  | Technická specifikace položky odpovídá příslušné cenové soustavě
P | 166 | 777111123 |  | Strojní broušení podkladu před provedením lité podlahy | M2 | 567.586 | 0 | 0 |  |  | 0 | 0 | URS 2022-II | 0 | 3 |  |  | 0.21
PP
VV |  |  |  | 567.586000 = 567,586 [A]
TS |  |  |  | Technická specifikace položky odpovídá příslušné cenové soustavě
P | 167 | 777131109 |  | Penetrační epoxidový nátěr podlahy na podklad znečištěný olejem | M2 | 567.586 | 0 | 0 |  |  | 0 | 0 | URS 2022-II | 0 | 3 |  |  | 0.21
PP
VV |  |  |  | 567.586000 = 567,586 [A]
TS |  |  |  | Technická specifikace položky odpovídá příslušné cenové soustavě
P | 168 | 777131151 |  | Příplatek k cenám penetračního nátěru za zvýšenou pracnost provádění podlahových soklíků | M2 | 203.886 | 0 | 0 |  |  | 0 | 0 | URS 2022-II | 0 | 3 |  |  | 0.21
PP
VV |  |  |  | "1: mtž jámy - svislá část" "2: 0,48*(2,83+1,205)*2*2" "3: 0,585*2,025" "4: 1,175*1,8+0,37*3,8+0,59*(1,8+3,8)" "5: 0,655*14,43+0,22*14,43" "6: 2,285*11+1,48*3,8*2+1,7*11+1,48*11*2*2" "7: 0,82*(1,05*2+3,5)" "8: sokl" "9: 0,2*(31,87+6,045+3,535+3,72+3,75+3,143+2,835+2,745*2+2,835+5,47*8+1,495+1,635+4,24+3,528*2+2,605+2,755)*2" "10: 203,886; výměra položky"
TS |  |  |  | Technická specifikace položky odpovídá příslušné cenové soustavě
P | 169 | 777511145 |  | Krycí epoxidová stěrka tloušťky do 3 mm chemicky odolné lité podlahy | M2 | 567.586 | 0 | 0 |  |  | 0 | 0 | URS 2022-II | 0 | 3 |  |  | 0.21
PP
VV |  |  |  | 567.586000 = 567,586 [A]
TS |  |  |  | Technická specifikace položky odpovídá příslušné cenové soustavě
P | 170 | 777511181 |  | Příplatek k cenám krycí stěrky za zvýšenou pracnost provádění podlahových soklíků | M2 | 203.886 | 0 | 0 |  |  | 0 | 0 | URS 2022-II | 0 | 3 |  |  | 0.21
PP
VV |  |  |  | 203.886000 = 203,886 [A]
TS |  |  |  | Technická specifikace položky odpovídá příslušné cenové soustavě
P | 171 | 777611143 |  | Krycí epoxidový chemicky odolný nátěr podlahy | M2 | 567.586 | 0 | 0 |  |  | 0 | 0 | URS 2022-II | 0 | 3 |  |  | 0.21
PP
VV |  |  |  | 567.586000 = 567,586 [A]
TS |  |  |  | Technická specifikace položky odpovídá příslušné cenové soustavě
P | 172 | 777611181 |  | Příplatek k cenám krycího nátěru za zvýšenou pracnost provádení podlahových soklíků | M2 | 203.886 | 0 | 0 |  |  | 0 | 0 | URS 2022-II | 0 | 3 |  |  | 0.21
PP
VV |  |  |  | 203.886000 = 203,886 [A]
TS |  |  |  | Technická specifikace položky odpovídá příslušné cenové soustavě
P | 173 | 777612109 |  | Uzavírací epoxidový protiskluzný nátěr podlahy | M2 | 567.586 | 0 | 0 |  |  | 0 | 0 | URS 2022-II | 0 | 3 |  |  | 0.21
PP
VV |  |  |  | 567.586000 = 567,586 [A]
TS |  |  |  | Technická specifikace položky odpovídá příslušné cenové soustavě
P | 174 | 777612151 |  | Příplatek k cenám uzavíracího nátěru za za zvýšenou pracnost provádění podlahových soklíků | M2 | 203.886 | 0 | 0 |  |  | 0 | 0 | URS 2022-II | 0 | 3 |  |  | 0.21
PP
VV |  |  |  | 203.886000 = 203,886 [A]
TS |  |  |  | Technická specifikace položky odpovídá příslušné cenové soustavě
P | 175 | 777911111 |  | Tuhé napojení lité podlahy na stěnu nebo sokl | M | 390.963 | 0 | 0 |  |  | 0 | 0 | URS 2022-II | 0 | 3 |  |  | 0.21
PP
VV |  |  |  | "1: mtž jámy - svislá část" "2: (2,83+1,205)*2*2" "3: 2,025" "4: 1,8+3,8+(1,8+3,8)" "5: 14,43+14,43" "6: 11+3,8*2+11+11*2*2" "7: (1,05*2+3,5)" "8: sokl" "9: (31,87+6,045+3,535+3,72+3,75+3,143+2,835+2,745*2+2,835+5,47*8+1,495+1,635+4,24+3,528*2+2,605+2,755)*2" "10: 390,963; výměra položky"
TS |  |  |  | Technická specifikace položky odpovídá příslušné cenové soustavě
SD |  | 784 |  | Dokončovací práce - malby a tapety | [6 empty] | 0 | 0
P | 176 | 784181121 |  | Hloubková jednonásobná bezbarvá penetrace podkladu v místnostech v do 3,80 m | M2 | 1297.878 | 0 | 0 |  |  | 0 | 0 | URS 2022-II | 0 | 3 |  |  | 0.21
PP
VV |  |  |  | "1: omítky" "2: 1129,878" "3: sdk" "4: 168" "5: 1297,878; výměra položky"
TS |  |  |  | Technická specifikace položky odpovídá příslušné cenové soustavě
P | 177 | 784221101 |  | Dvojnásobné bílé malby ze směsí za sucha dobře otěruvzdorných v místnostech do 3,80 m | M2 | 1297.878 | 0 | 0 |  |  | 0 | 0 | URS 2022-II | 0 | 3 |  |  | 0.21
PP
VV |  |  |  | 1297.878000 = 1297,878 [A]
TS |  |  |  | Technická specifikace položky odpovídá příslušné cenové soustavě
SD |  | 799 |  | Ostatní | [6 empty] | 0 | 0
P | 205 | OS/1 |  | D+M polymerbetonové zábrany proti hnanému dešti pod vraty, vč betonového základu a obetonování, vel. - 150/3000 | KUS | 3 | 0 | 0 |  |  | 0 | 0 |  | 0 | 3 |  |  | 0.21
PP
VV |  |  |  | 3.000000 = 3,000 [A]
TS |  |  |  | Technická specifikace položky odpovídá příslušné cenové soustavě
P | 206 | OS/10 |  | Ochrana proti bludným proudům, vč kontrolních měření - viz. TZ | KČ | 1 | 0 | 0 |  |  | 0 | 0 |  | 0 | 3 |  |  | 0.21
PP
VV |  |  |  | 1.000000 = 1,000 [A]
TS |  |  |  | Technická specifikace položky odpovídá příslušné cenové soustavě
P | 207 | OS/11 |  | Střešní záchytný systém, vč přísllušenství - viz. TZ | KČ | 1 | 0 | 0 |  |  | 0 | 0 |  | 0 | 3 |  |  | 0.21
PP
VV |  |  |  | 1.000000 = 1,000 [A]
TS |  |  |  | Technická specifikace položky odpovídá příslušné cenové soustavě
P | 208 | OS/12 |  | Informační a bezpečnostní tabulky - viz. TZ | KČ | 1 | 0 | 0 |  |  | 0 | 0 |  | 0 | 3 |  |  | 0.21
PP
VV |  |  |  | 1.000000 = 1,000 [A]
TS |  |  |  | Technická specifikace položky odpovídá příslušné cenové soustavě
P | 209 | OS/13 |  | PHP 34A - viz. TZ PBŘ | KČ | 4 | 0 | 0 |  |  | 0 | 0 |  | 0 | 3 |  |  | 0.21
PP
VV |  |  |  | 4.000000 = 4,000 [A]
TS |  |  |  | Technická specifikace položky odpovídá příslušné cenové soustavě
P | 210 | OS/2 |  | D+M plast. lapače střešních naplavenin pro předsazené fasády, vč. povrchové úpravy | KUS | 2 | 0 | 0 |  |  | 0 | 0 |  | 0 | 3 |  |  | 0.21
PP
VV |  |  |  | 2.000000 = 2,000 [A]
TS |  |  |  | Technická specifikace položky odpovídá příslušné cenové soustavě
P | 211 | OS/4 |  | D+M foliový deštový žlab z mPVC, vč rohových ztužujících profilů | M | 32.8 | 0 | 0 |  |  | 0 | 0 |  | 0 | 3 |  |  | 0.21
PP
VV |  |  |  | 32.800000 = 32,800 [A]
TS |  |  |  | Technická specifikace položky odpovídá příslušné cenové soustavě
P | 212 | OS/5 |  | D+M dešťového mPVC vtoku bočního do žlabu, vč. integrované manžety, el. vyhřívání, DN110 | KUS | 2 | 0 | 0 |  |  | 0 | 0 |  | 0 | 3 |  |  | 0.21
PP
VV |  |  |  | 2.000000 = 2,000 [A]
TS |  |  |  | Technická specifikace položky odpovídá příslušné cenové soustavě
P | 213 | OS/6 |  | D+M pryžových dorazových profilů pro velká vrata do garáže MUV, spolu s prvkem Z/12 | M | 10 | 0 | 0 |  |  | 0 | 0 |  | 0 | 3 |  |  | 0.21
PP
VV |  |  |  | "1: 2*5" "2: 10; výměra položky"
TS |  |  |  | Technická specifikace položky odpovídá příslušné cenové soustavě
SD |  | 9 |  | Ostatní konstrukce a práce, bourání | [6 empty] | 0 | 0
P | 72 | 59217012 |  | obrubník betonový zahradní 500x80x250mm | M | 201.3 | 0 | 0 |  |  | 0 | 0 | URS 2022-II | 0 | 3 |  |  | 0.21
PP
VV |  |  |  | "1: 98,195*2,05 Přepočtené koeficientem množství2: 201,3; výměra položky"
TS |  |  |  | Technická specifikace položky odpovídá příslušné cenové soustavě
P | 178 | 916231213 |  | Osazení chodníkového obrubníku betonového stojatého s boční opěrou do lože z betonu prostého | M | 98.195 | 0 | 0 |  |  | 0 | 0 | URS 2022-II | 0 | 3 |  |  | 0.21
PP
VV |  |  |  | "1: OS/3 " "2: 49,2" "3: okap chodník" "4: 0,5+12,655+0,5+32,83+0,5+1,01+0,5*2" "5: 98,195; výměra položky"
TS |  |  |  | Technická specifikace položky odpovídá příslušné cenové soustavě
P | 179 | 941211111 |  | Montáž lešení řadového rámového lehkého zatížení do 200 kg/m2 š od 0,6 do 0,9 m v do 10 m | M2 | 592.8 | 0 | 0 |  |  | 0 | 0 | URS 2022-II | 0 | 3 |  |  | 0.21
PP
VV |  |  |  | "1: fasáda" "2: 7,78*(32,83+1*2)" "3: (7,78+4,248)*1/2*14,455*2" "4: 4,248*(32,83+1*2)" "5: 592,8; výměra položky"
TS |  |  |  | Technická specifikace položky odpovídá příslušné cenové soustavě
P | 180 | 941211211 |  | Příplatek k lešení řadovému rámovému lehkému š 0,9 m v přes 10 do 25 m za první a ZKD den použití | M2 | 35568 | 0 | 0 |  |  | 0 | 0 | URS 2022-II | 0 | 3 |  |  | 0.21
PP
VV |  |  |  | "1: 592,8*60 Přepočtené koeficientem množství2: 35568; výměra položky"
TS |  |  |  | Technická specifikace položky odpovídá příslušné cenové soustavě
P | 181 | 941211811 |  | Demontáž lešení řadového rámového lehkého zatížení do 200 kg/m2 š od 0,6 do 0,9 m v do 10 m | M2 | 592.8 | 0 | 0 |  |  | 0 | 0 | URS 2022-II | 0 | 3 |  |  | 0.21
PP
VV |  |  |  | 592.800000 = 592,800 [A]
TS |  |  |  | Technická specifikace položky odpovídá příslušné cenové soustavě
P | 182 | 949101112 |  | Lešení pomocné pro objekty pozemních staveb s lešeňovou podlahou v přes 1,9 do 3,5 m zatížení do 150 - kg/m2 | M2 | 416.228 | 0 | 0 |  |  | 0 | 0 | URS 2022-II | 0 | 3 |  |  | 0.21
PP
VV |  |  |  | "1: 1np" "2: 195,7+19,1+20,5+20,9+17,9+16,2+15,3+15,3+16,2+7,3+9,9+9,4" "3: vekovní podhled" "4: 1,6*32,83" "5: 416,228; výměra položky"
TS |  |  |  | Technická specifikace položky odpovídá příslušné cenové soustavě
P | 183 | 952901111 |  | Vyčištění budov bytové a občanské výstavby při výšce podlaží do 4 m | M2 | 363.7 | 0 | 0 |  |  | 0 | 0 | URS 2022-II | 0 | 3 |  |  | 0.21
PP
VV |  |  |  | 363.700000 = 363,700 [A]
TS |  |  |  | Technická specifikace položky odpovídá příslušné cenové soustavě
SD |  | 90 |  | Bourání konstrukcí | [6 empty] | 0 | 0
P | 184 | 977151121 |  | Jádrové vrty diamantovými korunkami do stavebních materiálů D přes 110 do 120 mm | M | 5 | 0 | 0 |  |  | 0 | 0 | URS 2022-II | 0 | 3 |  |  | 0.21
PP
VV |  |  |  | "1: předpoklad" "2: 5" "3: 5; výměra položky"
TS |  |  |  | Technická specifikace položky odpovídá příslušné cenové soustavě
P | 185 | 977151124 |  | Jádrové vrty diamantovými korunkami do stavebních materiálů D přes 150 do 180 mm | M | 5 | 0 | 0 |  |  | 0 | 0 | URS 2022-II | 0 | 3 |  |  | 0.21
PP
VV |  |  |  | "1: předpoklad" "2: 5" "3: 5; výměra položky"
TS |  |  |  | Technická specifikace položky odpovídá příslušné cenové soustavě
P | 186 | 977151126 |  | Jádrové vrty diamantovými korunkami do stavebních materiálů D přes 200 do 225 mm | M | 5 | 0 | 0 |  |  | 0 | 0 | URS 2022-II | 0 | 3 |  |  | 0.21
PP
VV |  |  |  | "1: předpoklad" "2: 5" "3: 5; výměra položky"
TS |  |  |  | Technická specifikace položky odpovídá příslušné cenové soustavě
SD |  | 91 |  | Přesun sutě | [6 empty] | 0 | 0
P | 187 | 997013112 |  | Vnitrostaveništní doprava suti a vybouraných hmot pro budovy v přes 6 do 9 m s použitím mechanizace | T | 287.184 | 0 | 0 |  |  | 0 | 0 | URS 2022-II | 0 | 3 |  |  | 0.21
PP
VV |  |  |  | 287.184000 = 287,184 [A]
TS |  |  |  | Technická specifikace položky odpovídá příslušné cenové soustavě
P | 188 | 997013501 |  | Odvoz suti a vybouraných hmot na skládku nebo meziskládku do 1 km se složením | T | 287.184 | 0 | 0 |  |  | 0 | 0 | URS 2022-II | 0 | 3 |  |  | 0.21
PP
VV |  |  |  | 287.184000 = 287,184 [A]
TS |  |  |  | Technická specifikace položky odpovídá příslušné cenové soustavě
P | 189 | 997013509 |  | Příplatek k odvozu suti a vybouraných hmot na skládku ZKD 1 km přes 1 km | T | 4020.576 | 0 | 0 |  |  | 0 | 0 | URS 2022-II | 0 | 3 |  |  | 0.21
PP
VV |  |  |  | "1: 287,184*14 Přepočtené koeficientem množství2: 4020,576; výměra položky"
TS |  |  |  | Technická specifikace položky odpovídá příslušné cenové soustavě
SD |  | 94 |  | VYTÁPĚNÍ | [6 empty] | 0 | 0
P | 126 | 735419115 |  | Montáž konvektoru s osazením na hmoždinky dl do 1600 mm | SOUBOR | 15 | 0 | 0 |  |  | 0 | 0 | URS 2022-II | 0 | 3 |  |  | 0.21
PP
VV |  |  |  | 15.000000 = 15,000 [A]
TS |  |  |  | Technická specifikace položky odpovídá příslušné cenové soustavě
P | 127 | 735419125 |  | Montáž stropního sálavého panelu s osazením na závěsy dl do 1290 mm | SOUBOR | 2 | 0 | 0 |  |  | 0 | 0 | URS 2022-II | 0 | 3 |  |  | 0.21
PP
VV |  |  |  | 2.000000 = 2,000 [A]
TS |  |  |  | Technická specifikace položky odpovídá příslušné cenové soustavě
P | 128 | 735511141 |  | Prostorový termostat | KUS | 2 | 0 | 0 |  |  | 0 | 0 | URS 2022-II | 0 | 3 |  |  | 0.21
PP
VV |  |  |  | 2.000000 = 2,000 [A]
TS |  |  |  | Technická specifikace položky odpovídá příslušné cenové soustavě
P | 304 | RMAT0001 |  | Elektrický přímotopný konvektor s integrovaným elektronickým termostatem - příkon 500 W | KUS | 2 | 0 | 0 |  |  | 0 | 0 |  | 0 | 3 |  |  | 0.21
PP
VV |  |  |  | 2.000000 = 2,000 [A]
TS
P | 305 | RMAT0002 |  | Elektrický přímotopný konvektor s integrovaným elektronickým termostatem - příkon 750 W | KUS | 3 | 0 | 0 |  |  | 0 | 0 |  | 0 | 3 |  |  | 0.21
PP
VV |  |  |  | 3.000000 = 3,000 [A]
TS
P | 306 | RMAT0003 |  | Elektrický přímotopný konvektor s integrovaným elektronickým termostatem - příkon 1 000 W | KUS | 2 | 0 | 0 |  |  | 0 | 0 |  | 0 | 3 |  |  | 0.21
PP
VV |  |  |  | 2.000000 = 2,000 [A]
TS
P | 307 | RMAT0004 |  | Elektrický přímotopný konvektor s integrovaným elektronickým termostatem - příkon 1 500 W | KUS | 2 | 0 | 0 |  |  | 0 | 0 |  | 0 | 3 |  |  | 0.21
PP
VV |  |  |  | 2.000000 = 2,000 [A]
TS
P | 308 | RMAT0005 |  | Elektrický přímotopný konvektor s integrovaným elektronickým termostatem - příkon 2 000 W | KUS | 6 | 0 | 0 |  |  | 0 | 0 |  | 0 | 3 |  |  | 0.21
PP
VV |  |  |  | 6.000000 = 6,000 [A]
TS
P | 317 | RMAT0016 |  | Elektrický stropní sálavý panel 1200 x 600 mm . příkon 700 W, s certifikací EEx3 | KUS | 2 | 0 | 0 |  |  | 0 | 0 |  | 0 | 3 |  |  | 0.21
PP
VV |  |  |  | 2.000000 = 2,000 [A]
TS
SD |  | 951 |  | VZDUCHOTECHNIKA | [6 empty] | 0 | 0
P | 7 | 1221971 |  | VYFUKOVA HLAVICE VH224 | KUS | 1 | 0 | 0 |  |  | 0 | 0 | URS 2022-II | 0 | 3 |  |  | 0.21
PP
VV |  |  |  | 1.000000 = 1,000 [A]
TS |  |  |  | Technická specifikace položky odpovídá příslušné cenové soustavě
P | 61 | 42914518 |  | ventilátor radiální potrubní úsporný ocelový IP44 výkon 100-130W D 160mm | KUS | 1 | 0 | 0 |  |  | 0 | 0 | URS 2022-II | 0 | 3 |  |  | 0.21
PP
VV |  |  |  | 1.000000 = 1,000 [A]
TS |  |  |  | Technická specifikace položky odpovídá příslušné cenové soustavě
P | 62 | 42922024 |  | filtr kazetový pro kruhové potrubí Pz D 200mm | KUS | 1 | 0 | 0 |  |  | 0 | 0 | URS 2022-II | 0 | 3 |  |  | 0.21
PP
VV |  |  |  | 1.000000 = 1,000 [A]
TS |  |  |  | Technická specifikace položky odpovídá příslušné cenové soustavě
P | 63 | 42956139 |  | ohřívač vzduchu elektrický s integrovanou regulací D 200mm, 0,5 - 3,0kW | KUS | 1 | 0 | 0 |  |  | 0 | 0 | URS 2022-II | 0 | 3 |  |  | 0.21
PP
VV |  |  |  | 1.000000 = 1,000 [A]
TS |  |  |  | Technická specifikace položky odpovídá příslušné cenové soustavě
P | 64 | 42972206 |  | ventil talířový pro přívod vzduchu kovový D 100mm | KUS | 3 | 0 | 0 |  |  | 0 | 0 | URS 2022-II | 0 | 3 |  |  | 0.21
PP
VV |  |  |  | 3.000000 = 3,000 [A]
TS |  |  |  | Technická specifikace položky odpovídá příslušné cenové soustavě
P | 65 | 42973014 |  | výusť jednořadá do kruhového potrubí SPIRO Pz 400x75mm | KUS | 7 | 0 | 0 |  |  | 0 | 0 | URS 2022-II | 0 | 3 |  |  | 0.21
PP
VV |  |  |  | 7.000000 = 7,000 [A]
TS |  |  |  | Technická specifikace položky odpovídá příslušné cenové soustavě
P | 66 | 42981368 |  | přechod osový Pz D1/D2 = 250/200mm | KUS | 1 | 0 | 0 |  |  | 0 | 0 | URS 2022-II | 0 | 3 |  |  | 0.21
PP
VV |  |  |  | 1.000000 = 1,000 [A]
TS |  |  |  | Technická specifikace položky odpovídá příslušné cenové soustavě
P | 129 | 751111014 |  | Montáž ventilátoru axiálního nízkotlakého nástěnného základního D přes 300 do 400 mm | KUS | 1 | 0 | 0 |  |  | 0 | 0 | URS 2022-II | 0 | 3 |  |  | 0.21
PP
VV |  |  |  | 1.000000 = 1,000 [A]
TS |  |  |  | Technická specifikace položky odpovídá příslušné cenové soustavě
P | 130 | 751122092 |  | Montáž ventilátoru radiálního nízkotlakého potrubního základního do kruhového potrubí D přes 100 do - 200 mm | KUS | 1 | 0 | 0 |  |  | 0 | 0 | URS 2022-II | 0 | 3 |  |  | 0.21
PP
VV |  |  |  | 1.000000 = 1,000 [A]
TS |  |  |  | Technická specifikace položky odpovídá příslušné cenové soustavě
P | 131 | 751122432 |  | Montáž ventilátoru radiálního středotlakého potrubního se spirální skříní do kruhového potrubí D - 200 mm | KUS | 1 | 0 | 0 |  |  | 0 | 0 | URS 2022-II | 0 | 3 |  |  | 0.21
PP
VV |  |  |  | 1.000000 = 1,000 [A]
TS |  |  |  | Technická specifikace položky odpovídá příslušné cenové soustavě
P | 132 | 751311011 |  | Montáž vyústi lineární podhledové do 0,100 m2 | KUS | 5 | 0 | 0 |  |  | 0 | 0 | URS 2022-II | 0 | 3 |  |  | 0.21
PP
VV |  |  |  | 5.000000 = 5,000 [A]
TS |  |  |  | Technická specifikace položky odpovídá příslušné cenové soustavě
P | 133 | 751311072 |  | Montáž vyústi čtyřhranné přes 0,030 do 0,080 m2 | KUS | 2 | 0 | 0 |  |  | 0 | 0 | URS 2022-II | 0 | 3 |  |  | 0.21
PP
VV |  |  |  | 2.000000 = 2,000 [A]
TS |  |  |  | Technická specifikace položky odpovídá příslušné cenové soustavě
P | 134 | 751311111 |  | Montáž vyústi čtyřhranné do kruhového potrubí do 0,040 m2 | KUS | 7 | 0 | 0 |  |  | 0 | 0 | URS 2022-II | 0 | 3 |  |  | 0.21
PP
VV |  |  |  | 7.000000 = 7,000 [A]
TS |  |  |  | Technická specifikace položky odpovídá příslušné cenové soustavě
P | 135 | 751322011 |  | Montáž talířového ventilu D do 100 mm | KUS | 3 | 0 | 0 |  |  | 0 | 0 | URS 2022-II | 0 | 3 |  |  | 0.21
PP
VV |  |  |  | 3.000000 = 3,000 [A]
TS |  |  |  | Technická specifikace položky odpovídá příslušné cenové soustavě
P | 136 | 751355011 |  | Montáž ohřívače elektrického na potrubí D do 200 mm | KUS | 1 | 0 | 0 |  |  | 0 | 0 | URS 2022-II | 0 | 3 |  |  | 0.21
PP
VV |  |  |  | 1.000000 = 1,000 [A]
TS |  |  |  | Technická specifikace položky odpovídá příslušné cenové soustavě
P | 137 | 751366012 |  | Montáž filtru kazetového na potrubí D přes 100 do 300 mm | KUS | 1 | 0 | 0 |  |  | 0 | 0 | URS 2022-II | 0 | 3 |  |  | 0.21
PP
VV |  |  |  | 1.000000 = 1,000 [A]
TS |  |  |  | Technická specifikace položky odpovídá příslušné cenové soustavě
P | 138 | 751510011 |  | Vzduchotechnické potrubí z pozinkovaného plechu čtyřhranné s přírubou průřezu přes 0,01 do 0,03 m2 | M | 5 | 0 | 0 |  |  | 0 | 0 | URS 2022-II | 0 | 3 |  |  | 0.21
PP
VV |  |  |  | 5.000000 = 5,000 [A]
TS |  |  |  | Technická specifikace položky odpovídá příslušné cenové soustavě
P | 139 | 751510041 |  | Vzduchotechnické potrubí z pozinkovaného plechu kruhové spirálně vinutá trouba bez příruby D do 100 - mm | M | 6 | 0 | 0 |  |  | 0 | 0 | URS 2022-II | 0 | 3 |  |  | 0.21
PP
VV |  |  |  | 6.000000 = 6,000 [A]
TS |  |  |  | Technická specifikace položky odpovídá příslušné cenové soustavě
P | 140 | 751510042 |  | Vzduchotechnické potrubí z pozinkovaného plechu kruhové spirálně vinutá trouba bez příruby D přes - 100 do 200 mm | M | 50 | 0 | 0 |  |  | 0 | 0 | URS 2022-II | 0 | 3 |  |  | 0.21
PP
VV |  |  |  | 50.000000 = 50,000 [A]
TS |  |  |  | Technická specifikace položky odpovídá příslušné cenové soustavě
P | 141 | 751510043 |  | Vzduchotechnické potrubí z pozinkovaného plechu kruhové spirálně vinutá trouba bez příruby D přes - 200 do 300 mm | M | 5 | 0 | 0 |  |  | 0 | 0 | URS 2022-II | 0 | 3 |  |  | 0.21
PP
VV |  |  |  | 5.000000 = 5,000 [A]
TS |  |  |  | Technická specifikace položky odpovídá příslušné cenové soustavě
P | 142 | 751514479 |  | Montáž přechodu osového nebo pravoúhlého do plechového potrubí kruhového bez příruby D přes 200 do - 300 mm | KUS | 1 | 0 | 0 |  |  | 0 | 0 | URS 2022-II | 0 | 3 |  |  | 0.21
PP
VV |  |  |  | 1.000000 = 1,000 [A]
TS |  |  |  | Technická specifikace položky odpovídá příslušné cenové soustavě
P | 143 | 751514777 |  | Montáž protidešťové stříšky nebo výfukové hlavice do plechového potrubí kruhové bez příruby D přes - 200 do 300 mm | KUS | 1 | 0 | 0 |  |  | 0 | 0 | URS 2022-II | 0 | 3 |  |  | 0.21
PP
VV |  |  |  | 1.000000 = 1,000 [A]
TS |  |  |  | Technická specifikace položky odpovídá příslušné cenové soustavě
P | 144 | 7516131R1 |  | Montáž štěrbinového kanálu | KUS | 6 | 0 | 0 |  |  | 0 | 0 | URS 2022-II | 0 | 3 |  |  | 0.21
PP
VV |  |  |  | 6.000000 = 6,000 [A]
TS |  |  |  | Technická specifikace položky odpovídá příslušné cenové soustavě
P | 145 | 7516131R3 |  | Montáž odsávacího vozíku | KUS | 1 | 0 | 0 |  |  | 0 | 0 |  | 0 | 3 |  |  | 0.21
PP
VV |  |  |  | 1.000000 = 1,000 [A]
TS |  |  |  | Technická specifikace položky odpovídá příslušné cenové soustavě
P | 146 | 7516131R4 |  | Montáž odsávacího trychtýře | KUS | 1 | 0 | 0 |  |  | 0 | 0 |  | 0 | 3 |  |  | 0.21
PP
VV |  |  |  | 1.000000 = 1,000 [A]
TS |  |  |  | Technická specifikace položky odpovídá příslušné cenové soustavě
P | 147 | 7516211R1 |  | Montáž vytápěcí a větrací přívodní jednotky s elektrickým ohřevem | KUS | 1 | 0 | 0 |  |  | 0 | 0 | URS 2022-II | 0 | 3 |  |  | 0.21
PP
VV |  |  |  | 1.000000 = 1,000 [A]
TS |  |  |  | Technická specifikace položky odpovídá příslušné cenové soustavě
P | 309 | RMAT0006 |  | Přívodní jednotka s el. ohřevem vzduchu s radiálním ventilátorem a filtrem, podstropní do kruhového - potrubí 100 m3/hod - 230V, 500 W | KUS | 1 | 0 | 0 |  |  | 0 | 0 |  | 0 | 3 |  |  | 0.21
PP
VV |  |  |  | 1.000000 = 1,000 [A]
TS
P | 310 | RMAT0007 |  | Stěnový axiální ventilátor D400 - 4000 m3/hod - 400 V, 450 W | KUS | 1 | 0 | 0 |  |  | 0 | 0 |  | 0 | 3 |  |  | 0.21
PP
VV |  |  |  | 1.000000 = 1,000 [A]
TS
P | 311 | RMAT0008 |  | Štěrbinový kanál pro odsávání výfukových plynů vyztužený - délka 4,0 m, 3000 m3/hod - ekvivalentní - průměr 202 mm | KUS | 6 | 0 | 0 |  |  | 0 | 0 |  | 0 | 3 |  |  | 0.21
PP
VV |  |  |  | 6.000000 = 6,000 [A]
TS
P | 312 | RMAT0009 |  | Odsávací vozík s navijákem a hadicí D 150 mm, délka 7,5 m | KUS | 1 | 0 | 0 |  |  | 0 | 0 |  | 0 | 3 |  |  | 0.21
PP
VV |  |  |  | 1.000000 = 1,000 [A]
TS
P | 313 | RMAT0010 |  | Odsávací trychtýř pro odsávání výfukových plynů s přírubou pro hadici D150 mm, vyústění na výfuk D - 185 mm | KUS | 1 | 0 | 0 |  |  | 0 | 0 |  | 0 | 3 |  |  | 0.21
PP
VV |  |  |  | 1.000000 = 1,000 [A]
TS
P | 314 | RMAT0012 |  | Ventilátor pro odsávání výfukových plynů 3000 m3/h, 400 V, 1500 W | KPL | 1 | 0 | 0 |  |  | 0 | 0 |  | 0 | 3 |  |  | 0.21
PP
VV |  |  |  | 1.000000 = 1,000 [A]
TS
P | 315 | RMAT0014 |  | Ptotidešťová žaluzie DN 160 | KUS | 1 | 0 | 0 |  |  | 0 | 0 |  | 0 | 3 |  |  | 0.21
PP
VV |  |  |  | 1.000000 = 1,000 [A]
TS
P | 316 | RMAT0015 |  | Ptotidešťová žaluzie 200 x 150 mm | KUS | 4 | 0 | 0 |  |  | 0 | 0 |  | 0 | 3 |  |  | 0.21
PP
VV |  |  |  | 4.000000 = 4,000 [A]
TS
SD |  | 953 HZS |  | Hodinové zúčtovací sazby | [6 empty] | 0 | 0
P | 201 | HZS1341 |  | Hodinová zúčtovací sazba lešenář | HOD | 40 | 0 | 0 |  |  | 0 | 0 | URS 2022-II | 0 | 3 |  |  | 0.21
PP
VV |  |  |  | 40.000000 = 40,000 [A]
TS |  |  |  | Technická specifikace položky odpovídá příslušné cenové soustavě
P | 202 | HZS2131 |  | Hodinová zúčtovací sazba zámečník | HOD | 40 | 0 | 0 |  |  | 0 | 0 | URS 2022-II | 0 | 3 |  |  | 0.21
PP
VV |  |  |  | 40.000000 = 40,000 [A]
TS |  |  |  | Technická specifikace položky odpovídá příslušné cenové soustavě
P | 203 | HZS2491 |  | Hodinová zúčtovací sazba dělník zednických výpomocí | HOD | 40 | 0 | 0 |  |  | 0 | 0 | URS 2022-II | 0 | 3 |  |  | 0.21
PP
VV |  |  |  | 40.000000 = 40,000 [A]
TS |  |  |  | Technická specifikace položky odpovídá příslušné cenové soustavě
P | 204 | HZS4212 |  | Hodinová zúčtovací sazba revizní technik specialista | HOD | 20 | 0 | 0 |  |  | 0 | 0 | URS 2022-II | 0 | 3 |  |  | 0.21
PP
VV |  |  |  | 20.000000 = 20,000 [A]
TS |  |  |  | Technická specifikace položky odpovídá příslušné cenové soustavě
SD |  | 954 |  | SILNOPROUD | [6 empty] | 0 | 0
P | 223 | R41254 |  | HROMOSVODOVÁ JÍMÁCÍ TYČ KOVOVÁ VČETNĚ STOJANU/DRŽÁKU DÉLKY DO 3 M | KUS | 6 | 0 | 0 |  |  | 0 | 0 |  | 0 | 3 |  |  | 0.21
PP
VV |  |  |  | "1: Poznámka k položce:" "l=1m: 6 ks" "Technická specifikace položky odpovídá příslušné cenové soustavě" "2: 6; výměra položky"
TS |  |  |  | Technická specifikace položky odpovídá příslušné cenové soustavě
P | 224 | R46400706-1 |  | A - PŘISAZENÉ PRŮMYSLOVÉ LED SVÍTIDLO 45W | KUS | 41 | 0 | 0 |  |  | 0 | 0 |  | 0 | 3 |  |  | 0.21
PP
VV |  |  |  | "1: Poznámka k položce:" "Přisazené průmyslové LED svítidlo, polykarbonátový kryt, 45W, IP66, 4000K, elektronický předřadník" "1. Položka obsahuje: - kompletní svítidlo vč. zdroje a příslušenství - montáž svítidla včetně zapojení 2. Položka neobsahuje: X 3. Způsob měření: Udává se počet kusů kompletní konstrukce nebo práce." "2: 41; výměra položky"
TS
P | 225 | R46400706-10 |  | Rozvaděč RSděl - NÁSTĚNNÝ OCELOPLECHOVÝ ROZVADĚČ, DO 48 MODULŮ, KRYTÍ MIN. IP 30/20, TŘ. II, - PŘÍSTROJOVÉ VYBAVENÍ VIZ. VÝKRESOVÁ DOKUMENTACE, KUSOVĚ | KUS | 1 | 0 | 0 |  |  | 0 | 0 |  | 0 | 3 |  |  | 0.21
PP
VV |  |  |  | "1: Poznámka k položce:" "1. Položka obsahuje: – přípravu podkladu pro osazení vč. upevňovacího materiálu – přístrojové vybavení ( jističe, stykače apod. ) - výrobní dokumentace - montáž – veškerý podružný a pomocný materiál ( včetně můstků, vnitřních propojů-vodičů a pod ), nosnou konstrukci, kotevní a spojovací prvky – provedení zkoušek, dodání předepsaných zkoušek, revizí a atestů 2. Položka neobsahuje: X 3. Způsob měření: Udává se počet kusů kompletní konstrukce nebo práce." "2: 1; výměra položky"
TS
P | 226 | R46400706-11 |  | POMOCNÝ, DROBNÝ A DÁLE NESPECIFIKOVANÝ MATERIÁL | KPL | 1 | 0 | 0 |  |  | 0 | 0 |  | 0 | 3 |  |  | 0.21
PP
VV |  |  |  | "1: Poznámka k položce:" "Položka zahrnuje veškerý pomocný a drobný materiál, včetně veškerého příslušenství a jeho montáže." "2: 1; výměra položky"
TS
P | 227 | R46400706-2 |  | B - PŘISAZENÉ PRŮMYSLOVÉ LED SVÍTIDLO 19W | KUS | 15 | 0 | 0 |  |  | 0 | 0 |  | 0 | 3 |  |  | 0.21
PP
VV |  |  |  | "1: Poznámka k položce:" "Přisazené průmyslové LED svítidlo, polykarbonátový kryt, 19W, IP66, 4000K, elektronický předřadník" "1. Položka obsahuje: - kompletní svítidlo vč. zdroje a příslušenství - montáž svítidla včetně zapojení 2. Položka neobsahuje: X 3. Způsob měření: Udává se počet kusů kompletní konstrukce nebo práce." "2: 15; výměra položky"
TS
P | 228 | R46400706-3 |  | C - LINIOVÉ SVÍTIDLO | KUS | 1 | 0 | 0 |  |  | 0 | 0 |  | 0 | 3 |  |  | 0.21
PP
VV |  |  |  | "1: Poznámka k položce:" "Vestavné LED svítidlo, IP54, 4000K, elektronický předřadník, délka linie 32m" "1. Položka obsahuje: - kompletní svítidlo vč. zdroje a příslušenství - montáž svítidla včetně zapojení 2. Položka neobsahuje: X 3. Způsob měření: Udává se počet kusů kompletní konstrukce nebo práce." "2: 1; výměra položky"
TS
P | 229 | R46400706-4 |  | E - PŘISAZENÉ PRŮMYSLOVÉ LED SVÍTIDLO 53W DO PROSTORŮ S NEBEZPEČÍM VÝBUCHU | KUS | 2 | 0 | 0 |  |  | 0 | 0 |  | 0 | 3 |  |  | 0.21
PP
VV |  |  |  | "1: Poznámka k položce:" "Přisazené průmyslové LED svítidlo, určeno do prostorů s nebezpečím výbuchu, zóna 1, 21, 53W, IP66, 4000K, elektronický předřadník" "1. Položka obsahuje: - kompletní svítidlo vč. zdroje a příslušenství - montáž svítidla včetně zapojení 2. Položka neobsahuje: X 3. Způsob měření: Udává se počet kusů kompletní konstrukce nebo práce." "2: 2; výměra položky"
TS
P | 230 | R46400706-5 |  | N1 - PŘISAZENÉ LED NOUZOVÉ SVÍTIDLO 4x1W | KUS | 12 | 0 | 0 |  |  | 0 | 0 |  | 0 | 3 |  |  | 0.21
PP
VV |  |  |  | "1: Poznámka k položce:" "Přisazené LED nouzové svítidlo 4x1W, 520lm, IP65, univerzální motáž, včetně nouzového modulu s autotestem t=1hod" "1. Položka obsahuje: - kompletní svítidlo vč. zdroje a příslušenství - montáž svítidla včetně potřebného montážního materiálu včetně zapojení 2. Položka neobsahuje: X 3. Způsob měření: Udává se počet kusů kompletní konstrukce nebo práce." "2: 12; výměra položky"
TS
P | 231 | R46400706-6 |  | NE - PŘISAZENÉ LED NOUZOVÉ SVÍTIDLO S PIKTOGRAMEM 4x1W | KUS | 2 | 0 | 0 |  |  | 0 | 0 |  | 0 | 3 |  |  | 0.21
PP
VV |  |  |  | "1: Poznámka k položce:" "Přisazené LED nouzové svítidlo s piktogramem 4x1W, 520lm, IP65, univerzální motáž, včetně nouzového modulu s autotestem t=1hod" "1. Položka obsahuje: - kompletní svítidlo vč. zdroje a příslušenství - montáž svítidla včetně potřebného montážního materiálu včetně zapojení 2. Položka neobsahuje: X 3. Způsob měření: Udává se počet kusů kompletní konstrukce nebo práce." "2: 2; výměra položky"
TS
P | 232 | R46400706-7 |  | ČIDLO ÚNIKU SPALIN | KUS | 1 | 0 | 0 |  |  | 0 | 0 |  | 0 | 3 |  |  | 0.21
PP
VV |  |  |  | "1: Poznámka k položce:" "1. Položka obsahuje: – zapojení a nastavení přístroje 2. Položka neobsahuje: X 3. Způsob měření: Udává se počet kusů kompletní konstrukce nebo práce." "2: 1; výměra položky"
TS
P | 233 | R46400706-8 |  | SÁLAVÝ TOPNÝ PANEL DO 1000 W DO PROSTŘEDÍ S NEBEZPEČÍM VÝBUCHU | KUS | 2 | 0 | 0 |  |  | 0 | 0 |  | 0 | 3 |  |  | 0.21
PP
VV |  |  |  | "1: Poznámka k položce:" "1. Položka obsahuje: – připojení k napájecí síti 2. Položka neobsahuje: X 3. Způsob měření: Udává se počet kusů kompletní konstrukce nebo práce." "2: 2; výměra položky"
TS
P | 234 | R46400706-9 |  | Rozvaděč RS - SKŘÍŇOVÝ OCELOPLECHOVÝ ROZVADĚČ, KRYTÍ MIN. IP 44/20, PŘÍSTROJOVÉ VYBAVENÍ VIZ. - VÝKRESOVÁ DOKUMENTACE, KUSOVĚ ZKOUŠENÝ ROZVADĚČ | KUS | 1 | 0 | 0 |  |  | 0 | 0 |  | 0 | 3 |  |  | 0.21
PP
VV |  |  |  | "1: Poznámka k položce:" "1. Položka obsahuje: – přípravu podkladu pro osazení vč. upevňovacího materiálu – přístrojové vybavení ( jističe, stykače apod. ) - výrobní dokumentace - montáž – veškerý podružný a pomocný materiál ( včetně můstků, vnitřních propojů-vodičů a pod ), nosnou konstrukci, kotevní a spojovací prvky – provedení zkoušek, dodání předepsaných zkoušek, revizí a atestů 2. Položka neobsahuje: X 3. Způsob měření: Udává se počet kusů kompletní konstrukce nebo práce." "2: 1; výměra položky"
TS
P | 267 | R741172 |  | KRABICE (ROZVODKA) INSTALAČNÍ KABELOVÁ VE VYŠŠÍM KRYTÍ - MIN. IP 44 VČETNĚ PRŮCHODEK SE SVORKAMI 3-F - DO 10 MM2 | KUS | 102 | 0 | 0 |  |  | 0 | 0 |  | 0 | 3 |  |  | 0.21
PP
VV |  |  |  | "1: Poznámka k položce:" "Technická specifikace položky odpovídá příslušné cenové soustavě" "2: 102; výměra položky"
TS |  |  |  | Technická specifikace položky odpovídá příslušné cenové soustavě
P | 268 | R741212 |  | SPÍNAČ INSTALAČNÍ JEDNODUCHÝ KOMPLETNÍ NÁSTĚNNÝ - KRYTÍ MIN. IP 44 | KUS | 32 | 0 | 0 |  |  | 0 | 0 |  | 0 | 3 |  |  | 0.21
PP
VV |  |  |  | "1: Poznámka k položce:" "Technická specifikace položky odpovídá příslušné cenové soustavě" "2: 32; výměra položky"
TS |  |  |  | Technická specifikace položky odpovídá příslušné cenové soustavě
P | 269 | R741312 |  | ZÁSUVKA INSTALAČNÍ JEDNODUCHÁ, NÁSTĚNNÁ VE VYŠŠÍM KRYTÍ - MIN. IP 44 | KUS | 60 | 0 | 0 |  |  | 0 | 0 |  | 0 | 3 |  |  | 0.21
PP
VV |  |  |  | "1: Poznámka k položce:" "Technická specifikace položky odpovídá příslušné cenové soustavě" "2: 60; výměra položky"
TS |  |  |  | Technická specifikace položky odpovídá příslušné cenové soustavě
P | 270 | R741413 |  | ZÁSUVKA/PŘÍVODKA PRŮMYSLOVÁ, KRYTÍ IP 44 400 V, DO 63 A | KUS | 12 | 0 | 0 |  |  | 0 | 0 |  | 0 | 3 |  |  | 0.21
PP
VV |  |  |  | "1: Poznámka k položce:" "Technická specifikace položky odpovídá příslušné cenové soustavě" "2: 12; výměra položky"
TS |  |  |  | Technická specifikace položky odpovídá příslušné cenové soustavě
P | 271 | R741611 |  | PŘÍMOTOP S TERMOSTATEM DO 1000 W | KUS | 8 | 0 | 0 |  |  | 0 | 0 |  | 0 | 3 |  |  | 0.21
PP
VV |  |  |  | "1: Poznámka k položce:" "Technická specifikace položky odpovídá příslušné cenové soustavě" "2: 8; výměra položky"
TS |  |  |  | Technická specifikace položky odpovídá příslušné cenové soustavě
P | 272 | R741612 |  | PŘÍMOTOP S TERMOSTATEM PŘES 1000 DO 2000 W | KUS | 8 | 0 | 0 |  |  | 0 | 0 |  | 0 | 3 |  |  | 0.21
PP
VV |  |  |  | "1: Poznámka k položce:" "Technická specifikace položky odpovídá příslušné cenové soustavě" "2: 8; výměra položky"
TS |  |  |  | Technická specifikace položky odpovídá příslušné cenové soustavě
P | 273 | R741732 |  | PROSTOROVÝ TERMOSTAT 0-40 ST.C | KUS | 1 | 0 | 0 |  |  | 0 | 0 |  | 0 | 3 |  |  | 0.21
PP
VV |  |  |  | "1: Poznámka k položce:" "Technická specifikace položky odpovídá příslušné cenové soustavě" "2: 1; výměra položky"
TS |  |  |  | Technická specifikace položky odpovídá příslušné cenové soustavě
P | 274 | R741A11 |  | UZEMŇOVACÍ VODIČ V ZÁKLADECH FEZN DO 120 MM2 | M | 230 | 0 | 0 |  |  | 0 | 0 |  | 0 | 3 |  |  | 0.21
PP
VV |  |  |  | "1: Poznámka k položce:" "Technická specifikace položky odpovídá příslušné cenové soustavě" "2: 230; výměra položky"
TS |  |  |  | Technická specifikace položky odpovídá příslušné cenové soustavě
P | 275 | R741B11 |  | ZEMNÍCÍ TYČ FEZN DÉLKY DO 2 M | KUS | 4 | 0 | 0 |  |  | 0 | 0 |  | 0 | 3 |  |  | 0.21
PP
VV |  |  |  | "1: Poznámka k položce:" "Technická specifikace položky odpovídá příslušné cenové soustavě" "2: 4; výměra položky"
TS |  |  |  | Technická specifikace položky odpovídá příslušné cenové soustavě
P | 276 | R741C01 |  | EKVIPOTENCIÁLNÍ PŘÍPOJNICE | KUS | 5 | 0 | 0 |  |  | 0 | 0 |  | 0 | 3 |  |  | 0.21
PP
VV |  |  |  | "1: Poznámka k položce:" "Technická specifikace položky odpovídá příslušné cenové soustavě" "2: 5; výměra položky"
TS |  |  |  | Technická specifikace položky odpovídá příslušné cenové soustavě
P | 277 | R741C07 |  | VYVEDENÍ UZEMŇOVACÍCH VODIČŮ NA POVRCH/KONSTRUKCI | KUS | 30 | 0 | 0 |  |  | 0 | 0 |  | 0 | 3 |  |  | 0.21
PP
VV |  |  |  | "1: Poznámka k položce:" "Technická specifikace položky odpovídá příslušné cenové soustavě" "2: 30; výměra položky"
TS |  |  |  | Technická specifikace položky odpovídá příslušné cenové soustavě
P | 278 | R741D11 |  | HROMOSVODOVÝ VODIČ FEZN NA POVRCHU | M | 240 | 0 | 0 |  |  | 0 | 0 |  | 0 | 3 |  |  | 0.21
PP
VV |  |  |  | "1: Poznámka k položce:" "FeZn pr.8" "Technická specifikace položky odpovídá příslušné cenové soustavě" "2: 240; výměra položky"
TS |  |  |  | Technická specifikace položky odpovídá příslušné cenové soustavě
P | 279 | R741I01 |  | SPOJOVÁNÍ A PŘIPOJOVÁNÍ HROMOSVODOVÝCH VODIČŮ | KUS | 50 | 0 | 0 |  |  | 0 | 0 |  | 0 | 3 |  |  | 0.21
PP
VV |  |  |  | "1: Poznámka k položce:" "Technická specifikace položky odpovídá příslušné cenové soustavě" "2: 50; výměra položky"
TS |  |  |  | Technická specifikace položky odpovídá příslušné cenové soustavě
P | 280 | R741I04 |  | OCHRANNÝ ÚHELNÍK KE SVODOVÉMU VODIČI | KUS | 6 | 0 | 0 |  |  | 0 | 0 |  | 0 | 3 |  |  | 0.21
PP
VV |  |  |  | "1: Poznámka k položce:" "Technická specifikace položky odpovídá příslušné cenové soustavě" "2: 6; výměra položky"
TS |  |  |  | Technická specifikace položky odpovídá příslušné cenové soustavě
P | 281 | R742F12 |  | KABEL NN NEBO VODIČ JEDNOŽÍLOVÝ CU S PLASTOVOU IZOLACÍ OD 4 DO 16 MM2 | M | 495 | 0 | 0 |  |  | 0 | 0 |  | 0 | 3 |  |  | 0.21
PP
VV |  |  |  | "1: Poznámka k položce:" "Technická specifikace položky odpovídá příslušné cenové soustavě" "2: 495; výměra položky"
TS |  |  |  | Technická specifikace položky odpovídá příslušné cenové soustavě
P | 282 | R742F13 |  | KABEL NN NEBO VODIČ JEDNOŽÍLOVÝ CU S PLASTOVOU IZOLACÍ OD 25 DO 50 MM2 | M | 60 | 0 | 0 |  |  | 0 | 0 |  | 0 | 3 |  |  | 0.21
PP
VV |  |  |  | "1: Poznámka k položce:" "Technická specifikace položky odpovídá příslušné cenové soustavě" "2: 60; výměra položky"
TS |  |  |  | Technická specifikace položky odpovídá příslušné cenové soustavě
P | 283 | R742G11 |  | KABEL NN DVOU- A TŘÍŽÍLOVÝ CU S PLASTOVOU IZOLACÍ DO 2,5 MM2 | M | 2540 | 0 | 0 |  |  | 0 | 0 |  | 0 | 3 |  |  | 0.21
PP
VV |  |  |  | "1: Poznámka k položce:" "Technická specifikace položky odpovídá příslušné cenové soustavě" "2: 2540; výměra položky"
TS |  |  |  | Technická specifikace položky odpovídá příslušné cenové soustavě
P | 284 | R742G12 |  | KABEL NN DVOU- A TŘÍŽÍLOVÝ CU S PLASTOVOU IZOLACÍ OD 4 DO 16 MM2 | M | 30 | 0 | 0 |  |  | 0 | 0 |  | 0 | 3 |  |  | 0.21
PP
VV |  |  |  | "1: Poznámka k položce:" "Technická specifikace položky odpovídá příslušné cenové soustavě" "2: 30; výměra položky"
TS |  |  |  | Technická specifikace položky odpovídá příslušné cenové soustavě
P | 285 | R742H11 |  | KABEL NN ČTYŘ- A PĚTIŽÍLOVÝ CU S PLASTOVOU IZOLACÍ DO 2,5 MM2 | M | 470 | 0 | 0 |  |  | 0 | 0 |  | 0 | 3 |  |  | 0.21
PP
VV |  |  |  | "1: Poznámka k položce:" "Technická specifikace položky odpovídá příslušné cenové soustavě" "2: 470; výměra položky"
TS |  |  |  | Technická specifikace položky odpovídá příslušné cenové soustavě
P | 286 | R742H12 |  | KABEL NN ČTYŘ- A PĚTIŽÍLOVÝ CU S PLASTOVOU IZOLACÍ OD 4 DO 16 MM2 | M | 20 | 0 | 0 |  |  | 0 | 0 |  | 0 | 3 |  |  | 0.21
PP
VV |  |  |  | "1: Poznámka k položce:" "Technická specifikace položky odpovídá příslušné cenové soustavě" "2: 20; výměra položky"
TS |  |  |  | Technická specifikace položky odpovídá příslušné cenové soustavě
P | 287 | R742H13 |  | KABEL NN ČTYŘ- A PĚTIŽÍLOVÝ CU S PLASTOVOU IZOLACÍ OD 25 DO 50 MM2 | M | 30 | 0 | 0 |  |  | 0 | 0 |  | 0 | 3 |  |  | 0.21
PP
VV |  |  |  | "1: Poznámka k položce:" "Technická specifikace položky odpovídá příslušné cenové soustavě" "2: 30; výměra položky"
TS |  |  |  | Technická specifikace položky odpovídá příslušné cenové soustavě
P | 288 | R742K12 |  | UKONČENÍ JEDNOŽÍLOVÉHO KABELU V ROZVADĚČI NEBO NA PŘÍSTROJI OD 4 DO 16 MM2 | KUS | 256 | 0 | 0 |  |  | 0 | 0 |  | 0 | 3 |  |  | 0.21
PP
VV |  |  |  | "1: Poznámka k položce:" "Technická specifikace položky odpovídá příslušné cenové soustavě" "2: 256; výměra položky"
TS |  |  |  | Technická specifikace položky odpovídá příslušné cenové soustavě
P | 289 | R742k13 |  | UKONČENÍ JEDNOŽÍLOVÉHO KABELU V ROZVADĚČI NEBO NA PŘÍSTROJI OD 25 DO 50 MM2 | KUS | 10 | 0 | 0 |  |  | 0 | 0 |  | 0 | 3 |  |  | 0.21
PP
VV |  |  |  | "1: Poznámka k položce:" "Technická specifikace položky odpovídá příslušné cenové soustavě" "2: 10; výměra položky"
TS |  |  |  | Technická specifikace položky odpovídá příslušné cenové soustavě
P | 290 | R742L11 |  | UKONČENÍ DVOU AŽ PĚTIŽÍLOVÉHO KABELU V ROZVADĚČI NEBO NA PŘÍSTROJI DO 2,5 MM2 | KUS | 986 | 0 | 0 |  |  | 0 | 0 |  | 0 | 3 |  |  | 0.21
PP
VV |  |  |  | "1: Poznámka k položce:" "Technická specifikace položky odpovídá příslušné cenové soustavě" "2: 986; výměra položky"
TS |  |  |  | Technická specifikace položky odpovídá příslušné cenové soustavě
P | 291 | R742L12 |  | UKONČENÍ DVOU AŽ PĚTIŽÍLOVÉHO KABELU V ROZVADĚČI NEBO NA PŘÍSTROJI OD 4 DO 16 MM2 | KUS | 32 | 0 | 0 |  |  | 0 | 0 |  | 0 | 3 |  |  | 0.21
PP
VV |  |  |  | "1: Poznámka k položce:" "Technická specifikace položky odpovídá příslušné cenové soustavě" "2: 32; výměra položky"
TS |  |  |  | Technická specifikace položky odpovídá příslušné cenové soustavě
P | 292 | R742L13 |  | UKONČENÍ DVOU AŽ PĚTIŽÍLOVÉHO KABELU V ROZVADĚČI NEBO NA PŘÍSTROJI OD 25 DO 50 MM2 | KUS | 2 | 0 | 0 |  |  | 0 | 0 |  | 0 | 3 |  |  | 0.21
PP
VV |  |  |  | "1: Poznámka k položce:" "Technická specifikace položky odpovídá příslušné cenové soustavě" "2: 2; výměra položky"
TS |  |  |  | Technická specifikace položky odpovídá příslušné cenové soustavě
P | 293 | R743F13 |  | SKŘÍŇ ELEKTROMĚROVÁ DO VÝKLENKU PRO NEPŘÍMÉ MĚŘENÍ PŘES 80 A JEDNOSAZBOVÉ VČETNĚ VÝSTROJE | KUS | 1 | 0 | 0 |  |  | 0 | 0 |  | 0 | 3 |  |  | 0.21
PP
VV |  |  |  | "1: Poznámka k položce:" "Technická specifikace položky odpovídá příslušné cenové soustavě" "2: 1; výměra položky"
TS |  |  |  | Technická specifikace položky odpovídá příslušné cenové soustavě
P | 294 | R747213 |  | CELKOVÁ PROHLÍDKA, ZKOUŠENÍ, MĚŘENÍ A VYHOTOVENÍ VÝCHOZÍ REVIZNÍ ZPRÁVY, PRO OBJEM IN PŘES 500 DO - 1000 TIS. KČ | KUS | 1 | 0 | 0 |  |  | 0 | 0 |  | 0 | 3 |  |  | 0.21
PP
VV |  |  |  | "1: Poznámka k položce:" "Technická specifikace položky odpovídá příslušné cenové soustavě" "2: 1; výměra položky"
TS |  |  |  | Technická specifikace položky odpovídá příslušné cenové soustavě
P | 295 | R747214 |  | CELKOVÁ PROHLÍDKA, ZKOUŠENÍ, MĚŘENÍ A VYHOTOVENÍ VÝCHOZÍ REVIZNÍ ZPRÁVY, PRO OBJEM IN - PŘÍPLATEK ZA - KAŽDÝCH DALŠÍCH I ZAPOČATÝCH 500 TIS. KČ | KUS | 5 | 0 | 0 |  |  | 0 | 0 |  | 0 | 3 |  |  | 0.21
PP
VV |  |  |  | "1: Poznámka k položce:" "Technická specifikace položky odpovídá příslušné cenové soustavě" "2: 5; výměra položky"
TS |  |  |  | Technická specifikace položky odpovídá příslušné cenové soustavě
P | 296 | R747301 |  | PROVEDENÍ PROHLÍDKY A ZKOUŠKY PRÁVNICKOU OSOBOU, VYDÁNÍ PRŮKAZU ZPŮSOBILOSTI | KUS | 1 | 0 | 0 |  |  | 0 | 0 |  | 0 | 3 |  |  | 0.21
PP
VV |  |  |  | "1: Poznámka k položce:" "Technická specifikace položky odpovídá příslušné cenové soustavě" "2: 1; výměra položky"
TS |  |  |  | Technická specifikace položky odpovídá příslušné cenové soustavě
P | 297 | R747414 |  | MĚŘENÍ ZEMNÍCH ODPORŮ - ZEMNICÍ SÍTĚ DÉLKY PÁSKU PŘES 100 DO 200 M | KUS | 1 | 0 | 0 |  |  | 0 | 0 |  | 0 | 3 |  |  | 0.21
PP
VV |  |  |  | "1: Poznámka k položce:" "Technická specifikace položky odpovídá příslušné cenové soustavě" "2: 1; výměra položky"
TS |  |  |  | Technická specifikace položky odpovídá příslušné cenové soustavě
P | 298 | R747541 |  | MĚŘENÍ INTENZITY OSVĚTLENÍ INSTALOVANÉHO V ROZSAHU TOHOTO SO/PS | KUS | 1 | 0 | 0 |  |  | 0 | 0 |  | 0 | 3 |  |  | 0.21
PP
VV |  |  |  | "1: Poznámka k položce:" "Technická specifikace položky odpovídá příslušné cenové soustavě" "2: 1; výměra položky"
TS |  |  |  | Technická specifikace položky odpovídá příslušné cenové soustavě
P | 299 | R747701 |  | DOKONČOVACÍ MONTÁŽNÍ PRÁCE NA ELEKTRICKÉM ZAŘÍZENÍ | HOD | 80 | 0 | 0 |  |  | 0 | 0 |  | 0 | 3 |  |  | 0.21
PP
VV |  |  |  | "1: Poznámka k položce:" "Technická specifikace položky odpovídá příslušné cenové soustavě" "2: 80; výměra položky"
TS |  |  |  | Technická specifikace položky odpovídá příslušné cenové soustavě
P | 300 | R747703 |  | ZKUŠEBNÍ PROVOZ | HOD | 40 | 0 | 0 |  |  | 0 | 0 |  | 0 | 3 |  |  | 0.21
PP
VV |  |  |  | "1: Poznámka k položce:" "Technická specifikace položky odpovídá příslušné cenové soustavě" "2: 40; výměra položky"
TS |  |  |  | Technická specifikace položky odpovídá příslušné cenové soustavě
P | 301 | R747704 |  | ZAŠKOLENÍ OBSLUHY | HOD | 16 | 0 | 0 |  |  | 0 | 0 |  | 0 | 3 |  |  | 0.21
PP
VV |  |  |  | "1: Poznámka k položce:" "Technická specifikace položky odpovídá příslušné cenové soustavě" "2: 16; výměra položky"
TS |  |  |  | Technická specifikace položky odpovídá příslušné cenové soustavě
P | 302 | R747705 |  | MANIPULACE NA ZAŘÍZENÍCH PROVÁDĚNÉ PROVOZOVATELEM | HOD | 16 | 0 | 0 |  |  | 0 | 0 |  | 0 | 3 |  |  | 0.21
PP
VV |  |  |  | "1: Poznámka k položce:" "Technická specifikace položky odpovídá příslušné cenové soustavě" "2: 16; výměra položky"
TS |  |  |  | Technická specifikace položky odpovídá příslušné cenové soustavě
SD |  | 955 |  | Všeobecné práce pro silnoproud a slaboproud | [6 empty] | 0 | 0
P | 260 | R701001 |  | OZNAČOVACÍ ŠTÍTEK KABELOVÉHO VEDENÍ, SPOJKY NEBO KABELOVÉ SKŘÍNĚ (VČETNĚ OBJÍMKY) | KUS | 1286 | 0 | 0 |  |  | 0 | 0 |  | 0 | 3 |  |  | 0.21
PP
VV |  |  |  | "1: Poznámka k položce:" "Technická specifikace položky odpovídá příslušné cenové soustavě" "2: 1286; výměra položky"
TS |  |  |  | Technická specifikace položky odpovídá příslušné cenové soustavě
P | 261 | R702521 |  | PRŮRAZ ZDIVEM (PŘÍČKOU) BETONOVÝM TLOUŠŤKY DO 45 CM | KUS | 30 | 0 | 0 |  |  | 0 | 0 |  | 0 | 3 |  |  | 0.21
PP
VV |  |  |  | "1: Poznámka k položce:" "Technická specifikace položky odpovídá příslušné cenové soustavě" "2: 30; výměra položky"
TS |  |  |  | Technická specifikace položky odpovídá příslušné cenové soustavě
P | 262 | R703211 |  | KABELOVÝ ŽLAB NOSNÝ/DRÁTĚNÝ ŽÁROVĚ ZINKOVANÝ VČETNĚ UPEVNĚNÍ A PŘÍSLUŠENSTVÍ SVĚTLÉ ŠÍŘKY DO 100 MM | M | 75 | 0 | 0 |  |  | 0 | 0 |  | 0 | 3 |  |  | 0.21
PP
VV |  |  |  | "1: Poznámka k položce:" "Technická specifikace položky odpovídá příslušné cenové soustavě" "2: 75; výměra položky"
TS |  |  |  | Technická specifikace položky odpovídá příslušné cenové soustavě
P | 263 | R703212 |  | KABELOVÝ ŽLAB NOSNÝ/DRÁTĚNÝ ŽÁROVĚ ZINKOVANÝ VČETNĚ UPEVNĚNÍ A PŘÍSLUŠENSTVÍ SVĚTLÉ ŠÍŘKY PŘES 100 - DO 250 MM | M | 250 | 0 | 0 |  |  | 0 | 0 |  | 0 | 3 |  |  | 0.21
PP
VV |  |  |  | "1: Poznámka k položce:" "Technická specifikace položky odpovídá příslušné cenové soustavě" "2: 250; výměra položky"
TS |  |  |  | Technická specifikace položky odpovídá příslušné cenové soustavě
P | 264 | R703421 |  | ELEKTROINSTALAČNÍ TRUBKA PLASTOVÁ UV STABILNÍ VČETNĚ UPEVNĚNÍ A PŘÍSLUŠENSTVÍ DN PRŮMĚRU DO 25 MM | M | 746 | 0 | 0 |  |  | 0 | 0 |  | 0 | 3 |  |  | 0.21
PP
VV |  |  |  | "1: Poznámka k položce:" "DN 25" "Technická specifikace položky odpovídá příslušné cenové soustavě" "2: 746; výměra položky"
TS |  |  |  | Technická specifikace položky odpovídá příslušné cenové soustavě
P | 265 | R703422 |  | ELEKTROINSTALAČNÍ TRUBKA PLASTOVÁ UV STABILNÍ VČETNĚ UPEVNĚNÍ A PŘÍSLUŠENSTVÍ DN PRŮMĚRU PŘES 25 DO - 40 MM | M | 150 | 0 | 0 |  |  | 0 | 0 |  | 0 | 3 |  |  | 0.21
PP
VV |  |  |  | "1: Poznámka k položce:" "DN 32" "Technická specifikace položky odpovídá příslušné cenové soustavě" "2: 150; výměra položky"
TS |  |  |  | Technická specifikace položky odpovídá příslušné cenové soustavě
P | 266 | R703752 |  | PROTIPOŽÁRNÍ UCPÁVKA STĚNOU/STROPEM, TL DO 50CM, DO EI 90 MIN. | M2 | 1.2 | 0 | 0 |  |  | 0 | 0 |  | 0 | 3 |  |  | 0.21
PP
VV |  |  |  | "1: Poznámka k položce:" "Technická specifikace položky odpovídá příslušné cenové soustavě" "2: 1,2; výměra položky"
TS |  |  |  | Technická specifikace položky odpovídá příslušné cenové soustavě
SD |  | R015 |  | LIKVIDACE ODPADU vč. dopravy | [6 empty] | 0 | 0
P | 214 | R015111 | 901 | LIKVIDACE ODPADŮ NEKONTAMINOVANÝCH - 17 05 04 VYTĚŽENÉ ZEMINY A HORNINY - I. TŘÍDA TĚŽITELNOSTI včet | T | 955.436 | 0 | 0 |  |  | 0 | 0 | ODP+d 22 NEMASE 2022 | 0 | 3 |  |  | 0.21
PP |  |  |  | "Evidenční položka. Neoceňovat v objektu SO/PS, položka se oceňuje pouze v objektu SO 90-90."
VV |  |  |  | "1: 530,798*1,8 Přepočtené koeficientem množství2: 955,436; výměra položky"
TS |  |  |  | 1. Položka obsahuje: - veškeré poplatky provozovateli skládky, recyklační linky nebo jiného zařízení na zpracování nebo likvidaci odpadů související s převzetím, uložením, zpracováním nebo likvidací odpadu - náklady spojené s dopravou odpadu z místa stavby na místo převzetí provozovatelem skládky, recyklační linky nebo jiného zařízení na zpracování nebo likvidaci odpadů - platí pro jakýkoliv způsob dopravy (po suchu, po vodě, ve vzduchu, ppř. dopravníky) a zahrnuje i potřebný počet naložení nebo přeložení či úpravou v případě meziskládkování - náklady spojené s vyložením, manipulací, rozhrnutím či úpravou do figury s materiálem v místě skládky 3. Způsob měření: Tunou se rozumí hmotnost odpadu vytříděného v souladu se zákonem č. 185/2001 Sb., o nakládání s odpady, v platném znění.
P | 215 | R015140 | 906 | LIKVIDACE ODPADŮ NEKONTAMINOVANÝCH - 17 01 01 BETON Z DEMOLIC OBJEKTŮ, ZÁKLADŮ TV včetně dopravy | T | 287.184 | 0 | 0 |  |  | 0 | 0 | ODP+d 22 NEMASE 2022 | 0 | 3 |  |  | 0.21
PP |  |  |  | "Evidenční položka. Neoceňovat v objektu SO/PS, položka se oceňuje pouze v objektu SO 90-90."
VV |  |  |  | "1: Viz. Odpadové hospodářství" "2: 287,184"
TS |  |  |  | 1. Položka obsahuje: - veškeré poplatky provozovateli skládky, recyklační linky nebo jiného zařízení na zpracování nebo likvidaci odpadů související s převzetím, uložením, zpracováním nebo likvidací odpadu - náklady spojené s dopravou odpadu z místa stavby na místo převzetí provozovatelem skládky, recyklační linky nebo jiného zařízení na zpracování nebo likvidaci odpadů - platí pro jakýkoliv způsob dopravy (po suchu, po vodě, ve vzduchu, ppř. dopravníky) a zahrnuje i potřebný počet naložení nebo přeložení či úpravou v případě meziskládkování - náklady spojené s vyložením, manipulací, rozhrnutím či úpravou do figury s materiálem v místě skládky 3. Způsob měření: Tunou se rozumí hmotnost odpadu vytříděného v souladu se zákonem č. 185/2001 Sb., o nakládání s odpady, v platném znění.

## SO 37-41-01
SŽDC05 | [14 empty] | 3
S | Stavba: | 3273214901_zm11 |  | Modernizace trati Nemanice I - Ševětín, část "B" Red Fidic | [6 empty] | D.2.2.2 | 0 | AspeEsticon | 0 | 2
O | Objekt: | D.2.2.2 |  | Zastřešení nástupišť, přístřešky na nástupištích, zastřešení výstupů z podchodu | [9 empty] | 0.12 | 2
Typ | Poř. číslo | Kód položky | Varianta | Název položky | MJ | Množství | Jednotková hmotnost | Celková hmotnost |  |  | Jednotková cena |  | Cenové soustavy | 0.21
Dodávka
[9 empty] | Jednotková | Celkem | Jednotková | Celkem |  |  |  | Počet položek s nulovou cenou | 72
O1 |  | SO 37-41-01 |  | ŽST Ševětín, zastřešení vstupů do podchodu, přístřešky | [6 empty] | 0 | 0
SD |  | 1 |  | Zemní práce | [6 empty] | 0 | 0
P | 1 | 132251104 |  | Hloubení rýh nezapažených š do 800 mm v hornině třídy těžitelnosti I skupiny 3 objem přes 100 m3 - strojně | M3 | 135.268 | 0 | 0 |  |  | 0 | 0 | URS 2022-II | 0 | 3 |  |  | 0.21
PP
VV |  |  |  | "připojovací potrubí" "0.6*1.28*5.07*3=11,681 [A]" "0.6*1.28*3.64*3=8,387 [B]" "vsakovací potrubí" "1.5*1.28*30*2=115,200 [C]" "Celkem: A+B+C=135,268 [D]"
TS |  |  |  | Technická specifikace položky odpovídá příslušné cenové soustavě
P | 2 | 151101201 |  | Zřízení příložného pažení stěn výkopu hl do 4 m | M2 | 220.493 | 0 | 0 |  |  | 0 | 0 | URS 2022-II | 0 | 3 |  |  | 0.21
PP
VV |  |  |  | "připojovací potrubí" "2*1.28*5.07*3=38,938 [A]" "2*1.28*3.64*3=27,955 [B]" "vsakovací potrubí" "2*1.28*30*2=153,600 [C]" "Celkem: A+B+C=220,493 [D]"
TS |  |  |  | Technická specifikace položky odpovídá příslušné cenové soustavě
P | 3 | 151101211 |  | Odstranění příložného pažení stěn hl do 4 m | M2 | 220.493 | 0 | 0 |  |  | 0 | 0 | URS 2022-II | 0 | 3 |  |  | 0.21
PP
VV |  |  |  | 220.493000 = 220,493 [A]
TS |  |  |  | Technická specifikace položky odpovídá příslušné cenové soustavě
P | 4 | 151101301 |  | Zřízení rozepření stěn při pažení příložném hl do 4 m | M3 | 135.268 | 0 | 0 |  |  | 0 | 0 | URS 2022-II | 0 | 3 |  |  | 0.21
PP
VV |  |  |  | "připojovací potrubí" "0.6*1.28*5.07*3=11,681 [A]" "0.6*1.28*3.64*3=8,387 [B]" "vsakovací potrubí" "1.5*1.28*30*2=115,200 [C]" "Celkem: A+B+C=135,268 [D]"
TS |  |  |  | Technická specifikace položky odpovídá příslušné cenové soustavě
P | 5 | 151101311 |  | Odstranění rozepření stěn při pažení příložném hl do 4 m | M3 | 135.268 | 0 | 0 |  |  | 0 | 0 | URS 2022-II | 0 | 3 |  |  | 0.21
PP
VV |  |  |  | 135.268000 = 135,268 [A]
TS |  |  |  | Technická specifikace položky odpovídá příslušné cenové soustavě
P | 6 | 162251102 |  | Vodorovné přemístění přes 20 do 50 m výkopku/sypaniny z horniny třídy těžitelnosti I skupiny 1 až 3 | M3 | 170.457 | 0 | 0 |  |  | 0 | 0 | URS 2022-II | 0 | 3 |  |  | 0.21
PP
VV |  |  |  | "výkopy" "135.268=135,268 [A]" "násypy" "35.189=35,189 [B]" "Celkem: A+B=170,457 [C]"
TS |  |  |  | Technická specifikace položky odpovídá příslušné cenové soustavě
P | 7 | 162751117 |  | Vodorovné přemístění přes 9 000 do 10000 m výkopku/sypaniny z horniny třídy těžitelnosti I skupiny 1 - až 3 | M3 | 100.079 | 0 | 0 |  |  | 0 | 0 | URS 2022-II | 0 | 3 |  |  | 0.21
PP
VV |  |  |  | "výkopy" "135.268=135,268 [A]" "násypy" "-35.189=-35,189 [B]" "Celkem: A+B=100,079 [C]"
TS |  |  |  | Technická specifikace položky odpovídá příslušné cenové soustavě
P | 8 | 162751119 |  | Příplatek k vodorovnému přemístění výkopku/sypaniny z horniny třídy těžitelnosti I skupiny 1 až 3 - ZKD 1000 m přes 10000 m | M3 | 100.079 | 0 | 0 |  |  | 0 | 0 | URS 2022-II | 0 | 3 |  |  | 0.21
PP
VV |  |  |  | 100.079000 = 100,079 [A]
TS |  |  |  | Technická specifikace položky odpovídá příslušné cenové soustavě
P | 9 | 174151101 |  | Zásyp jam, šachet rýh nebo kolem objektů sypaninou se zhutněním | M3 | 35.189 | 0 | 0 |  |  | 0 | 0 | URS 2022-II | 0 | 3 |  |  | 0.21
PP
VV |  |  |  | "ze stáv zeminy" "připojovací potrubí" "0.6*0.68*5.07*3=6,206 [A]" "0.6*0.68*3.64*3=4,455 [B]" "vsakovací potrubí" "1.5*0.28*29.2*2=24,528 [C]" "Celkem: A+B+C=35,189 [D]"
TS |  |  |  | Technická specifikace položky odpovídá příslušné cenové soustavě
P | 10 | 175151101 |  | Obsypání potrubí strojně sypaninou bez prohození, uloženou do 3 m | M3 | 9.407 | 0 | 0 |  |  | 0 | 0 | URS 2022-II | 0 | 3 |  |  | 0.21
PP
VV |  |  |  | "1: připojovací potrubí" "2: 0,6*0,6*5,07*3" "3: 0,6*0,6*3,64*3" "4: Součet" "5: 9,407; výměra položky"
TS |  |  |  | Technická specifikace položky odpovídá příslušné cenové soustavě
P | 11 | 181951112 |  | Úprava pláně v hornině třídy těžitelnosti I skupiny 1 až 3 se zhutněním strojně | M2 | 105.678 | 0 | 0 |  |  | 0 | 0 | URS 2022-II | 0 | 3 |  |  | 0.21
PP
VV |  |  |  | "připojovací potrubí" "0.6*5.07*3=9,126 [A]" "0.6*3.64*3=6,552 [B]" "vsakovací potrubí" "1.5*30*2=90,000 [C]" "Celkem: A+B+C=105,678 [D]"
TS |  |  |  | Technická specifikace položky odpovídá příslušné cenové soustavě
P | 17 | 58337310 |  | štěrkopísek frakce 0/4 | T | 18.814 | 0 | 0 |  |  | 0 | 0 | URS 2022-II | 0 | 3 |  |  | 0.21
PP
VV |  |  |  | "1: 9,407*2 Přepočtené koeficientem množství2: 18,814; výměra položky"
TS |  |  |  | Technická specifikace položky odpovídá příslušné cenové soustavě
SD |  | 2 |  | Zakládání | [6 empty] | 0 | 0
P | 12 | 211531111 |  | Výplň odvodňovacích žeber nebo trativodů kamenivem hrubým drceným frakce 16 až 63 mm | M3 | 90 | 0 | 0 |  |  | 0 | 0 | URS 2022-II | 0 | 3 |  |  | 0.21
PP
VV |  |  |  | "vsakovací potrubí" "1.5*1*30*2=90,000 [A]"
TS |  |  |  | Technická specifikace položky odpovídá příslušné cenové soustavě
P | 13 | 211971110 |  | Zřízení opláštění žeber nebo trativodů geotextilií v rýze nebo zářezu sklonu do 1:2 | M2 | 324 | 0 | 0 |  |  | 0 | 0 | URS 2022-II | 0 | 3 |  |  | 0.21
PP
VV |  |  |  | "vsakovací potrubí" "(1.5+1+0.2)*2*30*2=324,000 [A]"
TS |  |  |  | Technická specifikace položky odpovídá příslušné cenové soustavě
P | 14 | 212755218 |  | Trativody bez lože z drenážních trubek plastových flexibilních D 200 mm | M | 60 | 0 | 0 |  |  | 0 | 0 | URS 2022-II | 0 | 3 |  |  | 0.21
PP
VV |  |  |  | "vsakovací potrubí" "30*2=60,000 [A]"
TS |  |  |  | Technická specifikace položky odpovídá příslušné cenové soustavě
P | 22 | 69311068 |  | geotextilie netkaná separační, ochranná, filtrační, drenážní PP 300g/m2 | M2 | 372.6 | 0 | 0 |  |  | 0 | 0 | URS 2022-II | 0 | 3 |  |  | 0.21
PP
VV |  |  |  | "1: 372,6 Přepočtené koeficientem množství"
TS |  |  |  | Technická specifikace položky odpovídá příslušné cenové soustavě
SD |  | 721 |  | Zdravotechnika - vnitřní kanalizace | [6 empty] | 0 | 0
P | 23 | 721241102 |  | Lapač střešních splavenin z litiny DN 125 | KS | 6 | 0 | 0 |  |  | 0 | 0 | URS 2022-II | 0 | 3 |  |  | 0.21
PP
VV |  |  |  | 6.000000 = 6,000 [A]
TS |  |  |  | Technická specifikace položky odpovídá příslušné cenové soustavě
SD |  | 762 |  | Konstrukce tesařské | [6 empty] | 0 | 0
P | 21 | 60511120 |  | řezivo stavební prkna prismovaná středová tl 25(32)mm dl 2-5m | M3 | 2.037 | 0 | 0 |  |  | 0 | 0 | URS 2022-II | 0 | 3 |  |  | 0.21
PP
VV |  |  |  | "1: 58,188*0,035 Přepočtené koeficientem množství2: 2,037; výměra položky"
TS |  |  |  | Technická specifikace položky odpovídá příslušné cenové soustavě
P | 24 | 762081150 |  | Hoblování hraněného řeziva ve staveništní dílně | M3 | 2.037 | 0 | 0 |  |  | 0 | 0 | URS 2022-II | 0 | 3 |  |  | 0.21
PP
VV |  |  |  | 2.037000 = 2,037 [A]
TS |  |  |  | Technická specifikace položky odpovídá příslušné cenové soustavě
P | 25 | 762083122 |  | Impregnace řeziva proti dřevokaznému hmyzu, houbám a plísním máčením třída ohrožení 3 a 4 | M3 | 2.037 | 0 | 0 |  |  | 0 | 0 | URS 2022-II | 0 | 3 |  |  | 0.21
PP
VV |  |  |  | 2.037000 = 2,037 [A]
TS |  |  |  | Technická specifikace položky odpovídá příslušné cenové soustavě
P | 26 | 762341610 |  | Montáž bednění štítových okapových říms z hrubých prken tl do 32 mm | M2 | 58.188 | 0 | 0 |  |  | 0 | 0 | URS 2022-II | 0 | 3 |  |  | 0.21
PP
VV |  |  |  | "1: o1, o2 - lemovcí fošna" "2: (56,1+55,8)*0,3" "3: (56,1+55,8)*0,22" "4: Součet" "5: 58,188; výměra položky"
TS |  |  |  | Technická specifikace položky odpovídá příslušné cenové soustavě
P | 27 | 762395000 |  | Spojovací prostředky krovů, bednění, laťování, nadstřešních konstrukcí | M3 | 2.037 | 0 | 0 |  |  | 0 | 0 | URS 2022-II | 0 | 3 |  |  | 0.21
PP
VV |  |  |  | 2.037000 = 2,037 [A]
TS |  |  |  | Technická specifikace položky odpovídá příslušné cenové soustavě
P | 49 | R23313 |  | D+M dřev lepené vazníky - typ B, dl.6230, vč kotvení, hoblování, povrch úpravy | KS | 44 | 0 | 0 |  |  | 0 | 0 |  | 0 | 3 |  |  | 0.21
PP
VV |  |  |  | 44.000000 = 44,000 [A]
TS |  |  |  | Technická specifikace položky odpovídá příslušné cenové soustavě
P | 50 | R23314 |  | D+M dřev lepené vazníky - podélný, dl.2700, vč kotvení, hoblování, povrch úpravy | KS | 42 | 0 | 0 |  |  | 0 | 0 |  | 0 | 3 |  |  | 0.21
PP
VV |  |  |  | 42.000000 = 42,000 [A]
TS |  |  |  | Technická specifikace položky odpovídá příslušné cenové soustavě
SD |  | 764 |  | Konstrukce klempířské | [6 empty] | 0 | 0
P | 28 | 764212612 |  | Oplechování úžlabí z Pz s povrchovou úpravou rš 1000 mm | M | 111.9 | 0 | 0 |  |  | 0 | 0 | URS 2022-II | 0 | 3 |  |  | 0.21
PP
VV |  |  |  | "1: k03" "2: 55,8+56,1" "3: 111,9; výměra položky"
TS |  |  |  | Technická specifikace položky odpovídá příslušné cenové soustavě
P | 29 | 764212636 |  | Oplechování štítu závětrnou lištou z Pz s povrchovou úpravou rš 500 mm | M | 111.9 | 0 | 0 |  |  | 0 | 0 | URS 2022-II | 0 | 3 |  |  | 0.21
PP
VV |  |  |  | "1: k01" "2: 55,8+56,1" "3: 111,9; výměra položky"
TS |  |  |  | Technická specifikace položky odpovídá příslušné cenové soustavě
P | 30 | 764212637 |  | Oplechování štítu závětrnou lištou z Pz s povrchovou úpravou rš 670 mm | M | 26 | 0 | 0 |  |  | 0 | 0 | URS 2022-II | 0 | 3 |  |  | 0.21
PP
VV |  |  |  | "1: k02" "2: 6,5*4" "3: 26,0; výměra položky"
TS |  |  |  | Technická specifikace položky odpovídá příslušné cenové soustavě
P | 31 | 764216604 |  | Oplechování rovných parapetů mechanicky kotvené z Pz s povrchovou úpravou rš 330 mm | M | 124 | 0 | 0 |  |  | 0 | 0 | URS 2022-II | 0 | 3 |  |  | 0.21
PP
VV |  |  |  | "1: k04" "2: 62,2+61,8" "3: 124; výměra položky"
TS |  |  |  | Technická specifikace položky odpovídá příslušné cenové soustavě
P | 32 | 764511662 |  | Kotlík hranatý pro podokapní žlaby z Pz s povrchovou úpravou 330/100 mm | KS | 6 | 0 | 0 |  |  | 0 | 0 | URS 2022-II | 0 | 3 |  |  | 0.21
PP
VV |  |  |  | "1: k05" "2: 6" "3: 6; výměra položky"
TS |  |  |  | Technická specifikace položky odpovídá příslušné cenové soustavě
P | 33 | 764515411.1 |  | Žlaby mezistřešní nebo zaatikové uložené v lůžku z Pz s povrchovoui úpravou plechu rš 1100 mm | M | 114.2 | 0 | 0 |  |  | 0 | 0 | URS 2022-II | 0 | 3 |  |  | 0.21
PP
VV |  |  |  | "1: k05" "2: 56,1+58,1" "3: 114,2; výměra položky"
TS |  |  |  | Technická specifikace položky odpovídá příslušné cenové soustavě
P | 34 | 764518622 |  | Svody kruhové včetně objímek, kolen, odskoků z Pz s povrchovou úpravou průměru 100 mm | M | 26.7 | 0 | 0 |  |  | 0 | 0 | URS 2022-II | 0 | 3 |  |  | 0.21
PP
VV |  |  |  | "1: k06-07" "2: 4,3*3+4,6*3" "3: 26,7; výměra položky"
TS |  |  |  | Technická specifikace položky odpovídá příslušné cenové soustavě
SD |  | 767 |  | Konstrukce zámečnické | [6 empty] | 0 | 0
P | 53 | R65214 |  | D+M ocel konstrukce zastřešení, vč kotvení, žár pozink a nátěru | KG | 16120.8 | 0 | 0 |  |  | 0 | 0 |  | 0 | 3 |  |  | 0.21
PP
VV |  |  |  | "1: stav kční řešení - příloha č. 2.002" "2: 16120,8" "3: 16120,8; výměra položky"
TS |  |  |  | Technická specifikace položky odpovídá příslušné cenové soustavě
P | 54 | R65215 |  | D+M zastřešení trapéz plechem TR50/250-1,0, vč kotvení, s povrch úpravou | M2 | 414.737 | 0 | 0 |  |  | 0 | 0 |  | 0 | 3 |  |  | 0.21
PP
VV |  |  |  | "1: střecha" "2: 6,455*55,81" "3: -2,75*55,81" "4: 6,455*56,13" "5: -2,75*56,13" "6: Součet" "7: 414,737; výměra položky"
TS |  |  |  | Technická specifikace položky odpovídá příslušné cenové soustavě
P | 55 | R65216 |  | D+M zastřešení bezpečnostním lepeným a kaleným sklem tl.16mm, vč kotvení přítlačnými lištami a - sítotisku skla | M2 | 307.836 | 0 | 0 |  |  | 0 | 0 |  | 0 | 3 |  |  | 0.21
PP
VV |  |  |  | "1: střecha" "2: 2,75*55,81" "3: 2,75*56,13" "4: Součet" "5: 307,836; výměra položky"
TS |  |  |  | Technická specifikace položky odpovídá příslušné cenové soustavě
P | 56 | R65217 |  | D+M opláštění stěn bezpečnostním lepeným a kaleným sklem tl.16mm, vč kotvení, lištování a sítotisku - skla | M2 | 222.228 | 0 | 0 |  |  | 0 | 0 |  | 0 | 3 |  |  | 0.21
PP
VV |  |  |  | "1: stěny" "2: 1,8*(2,88*2+55,81)" "3: 1,8*(2,88*2+56,13)" "4: Součet" "5: 222,228; výměra položky"
TS |  |  |  | Technická specifikace položky odpovídá příslušné cenové soustavě
SD |  | 799 |  | Ostatní práce | [6 empty] | 0 | 0
P | 51 | R33294000 |  | Ostatní dokumentace - výrobní | KČ | 1 | 0 | 0 |  |  | 0 | 0 |  | 0 | 3 |  |  | 0.21
PP
VV |  |  |  | 1.000000 = 1,000 [A]
TS |  |  |  | Technická specifikace položky odpovídá příslušné cenové soustavě
P | 57 | R65218 |  | D+M těsnící pěnová ucpávka pro trapézový plech | M | 111.9 | 0 | 0 |  |  | 0 | 0 |  | 0 | 3 |  |  | 0.21
PP
VV |  |  |  | "1: střecha" "2: 56,1+55,8" "3: 111,9; výměra položky"
TS |  |  |  | Technická specifikace položky odpovídá příslušné cenové soustavě
SD |  | 8 |  | Trubní vedení | [6 empty] | 0 | 0
P | 15 | 28611173 |  | trubka kanalizační PVC DN 160x1000mm SN10 | M | 26.522 | 0 | 0 |  |  | 0 | 0 | URS 2022-II | 0 | 3 |  |  | 0.21
PP
VV |  |  |  | "1: 26,522; výměra položky"
TS |  |  |  | Technická specifikace položky odpovídá příslušné cenové soustavě
P | 16 | 55241002 |  | poklop kanalizační betonolitinový, rám betonolitinový 125mm, B 125 bez odvětrání | KS | 6 | 0 | 0 |  |  | 0 | 0 | URS 2022-II | 0 | 3 |  |  | 0.21
PP
VV |  |  |  | 6.000000 = 6,000 [A]
TS |  |  |  | Technická specifikace položky odpovídá příslušné cenové soustavě
P | 18 | 59224013 |  | prstenec šachtový vyrovnávací betonový 625x100x100mm | KS | 6 | 0 | 0 |  |  | 0 | 0 | URS 2022-II | 0 | 3 |  |  | 0.21
PP
VV |  |  |  | 6.000000 = 6,000 [A]
TS |  |  |  | Technická specifikace položky odpovídá příslušné cenové soustavě
P | 19 | 59224402 |  | konus betonové šachty DN 800 kanalizační 80x62,5x60cm, stupadla poplastovaná | KS | 6 | 0 | 0 |  |  | 0 | 0 | URS 2022-II | 0 | 3 |  |  | 0.21
PP
VV |  |  |  | 6.000000 = 6,000 [A]
TS |  |  |  | Technická specifikace položky odpovídá příslušné cenové soustavě
P | 20 | 59224409 |  | skruž betonové šachty DN 800 kanalizační 80x50x9cm, stupadla poplastovaná | KS | 6 | 0 | 0 |  |  | 0 | 0 | URS 2022-II | 0 | 3 |  |  | 0.21
PP
VV |  |  |  | 6.000000 = 6,000 [A]
TS |  |  |  | Technická specifikace položky odpovídá příslušné cenové soustavě
P | 35 | 871310310 |  | Montáž kanalizačního potrubí hladkého plnostěnného SN 10 z polypropylenu DN 150 | M | 26.13 | 0 | 0 |  |  | 0 | 0 | URS 2022-II | 0 | 3 |  |  | 0.21
PP
VV |  |  |  | "1: připojovací potrubí" "2: 5,07*3" "3: 3,64*3" "4: Součet" "5: 26,13; výměra položky"
TS |  |  |  | Technická specifikace položky odpovídá příslušné cenové soustavě
P | 36 | 894410202 |  | Osazení betonových dílců pro kanalizační šachty DN 800 skruž rovná výšky 500 mm | KS | 6 | 0 | 0 |  |  | 0 | 0 | URS 2022-II | 0 | 3 |  |  | 0.21
PP
VV |  |  |  | 6.000000 = 6,000 [A]
TS |  |  |  | Technická specifikace položky odpovídá příslušné cenové soustavě
P | 37 | 894410231 |  | Osazení betonových dílců šachet kanalizačních skruž přechodová (konus) DN 800 | KS | 6 | 0 | 0 |  |  | 0 | 0 | URS 2022-II | 0 | 3 |  |  | 0.21
PP
VV |  |  |  | 6.000000 = 6,000 [A]
TS |  |  |  | Technická specifikace položky odpovídá příslušné cenové soustavě
P | 38 | 899304111 |  | Osazení poklopů železobetonových včetně rámů jakékoliv hmotnosti | KS | 6 | 0 | 0 |  |  | 0 | 0 | URS 2022-II | 0 | 3 |  |  | 0.21
PP
VV |  |  |  | 6.000000 = 6,000 [A]
TS |  |  |  | Technická specifikace položky odpovídá příslušné cenové soustavě
SD |  | 9 |  | Ostatní konstrukce a práce-bourání | [6 empty] | 0 | 0
P | 39 | 943211111 |  | Montáž lešení prostorového rámového lehkého s podlahami zatížení do 200 kg/m2 v do 10 m | M3 | 2865.444 | 0 | 0 |  |  | 0 | 0 | URS 2022-II | 0 | 3 |  |  | 0.21
PP
VV |  |  |  | "1: 55,81*2,88*(2,52+6,95+3,95)*1/3" "2: 55,81*3,75*3,435" "3: 56,13*2,88*(2,595+7,23+4,2)*1/3" "4: 56,13*3,515*3,405" "5: Součet" "6: 2865,444; výměra položky"
TS |  |  |  | Technická specifikace položky odpovídá příslušné cenové soustavě
P | 40 | 943211211 |  | Příplatek k lešení prostorovému rámovému lehkému s podlahami v do 10 m za první a ZKD den použití | M3 | 85963.32 | 0 | 0 |  |  | 0 | 0 | URS 2022-II | 0 | 3 |  |  | 0.21
PP
VV |  |  |  | "1: 2865,444*30 Přepočtené koeficientem množství2: 85963,32; výměra položky"
TS |  |  |  | Technická specifikace položky odpovídá příslušné cenové soustavě
P | 41 | 943211811 |  | Demontáž lešení prostorového rámového lehkého s podlahami zatížení do 200 kg/m2 v do 10 m | M3 | 2865.444 | 0 | 0 |  |  | 0 | 0 | URS 2022-II | 0 | 3 |  |  | 0.21
PP
VV |  |  |  | 2865.444000 = 2865,444 [A]
TS |  |  |  | Technická specifikace položky odpovídá příslušné cenové soustavě
P | 42 | 949101112 |  | Lešení pomocné pro objekty pozemních staveb s lešeňovou podlahou v přes 1,9 do 3,5 m zatížení do 150 - kg/m2 | M2 | 249.92 | 0 | 0 |  |  | 0 | 0 | URS 2022-II | 0 | 3 |  |  | 0.21
PP
VV |  |  |  | "1: (55,81+6,63)*2" "2: (56,13+6,39)*2" "3: Součet" "4: 249,92; výměra položky"
TS |  |  |  | Technická specifikace položky odpovídá příslušné cenové soustavě
P | 43 | 952901114 |  | Vyčištění budov bytové a občanské výstavby při výšce podlaží přes 4 m | M2 | 728.691 | 0 | 0 |  |  | 0 | 0 | URS 2022-II | 0 | 3 |  |  | 0.21
PP
VV |  |  |  | "1: 55,81*6,63" "2: 56,13*6,39" "3: Součet" "4: 728,691; výměra položky"
TS |  |  |  | Technická specifikace položky odpovídá příslušné cenové soustavě
SD |  | 921 |  | SILNOPROUD | [6 empty] | 0 | 0
P | 52 | R37410103-8 |  | POMOCNÝ, DROBNÝ A DÁLE NESPECIFIKOVANÝ MATERIÁL | KPL | 1 | 0 | 0 |  |  | 0 | 0 |  | 0 | 3 |  |  | 0.21
PP
VV |  |  |  | "1: Poznámka k položce:" "Položka zahrnuje veškerý pomocný a drobný materiál, včetně veškerého příslušenství a jeho montáže." "2: 1; výměra položky"
TS
P | 58 | R701001 |  | OZNAČOVACÍ ŠTÍTEK KABELOVÉHO VEDENÍ, SPOJKY NEBO KABELOVÉ SKŘÍNĚ (VČETNĚ OBJÍMKY) | KS | 96 | 0 | 0 |  |  | 0 | 0 |  | 0 | 3 |  |  | 0.21
PP
VV |  |  |  | "1: Poznámka k položce:" "Technická specifikace položky odpovídá příslušné cenové soustavě" "2: 96; výměra položky"
TS |  |  |  | Technická specifikace položky odpovídá příslušné cenové soustavě
P | 59 | R703212 |  | KABELOVÝ ŽLAB NOSNÝ/DRÁTĚNÝ ŽÁROVĚ ZINKOVANÝ VČETNĚ UPEVNĚNÍ A PŘÍSLUŠENSTVÍ SVĚTLÉ ŠÍŘKY PŘES 100 - DO 250 MM | M | 15 | 0 | 0 |  |  | 0 | 0 |  | 0 | 3 |  |  | 0.21
PP
VV |  |  |  | "1: Poznámka k položce:" "125/50: 15m" "Technická specifikace položky odpovídá příslušné cenové soustavě" "2: 15; výměra položky"
TS |  |  |  | Technická specifikace položky odpovídá příslušné cenové soustavě
P | 60 | R703421 |  | ELEKTROINSTALAČNÍ TRUBKA PLASTOVÁ UV STABILNÍ VČETNĚ UPEVNĚNÍ A PŘÍSLUŠENSTVÍ DN PRŮMĚRU DO 25 MM | M | 140 | 0 | 0 |  |  | 0 | 0 |  | 0 | 3 |  |  | 0.21
PP
VV |  |  |  | "1: Poznámka k položce:" "DN 25" "Technická specifikace položky odpovídá příslušné cenové soustavě" "2: 140; výměra položky"
TS |  |  |  | Technická specifikace položky odpovídá příslušné cenové soustavě
P | 61 | R741172 |  | KRABICE (ROZVODKA) INSTALAČNÍ KABELOVÁ VE VYŠŠÍM KRYTÍ - MIN. IP 44 VČETNĚ PRŮCHODEK SE SVORKAMI 3-F - DO 10 MM2 | KS | 8 | 0 | 0 |  |  | 0 | 0 |  | 0 | 3 |  |  | 0.21
PP
VV |  |  |  | "1: Poznámka k položce:" "krabice na přístřešku pro ukončení kabelového vedení CYKY-O" "Technická specifikace položky odpovídá příslušné cenové soustavě" "2: 8; výměra položky"
TS |  |  |  | Technická specifikace položky odpovídá příslušné cenové soustavě
P | 62 | R741911 |  | UZEMŇOVACÍ VODIČ V ZEMI FEZN DO 120 MM2 | M | 200 | 0 | 0 |  |  | 0 | 0 |  | 0 | 3 |  |  | 0.21
PP
VV |  |  |  | "1: Poznámka k položce:" "Technická specifikace položky odpovídá příslušné cenové soustavě" "2: 200; výměra položky"
TS |  |  |  | Technická specifikace položky odpovídá příslušné cenové soustavě
P | 63 | R741C07 |  | VYVEDENÍ UZEMŇOVACÍCH VODIČŮ NA POVRCH/KONSTRUKCI | KS | 4 | 0 | 0 |  |  | 0 | 0 |  | 0 | 3 |  |  | 0.21
PP
VV |  |  |  | "1: Poznámka k položce:" "Technická specifikace položky odpovídá příslušné cenové soustavě" "2: 4; výměra položky"
TS |  |  |  | Technická specifikace položky odpovídá příslušné cenové soustavě
P | 64 | R742G11 |  | KABEL NN DVOU- A TŘÍŽÍLOVÝ CU S PLASTOVOU IZOLACÍ DO 2,5 MM2 | M | 145 | 0 | 0 |  |  | 0 | 0 |  | 0 | 3 |  |  | 0.21
PP
VV |  |  |  | "1: Poznámka k položce:" "CYKY-O 2x2,5: 145m" "Technická specifikace položky odpovídá příslušné cenové soustavě" "2: 145; výměra položky"
TS |  |  |  | Technická specifikace položky odpovídá příslušné cenové soustavě
P | 65 | R742H11 |  | KABEL NN ČTYŘ- A PĚTIŽÍLOVÝ CU S PLASTOVOU IZOLACÍ DO 2,5 MM2 | M | 220 | 0 | 0 |  |  | 0 | 0 |  | 0 | 3 |  |  | 0.21
PP
VV |  |  |  | "1: Poznámka k položce:" "CYKY-O 4x2,5: 220m" "Technická specifikace položky odpovídá příslušné cenové soustavě" "2: 220; výměra položky"
TS |  |  |  | Technická specifikace položky odpovídá příslušné cenové soustavě
P | 66 | R742L11 |  | UKONČENÍ DVOU AŽ PĚTIŽÍLOVÉHO KABELU V ROZVADĚČI NEBO NA PŘÍSTROJI DO 2,5 MM2 | KS | 96 | 0 | 0 |  |  | 0 | 0 |  | 0 | 3 |  |  | 0.21
PP
VV |  |  |  | "1: Poznámka k položce:" "Technická specifikace položky odpovídá příslušné cenové soustavě" "2: 96; výměra položky"
TS |  |  |  | Technická specifikace položky odpovídá příslušné cenové soustavě
P | 67 | R7434B2 |  | SVÍTIDLO DRÁŽNÍ LED ANTIVANDAL, MIN. IP 54, TŘÍDA II, OD 11 DO 25 W, MONTÁŽ DO NIKY | KS | 42 | 0 | 0 |  |  | 0 | 0 |  | 0 | 3 |  |  | 0.21
PP
VV |  |  |  | "1: Poznámka k položce:" "svítidlo uzpůsobeno pro montáž do světelného tunelu a pro průběžné 3f zapojení, svítidlo 13W" "Technická specifikace položky odpovídá příslušné cenové soustavě" "2: 42; výměra položky"
TS |  |  |  | Technická specifikace položky odpovídá příslušné cenové soustavě
P | 68 | R747213 |  | CELKOVÁ PROHLÍDKA, ZKOUŠENÍ, MĚŘENÍ A VYHOTOVENÍ VÝCHOZÍ REVIZNÍ ZPRÁVY, PRO OBJEM IN PŘES 500 DO - 1000 TIS. KČ | KS | 1 | 0 | 0 |  |  | 0 | 0 |  | 0 | 3 |  |  | 0.21
PP
VV |  |  |  | "1: Poznámka k položce:" "Technická specifikace položky odpovídá příslušné cenové soustavě" "2: 1; výměra položky"
TS |  |  |  | Technická specifikace položky odpovídá příslušné cenové soustavě
P | 69 | R747214 |  | CELKOVÁ PROHLÍDKA, ZKOUŠENÍ, MĚŘENÍ A VYHOTOVENÍ VÝCHOZÍ REVIZNÍ ZPRÁVY, PRO OBJEM IN - PŘÍPLATEK ZA - KAŽDÝCH DALŠÍCH I ZAPOČATÝCH 500 TIS. KČ | KS | 2 | 0 | 0 |  |  | 0 | 0 |  | 0 | 3 |  |  | 0.21
PP
VV |  |  |  | "1: Poznámka k položce:" "Technická specifikace položky odpovídá příslušné cenové soustavě" "2: 2; výměra položky"
TS |  |  |  | Technická specifikace položky odpovídá příslušné cenové soustavě
P | 70 | R747301 |  | PROVEDENÍ PROHLÍDKY A ZKOUŠKY PRÁVNICKOU OSOBOU, VYDÁNÍ PRŮKAZU ZPŮSOBILOSTI | KS | 1 | 0 | 0 |  |  | 0 | 0 |  | 0 | 3 |  |  | 0.21
PP
VV |  |  |  | "1: Poznámka k položce:" "Technická specifikace položky odpovídá příslušné cenové soustavě" "2: 1; výměra položky"
TS |  |  |  | Technická specifikace položky odpovídá příslušné cenové soustavě
P | 71 | R747414 |  | MĚŘENÍ ZEMNÍCH ODPORŮ - ZEMNICÍ SÍTĚ DÉLKY PÁSKU PŘES 100 DO 200 M | KS | 1 | 0 | 0 |  |  | 0 | 0 |  | 0 | 3 |  |  | 0.21
PP
VV |  |  |  | "1: Poznámka k položce:" "Technická specifikace položky odpovídá příslušné cenové soustavě" "2: 1; výměra položky"
TS |  |  |  | Technická specifikace položky odpovídá příslušné cenové soustavě
P | 72 | R747541 |  | MĚŘENÍ INTENZITY OSVĚTLENÍ INSTALOVANÉHO V ROZSAHU TOHOTO SO/PS | KS | 1 | 0 | 0 |  |  | 0 | 0 |  | 0 | 3 |  |  | 0.21
PP
VV |  |  |  | "1: Poznámka k položce:" "Technická specifikace položky odpovídá příslušné cenové soustavě" "2: 1; výměra položky"
TS |  |  |  | Technická specifikace položky odpovídá příslušné cenové soustavě
P | 73 | R747701 |  | DOKONČOVACÍ MONTÁŽNÍ PRÁCE NA ELEKTRICKÉM ZAŘÍZENÍ | HOD | 40 | 0 | 0 |  |  | 0 | 0 |  | 0 | 3 |  |  | 0.21
PP
VV |  |  |  | "1: Poznámka k položce:" "Technická specifikace položky odpovídá příslušné cenové soustavě" "2: 40; výměra položky"
TS |  |  |  | Technická specifikace položky odpovídá příslušné cenové soustavě
P | 74 | R747703 |  | ZKUŠEBNÍ PROVOZ | HOD | 16 | 0 | 0 |  |  | 0 | 0 |  | 0 | 3 |  |  | 0.21
PP
VV |  |  |  | "1: Poznámka k položce:" "Technická specifikace položky odpovídá příslušné cenové soustavě" "2: 16; výměra položky"
TS |  |  |  | Technická specifikace položky odpovídá příslušné cenové soustavě
P | 75 | R747704 |  | ZAŠKOLENÍ OBSLUHY | HOD | 8 | 0 | 0 |  |  | 0 | 0 |  | 0 | 3 |  |  | 0.21
PP
VV |  |  |  | "1: Poznámka k položce:" "Technická specifikace položky odpovídá příslušné cenové soustavě" "2: 8; výměra položky"
TS |  |  |  | Technická specifikace položky odpovídá příslušné cenové soustavě
P | 76 | R747705 |  | MANIPULACE NA ZAŘÍZENÍCH PROVÁDĚNÉ PROVOZOVATELEM | HOD | 8 | 0 | 0 |  |  | 0 | 0 |  | 0 | 3 |  |  | 0.21
PP
VV |  |  |  | "1: Poznámka k položce:" "Technická specifikace položky odpovídá příslušné cenové soustavě" "2: 8; výměra položky"
TS |  |  |  | Technická specifikace položky odpovídá příslušné cenové soustavě
SD |  | R015 |  | LIKVIDACE ODPADU vč. dopravy | [6 empty] | 0 | 0
P | 48 | R015111 | 901 | LIKVIDACE ODPADŮ NEKONTAMINOVANÝCH - 17 05 04 VYTĚŽENÉ ZEMINY A HORNINY - I. TŘÍDA TĚŽITELNOSTI včet | T | 180.142 | 0 | 0 |  |  | 0 | 0 | ODP+d 22 NEMASE 2022 | 0 | 3 |  |  | 0.21
PP |  |  |  | "Evidenční položka. Neoceňovat v objektu SO/PS, položka se oceňuje pouze v objektu SO 90-90."
VV |  |  |  | "1: 180,142 Přepočtené koeficientem množství"
TS |  |  |  | 1. Položka obsahuje: - veškeré poplatky provozovateli skládky, recyklační linky nebo jiného zařízení na zpracování nebo likvidaci odpadů související s převzetím, uložením, zpracováním nebo likvidací odpadu - náklady spojené s dopravou odpadu z místa stavby na místo převzetí provozovatelem skládky, recyklační linky nebo jiného zařízení na zpracování nebo likvidaci odpadů - platí pro jakýkoliv způsob dopravy (po suchu, po vodě, ve vzduchu, ppř. dopravníky) a zahrnuje i potřebný počet naložení nebo přeložení či úpravou v případě meziskládkování - náklady spojené s vyložením, manipulací, rozhrnutím či úpravou do figury s materiálem v místě skládky 3. Způsob měření: Tunou se rozumí hmotnost odpadu vytříděného v souladu se zákonem č. 185/2001 Sb., o nakládání s odpady, v platném znění.

## SO 37-43-01
SŽDC05 | [14 empty] | 3
S | Stavba: | 3273214901_zm11 |  | Modernizace trati Nemanice I - Ševětín, část "B" Red Fidic | [6 empty] | D.2.2.4 | 0 | AspeEsticon | 0 | 2
O | Objekt: | D.2.2.4 |  | Orientační systém | [9 empty] | 0.12 | 2
Typ | Poř. číslo | Kód položky | Varianta | Název položky | MJ | Množství | Jednotková hmotnost | Celková hmotnost |  |  | Jednotková cena |  | Cenové soustavy | 0.21
Dodávka
[9 empty] | Jednotková | Celkem | Jednotková | Celkem |  |  |  | Počet položek s nulovou cenou | 12
O1 |  | SO 37-43-01 |  | ŽST Ševětín, orientační systém | [6 empty] | 0 | 0
SD |  | 001 |  | Zemní práce | [6 empty] | 0 | 0
P | 1 | 13373 |  | HLOUBENÍ ŠACHET ZAPAŽ I NEPAŽ TŘ. I | M3 | 10 | 0 | 0 |  |  | 0 | 0 | OTSKP 2022 | 0 | 3 |  |  | 0.21
PP
VV |  |  |  | 10.000000 = 10,000 [A]
TS |  |  |  | Technická specifikace položky odpovídá příslušné cenové soustavě
SD |  | 002 |  | Základy | [6 empty] | 0 | 0
P | 2 | 272314 |  | ZÁKLADY Z PROSTÉHO BETONU DO C25/30 | M3 | 10 | 0 | 0 |  |  | 0 | 0 | OTSKP 2022 | 0 | 3 |  |  | 0.21
PP
VV |  |  |  | 10.000000 = 10,000 [A]
TS |  |  |  | Technická specifikace položky odpovídá příslušné cenové soustavě
SD |  | 009 |  | Ostatní konstrukce a práce | [6 empty] | 0 | 0
P | 3 | 914911 |  | SLOUPKY A STOJKY DOPRAVNÍCH ZNAČEK Z OCEL TRUBEK SE ZABETONOVÁNÍM - DODÁVKA A MONTÁŽ | KUS | 12 | 0 | 0 |  |  | 0 | 0 | OTSKP 2022 | 0 | 3 |  |  | 0.21
PP
VV |  |  |  | "1: 12" "2: Viz. TZ a výkresy OS"
TS |  |  |  | Technická specifikace položky odpovídá příslušné cenové soustavě
P | 5 | R74405 |  | ORIENTAČNÍ HLASOVÝ MAJÁČEK (OHM) | KUS | 3 | 0 | 0 |  |  | 0 | 0 |  | 0 | 3 |  |  | 0.21
PP
VV |  |  |  | "1: 3" "2: Viz. TZ a výkresy OS" "3: Položka zahrnuje dodávku a upevnění zařízení dle požadavků PD"
TS
P | 7 | R92371 |  | TABULE "NÁZEV STANICE" NA OCELOVÝCH SLOUPCÍCH | KUS | 7 | 0 | 0 |  |  | 0 | 0 |  | 0 | 3 |  |  | 0.21
PP
VV |  |  |  | "1: 4 x tabule T1a o ploše 1,62 m2; 4" "2: 3 x tabule T1B o ploše 1,212 m2; 3" "3: Viz. TZ a výkresy OS" "4: Položka obsahuje: – dodávku a montáž návěsti v příslušném provedení na sloupek, popř. jinou podpůrnou konstrukci včetně upevňovacího a pomocného materiálu – protikorozní úpravu, není-li tato provedena již z výroby nebo daná vlastnostmi použitého materiálu – odrazky nebo retroreflexní fólie 2. Položka neobsahuje: – nosnou konstrukci, např. sloupek, konzolu apod. včetně základu a zemních prácí 3. Způsob měření: Udává se počet kusů kompletní konstrukce nebo práce."
TS
P | 8 | R92372 |  | TABULE "PRŮCHOD PRO PĚŠÍ ZAKÁZÁN!" NA OCELOVÉM SLOUPKU Z UŽITÉHO MATERIÁLU | KUS | 4 | 0 | 0 |  |  | 0 | 0 |  | 0 | 3 |  |  | 0.21
PP
VV |  |  |  | "1: 4 tabule T7 o ploše 0,058 m2; 4" "2: Viz. TZ a výkresy OS" "3: Položka obsahuje: – dodávku a montáž návěsti v příslušném provedení na sloupek, popř. jinou podpůrnou konstrukci včetně upevňovacího a pomocného materiálu – protikorozní úpravu, není-li tato provedena již z výroby nebo daná vlastnostmi použitého materiálu – odrazky nebo retroreflexní fólie 2. Položka neobsahuje: – nosnou konstrukci, např. sloupek, konzolu apod. včetně základu a zemních prácí 3. Způsob měření: Udává se počet kusů kompletní konstrukce nebo práce."
TS
P | 9 | R92373 |  | TABULE VELIKOSTI 1200X450 MM "OZNAČENÍ SMĚRŮ" (NA OCELOVÝCH SLOUPCÍCH) | KUS | 2 | 0 | 0 |  |  | 0 | 0 |  | 0 | 3 |  |  | 0.21
PP
VV |  |  |  | "1: T2a - 1kus; 1" "2: T2b- 1 kus; 1" "3: Viz. TZ a výkresy OS"
TS |  |  |  | Technická specifikace položky odpovídá příslušné cenové soustavě
P | 10 | R923731 |  | TABULE "OZNAČENÍ VÝCHODU Z NÁSTUPIŠTĚ" (NA OCELOVÉM SLOUPKU) | KUS | 6 | 0 | 0 |  |  | 0 | 0 |  | 0 | 3 |  |  | 0.21
PP
VV |  |  |  | "1: 2 x tabule o ploše 0,231 m2 T3a, T3b; 2" "2: 2 x tabule o ploše 0,106 m2 T4a, T4b; 2" "3: 2 x tabule o ploše 0,327 m2 T6; 2" "4: Viz. TZ a výkresy OS" "5: Položka obsahuje: – dodávku a montáž návěsti v příslušném provedení na sloupek, popř. jinou podpůrnou konstrukci včetně upevňovacího a pomocného materiálu – protikorozní úpravu, není-li tato provedena již z výroby nebo daná vlastnostmi použitého materiálu – odrazky nebo retroreflexní fólie 2. Položka neobsahuje: – nosnou konstrukci, např. sloupek, konzolu apod. včetně základu a zemních prácí 3. Způsob měření: Udává se počet kusů kompletní konstrukce nebo práce."
TS
P | 11 | R923742 |  | TABULE "ČÍSLO KOLEJE" (NA OCELOVÉM SLOUPKU) Z UŽITÉHO MATERIÁLU | KUS | 16 | 0 | 0 |  |  | 0 | 0 |  | 0 | 3 |  |  | 0.21
PP
VV |  |  |  | "1: 8 tabulí o ploše 0,153 m2:" "2: Ts 1A; TS 2A; TS 1A+Ts 1B; TS 2A + Ts 2B; Ts 1B + Ts 1 C; Ts 2B + Ts 2C; Ts 1C; Ts 2C; 8" "3: 8 tabulí o ploše 0,116 m2:" "4: T5a, T5b; 8" "5: Viz. TZ a výkresy OS" "6: Položka obsahuje: – dodávku a montáž návěsti v příslušném provedení na sloupek, popř. jinou podpůrnou konstrukci včetně upevňovacího a pomocného materiálu – protikorozní úpravu, není-li tato provedena již z výroby nebo daná vlastnostmi použitého materiálu – odrazky nebo retroreflexní fólie 2. Položka neobsahuje: – nosnou konstrukci, např. sloupek, konzolu apod. včetně základu a zemních prácí 3. Způsob měření: Udává se počet kusů kompletní konstrukce nebo práce."
TS
P | 12 | R9857 |  | HMATOVÉ ŠTÍTKY NA ZÁBRADLÍ | KUS | 4 | 0 | 0 |  |  | 0 | 0 |  | 0 | 3 |  |  | 0.21
PP
VV |  |  |  | "1: lk1, pk2; 4" "2: Viz. TZ a výkresy OS" "3: Položka obsahuje: – dodávku a montáž prvku v příslušném provedení na sloupek, popř. jinou podpůrnou konstrukci včetně kotvícího, upevňovacího a pomocného materiálu (vč. vzpěr mezi stojkami) – protikorozní úpravu, není-li tato provedena již z výroby nebo daná vlastnostmi použitého materiálu – nereflexní fólie: – nosnou konstrukci a kotvící systém 2. Způsob měření: Udává se počet kusů kompletní konstrukce nebo práce."
TS
SD |  | 783 |  | Nátěry | [6 empty] | 0 | 0
P | 6 | R7832 |  | PROTIKOROZNÍ OCHRANA | KPL | 1 | 0 | 0 |  |  | 0 | 0 |  | 0 | 3 |  |  | 0.21
PP
VV |  |  |  | "1: Kompletní provedení protikorozních nátěrů tabulí OS k prodloužení jejich životnosti" "2: 1" "3: Viz. TZ"
TS
SD |  | R015 |  | LIKVIDACE ODPADŮ vč. dopravy | [6 empty] | 0 | 0
P | 4 | R015111 | 901 | LIKVIDACE ODPADŮ NEKONTAMINOVANÝCH - 17 05 04 VYTĚŽENÉ ZEMINY A HORNINY - I. TŘÍDA TĚŽITELNOSTI včet | T | 18.08 | 0 | 0 |  |  | 0 | 0 | ODP+d 22 NEMASE 2022 | 0 | 3 |  |  | 0.21
PP |  |  |  | "Evidenční položka. Neoceňovat v objektu SO/PS, položka se oceňuje pouze v objektu SO 90-90."
VV |  |  |  | "1: Poplatek za výkopek na skládce , 1 m3 = 1,808 t" "2: 10*1,808" "3: Viz. Odpadové hospodářství"
TS |  |  |  | 1. Položka obsahuje: - veškeré poplatky provozovateli skládky, recyklační linky nebo jiného zařízení na zpracování nebo likvidaci odpadů související s převzetím, uložením, zpracováním nebo likvidací odpadu - náklady spojené s dopravou odpadu z místa stavby na místo převzetí provozovatelem skládky, recyklační linky nebo jiného zařízení na zpracování nebo likvidaci odpadů - platí pro jakýkoliv způsob dopravy (po suchu, po vodě, ve vzduchu, ppř. dopravníky) a zahrnuje i potřebný počet naložení nebo přeložení či úpravou v případě meziskládkování - náklady spojené s vyložením, manipulací, rozhrnutím či úpravou do figury s materiálem v místě skládky 3. Způsob měření: Tunou se rozumí hmotnost odpadu vytříděného v souladu se zákonem č. 185/2001 Sb., o nakládání s odpady, v platném znění.

## SO 31-45-01
SŽDC05 | [14 empty] | 3
S | Stavba: | 3273214901_zm11 |  | Modernizace trati Nemanice I - Ševětín, část "B" Red Fidic | [6 empty] | D.2.2.5 | 0 | AspeEsticon | 0 | 2
O | Objekt: | D.2.2.5 |  | Demolice | [9 empty] | 0.12 | 2
Typ | Poř. číslo | Kód položky | Varianta | Název položky | MJ | Množství | Jednotková hmotnost | Celková hmotnost |  |  | Jednotková cena |  | Cenové soustavy | 0.21
Dodávka
[9 empty] | Jednotková | Celkem | Jednotková | Celkem |  |  |  | Počet položek s nulovou cenou | 13
O1 |  | SO 31-45-01 |  | Nemanice I, demolice domku v km 8,575 | [6 empty] | 0 | 0
SD |  | 001 |  | Zemní práce | [6 empty] | 0 | 0
P | 1 | 17481 |  | ZÁSYP JAM A RÝH Z NAKUPOVANÝCH MATERIÁLŮ | M3 | 80 | 0 | 0 |  |  | 0 | 0 | OTSKP 2022 | 0 | 3 |  |  | 0.21
PP
VV |  |  |  | "80.000000 = 80,000 [A] " "Celkem "80 = 80,000 [B]
TS |  |  |  | Technická specifikace položky odpovídá příslušné cenové soustavě
P | 2 | 18241 |  | ZALOŽENÍ TRÁVNÍKU RUČNÍM VÝSEVEM | M2 | 135 | 0 | 0 |  |  | 0 | 0 | OTSKP 2022 | 0 | 3 |  |  | 0.21
PP
VV |  |  |  | "135.000000 = 135,000 [A] " "Celkem "135 = 135,000 [B]
TS |  |  |  | Technická specifikace položky odpovídá příslušné cenové soustavě
SD |  | 009 |  | Ostatní konstrukce a práce | [6 empty] | 0 | 0
P | 3 | 96613A |  | BOURÁNÍ KONSTRUKCÍ Z KAMENE NA MC - BEZ DOPRAVY | M3 | 10 | 0 | 0 |  |  | 0 | 0 | OTSKP 2022 | 0 | 3 |  |  | 0.21
PP
VV |  |  |  | "`1: bývalý strážní domek` `2: podíl kamenné suti; 10` `3: Viz. TZ, situace a vzorový příčný řez` " "Celkem "10 = 10,000 [B]
TS |  |  |  | Technická specifikace položky odpovídá příslušné cenové soustavě
P | 4 | 96614A |  | BOURÁNÍ KONSTRUKCÍ Z CIHEL A TVÁRNIC - BEZ DOPRAVY | M3 | 85 | 0 | 0 |  |  | 0 | 0 | OTSKP 2022 | 0 | 3 |  |  | 0.21
PP
VV |  |  |  | "`1: bývalý strážní domek` `2: podíl stavební demoliční suti (cihly); 85` `3: Viz. TZ, situace a vzorový příčný řez` " "Celkem "85 = 85,000 [B]
TS |  |  |  | Technická specifikace položky odpovídá příslušné cenové soustavě
P | 5 | 96615A |  | BOURÁNÍ KONSTRUKCÍ Z PROSTÉHO BETONU - BEZ DOPRAVY | M3 | 61 | 0 | 0 |  |  | 0 | 0 | OTSKP 2022 | 0 | 3 |  |  | 0.21
PP
VV |  |  |  | "`1: bývalý strážní domek` `2: podíl suti z betonu; 61` `3: Viz. TZ, situace a vzorový příčný řez` " "Celkem "61 = 61,000 [B]
TS |  |  |  | Technická specifikace položky odpovídá příslušné cenové soustavě
P | 6 | 96617A |  | BOURÁNÍ KONSTRUKCÍ ZE DŘEVA - BEZ DOPRAVY | M3 | 6 | 0 | 0 |  |  | 0 | 0 | OTSKP 2022 | 0 | 3 |  |  | 0.21
PP
VV |  |  |  | "`1: bývalý strážní domek` `2: odhad dřeva po stavebním použití; 6` `3: Viz. TZ, situace a vzorový příčný řez` " "Celkem "6 = 6,000 [B]
TS |  |  |  | Technická specifikace položky odpovídá příslušné cenové soustavě
P | 7 | 966842 |  | ODSTRANĚNÍ OPLOCENÍ Z DRÁT PLETIVA | M | 110 | 0 | 0 |  |  | 0 | 0 | OTSKP 2022 | 0 | 3 |  |  | 0.21
PP
VV |  |  |  | "`1: Oplocení s ocelovými a betonovými sloupky a pletivem výšky 1,5 m` `2: 110` `3: Viz. TZ a situace` " "Celkem "110 = 110,000 [B]
TS |  |  |  | Technická specifikace položky odpovídá příslušné cenové soustavě
SD |  | R015 |  | LIKVIDACE ODPADŮ včetně dopravy | [6 empty] | 0 | 0
P | 8 | R015120 | 904 | LIKVIDACE ODPADŮ NEKONTAMINOVANÝCH - 17 01 02 STAVEBNÍ A DEMOLIČNÍ SUŤ (CIHLY) včetně dopravy | T | 153.68 | 0 | 0 |  |  | 0 | 0 | ODP+d 22 NEMASE 2022 | 0 | 3 |  |  | 0.21
PP |  |  |  | "Evidenční položka. Neoceňovat v objektu SO/PS, položka se oceňuje pouze v objektu SO 90-90."
VV |  |  |  | "`1: Dle pol. 96614A, 1m3 = 1,808 t` `2: 85*1,808` `3: Viz. Odpadové hospodářství` " "Celkem "153,68 = 153,680 [B]
TS |  |  |  | 1. Položka obsahuje: – veškeré poplatky provozovateli skládky, recyklační linky nebo jiného zařízení na zpracování nebo likvidaci odpadů související s převzetím, uložením, zpracováním nebo likvidací odpadu – náklady spojené s dopravou odpadu z místa stavby na místo převzetí provozovatelem skládky, recyklační linky nebo jiného zařízení na zpracování nebo likvidaci odpadů - platí pro jakýkoliv způsob dopravy (po suchu, po vodě, ve vzduchu, ppř. dopravníky) a zahrnuje i potřebný počet naložení nebo přeložení či úpravou v případě meziskládkování - náklady spojené s vyložením, manipulací, rozhrnutím či úpravou do figury s materiálem v místě skládky 3. Způsob měření: Tunou se rozumí hmotnost odpadu vytříděného v souladu se zákonem č. 185/2001 Sb., o nakládání s odpady, v platném znění.
P | 9 | R015140 | 906 | LIKVIDACE ODPADŮ NEKONTAMINOVANÝCH - 17 01 01 BETON Z DEMOLIC OBJEKTŮ, ZÁKLADŮ TV včetně dopravy | T | 146.4 | 0 | 0 |  |  | 0 | 0 | ODP+d 22 NEMASE 2022 | 0 | 3 |  |  | 0.21
PP |  |  |  | "Evidenční položka. Neoceňovat v objektu SO/PS, položka se oceňuje pouze v objektu SO 90-90."
VV |  |  |  | "`1: Dle pol. 96615A, odhad hmotnosti` `2: 61*2,4` `3: Viz. odpadové hospodářství` " "Celkem "146,4 = 146,400 [B]
TS |  |  |  | 1. Položka obsahuje: – veškeré poplatky provozovateli skládky, recyklační linky nebo jiného zařízení na zpracování nebo likvidaci odpadů související s převzetím, uložením, zpracováním nebo likvidací odpadu – náklady spojené s dopravou odpadu z místa stavby na místo převzetí provozovatelem skládky, recyklační linky nebo jiného zařízení na zpracování nebo likvidaci odpadů - platí pro jakýkoliv způsob dopravy (po suchu, po vodě, ve vzduchu, ppř. dopravníky) a zahrnuje i potřebný počet naložení nebo přeložení či úpravou v případě meziskládkování - náklady spojené s vyložením, manipulací, rozhrnutím či úpravou do figury s materiálem v místě skládky 3. Způsob měření: Tunou se rozumí hmotnost odpadu vytříděného v souladu se zákonem č. 185/2001 Sb., o nakládání s odpady, v platném znění.
P | 10 | R015170 | 909 | LIKVIDACE ODPADŮ NEKONTAMINOVANÝCH - 17 02 01 DŘEVO PO STAVEBNÍM POUŽITÍ, Z DEMOLIC včetně dopravy | T | 4.2 | 0 | 0 |  |  | 0 | 0 | ODP+d 22 NEMASE 2022 | 0 | 3 |  |  | 0.21
PP |  |  |  | "Evidenční položka. Neoceňovat v objektu SO/PS, položka se oceňuje pouze v objektu SO 90-90."
VV |  |  |  | "`1: Dle pol. 96614A, 1 m3 = 0,7 t` `2: 6*0,7` `3: Viz. Odpadové hospodářství` " "Celkem "4,2 = 4,200 [B]
TS |  |  |  | 1. Položka obsahuje: – veškeré poplatky provozovateli skládky, recyklační linky nebo jiného zařízení na zpracování nebo likvidaci odpadů související s převzetím, uložením, zpracováním nebo likvidací odpadu – náklady spojené s dopravou odpadu z místa stavby na místo převzetí provozovatelem skládky, recyklační linky nebo jiného zařízení na zpracování nebo likvidaci odpadů - platí pro jakýkoliv způsob dopravy (po suchu, po vodě, ve vzduchu, ppř. dopravníky) a zahrnuje i potřebný počet naložení nebo přeložení či úpravou v případě meziskládkování - náklady spojené s vyložením, manipulací, rozhrnutím či úpravou do figury s materiálem v místě skládky 3. Způsob měření: Tunou se rozumí hmotnost odpadu vytříděného v souladu se zákonem č. 185/2001 Sb., o nakládání s odpady, v platném znění.
P | 11 | R015330 | 921 | LIKVIDACE ODPADŮ NEKONTAMINOVANÝCH - 17 05 04 KAMENNÁ SUŤ včetně dopravy | T | 20.35 | 0 | 0 |  |  | 0 | 0 | ODP+d 22 NEMASE 2022 | 0 | 3 |  |  | 0.21
PP |  |  |  | "Evidenční položka. Neoceňovat v objektu SO/PS, položka se oceňuje pouze v objektu SO 90-90."
VV |  |  |  | "`1: Dle pol. 96613A` `2: odhad hmotnosti; 10*2,035 ` `3: Viz. Odpadové hospodáství` " "Celkem "20,35 = 20,350 [B]
TS |  |  |  | 1. Položka obsahuje: – veškeré poplatky provozovateli skládky, recyklační linky nebo jiného zařízení na zpracování nebo likvidaci odpadů související s převzetím, uložením, zpracováním nebo likvidací odpadu – náklady spojené s dopravou odpadu z místa stavby na místo převzetí provozovatelem skládky, recyklační linky nebo jiného zařízení na zpracování nebo likvidaci odpadů - platí pro jakýkoliv způsob dopravy (po suchu, po vodě, ve vzduchu, ppř. dopravníky) a zahrnuje i potřebný počet naložení nebo přeložení či úpravou v případě meziskládkování - náklady spojené s vyložením, manipulací, rozhrnutím či úpravou do figury s materiálem v místě skládky 3. Způsob měření: Tunou se rozumí hmotnost odpadu vytříděného v souladu se zákonem č. 185/2001 Sb., o nakládání s odpady, v platném znění.
P | 12 | R015670 | 967 | LIKVIDACE ODPADŮ NEBEZPEČNÝCH - 17 01 06* KONTAMINOVANÁ STAVEBNÍ SUŤ A BETONY Z DEMOLIC včetně dopravy | T | 0.23 | 0 | 0 |  |  | 0 | 0 | ODP+d 22 NEMASE 2022 | 0 | 3 |  |  | 0.21
PP |  |  |  | Evidenční položka. Neoceňovat v objektu SO/PS, položka se oceňuje pouze v objektu SO 90-90.
VV |  |  |  | "Objekt obsahuje azbestocementová krytina (malé šablony) + azbestocementové vlnité desky + azbestocementové podložky elektroinstalace, odhadované množství dle azbestového průzkumu – viz samostatná část dokumentace E.2.1.3 činí 32 m2 "32*0,004*1800/1000 = 0,230 [A]
TS |  |  |  | 1. Položka obsahuje: - veškeré poplatky provozovateli skládky, recyklační linky nebo jiného zařízení na zpracování nebo likvidaci odpadů související s převzetím, uložením, zpracováním nebo likvidací odpadu - náklady spojené s dopravou odpadu z místa stavby na místo převzetí provozovatelem skládky, recyklační linky nebo jiného zařízení na zpracování nebo likvidaci odpadů - platí pro jakýkoliv způsob dopravy (po suchu, po vodě, ve vzduchu, ppř. dopravníky) a zahrnuje i potřebný počet naložení nebo přeložení či úpravou v případě meziskládkování - náklady spojené s vyložením, manipulací, rozhrnutím či úpravou do figury s materiálem v místě skládky 3. Způsob měření: Tunou se rozumí hmotnost odpadu vytříděného v souladu se zákonem č. 185/2001 Sb., o nakládání s odpady, v platném znění.
SD |  | R909 |  | Ostatní všeobecné práce | [6 empty] | 0 | 0
P | 13 | R98113 |  | ODPOJENÍ OBJEKTU URČENÉHO K DEMOLICI OD INŽENÝRSKÝCH SÍTÍ | KPL | 1 | 0 | 0 |  |  | 0 | 0 |  | 0 | 3 |  |  | 0.21
PP
VV |  |  |  | "Odpojení objektu od všech inženýrských sítí před zahájením demoličních prací " "Bude fakturováno na základě skutečnosti po odsouhlasení TDS "
TS |  |  |  | Technická specifikace položky odpovídá příslušné cenové soustavě

## SO 37-45-02
SŽDC05 | [14 empty] | 3
S | Stavba: | 3273214901_zm11 |  | Modernizace trati Nemanice I - Ševětín, část "B" Red Fidic | [6 empty] | D.2.2.5 | 0 | AspeEsticon | 0 | 2
O | Objekt: | D.2.2.5 |  | Demolice | [9 empty] | 0.12 | 2
Typ | Poř. číslo | Kód položky | Varianta | Název položky | MJ | Množství | Jednotková hmotnost | Celková hmotnost |  |  | Jednotková cena |  | Cenové soustavy | 0.21
Dodávka
[9 empty] | Jednotková | Celkem | Jednotková | Celkem |  |  |  | Počet položek s nulovou cenou | 14
O1 |  | SO 37-45-02 |  | ŽST Ševětín, demolice objektů SŽ | [6 empty] | 0 | 0
SD |  | 001 |  | Zemní práce | [6 empty] | 0 | 0
P | 1 | 17481 |  | ZÁSYP JAM A RÝH Z NAKUPOVANÝCH MATERIÁLŮ | M3 | 320.5 | 0 | 0 |  |  | 0 | 0 | OTSKP 2022 | 0 | 3 |  |  | 0.21
PP
VV |  |  |  | "320.500000 = 320,500 [A] " "Celkem "320,5 = 320,500 [B]
TS |  |  |  | Technická specifikace položky odpovídá příslušné cenové soustavě
P | 2 | 18241 |  | ZALOŽENÍ TRÁVNÍKU RUČNÍM VÝSEVEM | M2 | 900 | 0 | 0 |  |  | 0 | 0 | OTSKP 2022 | 0 | 3 |  |  | 0.21
PP
VV |  |  |  | "900.000000 = 900,000 [A] " "Celkem "900 = 900,000 [B]
TS |  |  |  | Technická specifikace položky odpovídá příslušné cenové soustavě
SD |  | 009 |  | Ostatní konstrukce a práce | [6 empty] | 0 | 0
P | 3 | 96614A |  | BOURÁNÍ KONSTRUKCÍ Z CIHEL A TVÁRNIC - BEZ DOPRAVY | M3 | 1160 | 0 | 0 |  |  | 0 | 0 | OTSKP 2022 | 0 | 3 |  |  | 0.21
PP
VV |  |  |  | "`1: Demolice č. 1:` `Budova bývalé vodárny + kůlny a menší stavby kolem` `2: Demolice č. 2:` `Budova traťového okrsku + menší stavby kolem` `3: Demolice č. 3:` `Sklad traťovíého okrsku` `4: Demolice č. 4:` `Bývalé veřejné záchody` `5: Demolice č. 5:` `Domek u přejezdu` `6: podíl stavební demoliční suti (cihly); 1160` `7: Viz. TZ, situace a vzorový příčný řez` " "Celkem "1160 = 1160,000 [B]
TS |  |  |  | Technická specifikace položky odpovídá příslušné cenové soustavě
P | 4 | 96615A |  | BOURÁNÍ KONSTRUKCÍ Z PROSTÉHO BETONU - BEZ DOPRAVY | M3 | 360 | 0 | 0 |  |  | 0 | 0 | OTSKP 2022 | 0 | 3 |  |  | 0.21
PP
VV |  |  |  | "`1: Demolice č. 1:` `Budova bývalé vodárny + kůlny a menší stavby kolem` `2: Demolice č. 2:` `Budova traťového okrsku + menší stavby kolem` `3: Demolice č. 3:` `Sklad traťovíého okrsku` `4: Demolice č. 4:` `Bývalé veřejné záchody` `5: Demolice č. 5:` `Domek u přejezdu` `6: podíl suti z betonu; 360` `7: Viz. TZ, situace a vzorový příčný řez` " "Celkem "360 = 360,000 [B]
TS |  |  |  | Technická specifikace položky odpovídá příslušné cenové soustavě
P | 5 | 96616A |  | BOURÁNÍ KONSTRUKCÍ ZE ŽELEZOBETONU - BEZ DOPRAVY | M3 | 7 | 0 | 0 |  |  | 0 | 0 | OTSKP 2022 | 0 | 3 |  |  | 0.21
PP
VV |  |  |  | "`1: Demolice č. 1:` `Budova bývalé vodárny + kůlny a menší stavby kolem` `2: Demolice č. 2:` `Budova traťového okrsku + menší stavby kolem` `3: Demolice č. 3:` `Sklad traťovíého okrsku` `4: Demolice č. 4:` `Bývalé veřejné záchody` `5: Demolice č. 5:` `Domek u přejezdu` `6: podíl suti z armovaného betonu; 7` `7: Viz. TZ, situace a vzorový příčný řez` " "Celkem "7 = 7,000 [B]
TS |  |  |  | Technická specifikace položky odpovídá příslušné cenové soustavě
P | 6 | 96617A |  | BOURÁNÍ KONSTRUKCÍ ZE DŘEVA - BEZ DOPRAVY | M3 | 65 | 0 | 0 |  |  | 0 | 0 | OTSKP 2022 | 0 | 3 |  |  | 0.21
PP
VV |  |  |  | "`1: Demolice č. 1:` `Budova bývalé vodárny + kůlny a menší stavby kolem` `2: Demolice č. 2:` `Budova traťového okrsku + menší stavby kolem` `3: Demolice č. 3:` `Sklad traťovíého okrsku` `4: Demolice č. 4:` `Bývalé veřejné záchody` `5: Demolice č. 5:` `Domek u přejezdu` `6: podíl dřeva po stavebním použití; 65` `7: Viz. TZ, situace a vzorový příčný řez` " "Celkem "65 = 65,000 [B]
TS |  |  |  | Technická specifikace položky odpovídá příslušné cenové soustavě
P | 7 | 966842 |  | ODSTRANĚNÍ OPLOCENÍ Z DRÁT PLETIVA | M | 93 | 0 | 0 |  |  | 0 | 0 | OTSKP 2022 | 0 | 3 |  |  | 0.21
PP
VV |  |  |  | "`1: Oplocení s ocelovými a betonovými sloupky a pletivem výšky 1,5 m` `2: 9+84` `3: Viz. TZ a situace` " "Celkem "93 = 93,000 [B]
TS |  |  |  | Technická specifikace položky odpovídá příslušné cenové soustavě
P | 8 | 966844 |  | ODSTRANĚNÍ OPLOCENÍ PLECHOVÉHO | M | 156 | 0 | 0 |  |  | 0 | 0 | OTSKP 2022 | 0 | 3 |  |  | 0.21
PP
VV |  |  |  | "`1: Oplocení s ocelovými sloupky, s plechovými rámy a s podezdívkou, výška 1,5 m` `2: 135+21` `3: Viz. TZ, situace a vzorový příčný řez` " "Celkem "156 = 156,000 [B]
TS |  |  |  | Technická specifikace položky odpovídá příslušné cenové soustavě
SD |  | R015 |  | LIKVIDACE ODPADŮ včetně dopravy | [6 empty] | 0 | 0
P | 9 | R015120 | 904 | LIKVIDACE ODPADŮ NEKONTAMINOVANÝCH - 17 01 02 STAVEBNÍ A DEMOLIČNÍ SUŤ (CIHLY) včetně dopravy | T | 2097.28 | 0 | 0 |  |  | 0 | 0 | ODP+d 22 NEMASE 2022 | 0 | 3 |  |  | 0.21
PP |  |  |  | "Evidenční položka. Neoceňovat v objektu SO/PS, položka se oceňuje pouze v objektu SO 90-90."
VV |  |  |  | "`1: Dle pol. 96614A, 1m3 = 1,808 t` `2: 1160*1,808` `3: Viz. Odpadové hospodářství` " "Celkem "2097,28 = 2097,280 [B]
TS |  |  |  | 1. Položka obsahuje: – veškeré poplatky provozovateli skládky, recyklační linky nebo jiného zařízení na zpracování nebo likvidaci odpadů související s převzetím, uložením, zpracováním nebo likvidací odpadu – náklady spojené s dopravou odpadu z místa stavby na místo převzetí provozovatelem skládky, recyklační linky nebo jiného zařízení na zpracování nebo likvidaci odpadů - platí pro jakýkoliv způsob dopravy (po suchu, po vodě, ve vzduchu, ppř. dopravníky) a zahrnuje i potřebný počet naložení nebo přeložení či úpravou v případě meziskládkování - náklady spojené s vyložením, manipulací, rozhrnutím či úpravou do figury s materiálem v místě skládky 3. Způsob měření: Tunou se rozumí hmotnost odpadu vytříděného v souladu se zákonem č. 185/2001 Sb., o nakládání s odpady, v platném znění.
P | 10 | R015140 | 906 | LIKVIDACE ODPADŮ NEKONTAMINOVANÝCH - 17 01 01 BETON Z DEMOLIC OBJEKTŮ, ZÁKLADŮ TV včetně dopravy | T | 881.5 | 0 | 0 |  |  | 0 | 0 | ODP+d 22 NEMASE 2022 | 0 | 3 |  |  | 0.21
PP |  |  |  | "Evidenční položka. Neoceňovat v objektu SO/PS, položka se oceňuje pouze v objektu SO 90-90."
VV |  |  |  | "`1: Dle pol. 96615A, odhad hmotnosti` `2: 360*2,4` `3: Dle pol. 96616A, odhad hmotnosti` `4: 7*2,5` `5: Viz. odpadové hospodářství` " "Celkem "881,5 = 881,500 [B]
TS |  |  |  | 1. Položka obsahuje: – veškeré poplatky provozovateli skládky, recyklační linky nebo jiného zařízení na zpracování nebo likvidaci odpadů související s převzetím, uložením, zpracováním nebo likvidací odpadu – náklady spojené s dopravou odpadu z místa stavby na místo převzetí provozovatelem skládky, recyklační linky nebo jiného zařízení na zpracování nebo likvidaci odpadů - platí pro jakýkoliv způsob dopravy (po suchu, po vodě, ve vzduchu, ppř. dopravníky) a zahrnuje i potřebný počet naložení nebo přeložení či úpravou v případě meziskládkování - náklady spojené s vyložením, manipulací, rozhrnutím či úpravou do figury s materiálem v místě skládky 3. Způsob měření: Tunou se rozumí hmotnost odpadu vytříděného v souladu se zákonem č. 185/2001 Sb., o nakládání s odpady, v platném znění.
P | 11 | R015170 | 909 | LIKVIDACE ODPADŮ NEKONTAMINOVANÝCH - 17 02 01 DŘEVO PO STAVEBNÍM POUŽITÍ, Z DEMOLIC včetně dopravy | T | 45.5 | 0 | 0 |  |  | 0 | 0 | ODP+d 22 NEMASE 2022 | 0 | 3 |  |  | 0.21
PP |  |  |  | "Evidenční položka. Neoceňovat v objektu SO/PS, položka se oceňuje pouze v objektu SO 90-90."
VV |  |  |  | "`1: Dle pol. 96614A, 1 m3 = 0,7 t` `2: 65*0,7` `3: Viz. Odpadové hospodářství` " "Celkem "45,5 = 45,500 [B]
TS |  |  |  | 1. Položka obsahuje: – veškeré poplatky provozovateli skládky, recyklační linky nebo jiného zařízení na zpracování nebo likvidaci odpadů související s převzetím, uložením, zpracováním nebo likvidací odpadu – náklady spojené s dopravou odpadu z místa stavby na místo převzetí provozovatelem skládky, recyklační linky nebo jiného zařízení na zpracování nebo likvidaci odpadů - platí pro jakýkoliv způsob dopravy (po suchu, po vodě, ve vzduchu, ppř. dopravníky) a zahrnuje i potřebný počet naložení nebo přeložení či úpravou v případě meziskládkování - náklady spojené s vyložením, manipulací, rozhrnutím či úpravou do figury s materiálem v místě skládky 3. Způsob měření: Tunou se rozumí hmotnost odpadu vytříděného v souladu se zákonem č. 185/2001 Sb., o nakládání s odpady, v platném znění.
P | 12 | R015520 | 952 | LIKVIDACE ODPADŮ NEBEZPEČNÝCH - 17 02 04* ŽELEZNIČNÍ PRAŽCE DŘEVĚNÉ včetně dopravy | T | 3.55 | 0 | 0 |  |  | 0 | 0 | ODP+d 22 NEMASE 2022 | 0 | 3 |  |  | 0.21
PP |  |  |  | Evidenční položka. Neoceňovat v objektu SO/PS, položka se oceňuje pouze v objektu SO 90-90.
VV |  |  |  | "Demolice č. 2: odhadované množství dle azbestového průzkumu – viz samostatná část dokumentace E.2.1.3 činí 30 m2 dřevěných impregnovaných pražců "30/0,676*0,08 = 3,550 [A]
TS |  |  |  | 1. Položka obsahuje: - veškeré poplatky provozovateli skládky, recyklační linky nebo jiného zařízení na zpracování nebo likvidaci odpadů související s převzetím, uložením, zpracováním nebo likvidací odpadu - náklady spojené s dopravou odpadu z místa stavby na místo převzetí provozovatelem skládky, recyklační linky nebo jiného zařízení na zpracování nebo likvidaci odpadů - platí pro jakýkoliv způsob dopravy (po suchu, po vodě, ve vzduchu, ppř. dopravníky) a zahrnuje i potřebný počet naložení nebo přeložení či úpravou v případě meziskládkování - náklady spojené s vyložením, manipulací, rozhrnutím či úpravou do figury s materiálem v místě skládky 3. Způsob měření: Tunou se rozumí hmotnost odpadu vytříděného v souladu se zákonem č. 185/2001 Sb., o nakládání s odpady, v platném znění.
P | 13 | R015670 | 967 | LIKVIDACE ODPADŮ NEBEZPEČNÝCH - 17 01 06* KONTAMINOVANÁ STAVEBNÍ SUŤ A BETONY Z DEMOLIC včetně dopravy | T | 29.374 | 0 | 0 |  |  | 0 | 0 | ODP+d 22 NEMASE 2022 | 0 | 3 |  |  | 0.21
PP |  |  |  | Evidenční položka. Neoceňovat v objektu SO/PS, položka se oceňuje pouze v objektu SO 90-90.
VV |  |  |  | "Demolice č. 1: odhadované množství dle azbestového průzkumu – viz samostatná část dokumentace E.2.1.3 činí 65 m2 65 m2 * 0,006 m = 0,39 m3* 1800 kg/m3 = 702 kg "65*0,006*1800/1000 = 0,702 [A] "Demolice č. 2:odhadované množství dle azbestového průzkumu – viz samostatná část dokumentace E.2.1.3 činí 165 m2 "165*0,004*1800/1000 = 1,188 [B] "Demolice č. 3: odhadované množství dle azbestového průzkumu – viz samostatná část dokumentace E.2.1.3 činí 225 m2 "225*0,006*1800/1000 = 2,430 [C] "Demolice č.4: průzkumem nebyly zjištěny žádné nebezpečné materiály "0 = 0,000 [D] "Demolice č. 5: odhadované množství dle azbestového průzkumu – viz samostatná část dokumentace E.2.1.3 činí 5 m2 5 m2 * 0,006 m = 0,03 m3* 1800 kg/m3 = 54 kg "5*0,006*1800/1000 = 0,054 [E] "Mezisoučet "4.374000 = 4,374 [G] "Demolice č. 3: odhadované množství dle azbestového průzkumu – viz samostatná část dokumentace E.2.1.3 činí 10 m3 stavební konstrukce kontaminované ropnými látkami 10*2,5 = 25,000 [A] "10*2,5 = 25,000 [H] "Celkem za azbestocementová krytina (malé šablony) + azbestocementové vlnité desky + azbestocementové podložky elektroinstalace, komínová vložka, stavební kce kontaminované ropnými látkami "4,374+25 = 29,374 [F]
TS |  |  |  | 1. Položka obsahuje: - veškeré poplatky provozovateli skládky, recyklační linky nebo jiného zařízení na zpracování nebo likvidaci odpadů související s převzetím, uložením, zpracováním nebo likvidací odpadu - náklady spojené s dopravou odpadu z místa stavby na místo převzetí provozovatelem skládky, recyklační linky nebo jiného zařízení na zpracování nebo likvidaci odpadů - platí pro jakýkoliv způsob dopravy (po suchu, po vodě, ve vzduchu, ppř. dopravníky) a zahrnuje i potřebný počet naložení nebo přeložení či úpravou v případě meziskládkování - náklady spojené s vyložením, manipulací, rozhrnutím či úpravou do figury s materiálem v místě skládky 3. Způsob měření: Tunou se rozumí hmotnost odpadu vytříděného v souladu se zákonem č. 185/2001 Sb., o nakládání s odpady, v platném znění.
SD |  | R909 |  | Ostatní všeobecné práce | [6 empty] | 0 | 0
P | 14 | R98113 |  | ODPOJENÍ OBJEKTU URČENÉHO K DEMOLICI OD INŽENÝRSKÝCH SÍTÍ | KPL | 1 | 0 | 0 |  |  | 0 | 0 |  | 0 | 3 |  |  | 0.21
PP
VV |  |  |  | "Odpojení objektů č. 1 - č. 5 od všech inženýrských sítí před zahájením demoličních prací " "Bude fakturováno na základě skutečnosti po odsouhlasení TDS "
TS |  |  |  | Technická specifikace položky odpovídá příslušné cenové soustavě

## SO 46-45-01
SŽDC05 | [14 empty] | 3
S | Stavba: | 3273214901_zm11 |  | Modernizace trati Nemanice I - Ševětín, část "B" Red Fidic | [6 empty] | D.2.2.5 | 0 | AspeEsticon | 0 | 2
O | Objekt: | D.2.2.5 |  | Demolice | [9 empty] | 0.12 | 2
Typ | Poř. číslo | Kód položky | Varianta | Název položky | MJ | Množství | Jednotková hmotnost | Celková hmotnost |  |  | Jednotková cena |  | Cenové soustavy | 0.21
Dodávka
[9 empty] | Jednotková | Celkem | Jednotková | Celkem |  |  |  | Počet položek s nulovou cenou | 8
O1 |  | SO 46-45-01 |  | Veselí n.L., demolice objektů SŽ | [6 empty] | 0 | 0
SD |  | 001 |  | Zemní práce | [6 empty] | 0 | 0
P | 1 | 17481 |  | ZÁSYP JAM A RÝH Z NAKUPOVANÝCH MATERIÁLŮ | M3 | 150 | 0 | 0 |  |  | 0 | 0 | OTSKP 2022 | 0 | 3 |  |  | 0.21
PP
VV |  |  |  | "150.000000 = 150,000 [A] " "Celkem "150 = 150,000 [B]
TS |  |  |  | Technická specifikace položky odpovídá příslušné cenové soustavě
P | 2 | 18241 |  | ZALOŽENÍ TRÁVNÍKU RUČNÍM VÝSEVEM | M2 | 276 | 0 | 0 |  |  | 0 | 0 | OTSKP 2022 | 0 | 3 |  |  | 0.21
PP
VV |  |  |  | "276.000000 = 276,000 [A] " "Celkem "276 = 276,000 [B]
TS |  |  |  | Technická specifikace položky odpovídá příslušné cenové soustavě
SD |  | 009 |  | Ostatní konstrukce a práce | [6 empty] | 0 | 0
P | 3 | 96616A |  | BOURÁNÍ KONSTRUKCÍ ZE ŽELEZOBETONU - BEZ DOPRAVY | M3 | 55 | 0 | 0 |  |  | 0 | 0 | OTSKP 2022 | 0 | 3 |  |  | 0.21
PP
VV |  |  |  | "`1: skladiště v areálu SŽ` `2: podíl suti z armovaného betonu; 55` `3: Viz. TZ, situace a vzorový příčný řez` " "Celkem "55 = 55,000 [B]
TS |  |  |  | Technická specifikace položky odpovídá příslušné cenové soustavě
P | 4 | 96617A |  | BOURÁNÍ KONSTRUKCÍ ZE DŘEVA - BEZ DOPRAVY | M3 | 80 | 0 | 0 |  |  | 0 | 0 | OTSKP 2022 | 0 | 3 |  |  | 0.21
PP
VV |  |  |  | "`1: skladiště v areálu SŽ` `2: podíl dřeva po stavebním použití; 80` `3: Viz. TZ, situace a vzorový příčný řez` " "Celkem "80 = 80,000 [B]
TS |  |  |  | Technická specifikace položky odpovídá příslušné cenové soustavě
SD |  | R015 |  | LIKVIDACE ODPADŮ včetně dopravy | [6 empty] | 0 | 0
P | 5 | R015140 | 906 | LIKVIDACE ODPADŮ NEKONTAMINOVANÝCH - 17 01 01 BETON Z DEMOLIC OBJEKTŮ, ZÁKLADŮ TV včetně dopravy | T | 137.5 | 0 | 0 |  |  | 0 | 0 | ODP+d 22 NEMASE 2022 | 0 | 3 |  |  | 0.21
PP |  |  |  | "Evidenční položka. Neoceňovat v objektu SO/PS, položka se oceňuje pouze v objektu SO 90-90."
VV |  |  |  | "`1: Dle pol. 96616A, odhad hmotnosti` `2: 55*2,5` `3: Viz. odpadové hospodářství` " "Celkem "137,5 = 137,500 [B]
TS |  |  |  | 1. Položka obsahuje: – veškeré poplatky provozovateli skládky, recyklační linky nebo jiného zařízení na zpracování nebo likvidaci odpadů související s převzetím, uložením, zpracováním nebo likvidací odpadu – náklady spojené s dopravou odpadu z místa stavby na místo převzetí provozovatelem skládky, recyklační linky nebo jiného zařízení na zpracování nebo likvidaci odpadů - platí pro jakýkoliv způsob dopravy (po suchu, po vodě, ve vzduchu, ppř. dopravníky) a zahrnuje i potřebný počet naložení nebo přeložení či úpravou v případě meziskládkování - náklady spojené s vyložením, manipulací, rozhrnutím či úpravou do figury s materiálem v místě skládky 3. Způsob měření: Tunou se rozumí hmotnost odpadu vytříděného v souladu se zákonem č. 185/2001 Sb., o nakládání s odpady, v platném znění.
P | 6 | R015170 | 909 | LIKVIDACE ODPADŮ NEKONTAMINOVANÝCH - 17 02 01 DŘEVO PO STAVEBNÍM POUŽITÍ, Z DEMOLIC včetně dopravy | T | 56 | 0 | 0 |  |  | 0 | 0 | ODP+d 22 NEMASE 2022 | 0 | 3 |  |  | 0.21
PP |  |  |  | "Evidenční položka. Neoceňovat v objektu SO/PS, položka se oceňuje pouze v objektu SO 90-90."
VV |  |  |  | "`1: Dle pol. 96614A, 1 m3 = 0,7 t` `2: 80*0,7` `3: Viz. Odpadové hospodářství` " "Celkem "56 = 56,000 [B]
TS |  |  |  | 1. Položka obsahuje: – veškeré poplatky provozovateli skládky, recyklační linky nebo jiného zařízení na zpracování nebo likvidaci odpadů související s převzetím, uložením, zpracováním nebo likvidací odpadu – náklady spojené s dopravou odpadu z místa stavby na místo převzetí provozovatelem skládky, recyklační linky nebo jiného zařízení na zpracování nebo likvidaci odpadů - platí pro jakýkoliv způsob dopravy (po suchu, po vodě, ve vzduchu, ppř. dopravníky) a zahrnuje i potřebný počet naložení nebo přeložení či úpravou v případě meziskládkování - náklady spojené s vyložením, manipulací, rozhrnutím či úpravou do figury s materiálem v místě skládky 3. Způsob měření: Tunou se rozumí hmotnost odpadu vytříděného v souladu se zákonem č. 185/2001 Sb., o nakládání s odpady, v platném znění.
P | 7 | R015670 | 967 | LIKVIDACE ODPADŮ NEBEZPEČNÝCH - 17 01 06* KONTAMINOVANÁ STAVEBNÍ SUŤ A BETONY Z DEMOLIC včetně dopravy | T | 2.538 | 0 | 0 |  |  | 0 | 0 | ODP+d 22 NEMASE 2022 | 0 | 3 |  |  | 0.21
PP |  |  |  | Evidenční položka. Neoceňovat v objektu SO/PS, položka se oceňuje pouze v objektu SO 90-90.
VV |  |  |  | "Objekt obsahuje azbestocementové vlnité desky + azbestocementové podložky elektroinstalace, odhadované množství dle azbestového průzkumu – viz samostatná část dokumentace E.2.1.3 činí 235 m2 "235*0,006*1800/1000 = 2,538 [A]
TS |  |  |  | 1. Položka obsahuje: - veškeré poplatky provozovateli skládky, recyklační linky nebo jiného zařízení na zpracování nebo likvidaci odpadů související s převzetím, uložením, zpracováním nebo likvidací odpadu - náklady spojené s dopravou odpadu z místa stavby na místo převzetí provozovatelem skládky, recyklační linky nebo jiného zařízení na zpracování nebo likvidaci odpadů - platí pro jakýkoliv způsob dopravy (po suchu, po vodě, ve vzduchu, ppř. dopravníky) a zahrnuje i potřebný počet naložení nebo přeložení či úpravou v případě meziskládkování - náklady spojené s vyložením, manipulací, rozhrnutím či úpravou do figury s materiálem v místě skládky 3. Způsob měření: Tunou se rozumí hmotnost odpadu vytříděného v souladu se zákonem č. 185/2001 Sb., o nakládání s odpady, v platném znění.
SD |  | R909 |  | Ostatní všeobecné práce | [6 empty] | 0 | 0
P | 8 | R98113 |  | ODPOJENÍ OBJEKTU URČENÉHO K DEMOLICI OD INŽENÝRSKÝCH SÍTÍ | KPL | 1 | 0 | 0 |  |  | 0 | 0 |  | 0 | 3 |  |  | 0.21
PP
VV |  |  |  | "Odpojení objektu od všech inženýrských sítí před zahájením demoličních prací " "Bude fakturováno na základě skutečnosti po odsouhlasení TDS "
TS |  |  |  | Technická specifikace položky odpovídá příslušné cenové soustavě

## SO 31-42-51.1
SŽDC05 | [14 empty] | 3
S | Stavba: | 3273214901_zm11 |  | Modernizace trati Nemanice I - Ševětín, část "B" Red Fidic | [6 empty] | D.2.2.6 | 0 | AspeEsticon | 0 | 2
O | Objekt: | D.2.2.6 |  | Drobná architektura a oplocení | [9 empty] | 0.12 | 2
Typ | Poř. číslo | Kód položky | Varianta | Název položky | MJ | Množství | Jednotková hmotnost | Celková hmotnost |  |  | Jednotková cena |  | Cenové soustavy | 0.21
Dodávka
[9 empty] | Jednotková | Celkem | Jednotková | Celkem |  |  |  | Počet položek s nulovou cenou | 15
O1 |  | SO 31-42-51.1 |  | Nemanice I, nutné úpravy oplocení | [6 empty] | 0 | 0
SD |  | 001 |  | Zemní práce | [6 empty] | 0 | 0
P | 1 | 12273 |  | ODKOPÁVKY A PROKOPÁVKY OBECNÉ TŘ. I | M3 | 1.24 | 0 | 0 |  |  | 0 | 0 | OTSKP 2022 | 0 | 3 |  |  | 0.21
PP
VV |  |  |  | "1: výkop jámy s odvozem na trvalou skládku" "2: 1. úsek; 0,2" "3: 2. úsek; 0,82" "4: 3. úsek; 0,22" "5: Viz. půdorys - nový stav"
TS |  |  |  | Technická specifikace položky odpovídá příslušné cenové soustavě
P | 2 | 17120 |  | ULOŽENÍ SYPANINY DO NÁSYPŮ A NA SKLÁDKY BEZ ZHUTNĚNÍ | M3 | 1.24 | 0 | 0 |  |  | 0 | 0 | OTSKP 2022 | 0 | 3 |  |  | 0.21
PP
VV |  |  |  | 1.240000 = 1,240 [A]
TS |  |  |  | Technická specifikace položky odpovídá příslušné cenové soustavě
P | 3 | 17481 |  | ZÁSYP JAM A RÝH Z NAKUPOVANÝCH MATERIÁLŮ | M3 | 0.25 | 0 | 0 |  |  | 0 | 0 | OTSKP 2022 | 0 | 3 |  |  | 0.21
PP
VV |  |  |  | "1: Zásyp materiálem min. podmínečně vhodným dle ČSN 73 6133 bez zhutnění" "2: úsek 1; 0,25" "3: Viz. půdorys - nový stav"
TS |  |  |  | Technická specifikace položky odpovídá příslušné cenové soustavě
SD |  | 002 |  | Základy | [6 empty] | 0 | 0
P | 4 | 272313 |  | ZÁKLADY Z PROSTÉHO BETONU DO C16/20 | M3 | 1.24 | 0 | 0 |  |  | 0 | 0 | OTSKP 2022 | 0 | 3 |  |  | 0.21
PP
VV |  |  |  | "1: beton C 16/20, XC2" "2: 1. úsek; 0,2" "3: 2. úsek; 0,82" "4: 3. úsek; 0,22" "5: Viz. půdorys nový stav, výkres oplocení"
TS |  |  |  | Technická specifikace položky odpovídá příslušné cenové soustavě
SD |  | 003 |  | Svislé konstrukce | [6 empty] | 0 | 0
P | 5 | 33817C |  | SLOUPKY PLOTOVÉ Z DÍLCŮ KOVOVÝCH DO BETONOVÝCH PATEK | KS | 15 | 0 | 0 |  |  | 0 | 0 | OTSKP 2022 | 0 | 3 |  |  | 0.21
PP
VV |  |  |  | "1: plotový pozinkovaný ocelový sloupek+poplastovaný PVC zelený průměr 48 mm uložen do betonového základu C 16/20 XC2" "2: 1. úsek dva sloupky o výšce 3000 mm a 2700 mm; 1+1" "3: 2. úsek , výška 2500 mm; 5" "4: 2. úsek , výška 2600 mm; 2" "5: úsek 3, výška 2200 mm; 6" "6: Viz. půdorys - nový stav"
TS |  |  |  | Technická specifikace položky odpovídá příslušné cenové soustavě
P | 6 | 33817D |  | VZPĚRY PLOTOVÉ Z DÍLCŮ KOVOVÝCH DO BETONOVÝCH PATEK | KS | 12 | 0 | 0 |  |  | 0 | 0 | OTSKP 2022 | 0 | 3 |  |  | 0.21
PP
VV |  |  |  | "1: Vzpěra pozinkovaná ocelová+poplastovaná PVC zelená průměr 38 mm" "2: 2. úsek - výška 1500 mm+výška 1750 mm ; 4+3" "3: 3. úsek; 5" "4: Viz. půdorys - nový stav"
TS |  |  |  | Technická specifikace položky odpovídá příslušné cenové soustavě
P | 12 | R33817 |  | BAVOLET - NÁSTEVEC NA SLOUPEK PLOCHÝ OCELOVÝ POZINK + PVC ZELENÝ | KS | 10 | 0 | 0 |  |  | 0 | 0 |  | 0 | 3 |  |  | 0.21
PP
VV |  |  |  | "1: 1. úsek levý+pravý; 2+2" "2: 2. úsek - levý + pravý; 3+3" "3: Viz. půdorys - nový stav"
TS |  |  |  | Položka obsahuje dodání a osazení kce oplocení dle PD vč. dopravy.
P | 13 | R33818 |  | ČEPIČKA PLASTOVÁ PVC ZELENÁ PRŮMĚR 48 MM | KS | 13 | 0 | 0 |  |  | 0 | 0 |  | 0 | 3 |  |  | 0.21
PP
VV |  |  |  | "1: 2. úsek ; 7" "2: 3. úsek; 6" "3: Viz. půdorys - nový stav"
TS |  |  |  | Položka obsahuje dodání a osazení kce oplocení dle PD vč. dopravy.
P | 14 | R33819 |  | DESKA PODHRABOVÁ PLOTOVÁ 2950 X 300 X 50 MM | KS | 8 | 0 | 0 |  |  | 0 | 0 |  | 0 | 3 |  |  | 0.21
PP
VV |  |  |  | "1: 2. úsek ; 8" "2: Viz. půdorys - nový stav"
TS |  |  |  | Položka obsahuje dodání a osazení kce oplocení dle PD vč. dopravy.
P | 15 | R33911 |  | DRŽÁK PODHRABOVÉ DESKY VÝŠKA 300 MM POZINK OCELOVÝ | KS | 21 | 0 | 0 |  |  | 0 | 0 |  | 0 | 3 |  |  | 0.21
PP
VV |  |  |  | "1: 2. úsek - držák pro upevnění ocelové zvpěry k betonové desce; 7" "2: 2. úsek - průběžný držák ; 6" "3: 2. úsek - koncový držák ; 8" "4: Viz. půdorys - nový stav"
TS |  |  |  | Položka obsahuje dodání a osazení kce oplocení dle PD vč. dopravy.
SD |  | 009 |  | Ostatní konstrukce a práce | [6 empty] | 0 | 0
P | 9 | 966842 |  | ODSTRANĚNÍ OPLOCENÍ Z DRÁT PLETIVA | M | 44.5 | 0 | 0 |  |  | 0 | 0 | OTSKP 2022 | 0 | 3 |  |  | 0.21
PP
VV |  |  |  | "1: Demolice stávajícího oplocení z drátěného pletiva včetně ocelových sloupků, ostnatých drátů a základů s odvozem na skládku" "2: 1. úsek pletivo výšky 2000 mm; 8,14" "3: 2. úsek pletivo výšky 1300 mm; 16,12" "4: 2. úsek - pletivo výšky 1500 mm; 6,59" "5: 3. úsek - pletivo výšky1600 mm; 13,65" "6: Viz. situace - demolice"
TS |  |  |  | Technická specifikace položky odpovídá příslušné cenové soustavě
P | 10 | 966846 |  | ODSTRANĚNÍ OPLOCENÍ KOVOVÉHO PROFILOVÉHO | M | 6.4 | 0 | 0 |  |  | 0 | 0 | OTSKP 2022 | 0 | 3 |  |  | 0.21
PP
VV |  |  |  | "1: demolice stávajících ocelových bran oplocení vč. dvou ocelových sloupků a betonových základů s odvozem na trvalou skládku" "2: 2. úsek - odstranění brány oplocení výšky 2100 mm a šířky 6400 mm; 6,4" "3: Viz. situace - demolice"
TS |  |  |  | Technická specifikace položky odpovídá příslušné cenové soustavě
SD |  | 767 |  | Konstrukce zámečnické | [6 empty] | 0 | 0
P | 7 | 76792 |  | OPLOCENÍ Z DRÁTĚNÉHO PLETIVA POTAŽENÉHO PLASTEM | M2 | 36.35 | 0 | 0 |  |  | 0 | 0 | OTSKP 2022 | 0 | 3 |  |  | 0.21
PP
VV |  |  |  | "1: Oplocení z pletiva pozink ocelové + poplastované PVC zelené, oka 50 x 50 mm" "2: 2. úsek - výška 1250 mm; 16,39" "3: 2. úsek - výška 1500 mm; 6,46" "4: 3. úsek - výška 1600 mm; 13,5" "5: Viz. půdorys - nový stav"
TS |  |  |  | Technická specifikace položky odpovídá příslušné cenové soustavě
P | 8 | 76796 |  | VRATA A VRÁTKA | M2 | 19.64 | 0 | 0 |  |  | 0 | 0 | OTSKP 2022 | 0 | 3 |  |  | 0.21
PP
VV |  |  |  | "1: nové brány a branky oplocení" "2: brána dvoukřídlá vč. dvou sloupků a zámku FAB, výplň svařovaný panel 2D pozink ocelový + poplastovaný PVC" "3: 1. úsek výška 2 m a šířka 7,21 m ; 2*7,21" "4: 2. úsek výška 1800 mm a šířka 2900; 1,8*2,9" "5: Viz. půdorys - nový stav"
TS |  |  |  | Technická specifikace položky odpovídá příslušné cenové soustavě
SD |  | R015 |  | LIKVIDACE ODPADŮ všetně dopravy | [6 empty] | 0 | 0
P | 11 | R015111 | 901 | LIKVIDACE ODPADŮ NEKONTAMINOVANÝCH - 17 05 04 VYTĚŽENÉ ZEMINY A HORNINY - I. TŘÍDA TĚŽITELNOSTI včet | T | 2.242 | 0 | 0 |  |  | 0 | 0 | ODP+d 22 NEMASE 2022 | 0 | 3 |  |  | 0.21
PP |  |  |  | "Evidenční položka. Neoceňovat v objektu SO/PS, položka se oceňuje pouze v objektu SO 90-90."
VV |  |  |  | "1: výkopek na skládku" "2: 1,24*1,808" "3: Viz. TZ"
TS |  |  |  | 1. Položka obsahuje: – veškeré poplatky provozovateli skládky, recyklační linky nebo jiného zařízení na zpracování nebo likvidaci odpadů související s převzetím, uložením, zpracováním nebo likvidací odpadu – náklady spojené s dopravou odpadu z místa stavby na místo převzetí provozovatelem skládky, recyklační linky nebo jiného zařízení na zpracování nebo likvidaci odpadů - platí pro jakýkoliv způsob dopravy (po suchu, po vodě, ve vzduchu, ppř. dopravníky) a zahrnuje i potřebný počet naložení nebo přeložení či úpravou v případě meziskládkování - náklady spojené s vyložením, manipulací, rozhrnutím či úpravou do figury s materiálem v místě skládky 3. Způsob měření: Tunou se rozumí hmotnost odpadu vytříděného v souladu se zákonem č. 185/2001 Sb., o nakládání s odpady, v platném znění.

## SO 37-42-01
SŽDC05 | [14 empty] | 3
S | Stavba: | 3273214901_zm11 |  | Modernizace trati Nemanice I - Ševětín, část "B" Red Fidic | [6 empty] | D.2.2.6 | 0 | AspeEsticon | 0 | 2
O | Objekt: | D.2.2.6 |  | Drobná architektura a oplocení | [9 empty] | 0.12 | 2
Typ | Poř. číslo | Kód položky | Varianta | Název položky | MJ | Množství | Jednotková hmotnost | Celková hmotnost |  |  | Jednotková cena |  | Cenové soustavy | 0.21
Dodávka
[9 empty] | Jednotková | Celkem | Jednotková | Celkem |  |  |  | Počet položek s nulovou cenou | 6
O1 |  | SO 37-42-01 |  | ŽST Ševětín, drobná architektura | [6 empty] | 0 | 0
SD |  | 002 |  | Základy | [6 empty] | 0 | 0
P | 1 | 27231A |  | ZÁKLADY Z PROSTÉHO BETONU DO C20/25 | M3 | 0.69 | 0 | 0 |  |  | 0 | 0 | OTSKP 2022 | 0 | 3 |  |  | 0.21
PP
VV |  |  |  | "1: pro základy stojaný na kola" "2: 0,69" "3: Viz. situace"
TS |  |  |  | Technická specifikace položky odpovídá příslušné cenové soustavě
SD |  | 009 |  | Ostatní konstrukce a práce | [6 empty] | 0 | 0
P | 2 | 93751 |  | MOBILIÁŘ - KOVOVÉ LAVIČKY | KUS | 12 | 0 | 0 |  |  | 0 | 0 | OTSKP 2022 | 0 | 3 |  |  | 0.21
PP
VV |  |  |  | "1: Lavička zavěšená, jednostranná bez opěradla, pozinkovaná ocel, nátěr barvou, kotevní prvky (chemické kotvy, nerezový spojovací materiál)" "2: 12" "3: Situace"
TS |  |  |  | Technická specifikace položky odpovídá příslušné cenové soustavě
P | 3 | 93753 |  | MOBILIÁŘ - KOVOVÉ KOŠE NA SMĚSNÝ ODPAD | KUS | 4 | 0 | 0 |  |  | 0 | 0 | OTSKP 2022 | 0 | 3 |  |  | 0.21
PP
VV |  |  |  | "1: Koš na směsný odpad zavěšený, ocelový, pozinkovaný plechem, nátěr barvou, kotevní prvky (chemické kotvy, nerez.spoj.mat.) bez stříšky" "2: 4" "3: Viz. Situace"
TS |  |  |  | Technická specifikace položky odpovídá příslušné cenové soustavě
P | 4 | R9377 |  | INFORMAČNÍ VÝVĚSKA JEDNOSTRANNÁ 975 x 725 MM | KUS | 2 | 0 | 0 |  |  | 0 | 0 |  | 0 | 3 |  |  | 0.21
PP
VV |  |  |  | "1: Ocelová kce, rozměr 975 x 725 mm, kalené sklo, s ocelovou plochou na magnety,nerezový spojovací materiál, závěs" "2: 2" "3: Viz. situace"
TS |  |  |  | Položka obsahuje doávku a osazení prvku mobiliáře vč. spojovacího materiálu a dopravy.
P | 5 | R9382 |  | NÁDOBA NA POSYP | KUS | 4 | 0 | 0 |  |  | 0 | 0 |  | 0 | 3 |  |  | 0.21
PP
VV |  |  |  | 4.000000 = 4,000 [A]
TS |  |  |  | Položka obsahuje doávku a osazení prvku mobiliáře vč. dopravy.
P | 6 | R9562 |  | STOJAN NA KOLO OCELKOVÝ S BAREVNÝM NÁTĚREM | KUS | 8 | 0 | 0 |  |  | 0 | 0 |  | 0 | 3 |  |  | 0.21
PP
VV |  |  |  | "1: Stojan s ocel pozink kcí, pryžový pás, nátěr barvou, kotevní prvky (chemické kotvy, nerezový spojov. materiál)" "2: 8"
TS |  |  |  | Položka obsahuje doávku a osazení prvku mobiliáře vč. spojovacího materiálu a dopravy.

## SO 37-42-02
SŽDC05 | [14 empty] | 3
S | Stavba: | 3273214901_zm11 |  | Modernizace trati Nemanice I - Ševětín, část "B" Red Fidic | [6 empty] | D.2.2.6 | 0 | AspeEsticon | 0 | 2
O | Objekt: | D.2.2.6 |  | Drobná architektura a oplocení | [9 empty] | 0.12 | 2
Typ | Poř. číslo | Kód položky | Varianta | Název položky | MJ | Množství | Jednotková hmotnost | Celková hmotnost |  |  | Jednotková cena |  | Cenové soustavy | 0.21
Dodávka
[9 empty] | Jednotková | Celkem | Jednotková | Celkem |  |  |  | Počet položek s nulovou cenou | 11
O1 |  | SO 37-42-02 |  | ŽST Ševětín, oplocení | [6 empty] | 0 | 0
SD |  | 001 |  | Zemní práce | [6 empty] | 0 | 0
P | 1 | 12273 |  | ODKOPÁVKY A PROKOPÁVKY OBECNÉ TŘ. I | M3 | 11.31 | 0 | 0 |  |  | 0 | 0 | OTSKP 2022 | 0 | 3 |  |  | 0.21
PP
VV |  |  |  | "1: výkop jámy s odvozem na trvalou skládku" "2: 1. úsek; 10,04" "3: 2. úsek; 0,27" "4: 3. úsek; 0,9" "5: 4. úsek; 0,1" "6: Viz. půdorys - nový stav"
TS |  |  |  | Technická specifikace položky odpovídá příslušné cenové soustavě
SD |  | 002 |  | Základy | [6 empty] | 0 | 0
P | 2 | 272313 |  | ZÁKLADY Z PROSTÉHO BETONU DO C16/20 | M3 | 11.31 | 0 | 0 |  |  | 0 | 0 | OTSKP 2022 | 0 | 3 |  |  | 0.21
PP
VV |  |  |  | "1: beton C 16/20, XC2" "2: 1. úsek; 10,04" "3: 2. úsek; 0,27" "4: 3. úsek; 0,9" "5: 4. úsek; 0,1" "6: Viz. půdorys nový stav, výkres oplocení"
TS |  |  |  | Technická specifikace položky odpovídá příslušné cenové soustavě
SD |  | 003 |  | Svislé konstrukce | [6 empty] | 0 | 0
P | 3 | 33817C |  | SLOUPKY PLOTOVÉ Z DÍLCŮ KOVOVÝCH DO BETONOVÝCH PATEK | KS | 113 | 0 | 0 |  |  | 0 | 0 | OTSKP 2022 | 0 | 3 |  |  | 0.21
PP
VV |  |  |  | "1: plotový pozinkovaný ocelový sloupek+poplastovaný PVC zelený průměr 48 mm, uložen do betonového základu C 16/20 XC2" "2: 1. úsek, výška 2500 mm; 100" "3: 1. úsek dva plotové sloupky o průměru 76 mm délky 2800 mm u dvoukřídlé brány; 2" "4: 2. úsek; výška 2500 mm + 3000 mm; 2+1" "5: 3. úsek, výška 2500 mm; 7" "6: 4. úsek; 1" "7: Viz. půdorys - nový stav"
TS |  |  |  | Technická specifikace položky odpovídá příslušné cenové soustavě
P | 4 | 33817D |  | VZPĚRY PLOTOVÉ Z DÍLCŮ KOVOVÝCH DO BETONOVÝCH PATEK | KS | 60 | 0 | 0 |  |  | 0 | 0 | OTSKP 2022 | 0 | 3 |  |  | 0.21
PP
VV |  |  |  | "1: Vzpěra pozinkovaná ocelová+poplastovaná PVC zelená průměr 38 mmvčetně pozink. ocel. držáku k betonové podhrabové desce" "2: 1. úsek , výška 2000 mm ; 50" "3: 2. úsek, výška2500 mm; 3" "4: 3. úsek; 6" "5: 4. úsek; 1" "6: Viz. půdorys - nový stav"
TS |  |  |  | Technická specifikace položky odpovídá příslušné cenové soustavě
P | 10 | R33817 |  | BAVOLET - NÁSTEVEC NA SLOUPEK PLOCHÝ OCELOVÝ POZINK + PVC ZELENÝ | KS | 6 | 0 | 0 |  |  | 0 | 0 |  | 0 | 3 |  |  | 0.21
PP
VV |  |  |  | "1: 3. úsek levý+pravý; 3+3" "2: Viz. půdorys - nový stav"
TS |  |  |  | Položka obsahuje kompletní dodávku a osazení prvku oplocení vč. dopravy.
P | 11 | R33818 |  | ČEPIČKA PLASTOVÁ PVC ZELENÁ PRŮMĚR 48 MM | KS | 110 | 0 | 0 |  |  | 0 | 0 |  | 0 | 3 |  |  | 0.21
PP
VV |  |  |  | "1: 1. úsek; 100" "2: 2. úsek; 2" "3: 3. úsek; 7" "4: 4. úsek; 1" "5: Viz. půdorys - nový stav"
TS |  |  |  | Položka obsahuje kompletní dodávku a osazení prvku oplocení vč. dopravy.
SD |  | 009 |  | Ostatní konstrukce a práce | [6 empty] | 0 | 0
P | 7 | 966842 |  | ODSTRANĚNÍ OPLOCENÍ Z DRÁT PLETIVA | M | 252.59 | 0 | 0 |  |  | 0 | 0 | OTSKP 2022 | 0 | 3 |  |  | 0.21
PP
VV |  |  |  | "1: Demolice stávajícího oplocení z drátěného pletiva včetně dvou ocel sloupků sloupků, ostnatých drátů a základů s odvozem na skládku" "2: 1. úsek; pletivo výšky 1800 mm; 185,15" "3: 1. úsek; pletivo výšky 1600 mm; 40,06" "4: 2 úsek, pletivo výšky 1800 mm; 5,61" "5: 3. úsek pletivo výšky 1600 mm; 16,43" "6: 5. úsek; 5,34" "7: Viz. situace - demolice"
TS |  |  |  | Technická specifikace položky odpovídá příslušné cenové soustavě
P | 8 | 966846 |  | ODSTRANĚNÍ OPLOCENÍ KOVOVÉHO PROFILOVÉHO | M | 17.43 | 0 | 0 |  |  | 0 | 0 | OTSKP 2022 | 0 | 3 |  |  | 0.21
PP
VV |  |  |  | "1: demolice stávajících ocelových bran oplocení vč. dvou ocelových sloupků a betonových základů s odvozem na trvalou skládku" "2: jednokřídlá branka: " "3: 1. úsek 1 kus výšky 2250 mm a šířky 1150 mm; 1*2,25" "4: dvoukřídlá branka: " "5: 1. úsek - 1 kus výšky 1800 mm a šířky 6540 mm ; 1*6,54" "6: 3. úsek - 1 kus výšky 1600 mm a šířky 5400 mm; 8,64" "7: Viz. Situace - demolice"
TS |  |  |  | Technická specifikace položky odpovídá příslušné cenové soustavě
SD |  | 767 |  | Konstrukce zámečnické | [6 empty] | 0 | 0
P | 5 | 76792 |  | OPLOCENÍ Z DRÁTĚNÉHO PLETIVA POTAŽENÉHO PLASTEM | M2 | 486.72 | 0 | 0 |  |  | 0 | 0 | OTSKP 2022 | 0 | 3 |  |  | 0.21
PP
VV |  |  |  | "1: Oplocení z pletiva pozink ocelové + poplastované PVC zelené, oka 50 x 50 , výška 1800 mm vč. napínacího drátu ve 3 řadách a napínáku s příchytkou" "2: 1. úsek; 249,4*1,8" "3: 2. úsek; 5*1,8" "4: 3. úsek; 18*1,6" "5: Viz. půdorys - nový stav"
TS |  |  |  | Technická specifikace položky odpovídá příslušné cenové soustavě
P | 6 | 76796 |  | VRATA A VRÁTKA | M2 | 14.13 | 0 | 0 |  |  | 0 | 0 | OTSKP 2022 | 0 | 3 |  |  | 0.21
PP
VV |  |  |  | "1: brána dvoukřídlá ocelová poplastovaná PVC zelená typová kce (obsahuje 2 sloupky - pol.33817C) a zámek FAB, výplň pletivo pozink ocelové + poplastované PVC zelené s oky 50 x 50 mm" "2: 1. úsek; výška 1950 mm a šířka 4037 mm ; 1,95*4,037" "3: 3. úsek výšky 1550 mm a šířky 4037 mm; 1,55*4,037" "4: Viz. půdorys - nový stav"
TS |  |  |  | Technická specifikace položky odpovídá příslušné cenové soustavě
SD |  | R015 |  | LIKVIDACE ODPADŮ včetně dopravy | [6 empty] | 0 | 0
P | 9 | R015111 | 901 | LIKVIDACE ODPADŮ NEKONTAMINOVANÝCH - 17 05 04 VYTĚŽENÉ ZEMINY A HORNINY - I. TŘÍDA TĚŽITELNOSTI včet | T | 20.448 | 0 | 0 |  |  | 0 | 0 | ODP+d 22 NEMASE 2022 | 0 | 3 |  |  | 0.21
PP |  |  |  | "Evidenční položka. Neoceňovat v objektu SO/PS, položka se oceňuje pouze v objektu SO 90-90."
VV |  |  |  | "1: Poplatek za výkopek na skládce , 1 m3 = 1,8 t" "2: 1. úsek; 11,31*1,808" "3: Viz. Odpadové hospodářství"
TS |  |  |  | 1. Položka obsahuje: – veškeré poplatky provozovateli skládky, recyklační linky nebo jiného zařízení na zpracování nebo likvidaci odpadů související s převzetím, uložením, zpracováním nebo likvidací odpadu – náklady spojené s dopravou odpadu z místa stavby na místo převzetí provozovatelem skládky, recyklační linky nebo jiného zařízení na zpracování nebo likvidaci odpadů - platí pro jakýkoliv způsob dopravy (po suchu, po vodě, ve vzduchu, ppř. dopravníky) a zahrnuje i potřebný počet naložení nebo přeložení či úpravou v případě meziskládkování - náklady spojené s vyložením, manipulací, rozhrnutím či úpravou do figury s materiálem v místě skládky 3. Způsob měření: Tunou se rozumí hmotnost odpadu vytříděného v souladu se zákonem č. 185/2001 Sb., o nakládání s odpady, v platném znění.

## SO 31-60-02
SŽDC05 | [14 empty] | 3
S | Stavba: | 3273214901_zm11 |  | Modernizace trati Nemanice I - Ševětín, část "B" Red Fidic | [6 empty] | D.2.3.1 | 0 | AspeEsticon | 0 | 2
O | Objekt: | D.2.3.1 |  | Trakční vedení | [9 empty] | 0.12 | 2
Typ | Poř. číslo | Kód položky | Varianta | Název položky | MJ | Množství | Jednotková hmotnost | Celková hmotnost |  |  | Jednotková cena |  | Cenové soustavy | 0.21
Dodávka
[9 empty] | Jednotková | Celkem | Jednotková | Celkem |  |  |  | Počet položek s nulovou cenou | 70
O1 |  | SO 31-60-02 |  | TT Nemanice, připojení napájecího vedení na TV | [6 empty] | 0 | 0
SD |  | 0 |  | OSTATNÍ (ZEMNÍ PRÁCE A SILNOPROUDÉ ROZVODY) | [6 empty] | 0 | 0
P | 1 | 13283 |  | HLOUBENÍ RÝH ŠÍŘ DO 2M PAŽ I NEPAŽ TŘ. II | M3 | 1340 | 0 | 0 |  |  | 0 | 0 | OTSKP 2022 | 0 | 3 |  |  | 0.21
PP
VV |  |  |  | "viz polohový plán a řezy kabelovou trasou"
TS |  |  |  | položka zahrnuje: - vodorovná a svislá doprava, přemístění, přeložení, manipulace s výkopkem - kompletní provedení vykopávky nezapažené i zapažené - ošetření výkopiště po celou dobu práce v něm vč. klimatických opatření - ztížení vykopávek v blízkosti podzemního vedení, konstrukcí a objektů vč. jejich dočasného zajištění - ztížení pod vodou, v okolí výbušnin, ve stísněných prostorech a pod. - těžení po vrstvách, pásech a po jiných nutných částech (figurách) - čerpání vody vč. čerpacích jímek, potrubí a pohotovostní čerpací soupravy (viz ustanovení k pol. 1151,2) - potřebné snížení hladiny podzemní vody - těžení a rozpojování jednotlivých balvanů - vytahování a nošení výkopku - svahování a přesvah. svahů do konečného tvaru, výměna hornin v podloží a v pláni znehodnocené klimatickými vlivy - eventuelně nutné druhotné rozpojení odstřelené horniny - ruční vykopávky, odstranění kořenů a napadávek - pažení, vzepření a rozepření vč. přepažování (vyjma štětových stěn) - úpravu, ochranu a očištění dna, základové spáry, stěn a svahů - odvedení nebo obvedení vody v okolí výkopiště a ve výkopišti - třídění výkopku - veškeré pomocné konstrukce umožňující provedení vykopávky (příjezdy, sjezdy, nájezdy, lešení, podpěr. konstr., přemostění, zpevněné plochy, zakrytí a pod.) - nezahrnuje uložení zeminy (na skládku, do násypu) ani poplatky za skládku, vykazují se v položce č.0141**
P | 2 | 17411 |  | ZÁSYP JAM A RÝH ZEMINOU SE ZHUTNĚNÍM | M3 | 1090 | 0 | 0 |  |  | 0 | 0 | OTSKP 2022 | 0 | 3 |  |  | 0.21
PP
VV |  |  |  | "viz polohový plán a řezy kabelovou trasou"
TS |  |  |  | položka zahrnuje: - kompletní provedení zemní konstrukce vč. výběru vhodného materiálu - úprava ukládaného materiálu vlhčením, tříděním, promícháním nebo vysoušením, příp. jiné úpravy za účelem zlepšení jeho mech. vlastností - hutnění i různé míry hutnění - ošetření úložiště po celou dobu práce v něm vč. klimatických opatření - ztížení v okolí vedení, konstrukcí a objektů a jejich dočasné zajištění - ztížení provádění vč. hutnění ve ztížených podmínkách a stísněných prostorech - ztížené ukládání sypaniny pod vodu - ukládání po vrstvách a po jiných nutných částech (figurách) vč. dosypávek - spouštění a nošení materiálu - výměna částí zemní konstrukce znehodnocené klimatickými vlivy - ruční hutnění - udržování úložiště a jeho ochrana proti vodě - odvedení nebo obvedení vody v okolí úložiště a v úložišti - veškeré pomocné konstrukce umožňující provedení zemní konstrukce (příjezdy, sjezdy, nájezdy, lešení, podpěrné konstrukce, přemostění, zpevněné plochy, zakrytí a pod.)
P | 3 | 17481 |  | ZÁSYP JAM A RÝH Z NAKUPOVANÝCH MATERIÁLŮ | M3 | 230 | 0 | 0 |  |  | 0 | 0 | OTSKP 2022 | 0 | 3 |  |  | 0.21
PP
VV |  |  |  | "viz polohový plán a řezy kabelovou trasou"
TS |  |  |  | položka zahrnuje: - kompletní provedení zemní konstrukce včetně nákupu a dopravy materiálu dle zadávací dokumentace - úprava ukládaného materiálu vlhčením, tříděním, promícháním nebo vysoušením, příp. jiné úpravy za účelem zlepšení jeho mech. vlastností - hutnění i různé míry hutnění - ošetření úložiště po celou dobu práce v něm vč. klimatických opatření - ztížení v okolí vedení, konstrukcí a objektů a jejich dočasné zajištění - ztížení provádění vč. hutnění ve ztížených podmínkách a stísněných prostorech - ztížené ukládání sypaniny pod vodu - ukládání po vrstvách a po jiných nutných částech (figurách) vč. dosypávek - spouštění a nošení materiálu - výměna částí zemní konstrukce znehodnocené klimatickými vlivy - udržování úložiště a jeho ochrana proti vodě - odvedení nebo obvedení vody v okolí úložiště a v úložišti - veškeré pomocné konstrukce umožňující provedení zemní konstrukce (příjezdy, sjezdy, nájezdy, lešení, podpěrné konstrukce, přemostění, zpevněné plochy, zakrytí a pod.)
P | 4 | 27231 |  | ZÁKLADY Z PROSTÉHO BETONU | M3 | 20 | 0 | 0 |  |  | 0 | 0 | OTSKP 2022 | 0 | 3 |  |  | 0.21
PP
VV |  |  |  | "viz polohový plán a řezy kabelovou trasou"
TS |  |  |  | - dodání čerstvého betonu (betonové směsi) požadované kvality, jeho uložení do požadovaného tvaru při jakékoliv hustotě výztuže, konzistenci čerstvého betonu a způsobu hutnění, ošetření a ochranu betonu, - zhotovení nepropustného, mrazuvzdorného betonu a betonu požadované trvanlivosti a vlastností, - užití potřebných přísad a technologií výroby betonu, - zřízení pracovních a dilatačních spar, včetně potřebných úprav, výplně, vložek, opracování, očištění a ošetření, - bednění požadovaných konstr. (i ztracené) s úpravou dle požadované kvality povrchu betonu, včetně odbedňovacích a odskružovacích prostředků, - podpěrné konstr. (skruže) a lešení všech druhů pro bednění, uložení čerstvého betonu, výztuže a doplňkových konstr., vč. požadovaných otvorů, ochranných a bezpečnostních opatření a základů těchto konstrukcí a lešení, - vytvoření kotevních čel, kapes, nálitků, a sedel, - zřízení všech požadovaných otvorů, kapes, výklenků, prostupů, dutin, drážek a pod., vč. ztížení práce a úprav kolem nich, - úpravy pro osazení výztuže, doplňkových konstrukcí a vybavení, - úpravy povrchu pro položení požadované izolace, povlaků a nátěrů, případně vyspravení, - ztížení práce u kabelových a injektážních trubek a ostatních zařízení osazovaných do betonu, - konstrukce betonových kloubů, upevnění kotevních prvků a doplňkových konstrukcí, - nátěry zabraňující soudržnost betonu a bednění, - výplň, těsnění a tmelení spar a spojů, - opatření povrchů betonu izolací proti zemní vlhkosti v částech, kde přijdou do styku se zeminou nebo kamenivem, - případné zřízení spojovací vrstvy u základů, - úpravy pro osazení zařízení ochrany konstrukce proti vlivu bludných proudů,
P | 5 | 701001 |  | OZNAČOVACÍ ŠTÍTEK KABELOVÉHO VEDENÍ, SPOJKY NEBO KABELOVÉ SKŘÍNĚ (VČETNĚ OBJÍMKY) | KUS | 60 | 0 | 0 |  |  | 0 | 0 | OTSKP 2022 | 0 | 3 |  |  | 0.21
PP
VV |  |  |  | "viz polohový plán a řezy kabelovou trasou"
TS |  |  |  | 1. Položka obsahuje: – dodávku a montáž označovacího štítku pro kabely vn 2. Položka neobsahuje: X 3. Způsob měření: Měří se v kusech
P | 6 | 702212 |  | KABELOVÁ CHRÁNIČKA ZEMNÍ DN PŘES 100 DO 200 MM | M | 80 | 0 | 0 |  |  | 0 | 0 | OTSKP 2022 | 0 | 3 |  |  | 0.21
PP
VV |  |  |  | "viz polohový plán a řezy kabelovou trasou"
TS |  |  |  | 1. Položka obsahuje: – kompletní montáž, rozměření, upevnění, řezání, spojování a pod. – veškerý spojovací a montážní materiál vč. upevňovacího materiálu ( držáky apod.) – pomocné mechanismy 2. Položka neobsahuje: X 3. Způsob měření: Měří se metr délkový.
P | 7 | 702313 |  | ZAKRYTÍ KABELŮ VÝSTRAŽNOU FÓLIÍ ŠÍŘKY PŘES 40 CM | M | 1500 | 0 | 0 |  |  | 0 | 0 | OTSKP 2022 | 0 | 3 |  |  | 0.21
PP
VV |  |  |  | "viz polohový plán a řezy kabelovou trasou"
TS |  |  |  | 1. Položka obsahuje: – kompletní montáž, návrh, rozměření, upevnění, začištění, sváření, vrtání, řezání, spojování a pod. – veškerý spojovací a montážní materiál vč. upevňovacího materiálu – sestavení a upevnění konstrukce na stanovišti – pomocné mechanismy a povrchovou úpravu 2. Položka neobsahuje: X 3. Způsob měření: Udává se počet sad, které se skládají z předepsaných dílů, jež tvoří požadovaný celek, za každý započatý měsíc pronájmu.
P | 8 | 709210 |  | KŘIŽOVATKA KABELOVÝCH VEDENÍ SE STÁVAJÍCÍ INŽENÝRSKOU SÍTÍ (KABELEM, POTRUBÍM APOD.) | KUS | 80 | 0 | 0 |  |  | 0 | 0 | OTSKP 2022 | 0 | 3 |  |  | 0.21
PP
VV |  |  |  | "viz polohový plán a řezy kabelovou trasou"
TS |  |  |  | 1. Položka obsahuje: – kompletní montáž, rozměření, upevnění, řezání, spojování a pod. – veškerý spojovací a montážní materiál vč. upevňovacího materiálu ( držáky apod.) – pomocné mechanismy 2. Položka neobsahuje: X 3. Způsob měření: Měří se metr délkový.
P | 9 | 7425B3 |  | KABEL VN - JEDNOŽÍLOVÝ, 50-AXEKVCE(Y) OD 185 DO 300 MM2 | M | 3700 | 0 | 0 |  |  | 0 | 0 | OTSKP 2022 | 0 | 3 |  |  | 0.21
PP
VV |  |  |  | "viz polohový plán a tabulka kabelových vedení"
TS |  |  |  | 1. Položka obsahuje: – manipulace a uložení kabelu (do země, chráničky, kanálu, na rošty, na TV a pod.) 2. Položka neobsahuje: – příchytky, spojky, koncovky, chráničky apod. 3. Způsob měření: Měří se metr délkový.Použití napájecí ,obcházecí vedení.
P | 10 | 742A23 |  | KABELOVÁ KONCOVKA VN VNITŘNÍ JEDNOŽÍLOVÁ PRO KABELY PŘES 6 KV OD 185 DO 300 MM2 | KUS | 16 | 0 | 0 |  |  | 0 | 0 | OTSKP 2022 | 0 | 3 |  |  | 0.21
PP
VV |  |  |  | "viz polohový plán a tabulka kabelových vedení"
TS |  |  |  | 1. Položka obsahuje: – všechny práce spojené s úpravou kabelů pro montáž včetně veškerého příslušentsví 2. Položka neobsahuje: X 3. Způsob měření: Udává se počet kusů kompletní konstrukce nebo práce. Použití pro položky 742551 až 7425B4
P | 11 | 742C23 |  | KABELOVÁ KONCOVKA VN VENKOVNÍ JEDNOŽÍLOVÁ PRO KABELY PŘES 6 KV OD 185 DO 300 MM2 | KUS | 24 | 0 | 0 |  |  | 0 | 0 | OTSKP 2022 | 0 | 3 |  |  | 0.21
PP
VV |  |  |  | "viz polohový plán a tabulka kabelových vedení"
TS |  |  |  | 1. Položka obsahuje: – všechny práce spojené s úpravou kabelů pro montáž včetně veškerého příslušentsví 2. Položka neobsahuje: X 3. Způsob měření: Udává se počet kusů kompletní konstrukce nebo práce. Použití pro položky 742551 až 7425B4
P | 12 | 742Z24 |  | DEMONTÁŽ KABELOVÉHO VEDENÍ VN | M | 1400 | 0 | 0 |  |  | 0 | 0 | OTSKP 2022 | 0 | 3 |  |  | 0.21
PP
VV |  |  |  | "viz polohový plán a tabulka kabelových vedení"
TS |  |  |  | 1. Položka obsahuje: – všechny náklady na demontáž stávajícího zařízení se všemi pomocnými doplňujícími úpravami pro jeho likvidaci – naložení vybouraného materiálu na dopravní prostředek 2. Položka neobsahuje: – odvoz vybouraného materiálu – poplatek za likvidaci odpadů (nacení se dle SSD 0) 3. Způsob měření: Měří se metr délkový.
P | 13 | 747531 |  | ZKOUŠKY VODIČŮ A KABELŮ VN ZVÝŠENÝM NAPĚTÍM DO 35 KV | KUS | 20 | 0 | 0 |  |  | 0 | 0 | OTSKP 2022 | 0 | 3 |  |  | 0.21
PP
VV |  |  |  | "viz technická zpráva"
TS |  |  |  | 1. Položka obsahuje: – cenu za provedení měření kabelu/ vodiče vč. vyhotovení protokolu 2. Položka neobsahuje: X 3. Způsob měření: Udává se počet kusů kompletní konstrukce nebo práce.
SD |  | 74A |  | ZÁKLADY TV | [6 empty] | 0 | 0
P | 14 | 74A110 |  | ZÁKLAD TV HLOUBENÝ V JAKÉKOLIV TŘÍDĚ ZEMINY | M3 | 130 | 0 | 0 |  |  | 0 | 0 | OTSKP 2022 | 0 | 3 |  |  | 0.21
PP
VV |  |  |  | "viz výkaz výměr základů, stožárů a bran"
TS |  |  |  | 1. Položka obsahuje: – zemní práce pro montáž výkopu včetně bourání zpevněných ploch, dlažby a pod., uvedení narušeného okolí do původního stavu a naložení výkopku – úpravy spojené s uvolněním prostoru pro výkop např. demontáž a montáž oplocení, zajištění výkopu před zaplavením povrchovou vodou, pažení výkopu – dodávku, dopravu, montáž, pronájem mechanizmů a demontáž bednění – dodávku, dopravu a montáž svorníkového koše, technologické výztuže, kovaných svorníků aj. – případně provedení dutiny pro upevnění stožáru TV – dodávku, dopravu a uložení betonové směsi včetně všech technologických opatření spojené s realizací základu podle TKP 2. Položka neobsahuje: – přídavnou výztuž, svorníky, koše 3. Způsob měření: Měří se metry kubické uložené betonové směsi.
P | 15 | 74A111 |  | ZAJIŠTĚNÍ VÝKOPU STUPŇOVÝCH ZÁKLADŮ | M3 | 130 | 0 | 0 |  |  | 0 | 0 | OTSKP 2022 | 0 | 3 |  |  | 0.21
PP
VV |  |  |  | "viz výkaz výměr základů, stožárů a bran"
TS |  |  |  | 1. Položka obsahuje: – zemní práce pro montáž výkopu , zajištění výkopu stupňovitých základů před zaplavením povrchovou vodou, pažení výkopu – dodávku, dopravu, montáž, pronájem mechanizmů a demontáž bednění 2. Položka neobsahuje: – přídavnou výztuž, svorníky, koše 3. Způsob měření: Měří se metry kubické uložené betonové směsi.
P | 16 | 74A112 |  | OCHRANA ZÁKLADU PO BETONÁŽI | KUS | 16 | 0 | 0 |  |  | 0 | 0 | OTSKP 2022 | 0 | 3 |  |  | 0.21
PP
VV |  |  |  | "viz výkaz výměr základů, stožárů a bran"
TS |  |  |  | 1. Položka obsahuje: – zemní práce pro montáž výkopu , ochranu základu po betonáži,zakrytí základu geotextilíí a její následné odstranění – dodávku, dopravu, montáž, pronájem mechanizmů 2. Položka neobsahuje: – přídavnou výztuž, svorníky, koše 3. Způsob měření: Měří se jako kus kompletní práce
P | 17 | 74A151 |  | MANIPULACE SE ZEMINOU Z VÝKOPU NA STAVENIŠTI | M3KM | 650 | 0 | 0 |  |  | 0 | 0 | OTSKP 2022 | 0 | 3 |  |  | 0.21
PP
VV |  |  |  | "viz technická zpráva"
TS |  |  |  | 1. Položka obsahuje: – manipulace jakýmkoliv dopravním prostředkem a složení – případné překládky na trase 2. Položka neobsahuje: – naložení vybouraného materiálu na dopravní prostředek (je zahrnuto ve zdrojové položce) – poplatky za likvidaci odpadů 3. Způsob měření: Výměra je součtem součinů metrů krychlových vytěženého v rostlém (původním) stavu nebo vybouraného materiálu a jednotlivých vzdáleností v kilometrech.
P | 18 | 74A152 |  | NAKLÁDÁNÍ ZEMINY NA DOPRAVNÍ PROSTŘEDEK | T | 234 | 0 | 0 |  |  | 0 | 0 | OTSKP 2022 | 0 | 3 |  |  | 0.21
PP
VV |  |  |  | "viz technická zpráva"
TS |  |  |  | 1. Položka obsahuje: – nakládání vytěžené zeminy na dopravní prostředek 2. Položka neobsahuje: – případné překládky na trase do 1 km – poplatky za likvidaci odpadů 3. Způsob měření: Výměra je tuna vytěženého materiálu v rostlém (původním) stavu nebo vybouraného materiálu
P | 19 | 74A310 |  | PŘÍDAVNÁ VÝZTUŽ PRO ZÁKLAD TV | KUS | 64 | 0 | 0 |  |  | 0 | 0 | OTSKP 2022 | 0 | 3 |  |  | 0.21
PP
VV |  |  |  | "viz stavební tabulka"
TS |  |  |  | 1. Položka obsahuje: – montáž, materiál a dovoz kompletní ocelové výztuže základu TV (vč. technologické) 2. Položka neobsahuje: X 3. Způsob měření: Udává se počet kusů kompletní konstrukce nebo práce.
P | 20 | 74A320 |  | KOVANÝ SVORNÍK PRO ZÁKLAD TV | KUS | 192 | 0 | 0 |  |  | 0 | 0 | OTSKP 2022 | 0 | 3 |  |  | 0.21
PP
VV |  |  |  | "viz stavební tabulka"
TS |  |  |  | 1. Položka obsahuje: – montáž, materiál, dovoz a protikorozní ošetření kovaného svorníku pro základ TV,nebo jehlanovou pilotu 2. Položka neobsahuje: X 3. Způsob měření: Udává se počet kusů kompletní konstrukce nebo práce.
P | 21 | 74A450 |  | ÚPRAVA KABELŮ U ZÁKLADU TV | KUS | 10 | 0 | 0 |  |  | 0 | 0 | OTSKP 2022 | 0 | 3 |  |  | 0.21
PP
VV |  |  |  | "viz technická zpráva"
TS |  |  |  | 1. Položka obsahuje: montáž a materiál – ruční výkop v průměrné hloubce 80 cm a šířce 50 cm délky 30m – pažení nebo zajištění výkopu v nezbytném rozsahu – případné čerpání vody – úpravu kabelové trasy včetně ověření polohy 2. Položka neobsahuje: X 3. Způsob měření: Udává se počet kusů kompletní konstrukce nebo práce pro jeden základ.
P | 22 | 74A470 |  | ÚPRAVA OPLOCENÍ U ZÁKLADU TV | KUS | 2 | 0 | 0 |  |  | 0 | 0 | OTSKP 2022 | 0 | 3 |  |  | 0.21
PP
VV |  |  |  | "viz soupis sestavení"
TS |  |  |  | 1. Položka obsahuje: demontáž, montáž a materiál – úpravu stávajícího oplocení v průměrné délce 2m – sloupky oplocení, včetně ručního výkopu a zabetonování – zajištění stávajícího oplocení – měření včetně ověření polohy 2. Položka neobsahuje: X 3. Způsob měření: Udává se počet kusů kompletní konstrukce nebo práce pro jeden základ.
P | 23 | 74AF11 |  | TAŽNÉ HNACÍ VOZIDLO K PRACOVNÍM SOUPRAVÁM (PRO ZÁKLADY - MONTÁŽ) | HOD | 195 | 0 | 0 |  |  | 0 | 0 | OTSKP 2022 | 0 | 3 |  |  | 0.21
PP
VV |  |  |  | "viz technická zpráva"
TS |  |  |  | 1. Položka obsahuje: – kolejové mechanizmy pro výstavbu základů podpěr trakčního vedení – dopravu kolejových mechanismů z mateřského depa do prostoru stavby a zpět 2. Položka neobsahuje: X 3. Způsob měření: Udává se čas v hodinách bez pohotovostních stavů vozidla.
SD |  | 74B |  | STOŽÁRY TV | [6 empty] | 0 | 0
P | 24 | 74B604 |  | STOŽÁR TV OCELOVÝ PŘÍHRADOVÝ TYPU BP DÉLKY 12,5 M | KUS | 16 | 0 | 0 |  |  | 0 | 0 | OTSKP 2022 | 0 | 3 |  |  | 0.21
PP
VV |  |  |  | "viz výkaz výměr základů, stožárů a bran"
TS |  |  |  | 1. Položka obsahuje: – montáž, materiál a dopravné stožáru typového provedení – protikorozní ošetření stožáru dle TKP – konečnou regulaci stožáru po jeho zatížení včetně podmazání patek 2. Položka neobsahuje: – základovou konstrukci 3. Způsob měření: Udává se počet kusů trakčních podpěr.
P | 25 | 74BF11 |  | TAŽNÉ HNACÍ VOZIDLO K PRACOVNÍM SOUPRAVÁM (PRO STOŽÁRY A BRÁNY - MONTÁŽ ) | HOD | 32 | 0 | 0 |  |  | 0 | 0 | OTSKP 2022 | 0 | 3 |  |  | 0.21
PP
VV |  |  |  | "viz technická zpráva"
TS |  |  |  | 1. Položka obsahuje: – kolejové mechanizmy pro výstavbu podpěr (stožárů, bran, výložníků nebo jiných obdobných konstrukcí) trakčního vedení – dopravu kolejových mechanismů z mateřského depa do prostoru stavby a zpět 2. Položka neobsahuje: X 3. Způsob měření: Udává se čas v hodinách bez pohotovostních stavů vozidla.
SD |  | 74C |  | VODIČE TV | [6 empty] | 0 | 0
P | 26 | 74C646 |  | ZÁVĚS 1-2 LAN ZV, NV, OV VE VRCHOLU STOŽÁRU NEBO NAD BRÁNOU | KUS | 1 | 0 | 0 |  |  | 0 | 0 | OTSKP 2022 | 0 | 3 |  |  | 0.21
PP
VV |  |  |  | "viz soupis sestavení"
TS |  |  |  | 1. Položka obsahuje: – všechny náklady na montáž a materiál dodaného zařízení protikorozně ošetřeného podle TKP se všemi pomocnými doplňujícími součástmi a pracemi s použitím mechanizmů – cena položky je vč. ostatních rozpočtových nákladů 2. Položka neobsahuje: X 3. Způsob měření: Udává se počet kusů kompletní konstrukce nebo práce.
P | 27 | 74C653 |  | DISTANČNÍ ROZPĚRKA PRO 2-6 LAN ZV, NV, OV | KUS | 11 | 0 | 0 |  |  | 0 | 0 | OTSKP 2022 | 0 | 3 |  |  | 0.21
PP
VV |  |  |  | "viz soupis sestavení"
TS |  |  |  | 1. Položka obsahuje: – všechny náklady na montáž a materiál dodaného zařízení protikorozně ošetřeného podle TKP se všemi pomocnými doplňujícími součástmi a pracemi s použitím mechanizmů – cena položky je vč. ostatních rozpočtových nákladů 2. Položka neobsahuje: X 3. Způsob měření: Udává se počet kusů kompletní konstrukce nebo práce.
P | 28 | 74C711 |  | POHON ODPOJOVAČE MOTOROVÝ | KUS | 19 | 0 | 0 |  |  | 0 | 0 | OTSKP 2022 | 0 | 3 |  |  | 0.21
PP
VV |  |  |  | "viz soupis sestavení"
TS |  |  |  | 1. Položka obsahuje: – všechny náklady na montáž a materiál dodaného zařízení protikorozně ošetřeného podle TKP se všemi pomocnými doplňujícími součástmi a pracemi s použitím mechanizmů – cena položky je vč. ostatních rozpočtových nákladů 2. Položka neobsahuje: X 3. Způsob měření: Udává se počet kusů kompletní konstrukce nebo práce.
P | 29 | 74C712 |  | POHON ODPOJOVAČE RUČNÍ | KUS | 2 | 0 | 0 |  |  | 0 | 0 | OTSKP 2022 | 0 | 3 |  |  | 0.21
PP
VV |  |  |  | "viz soupis sestavení"
TS |  |  |  | 1. Položka obsahuje: – všechny náklady na montáž a materiál dodaného zařízení protikorozně ošetřeného podle TKP se všemi pomocnými doplňujícími součástmi a pracemi s použitím mechanizmů – cena položky je vč. ostatních rozpočtových nákladů 2. Položka neobsahuje: X 3. Způsob měření: Udává se počet kusů kompletní konstrukce nebo práce.
P | 30 | 74C713 |  | ODPOJOVAČ NEBO ODPÍNAČ NA STOŽÁRU TV | KUS | 21 | 0 | 0 |  |  | 0 | 0 | OTSKP 2022 | 0 | 3 |  |  | 0.21
PP
VV |  |  |  | "viz soupis sestavení"
TS |  |  |  | 1. Položka obsahuje: – všechny náklady na montáž a materiál dodaného zařízení protikorozně ošetřeného podle TKP se všemi pomocnými doplňujícími součástmi a pracemi s použitím mechanizmů – cena položky je vč. ostatních rozpočtových nákladů 2. Položka neobsahuje: X 3. Způsob měření: Udává se počet kusů kompletní konstrukce nebo práce.
P | 31 | 74C721 |  | KOTVENÍ SVODU Z ODPOJOVAČE S PŘIPOJENÍM NA TV | KUS | 1 | 0 | 0 |  |  | 0 | 0 | OTSKP 2022 | 0 | 3 |  |  | 0.21
PP
VV |  |  |  | "viz soupis sestavení"
TS |  |  |  | 1. Položka obsahuje: – všechny náklady na montáž a materiál dodaného zařízení protikorozně ošetřeného podle TKP se všemi pomocnými doplňujícími součástmi a pracemi s použitím mechanizmů – cena položky je vč. ostatních rozpočtových nákladů 2. Položka neobsahuje: X 3. Způsob měření: Udává se počet kusů kompletní konstrukce nebo práce.
P | 32 | 74C726 |  | DVA SVODY Z NAPÁJECÍHO PŘEVĚSU NA TV LANY 120 CU | KUS | 1 | 0 | 0 |  |  | 0 | 0 | OTSKP 2022 | 0 | 3 |  |  | 0.21
PP
VV |  |  |  | "viz soupis sestavení"
TS |  |  |  | 1. Položka obsahuje: – všechny náklady na montáž a materiál dodaného zařízení protikorozně ošetřeného podle TKP se všemi pomocnými doplňujícími součástmi a pracemi s použitím mechanizmů – cena položky je vč. ostatních rozpočtových nákladů 2. Položka neobsahuje: X 3. Způsob měření: Udává se počet kusů kompletní konstrukce nebo práce.
P | 33 | 74C741 |  | PŘIPEVNĚNÍ KOTEVNÍ LIŠTY NAPÁJECÍHO PŘEVĚSU S 1 TŘMENEM NA STOŽÁR TV | KUS | 15 | 0 | 0 |  |  | 0 | 0 | OTSKP 2022 | 0 | 3 |  |  | 0.21
PP
VV |  |  |  | "viz soupis sestavení"
TS |  |  |  | 1. Položka obsahuje: – všechny náklady na montáž a materiál dodaného zařízení protikorozně ošetřeného podle TKP se všemi pomocnými doplňujícími součástmi a pracemi s použitím mechanizmů – cena položky je vč. ostatních rozpočtových nákladů 2. Položka neobsahuje: X 3. Způsob měření: Udává se počet kusů kompletní konstrukce nebo práce.
P | 34 | 74C742 |  | PŘIPEVNĚNÍ KOTEVNÍ LIŠTY NAPÁJECÍHO PŘEVĚSU SE 2-4 TŘMENY NA STOŽÁR TV | KUS | 8 | 0 | 0 |  |  | 0 | 0 | OTSKP 2022 | 0 | 3 |  |  | 0.21
PP
VV |  |  |  | "viz soupis sestavení"
TS |  |  |  | 1. Položka obsahuje: – všechny náklady na montáž a materiál dodaného zařízení protikorozně ošetřeného podle TKP se všemi pomocnými doplňujícími součástmi a pracemi s použitím mechanizmů – cena položky je vč. ostatních rozpočtových nákladů 2. Položka neobsahuje: X 3. Způsob měření: Udává se počet kusů kompletní konstrukce nebo práce.
P | 35 | 74C745 |  | KOTVENÍ LANA NAPÁJECÍHO PŘEVĚSU - 120 MM2 CU S IZOLACÍ | KUS | 36 | 0 | 0 |  |  | 0 | 0 | OTSKP 2022 | 0 | 3 |  |  | 0.21
PP
VV |  |  |  | "viz soupis sestavení"
TS |  |  |  | 1. Položka obsahuje: – všechny náklady na montáž a materiál dodaného zařízení protikorozně ošetřeného podle TKP se všemi pomocnými doplňujícími součástmi a pracemi s použitím mechanizmů – cena položky je vč. ostatních rozpočtových nákladů 2. Položka neobsahuje: X 3. Způsob měření: Udává se počet kusů kompletní konstrukce nebo práce.
P | 36 | 74C752 |  | PODPĚRNÝ IZOLÁTOR PRO NV NA LIŠTĚ, BRÁNĚ, STOŽÁRU | KUS | 14 | 0 | 0 |  |  | 0 | 0 | OTSKP 2022 | 0 | 3 |  |  | 0.21
PP
VV |  |  |  | "viz soupis sestavení"
TS |  |  |  | 1. Položka obsahuje: – všechny náklady na montáž a materiál dodaného zařízení protikorozně ošetřeného podle TKP se všemi pomocnými doplňujícími součástmi a pracemi s použitím mechanizmů – cena položky je vč. ostatních rozpočtových nákladů 2. Položka neobsahuje: X 3. Způsob měření: Udává se počet kusů kompletní konstrukce nebo práce.
P | 37 | 74C762 |  | UKONČENÍ 2 NAPÁJECÍCH KABELŮ NA STOŽÁRU, VČETNĚ OMEZOVAČE PŘEPĚTÍ | KUS | 12 | 0 | 0 |  |  | 0 | 0 | OTSKP 2022 | 0 | 3 |  |  | 0.21
PP
VV |  |  |  | "viz soupis sestavení"
TS |  |  |  | 1. Položka obsahuje: – všechny náklady na montáž a materiál dodaného zařízení protikorozně ošetřeného podle TKP se všemi pomocnými doplňujícími součástmi a pracemi s použitím mechanizmů – cena položky je vč. ostatních rozpočtových nákladů 2. Položka neobsahuje: X 3. Způsob měření: Udává se počet kusů kompletní konstrukce nebo práce.
P | 38 | 74C768 |  | PŘIPEVNĚNÍ 1-4 KABELŮ NA STOŽÁR BP | KUS | 60 | 0 | 0 |  |  | 0 | 0 | OTSKP 2022 | 0 | 3 |  |  | 0.21
PP
VV |  |  |  | "viz soupis sestavení"
TS |  |  |  | 1. Položka obsahuje: – všechny náklady na montáž a materiál dodaného zařízení protikorozně ošetřeného podle TKP se všemi pomocnými doplňujícími součástmi a pracemi s použitím mechanizmů – cena položky je vč. ostatních rozpočtových nákladů 2. Položka neobsahuje: X 3. Způsob měření: Udává se počet kusů kompletní konstrukce nebo práce.
P | 39 | 74C773 |  | PŘIPEVNĚNÍ 2 KRYTŮ NA STOŽÁR P, T, BP | KUS | 12 | 0 | 0 |  |  | 0 | 0 | OTSKP 2022 | 0 | 3 |  |  | 0.21
PP
VV |  |  |  | "viz soupis sestavení"
TS |  |  |  | 1. Položka obsahuje: – všechny náklady na montáž a materiál dodaného zařízení protikorozně ošetřeného podle TKP se všemi pomocnými doplňujícími součástmi a pracemi s použitím mechanizmů – cena položky je vč. ostatních rozpočtových nákladů 2. Položka neobsahuje: X 3. Způsob měření: Udává se počet kusů kompletní konstrukce nebo práce.
P | 40 | 74C793 |  | RUČNÍ TAŽENÍ LANA NAPÁJECÍCH PŘEVĚSŮ 120 MM2 CU | M | 300 | 0 | 0 |  |  | 0 | 0 | OTSKP 2022 | 0 | 3 |  |  | 0.21
PP
VV |  |  |  | "viz soupis sestavení"
TS |  |  |  | 1. Položka obsahuje: – všechny náklady na montáž a materiál dodaného zařízení protikorozně ošetřeného podle TKP se všemi pomocnými doplňujícími součástmi a pracemi s použitím mechanizmů – cena položky je vč. ostatních rozpočtových nákladů 2. Položka neobsahuje: X 3. Způsob měření: Měří se metr délkový v ose vodiče nebo lana.
P | 41 | 74C911 |  | BLESKOJISTKA RŮŽKOVÁ NA STOŽÁRU S PŘIPOJENÍM NA TV, OV, NV | KUS | 2 | 0 | 0 |  |  | 0 | 0 | OTSKP 2022 | 0 | 3 |  |  | 0.21
PP
VV |  |  |  | "viz soupis sestavení"
TS |  |  |  | 1. Položka obsahuje: – všechny náklady na montáž a materiál dodaného zařízení protikorozně ošetřeného podle TKP se všemi pomocnými doplňujícími součástmi a pracemi s použitím mechanizmů – cena položky je vč. ostatních rozpočtových nákladů 2. Položka neobsahuje: X 3. Způsob měření: Udává se počet kusů kompletní konstrukce nebo práce.
P | 42 | 74C917 |  | PŘIPOJENÍ STOŽÁRU NEBO IZOLOVANÉHO SVODU NA ZEMNIČ VČETNĚ ZŘÍZENÍ UZEMNĚNÍ | KUS | 7 | 0 | 0 |  |  | 0 | 0 | OTSKP 2022 | 0 | 3 |  |  | 0.21
PP
VV |  |  |  | "viz soupis sestavení"
TS |  |  |  | 1. Položka obsahuje: – kompletní materiál a montáž pro zajištění požadovaných elektrických parametrů uzemnění se všemi pomocnými doplňujícími součástmi – měření a regulaci s použitím mechanizmů a montážních souprav 2. Položka neobsahuje: X 3. Způsob měření: Udává se počet kusů kompletní konstrukce nebo práce.
P | 43 | 74C951 |  | MONTÁŽNÍ LÁVKA NA STOŽÁR | KUS | 13 | 0 | 0 |  |  | 0 | 0 | OTSKP 2022 | 0 | 3 |  |  | 0.21
PP
VV |  |  |  | "viz soupis sestavení"
TS |  |  |  | 1. Položka obsahuje: – všechny náklady na montáž a materiál dodaného zařízení protikorozně ošetřeného podle TKP se všemi pomocnými doplňujícími součástmi a pracemi s použitím mechanizmů – cena položky je vč. ostatních rozpočtových nákladů 2. Položka neobsahuje: X 3. Způsob měření: Udává se počet kusů kompletní konstrukce nebo práce.
P | 44 | 74C953 |  | OVLÁDACÍ A BOČNÍ LÁVKA DO "L" | KUS | 6 | 0 | 0 |  |  | 0 | 0 | OTSKP 2022 | 0 | 3 |  |  | 0.21
PP
VV |  |  |  | "viz soupis sestavení"
TS |  |  |  | 1. Položka obsahuje: – všechny náklady na montáž a materiál dodaného zařízení protikorozně ošetřeného podle TKP se všemi pomocnými doplňujícími součástmi a pracemi s použitím mechanizmů – cena položky je vč. ostatních rozpočtových nákladů 2. Položka neobsahuje: X 3. Způsob měření: Udává se počet kusů kompletní konstrukce nebo práce.
P | 45 | 74C958 |  | BETONOVÝ DÍLEC | KUS | 20 | 0 | 0 |  |  | 0 | 0 | OTSKP 2022 | 0 | 3 |  |  | 0.21
PP
VV |  |  |  | "viz soupis sestavení"
TS |  |  |  | 1. Položka obsahuje: – všechny náklady na montáž a materiál dodaného zařízení protikorozně ošetřeného podle TKP se všemi pomocnými doplňujícími součástmi a pracemi s použitím mechanizmů – cena položky je vč. ostatních rozpočtových nákladů 2. Položka neobsahuje: X 3. Způsob měření: Udává se počet kusů kompletní konstrukce nebo práce.
P | 46 | 74C967 |  | VÝSTRAŽNÁ TABULKA NA STOŽÁRU TV NEBO KONSTRUKCI | KUS | 18 | 0 | 0 |  |  | 0 | 0 | OTSKP 2022 | 0 | 3 |  |  | 0.21
PP
VV |  |  |  | "viz soupis sestavení"
TS |  |  |  | 1. Položka obsahuje: – všechny náklady na montáž a materiál dodaného zařízení protikorozně ošetřeného podle TKP se všemi pomocnými doplňujícími součástmi a pracemi s použitím mechanizmů – cena položky je vč. ostatních rozpočtových nákladů 2. Položka neobsahuje: X 3. Způsob měření: Udává se počet kusů kompletní konstrukce nebo práce.
P | 47 | 74C968 |  | TABULKA ČÍSLOVÁNÍ STOŽÁRU NEBO POHONU ODPOJOVAČE | KUS | 18 | 0 | 0 |  |  | 0 | 0 | OTSKP 2022 | 0 | 3 |  |  | 0.21
PP
VV |  |  |  | "viz soupis sestavení"
TS |  |  |  | 1. Položka obsahuje: – všechny náklady na montáž a materiál dodaného zařízení protikorozně ošetřeného podle TKP se všemi pomocnými doplňujícími součástmi a pracemi s použitím mechanizmů – cena položky je vč. ostatních rozpočtových nákladů 2. Položka neobsahuje: X 3. Způsob měření: Udává se počet kusů kompletní konstrukce nebo práce.
P | 48 | 74C973 |  | ÚPRAVY STÁVAJÍCÍHO TV - PROVIZORNÍ STAVY ZA 100 M ZPROVOZŇOVANÉ SKUPINY | KUS | 250 | 0 | 0 |  |  | 0 | 0 | OTSKP 2022 | 0 | 3 |  |  | 0.21
PP
VV |  |  |  | "viz soupis sestavení"
TS |  |  |  | 1. Položka obsahuje: – všechny náklady na montáž a materiál dodaného netypového zařízení protikorozně ošetřeného podle TKP se všemi pomocnými doplňujícími součástmi a pracemi s použitím mechanizmů – cena položky je vč. ostatních rozpočtových nákladů 2. Položka neobsahuje: X 3. Způsob měření: Udává se počet kusů kompletní konstrukce nebo práce.
SD |  | 74F3 |  | REVIZE, ZKOUŠKY A MĚŘENÍ TV | [6 empty] | 0 | 0
P | 50 | 74F321 |  | PROTOKOL ZPŮSOBILOSTI | KUS | 2 | 0 | 0 |  |  | 0 | 0 | OTSKP 2022 | 0 | 3 |  |  | 0.21
PP
VV |  |  |  | "viz technická zpráva"
TS |  |  |  | 1. Položka obsahuje: – vyhotovení dokladu právnickou osobou o trolejových vedeních a trakčních zařízeních 2. Položka neobsahuje: X 3. Způsob měření: Udává se v ks.Výpočet dle ks elektrifikovaných kolejí, neutrální pole 4ks, velká žst. dle počtu stavebních postupů.
P | 51 | 74F322 |  | REVIZNÍ ZPRÁVA | KUS | 2 | 0 | 0 |  |  | 0 | 0 | OTSKP 2022 | 0 | 3 |  |  | 0.21
PP
VV |  |  |  | "viz technická zpráva"
TS |  |  |  | 1. Položka obsahuje: – revizi autorizovaným revizním technikem na zařízeních trakčního vedení podle požadavku ČSN, včetně hodnocení 2. Položka neobsahuje: X 3. Způsob měření: Udává se v ks.Výpočet dle ks elektrifikovaných kolejí, neutrální pole 4ks, velká žst. dle počtu stavebních postupů.
P | 52 | 74F331 |  | TECHNICKÁ POMOC PŘI VÝSTAVBĚ TV | HOD | 20 | 0 | 0 |  |  | 0 | 0 | OTSKP 2022 | 0 | 3 |  |  | 0.21
PP
VV |  |  |  | "viz technická zpráva"
TS |  |  |  | 1. Položka obsahuje: – zajištění pracoviště TDI vč. nájmu pracovníků a poUŽITÝch mechanismů nutných k výkonu 2. Položka neobsahuje: X 3. Způsob měření: Udává se čas v hodinách.U velkých celků a žst. dle stavebních postupů 1ks postupu...10hod
P | 53 | 74F332 |  | VÝKON ORGANIZAČNÍCH JEDNOTEK SPRÁVCE | HOD | 10 | 0 | 0 |  |  | 0 | 0 | OTSKP 2022 | 0 | 3 |  |  | 0.21
PP
VV |  |  |  | "viz technická zpráva"
TS |  |  |  | 1. Položka obsahuje: – zajištění pracoviště správcem TV (zkratování TV), zajištění přejezdů správcem TV vč. nájmu pracovníků a použitých mechanismů nutných k výkonu 2. Položka neobsahuje: X 3. Způsob měření: Udává se čas v hodinách.Výpočet dle počtu hod výluk.
SD |  | 74F4 |  | DEMONTÁŽE TV | [6 empty] | 0 | 0
P | 49 | 74EF11 |  | HNACÍ KOLEJOVÁ VOZIDLA DEMONTÁŽNÍCH SOUPRAV PRO PRÁCE NA TV | HOD | 66 | 0 | 0 |  |  | 0 | 0 | OTSKP 2022 | 0 | 3 |  |  | 0.21
PP
VV |  |  |  | "viz technická zpráva"
TS |  |  |  | 1. Položka obsahuje: – kolejové mechanizmy demontáže TV – dopravu kolejových mechanismů z mateřského depa do prostoru stavby a zpět 2. Položka neobsahuje: X 3. Způsob měření: Udává se čas v hodinách bez pohotovostních stavů vozidla.
P | 54 | 74F411 |  | DEMONTÁŽ BETONOVÝCH ZÁKLADŮ TV | M3 | 25 | 0 | 0 |  |  | 0 | 0 | OTSKP 2022 | 0 | 3 |  |  | 0.21
PP
VV |  |  |  | "určeno projektantem dle místního šetření a původní dokumentace"
TS |  |  |  | 1. Položka obsahuje: – demontáž stávajícího betonového základu se všemi pomocnými doplňujícími úpravami pro uvedení do požadovaného stavu a s přepravou a dovozem potřebných mechanizmů k uvedené činnosti – naložení vybouraného materiálu na dopravní prostředek 2. Položka neobsahuje: – odvoz vybouraného materiálu – poplatek za likvidaci odpadů (nacení se dle SSD 0) 3. Způsob měření: Měří se metr krychlový.
P | 55 | 74F423 |  | DEMONTÁŽ OCELOVÝCH STOŽÁRŮ PŘÍHRADOVÝCH | KUS | 8 | 0 | 0 |  |  | 0 | 0 | OTSKP 2022 | 0 | 3 |  |  | 0.21
PP
VV |  |  |  | "určeno projektantem dle místního šetření a původní dokumentace"
TS |  |  |  | 1. Položka obsahuje: – všechny náklady na demontáž stávajícího zařízení se všemi pomocnými doplňujícími úpravami pro jeho likvidaci – naložení a odvoz vybouraného materiálu na určené místo pro stavbu 2. Položka neobsahuje: – poplatek za likvidaci odpadů (nacení se dle SSD 0) 3. Způsob měření: Udává se počet kusů kompletní konstrukce nebo práce.
P | 56 | 74F426 |  | DEMONTÁŽ MONTÁŽNÍ LÁVKY PRO ODPOJOVAČ | KUS | 10 | 0 | 0 |  |  | 0 | 0 | OTSKP 2022 | 0 | 3 |  |  | 0.21
PP
VV |  |  |  | "určeno projektantem dle místního šetření a původní dokumentace"
TS |  |  |  | 1. Položka obsahuje: – všechny náklady na demontáž stávajícího zařízení se všemi pomocnými doplňujícími úpravami pro jeho likvidaci – naložení a odvoz vybouraného materiálu na určené místo pro stavbu 2. Položka neobsahuje: – poplatek za likvidaci odpadů (nacení se dle SSD 0) 3. Způsob měření: Udává se počet kusů kompletní konstrukce nebo práce.
P | 57 | 74F441 |  | DEMONTÁŽ DĚLIČŮ | KUS | 4 | 0 | 0 |  |  | 0 | 0 | OTSKP 2022 | 0 | 3 |  |  | 0.21
PP
VV |  |  |  | "určeno projektantem dle místního šetření a původní dokumentace"
TS |  |  |  | 1. Položka obsahuje: – všechny náklady na demontáž stávajícího zařízení se všemi pomocnými doplňujícími úpravami pro jeho likvidaci – naložení a odvoz demontovaného materiálu na určené místo pro stavbu 2. Položka neobsahuje: – poplatek za likvidaci odpadů (nacení se dle SSD 0) 3. Způsob měření: Udává se počet kusů kompletní konstrukce nebo práce.
P | 58 | 74F446 |  | DEMONTÁŽ ODPOJOVAČE NEBO ODPÍNAČE S POHONEM VČETNĚ TÁHEL A UPEVŇOVACÍCH LIŠT | KUS | 10 | 0 | 0 |  |  | 0 | 0 | OTSKP 2022 | 0 | 3 |  |  | 0.21
PP
VV |  |  |  | "určeno projektantem dle místního šetření a původní dokumentace"
TS |  |  |  | 1. Položka obsahuje: – všechny náklady na demontáž stávajícího zařízení se všemi pomocnými doplňujícími úpravami pro jeho likvidaci – naložení a odvoz demontovaného materiálu na určené místo pro stavbu 2. Položka neobsahuje: – poplatek za likvidaci odpadů (nacení se dle SSD 0) 3. Způsob měření: Udává se počet kusů kompletní konstrukce nebo práce.
P | 59 | 74F447 |  | DEMONTÁŽ KOTEVNÍ LIŠTY PŘEVĚSU NEBO SVODU Z ODPOJOVAČE | KUS | 10 | 0 | 0 |  |  | 0 | 0 | OTSKP 2022 | 0 | 3 |  |  | 0.21
PP
VV |  |  |  | "určeno projektantem dle místního šetření a původní dokumentace"
TS |  |  |  | 1. Položka obsahuje: – všechny náklady na demontáž stávajícího zařízení se všemi pomocnými doplňujícími úpravami pro jeho likvidaci – naložení a odvoz demontovaného materiálu na určené místo pro stavbu 2. Položka neobsahuje: – poplatek za likvidaci odpadů (nacení se dle SSD 0) 3. Způsob měření: Udává se počet kusů kompletní konstrukce nebo práce.
P | 60 | 74F448 |  | DEMONTÁŽ KOTVENÍ PŘEVĚSU - JEDNODUCHÉ LANO | KUS | 10 | 0 | 0 |  |  | 0 | 0 | OTSKP 2022 | 0 | 3 |  |  | 0.21
PP
VV |  |  |  | "určeno projektantem dle místního šetření a původní dokumentace"
TS |  |  |  | 1. Položka obsahuje: – všechny náklady na demontáž stávajícího zařízení se všemi pomocnými doplňujícími úpravami pro jeho likvidaci – naložení a odvoz demontovaného materiálu na určené místo pro stavbu 2. Položka neobsahuje: – poplatek za likvidaci odpadů (nacení se dle SSD 0) 3. Způsob měření: Udává se počet kusů kompletní konstrukce nebo práce.
P | 61 | 74F451 |  | DEMONTÁŽ SVODU Z PŘEVĚSU NEBO Z ODPOJOVAČE - JEDNODUCHÉ LANO | KUS | 4 | 0 | 0 |  |  | 0 | 0 | OTSKP 2022 | 0 | 3 |  |  | 0.21
PP
VV |  |  |  | "určeno projektantem dle místního šetření a původní dokumentace"
TS |  |  |  | 1. Položka obsahuje: – všechny náklady na demontáž stávajícího zařízení se všemi pomocnými doplňujícími úpravami pro jeho likvidaci – naložení a odvoz demontovaného materiálu na určené místo pro stavbu 2. Položka neobsahuje: – poplatek za likvidaci odpadů (nacení se dle SSD 0) 3. Způsob měření: Udává se počet kusů kompletní konstrukce nebo práce.
P | 62 | 74F454 |  | DEMONTÁŽ BLESKOJISTEK A SVODIČŮ PŘEPĚTÍ | KUS | 4 | 0 | 0 |  |  | 0 | 0 | OTSKP 2022 | 0 | 3 |  |  | 0.21
PP
VV |  |  |  | "určeno projektantem dle místního šetření a původní dokumentace"
TS |  |  |  | 1. Položka obsahuje: – všechny náklady na demontáž stávajícího zařízení se všemi pomocnými doplňujícími úpravami pro jeho likvidaci – naložení a odvoz demontovaného materiálu na určené místo pro stavbu 2. Položka neobsahuje: – poplatek za likvidaci odpadů (nacení se dle SSD 0) 3. Způsob měření: Udává se počet kusů kompletní konstrukce nebo práce.
P | 63 | 74F461 |  | DEMONTÁŽ SVODŮ A UCHYCENÍ KABELU VN NA STOŽÁRU VČETNĚ KRYTU | KUS | 6 | 0 | 0 |  |  | 0 | 0 | OTSKP 2022 | 0 | 3 |  |  | 0.21
PP
VV |  |  |  | "určeno projektantem dle místního šetření a původní dokumentace"
TS |  |  |  | 1. Položka obsahuje: – všechny náklady na demontáž stávajícího zařízení se všemi pomocnými doplňujícími úpravami pro jeho likvidaci – naložení a odvoz demontovaného materiálu na určené místo pro stavbu 2. Položka neobsahuje: – poplatek za likvidaci odpadů (nacení se dle SSD 0) 3. Způsob měření: Udává se počet kusů kompletní konstrukce nebo práce.
P | 64 | 74F463 |  | DEMONTÁŽ NÁVĚSTÍ PRO ELEKTRICKÝ PROVOZ | KUS | 8 | 0 | 0 |  |  | 0 | 0 | OTSKP 2022 | 0 | 3 |  |  | 0.21
PP
VV |  |  |  | "určeno projektantem dle místního šetření a původní dokumentace"
TS |  |  |  | 1. Položka obsahuje: – všechny náklady na demontáž stávajícího zařízení se všemi pomocnými doplňujícími úpravami pro jeho likvidaci – naložení a odvoz demontovaného materiálu na určené místo pro stavbu 2. Položka neobsahuje: – poplatek za likvidaci odpadů (nacení se dle SSD 0) 3. Způsob měření: Udává se počet kusů kompletní konstrukce nebo práce.
P | 65 | 74F491 |  | DEMONTÁŽ - MANIPULACE SE SUTÍ NA STAVENIŠTI | M3KM | 125 | 0 | 0 |  |  | 0 | 0 | OTSKP 2022 | 0 | 3 |  |  | 0.21
PP
VV |  |  |  | "určeno projektantem dle místního šetření a původní dokumentace"
TS |  |  |  | 1. Položka obsahuje: – manipulace jakýmkoliv dopravním prostředkem a složení – případné překládky na trase 2. Položka neobsahuje: – naložení vybouraného materiálu na dopravní prostředek (je zahrnuto ve zdrojové položce) – poplatky za likvidaci odpadů, nacení se položkami ze ssd 0 3. Způsob měření: Výměra je součtem součinů metrů krychlových vytěženého v rostlém (původním) stavu nebo vybouraného materiálu a jednotlivých vzdáleností v kilometrech.
P | 66 | 74F492 |  | DEMONTÁŽ - MANIPULACE SE SUTÍ NA STAVENIŠTI | tkm | 62.5 | 0 | 0 |  |  | 0 | 0 | OTSKP 2022 | 0 | 3 |  |  | 0.21
PP
VV |  |  |  | "určeno projektantem dle místního šetření a původní dokumentace"
TS |  |  |  | 1. Položka obsahuje: – manipulace jakýmkoliv dopravním prostředkem a složení – případné překládky na trase 2. Položka neobsahuje: – naložení vybouraného materiálu na dopravní prostředek (je zahrnuto ve zdrojové položce) – poplatky za likvidaci odpadů, nacení se položkami ze ssd 0 3. Způsob měření: Výměra je součtem součinů metrů krychlových vytěženého v rostlém (původním) stavu nebo vybouraného materiálu a jednotlivých vzdáleností v kilometrech.
SD |  | R015 |  | LIKVIDACE ODPADŮ VČETNĚ DOPRAVY | [6 empty] | 0 | 0
P | 67 | R015111 | 901 | LIKVIDACE ODPADŮ NEKONTAMINOVANÝCH - 17 05 04 VYTĚŽENÉ ZEMINY A HORNINY - I. TŘÍDA TĚŽITELNOSTI včetně dopravy | T | 234 | 0 | 0 |  |  | 0 | 0 | ODP+d 22 NEMASE 2022 | 0 | 3 |  |  | 0.21
PP |  |  |  | Evidenční položka. Neoceňovat v objektu SO/PS, položka se oceňuje pouze v objektu SO 90-90.
VV |  |  |  | "viz technická zpráva"
TS |  |  |  | 1. Položka obsahuje: – veškeré poplatky provozovateli skládky, recyklační linky nebo jiného zařízení na zpracování nebo likvidaci odpadů související s převzetím, uložením, zpracováním nebo likvidací odpadu – náklady spojené s dopravou odpadu z místa stavby na místo převzetí provozovatelem skládky, recyklační linky nebo jiného zařízení na zpracování nebo likvidaci odpadů - platí pro jakýkoliv způsob dopravy (po suchu, po vodě, ve vzduchu, ppř. dopravníky) a zahrnuje i potřebný počet naložení nebo přeložení či úpravou v případě meziskládkování - náklady spojené s vyložením, manipulací, rozhrnutím či úpravou do figury s materiálem v místě skládky 3. Způsob měření: Tunou se rozumí hmotnost odpadu vytříděného v souladu se zákonem č. 185/2001 Sb., o nakládání s odpady, v platném znění.
P | 68 | R015140 | 906 | LIKVIDACE ODPADŮ NEKONTAMINOVANÝCH - 17 01 01 BETON Z DEMOLIC OBJEKTŮ, ZÁKLADŮ TV včetně dopravy | T | 62.5 | 0 | 0 |  |  | 0 | 0 | ODP+d 22 NEMASE 2022 | 0 | 3 |  |  | 0.21
PP |  |  |  | Evidenční položka. Neoceňovat v objektu SO/PS, položka se oceňuje pouze v objektu SO 90-90.
VV |  |  |  | "viz technická zpráva"
TS |  |  |  | 1. Položka obsahuje: – veškeré poplatky provozovateli skládky, recyklační linky nebo jiného zařízení na zpracování nebo likvidaci odpadů související s převzetím, uložením, zpracováním nebo likvidací odpadu - náklady spojené s dopravou odpadu z místa stavby na místo převzetí provozovatelem skládky, recyklační linky nebo jiného zařízení na zpracování nebo likvidaci odpadů - platí pro jakýkoliv způsob dopravy (po suchu, po vodě, ve vzduchu, ppř. dopravníky) a zahrnuje i potřebný počet naložení nebo přeložení či úpravou v případě meziskládkování - náklady spojené s vyložením, manipulací, rozhrnutím či úpravou do figury s materiálem v místě skládky 3. Způsob měření: Tunou se rozumí hmotnost odpadu vytříděného v souladu se zákonem č. 185/2001 Sb., o nakládání s odpady, v platném znění.
P | 69 | R015280 | 918 | LIKVIDACE ODPADŮ NEKONTAMINOVANÝCH - 17 01 03 ODPOJOVAČE-OCEL, PORCELÁN 100KG včetně dopravy | T | 1 | 0 | 0 |  |  | 0 | 0 | ODP+d 22 NEMASE 2022 | 0 | 3 |  |  | 0.21
PP |  |  |  | Evidenční položka. Neoceňovat v objektu SO/PS, položka se oceňuje pouze v objektu SO 90-90.
VV |  |  |  | "viz technická zpráva"
TS |  |  |  | 1. Položka obsahuje: - veškeré poplatky provozovateli skládky, recyklační linky nebo jiného zařízení na zpracování nebo likvidaci odpadů související s převzetím, uložením, zpracováním nebo likvidací odpadu - náklady spojené s dopravou odpadu z místa stavby na místo převzetí provozovatelem skládky, recyklační linky nebo jiného zařízení na zpracování nebo likvidaci odpadů - platí pro jakýkoliv způsob dopravy (po suchu, po vodě, ve vzduchu, ppř. dopravníky) a zahrnuje i potřebný počet naložení nebo přeložení či úpravou v případě meziskládkování - náklady spojené s vyložením, manipulací, rozhrnutím či úpravou do figury s materiálem v místě skládky 3. Způsob měření: Tunou se rozumí hmotnost odpadu vytříděného v souladu se zákonem č. 185/2001 Sb., o nakládání s odpady, v platném znění.
P | 70 | R015621 | 957 | LIKVIDACE ODPADŮ NEBEZPEČNÝCH - KABELY S PLASTOVOU IZOLACÍ včetně dopravy | T | 42 | 0 | 0 |  |  | 0 | 0 | ODP+d 22 NEMASE 2022 | 0 | 3 |  |  | 0.21
PP |  |  |  | Evidenční položka. Neoceňovat v objektu SO/PS, položka se oceňuje pouze v objektu SO 90-90.
VV |  |  |  | "viz technická zpráva"
TS |  |  |  | 1. Položka obsahuje: - veškeré poplatky provozovateli skládky, recyklační linky nebo jiného zařízení na zpracování nebo likvidaci odpadů související s převzetím, uložením, zpracováním nebo likvidací odpadu - náklady spojené s dopravou odpadu z místa stavby na místo převzetí provozovatelem skládky, recyklační linky nebo jiného zařízení na zpracování nebo likvidaci odpadů - platí pro jakýkoliv způsob dopravy (po suchu, po vodě, ve vzduchu, ppř. dopravníky) a zahrnuje i potřebný počet naložení nebo přeložení či úpravou v případě meziskládkování - náklady spojené s vyložením, manipulací, rozhrnutím či úpravou do figury s materiálem v místě skládky 3. Způsob měření: Tunou se rozumí hmotnost odpadu vytříděného v souladu se zákonem č. 185/2001 Sb., o nakládání s odpady, v platném znění.

## SO 31-60-03
SŽDC05 | [14 empty] | 3
S | Stavba: | 3273214901_zm11 |  | Modernizace trati Nemanice I - Ševětín, část "B" Red Fidic | [6 empty] | D.2.3.1 | 0 | AspeEsticon | 0 | 2
O | Objekt: | D.2.3.1 |  | Trakční vedení | [9 empty] | 0.12 | 2
Typ | Poř. číslo | Kód položky | Varianta | Název položky | MJ | Množství | Jednotková hmotnost | Celková hmotnost |  |  | Jednotková cena |  | Cenové soustavy | 0.21
Dodávka
[9 empty] | Jednotková | Celkem | Jednotková | Celkem |  |  |  | Počet položek s nulovou cenou | 31
O1 |  | SO 31-60-03 |  | TT Nemanice, připojení zpětného vedení | [6 empty] | 0 | 0
SD |  | 0 |  | OSTATNÍ (ZEMNÍ PRÁCE A SILNOPROUDÉ ROZVODY) | [6 empty] | 0 | 0
P | 1 | 13283 |  | HLOUBENÍ RÝH ŠÍŘ DO 2M PAŽ I NEPAŽ TŘ. II | M3 | 150 | 0 | 0 |  |  | 0 | 0 | OTSKP 2022 | 0 | 3 |  |  | 0.21
PP
VV |  |  |  | "viz polohový plán a řezy kabelovou trasou"
TS |  |  |  | položka zahrnuje: - vodorovná a svislá doprava, přemístění, přeložení, manipulace s výkopkem - kompletní provedení vykopávky nezapažené i zapažené - ošetření výkopiště po celou dobu práce v něm vč. klimatických opatření - ztížení vykopávek v blízkosti podzemního vedení, konstrukcí a objektů vč. jejich dočasného zajištění - ztížení pod vodou, v okolí výbušnin, ve stísněných prostorech a pod. - těžení po vrstvách, pásech a po jiných nutných částech (figurách) - čerpání vody vč. čerpacích jímek, potrubí a pohotovostní čerpací soupravy (viz ustanovení k pol. 1151,2) - potřebné snížení hladiny podzemní vody - těžení a rozpojování jednotlivých balvanů - vytahování a nošení výkopku - svahování a přesvah. svahů do konečného tvaru, výměna hornin v podloží a v pláni znehodnocené klimatickými vlivy - eventuelně nutné druhotné rozpojení odstřelené horniny - ruční vykopávky, odstranění kořenů a napadávek - pažení, vzepření a rozepření vč. přepažování (vyjma štětových stěn) - úpravu, ochranu a očištění dna, základové spáry, stěn a svahů - odvedení nebo obvedení vody v okolí výkopiště a ve výkopišti - třídění výkopku - veškeré pomocné konstrukce umožňující provedení vykopávky (příjezdy, sjezdy, nájezdy, lešení, podpěr. konstr., přemostění, zpevněné plochy, zakrytí a pod.) - nezahrnuje uložení zeminy (na skládku, do násypu) ani poplatky za skládku, vykazují se v položce č.0141**
P | 2 | 17411 |  | ZÁSYP JAM A RÝH ZEMINOU SE ZHUTNĚNÍM | M3 | 120 | 0 | 0 |  |  | 0 | 0 | OTSKP 2022 | 0 | 3 |  |  | 0.21
PP
VV |  |  |  | "viz polohový plán a řezy kabelovou trasou"
TS |  |  |  | položka zahrnuje: - kompletní provedení zemní konstrukce vč. výběru vhodného materiálu - úprava ukládaného materiálu vlhčením, tříděním, promícháním nebo vysoušením, příp. jiné úpravy za účelem zlepšení jeho mech. vlastností - hutnění i různé míry hutnění - ošetření úložiště po celou dobu práce v něm vč. klimatických opatření - ztížení v okolí vedení, konstrukcí a objektů a jejich dočasné zajištění - ztížení provádění vč. hutnění ve ztížených podmínkách a stísněných prostorech - ztížené ukládání sypaniny pod vodu - ukládání po vrstvách a po jiných nutných částech (figurách) vč. dosypávek - spouštění a nošení materiálu - výměna částí zemní konstrukce znehodnocené klimatickými vlivy - ruční hutnění - udržování úložiště a jeho ochrana proti vodě - odvedení nebo obvedení vody v okolí úložiště a v úložišti - veškeré pomocné konstrukce umožňující provedení zemní konstrukce (příjezdy, sjezdy, nájezdy, lešení, podpěrné konstrukce, přemostění, zpevněné plochy, zakrytí a pod.)
P | 3 | 17481 |  | ZÁSYP JAM A RÝH Z NAKUPOVANÝCH MATERIÁLŮ | M3 | 10 | 0 | 0 |  |  | 0 | 0 | OTSKP 2022 | 0 | 3 |  |  | 0.21
PP
VV |  |  |  | "viz polohový plán a řezy kabelovou trasou"
TS |  |  |  | položka zahrnuje: - kompletní provedení zemní konstrukce včetně nákupu a dopravy materiálu dle zadávací dokumentace - úprava ukládaného materiálu vlhčením, tříděním, promícháním nebo vysoušením, příp. jiné úpravy za účelem zlepšení jeho mech. vlastností - hutnění i různé míry hutnění - ošetření úložiště po celou dobu práce v něm vč. klimatických opatření - ztížení v okolí vedení, konstrukcí a objektů a jejich dočasné zajištění - ztížení provádění vč. hutnění ve ztížených podmínkách a stísněných prostorech - ztížené ukládání sypaniny pod vodu - ukládání po vrstvách a po jiných nutných částech (figurách) vč. dosypávek - spouštění a nošení materiálu - výměna částí zemní konstrukce znehodnocené klimatickými vlivy - udržování úložiště a jeho ochrana proti vodě - odvedení nebo obvedení vody v okolí úložiště a v úložišti - veškeré pomocné konstrukce umožňující provedení zemní konstrukce (příjezdy, sjezdy, nájezdy, lešení, podpěrné konstrukce, přemostění, zpevněné plochy, zakrytí a pod.)
P | 4 | 27231 |  | ZÁKLADY Z PROSTÉHO BETONU | M3 | 20 | 0 | 0 |  |  | 0 | 0 | OTSKP 2022 | 0 | 3 |  |  | 0.21
PP
VV |  |  |  | "viz polohový plán a řezy kabelovou trasou"
TS |  |  |  | - dodání čerstvého betonu (betonové směsi) požadované kvality, jeho uložení do požadovaného tvaru při jakékoliv hustotě výztuže, konzistenci čerstvého betonu a způsobu hutnění, ošetření a ochranu betonu, - zhotovení nepropustného, mrazuvzdorného betonu a betonu požadované trvanlivosti a vlastností, - užití potřebných přísad a technologií výroby betonu, - zřízení pracovních a dilatačních spar, včetně potřebných úprav, výplně, vložek, opracování, očištění a ošetření, - bednění požadovaných konstr. (i ztracené) s úpravou dle požadované kvality povrchu betonu, včetně odbedňovacích a odskružovacích prostředků, - podpěrné konstr. (skruže) a lešení všech druhů pro bednění, uložení čerstvého betonu, výztuže a doplňkových konstr., vč. požadovaných otvorů, ochranných a bezpečnostních opatření a základů těchto konstrukcí a lešení, - vytvoření kotevních čel, kapes, nálitků, a sedel, - zřízení všech požadovaných otvorů, kapes, výklenků, prostupů, dutin, drážek a pod., vč. ztížení práce a úprav kolem nich, - úpravy pro osazení výztuže, doplňkových konstrukcí a vybavení, - úpravy povrchu pro položení požadované izolace, povlaků a nátěrů, případně vyspravení, - ztížení práce u kabelových a injektážních trubek a ostatních zařízení osazovaných do betonu, - konstrukce betonových kloubů, upevnění kotevních prvků a doplňkových konstrukcí, - nátěry zabraňující soudržnost betonu a bednění, - výplň, těsnění a tmelení spar a spojů, - opatření povrchů betonu izolací proti zemní vlhkosti v částech, kde přijdou do styku se zeminou nebo kamenivem, - případné zřízení spojovací vrstvy u základů, - úpravy pro osazení zařízení ochrany konstrukce proti vlivu bludných proudů,
P | 5 | 702212 |  | KABELOVÁ CHRÁNIČKA ZEMNÍ DN PŘES 100 DO 200 MM | M | 150 | 0 | 0 |  |  | 0 | 0 | OTSKP 2022 | 0 | 3 |  |  | 0.21
PP
VV |  |  |  | "viz polohový plán a řezy kabelovou trasou"
TS |  |  |  | 1. Položka obsahuje: – kompletní montáž, rozměření, upevnění, řezání, spojování a pod. – veškerý spojovací a montážní materiál vč. upevňovacího materiálu ( držáky apod.) – pomocné mechanismy 2. Položka neobsahuje: X 3. Způsob měření: Měří se metr délkový.
P | 6 | 702312 |  | ZAKRYTÍ KABELŮ VÝSTRAŽNOU FÓLIÍ ŠÍŘKY PŘES 20 DO 40 CM | M | 20 | 0 | 0 |  |  | 0 | 0 | OTSKP 2022 | 0 | 3 |  |  | 0.21
PP
VV |  |  |  | "viz polohový plán a řezy kabelovou trasou"
TS |  |  |  | 1. Položka obsahuje: – kompletní montáž, návrh, rozměření, upevnění, začištění, sváření, vrtání, řezání, spojování a pod. – veškerý spojovací a montážní materiál vč. upevňovacího materiálu – sestavení a upevnění konstrukce na stanovišti – pomocné mechanismy 2. Položka neobsahuje: X 3. Způsob měření: Udává se počet sad, které se skládají z předepsaných dílů, jež tvoří požadovaný celek, za každý započatý měsíc pronájmu.
P | 7 | 702313 |  | ZAKRYTÍ KABELŮ VÝSTRAŽNOU FÓLIÍ ŠÍŘKY PŘES 40 CM | M | 60 | 0 | 0 |  |  | 0 | 0 | OTSKP 2022 | 0 | 3 |  |  | 0.21
PP
VV |  |  |  | "viz polohový plán a řezy kabelovou trasou"
TS |  |  |  | 1. Položka obsahuje: – kompletní montáž, návrh, rozměření, upevnění, začištění, sváření, vrtání, řezání, spojování a pod. – veškerý spojovací a montážní materiál vč. upevňovacího materiálu – sestavení a upevnění konstrukce na stanovišti – pomocné mechanismy a povrchovou úpravu 2. Položka neobsahuje: X 3. Způsob měření: Udává se počet sad, které se skládají z předepsaných dílů, jež tvoří požadovaný celek, za každý započatý měsíc pronájmu.
P | 8 | 709210 |  | KŘIŽOVATKA KABELOVÝCH VEDENÍ SE STÁVAJÍCÍ INŽENÝRSKOU SÍTÍ (KABELEM, POTRUBÍM APOD.) | KUS | 20 | 0 | 0 |  |  | 0 | 0 | OTSKP 2022 | 0 | 3 |  |  | 0.21
PP
VV |  |  |  | "viz polohový plán a řezy kabelovou trasou"
TS |  |  |  | 1. Položka obsahuje: – kompletní montáž, rozměření, upevnění, řezání, spojování a pod. – veškerý spojovací a montážní materiál vč. upevňovacího materiálu ( držáky apod.) – pomocné mechanismy 2. Položka neobsahuje: X 3. Způsob měření: Měří se metr délkový.
P | 9 | 742522 |  | KABEL VN - JEDNOŽÍLOVÝ, 3,6-AYKCY OD 95 DO 150 MM2 | M | 250 | 0 | 0 |  |  | 0 | 0 | OTSKP 2022 | 0 | 3 |  |  | 0.21
PP
VV |  |  |  | "viz polohový plán a tabulka kabelových vedení"
TS |  |  |  | 1. Položka obsahuje: – manipulace a uložení kabelu (do země, chráničky, kanálu, na rošty, na TV a pod.) 2. Položka neobsahuje: – příchytky, spojky, koncovky, chráničky apod. 3. Způsob měření: Měří se metr délkový.Použití napájecí nebo zpětné vedení.
P | 10 | 742542 |  | KABEL VN - JEDNOŽÍLOVÝ, 6-CHBU OD 95 DO 150 MM2 | M | 80 | 0 | 0 |  |  | 0 | 0 | OTSKP 2022 | 0 | 3 |  |  | 0.21
PP
VV |  |  |  | "viz polohový plán a tabulka kabelových vedení"
TS |  |  |  | 1. Položka obsahuje: – manipulace a uložení kabelu (do země, chráničky, kanálu, na rošty, na TV a pod.) 2. Položka neobsahuje: – příchytky, spojky, koncovky, chráničky apod. 3. Způsob měření: Měří se metr délkový.Použití zpětné vedení.
P | 11 | 742A12 |  | KABELOVÁ KONCOVKA VN VNITŘNÍ JEDNOŽÍLOVÁ PRO KABELY DO 6 KV OD 95 DO 150 MM2 | KUS | 14 | 0 | 0 |  |  | 0 | 0 | OTSKP 2022 | 0 | 3 |  |  | 0.21
PP
VV |  |  |  | "viz polohový plán a tabulka kabelových vedení"
TS |  |  |  | 1. Položka obsahuje: – všechny práce spojené s úpravou kabelů pro montáž včetně veškerého příslušentsví 2. Položka neobsahuje: X 3. Způsob měření: Udává se počet kusů kompletní konstrukce nebo práce. Použití pro položky 742521 až 742544
P | 12 | 742C12 |  | KABELOVÁ KONCOVKA VN VENKOVNÍ JEDNOŽÍLOVÁ PRO KABELY DO 6 KV OD 95 DO 150 MM2 | KUS | 12 | 0 | 0 |  |  | 0 | 0 | OTSKP 2022 | 0 | 3 |  |  | 0.21
PP
VV |  |  |  | "viz polohový plán a tabulka kabelových vedení"
TS |  |  |  | 1. Položka obsahuje: – všechny práce spojené s úpravou kabelů pro montáž včetně veškerého příslušentsví 2. Položka neobsahuje: X 3. Způsob měření: Udává se počet kusů kompletní konstrukce nebo práce. Použití pro položky 742521 až 742544
P | 13 | 742Z24 |  | DEMONTÁŽ KABELOVÉHO VEDENÍ VN | M | 200 | 0 | 0 |  |  | 0 | 0 | OTSKP 2022 | 0 | 3 |  |  | 0.21
PP
VV |  |  |  | "viz polohový plán a tabulka kabelových vedení"
TS |  |  |  | 1. Položka obsahuje: – všechny náklady na demontáž stávajícího zařízení se všemi pomocnými doplňujícími úpravami pro jeho likvidaci – naložení vybouraného materiálu na dopravní prostředek 2. Položka neobsahuje: – odvoz vybouraného materiálu – poplatek za likvidaci odpadů (nacení se dle SSD 0) 3. Způsob měření: Měří se metr délkový.
P | 14 | 747531 |  | ZKOUŠKY VODIČŮ A KABELŮ VN ZVÝŠENÝM NAPĚTÍM DO 35 KV | KUS | 7 | 0 | 0 |  |  | 0 | 0 | OTSKP 2022 | 0 | 3 |  |  | 0.21
PP
VV |  |  |  | "viz technická zpráva"
TS |  |  |  | 1. Položka obsahuje: – cenu za provedení měření kabelu/ vodiče vč. vyhotovení protokolu 2. Položka neobsahuje: X 3. Způsob měření: Udává se počet kusů kompletní konstrukce nebo práce.
SD |  | 74A |  | ZÁKLADY TV | [6 empty] | 0 | 0
P | 15 | 74A110 |  | ZÁKLAD TV HLOUBENÝ V JAKÉKOLIV TŘÍDĚ ZEMINY | M3 | 4 | 0 | 0 |  |  | 0 | 0 | OTSKP 2022 | 0 | 3 |  |  | 0.21
PP
VV |  |  |  | "viz výkaz výměr základů, stožárů a bran"
TS |  |  |  | 1. Položka obsahuje: – zemní práce pro montáž výkopu včetně bourání zpevněných ploch, dlažby a pod., uvedení narušeného okolí do původního stavu a naložení výkopku – úpravy spojené s uvolněním prostoru pro výkop např. demontáž a montáž oplocení, zajištění výkopu před zaplavením povrchovou vodou, pažení výkopu – dodávku, dopravu, montáž, pronájem mechanizmů a demontáž bednění – dodávku, dopravu a montáž svorníkového koše, technologické výztuže, kovaných svorníků aj. – případně provedení dutiny pro upevnění stožáru TV – dodávku, dopravu a uložení betonové směsi včetně všech technologických opatření spojené s realizací základu podle TKP 2. Položka neobsahuje: – přídavnou výztuž, svorníky, koše 3. Způsob měření: Měří se metry kubické uložené betonové směsi.
P | 16 | 74A470 |  | ÚPRAVA OPLOCENÍ U ZÁKLADU TV | KUS | 1 | 0 | 0 |  |  | 0 | 0 | OTSKP 2022 | 0 | 3 |  |  | 0.21
PP
VV |  |  |  | "viz soupis sestavení"
TS |  |  |  | 1. Položka obsahuje: demontáž, montáž a materiál – úpravu stávajícího oplocení v průměrné délce 2m – sloupky oplocení, včetně ručního výkopu a zabetonování – zajištění stávajícího oplocení – měření včetně ověření polohy 2. Položka neobsahuje: X 3. Způsob měření: Udává se počet kusů kompletní konstrukce nebo práce pro jeden základ.
P | 17 | 74AF11 |  | TAŽNÉ HNACÍ VOZIDLO K PRACOVNÍM SOUPRAVÁM (PRO ZÁKLADY - MONTÁŽ) | HOD | 6 | 0 | 0 |  |  | 0 | 0 | OTSKP 2022 | 0 | 3 |  |  | 0.21
PP
VV |  |  |  | "viz technická zpráva"
TS |  |  |  | 1. Položka obsahuje: – kolejové mechanizmy pro výstavbu základů podpěr trakčního vedení – dopravu kolejových mechanismů z mateřského depa do prostoru stavby a zpět 2. Položka neobsahuje: X 3. Způsob měření: Udává se čas v hodinách bez pohotovostních stavů vozidla.
SD |  | 74C |  | VODIČE TV | [6 empty] | 0 | 0
P | 18 | 74C781 |  | PŘIPOJENÍ ZPĚTNÉHO VEDENÍ NA KOLEJNICI BEZ UKONČENÍ LAN | KUS | 3 | 0 | 0 |  |  | 0 | 0 | OTSKP 2022 | 0 | 3 |  |  | 0.21
PP
VV |  |  |  | "viz soupis sestavení"
TS |  |  |  | 1. Položka obsahuje: – všechny náklady na montáž a materiál dodaného zařízení protikorozně ošetřeného podle TKP se všemi pomocnými doplňujícími součástmi a pracemi s použitím mechanizmů – cena položky je vč. ostatních rozpočtových nákladů 2. Položka neobsahuje: X 3. Způsob měření: Udává se počet kusů kompletní konstrukce nebo práce.
P | 19 | 74C783 |  | PŘIPOJENÍ KABELŮ A LAN VE SKŘÍNI ZPĚTNÉHO VEDENÍ 3-5 PRAPORCŮ VČETNĚ SKŘÍNĚ A PODSTAVCE | KUS | 1 | 0 | 0 |  |  | 0 | 0 | OTSKP 2022 | 0 | 3 |  |  | 0.21
PP
VV |  |  |  | "viz soupis sestavení"
TS |  |  |  | 1. Položka obsahuje: – všechny náklady na montáž a materiál dodaného zařízení protikorozně ošetřeného podle TKP se všemi pomocnými doplňujícími součástmi a pracemi s použitím mechanizmů – cena položky je vč. ostatních rozpočtových nákladů 2. Položka neobsahuje: X 3. Způsob měření: Udává se počet kusů kompletní konstrukce nebo práce.
P | 20 | 74C784 |  | PŘIPOJENÍ KABELŮ A LAN VE SKŘÍNI ZPĚTNÉHO VEDENÍ 6-10 PRAPORCŮ VČETNĚ SKŘÍNĚ A PODSTAVCE | KUS | 1 | 0 | 0 |  |  | 0 | 0 | OTSKP 2022 | 0 | 3 |  |  | 0.21
PP
VV |  |  |  | "viz soupis sestavení"
TS |  |  |  | 1. Položka obsahuje: – všechny náklady na montáž a materiál dodaného zařízení protikorozně ošetřeného podle TKP se všemi pomocnými doplňujícími součástmi a pracemi s použitím mechanizmů – cena položky je vč. ostatních rozpočtových nákladů 2. Položka neobsahuje: X 3. Způsob měření: Udává se počet kusů kompletní konstrukce nebo práce.
P | 21 | 74C786 |  | PŘÍPLATEK ZA OBEZDĚNÍ JEDNOHO DÍLU SKŘÍNĚ ZPĚTNÉHO VEDENÍ | KUS | 14 | 0 | 0 |  |  | 0 | 0 | OTSKP 2022 | 0 | 3 |  |  | 0.21
PP
VV |  |  |  | "viz soupis sestavení"
TS |  |  |  | 1. Položka obsahuje: – všechny náklady na montáž a materiál dodaného zařízení protikorozně ošetřeného podle TKP se všemi pomocnými doplňujícími součástmi a pracemi s použitím mechanizmů – cena položky je vč. ostatních rozpočtových nákladů 2. Položka neobsahuje: X 3. Způsob měření: Udává se počet kusů kompletní konstrukce nebo práce.
P | 22 | 74C935 |  | MEZIKOLEJOVÉ A PŘÍČNÉ LANOVÉ PROPOJENÍ KOLEJNIC (LHI,LBI,LJI) | KUS | 3 | 0 | 0 |  |  | 0 | 0 | OTSKP 2022 | 0 | 3 |  |  | 0.21
PP
VV |  |  |  | "viz soupis sestavení"
TS |  |  |  | 1. Položka obsahuje: – všechny náklady na montáž a materiál dodaného zařízení protikorozně ošetřeného podle TKP se všemi pomocnými doplňujícími součástmi a pracemi s použitím mechanizmů – cena položky je vč. ostatních rozpočtových nákladů 2. Položka neobsahuje: X 3. Způsob měření: Udává se počet kusů kompletní konstrukce nebo práce.
P | 23 | 74C973 |  | ÚPRAVY STÁVAJÍCÍHO TV - PROVIZORNÍ STAVY ZA 100 M ZPROVOZŇOVANÉ SKUPINY | KUS | 15 | 0 | 0 |  |  | 0 | 0 | OTSKP 2022 | 0 | 3 |  |  | 0.21
PP
VV |  |  |  | "viz soupis sestavení"
TS |  |  |  | 1. Položka obsahuje: – všechny náklady na montáž a materiál dodaného netypového zařízení protikorozně ošetřeného podle TKP se všemi pomocnými doplňujícími součástmi a pracemi s použitím mechanizmů – cena položky je vč. ostatních rozpočtových nákladů 2. Položka neobsahuje: X 3. Způsob měření: Udává se počet kusů kompletní konstrukce nebo práce.
SD |  | 74F3 |  | REVIZE, ZKOUŠKY A MĚŘENÍ TV | [6 empty] | 0 | 0
P | 24 | 74F321 |  | PROTOKOL ZPŮSOBILOSTI | KUS | 1 | 0 | 0 |  |  | 0 | 0 | OTSKP 2022 | 0 | 3 |  |  | 0.21
PP
VV |  |  |  | "viz technická zpráva"
TS |  |  |  | 1. Položka obsahuje: – vyhotovení dokladu právnickou osobou o trolejových vedeních a trakčních zařízeních 2. Položka neobsahuje: X 3. Způsob měření: Udává se v ks.Výpočet dle ks elektrifikovaných kolejí, neutrální pole 4ks, velká žst. dle počtu stavebních postupů.
P | 25 | 74F322 |  | REVIZNÍ ZPRÁVA | KUS | 1 | 0 | 0 |  |  | 0 | 0 | OTSKP 2022 | 0 | 3 |  |  | 0.21
PP
VV |  |  |  | "viz technická zpráva"
TS |  |  |  | 1. Položka obsahuje: – revizi autorizovaným revizním technikem na zařízeních trakčního vedení podle požadavku ČSN, včetně hodnocení 2. Položka neobsahuje: X 3. Způsob měření: Udává se v ks.Výpočet dle ks elektrifikovaných kolejí, neutrální pole 4ks, velká žst. dle počtu stavebních postupů.
P | 26 | 74F323 |  | PROTOKOL UTZ | KUS | 1 | 0 | 0 |  |  | 0 | 0 | OTSKP 2022 | 0 | 3 |  |  | 0.21
PP
VV |  |  |  | "viz technická zpráva"
TS |  |  |  | 1. Položka obsahuje: – protokol autorizovaným revizním technikem na zařízeních trakčního vedení podle požadavku ČSN, včetně hodnocení 2. Položka neobsahuje: X 3. Způsob měření: Udává se v ks.Výpočet dle ks elektrifikovaných kolejí, neutrální pole 4ks, velká žst. dle počtu stavebních postupů.
P | 27 | 74F331 |  | TECHNICKÁ POMOC PŘI VÝSTAVBĚ TV | HOD | 10 | 0 | 0 |  |  | 0 | 0 | OTSKP 2022 | 0 | 3 |  |  | 0.21
PP
VV |  |  |  | "viz technická zpráva"
TS |  |  |  | 1. Položka obsahuje: – zajištění pracoviště TDI vč. nájmu pracovníků a poUŽITÝch mechanismů nutných k výkonu 2. Položka neobsahuje: X 3. Způsob měření: Udává se čas v hodinách.U velkých celků a žst. dle stavebních postupů 1ks postupu...10hod
P | 28 | 74F332 |  | VÝKON ORGANIZAČNÍCH JEDNOTEK SPRÁVCE | HOD | 5 | 0 | 0 |  |  | 0 | 0 | OTSKP 2022 | 0 | 3 |  |  | 0.21
PP
VV |  |  |  | "viz technická zpráva"
TS |  |  |  | 1. Položka obsahuje: – zajištění pracoviště správcem TV (zkratování TV), zajištění přejezdů správcem TV vč. nájmu pracovníků a použitých mechanismů nutných k výkonu 2. Položka neobsahuje: X 3. Způsob měření: Udává se čas v hodinách.Výpočet dle počtu hod výluk.
SD |  | 74F4 |  | DEMONTÁŽE TV | [6 empty] | 0 | 0
P | 29 | 74F462 |  | DEMONTÁŽ SKŘÍNÍ ZPĚTNÝCH KABELŮ | KUS | 1 | 0 | 0 |  |  | 0 | 0 | OTSKP 2022 | 0 | 3 |  |  | 0.21
PP
VV |  |  |  | "určeno projektantem dle místního šetření a původní dokumentace"
TS |  |  |  | 1. Položka obsahuje: – všechny náklady na demontáž stávajícího zařízení se všemi pomocnými doplňujícími úpravami pro jeho likvidaci – naložení a odvoz demontovaného materiálu na určené místo pro stavbu 2. Položka neobsahuje: – poplatek za likvidaci odpadů (nacení se dle SSD 0) 3. Způsob měření: Udává se počet kusů kompletní konstrukce nebo práce.
SD |  | R015 |  | LIKVIDACE ODPADŮ VČETNĚ DOPRAVY | [6 empty] | 0 | 0
P | 30 | R015111 | 901 | LIKVIDACE ODPADŮ NEKONTAMINOVANÝCH - 17 05 04 VYTĚŽENÉ ZEMINY A HORNINY - I. TŘÍDA TĚŽITELNOSTI včetně dopravy | T | 7.2 | 0 | 0 |  |  | 0 | 0 | ODP+d 22 NEMASE 2022 | 0 | 3 |  |  | 0.21
PP |  |  |  | Evidenční položka. Neoceňovat v objektu SO/PS, položka se oceňuje pouze v objektu SO 90-90.
VV |  |  |  | "viz technická zpráva"
TS |  |  |  | 1. Položka obsahuje: – veškeré poplatky provozovateli skládky, recyklační linky nebo jiného zařízení na zpracování nebo likvidaci odpadů související s převzetím, uložením, zpracováním nebo likvidací odpadu – náklady spojené s dopravou odpadu z místa stavby na místo převzetí provozovatelem skládky, recyklační linky nebo jiného zařízení na zpracování nebo likvidaci odpadů - platí pro jakýkoliv způsob dopravy (po suchu, po vodě, ve vzduchu, ppř. dopravníky) a zahrnuje i potřebný počet naložení nebo přeložení či úpravou v případě meziskládkování - náklady spojené s vyložením, manipulací, rozhrnutím či úpravou do figury s materiálem v místě skládky 3. Způsob měření: Tunou se rozumí hmotnost odpadu vytříděného v souladu se zákonem č. 185/2001 Sb., o nakládání s odpady, v platném znění.
P | 31 | R015621 | 957 | LIKVIDACE ODPADŮ NEBEZPEČNÝCH - KABELY S PLASTOVOU IZOLACÍ včetně dopravy | T | 6 | 0 | 0 |  |  | 0 | 0 | ODP+d 22 NEMASE 2022 | 0 | 3 |  |  | 0.21
PP |  |  |  | Evidenční položka. Neoceňovat v objektu SO/PS, položka se oceňuje pouze v objektu SO 90-90.
VV |  |  |  | "viz technická zpráva"
TS |  |  |  | 1. Položka obsahuje: - veškeré poplatky provozovateli skládky, recyklační linky nebo jiného zařízení na zpracování nebo likvidaci odpadů související s převzetím, uložením, zpracováním nebo likvidací odpadu - náklady spojené s dopravou odpadu z místa stavby na místo převzetí provozovatelem skládky, recyklační linky nebo jiného zařízení na zpracování nebo likvidaci odpadů - platí pro jakýkoliv způsob dopravy (po suchu, po vodě, ve vzduchu, ppř. dopravníky) a zahrnuje i potřebný počet naložení nebo přeložení či úpravou v případě meziskládkování - náklady spojené s vyložením, manipulací, rozhrnutím či úpravou do figury s materiálem v místě skládky 3. Způsob měření: Tunou se rozumí hmotnost odpadu vytříděného v souladu se zákonem č. 185/2001 Sb., o nakládání s odpady, v platném znění.

## SO 31-60-51.1
SŽDC05 | [14 empty] | 3
S | Stavba: | 3273214901_zm11 |  | Modernizace trati Nemanice I - Ševětín, část "B" Red Fidic | [6 empty] | D.2.3.1 | 0 | AspeEsticon | 0 | 2
O | Objekt: | D.2.3.1 |  | Trakční vedení | [9 empty] | 0.12 | 2
Typ | Poř. číslo | Kód položky | Varianta | Název položky | MJ | Množství | Jednotková hmotnost | Celková hmotnost |  |  | Jednotková cena |  | Cenové soustavy | 0.21
Dodávka
[9 empty] | Jednotková | Celkem | Jednotková | Celkem |  |  |  | Počet položek s nulovou cenou | 165
O1 |  | SO 31-60-51.1 |  | ŽST Nemanice, nutné úpravy TV | [6 empty] | 0 | 0
SD |  | 0 |  | OSTATNÍ (ZEMNÍ PRÁCE A SILNOPROUDÉ ROZVODY) | [6 empty] | 0 | 0
P | 1 | 13283 |  | HLOUBENÍ RÝH ŠÍŘ DO 2M PAŽ I NEPAŽ TŘ. II | M3 | 380 | 0 | 0 |  |  | 0 | 0 | OTSKP - 2022 | 0 | 3 |  |  | 0.21
PP
VV |  |  |  | "`viz polohový plán a řezy kabelovou trasou` " "Celkem "380 = 380,000 [B]
TS |  |  |  | položka zahrnuje: - vodorovná a svislá doprava, přemístění, přeložení, manipulace s výkopkem - kompletní provedení vykopávky nezapažené i zapažené - ošetření výkopiště po celou dobu práce v něm vč. klimatických opatření - ztížení vykopávek v blízkosti podzemního vedení, konstrukcí a objektů vč. jejich dočasného zajištění - ztížení pod vodou, v okolí výbušnin, ve stísněných prostorech a pod. - těžení po vrstvách, pásech a po jiných nutných částech (figurách) - čerpání vody vč. čerpacích jímek, potrubí a pohotovostní čerpací soupravy (viz ustanovení k pol. 1151,2) - potřebné snížení hladiny podzemní vody - těžení a rozpojování jednotlivých balvanů - vytahování a nošení výkopku - svahování a přesvah. svahů do konečného tvaru, výměna hornin v podloží a v pláni znehodnocené klimatickými vlivy - eventuelně nutné druhotné rozpojení odstřelené horniny - ruční vykopávky, odstranění kořenů a napadávek - pažení, vzepření a rozepření vč. přepažování (vyjma štětových stěn) - úpravu, ochranu a očištění dna, základové spáry, stěn a svahů - odvedení nebo obvedení vody v okolí výkopiště a ve výkopišti - třídění výkopku - veškeré pomocné konstrukce umožňující provedení vykopávky (příjezdy, sjezdy, nájezdy, lešení, podpěr. konstr., přemostění, zpevněné plochy, zakrytí a pod.) - nezahrnuje uložení zeminy (na skládku, do násypu) ani poplatky za skládku, vykazují se v položce č.0141**
P | 2 | 17411 |  | ZÁSYP JAM A RÝH ZEMINOU SE ZHUTNĚNÍM | M3 | 300 | 0 | 0 |  |  | 0 | 0 | OTSKP - 2022 | 0 | 3 |  |  | 0.21
PP
VV |  |  |  | "`viz polohový plán a řezy kabelovou trasou` " "Celkem "300 = 300,000 [B]
TS |  |  |  | položka zahrnuje: - kompletní provedení zemní konstrukce vč. výběru vhodného materiálu - úprava ukládaného materiálu vlhčením, tříděním, promícháním nebo vysoušením, příp. jiné úpravy za účelem zlepšení jeho mech. vlastností - hutnění i různé míry hutnění - ošetření úložiště po celou dobu práce v něm vč. klimatických opatření - ztížení v okolí vedení, konstrukcí a objektů a jejich dočasné zajištění - ztížení provádění vč. hutnění ve ztížených podmínkách a stísněných prostorech - ztížené ukládání sypaniny pod vodu - ukládání po vrstvách a po jiných nutných částech (figurách) vč. dosypávek - spouštění a nošení materiálu - výměna částí zemní konstrukce znehodnocené klimatickými vlivy - ruční hutnění - udržování úložiště a jeho ochrana proti vodě - odvedení nebo obvedení vody v okolí úložiště a v úložišti - veškeré pomocné konstrukce umožňující provedení zemní konstrukce (příjezdy, sjezdy, nájezdy, lešení, podpěrné konstrukce, přemostění, zpevněné plochy, zakrytí a pod.)
P | 3 | 17481 |  | ZÁSYP JAM A RÝH Z NAKUPOVANÝCH MATERIÁLŮ | M3 | 70 | 0 | 0 |  |  | 0 | 0 | OTSKP - 2022 | 0 | 3 |  |  | 0.21
PP
VV |  |  |  | "`viz polohový plán a řezy kabelovou trasou` " "Celkem "70 = 70,000 [B]
TS |  |  |  | položka zahrnuje: - kompletní provedení zemní konstrukce včetně nákupu a dopravy materiálu dle zadávací dokumentace - úprava ukládaného materiálu vlhčením, tříděním, promícháním nebo vysoušením, příp. jiné úpravy za účelem zlepšení jeho mech. vlastností - hutnění i různé míry hutnění - ošetření úložiště po celou dobu práce v něm vč. klimatických opatření - ztížení v okolí vedení, konstrukcí a objektů a jejich dočasné zajištění - ztížení provádění vč. hutnění ve ztížených podmínkách a stísněných prostorech - ztížené ukládání sypaniny pod vodu - ukládání po vrstvách a po jiných nutných částech (figurách) vč. dosypávek - spouštění a nošení materiálu - výměna částí zemní konstrukce znehodnocené klimatickými vlivy - udržování úložiště a jeho ochrana proti vodě - odvedení nebo obvedení vody v okolí úložiště a v úložišti - veškeré pomocné konstrukce umožňující provedení zemní konstrukce (příjezdy, sjezdy, nájezdy, lešení, podpěrné konstrukce, přemostění, zpevněné plochy, zakrytí a pod.)
P | 4 | 27231 |  | ZÁKLADY Z PROSTÉHO BETONU | M3 | 10 | 0 | 0 |  |  | 0 | 0 | OTSKP - 2022 | 0 | 3 |  |  | 0.21
PP
VV |  |  |  | "`viz polohový plán a řezy kabelovou trasou` " "Celkem "10 = 10,000 [B]
TS |  |  |  | - dodání čerstvého betonu (betonové směsi) požadované kvality, jeho uložení do požadovaného tvaru při jakékoliv hustotě výztuže, konzistenci čerstvého betonu a způsobu hutnění, ošetření a ochranu betonu, - zhotovení nepropustného, mrazuvzdorného betonu a betonu požadované trvanlivosti a vlastností, - užití potřebných přísad a technologií výroby betonu, - zřízení pracovních a dilatačních spar, včetně potřebných úprav, výplně, vložek, opracování, očištění a ošetření, - bednění požadovaných konstr. (i ztracené) s úpravou dle požadované kvality povrchu betonu, včetně odbedňovacích a odskružovacích prostředků, - podpěrné konstr. (skruže) a lešení všech druhů pro bednění, uložení čerstvého betonu, výztuže a doplňkových konstr., vč. požadovaných otvorů, ochranných a bezpečnostních opatření a základů těchto konstrukcí a lešení, - vytvoření kotevních čel, kapes, nálitků, a sedel, - zřízení všech požadovaných otvorů, kapes, výklenků, prostupů, dutin, drážek a pod., vč. ztížení práce a úprav kolem nich, - úpravy pro osazení výztuže, doplňkových konstrukcí a vybavení, - úpravy povrchu pro položení požadované izolace, povlaků a nátěrů, případně vyspravení, - ztížení práce u kabelových a injektážních trubek a ostatních zařízení osazovaných do betonu, - konstrukce betonových kloubů, upevnění kotevních prvků a doplňkových konstrukcí, - nátěry zabraňující soudržnost betonu a bednění, - výplň, těsnění a tmelení spar a spojů, - opatření povrchů betonu izolací proti zemní vlhkosti v částech, kde přijdou do styku se zeminou nebo kamenivem, - případné zřízení spojovací vrstvy u základů, - úpravy pro osazení zařízení ochrany konstrukce proti vlivu bludných proudů,
P | 5 | 702212 |  | KABELOVÁ CHRÁNIČKA ZEMNÍ DN PŘES 100 DO 200 MM | M | 60 | 0 | 0 |  |  | 0 | 0 | OTSKP - 2022 | 0 | 3 |  |  | 0.21
PP
VV |  |  |  | "`viz polohový plán a řezy kabelovou trasou` " "Celkem "60 = 60,000 [B]
TS |  |  |  | 1. Položka obsahuje: – kompletní montáž, rozměření, upevnění, řezání, spojování a pod. – veškerý spojovací a montážní materiál vč. upevňovacího materiálu ( držáky apod.) – pomocné mechanismy 2. Položka neobsahuje: X 3. Způsob měření: Měří se metr délkový.
P | 6 | 702312 |  | ZAKRYTÍ KABELŮ VÝSTRAŽNOU FÓLIÍ ŠÍŘKY PŘES 20 DO 40 CM | M | 250 | 0 | 0 |  |  | 0 | 0 | OTSKP - 2022 | 0 | 3 |  |  | 0.21
PP
VV |  |  |  | "`viz polohový plán a řezy kabelovou trasou` " "Celkem "250 = 250,000 [B]
TS |  |  |  | 1. Položka obsahuje: – kompletní montáž, návrh, rozměření, upevnění, začištění, sváření, vrtání, řezání, spojování a pod. – veškerý spojovací a montážní materiál vč. upevňovacího materiálu – sestavení a upevnění konstrukce na stanovišti – pomocné mechanismy 2. Položka neobsahuje: X 3. Způsob měření: Udává se počet sad, které se skládají z předepsaných dílů, jež tvoří požadovaný celek, za každý započatý měsíc pronájmu.
P | 7 | 709210 |  | KŘIŽOVATKA KABELOVÝCH VEDENÍ SE STÁVAJÍCÍ INŽENÝRSKOU SÍTÍ (KABELEM, POTRUBÍM APOD.) | KUS | 15 | 0 | 0 |  |  | 0 | 0 | OTSKP - 2022 | 0 | 3 |  |  | 0.21
PP
VV |  |  |  | "`viz polohový plán a řezy kabelovou trasou` " "Celkem "15 = 15,000 [B]
TS |  |  |  | 1. Položka obsahuje: – kompletní montáž, rozměření, upevnění, řezání, spojování a pod. – veškerý spojovací a montážní materiál vč. upevňovacího materiálu ( držáky apod.) – pomocné mechanismy 2. Položka neobsahuje: X 3. Způsob měření: Měří se metr délkový.
P | 8 | 7425B3 |  | KABEL VN - JEDNOŽÍLOVÝ, 50-AXEKVCE(Y) OD 185 DO 300 MM2 | M | 1100 | 0 | 0 |  |  | 0 | 0 | OTSKP - 2022 | 0 | 3 |  |  | 0.21
PP
VV |  |  |  | "`viz polohový plán a tabulka kabelových vedení` " "Celkem "1100 = 1100,000 [B]
TS |  |  |  | 1. Položka obsahuje: – manipulace a uložení kabelu (do země, chráničky, kanálu, na rošty, na TV a pod.) 2. Položka neobsahuje: – příchytky, spojky, koncovky, chráničky apod. 3. Způsob měření: Měří se metr délkový.Použití napájecí ,obcházecí vedení.
P | 9 | 742C23 |  | KABELOVÁ KONCOVKA VN VENKOVNÍ JEDNOŽÍLOVÁ PRO KABELY PŘES 6 KV OD 185 DO 300 MM2 | KUS | 8 | 0 | 0 |  |  | 0 | 0 | OTSKP - 2022 | 0 | 3 |  |  | 0.21
PP
VV |  |  |  | "`viz polohový plán a tabulka kabelových vedení` " "Celkem "8 = 8,000 [B]
TS |  |  |  | 1. Položka obsahuje: – všechny práce spojené s úpravou kabelů pro montáž včetně veškerého příslušentsví 2. Položka neobsahuje: X 3. Způsob měření: Udává se počet kusů kompletní konstrukce nebo práce. Použití pro položky 742551 až 7425B4
P | 10 | 747532 |  | ZKOUŠKY VODIČŮ A KABELŮ VN - PROVOZ MĚŘÍCÍHO VOZU PO DOBU ZKOUŠEK VN KABELŮ | KUS | 2 | 0 | 0 |  |  | 0 | 0 | OTSKP - 2022 | 0 | 3 |  |  | 0.21
PP
VV |  |  |  | "`viz technická zpráva` " "Celkem "2 = 2,000 [B]
TS |  |  |  | 1. Položka obsahuje: – cenu za provedení měření kabelu/ vodiče vč. vyhotovení protokolu 2. Položka neobsahuje: X 3. Způsob měření: Udává se počet kusů kompletní konstrukce nebo práce.
SD |  | 74A |  | ZÁKLADY TV | [6 empty] | 0 | 0
P | 11 | 74A110 |  | ZÁKLAD TV HLOUBENÝ V JAKÉKOLIV TŘÍDĚ ZEMINY | M3 | 775 | 0 | 0 |  |  | 0 | 0 | OTSKP - 2022 | 0 | 3 |  |  | 0.21
PP
VV |  |  |  | "`viz výkaz výměr základů, stožárů a bran` " "Celkem "775 = 775,000 [B]
TS |  |  |  | 1. Položka obsahuje: – zemní práce pro montáž výkopu včetně bourání zpevněných ploch, dlažby a pod., uvedení narušeného okolí do původního stavu a naložení výkopku – úpravy spojené s uvolněním prostoru pro výkop např. demontáž a montáž oplocení, zajištění výkopu před zaplavením povrchovou vodou, pažení výkopu – dodávku, dopravu, montáž, pronájem mechanizmů a demontáž bednění – dodávku, dopravu a montáž svorníkového koše, technologické výztuže, kovaných svorníků aj. – případně provedení dutiny pro upevnění stožáru TV – dodávku, dopravu a uložení betonové směsi včetně všech technologických opatření spojené s realizací základu podle TKP 2. Položka neobsahuje: – přídavnou výztuž, svorníky, koše 3. Způsob měření: Měří se metry kubické uložené betonové směsi.
P | 12 | 74A111 |  | ZAJIŠTĚNÍ VÝKOPU STUPŇOVÝCH ZÁKLADŮ | M3 | 350 | 0 | 0 |  |  | 0 | 0 | OTSKP - 2022 | 0 | 3 |  |  | 0.21
PP
VV |  |  |  | "`viz výkaz výměr základů, stožárů a bran` " "Celkem "350 = 350,000 [B]
TS |  |  |  | 1. Položka obsahuje: – zemní práce pro montáž výkopu , zajištění výkopu stupňovitých základů před zaplavením povrchovou vodou, pažení výkopu – dodávku, dopravu, montáž, pronájem mechanizmů a demontáž bednění 2. Položka neobsahuje: – přídavnou výztuž, svorníky, koše 3. Způsob měření: Měří se metry kubické uložené betonové směsi.
P | 13 | 74A112 |  | OCHRANA ZÁKLADU PO BETONÁŽI | KUS | 95 | 0 | 0 |  |  | 0 | 0 | OTSKP - 2022 | 0 | 3 |  |  | 0.21
PP
VV |  |  |  | "`viz výkaz výměr základů, stožárů a bran` " "Celkem "95 = 95,000 [B]
TS |  |  |  | 1. Položka obsahuje: – zemní práce pro montáž výkopu , ochranu základu po betonáži,zakrytí základu geotextilíí a její následné odstranění – dodávku, dopravu, montáž, pronájem mechanizmů 2. Položka neobsahuje: – přídavnou výztuž, svorníky, koše 3. Způsob měření: Měří se jako kus kompletní práce
P | 14 | 74A151 |  | MANIPULACE SE ZEMINOU Z VÝKOPU NA STAVENIŠTI | M3KM | 7750 | 0 | 0 |  |  | 0 | 0 | OTSKP - 2022 | 0 | 3 |  |  | 0.21
PP
VV |  |  |  | "`viz technická zpráva` " "Celkem "7750 = 7750,000 [B]
TS |  |  |  | 1. Položka obsahuje: – manipulace jakýmkoliv dopravním prostředkem a složení – případné překládky na trase 2. Položka neobsahuje: – naložení vybouraného materiálu na dopravní prostředek (je zahrnuto ve zdrojové položce) – poplatky za likvidaci odpadů 3. Způsob měření: Výměra je součtem součinů metrů krychlových vytěženého v rostlém (původním) stavu nebo vybouraného materiálu a jednotlivých vzdáleností v kilometrech.
P | 15 | 74A152 |  | NAKLÁDÁNÍ ZEMINY NA DOPRAVNÍ PROSTŘEDEK | T | 1395 | 0 | 0 |  |  | 0 | 0 | OTSKP - 2022 | 0 | 3 |  |  | 0.21
PP
VV |  |  |  | "`viz technická zpráva` " "Celkem "1395 = 1395,000 [B]
TS |  |  |  | 1. Položka obsahuje: – nakládání vytěžené zeminy na dopravní prostředek 2. Položka neobsahuje: – případné překládky na trase do 1 km – poplatky za likvidaci odpadů 3. Způsob měření: Výměra je tuna vytěženého materiálu v rostlém (původním) stavu nebo vybouraného materiálu
P | 16 | 74A310 |  | PŘÍDAVNÁ VÝZTUŽ PRO ZÁKLAD TV | KUS | 245 | 0 | 0 |  |  | 0 | 0 | OTSKP - 2022 | 0 | 3 |  |  | 0.21
PP
VV |  |  |  | "`viz stavební tabulka` " "Celkem "245 = 245,000 [B]
TS |  |  |  | 1. Položka obsahuje: – montáž, materiál a dovoz kompletní ocelové výztuže základu TV (vč. technologické) 2. Položka neobsahuje: X 3. Způsob měření: Udává se počet kusů kompletní konstrukce nebo práce.
P | 17 | 74A320 |  | KOVANÝ SVORNÍK PRO ZÁKLAD TV | KUS | 580 | 0 | 0 |  |  | 0 | 0 | OTSKP - 2022 | 0 | 3 |  |  | 0.21
PP
VV |  |  |  | "`viz stavební tabulka` " "Celkem "580 = 580,000 [B]
TS |  |  |  | 1. Položka obsahuje: – montáž, materiál, dovoz a protikorozní ošetření kovaného svorníku pro základ TV,nebo jehlanovou pilotu 2. Položka neobsahuje: X 3. Způsob měření: Udává se počet kusů kompletní konstrukce nebo práce.
P | 18 | 74A330 |  | SVORNÍKOVÝ KOŠ PRO ZÁKLAD TV | KUS | 39 | 0 | 0 |  |  | 0 | 0 | OTSKP - 2022 | 0 | 3 |  |  | 0.21
PP
VV |  |  |  | "`viz stavební tabulka` " "Celkem "39 = 39,000 [B]
TS |  |  |  | 1. Položka obsahuje: – montáž, materiál, dovoz a protikorozní ošetření svorníkového koše pro základ TV 2. Položka neobsahuje: X 3. Způsob měření: Udává se počet kusů kompletní konstrukce nebo práce.
P | 19 | 74A340 |  | KOTEVNÍ SLOUPEK PRO ZÁKLAD TV | KUS | 5 | 0 | 0 |  |  | 0 | 0 | OTSKP - 2022 | 0 | 3 |  |  | 0.21
PP
VV |  |  |  | "`viz stavební tabulka` " "Celkem "5 = 5,000 [B]
TS |  |  |  | 1. Položka obsahuje: – materiál, montáž a dopravné za kotevní sloupek 2. Položka neobsahuje: X 3. Způsob měření: Udává se počet kusů kompletní konstrukce nebo práce.
P | 20 | 74A450 |  | ÚPRAVA KABELŮ U ZÁKLADU TV | KUS | 35 | 0 | 0 |  |  | 0 | 0 | OTSKP - 2022 | 0 | 3 |  |  | 0.21
PP
VV |  |  |  | "`viz technická zpráva` " "Celkem "35 = 35,000 [B]
TS |  |  |  | 1. Položka obsahuje: montáž a materiál – ruční výkop v průměrné hloubce 80 cm a šířce 50 cm délky 30m – pažení nebo zajištění výkopu v nezbytném rozsahu – případné čerpání vody – úpravu kabelové trasy včetně ověření polohy 2. Položka neobsahuje: X 3. Způsob měření: Udává se počet kusů kompletní konstrukce nebo práce pro jeden základ.
P | 21 | 74A460 |  | ÚPRAVA ODVODNĚNÍ U ZÁKLADU TV | KUS | 2 | 0 | 0 |  |  | 0 | 0 | OTSKP - 2022 | 0 | 3 |  |  | 0.21
PP
VV |  |  |  | "`viz technická zpráva` " "Celkem "2 = 2,000 [B]
TS |  |  |  | 1. Položka obsahuje: demontáž, montáž a materiál – ruční výkop v průměrné hloubce 50 cm a šířce 50 cm délky 10m – pažení nebo zajištění výkopu v nezbytném rozsahu – případné čerpání vody – úpravu odvodňovacího žlabu, případně trativodu, včetně ověření polohy 2. Položka neobsahuje: X 3. Způsob měření: Udává se počet kusů kompletní konstrukce nebo práce pro jeden základ.
P | 22 | 74A480 |  | VRTÁNÍ A OSAZENÍ KOTEVNÍHO ŠROUBU PRO KONSTRUKCE TV V BETONU NEBO SKÁLE | KUS | 8 | 0 | 0 |  |  | 0 | 0 | OTSKP - 2022 | 0 | 3 |  |  | 0.21
PP
VV |  |  |  | "`viz soupis sestavení` " "Celkem "8 = 8,000 [B]
TS |  |  |  | 1. Položka obsahuje: – montáž, materiál a dopravné pro osazení kotvy do betonu nebo skály (v izolovaném provedení) a případně další zemní práce – pažení, montážní soupravu, mechanizaci, lešení a lávky 2. Položka neobsahuje: x 3. Způsob měření: Udává se počet kusů kompletní konstrukce nebo práce.
P | 23 | 74AF11 |  | TAŽNÉ HNACÍ VOZIDLO K PRACOVNÍM SOUPRAVÁM (PRO ZÁKLADY - MONTÁŽ) | HOD | 1162.5 | 0 | 0 |  |  | 0 | 0 | OTSKP - 2022 | 0 | 3 |  |  | 0.21
PP
VV |  |  |  | "`viz technická zpráva` " "Celkem "1162,5 = 1162,500 [B]
TS |  |  |  | 1. Položka obsahuje: – kolejové mechanizmy pro výstavbu základů podpěr trakčního vedení – dopravu kolejových mechanismů z mateřského depa do prostoru stavby a zpět 2. Položka neobsahuje: X 3. Způsob měření: Udává se čas v hodinách bez pohotovostních stavů vozidla.
P | 161 | R11511 |  | ČERPÁNÍ VODY DO 500 L/MIN | HOD | 90 | 0 | 0 |  |  | 0 | 0 |  | 0 | 3 |  |  | 0.21
PP
VV |  |  |  | "`viz technická zpráva` " "Celkem "90 = 90,000 [B]
TS |  |  |  | 1. Položka obsahuje: Položka čerpání vody na povrchu zahrnuje i potrubí, pohotovost záložní čerpací soupravy a zřízení čerpací jímky. Součástí položky je také následná demontáž a likvidace těchto zařízení 2. Položka neobsahuje: X 3. Způsob měření: Udává se čas v hodinách bez pohotovostních stavů vozidla.
SD |  | 74B |  | STOŽÁRY TV | [6 empty] | 0 | 0
P | 24 | 74B213 |  | STOŽÁR TV OCELOVÝ TRUBKOVÝ JEDNODUCHÝ NA SVORNÍKY, TYPU TS219 NEBO TSI219, DÉLKY DO 10 M VČETNĚ | KUS | 1 | 0 | 0 |  |  | 0 | 0 | OTSKP - 2022 | 0 | 3 |  |  | 0.21
PP
VV |  |  |  | "`viz výkaz výměr základů, stožárů a bran` " "Celkem "1 = 1,000 [B]
TS |  |  |  | 1. Položka obsahuje: – montáž, materiál a dopravné stožáru typového provedení – protikorozní ošetření stožáru dle TKP – konečnou regulaci stožáru po jeho zatížení 2. Položka neobsahuje: – základovou konstrukci 3. Způsob měření: Udává se počet kusů trakčních podpěr.
P | 25 | 74B215 |  | STOŽÁR TV OCELOVÝ TRUBKOVÝ JEDNODUCHÝ NA SVORNÍKY, TYPU TS245 NEBO TSI245, DÉLKY DO 10 M VČETNĚ | KUS | 18 | 0 | 0 |  |  | 0 | 0 | OTSKP - 2022 | 0 | 3 |  |  | 0.21
PP
VV |  |  |  | "`viz výkaz výměr základů, stožárů a bran` " "Celkem "18 = 18,000 [B]
TS |  |  |  | 1. Položka obsahuje: – montáž, materiál a dopravné stožáru typového provedení – protikorozní ošetření stožáru dle TKP – konečnou regulaci stožáru po jeho zatížení 2. Položka neobsahuje: – základovou konstrukci 3. Způsob měření: Udává se počet kusů trakčních podpěr.
P | 26 | 74B231 |  | STOŽÁR TV OCELOVÝ TRUBKOVÝ JEDNODUCHÝ BRÁNOVÝ NA SVORNÍKY, TYPU TBS219 NEBO TBSI219, DÉLKY DO 10 M VČETNĚ | KUS | 3 | 0 | 0 |  |  | 0 | 0 | OTSKP - 2022 | 0 | 3 |  |  | 0.21
PP
VV |  |  |  | "`viz výkaz výměr základů, stožárů a bran` " "Celkem "3 = 3,000 [B]
TS |  |  |  | 1. Položka obsahuje: – montáž, materiál a dopravné stožáru typového provedení – protikorozní ošetření stožáru dle TKP – konečnou regulaci stožáru po jeho zatížení 2. Položka neobsahuje: – základovou konstrukci 3. Způsob měření: Udává se počet kusů trakčních podpěr.
P | 27 | 74B233 |  | STOŽÁR TV OCELOVÝ TRUBKOVÝ JEDNODUCHÝ BRÁNOVÝ NA SVORNÍKY, TYPU TBS245 NEBO TBSI245, DÉLKY DO 10 M VČETNĚ | KUS | 6 | 0 | 0 |  |  | 0 | 0 | OTSKP - 2022 | 0 | 3 |  |  | 0.21
PP
VV |  |  |  | "`viz výkaz výměr základů, stožárů a bran` " "Celkem "6 = 6,000 [B]
TS |  |  |  | 1. Položka obsahuje: – montáž, materiál a dopravné stožáru typového provedení – protikorozní ošetření stožáru dle TKP – konečnou regulaci stožáru po jeho zatížení 2. Položka neobsahuje: – základovou konstrukci 3. Způsob měření: Udává se počet kusů trakčních podpěr.
P | 28 | 74B411 |  | STOŽÁR TV OCELOVÝ TRUBKOVÝ DVOJITÝ NA SVORNÍKY, TYPU 2TS245 NEBO 2TSI245, DÉLKY DO 10 M VČETNĚ | KUS | 2 | 0 | 0 |  |  | 0 | 0 | OTSKP - 2022 | 0 | 3 |  |  | 0.21
PP
VV |  |  |  | "`viz výkaz výměr základů, stožárů a bran` " "Celkem "2 = 2,000 [B]
TS |  |  |  | 1. Položka obsahuje: – montáž, materiál a dopravné stožáru typového provedení – protikorozní ošetření stožáru dle TKP – konečnou regulaci stožáru po jeho zatížení 2. Položka neobsahuje: – základovou konstrukci 3. Způsob měření: Udává se počet kusů trakčních podpěr.
P | 29 | 74B412 |  | STOŽÁR TV OCELOVÝ TRUBKOVÝ DVOJITÝ NA SVORNÍKY, TYPU 2TS245 NEBO 2TSI245, DÉLKY PŘES 10 M DO 14 M VČETNĚ | KUS | 1 | 0 | 0 |  |  | 0 | 0 | OTSKP - 2022 | 0 | 3 |  |  | 0.21
PP
VV |  |  |  | "`viz výkaz výměr základů, stožárů a bran` " "Celkem "1 = 1,000 [B]
TS |  |  |  | 1. Položka obsahuje: – montáž, materiál a dopravné stožáru typového provedení – protikorozní ošetření stožáru dle TKP – konečnou regulaci stožáru po jeho zatížení 2. Položka neobsahuje: – základovou konstrukci 3. Způsob měření: Udává se počet kusů trakčních podpěr.
P | 30 | 74B415 |  | STOŽÁR TV OCELOVÝ TRUBKOVÝ DVOJITÝ BRÁNOVÝ NA SVORNÍKY, TYPU 2TBS245 NEBO 2TBSI245, DÉLKY DO 10 M VČETNĚ | KUS | 2 | 0 | 0 |  |  | 0 | 0 | OTSKP - 2022 | 0 | 3 |  |  | 0.21
PP
VV |  |  |  | "`viz výkaz výměr základů, stožárů a bran` " "Celkem "2 = 2,000 [B]
TS |  |  |  | 1. Položka obsahuje: – montáž, materiál a dopravné stožáru typového provedení – protikorozní ošetření stožáru dle TKP – konečnou regulaci stožáru po jeho zatížení 2. Položka neobsahuje: – základovou konstrukci 3. Způsob měření: Udává se počet kusů trakčních podpěr.
P | 31 | 74B416 |  | STOŽÁR TV OCELOVÝ TRUBKOVÝ DVOJITÝ BRÁNOVÝ NA SVORNÍKY, TYPU 2TBS245 NEBO 2TBSI245, DÉLKY PŘES 10 M DO 14 M VČETNĚ | KUS | 10 | 0 | 0 |  |  | 0 | 0 | OTSKP - 2022 | 0 | 3 |  |  | 0.21
PP
VV |  |  |  | "`viz výkaz výměr základů, stožárů a bran` " "Celkem "10 = 10,000 [B]
TS |  |  |  | 1. Položka obsahuje: – montáž, materiál a dopravné stožáru typového provedení – protikorozní ošetření stožáru dle TKP – konečnou regulaci stožáru po jeho zatížení 2. Položka neobsahuje: – základovou konstrukci 3. Způsob měření: Udává se počet kusů trakčních podpěr.
P | 32 | 74B602 |  | STOŽÁR TV OCELOVÝ PŘÍHRADOVÝ TYPU BP DÉLKY 10 M | KUS | 16 | 0 | 0 |  |  | 0 | 0 | OTSKP - 2022 | 0 | 3 |  |  | 0.21
PP
VV |  |  |  | "`viz výkaz výměr základů, stožárů a bran` " "Celkem "16 = 16,000 [B]
TS |  |  |  | 1. Položka obsahuje: – montáž, materiál a dopravné stožáru typového provedení – protikorozní ošetření stožáru dle TKP – konečnou regulaci stožáru po jeho zatížení včetně podmazání patek 2. Položka neobsahuje: – základovou konstrukci 3. Způsob měření: Udává se počet kusů trakčních podpěr.
P | 33 | 74B603 |  | STOŽÁR TV OCELOVÝ PŘÍHRADOVÝ TYPU BP DÉLKY 11 M | KUS | 23 | 0 | 0 |  |  | 0 | 0 | OTSKP - 2022 | 0 | 3 |  |  | 0.21
PP
VV |  |  |  | "`viz výkaz výměr základů, stožárů a bran` " "Celkem "23 = 23,000 [B]
TS |  |  |  | 1. Položka obsahuje: – montáž, materiál a dopravné stožáru typového provedení – protikorozní ošetření stožáru dle TKP – konečnou regulaci stožáru po jeho zatížení včetně podmazání patek 2. Položka neobsahuje: – základovou konstrukci 3. Způsob měření: Udává se počet kusů trakčních podpěr.
P | 34 | 74B604 |  | STOŽÁR TV OCELOVÝ PŘÍHRADOVÝ TYPU BP DÉLKY 12,5 M | KUS | 15 | 0 | 0 |  |  | 0 | 0 | OTSKP - 2022 | 0 | 3 |  |  | 0.21
PP
VV |  |  |  | "`viz výkaz výměr základů, stožárů a bran` " "Celkem "15 = 15,000 [B]
TS |  |  |  | 1. Položka obsahuje: – montáž, materiál a dopravné stožáru typového provedení – protikorozní ošetření stožáru dle TKP – konečnou regulaci stožáru po jeho zatížení včetně podmazání patek 2. Položka neobsahuje: – základovou konstrukci 3. Způsob měření: Udává se počet kusů trakčních podpěr.
P | 35 | 74B711 |  | BRÁNY NEBO VÝLOŽNÍKY - BŘEVNO TYPU 23L | M | 390 | 0 | 0 |  |  | 0 | 0 | OTSKP - 2022 | 0 | 3 |  |  | 0.21
PP
VV |  |  |  | "`viz výkaz výměr základů, stožárů a bran` " "Celkem "390 = 390,000 [B]
TS |  |  |  | 1. Položka obsahuje: – montáž včetně potřebné mechanizace a pomůcek, materiál a dopravné břevna typového provedení – protikorozní ošetření dle TKP 2. Položka neobsahuje: X 3. Způsob měření: Měří se metr délkový.
P | 36 | 74B712 |  | BRÁNY NEBO VÝLOŽNÍKY - BŘEVNO TYPU 34L A VĚTŠÍ | M | 25 | 0 | 0 |  |  | 0 | 0 | OTSKP - 2022 | 0 | 3 |  |  | 0.21
PP
VV |  |  |  | "`viz výkaz výměr základů, stožárů a bran` " "Celkem "25 = 25,000 [B]
TS |  |  |  | 1. Položka obsahuje: – montáž včetně potřebné mechanizace a pomůcek, materiál a dopravné břevna typového provedení – protikorozní ošetření dle TKP 2. Položka neobsahuje: X 3. Způsob měření: Měří se metr délkový.
P | 37 | 74B721 |  | PŘIPEVNĚNÍ BŘEVNA BRÁNY NEBO VÝLOŽNÍKU S UKONČENÍM TYPU A NA 1T | KUS | 9 | 0 | 0 |  |  | 0 | 0 | OTSKP - 2022 | 0 | 3 |  |  | 0.21
PP
VV |  |  |  | "`viz výkaz výměr základů, stožárů a bran` " "Celkem "9 = 9,000 [B]
TS |  |  |  | 1. Položka obsahuje: – montáž včetně potřebné mechanizace a pomůcek, materiál a dopravné ukončení břevna typového provedení – protikorozní ošetření dle TKP – konečnou regulaci břevna po jeho zatížení 2. Položka neobsahuje: X 3. Způsob měření: Udává se počet kusů uchycení na TP.
P | 38 | 74B722 |  | PŘIPEVNĚNÍ BŘEVNA BRÁNY NEBO VÝLOŽNÍKU S UKONČENÍM TYPU B NA 2T | KUS | 15 | 0 | 0 |  |  | 0 | 0 | OTSKP - 2022 | 0 | 3 |  |  | 0.21
PP
VV |  |  |  | "`viz výkaz výměr základů, stožárů a bran` " "Celkem "15 = 15,000 [B]
TS |  |  |  | 1. Položka obsahuje: – montáž včetně potřebné mechanizace a pomůcek, materiál a dopravné ukončení břevna typového provedení – protikorozní ošetření dle TKP – konečnou regulaci břevna po jeho zatížení 2. Položka neobsahuje: X 3. Způsob měření: Udává se počet kusů uchycení na TP.
P | 39 | 74B723 |  | PŘIPEVNĚNÍ BŘEVNA BRÁNY NEBO VÝLOŽNÍKU S UKONČENÍM TYPU C NA BP | KUS | 14 | 0 | 0 |  |  | 0 | 0 | OTSKP - 2022 | 0 | 3 |  |  | 0.21
PP
VV |  |  |  | "`viz výkaz výměr základů, stožárů a bran` " "Celkem "14 = 14,000 [B]
TS |  |  |  | 1. Položka obsahuje: – montáž včetně potřebné mechanizace a pomůcek, materiál a dopravné ukončení břevna typového provedení – protikorozní ošetření dle TKP – konečnou regulaci břevna po jeho zatížení 2. Položka neobsahuje: X 3. Způsob měření: Udává se počet kusů uchycení na TP.
P | 40 | 74B724 |  | PŘIPEVNĚNÍ BŘEVNA BRÁNY NEBO VÝLOŽNÍKU KLUZNÉ S UKONČENÍM TYPU D NA BP | KUS | 5 | 0 | 0 |  |  | 0 | 0 | OTSKP - 2022 | 0 | 3 |  |  | 0.21
PP
VV |  |  |  | "`viz výkaz výměr základů, stožárů a bran` " "Celkem "5 = 5,000 [B]
TS |  |  |  | 1. Položka obsahuje: – montáž včetně potřebné mechanizace a pomůcek, materiál a dopravné ukončení břevna typového provedení – protikorozní ošetření dle TKP – konečnou regulaci břevna po jeho zatížení 2. Položka neobsahuje: X 3. Způsob měření: Udává se počet kusů uchycení na TP.
P | 41 | 74B742 |  | VYVĚŠENÍ BŘEVNA BRÁNY NEBO VÝLOŽNÍKU NA 2T | KUS | 15 | 0 | 0 |  |  | 0 | 0 | OTSKP - 2022 | 0 | 3 |  |  | 0.21
PP
VV |  |  |  | "`viz výkaz výměr základů, stožárů a bran` " "Celkem "15 = 15,000 [B]
TS |  |  |  | 1. Položka obsahuje: – montáž včetně potřebné mechanizace a pomůcek, materiál a dopravné vyvěšení břevna typového provedení – protikorozní ošetření dle TKP – konečnou regulaci vyvěšení břevna po zatížení brány nebo výložníku 2. Položka neobsahuje: X 3. Způsob měření: Udává se počet kusů vyvěšení na TP.trakčních podpěr.
P | 42 | 74B743 |  | VYVĚŠENÍ BŘEVNA BRÁNY NEBO VÝLOŽNÍKU NA BP | KUS | 14 | 0 | 0 |  |  | 0 | 0 | OTSKP - 2022 | 0 | 3 |  |  | 0.21
PP
VV |  |  |  | "`viz výkaz výměr základů, stožárů a bran` " "Celkem "14 = 14,000 [B]
TS |  |  |  | 1. Položka obsahuje: – montáž včetně potřebné mechanizace a pomůcek, materiál a dopravné vyvěšení břevna typového provedení – protikorozní ošetření dle TKP – konečnou regulaci vyvěšení břevna po zatížení brány nebo výložníku 2. Položka neobsahuje: X 3. Způsob měření: Udává se počet kusů vyvěšení na TP.trakčních podpěr.
P | 43 | 74B830 |  | OCELOVÁ KONSTRUKCE NESTANDARDNÍ | KG | 20 | 0 | 0 |  |  | 0 | 0 | OTSKP - 2022 | 0 | 3 |  |  | 0.21
PP
VV |  |  |  | "`viz technická zpráva` " "Celkem "20 = 20,000 [B]
TS |  |  |  | 1. Položka obsahuje: – příplatek za montáž břevna brany nebo výložníku nad stávajícím vedením včetně použitých mechanizmů (samostatně nelze položku použít) 2. Položka neobsahuje: X 3. Způsob měření: Udává se počet kusů kompletní montážní práce.
P | 44 | 74B911 |  | PŘÍPLATEK ZA MONTÁŽ BŘEVNA BRÁNY NEBO VÝLOŽNÍKU NAD STÁVAJÍCÍM VEDENÍM | KUS | 15 | 0 | 0 |  |  | 0 | 0 | OTSKP - 2022 | 0 | 3 |  |  | 0.21
PP
VV |  |  |  | "`viz technická zpráva` " "Celkem "15 = 15,000 [B]
TS |  |  |  | 1. Položka obsahuje: – příplatek za měření délky břevna brany nebo výložníku nad stávajícím vedením pro definitivní stav 2. Položka neobsahuje: X 3. Způsob měření: Udává se počet kusů kompletní montážní práce.
P | 45 | 74BF11 |  | TAŽNÉ HNACÍ VOZIDLO K PRACOVNÍM SOUPRAVÁM (PRO STOŽÁRY A BRÁNY - MONTÁŽ ) | HOD | 280 | 0 | 0 |  |  | 0 | 0 | OTSKP - 2022 | 0 | 3 |  |  | 0.21
PP
VV |  |  |  | "`viz technická zpráva` " "Celkem "280 = 280,000 [B]
TS |  |  |  | 1. Položka obsahuje: – kolejové mechanizmy pro výstavbu podpěr (stožárů, bran, výložníků nebo jiných obdobných konstrukcí) trakčního vedení – dopravu kolejových mechanismů z mateřského depa do prostoru stavby a zpět 2. Položka neobsahuje: X 3. Způsob měření: Udává se čas v hodinách bez pohotovostních stavů vozidla.
SD |  | 74C |  | VODIČE TV | [6 empty] | 0 | 0
P | 0 | 74C5A3 |  | DEFINITIVNÍ REGULACE POHYBLIVÉHO KOTVENÍ SPOLEČNÉHO (NL A TR) | KUS | 14 | 0 | 0 |  |  | 0 | 0 | OTSKP - 2022 | 0 | 3 |  |  | 0.21
PP
VV |  |  |  | "`viz tabulka kotvení` " "Celkem "14 = 14,000 [B]
TS |  |  |  | 1. Položka obsahuje: – všechny náklady na regulaci kotvení se všemi pomocnými doplňujícími pracemi vč,mechanismů 2. Položka neobsahuje: X 3. Způsob měření: Udává se počet kusů kompletní konstrukce nebo práce.
P | 46 | 74C111 |  | ZÁVĚS TV NA KONZOLE BEZ PŘÍDAVNÉHO LANA | KUS | 37 | 0 | 0 |  |  | 0 | 0 | OTSKP - 2022 | 0 | 3 |  |  | 0.21
PP
VV |  |  |  | "`viz soupis sestavení` " "Celkem "37 = 37,000 [B]
TS |  |  |  | 1. Položka obsahuje: – materiál a montáž vč. mechanizmů – protikorozní ošetření podle TKP 2. Položka neobsahuje: X 3. Způsob měření: Udává se počet kusů kompletní konstrukce nebo práce.
P | 47 | 74C112 |  | ZÁVĚS TV NA KONZOLE S PŘÍDAVNÝM LANEM | KUS | 32 | 0 | 0 |  |  | 0 | 0 | OTSKP - 2022 | 0 | 3 |  |  | 0.21
PP
VV |  |  |  | "`viz soupis sestavení` " "Celkem "32 = 32,000 [B]
TS |  |  |  | 1. Položka obsahuje: – materiál a montáž vč. mechanizmů – protikorozní ošetření podle TKP 2. Položka neobsahuje: X 3. Způsob měření: Udává se počet kusů kompletní konstrukce nebo práce.
P | 48 | 74C134 |  | VÝŠKOVÁ A SMĚROVÁ REGULACE KONZOLY NEBO SIK | KUS | 5 | 0 | 0 |  |  | 0 | 0 | OTSKP - 2022 | 0 | 3 |  |  | 0.21
PP
VV |  |  |  | "`viz soupis sestavení` " "Celkem "5 = 5,000 [B]
TS |  |  |  | 1. Položka obsahuje: – uvolnění a montáž stávajících závěsů troleje a nosného lana vč. potřebných mechanizmů, pomůcek a měření 2. Položka neobsahuje: – závěs TV 3. Způsob měření: Udává se počet kusů kompletní konstrukce nebo práce.
P | 49 | 74C136 |  | VODOROVNÝ POSUN SIK NA BŘEVNĚ BRÁNY | KUS | 3 | 0 | 0 |  |  | 0 | 0 | OTSKP - 2022 | 0 | 3 |  |  | 0.21
PP
VV |  |  |  | "`viz soupis sestavení` " "Celkem "3 = 3,000 [B]
TS |  |  |  | 1. Položka obsahuje: – demontáž a montáž SIK vč. mechanizmů a měření – definitivní regulaci SIK 2. Položka neobsahuje: – materiál SIK a upevňovací materiál 3. Způsob měření: Udává se počet kusů kompletní konstrukce nebo práce.
P | 50 | 74C221 |  | ZÁVĚS SESTAVY TROLEJOVÉHO VEDENÍ NA BRÁNĚ BEZ PŘÍDAVNÉHO LANA | KUS | 7 | 0 | 0 |  |  | 0 | 0 | OTSKP - 2022 | 0 | 3 |  |  | 0.21
PP
VV |  |  |  | "`viz soupis sestavení` " "Celkem "7 = 7,000 [B]
TS |  |  |  | 1. Položka obsahuje: – všechny náklady na montáž a materiál dodaného zařízení protikorozně ošetřeného podle TKP se všemi pomocnými doplňujícími součástmi a pracemi s použitím mechanizmů 2. Položka neobsahuje: X 3. Způsob měření: Udává se počet kusů kompletní konstrukce nebo práce.
P | 51 | 74C231 |  | ZÁVĚS SIK BEZ PŘÍDAVNÉHO LANA | KUS | 30 | 0 | 0 |  |  | 0 | 0 | OTSKP - 2022 | 0 | 3 |  |  | 0.21
PP
VV |  |  |  | "`viz soupis sestavení` " "Celkem "30 = 30,000 [B]
TS |  |  |  | 1. Položka obsahuje: – všechny náklady na montáž a materiál dodaného zařízení protikorozně ošetřeného podle TKP se všemi pomocnými doplňujícími součástmi a pracemi s použitím mechanizmů 2. Položka neobsahuje: X 3. Způsob měření: Udává se počet kusů kompletní konstrukce nebo práce.
P | 52 | 74C232 |  | ZÁVĚS SIK S PŘÍDAVNÝM LANEM | KUS | 40 | 0 | 0 |  |  | 0 | 0 | OTSKP - 2022 | 0 | 3 |  |  | 0.21
PP
VV |  |  |  | "`viz soupis sestavení` " "Celkem "40 = 40,000 [B]
TS |  |  |  | 1. Položka obsahuje: – všechny náklady na montáž a materiál dodaného zařízení protikorozně ošetřeného podle TKP se všemi pomocnými doplňujícími součástmi a pracemi s použitím mechanizmů 2. Položka neobsahuje: X 3. Způsob měření: Udává se počet kusů kompletní konstrukce nebo práce.
P | 53 | 74C233 |  | ZÁVĚS SIK KOMBINOVANÝ | KUS | 2 | 0 | 0 |  |  | 0 | 0 | OTSKP - 2022 | 0 | 3 |  |  | 0.21
PP
VV |  |  |  | "`viz soupis sestavení` " "Celkem "2 = 2,000 [B]
TS |  |  |  | 1. Položka obsahuje: – všechny náklady na montáž a materiál dodaného zařízení protikorozně ošetřeného podle TKP se všemi pomocnými doplňujícími součástmi a pracemi s použitím mechanizmů 2. Položka neobsahuje: X 3. Způsob měření: Udává se počet kusů kompletní konstrukce nebo práce.
P | 54 | 74C311 |  | KŘÍŽENÍ SESTAV | KUS | 7 | 0 | 0 |  |  | 0 | 0 | OTSKP - 2022 | 0 | 3 |  |  | 0.21
PP
VV |  |  |  | "`viz soupis sestavení` " "Celkem "7 = 7,000 [B]
TS |  |  |  | 1. Položka obsahuje: – všechny náklady na montáž a materiál dodaného zařízení protikorozně ošetřeného podle TKP se všemi pomocnými doplňujícími součástmi a pracemi s použitím mechanizmů 2. Položka neobsahuje: X 3. Způsob měření: Udává se počet kusů kompletní konstrukce nebo práce.
P | 55 | 74C312 |  | VĚŠÁK TROLEJE ZÁKLADNÍ (PEVNÝ NEBO KLUZNÝ) | KUS | 200 | 0 | 0 |  |  | 0 | 0 | OTSKP - 2022 | 0 | 3 |  |  | 0.21
PP
VV |  |  |  | "`viz soupis sestavení` " "Celkem "200 = 200,000 [B]
TS |  |  |  | 1. Položka obsahuje: – všechny náklady na montáž a materiál dodaného zařízení protikorozně ošetřeného podle TKP se všemi pomocnými doplňujícími součástmi a pracemi s použitím mechanizmů 2. Položka neobsahuje: X 3. Způsob měření: Udává se počet kusů kompletní konstrukce nebo práce.
P | 56 | 74C313 |  | VĚŠÁK TROLEJE POHYBLIVÝ S PROUDOVÝM PROPOJENÍM | KUS | 781 | 0 | 0 |  |  | 0 | 0 | OTSKP - 2022 | 0 | 3 |  |  | 0.21
PP
VV |  |  |  | "`viz soupis sestavení` " "Celkem "781 = 781,000 [B]
TS |  |  |  | 1. Položka obsahuje: – všechny náklady na montáž a materiál dodaného zařízení protikorozně ošetřeného podle TKP se všemi pomocnými doplňujícími součástmi a pracemi s použitím mechanizmů 2. Položka neobsahuje: X 3. Způsob měření: Udává se počet kusů kompletní konstrukce nebo práce.
P | 57 | 74C314 |  | ROZPĚRNÁ TYČ | KUS | 14 | 0 | 0 |  |  | 0 | 0 | OTSKP - 2022 | 0 | 3 |  |  | 0.21
PP
VV |  |  |  | "`viz soupis sestavení` " "Celkem "14 = 14,000 [B]
TS |  |  |  | 1. Položka obsahuje: – všechny náklady na montáž,demontáž a materiál dodaného zařízení protikorozně ošetřeného podle TKP se všemi pomocnými doplňujícími součástmi a pracemi s použitím mechanizmů 2. Položka neobsahuje: X 3. Způsob měření: Udává se počet kusů kompletní konstrukce nebo práce.
P | 58 | 74C315 |  | PROUDOVÉ PROPOJENÍ PODÉLNÝCH POLÍ | KUS | 39 | 0 | 0 |  |  | 0 | 0 | OTSKP - 2022 | 0 | 3 |  |  | 0.21
PP
VV |  |  |  | "`viz soupis sestavení` " "Celkem "39 = 39,000 [B]
TS |  |  |  | 1. Položka obsahuje: – všechny náklady na montáž a materiál dodaného zařízení protikorozně ošetřeného podle TKP se všemi pomocnými doplňujícími součástmi a pracemi s použitím mechanizmů 2. Položka neobsahuje: X 3. Způsob měření: Udává se počet kusů kompletní konstrukce nebo práce.
P | 59 | 74C321 |  | SPOJKA LAN A TROLEJÍ NEIZOLOVANÁ | KUS | 6 | 0 | 0 |  |  | 0 | 0 | OTSKP - 2022 | 0 | 3 |  |  | 0.21
PP
VV |  |  |  | "`viz soupis sestavení` " "Celkem "6 = 6,000 [B]
TS |  |  |  | 1. Položka obsahuje: – všechny náklady na montáž a materiál dodaného zařízení protikorozně ošetřeného podle TKP se všemi pomocnými doplňujícími součástmi a pracemi s použitím mechanizmů 2. Položka neobsahuje: X 3. Způsob měření: Udává se počet kusů kompletní konstrukce nebo práce.
P | 60 | 74C322 |  | SPOJKA LAN A TROLEJÍ IZOLOVANÁ | KUS | 105 | 0 | 0 |  |  | 0 | 0 | OTSKP - 2022 | 0 | 3 |  |  | 0.21
PP
VV |  |  |  | "`viz soupis sestavení` " "Celkem "105 = 105,000 [B]
TS |  |  |  | 1. Položka obsahuje: – všechny náklady na montáž a materiál dodaného zařízení protikorozně ošetřeného podle TKP se všemi pomocnými doplňujícími součástmi a pracemi s použitím mechanizmů 2. Položka neobsahuje: X 3. Způsob měření: Udává se počet kusů kompletní konstrukce nebo práce.
P | 61 | 74C323 |  | SPOJKA TROLEJÍ SJÍZDNÁ | KUS | 6 | 0 | 0 |  |  | 0 | 0 | OTSKP - 2022 | 0 | 3 |  |  | 0.21
PP
VV |  |  |  | "`viz soupis sestavení` " "Celkem "6 = 6,000 [B]
TS |  |  |  | 1. Položka obsahuje: – všechny náklady na montáž a materiál dodaného zařízení protikorozně ošetřeného podle TKP se všemi pomocnými doplňujícími součástmi a pracemi s použitím mechanizmů 2. Položka neobsahuje: X 3. Způsob měření: Udává se počet kusů kompletní konstrukce nebo práce.
P | 62 | 74C331 |  | DĚLIČ V TROLEJI VČETNĚ TABULKY | KUS | 15 | 0 | 0 |  |  | 0 | 0 | OTSKP - 2022 | 0 | 3 |  |  | 0.21
PP
VV |  |  |  | "`viz soupis sestavení` " "Celkem "15 = 15,000 [B]
TS |  |  |  | 1. Položka obsahuje: – všechny náklady na montáž a materiál dodaného zařízení protikorozně ošetřeného podle TKP se všemi pomocnými doplňujícími součástmi a pracemi s použitím mechanizmů 2. Položka neobsahuje: X 3. Způsob měření: Udává se počet kusů kompletní konstrukce nebo práce.
P | 63 | 74C341 |  | PEVNÝ BOD KOMPENZOVANÉ SESTAVY | KUS | 6 | 0 | 0 |  |  | 0 | 0 | OTSKP - 2022 | 0 | 3 |  |  | 0.21
PP
VV |  |  |  | "`viz soupis sestavení` " "Celkem "6 = 6,000 [B]
TS |  |  |  | 1. Položka obsahuje: – všechny náklady na montáž a materiál dodaného zařízení protikorozně ošetřeného podle TKP se všemi pomocnými doplňujícími součástmi a pracemi s použitím mechanizmů 2. Položka neobsahuje: X 3. Způsob měření: Udává se počet kusů kompletní konstrukce nebo práce.
P | 64 | 74C342 |  | KOTVENÍ PEVNÉHO BODU NA STOŽÁRU (VŠECH TYPŮ), 1 LANO | KUS | 12 | 0 | 0 |  |  | 0 | 0 | OTSKP - 2022 | 0 | 3 |  |  | 0.21
PP
VV |  |  |  | "`viz soupis sestavení` " "Celkem "12 = 12,000 [B]
TS |  |  |  | 1. Položka obsahuje: – všechny náklady na montáž a materiál dodaného zařízení protikorozně ošetřeného podle TKP se všemi pomocnými doplňujícími součástmi a pracemi s použitím mechanizmů 2. Položka neobsahuje: X 3. Způsob měření: Udává se počet kusů kompletní konstrukce nebo práce.
P | 65 | 74C353 |  | LANO PEVNÝCH BODŮ A ODTAHŮ 50 MM2 NEREZ | M | 660 | 0 | 0 |  |  | 0 | 0 | OTSKP - 2022 | 0 | 3 |  |  | 0.21
PP
VV |  |  |  | "`viz soupis sestavení` " "Celkem "660 = 660,000 [B]
TS |  |  |  | 1. Položka obsahuje: – všechny náklady na materiál dodaného zařízení – cena položky je vč. ostatních rozpočtových nákladů 2. Položka neobsahuje: X 3. Způsob měření: Měří se metr délkový v ose vodiče nebo lana.
P | 66 | 74C362 |  | ODTAH NOSNÉHO LANA A TROLEJE ODDĚLENÝ | KUS | 1 | 0 | 0 |  |  | 0 | 0 | OTSKP - 2022 | 0 | 3 |  |  | 0.21
PP
VV |  |  |  | "`viz soupis sestavení` " "Celkem "1 = 1,000 [B]
TS |  |  |  | 1. Položka obsahuje: – všechny náklady na montáž a materiál dodaného zařízení protikorozně ošetřeného podle TKP se všemi pomocnými doplňujícími součástmi a pracemi s použitím mechanizmů – cena položky je vč. ostatních rozpočtových nákladů 2. Položka neobsahuje: X 3. Způsob měření: Udává se počet kusů kompletní konstrukce nebo práce.
P | 67 | 74C413 |  | KOTVENÍ PŘÍČNÝCH NL | KUS | 2 | 0 | 0 |  |  | 0 | 0 | OTSKP - 2022 | 0 | 3 |  |  | 0.21
PP
VV |  |  |  | "`viz soupis sestavení` " "Celkem "2 = 2,000 [B]
TS |  |  |  | 1. Položka obsahuje: – všechny náklady na montáž a materiál dodaného zařízení protikorozně ošetřeného podle TKP se všemi pomocnými doplňujícími součástmi a pracemi s použitím mechanizmů – cena položky je vč. ostatních rozpočtových nákladů 2. Položka neobsahuje: X 3. Způsob měření: Udává se počet kusů kompletní konstrukce nebo práce.
P | 68 | 74C511 |  | POHYBLIVÉ KOTVENÍ SESTAVY TV NA STOŽÁRU - 8 KN | KUS | 2 | 0 | 0 |  |  | 0 | 0 | OTSKP - 2022 | 0 | 3 |  |  | 0.21
PP
VV |  |  |  | "`viz tabulka kotvení` " "Celkem "2 = 2,000 [B]
TS |  |  |  | 1. Položka obsahuje: – všechny náklady na montáž a materiál dodaného zařízení protikorozně ošetřeného podle TKP se všemi pomocnými doplňujícími součástmi a pracemi s použitím mechanizmů – cena položky je vč. ostatních rozpočtových nákladů 2. Položka neobsahuje: X 3. Způsob měření: Udává se počet kusů kompletní konstrukce nebo práce.
P | 69 | 74C512 |  | POHYBLIVÉ KOTVENÍ SESTAVY TV NA STOŽÁRU - 10 KN | KUS | 8 | 0 | 0 |  |  | 0 | 0 | OTSKP - 2022 | 0 | 3 |  |  | 0.21
PP
VV |  |  |  | "`viz tabulka kotvení` " "Celkem "8 = 8,000 [B]
TS |  |  |  | 1. Položka obsahuje: – všechny náklady na montáž a materiál dodaného zařízení protikorozně ošetřeného podle TKP se všemi pomocnými doplňujícími součástmi a pracemi s použitím mechanizmů – cena položky je vč. ostatních rozpočtových nákladů 2. Položka neobsahuje: X 3. Způsob měření: Udává se počet kusů kompletní konstrukce nebo práce.
P | 70 | 74C513 |  | POHYBLIVÉ KOTVENÍ SESTAVY TV NA STOŽÁRU - 15 KN | KUS | 4 | 0 | 0 |  |  | 0 | 0 | OTSKP - 2022 | 0 | 3 |  |  | 0.21
PP
VV |  |  |  | "`viz tabulka kotvení` " "Celkem "4 = 4,000 [B]
TS |  |  |  | 1. Položka obsahuje: – všechny náklady na montáž a materiál dodaného zařízení protikorozně ošetřeného podle TKP se všemi pomocnými doplňujícími součástmi a pracemi s použitím mechanizmů – cena položky je vč. ostatních rozpočtových nákladů 2. Položka neobsahuje: X 3. Způsob měření: Udává se počet kusů kompletní konstrukce nebo práce.
P | 71 | 74C543 |  | PŘÍPLATEK ZA POUŽITÍ JEDNÉ SADY LITINOVÉHO ZÁVAŽÍ - 15 KN | KUS | 4 | 0 | 0 |  |  | 0 | 0 | OTSKP - 2022 | 0 | 3 |  |  | 0.21
PP
VV |  |  |  | "`viz tabulka kotvení` " "Celkem "4 = 4,000 [B]
TS |  |  |  | (Položka je příplatkovou jakožto materiálový rozdíl oproti standardnímu vybavení zdrojové položky. Samostatně ji tedy nelze použít.) 1. Položka obsahuje: – všechny náklady na dodané zařízení 2. Položka neobsahuje: X 3. Způsob měření: Udává se počet kusů kompletní konstrukce nebo práce.
P | 72 | 74C561 |  | PEVNÉ KOTVENÍ NA STOŽÁRU DO 15 KN - SESTAVA TV | KUS | 4 | 0 | 0 |  |  | 0 | 0 | OTSKP - 2022 | 0 | 3 |  |  | 0.21
PP
VV |  |  |  | "`viz tabulka kotvení` " "Celkem "4 = 4,000 [B]
TS |  |  |  | 1. Položka obsahuje: – všechny náklady na montáž a materiál dodaného zařízení protikorozně ošetřeného podle TKP se všemi pomocnými doplňujícími součástmi a pracemi s použitím mechanizmů – cena položky je vč. ostatních rozpočtových nákladů 2. Položka neobsahuje: X 3. Způsob měření: Udává se počet kusů kompletní konstrukce nebo práce.
P | 73 | 74C571 |  | TAŽENÍ NOSNÉHO LANA 50 MM2 BZ, FE | M | 9400 | 0 | 0 |  |  | 0 | 0 | OTSKP - 2022 | 0 | 3 |  |  | 0.21
PP
VV |  |  |  | "`viz tabulka kotvení` " "Celkem "9400 = 9400,000 [B]
TS |  |  |  | 1. Položka obsahuje: – všechny náklady na montáž a materiál dodaného zařízení se všemi pomocnými doplňujícími součástmi – cena položky je vč. ostatních rozpočtových nákladů 2. Položka neobsahuje: X 3. Způsob měření: Měří se metr délkový v ose vodiče nebo lana.
P | 74 | 74C581 |  | TAŽENÍ TROLEJE 80 MM2 CU | M | 350 | 0 | 0 |  |  | 0 | 0 | OTSKP - 2022 | 0 | 3 |  |  | 0.21
PP
VV |  |  |  | "`viz tabulka kotvení` " "Celkem "350 = 350,000 [B]
TS |  |  |  | 1. Položka obsahuje: – všechny náklady na montáž a materiál dodaného zařízení se všemi pomocnými doplňujícími součástmi – cena položky je vč. ostatních rozpočtových nákladů 2. Položka neobsahuje: X 3. Způsob měření: Měří se metr délkový v ose vodiče nebo lana.
P | 75 | 74C582 |  | TAŽENÍ TROLEJE 100 MM2 CU | M | 5680 | 0 | 0 |  |  | 0 | 0 | OTSKP - 2022 | 0 | 3 |  |  | 0.21
PP
VV |  |  |  | "`viz tabulka kotvení` " "Celkem "5680 = 5680,000 [B]
TS |  |  |  | 1. Položka obsahuje: – všechny náklady na montáž a materiál dodaného zařízení se všemi pomocnými doplňujícími součástmi – cena položky je vč. ostatních rozpočtových nákladů 2. Položka neobsahuje: X 3. Způsob měření: Měří se metr délkový v ose vodiče nebo lana.
P | 76 | 74C585 |  | TAŽENÍ TROLEJE 100 MM2 CU LEGOVANÁ | M | 2100 | 0 | 0 |  |  | 0 | 0 | OTSKP - 2022 | 0 | 3 |  |  | 0.21
PP
VV |  |  |  | "`viz tabulka kotvení` " "Celkem "2100 = 2100,000 [B]
TS |  |  |  | 1. Položka obsahuje: – všechny náklady na montáž a materiál dodaného zařízení se všemi pomocnými doplňujícími součástmi – cena položky je vč. ostatních rozpočtových nákladů 2. Položka neobsahuje: X 3. Způsob měření: Měří se metr délkový v ose vodiče nebo lana.
P | 77 | 74C591 |  | VÝŠKOVÁ REGULACE TROLEJE | M | 10000 | 0 | 0 |  |  | 0 | 0 | OTSKP - 2022 | 0 | 3 |  |  | 0.21
PP
VV |  |  |  | "`viz soupis sestavení` " "Celkem "10000 = 10000,000 [B]
TS |  |  |  | 1. Položka obsahuje: – všechny náklady na regulaci troleje s použitím mechanizmů – cena položky je vč. ostatních rozpočtových nákladů 2. Položka neobsahuje: X 3. Způsob měření: Měří se metr délkový v ose vodiče nebo lana.
P | 78 | 74C595 |  | VÝMĚNA LANA PRO KLADKOSTROJ V KOTVENÍ NL A TR | KUS | 1 | 0 | 0 |  |  | 0 | 0 | OTSKP - 2022 | 0 | 3 |  |  | 0.21
PP
VV |  |  |  | "`viz soupis sestavení` " "Celkem "1 = 1,000 [B]
TS |  |  |  | 1. Položka obsahuje: – všechny náklady na montáž a materiál dodaného zařízení protikorozně ošetřeného podle TKP se všemi pomocnými doplňujícími součástmi a pracemi s použitím mechanizmů – cena položky je vč. ostatních rozpočtových nákladů 2. Položka neobsahuje: X 3. Způsob měření: Udává se počet kusů kompletní konstrukce nebo práce.
P | 79 | 74C611 |  | PŘIPEVNĚNÍ JEDNOSTRANNÉ LIŠTY PRO KOTVENÍ ZV, NV, OV | KUS | 9 | 0 | 0 |  |  | 0 | 0 | OTSKP - 2022 | 0 | 3 |  |  | 0.21
PP
VV |  |  |  | "`viz soupis sestavení` " "Celkem "9 = 9,000 [B]
TS |  |  |  | 1. Položka obsahuje: – všechny náklady na montáž a materiál dodaného zařízení protikorozně ošetřeného podle TKP se všemi pomocnými doplňujícími součástmi a pracemi s použitím mechanizmů – cena položky je vč. ostatních rozpočtových nákladů 2. Položka neobsahuje: X 3. Způsob měření: Udává se počet kusů kompletní konstrukce nebo práce.
P | 80 | 74C621 |  | KOTVENÍ 1-3 LAN ZV, NV, OV S JEDNODUCHÝMI IZOLÁTORY | KUS | 8 | 0 | 0 |  |  | 0 | 0 | OTSKP - 2022 | 0 | 3 |  |  | 0.21
PP
VV |  |  |  | "`viz soupis sestavení` " "Celkem "8 = 8,000 [B]
TS |  |  |  | 1. Položka obsahuje: – všechny náklady na montáž a materiál dodaného zařízení protikorozně ošetřeného podle TKP se všemi pomocnými doplňujícími součástmi a pracemi s použitím mechanizmů – cena položky je vč. ostatních rozpočtových nákladů 2. Položka neobsahuje: X 3. Způsob měření: Udává se počet kusů kompletní konstrukce nebo práce.
P | 81 | 74C632 |  | PŘIPEVNĚNÍ KONZOLY ZV, NV, OV PRO "V" ZÁVĚS NA STOŽÁR | KUS | 32 | 0 | 0 |  |  | 0 | 0 | OTSKP - 2022 | 0 | 3 |  |  | 0.21
PP
VV |  |  |  | "`viz soupis sestavení` " "Celkem "32 = 32,000 [B]
TS |  |  |  | 1. Položka obsahuje: – všechny náklady na montáž a materiál dodaného zařízení protikorozně ošetřeného podle TKP se všemi pomocnými doplňujícími součástmi a pracemi s použitím mechanizmů – cena položky je vč. ostatních rozpočtových nákladů 2. Položka neobsahuje: X 3. Způsob měření: Udává se počet kusů kompletní konstrukce nebo práce.
P | 82 | 74C643 |  | V ZÁVĚS 1-2 LAN ZV, NV, OV | KUS | 32 | 0 | 0 |  |  | 0 | 0 | OTSKP - 2022 | 0 | 3 |  |  | 0.21
PP
VV |  |  |  | "`viz soupis sestavení` " "Celkem "32 = 32,000 [B]
TS |  |  |  | 1. Položka obsahuje: – všechny náklady na montáž a materiál dodaného zařízení protikorozně ošetřeného podle TKP se všemi pomocnými doplňujícími součástmi a pracemi s použitím mechanizmů – cena položky je vč. ostatních rozpočtových nákladů 2. Položka neobsahuje: X 3. Způsob měření: Udává se počet kusů kompletní konstrukce nebo práce.
P | 83 | 74C671 |  | TAŽENÍ LANA PRO ZV, NV, OV - 120 MM2 CU | M | 1650 | 0 | 0 |  |  | 0 | 0 | OTSKP - 2022 | 0 | 3 |  |  | 0.21
PP
VV |  |  |  | "`viz soupis sestavení` " "Celkem "1650 = 1650,000 [B]
TS |  |  |  | 1. Položka obsahuje: – všechny náklady na montáž a materiál dodaného zařízení protikorozně ošetřeného podle TKP se všemi pomocnými doplňujícími součástmi a pracemi s použitím mechanizmů – cena položky je vč. ostatních rozpočtových nákladů 2. Položka neobsahuje: X 3. Způsob měření: Měří se metr délkový v ose vodiče nebo lana.
P | 84 | 74C711 |  | POHON ODPOJOVAČE MOTOROVÝ | KUS | 19 | 0 | 0 |  |  | 0 | 0 | OTSKP - 2022 | 0 | 3 |  |  | 0.21
PP
VV |  |  |  | "`viz soupis sestavení` " "Celkem "19 = 19,000 [B]
TS |  |  |  | 1. Položka obsahuje: – všechny náklady na montáž a materiál dodaného zařízení protikorozně ošetřeného podle TKP se všemi pomocnými doplňujícími součástmi a pracemi s použitím mechanizmů – cena položky je vč. ostatních rozpočtových nákladů 2. Položka neobsahuje: X 3. Způsob měření: Udává se počet kusů kompletní konstrukce nebo práce.
P | 85 | 74C712 |  | POHON ODPOJOVAČE RUČNÍ | KUS | 1 | 0 | 0 |  |  | 0 | 0 | OTSKP - 2022 | 0 | 3 |  |  | 0.21
PP
VV |  |  |  | "`viz soupis sestavení` " "Celkem "1 = 1,000 [B]
TS |  |  |  | 1. Položka obsahuje: – všechny náklady na montáž a materiál dodaného zařízení protikorozně ošetřeného podle TKP se všemi pomocnými doplňujícími součástmi a pracemi s použitím mechanizmů – cena položky je vč. ostatních rozpočtových nákladů 2. Položka neobsahuje: X 3. Způsob měření: Udává se počet kusů kompletní konstrukce nebo práce.
P | 86 | 74C713 |  | ODPOJOVAČ NEBO ODPÍNAČ NA STOŽÁRU TV | KUS | 19 | 0 | 0 |  |  | 0 | 0 | OTSKP - 2022 | 0 | 3 |  |  | 0.21
PP
VV |  |  |  | "`viz soupis sestavení` " "Celkem "19 = 19,000 [B]
TS |  |  |  | 1. Položka obsahuje: – všechny náklady na montáž a materiál dodaného zařízení protikorozně ošetřeného podle TKP se všemi pomocnými doplňujícími součástmi a pracemi s použitím mechanizmů – cena položky je vč. ostatních rozpočtových nákladů 2. Položka neobsahuje: X 3. Způsob měření: Udává se počet kusů kompletní konstrukce nebo práce.
P | 87 | 74C714 |  | ODPOJOVAČ NEBO ODPÍNAČ S UZEMŇOVACÍM NOŽEM NA STOŽÁRU TV | KUS | 1 | 0 | 0 |  |  | 0 | 0 | OTSKP - 2022 | 0 | 3 |  |  | 0.21
PP
VV |  |  |  | "`viz soupis sestavení` " "Celkem "1 = 1,000 [B]
TS |  |  |  | 1. Položka obsahuje: – všechny náklady na montáž a materiál dodaného zařízení protikorozně ošetřeného podle TKP se všemi pomocnými doplňujícími součástmi a pracemi s použitím mechanizmů – cena položky je vč. ostatních rozpočtových nákladů 2. Položka neobsahuje: X 3. Způsob měření: Udává se počet kusů kompletní konstrukce nebo práce.
P | 88 | R74C716 |  | RECLOSER -VYPÍNAČ VČ KONSTRUKCE POD REKLOSER | KUS | 4 | 0 | 0 |  |  | 0 | 0 |  | 0 | 3 |  |  | 0.21
PP
VV |  |  |  | "`viz soupis sestavení` " "Celkem "4 = 4,000 [B]
TS |  |  |  | 1. Položka obsahuje: – všechny náklady na montáž a materiál dodaného zařízení protikorozně ošetřeného podle TKP se všemi pomocnými doplňujícími součástmi a pracemi s použitím mechanizmů – cena položky je vč. ostatních rozpočtových nákladů 2. Položka neobsahuje: X 3. Způsob měření: Udává se počet kusů kompletní konstrukce nebo práce.
P | 89 | 74C722 |  | KOTVENÍ DVOU SVODŮ Z ODPOJOVAČE S PŘIPOJENÍM NA TV | KUS | 11 | 0 | 0 |  |  | 0 | 0 | OTSKP - 2022 | 0 | 3 |  |  | 0.21
PP
VV |  |  |  | "`viz soupis sestavení` " "Celkem "11 = 11,000 [B]
TS |  |  |  | 1. Položka obsahuje: – všechny náklady na montáž a materiál dodaného zařízení protikorozně ošetřeného podle TKP se všemi pomocnými doplňujícími součástmi a pracemi s použitím mechanizmů – cena položky je vč. ostatních rozpočtových nákladů 2. Položka neobsahuje: X 3. Způsob měření: Udává se počet kusů kompletní konstrukce nebo práce.
P | 90 | 74C726 |  | DVA SVODY Z NAPÁJECÍHO PŘEVĚSU NA TV LANY 120 CU | KUS | 3 | 0 | 0 |  |  | 0 | 0 | OTSKP - 2022 | 0 | 3 |  |  | 0.21
PP
VV |  |  |  | "`viz soupis sestavení` " "Celkem "3 = 3,000 [B]
TS |  |  |  | 1. Položka obsahuje: – všechny náklady na montáž a materiál dodaného zařízení protikorozně ošetřeného podle TKP se všemi pomocnými doplňujícími součástmi a pracemi s použitím mechanizmů – cena položky je vč. ostatních rozpočtových nákladů 2. Položka neobsahuje: X 3. Způsob měření: Udává se počet kusů kompletní konstrukce nebo práce.
P | 91 | 74C741 |  | PŘIPEVNĚNÍ KOTEVNÍ LIŠTY NAPÁJECÍHO PŘEVĚSU S 1 TŘMENEM NA STOŽÁR TV | KUS | 2 | 0 | 0 |  |  | 0 | 0 | OTSKP - 2022 | 0 | 3 |  |  | 0.21
PP
VV |  |  |  | "`viz soupis sestavení` " "Celkem "2 = 2,000 [B]
TS |  |  |  | 1. Položka obsahuje: – všechny náklady na montáž a materiál dodaného zařízení protikorozně ošetřeného podle TKP se všemi pomocnými doplňujícími součástmi a pracemi s použitím mechanizmů – cena položky je vč. ostatních rozpočtových nákladů 2. Položka neobsahuje: X 3. Způsob měření: Udává se počet kusů kompletní konstrukce nebo práce.
P | 92 | 74C742 |  | PŘIPEVNĚNÍ KOTEVNÍ LIŠTY NAPÁJECÍHO PŘEVĚSU SE 2-4 TŘMENY NA STOŽÁR TV | KUS | 4 | 0 | 0 |  |  | 0 | 0 | OTSKP - 2022 | 0 | 3 |  |  | 0.21
PP
VV |  |  |  | "`viz soupis sestavení` " "Celkem "4 = 4,000 [B]
TS |  |  |  | 1. Položka obsahuje: – všechny náklady na montáž a materiál dodaného zařízení protikorozně ošetřeného podle TKP se všemi pomocnými doplňujícími součástmi a pracemi s použitím mechanizmů – cena položky je vč. ostatních rozpočtových nákladů 2. Položka neobsahuje: X 3. Způsob měření: Udává se počet kusů kompletní konstrukce nebo práce.
P | 93 | 74C745 |  | KOTVENÍ LANA NAPÁJECÍHO PŘEVĚSU - 120 MM2 CU S IZOLACÍ | KUS | 12 | 0 | 0 |  |  | 0 | 0 | OTSKP - 2022 | 0 | 3 |  |  | 0.21
PP
VV |  |  |  | "`viz soupis sestavení` " "Celkem "12 = 12,000 [B]
TS |  |  |  | 1. Položka obsahuje: – všechny náklady na montáž a materiál dodaného zařízení protikorozně ošetřeného podle TKP se všemi pomocnými doplňujícími součástmi a pracemi s použitím mechanizmů – cena položky je vč. ostatních rozpočtových nákladů 2. Položka neobsahuje: X 3. Způsob měření: Udává se počet kusů kompletní konstrukce nebo práce.
P | 94 | 74C752 |  | PODPĚRNÝ IZOLÁTOR PRO NV NA LIŠTĚ, BRÁNĚ, STOŽÁRU | KUS | 17 | 0 | 0 |  |  | 0 | 0 | OTSKP - 2022 | 0 | 3 |  |  | 0.21
PP
VV |  |  |  | "`viz soupis sestavení` " "Celkem "17 = 17,000 [B]
TS |  |  |  | 1. Položka obsahuje: – všechny náklady na montáž a materiál dodaného zařízení protikorozně ošetřeného podle TKP se všemi pomocnými doplňujícími součástmi a pracemi s použitím mechanizmů – cena položky je vč. ostatních rozpočtových nákladů 2. Položka neobsahuje: X 3. Způsob měření: Udává se počet kusů kompletní konstrukce nebo práce.
P | 95 | 74C762 |  | UKONČENÍ 2 NAPÁJECÍCH KABELŮ NA STOŽÁRU, VČETNĚ OMEZOVAČE PŘEPĚTÍ | KUS | 4 | 0 | 0 |  |  | 0 | 0 | OTSKP - 2022 | 0 | 3 |  |  | 0.21
PP
VV |  |  |  | "`viz soupis sestavení` " "Celkem "4 = 4,000 [B]
TS |  |  |  | 1. Položka obsahuje: – všechny náklady na montáž a materiál dodaného zařízení protikorozně ošetřeného podle TKP se všemi pomocnými doplňujícími součástmi a pracemi s použitím mechanizmů – cena položky je vč. ostatních rozpočtových nákladů 2. Položka neobsahuje: X 3. Způsob měření: Udává se počet kusů kompletní konstrukce nebo práce.
P | 96 | 74C765 |  | UKONČENÍ 1 NAPÁJECÍHO KABELU NA STOŽÁRU S POJISTKOVÝM SPODKEM A OMEZOVAČEM PŘEPĚTÍ | KUS | 1 | 0 | 0 |  |  | 0 | 0 | OTSKP - 2022 | 0 | 3 |  |  | 0.21
PP
VV |  |  |  | "`viz soupis sestavení` " "Celkem "1 = 1,000 [B]
TS |  |  |  | 1. Položka obsahuje: – všechny náklady na montáž a materiál dodaného zařízení protikorozně ošetřeného podle TKP se všemi pomocnými doplňujícími součástmi a pracemi s použitím mechanizmů – cena položky je vč. ostatních rozpočtových nákladů 2. Položka neobsahuje: X 3. Způsob měření: Udává se počet kusů kompletní konstrukce nebo práce.
P | 97 | 74C767 |  | PŘIPEVNĚNÍ 1-2 KABELŮ NA STOŽÁR P, T | KUS | 24 | 0 | 0 |  |  | 0 | 0 | OTSKP - 2022 | 0 | 3 |  |  | 0.21
PP
VV |  |  |  | "`viz soupis sestavení` " "Celkem "24 = 24,000 [B]
TS |  |  |  | 1. Položka obsahuje: – všechny náklady na montáž a materiál dodaného zařízení protikorozně ošetřeného podle TKP se všemi pomocnými doplňujícími součástmi a pracemi s použitím mechanizmů – cena položky je vč. ostatních rozpočtových nákladů 2. Položka neobsahuje: X 3. Způsob měření: Udává se počet kusů kompletní konstrukce nebo práce.
P | 98 | 74C773 |  | PŘIPEVNĚNÍ 2 KRYTŮ NA STOŽÁR P, T, BP | KUS | 5 | 0 | 0 |  |  | 0 | 0 | OTSKP - 2022 | 0 | 3 |  |  | 0.21
PP
VV |  |  |  | "`viz soupis sestavení` " "Celkem "5 = 5,000 [B]
TS |  |  |  | 1. Položka obsahuje: – všechny náklady na montáž a materiál dodaného zařízení protikorozně ošetřeného podle TKP se všemi pomocnými doplňujícími součástmi a pracemi s použitím mechanizmů – cena položky je vč. ostatních rozpočtových nákladů 2. Položka neobsahuje: X 3. Způsob měření: Udává se počet kusů kompletní konstrukce nebo práce.
P | 99 | 74C791 |  | RUČNÍ TAŽENÍ LANA NAPÁJECÍCH PŘEVĚSŮ 70 MM2 BZ | M | 30 | 0 | 0 |  |  | 0 | 0 | OTSKP - 2022 | 0 | 3 |  |  | 0.21
PP
VV |  |  |  | "`viz soupis sestavení` " "Celkem "30 = 30,000 [B]
TS |  |  |  | 1. Položka obsahuje: – všechny náklady na montáž a materiál dodaného zařízení protikorozně ošetřeného podle TKP se všemi pomocnými doplňujícími součástmi a pracemi s použitím mechanizmů – cena položky je vč. ostatních rozpočtových nákladů 2. Položka neobsahuje: X 3. Způsob měření: Měří se metr délkový v ose vodiče nebo lana.
P | 100 | 74C793 |  | RUČNÍ TAŽENÍ LANA NAPÁJECÍCH PŘEVĚSŮ 120 MM2 CU | M | 170 | 0 | 0 |  |  | 0 | 0 | OTSKP - 2022 | 0 | 3 |  |  | 0.21
PP
VV |  |  |  | "`viz soupis sestavení` " "Celkem "170 = 170,000 [B]
TS |  |  |  | 1. Položka obsahuje: – všechny náklady na montáž a materiál dodaného zařízení protikorozně ošetřeného podle TKP se všemi pomocnými doplňujícími součástmi a pracemi s použitím mechanizmů – cena položky je vč. ostatních rozpočtových nákladů 2. Položka neobsahuje: X 3. Způsob měření: Měří se metr délkový v ose vodiče nebo lana.
P | 101 | 74C810 |  | UPEVNĚNÍ KONZOLY - STŘEDOVÉ, STRANOVÉ | KUS | 58 | 0 | 0 |  |  | 0 | 0 | OTSKP - 2022 | 0 | 3 |  |  | 0.21
PP
VV |  |  |  | "`viz soupis sestavení` " "Celkem "58 = 58,000 [B]
TS |  |  |  | 1. Položka obsahuje: – všechny náklady na montáž a materiál dodaného zařízení protikorozně ošetřeného podle TKP se všemi pomocnými doplňujícími součástmi a pracemi s použitím mechanizmů – cena položky je vč. ostatních rozpočtových nákladů 2. Položka neobsahuje: X 3. Způsob měření: Udává se počet kusů kompletní konstrukce nebo práce.
P | 102 | 74C820 |  | UPEVNĚNÍ DVOU KONZOL | KUS | 36 | 0 | 0 |  |  | 0 | 0 | OTSKP - 2022 | 0 | 3 |  |  | 0.21
PP
VV |  |  |  | "`viz soupis sestavení` " "Celkem "36 = 36,000 [B]
TS |  |  |  | 1. Položka obsahuje: – všechny náklady na montáž a materiál dodaného zařízení protikorozně ošetřeného podle TKP se všemi pomocnými doplňujícími součástmi a pracemi s použitím mechanizmů – cena položky je vč. ostatních rozpočtových nákladů 2. Položka neobsahuje: X 3. Způsob měření: Udává se počet kusů kompletní konstrukce nebo práce.
P | 103 | 74C911 |  | BLESKOJISTKA RŮŽKOVÁ NA STOŽÁRU S PŘIPOJENÍM NA TV, OV, NV | KUS | 3 | 0 | 0 |  |  | 0 | 0 | OTSKP - 2022 | 0 | 3 |  |  | 0.21
PP
VV |  |  |  | "`viz soupis sestavení` " "Celkem "3 = 3,000 [B]
TS |  |  |  | 1. Položka obsahuje: – všechny náklady na montáž a materiál dodaného zařízení protikorozně ošetřeného podle TKP se všemi pomocnými doplňujícími součástmi a pracemi s použitím mechanizmů – cena položky je vč. ostatních rozpočtových nákladů 2. Položka neobsahuje: X 3. Způsob měření: Udává se počet kusů kompletní konstrukce nebo práce.
P | 104 | 74C917 |  | PŘIPOJENÍ STOŽÁRU NEBO IZOLOVANÉHO SVODU NA ZEMNIČ VČETNĚ ZŘÍZENÍ UZEMNĚNÍ | KUS | 8 | 0 | 0 |  |  | 0 | 0 | OTSKP - 2022 | 0 | 3 |  |  | 0.21
PP
VV |  |  |  | "`viz soupis sestavení` " "Celkem "8 = 8,000 [B]
TS |  |  |  | 1. Položka obsahuje: – kompletní materiál a montáž pro zajištění požadovaných elektrických parametrů uzemnění se všemi pomocnými doplňujícími součástmi – měření a regulaci s použitím mechanizmů a montážních souprav 2. Položka neobsahuje: X 3. Způsob měření: Udává se počet kusů kompletní konstrukce nebo práce.
P | 105 | 74C951 |  | MONTÁŽNÍ LÁVKA NA STOŽÁR | KUS | 17 | 0 | 0 |  |  | 0 | 0 | OTSKP - 2022 | 0 | 3 |  |  | 0.21
PP
VV |  |  |  | "`viz soupis sestavení` " "Celkem "17 = 17,000 [B]
TS |  |  |  | 1. Položka obsahuje: – všechny náklady na montáž a materiál dodaného zařízení protikorozně ošetřeného podle TKP se všemi pomocnými doplňujícími součástmi a pracemi s použitím mechanizmů – cena položky je vč. ostatních rozpočtových nákladů 2. Položka neobsahuje: X 3. Způsob měření: Udává se počet kusů kompletní konstrukce nebo práce.
P | 106 | 74C953 |  | OVLÁDACÍ A BOČNÍ LÁVKA DO "L" | KUS | 10 | 0 | 0 |  |  | 0 | 0 | OTSKP - 2022 | 0 | 3 |  |  | 0.21
PP
VV |  |  |  | "`viz soupis sestavení` " "Celkem "10 = 10,000 [B]
TS |  |  |  | 1. Položka obsahuje: – všechny náklady na montáž a materiál dodaného zařízení protikorozně ošetřeného podle TKP se všemi pomocnými doplňujícími součástmi a pracemi s použitím mechanizmů – cena položky je vč. ostatních rozpočtových nákladů 2. Položka neobsahuje: X 3. Způsob měření: Udává se počet kusů kompletní konstrukce nebo práce.
P | 107 | 74C958 |  | BETONOVÝ DÍLEC | KUS | 32 | 0 | 0 |  |  | 0 | 0 | OTSKP - 2022 | 0 | 3 |  |  | 0.21
PP
VV |  |  |  | "`viz soupis sestavení` " "Celkem "32 = 32,000 [B]
TS |  |  |  | 1. Položka obsahuje: – všechny náklady na montáž a materiál dodaného zařízení protikorozně ošetřeného podle TKP se všemi pomocnými doplňujícími součástmi a pracemi s použitím mechanizmů – cena položky je vč. ostatních rozpočtových nákladů 2. Položka neobsahuje: X 3. Způsob měření: Udává se počet kusů kompletní konstrukce nebo práce.
P | 108 | 74C963 |  | PŘIPEVNĚNÍ NÁVĚSTNÍHO ŠTÍTU NA STOŽÁR | KUS | 7 | 0 | 0 |  |  | 0 | 0 | OTSKP - 2022 | 0 | 3 |  |  | 0.21
PP
VV |  |  |  | "`viz soupis sestavení` " "Celkem "7 = 7,000 [B]
TS |  |  |  | 1. Položka obsahuje: – všechny náklady na montáž a materiál dodaného zařízení protikorozně ošetřeného podle TKP se všemi pomocnými doplňujícími součástmi a pracemi s použitím mechanizmů – cena položky je vč. ostatních rozpočtových nákladů 2. Položka neobsahuje: X 3. Způsob měření: Udává se počet kusů kompletní konstrukce nebo práce.
P | 109 | 74C965 |  | PŘIPEVNĚNÍ NÁVĚSTNÍHO ŠTÍTU NA SAMOSTATNÝ SLOUPEK (VČETNĚ SLOUPKU SE ZÁKLADEM) | KUS | 19 | 0 | 0 |  |  | 0 | 0 | OTSKP - 2022 | 0 | 3 |  |  | 0.21
PP
VV |  |  |  | "`viz soupis sestavení` " "Celkem "19 = 19,000 [B]
TS |  |  |  | 1. Položka obsahuje: – všechny náklady na montáž a materiál dodaného zařízení protikorozně ošetřeného podle TKP se všemi pomocnými doplňujícími součástmi a pracemi s použitím mechanizmů – cena položky je vč. ostatních rozpočtových nákladů 2. Položka neobsahuje: X 3. Způsob měření: Udává se počet kusů kompletní konstrukce nebo práce.
P | 110 | 74C967 |  | VÝSTRAŽNÁ TABULKA NA STOŽÁRU TV NEBO KONSTRUKCI | KUS | 30 | 0 | 0 |  |  | 0 | 0 | OTSKP - 2022 | 0 | 3 |  |  | 0.21
PP
VV |  |  |  | "`viz soupis sestavení` " "Celkem "30 = 30,000 [B]
TS |  |  |  | 1. Položka obsahuje: – všechny náklady na montáž a materiál dodaného zařízení protikorozně ošetřeného podle TKP se všemi pomocnými doplňujícími součástmi a pracemi s použitím mechanizmů – cena položky je vč. ostatních rozpočtových nákladů 2. Položka neobsahuje: X 3. Způsob měření: Udává se počet kusů kompletní konstrukce nebo práce.
P | 111 | 74C968 |  | TABULKA ČÍSLOVÁNÍ STOŽÁRU NEBO POHONU ODPOJOVAČE | KUS | 100 | 0 | 0 |  |  | 0 | 0 | OTSKP - 2022 | 0 | 3 |  |  | 0.21
PP
VV |  |  |  | "`viz soupis sestavení` " "Celkem "100 = 100,000 [B]
TS |  |  |  | 1. Položka obsahuje: – všechny náklady na montáž a materiál dodaného zařízení protikorozně ošetřeného podle TKP se všemi pomocnými doplňujícími součástmi a pracemi s použitím mechanizmů – cena položky je vč. ostatních rozpočtových nákladů 2. Položka neobsahuje: X 3. Způsob měření: Udává se počet kusů kompletní konstrukce nebo práce.
P | 112 | 74C975 |  | AKTUALIZACE TV DLE KOLEJOVÝCH POSTUPŮ ZA 100 M ZPROVOZŇOVANÉ SKUPINY | KUS | 114 | 0 | 0 |  |  | 0 | 0 | OTSKP - 2022 | 0 | 3 |  |  | 0.21
PP
VV |  |  |  | "`viz soupis sestavení` " "Celkem "114 = 114,000 [B]
TS |  |  |  | 1. Položka obsahuje: – všechny náklady na montáž a materiál dodaného netypového zařízení protikorozně ošetřeného podle TKP se všemi pomocnými doplňujícími součástmi a pracemi s použitím mechanizmů – cena položky je vč. ostatních rozpočtových nákladů 2. Položka neobsahuje: X 3. Způsob měření: Udává se počet kusů kompletní konstrukce nebo práce.
P | 113 | 74CF11 |  | TAŽNÉ HNACÍ VOZIDLO K PRACOVNÍM SOUPRAVÁM (PRO VODIČE - MONTÁŽ) | HOD | 945.758 | 0 | 0 |  |  | 0 | 0 | OTSKP - 2022 | 0 | 3 |  |  | 0.21
PP
VV |  |  |  | "945.758000 = 945,758 [A] " "Celkem "945,758 = 945,758 [B]
TS |  |  |  | 1. Položka obsahuje: – kolejové mechanizmy pro výstavbu trakčního vedení – dopravu kolejových mechanismů z mateřského depa do prostoru stavby a zpět 2. Položka neobsahuje: X 3. Způsob měření: Udává se čas v hodinách bez pohotovostních stavů vozidla.
P | 162 | 74C721 |  | KOTVENÍ SVODU Z ODPOJOVAČE S PŘIPOJENÍM NA TV | KUS | 2 | 0 | 0 |  |  | 0 | 0 | OTSKP - 2022 | 0 | 3 |  |  | 0.21
PP
VV |  |  |  | "``viz soupis sestavení` ` " "Celkem "2 = 2,000 [B]
TS |  |  |  | 1. Položka obsahuje: – všechny náklady na montáž a materiál dodaného zařízení protikorozně ošetřeného podle TKP se všemi pomocnými doplňujícími součástmi a pracemi s použitím mechanizmů – cena položky je vč. ostatních rozpočtových nákladů 2. Položka neobsahuje: X 3. Způsob měření: Udává se počet kusů kompletní konstrukce nebo práce.
P | 164 | 74C596 |  | ZAJIŠTĚNÍ KOTVENÍ NL A TR VŠECH SESTAV | KUS | 28 | 0 | 0 |  |  | 0 | 0 | OTSKP 2022 | 0 | 3 |  |  | 0.21
PP
VV |  |  |  | "viz tabulka kotvení " "Celkem "28 = 28,000 [B]
TS |  |  |  | 1. Položka obsahuje: – všechny náklady na regulaci kotvení se všemi pomocnými doplňujícími pracemi vč,mechanismů 2. Položka neobsahuje: X 3. Způsob měření: Udává se počet kusů kompletní konstrukce nebo práce.
SD |  | 74F2 |  | NÁTĚRY TV | [6 empty] | 0 | 0
P | 115 | 74F231 |  | BEZPEČNOSTNÍ PRUH NA PODPĚŘE TV ČERNOŽLUTÝ | KUS | 4 | 0 | 0 |  |  | 0 | 0 | OTSKP - 2022 | 0 | 3 |  |  | 0.21
PP
VV |  |  |  | "`viz technická zpráva` " "Celkem "4 = 4,000 [B]
TS |  |  |  | 1. Položka obsahuje: – nátěr, očištění, odrezivění a materiál (barva, ředidlo, odrezovač), nátěr proveden dle TKP 2. Položka neobsahuje: X 3. Způsob měření: Udává se počet kusů kompletní konstrukce nebo práce.
P | 116 | 74F232 |  | BEZPEČNOSTNÍ PRUH NA PODPĚŘE TV BÍLOČERVENÝ | KUS | 55 | 0 | 0 |  |  | 0 | 0 | OTSKP - 2022 | 0 | 3 |  |  | 0.21
PP
VV |  |  |  | "`viz technická zpráva` " "Celkem "55 = 55,000 [B]
TS |  |  |  | 1. Položka obsahuje: – nátěr, očištění, odrezivění a materiál (barva, ředidlo, odrezovač), nátěr proveden dle TKP 2. Položka neobsahuje: X 3. Způsob měření: Udává se počet kusů kompletní konstrukce nebo práce.
SD |  | 74F3 |  | REVIZE, ZKOUŠKY A MĚŘENÍ TV | [6 empty] | 0 | 0
P | 117 | 74F311 |  | MĚŘENÍ PARAMETRŮ TV DYNAMICKÉ (MĚŘÍCÍM VOZEM) | KM | 5 | 0 | 0 |  |  | 0 | 0 | OTSKP - 2022 | 0 | 3 |  |  | 0.21
PP
VV |  |  |  | "`viz technická zpráva` " "Celkem "5 = 5,000 [B]
TS |  |  |  | 1. Položka obsahuje: – pronájem měřící soupravy včetně pracovníků pro uvedná měření, kolejové mechanizmy, vyhodnocení a závěry z měření TV – dopravu kolejových mechanismů z mateřského depa do prostoru stavby a zpět 2. Položka neobsahuje: X 3. Způsob měření: Jednotka je 1den, jedná se o 1 den pronájmu soupravy vložených vozů,lokomotivy a měícího vozu Bohumín, výpočet je 1den pro 1elektrifikovanou kolej.
P | 118 | 74F312 |  | MĚŘENÍ PARAMETRŮ TV STATICKÉ | KM | 11 | 0 | 0 |  |  | 0 | 0 | OTSKP - 2022 | 0 | 3 |  |  | 0.21
PP
VV |  |  |  | "`viz technická zpráva` " "Celkem "11 = 11,000 [B]
TS |  |  |  | 1. Položka obsahuje: – měření parametrů TV pro revizi a dokumentaci skutečného provedení – dopravu mechanismů do prostoru stavby a zpět 2. Položka neobsahuje: X 3. Způsob měření: Měří se v km.Výpočet počet ks elektrifikovaných kolejí x projeté kilometry při měření, tj. bez režijních jízd.
P | 119 | 74F313 |  | MĚŘENÍ ELEKTRICKÝCH VLASTNOSTÍ TV | KUS | 4 | 0 | 0 |  |  | 0 | 0 | OTSKP - 2022 | 0 | 3 |  |  | 0.21
PP
VV |  |  |  | "`viz technická zpráva` " "Celkem "4 = 4,000 [B]
TS |  |  |  | 1. Položka obsahuje: – měření elektrických parametrů TV pro zpracování revize – dopravu mechanismů do prostoru stavby a zpět 2. Položka neobsahuje: X 3. Způsob měření: Měří se v ks.Výpočet dle ks elektrizovaných kolejí
P | 120 | 74F314 |  | MĚŘENÍ DOTYKOVÉHO NAPĚTÍ U VODIVÉ KONSTRUKCE | KUS | 4 | 0 | 0 |  |  | 0 | 0 | OTSKP - 2022 | 0 | 3 |  |  | 0.21
PP
VV |  |  |  | "`viz technická zpráva` " "Celkem "4 = 4,000 [B]
TS |  |  |  | 1. Položka obsahuje: – měření elektrických parametrů TV pro zpracování revize – dopravu kolejových mechanismů z mateřského depa do prostoru stavby a zpět 2. Položka neobsahuje: X 3. Způsob měření: Měří se1 kus ukolejněné TP nebo OK
P | 121 | 74F315 |  | MĚŘENÍ ELEKTRICKÉHO ODPORU ZÁKLADU | KUS | 4 | 0 | 0 |  |  | 0 | 0 | OTSKP - 2022 | 0 | 3 |  |  | 0.21
PP
VV |  |  |  | "`viz technická zpráva` " "Celkem "4 = 4,000 [B]
TS |  |  |  | 1. Položka obsahuje: – měření elektrických parametrů TV pro zpracování revize – dopravu kolejových mechanismů z mateřského depa do prostoru stavby a zpět 2. Položka neobsahuje: X 3. Způsob měření: Měří se1 kus základu TP
P | 122 | 74F321 |  | PROTOKOL ZPŮSOBILOSTI | KUS | 1 | 0 | 0 |  |  | 0 | 0 | OTSKP - 2022 | 0 | 3 |  |  | 0.21
PP
VV |  |  |  | "`viz technická zpráva` " "Celkem "1 = 1,000 [B]
TS |  |  |  | 1. Položka obsahuje: – vyhotovení dokladu právnickou osobou o trolejových vedeních a trakčních zařízeních 2. Položka neobsahuje: X 3. Způsob měření: Udává se v ks.Výpočet dle ks elektrifikovaných kolejí, neutrální pole 4ks, velká žst. dle počtu stavebních postupů.
P | 123 | 74F322 |  | REVIZNÍ ZPRÁVA | KUS | 2 | 0 | 0 |  |  | 0 | 0 | OTSKP - 2022 | 0 | 3 |  |  | 0.21
PP
VV |  |  |  | "`viz technická zpráva` " "Celkem "2 = 2,000 [B]
TS |  |  |  | 1. Položka obsahuje: – revizi autorizovaným revizním technikem na zařízeních trakčního vedení podle požadavku ČSN, včetně hodnocení 2. Položka neobsahuje: X 3. Způsob měření: Udává se v ks.Výpočet dle ks elektrifikovaných kolejí, neutrální pole 4ks, velká žst. dle počtu stavebních postupů.
P | 124 | 74F323 |  | PROTOKOL UTZ | KUS | 2 | 0 | 0 |  |  | 0 | 0 | OTSKP - 2022 | 0 | 3 |  |  | 0.21
PP
VV |  |  |  | "`viz technická zpráva` " "Celkem "2 = 2,000 [B]
TS |  |  |  | 1. Položka obsahuje: – protokol autorizovaným revizním technikem na zařízeních trakčního vedení podle požadavku ČSN, včetně hodnocení 2. Položka neobsahuje: X 3. Způsob měření: Udává se v ks.Výpočet dle ks elektrifikovaných kolejí, neutrální pole 4ks, velká žst. dle počtu stavebních postupů.
P | 125 | 74F331 |  | TECHNICKÁ POMOC PŘI VÝSTAVBĚ TV | HOD | 100 | 0 | 0 |  |  | 0 | 0 | OTSKP - 2022 | 0 | 3 |  |  | 0.21
PP
VV |  |  |  | "`viz technická zpráva` " "Celkem "100 = 100,000 [B]
TS |  |  |  | 1. Položka obsahuje: – zajištění pracoviště TDI vč. nájmu pracovníků a poUŽITÝch mechanismů nutných k výkonu 2. Položka neobsahuje: X 3. Způsob měření: Udává se čas v hodinách.U velkých celků a žst. dle stavebních postupů 1ks postupu...10hod
P | 126 | 74F332 |  | VÝKON ORGANIZAČNÍCH JEDNOTEK SPRÁVCE | HOD | 100 | 0 | 0 |  |  | 0 | 0 | OTSKP - 2022 | 0 | 3 |  |  | 0.21
PP
VV |  |  |  | "`viz technická zpráva` " "Celkem "100 = 100,000 [B]
TS |  |  |  | 1. Položka obsahuje: – zajištění pracoviště správcem TV (zkratování TV), zajištění přejezdů správcem TV vč. nájmu pracovníků a použitých mechanismů nutných k výkonu 2. Položka neobsahuje: X 3. Způsob měření: Udává se čas v hodinách.Výpočet dle počtu hod výluk.
P | 127 | 74F334 |  | ZAMĚŘENÍ SKUTEČNÉHO PROVEDENÍ TV 2KOLEJ. TRAŤ, MALÉ ŽST. ZA 100M | KUS | 12 | 0 | 0 |  |  | 0 | 0 | OTSKP - 2022 | 0 | 3 |  |  | 0.21
PP
VV |  |  |  | "`viz technická zpráva` " "Celkem "12 = 12,000 [B]
TS |  |  |  | 1. Položka obsahuje: – geodetickou činnost po výstavbě TV 2. Položka neobsahuje: X 3. Způsob měření: Měří se 1 kus za každých 100m TV
SD |  | 74F4 |  | DEMONTÁŽE TV | [6 empty] | 0 | 0
P | 114 | 74EF11 |  | HNACÍ KOLEJOVÁ VOZIDLA DEMONTÁŽNÍCH SOUPRAV PRO PRÁCE NA TV | HOD | 431 | 0 | 0 |  |  | 0 | 0 | OTSKP - 2022 | 0 | 3 |  |  | 0.21
PP
VV |  |  |  | "`viz technická zpráva` " "Celkem "431 = 431,000 [B]
TS |  |  |  | 1. Položka obsahuje: – kolejové mechanizmy demontáže TV – dopravu kolejových mechanismů z mateřského depa do prostoru stavby a zpět 2. Položka neobsahuje: X 3. Způsob měření: Udává se čas v hodinách bez pohotovostních stavů vozidla.
P | 128 | 74F411 |  | DEMONTÁŽ BETONOVÝCH ZÁKLADŮ TV | M3 | 140 | 0 | 0 |  |  | 0 | 0 | OTSKP - 2022 | 0 | 3 |  |  | 0.21
PP
VV |  |  |  | "`určeno projektantem dle místního šetření a původní dokumentace` " "Celkem "140 = 140,000 [B]
TS |  |  |  | 1. Položka obsahuje: – demontáž stávajícího betonového základu se všemi pomocnými doplňujícími úpravami pro uvedení do požadovaného stavu a s přepravou a dovozem potřebných mechanizmů k uvedené činnosti – naložení vybouraného materiálu na dopravní prostředek 2. Položka neobsahuje: – odvoz vybouraného materiálu – poplatek za likvidaci odpadů (nacení se dle SSD 0) 3. Způsob měření: Měří se metr krychlový.
P | 129 | 74F421 |  | DEMONTÁŽ KOTEVNÍCH SLOUPKŮ | KUS | 1 | 0 | 0 |  |  | 0 | 0 | OTSKP - 2022 | 0 | 3 |  |  | 0.21
PP
VV |  |  |  | "`určeno projektantem dle místního šetření a původní dokumentace` " "Celkem "1 = 1,000 [B]
TS |  |  |  | 1. Položka obsahuje: – všechny náklady na demontáž stávajícího zařízení se všemi pomocnými doplňujícími úpravami pro jeho likvidaci – naložení a odvoz vybouraného materiálu 2. Položka neobsahuje: – základ – poplatek za likvidaci odpadů (nacení se dle SSD 0) 3. Způsob měření: Udává se počet kusů kompletní konstrukce nebo práce.
P | 130 | 74F422 |  | DEMONTÁŽ OCELOVÝCH STOŽÁRŮ TRUBKOVÝCH NEBO PROFILOVÝCH | KUS | 3 | 0 | 0 |  |  | 0 | 0 | OTSKP - 2022 | 0 | 3 |  |  | 0.21
PP
VV |  |  |  | "`určeno projektantem dle místního šetření a původní dokumentace` " "Celkem "3 = 3,000 [B]
TS |  |  |  | 1. Položka obsahuje: – všechny náklady na demontáž stávajícího zařízení se všemi pomocnými doplňujícími úpravami pro jeho likvidaci – naložení a odvoz vybouraného materiálu na určené místo pro stavbu 2. Položka neobsahuje: – poplatek za likvidaci odpadů (nacení se dle SSD 0) 3. Způsob měření: Udává se počet kusů kompletní konstrukce nebo práce.
P | 131 | 74F423 |  | DEMONTÁŽ OCELOVÝCH STOŽÁRŮ PŘÍHRADOVÝCH | KUS | 21 | 0 | 0 |  |  | 0 | 0 | OTSKP - 2022 | 0 | 3 |  |  | 0.21
PP
VV |  |  |  | "`určeno projektantem dle místního šetření a původní dokumentace` " "Celkem "21 = 21,000 [B]
TS |  |  |  | 1. Položka obsahuje: – všechny náklady na demontáž stávajícího zařízení se všemi pomocnými doplňujícími úpravami pro jeho likvidaci – naložení a odvoz vybouraného materiálu na určené místo pro stavbu 2. Položka neobsahuje: – poplatek za likvidaci odpadů (nacení se dle SSD 0) 3. Způsob měření: Udává se počet kusů kompletní konstrukce nebo práce.
P | 132 | 74F424 |  | DEMONTÁŽ BETONOVÝCH STOŽÁRŮ | KUS | 27 | 0 | 0 |  |  | 0 | 0 | OTSKP - 2022 | 0 | 3 |  |  | 0.21
PP
VV |  |  |  | "`určeno projektantem dle místního šetření a původní dokumentace` " "Celkem "27 = 27,000 [B]
TS |  |  |  | 1. Položka obsahuje: – všechny náklady na demontáž stávajícího zařízení se všemi pomocnými doplňujícími úpravami pro jeho likvidaci – naložení a odvoz vybouraného materiálu na určené místo pro stavbu 2. Položka neobsahuje: – poplatek za likvidaci odpadů (nacení se dle SSD 0) 3. Způsob měření: Udává se počet kusů kompletní konstrukce nebo práce.
P | 133 | 74F425 |  | DEMONTÁŽ BRAN A KRAKORCŮ (VČETNĚ VYVĚŠENÍ A UKONČENÍ) | KUS | 1 | 0 | 0 |  |  | 0 | 0 | OTSKP - 2022 | 0 | 3 |  |  | 0.21
PP
VV |  |  |  | "`určeno projektantem dle místního šetření a původní dokumentace` " "Celkem "1 = 1,000 [B]
TS |  |  |  | 1. Položka obsahuje: – všechny náklady na demontáž stávajícího zařízení se všemi pomocnými doplňujícími úpravami pro jeho likvidaci – naložení a odvoz vybouraného materiálu na určené místo pro stavbu 2. Položka neobsahuje: – poplatek za likvidaci odpadů (nacení se dle SSD 0) 3. Způsob měření: Udává se počet kusů kompletní konstrukce nebo práce.
P | 134 | 74F426 |  | DEMONTÁŽ MONTÁŽNÍ LÁVKY PRO ODPOJOVAČ | KUS | 11 | 0 | 0 |  |  | 0 | 0 | OTSKP - 2022 | 0 | 3 |  |  | 0.21
PP
VV |  |  |  | "`určeno projektantem dle místního šetření a původní dokumentace` " "Celkem "11 = 11,000 [B]
TS |  |  |  | 1. Položka obsahuje: – všechny náklady na demontáž stávajícího zařízení se všemi pomocnými doplňujícími úpravami pro jeho likvidaci – naložení a odvoz vybouraného materiálu na určené místo pro stavbu 2. Položka neobsahuje: – poplatek za likvidaci odpadů (nacení se dle SSD 0) 3. Způsob měření: Udává se počet kusů kompletní konstrukce nebo práce.
P | 135 | 74F427 |  | DEMONTÁŽ OVLÁDACÍ LÁVKY PRO ODPOJOVAČ VČETNĚ ŽEBŘÍKU | KUS | 2 | 0 | 0 |  |  | 0 | 0 | OTSKP - 2022 | 0 | 3 |  |  | 0.21
PP
VV |  |  |  | "`určeno projektantem dle místního šetření a původní dokumentace` " "Celkem "2 = 2,000 [B]
TS |  |  |  | 1. Položka obsahuje: – všechny náklady na demontáž stávajícího zařízení se všemi pomocnými doplňujícími úpravami pro jeho likvidaci – naložení a odvoz vybouraného materiálu na určené místo pro stavbu 2. Položka neobsahuje: – poplatek za likvidaci odpadů (nacení se dle SSD 0) 3. Způsob měření: Udává se počet kusů kompletní konstrukce nebo práce.
P | 136 | 74F428 |  | DEMONTÁŽ BŘEVÍNKA (PROPOJENÍ STOŽÁROVÝCH DVOJIC) | KUS | 2 | 0 | 0 |  |  | 0 | 0 | OTSKP - 2022 | 0 | 3 |  |  | 0.21
PP
VV |  |  |  | "`určeno projektantem dle místního šetření a původní dokumentace` " "Celkem "2 = 2,000 [B]
TS |  |  |  | 1. Položka obsahuje: – všechny náklady na demontáž stávajícího zařízení se všemi pomocnými doplňujícími úpravami pro jeho likvidaci – naložení a odvoz vybouraného materiálu na určené místo pro stavbu 2. Položka neobsahuje: – poplatek za likvidaci odpadů (nacení se dle SSD 0) 3. Způsob měření: Udává se počet kusů kompletní konstrukce nebo práce.
P | 137 | 74F432 |  | DEMONTÁŽ PŘÍČNÝCH LAN SMĚROVÝCH (VČETNĚ KOTVENÍ) | KUS | 1 | 0 | 0 |  |  | 0 | 0 | OTSKP - 2022 | 0 | 3 |  |  | 0.21
PP
VV |  |  |  | "`určeno projektantem dle místního šetření a původní dokumentace` " "Celkem "1 = 1,000 [B]
TS |  |  |  | 1. Položka obsahuje: – všechny náklady na demontáž stávajícího zařízení se všemi pomocnými doplňujícími úpravami pro jeho likvidaci – naložení a odvoz demontovaného materiálu na určené místo pro stavbu 2. Položka neobsahuje: – poplatek za likvidaci odpadů (nacení se dle SSD 0) 3. Způsob měření: Udává se počet kusů kompletní konstrukce nebo práce.
P | 138 | 74F433 |  | DEMONTÁŽ OTOČNÝCH KONZOL TV VČETNĚ UPEVNĚNÍ | KUS | 41 | 0 | 0 |  |  | 0 | 0 | OTSKP - 2022 | 0 | 3 |  |  | 0.21
PP
VV |  |  |  | "`určeno projektantem dle místního šetření a původní dokumentace` " "Celkem "41 = 41,000 [B]
TS |  |  |  | 1. Položka obsahuje: – všechny náklady na demontáž stávajícího zařízení se všemi pomocnými doplňujícími úpravami pro jeho likvidaci – naložení a odvoz demontovaného materiálu na určené místo pro stavbu 2. Položka neobsahuje: – poplatek za likvidaci odpadů (nacení se dle SSD 0) 3. Způsob měření: Udává se počet kusů kompletní konstrukce nebo práce.
P | 139 | 74F435 |  | DEMONTÁŽ ZÁVĚSŮ TV NA BRÁNĚ | KUS | 4 | 0 | 0 |  |  | 0 | 0 | OTSKP - 2022 | 0 | 3 |  |  | 0.21
PP
VV |  |  |  | "`určeno projektantem dle místního šetření a původní dokumentace` " "Celkem "4 = 4,000 [B]
TS |  |  |  | 1. Položka obsahuje: – všechny náklady na demontáž stávajícího zařízení se všemi pomocnými doplňujícími úpravami pro jeho likvidaci – naložení a odvoz demontovaného materiálu na určené místo pro stavbu 2. Položka neobsahuje: – poplatek za likvidaci odpadů (nacení se dle SSD 0) 3. Způsob měření: Udává se počet kusů kompletní konstrukce nebo práce.
P | 140 | 74F437 |  | DEMONTÁŽ KONZOL ZV NEBO OV VČETNĚ ZÁVĚSŮ | KUS | 4 | 0 | 0 |  |  | 0 | 0 | OTSKP - 2022 | 0 | 3 |  |  | 0.21
PP
VV |  |  |  | "`určeno projektantem dle místního šetření a původní dokumentace` " "Celkem "4 = 4,000 [B]
TS |  |  |  | 1. Položka obsahuje: – všechny náklady na demontáž stávajícího zařízení se všemi pomocnými doplňujícími úpravami pro jeho likvidaci – naložení a odvoz demontovaného materiálu na určené místo pro stavbu 2. Položka neobsahuje: – poplatek za likvidaci odpadů (nacení se dle SSD 0) 3. Způsob měření: Udává se počet kusů kompletní konstrukce nebo práce.
P | 141 | 74F441 |  | DEMONTÁŽ DĚLIČŮ | KUS | 7 | 0 | 0 |  |  | 0 | 0 | OTSKP - 2022 | 0 | 3 |  |  | 0.21
PP
VV |  |  |  | "`určeno projektantem dle místního šetření a původní dokumentace` " "Celkem "7 = 7,000 [B]
TS |  |  |  | 1. Položka obsahuje: – všechny náklady na demontáž stávajícího zařízení se všemi pomocnými doplňujícími úpravami pro jeho likvidaci – naložení a odvoz demontovaného materiálu na určené místo pro stavbu 2. Položka neobsahuje: – poplatek za likvidaci odpadů (nacení se dle SSD 0) 3. Způsob měření: Udává se počet kusů kompletní konstrukce nebo práce.
P | 142 | 74F442 |  | DEMONTÁŽ PEVNÝCH BODŮ VČETNĚ ZAKOTVENÍ | KUS | 2 | 0 | 0 |  |  | 0 | 0 | OTSKP - 2022 | 0 | 3 |  |  | 0.21
PP
VV |  |  |  | "`určeno projektantem dle místního šetření a původní dokumentace` " "Celkem "2 = 2,000 [B]
TS |  |  |  | 1. Položka obsahuje: – všechny náklady na demontáž stávajícího zařízení se všemi pomocnými doplňujícími úpravami pro jeho likvidaci – naložení a odvoz demontovaného materiálu na určené místo pro stavbu 2. Položka neobsahuje: – poplatek za likvidaci odpadů (nacení se dle SSD 0) 3. Způsob měření: Udává se počet kusů kompletní konstrukce nebo práce.
P | 143 | 74F443 |  | DEMONTÁŽ KOTVENÍ TR NEBO NL PEVNÝCH | KUS | 1 | 0 | 0 |  |  | 0 | 0 | OTSKP - 2022 | 0 | 3 |  |  | 0.21
PP
VV |  |  |  | "`určeno projektantem dle místního šetření a původní dokumentace` " "Celkem "1 = 1,000 [B]
TS |  |  |  | 1. Položka obsahuje: – všechny náklady na demontáž stávajícího zařízení se všemi pomocnými doplňujícími úpravami pro jeho likvidaci – naložení a odvoz demontovaného materiálu na určené místo pro stavbu 2. Položka neobsahuje: – poplatek za likvidaci odpadů (nacení se dle SSD 0) 3. Způsob měření: Udává se počet kusů kompletní konstrukce nebo práce.
P | 144 | 74F444 |  | DEMONTÁŽ KOTVENÍ TR NEBO NL POHYBLIVÝCH | KUS | 5 | 0 | 0 |  |  | 0 | 0 | OTSKP - 2022 | 0 | 3 |  |  | 0.21
PP
VV |  |  |  | "`určeno projektantem dle místního šetření a původní dokumentace` " "Celkem "5 = 5,000 [B]
TS |  |  |  | 1. Položka obsahuje: – všechny náklady na demontáž stávajícího zařízení se všemi pomocnými doplňujícími úpravami pro jeho likvidaci – naložení a odvoz demontovaného materiálu na určené místo pro stavbu 2. Položka neobsahuje: – poplatek za likvidaci odpadů (nacení se dle SSD 0) 3. Způsob měření: Udává se počet kusů kompletní konstrukce nebo práce.
P | 145 | 74F446 |  | DEMONTÁŽ ODPOJOVAČE NEBO ODPÍNAČE S POHONEM VČETNĚ TÁHEL A UPEVŇOVACÍCH LIŠT | KUS | 11 | 0 | 0 |  |  | 0 | 0 | OTSKP - 2022 | 0 | 3 |  |  | 0.21
PP
VV |  |  |  | "`určeno projektantem dle místního šetření a původní dokumentace` " "Celkem "11 = 11,000 [B]
TS |  |  |  | 1. Položka obsahuje: – všechny náklady na demontáž stávajícího zařízení se všemi pomocnými doplňujícími úpravami pro jeho likvidaci – naložení a odvoz demontovaného materiálu na určené místo pro stavbu 2. Položka neobsahuje: – poplatek za likvidaci odpadů (nacení se dle SSD 0) 3. Způsob měření: Udává se počet kusů kompletní konstrukce nebo práce.
P | 146 | 74F447 |  | DEMONTÁŽ KOTEVNÍ LIŠTY PŘEVĚSU NEBO SVODU Z ODPOJOVAČE | KUS | 11 | 0 | 0 |  |  | 0 | 0 | OTSKP - 2022 | 0 | 3 |  |  | 0.21
PP
VV |  |  |  | "`určeno projektantem dle místního šetření a původní dokumentace` " "Celkem "11 = 11,000 [B]
TS |  |  |  | 1. Položka obsahuje: – všechny náklady na demontáž stávajícího zařízení se všemi pomocnými doplňujícími úpravami pro jeho likvidaci – naložení a odvoz demontovaného materiálu na určené místo pro stavbu 2. Položka neobsahuje: – poplatek za likvidaci odpadů (nacení se dle SSD 0) 3. Způsob měření: Udává se počet kusů kompletní konstrukce nebo práce.
P | 147 | 74F454 |  | DEMONTÁŽ BLESKOJISTEK A SVODIČŮ PŘEPĚTÍ | KUS | 1 | 0 | 0 |  |  | 0 | 0 | OTSKP - 2022 | 0 | 3 |  |  | 0.21
PP
VV |  |  |  | "`určeno projektantem dle místního šetření a původní dokumentace` " "Celkem "1 = 1,000 [B]
TS |  |  |  | 1. Položka obsahuje: – všechny náklady na demontáž stávajícího zařízení se všemi pomocnými doplňujícími úpravami pro jeho likvidaci – naložení a odvoz demontovaného materiálu na určené místo pro stavbu 2. Položka neobsahuje: – poplatek za likvidaci odpadů (nacení se dle SSD 0) 3. Způsob měření: Udává se počet kusů kompletní konstrukce nebo práce.
P | 148 | 74F455 |  | DEMONTÁŽ VĚŠÁKŮ TROLEJE | KUS | 350 | 0 | 0 |  |  | 0 | 0 | OTSKP - 2022 | 0 | 3 |  |  | 0.21
PP
VV |  |  |  | "`určeno projektantem dle místního šetření a původní dokumentace` " "Celkem "350 = 350,000 [B]
TS |  |  |  | 1. Položka obsahuje: – všechny náklady na demontáž stávajícího zařízení se všemi pomocnými doplňujícími úpravami pro jeho likvidaci – naložení a odvoz demontovaného materiálu na určené místo pro stavbu 2. Položka neobsahuje: – poplatek za likvidaci odpadů (nacení se dle SSD 0) 3. Způsob měření: Udává se počet kusů kompletní konstrukce nebo práce.
P | 149 | 74F456 |  | DEMONTÁŽ PROUDOVÝCH PROPOJENÍ PODÉLNÝCH A PŘÍČNÝCH | KUS | 20 | 0 | 0 |  |  | 0 | 0 | OTSKP - 2022 | 0 | 3 |  |  | 0.21
PP
VV |  |  |  | "`určeno projektantem dle místního šetření a původní dokumentace` " "Celkem "20 = 20,000 [B]
TS |  |  |  | 1. Položka obsahuje: – všechny náklady na demontáž stávajícího zařízení se všemi pomocnými doplňujícími úpravami pro jeho likvidaci – naložení a odvoz demontovaného materiálu na určené místo pro stavbu 2. Položka neobsahuje: – poplatek za likvidaci odpadů (nacení se dle SSD 0) 3. Způsob měření: Udává se počet kusů kompletní konstrukce nebo práce.
P | 150 | 74F457 |  | DEMONTÁŽ VLOŽENÝCH IZOLACÍ V PODÉLNÝCH A PŘÍČNÝCH POLÍCH | KUS | 80 | 0 | 0 |  |  | 0 | 0 | OTSKP - 2022 | 0 | 3 |  |  | 0.21
PP
VV |  |  |  | "`určeno projektantem dle místního šetření a původní dokumentace` " "Celkem "80 = 80,000 [B]
TS |  |  |  | 1. Položka obsahuje: – všechny náklady na demontáž stávajícího zařízení se všemi pomocnými doplňujícími úpravami pro jeho likvidaci – naložení a odvoz demontovaného materiálu na určené místo pro stavbu 2. Položka neobsahuje: – poplatek za likvidaci odpadů (nacení se dle SSD 0) 3. Způsob měření: Udává se počet kusů kompletní konstrukce nebo práce.
P | 151 | 74F458 |  | DEMONTÁŽ ROZPĚRNÝCH TYČÍ | KUS | 4 | 0 | 0 |  |  | 0 | 0 | OTSKP - 2022 | 0 | 3 |  |  | 0.21
PP
VV |  |  |  | "`určeno projektantem dle místního šetření a původní dokumentace` " "Celkem "4 = 4,000 [B]
TS |  |  |  | 1. Položka obsahuje: – všechny náklady na demontáž stávajícího zařízení se všemi pomocnými doplňujícími úpravami pro jeho likvidaci – naložení a odvoz demontovaného materiálu na určené místo pro stavbu 2. Položka neobsahuje: – poplatek za likvidaci odpadů (nacení se dle SSD 0) 3. Způsob měření: Udává se počet kusů kompletní konstrukce nebo práce.
P | 152 | 74F463 |  | DEMONTÁŽ NÁVĚSTÍ PRO ELEKTRICKÝ PROVOZ | KUS | 10 | 0 | 0 |  |  | 0 | 0 | OTSKP - 2022 | 0 | 3 |  |  | 0.21
PP
VV |  |  |  | "`určeno projektantem dle místního šetření a původní dokumentace` " "Celkem "10 = 10,000 [B]
TS |  |  |  | 1. Položka obsahuje: – všechny náklady na demontáž stávajícího zařízení se všemi pomocnými doplňujícími úpravami pro jeho likvidaci – naložení a odvoz demontovaného materiálu na určené místo pro stavbu 2. Položka neobsahuje: – poplatek za likvidaci odpadů (nacení se dle SSD 0) 3. Způsob měření: Udává se počet kusů kompletní konstrukce nebo práce.
P | 153 | 74F464 |  | DEMONTÁŽ TROLEJE VČETNĚ NÁSTAVKŮ, VĚŠÁKŮ, PROPOJEK A SPOJEK STŘIHÁNÍM | M | 2500 | 0 | 0 |  |  | 0 | 0 | OTSKP - 2022 | 0 | 3 |  |  | 0.21
PP
VV |  |  |  | "`určeno projektantem dle místního šetření a původní dokumentace` " "Celkem "2500 = 2500,000 [B]
TS |  |  |  | 1. Položka obsahuje: – všechny náklady na demontáž stávajícího zařízení se všemi pomocnými doplňujícími úpravami pro jeho likvidaci - naložení a odvoz demontovaného materiálu na určené místo pro stavbu 2. Položka neobsahuje: – poplatek za likvidaci odpadů (nacení se dle SSD 0) 3. Způsob měření: Měří se na metr délky vodiče nebo lana.
P | 154 | 74F469 |  | DEMONTÁŽ LAN ZV, NV, OV STOČENÍM NA BUBEN | M | 200 | 0 | 0 |  |  | 0 | 0 | OTSKP - 2022 | 0 | 3 |  |  | 0.21
PP
VV |  |  |  | "`určeno projektantem dle místního šetření a původní dokumentace` " "Celkem "200 = 200,000 [B]
TS |  |  |  | 1. Položka obsahuje: – všechny náklady na demontáž stávajícího zařízení se všemi pomocnými doplňujícími úpravami pro jeho likvidaci - naložení a odvoz demontovaného materiálu na určené místo pro stavbu 2. Položka neobsahuje: – poplatek za likvidaci odpadů (nacení se dle SSD 0) 3. Způsob měření: Měří se na metr délky vodiče nebo lana.
P | 155 | 74F491 |  | DEMONTÁŽ - MANIPULACE SE SUTÍ NA STAVENIŠTI | M3KM | 1400 | 0 | 0 |  |  | 0 | 0 | OTSKP - 2022 | 0 | 3 |  |  | 0.21
PP
VV |  |  |  | "`určeno projektantem dle místního šetření a původní dokumentace` " "Celkem "1400 = 1400,000 [B]
TS |  |  |  | 1. Položka obsahuje: – manipulace jakýmkoliv dopravním prostředkem a složení – případné překládky na trase 2. Položka neobsahuje: – naložení vybouraného materiálu na dopravní prostředek (je zahrnuto ve zdrojové položce) – poplatky za likvidaci odpadů, nacení se položkami ze ssd 0 3. Způsob měření: Výměra je součtem součinů metrů krychlových vytěženého v rostlém (původním) stavu nebo vybouraného materiálu a jednotlivých vzdáleností v kilometrech.
P | 163 | 74F466 |  | DEMONTÁŽ LAN NOSNÝCH VČETNĚ NÁSTAVKŮ, PROPOJEK A SPOJEK STŘIHÁNÍM | M | 3000 | 0 | 0 |  |  | 0 | 0 | OTSKP - 2022 | 0 | 3 |  |  | 0.21
PP
VV |  |  |  | "`určeno projektantem dle místního šetření a původní dokumentace` " "Celkem "3000 = 3000,000 [B]
TS |  |  |  | 1. Položka obsahuje: – všechny náklady na demontáž stávajícího zařízení se všemi pomocnými doplňujícími úpravami pro jeho likvidaci - naložení a odvoz demontovaného materiálu na určené místo pro stavbu 2. Položka neobsahuje: – poplatek za likvidaci odpadů (nacení se dle SSD 0) 3. Způsob měření: Měří se na metr délky vodiče nebo lana.
SD |  | R015 |  | LIKVIDACE ODPADŮ VČETNĚ DOPRAVY | [6 empty] | 0 | 0
P | 156 | R015111 | 901 | LIKVIDACE ODPADŮ NEKONTAMINOVANÝCH - 17 05 04 VYTĚŽENÉ ZEMINY A HORNINY - I. TŘÍDA TĚŽITELNOSTI včetně dopravy | T | 1395 | 0 | 0 |  |  | 0 | 0 | ODP+d 22 NEMASE - 2022 | 0 | 3 |  |  | 0.21
PP |  |  |  | Evidenční položka. Neoceňovat v objektu SO/PS, položka se oceňuje pouze v objektu SO 90-90.
VV |  |  |  | "`viz technická zpráva` " "Celkem "1395 = 1395,000 [B]
TS |  |  |  | 1. Položka obsahuje: – veškeré poplatky provozovateli skládky, recyklační linky nebo jiného zařízení na zpracování nebo likvidaci odpadů související s převzetím, uložením, zpracováním nebo likvidací odpadu – náklady spojené s dopravou odpadu z místa stavby na místo převzetí provozovatelem skládky, recyklační linky nebo jiného zařízení na zpracování nebo likvidaci odpadů - platí pro jakýkoliv způsob dopravy (po suchu, po vodě, ve vzduchu, ppř. dopravníky) a zahrnuje i potřebný počet naložení nebo přeložení či úpravou v případě meziskládkování - náklady spojené s vyložením, manipulací, rozhrnutím či úpravou do figury s materiálem v místě skládky 3. Způsob měření: Tunou se rozumí hmotnost odpadu vytříděného v souladu se zákonem č. 185/2001 Sb., o nakládání s odpady, v platném znění.
P | 157 | R015140 | 906 | LIKVIDACE ODPADŮ NEKONTAMINOVANÝCH - 17 01 01 BETON Z DEMOLIC OBJEKTŮ, ZÁKLADŮ TV včetně dopravy | T | 350 | 0 | 0 |  |  | 0 | 0 | ODP+d 22 NEMASE - 2022 | 0 | 3 |  |  | 0.21
PP |  |  |  | Evidenční položka. Neoceňovat v objektu SO/PS, položka se oceňuje pouze v objektu SO 90-90.
VV |  |  |  | "`viz technická zpráva` " "Celkem "350 = 350,000 [B]
TS |  |  |  | 1. Položka obsahuje: – veškeré poplatky provozovateli skládky, recyklační linky nebo jiného zařízení na zpracování nebo likvidaci odpadů související s převzetím, uložením, zpracováním nebo likvidací odpadu - náklady spojené s dopravou odpadu z místa stavby na místo převzetí provozovatelem skládky, recyklační linky nebo jiného zařízení na zpracování nebo likvidaci odpadů - platí pro jakýkoliv způsob dopravy (po suchu, po vodě, ve vzduchu, ppř. dopravníky) a zahrnuje i potřebný počet naložení nebo přeložení či úpravou v případě meziskládkování - náklady spojené s vyložením, manipulací, rozhrnutím či úpravou do figury s materiálem v místě skládky 3. Způsob měření: Tunou se rozumí hmotnost odpadu vytříděného v souladu se zákonem č. 185/2001 Sb., o nakládání s odpady, v platném znění.
P | 158 | R015220 | 912 | LIKVIDACE ODPADŮ NEKONTAMINOVANÝCH - 17 01 01 KŮLY A SLOUPY BETONOVÉ včetně dopravy | T | 40.5 | 0 | 0 |  |  | 0 | 0 | ODP+d 22 NEMASE - 2022 | 0 | 3 |  |  | 0.21
PP |  |  |  | Evidenční položka. Neoceňovat v objektu SO/PS, položka se oceňuje pouze v objektu SO 90-90.
VV |  |  |  | "`viz technická zpráva` " "Celkem "40,5 = 40,500 [B]
TS |  |  |  | 1. Položka obsahuje: - veškeré poplatky provozovateli skládky, recyklační linky nebo jiného zařízení na zpracování nebo likvidaci odpadů související s převzetím, uložením, zpracováním nebo likvidací odpadu - náklady spojené s dopravou odpadu z místa stavby na místo převzetí provozovatelem skládky, recyklační linky nebo jiného zařízení na zpracování nebo likvidaci odpadů - platí pro jakýkoliv způsob dopravy (po suchu, po vodě, ve vzduchu, ppř. dopravníky) a zahrnuje i potřebný počet naložení nebo přeložení či úpravou v případě meziskládkování - náklady spojené s vyložením, manipulací, rozhrnutím či úpravou do figury s materiálem v místě skládky 3. Způsob měření: Tunou se rozumí hmotnost odpadu vytříděného v souladu se zákonem č. 185/2001 Sb., o nakládání s odpady, v platném znění.
P | 159 | R015270 | 917 | LIKVIDACE ODPADŮ NEKONTAMINOVANÝCH - 17 01 03 IZOLÁTORY PORCELÁNOVÉ včetně dopravy | T | 1 | 0 | 0 |  |  | 0 | 0 | ODP+d 22 NEMASE - 2022 | 0 | 3 |  |  | 0.21
PP |  |  |  | Evidenční položka. Neoceňovat v objektu SO/PS, položka se oceňuje pouze v objektu SO 90-90.
VV |  |  |  | "`viz technická zpráva` " "Celkem "1 = 1,000 [B]
TS |  |  |  | 1. Položka obsahuje: - veškeré poplatky provozovateli skládky, recyklační linky nebo jiného zařízení na zpracování nebo likvidaci odpadů související s převzetím, uložením, zpracováním nebo likvidací odpadu - náklady spojené s dopravou odpadu z místa stavby na místo převzetí provozovatelem skládky, recyklační linky nebo jiného zařízení na zpracování nebo likvidaci odpadů - platí pro jakýkoliv způsob dopravy (po suchu, po vodě, ve vzduchu, ppř. dopravníky) a zahrnuje i potřebný počet naložení nebo přeložení či úpravou v případě meziskládkování - náklady spojené s vyložením, manipulací, rozhrnutím či úpravou do figury s materiálem v místě skládky 3. Způsob měření: Tunou se rozumí hmotnost odpadu vytříděného v souladu se zákonem č. 185/2001 Sb., o nakládání s odpady, v platném znění.
P | 160 | R015280 | 918 | LIKVIDACE ODPADŮ NEKONTAMINOVANÝCH - 17 01 03 ODPOJOVAČE-OCEL, PORCELÁN 100KG včetně dopravy | T | 1.1 | 0 | 0 |  |  | 0 | 0 | ODP+d 22 NEMASE - 2022 | 0 | 3 |  |  | 0.21
PP |  |  |  | Evidenční položka. Neoceňovat v objektu SO/PS, položka se oceňuje pouze v objektu SO 90-90.
VV |  |  |  | "`viz technická zpráva` " "Celkem "1,1 = 1,100 [B]
TS |  |  |  | 1. Položka obsahuje: - veškeré poplatky provozovateli skládky, recyklační linky nebo jiného zařízení na zpracování nebo likvidaci odpadů související s převzetím, uložením, zpracováním nebo likvidací odpadu - náklady spojené s dopravou odpadu z místa stavby na místo převzetí provozovatelem skládky, recyklační linky nebo jiného zařízení na zpracování nebo likvidaci odpadů - platí pro jakýkoliv způsob dopravy (po suchu, po vodě, ve vzduchu, ppř. dopravníky) a zahrnuje i potřebný počet naložení nebo přeložení či úpravou v případě meziskládkování - náklady spojené s vyložením, manipulací, rozhrnutím či úpravou do figury s materiálem v místě skládky 3. Způsob měření: Tunou se rozumí hmotnost odpadu vytříděného v souladu se zákonem č. 185/2001 Sb., o nakládání s odpady, v platném znění.

## SO 32-60-01
SŽDC05 | [14 empty] | 3
S | Stavba: | 3273214901_zm11 |  | Modernizace trati Nemanice I - Ševětín, část "B" Red Fidic | [6 empty] | D.2.3.1 | 0 | AspeEsticon | 0 | 2
O | Objekt: | D.2.3.1 |  | Trakční vedení | [9 empty] | 0.12 | 2
Typ | Poř. číslo | Kód položky | Varianta | Název položky | MJ | Množství | Jednotková hmotnost | Celková hmotnost |  |  | Jednotková cena |  | Cenové soustavy | 0.21
Dodávka
[9 empty] | Jednotková | Celkem | Jednotková | Celkem |  |  |  | Počet položek s nulovou cenou | 32
O1 |  | SO 32-60-01 |  | Nemanice-Hluboká n/V Zámostí, stávající TV | [6 empty] | 0 | 0
SD |  | 74D |  | OSVĚTLENÍ , ZOK A ZÁVĚSNÝ KABEL NA TV | [6 empty] | 0 | 0
P | 1 | 74E701 |  | DEMONTÁŽ KONZOL VČETNĚ UPEVNĚNÍ, ZÁVĚSU A DALŠÍHO PŘÍSLUŠENSTVÍ | KUS | 64 | 0 | 0 |  |  | 0 | 0 | OTSKP 2022 | 0 | 3 |  |  | 0.21
PP
VV |  |  |  | "viz situace"
TS |  |  |  | 1. Položka obsahuje: – všechny náklady na demontáž stávajícího zařízení se všemi pomocnými doplňujícími úpravami pro jeho likvidaci – naložení vybouraného materiálu na dopravní prostředek 2. Položka neobsahuje: X 3. Způsob měření: Udává se počet kusů kompletní konstrukce nebo práce.
P | 2 | 74E702 |  | DEMONTÁŽ KOTVENÍ VČETNĚ UPEVNĚNÍ A DALŠÍHO PŘÍSLUŠENSTVÍ | KUS | 17 | 0 | 0 |  |  | 0 | 0 | OTSKP 2022 | 0 | 3 |  |  | 0.21
PP
VV |  |  |  | "viz situace"
TS |  |  |  | 1. Položka obsahuje: – všechny náklady na demontáž stávajícího zařízení se všemi pomocnými doplňujícími úpravami pro jeho likvidaci – naložení vybouraného materiálu na dopravní prostředek 2. Položka neobsahuje: X 3. Způsob měření: Udává se počet kusů kompletní konstrukce nebo práce.
P | 3 | 74E704 |  | DEMONTÁŽ SVODU DO ZEMĚ | KUS | 1 | 0 | 0 |  |  | 0 | 0 | OTSKP 2022 | 0 | 3 |  |  | 0.21
PP
VV |  |  |  | "viz situace"
TS |  |  |  | 1. Položka obsahuje: – všechny náklady na demontáž stávajícího zařízení se všemi pomocnými doplňujícími úpravami pro jeho likvidaci – naložení vybouraného materiálu na dopravní prostředek 2. Položka neobsahuje: X 3. Způsob měření: Udává se počet kusů kompletní konstrukce nebo práce.
P | 4 | 74E705 |  | DEMONTÁŽ SPOJKY | KUS | 2 | 0 | 0 |  |  | 0 | 0 | OTSKP 2022 | 0 | 3 |  |  | 0.21
PP
VV |  |  |  | "viz situace"
TS |  |  |  | 1. Položka obsahuje: – všechny náklady na demontáž stávajícího zařízení se všemi pomocnými doplňujícími úpravami pro jeho likvidaci – naložení vybouraného materiálu na dopravní prostředek 2. Položka neobsahuje: X 3. Způsob měření: Udává se počet kusů kompletní konstrukce nebo práce.
P | 5 | 74E706 |  | DEMONTÁŽ REZERVY | KUS | 2 | 0 | 0 |  |  | 0 | 0 | OTSKP 2022 | 0 | 3 |  |  | 0.21
PP
VV |  |  |  | "viz situace"
TS |  |  |  | 1. Položka obsahuje: – všechny náklady na demontáž stávajícího zařízení se všemi pomocnými doplňujícími úpravami pro jeho likvidaci – naložení vybouraného materiálu na dopravní prostředek 2. Položka neobsahuje: X 3. Způsob měření: Udává se počet kusů kompletní konstrukce nebo práce.
P | 6 | 74E707 |  | DEMONTÁŽ NOSNÉ, DISTANČNÍ NEBO KOTEVNÍ SPIRÁLY | KUS | 83 | 0 | 0 |  |  | 0 | 0 | OTSKP 2022 | 0 | 3 |  |  | 0.21
PP
VV |  |  |  | "viz situace"
TS |  |  |  | 1. Položka obsahuje: – všechny náklady na demontáž stávajícího zařízení se všemi pomocnými doplňujícími úpravami pro jeho likvidaci – naložení vybouraného materiálu na dopravní prostředek 2. Položka neobsahuje: X 3. Způsob měření: Udává se počet kusů kompletní konstrukce nebo práce.
P | 7 | 74E854 |  | DEMONTÁŽ OPTOKABELU (STOČENÍM) | M | 3300 | 0 | 0 |  |  | 0 | 0 | OTSKP 2022 | 0 | 3 |  |  | 0.21
PP
VV |  |  |  | "viz situace"
TS |  |  |  | 1. Položka obsahuje: – všechny náklady na demontáž stávajícího zařízení se všemi pomocnými doplňujícími úpravami pro jeho likvidaci – naložení vybouraného materiálu na dopravní prostředek 2. Položka neobsahuje: X 3. Způsob měření: Měří se metr délkový v ose vodiče nebo lana.
P | 29 | 74ZF11 |  | TAŽNÉ HNACÍ VOZIDLO K PRACOVNÍM SOUPRAVÁM (PRO ZÁVĚSNÝ KABEL NA TV - MONTÁŽ) | HOD | 66 | 0 | 0 |  |  | 0 | 0 | OTSKP 2022 | 0 | 3 |  |  | 0.21
PP
VV |  |  |  | "viz technická zpráva"
TS |  |  |  | 1. Položka obsahuje: – kolejové mechanizmy pro výstavbu trakčního vedení – dopravu kolejových mechanismů z mateřského depa do prostoru stavby a zpět 2. Položka neobsahuje: X 3. Způsob měření: Udává se čas v hodinách bez pohotovostních stavů vozidla.
SD |  | 74F3 |  | REVIZE, ZKOUŠKY A MĚŘENÍ TV | [6 empty] | 0 | 0
P | 9 | 74F322 |  | REVIZNÍ ZPRÁVA | KUS | 1 | 0 | 0 |  |  | 0 | 0 | OTSKP 2022 | 0 | 3 |  |  | 0.21
PP
VV |  |  |  | "viz technická zpráva"
TS |  |  |  | 1. Položka obsahuje: – revizi autorizovaným revizním technikem na zařízeních trakčního vedení podle požadavku ČSN, včetně hodnocení 2. Položka neobsahuje: X 3. Způsob měření: Udává se v ks.Výpočet dle ks elektrifikovaných kolejí, neutrální pole 4ks, velká žst. dle počtu stavebních postupů.
P | 10 | 74F331 |  | TECHNICKÁ POMOC PŘI VÝSTAVBĚ TV | HOD | 20 | 0 | 0 |  |  | 0 | 0 | OTSKP 2022 | 0 | 3 |  |  | 0.21
PP
VV |  |  |  | "viz technická zpráva"
TS |  |  |  | 1. Položka obsahuje: – zajištění pracoviště TDI vč. nájmu pracovníků a poUŽITÝch mechanismů nutných k výkonu 2. Položka neobsahuje: X 3. Způsob měření: Udává se čas v hodinách.U velkých celků a žst. dle stavebních postupů 1ks postupu...10hod
P | 11 | 74F332 |  | VÝKON ORGANIZAČNÍCH JEDNOTEK SPRÁVCE | HOD | 6 | 0 | 0 |  |  | 0 | 0 | OTSKP 2022 | 0 | 3 |  |  | 0.21
PP
VV |  |  |  | "viz technická zpráva"
TS |  |  |  | 1. Položka obsahuje: – zajištění pracoviště správcem TV (zkratování TV), zajištění přejezdů správcem TV vč. nájmu pracovníků a použitých mechanismů nutných k výkonu 2. Položka neobsahuje: X 3. Způsob měření: Udává se čas v hodinách.Výpočet dle počtu hod výluk.
SD |  | 74F4 |  | DEMONTÁŽE TV | [6 empty] | 0 | 0
P | 8 | 74EF11 |  | HNACÍ KOLEJOVÁ VOZIDLA DEMONTÁŽNÍCH SOUPRAV PRO PRÁCE NA TV | HOD | 852.133 | 0 | 0 |  |  | 0 | 0 | OTSKP 2022 | 0 | 3 |  |  | 0.21
PP
VV |  |  |  | "viz technická zpráva"
TS |  |  |  | 1. Položka obsahuje: – kolejové mechanizmy demontáže TV – dopravu kolejových mechanismů z mateřského depa do prostoru stavby a zpět 2. Položka neobsahuje: X 3. Způsob měření: Udává se čas v hodinách bez pohotovostních stavů vozidla.
P | 12 | 74F411 |  | DEMONTÁŽ BETONOVÝCH ZÁKLADŮ TV | M3 | 216 | 0 | 0 |  |  | 0 | 0 | OTSKP 2022 | 0 | 3 |  |  | 0.21
PP
VV |  |  |  | "určeno projektantem dle místního šetření a původní dokumentace"
TS |  |  |  | 1. Položka obsahuje: – demontáž stávajícího betonového základu se všemi pomocnými doplňujícími úpravami pro uvedení do požadovaného stavu a s přepravou a dovozem potřebných mechanizmů k uvedené činnosti – naložení vybouraného materiálu na dopravní prostředek 2. Položka neobsahuje: – odvoz vybouraného materiálu – poplatek za likvidaci odpadů (nacení se dle SSD 0) 3. Způsob měření: Měří se metr krychlový.
P | 13 | 74F421 |  | DEMONTÁŽ KOTEVNÍCH SLOUPKŮ | KUS | 10 | 0 | 0 |  |  | 0 | 0 | OTSKP 2022 | 0 | 3 |  |  | 0.21
PP
VV |  |  |  | "určeno projektantem dle místního šetření a původní dokumentace"
TS |  |  |  | 1. Položka obsahuje: – všechny náklady na demontáž stávajícího zařízení se všemi pomocnými doplňujícími úpravami pro jeho likvidaci – naložení a odvoz vybouraného materiálu 2. Položka neobsahuje: – základ – poplatek za likvidaci odpadů (nacení se dle SSD 0) 3. Způsob měření: Udává se počet kusů kompletní konstrukce nebo práce.
P | 14 | 74F422 |  | DEMONTÁŽ OCELOVÝCH STOŽÁRŮ TRUBKOVÝCH NEBO PROFILOVÝCH | KUS | 1 | 0 | 0 |  |  | 0 | 0 | OTSKP 2022 | 0 | 3 |  |  | 0.21
PP
VV |  |  |  | "určeno projektantem dle místního šetření a původní dokumentace"
TS |  |  |  | 1. Položka obsahuje: – všechny náklady na demontáž stávajícího zařízení se všemi pomocnými doplňujícími úpravami pro jeho likvidaci – naložení a odvoz vybouraného materiálu na určené místo pro stavbu 2. Položka neobsahuje: – poplatek za likvidaci odpadů (nacení se dle SSD 0) 3. Způsob měření: Udává se počet kusů kompletní konstrukce nebo práce.
P | 15 | 74F423 |  | DEMONTÁŽ OCELOVÝCH STOŽÁRŮ PŘÍHRADOVÝCH | KUS | 11 | 0 | 0 |  |  | 0 | 0 | OTSKP 2022 | 0 | 3 |  |  | 0.21
PP
VV |  |  |  | "určeno projektantem dle místního šetření a původní dokumentace"
TS |  |  |  | 1. Položka obsahuje: – všechny náklady na demontáž stávajícího zařízení se všemi pomocnými doplňujícími úpravami pro jeho likvidaci – naložení a odvoz vybouraného materiálu na určené místo pro stavbu 2. Položka neobsahuje: – poplatek za likvidaci odpadů (nacení se dle SSD 0) 3. Způsob měření: Udává se počet kusů kompletní konstrukce nebo práce.
P | 16 | 74F424 |  | DEMONTÁŽ BETONOVÝCH STOŽÁRŮ | KUS | 88 | 0 | 0 |  |  | 0 | 0 | OTSKP 2022 | 0 | 3 |  |  | 0.21
PP
VV |  |  |  | "určeno projektantem dle místního šetření a původní dokumentace"
TS |  |  |  | 1. Položka obsahuje: – všechny náklady na demontáž stávajícího zařízení se všemi pomocnými doplňujícími úpravami pro jeho likvidaci – naložení a odvoz vybouraného materiálu na určené místo pro stavbu 2. Položka neobsahuje: – poplatek za likvidaci odpadů (nacení se dle SSD 0) 3. Způsob měření: Udává se počet kusů kompletní konstrukce nebo práce.
P | 17 | 74F433 |  | DEMONTÁŽ OTOČNÝCH KONZOL TV VČETNĚ UPEVNĚNÍ | KUS | 99 | 0 | 0 |  |  | 0 | 0 | OTSKP 2022 | 0 | 3 |  |  | 0.21
PP
VV |  |  |  | "určeno projektantem dle místního šetření a původní dokumentace"
TS |  |  |  | 1. Položka obsahuje: – všechny náklady na demontáž stávajícího zařízení se všemi pomocnými doplňujícími úpravami pro jeho likvidaci – naložení a odvoz demontovaného materiálu na určené místo pro stavbu 2. Položka neobsahuje: – poplatek za likvidaci odpadů (nacení se dle SSD 0) 3. Způsob měření: Udává se počet kusů kompletní konstrukce nebo práce.
P | 18 | 74F442 |  | DEMONTÁŽ PEVNÝCH BODŮ VČETNĚ ZAKOTVENÍ | KUS | 5 | 0 | 0 |  |  | 0 | 0 | OTSKP 2022 | 0 | 3 |  |  | 0.21
PP
VV |  |  |  | "určeno projektantem dle místního šetření a původní dokumentace"
TS |  |  |  | 1. Položka obsahuje: – všechny náklady na demontáž stávajícího zařízení se všemi pomocnými doplňujícími úpravami pro jeho likvidaci – naložení a odvoz demontovaného materiálu na určené místo pro stavbu 2. Položka neobsahuje: – poplatek za likvidaci odpadů (nacení se dle SSD 0) 3. Způsob měření: Udává se počet kusů kompletní konstrukce nebo práce.
P | 19 | 74F443 |  | DEMONTÁŽ KOTVENÍ TR NEBO NL PEVNÝCH | KUS | 2 | 0 | 0 |  |  | 0 | 0 | OTSKP 2022 | 0 | 3 |  |  | 0.21
PP
VV |  |  |  | "určeno projektantem dle místního šetření a původní dokumentace"
TS |  |  |  | 1. Položka obsahuje: – všechny náklady na demontáž stávajícího zařízení se všemi pomocnými doplňujícími úpravami pro jeho likvidaci – naložení a odvoz demontovaného materiálu na určené místo pro stavbu 2. Položka neobsahuje: – poplatek za likvidaci odpadů (nacení se dle SSD 0) 3. Způsob měření: Udává se počet kusů kompletní konstrukce nebo práce.
P | 20 | 74F444 |  | DEMONTÁŽ KOTVENÍ TR NEBO NL POHYBLIVÝCH | KUS | 22 | 0 | 0 |  |  | 0 | 0 | OTSKP 2022 | 0 | 3 |  |  | 0.21
PP
VV |  |  |  | "určeno projektantem dle místního šetření a původní dokumentace"
TS |  |  |  | 1. Položka obsahuje: – všechny náklady na demontáž stávajícího zařízení se všemi pomocnými doplňujícími úpravami pro jeho likvidaci – naložení a odvoz demontovaného materiálu na určené místo pro stavbu 2. Položka neobsahuje: – poplatek za likvidaci odpadů (nacení se dle SSD 0) 3. Způsob měření: Udává se počet kusů kompletní konstrukce nebo práce.
P | 21 | 74F455 |  | DEMONTÁŽ VĚŠÁKŮ TROLEJE | KUS | 841 | 0 | 0 |  |  | 0 | 0 | OTSKP 2022 | 0 | 3 |  |  | 0.21
PP
VV |  |  |  | "určeno projektantem dle místního šetření a původní dokumentace"
TS |  |  |  | 1. Položka obsahuje: – všechny náklady na demontáž stávajícího zařízení se všemi pomocnými doplňujícími úpravami pro jeho likvidaci – naložení a odvoz demontovaného materiálu na určené místo pro stavbu 2. Položka neobsahuje: – poplatek za likvidaci odpadů (nacení se dle SSD 0) 3. Způsob měření: Udává se počet kusů kompletní konstrukce nebo práce.
P | 22 | 74F456 |  | DEMONTÁŽ PROUDOVÝCH PROPOJENÍ PODÉLNÝCH A PŘÍČNÝCH | KUS | 10 | 0 | 0 |  |  | 0 | 0 | OTSKP 2022 | 0 | 3 |  |  | 0.21
PP
VV |  |  |  | "určeno projektantem dle místního šetření a původní dokumentace"
TS |  |  |  | 1. Položka obsahuje: – všechny náklady na demontáž stávajícího zařízení se všemi pomocnými doplňujícími úpravami pro jeho likvidaci – naložení a odvoz demontovaného materiálu na určené místo pro stavbu 2. Položka neobsahuje: – poplatek za likvidaci odpadů (nacení se dle SSD 0) 3. Způsob měření: Udává se počet kusů kompletní konstrukce nebo práce.
P | 23 | 74F457 |  | DEMONTÁŽ VLOŽENÝCH IZOLACÍ V PODÉLNÝCH A PŘÍČNÝCH POLÍCH | KUS | 46 | 0 | 0 |  |  | 0 | 0 | OTSKP 2022 | 0 | 3 |  |  | 0.21
PP
VV |  |  |  | "určeno projektantem dle místního šetření a původní dokumentace"
TS |  |  |  | 1. Položka obsahuje: – všechny náklady na demontáž stávajícího zařízení se všemi pomocnými doplňujícími úpravami pro jeho likvidaci – naložení a odvoz demontovaného materiálu na určené místo pro stavbu 2. Položka neobsahuje: – poplatek za likvidaci odpadů (nacení se dle SSD 0) 3. Způsob měření: Udává se počet kusů kompletní konstrukce nebo práce.
P | 24 | 74F458 |  | DEMONTÁŽ ROZPĚRNÝCH TYČÍ | KUS | 2 | 0 | 0 |  |  | 0 | 0 | OTSKP 2022 | 0 | 3 |  |  | 0.21
PP
VV |  |  |  | "určeno projektantem dle místního šetření a původní dokumentace"
TS |  |  |  | 1. Položka obsahuje: – všechny náklady na demontáž stávajícího zařízení se všemi pomocnými doplňujícími úpravami pro jeho likvidaci – naložení a odvoz demontovaného materiálu na určené místo pro stavbu 2. Položka neobsahuje: – poplatek za likvidaci odpadů (nacení se dle SSD 0) 3. Způsob měření: Udává se počet kusů kompletní konstrukce nebo práce.
P | 25 | 74F464 |  | DEMONTÁŽ TROLEJE VČETNĚ NÁSTAVKŮ, VĚŠÁKŮ, PROPOJEK A SPOJEK STŘIHÁNÍM | M | 6004 | 0 | 0 |  |  | 0 | 0 | OTSKP 2022 | 0 | 3 |  |  | 0.21
PP
VV |  |  |  | "určeno projektantem dle místního šetření a původní dokumentace"
TS |  |  |  | 1. Položka obsahuje: – všechny náklady na demontáž stávajícího zařízení se všemi pomocnými doplňujícími úpravami pro jeho likvidaci - naložení a odvoz demontovaného materiálu na určené místo pro stavbu 2. Položka neobsahuje: – poplatek za likvidaci odpadů (nacení se dle SSD 0) 3. Způsob měření: Měří se na metr délky vodiče nebo lana.
P | 26 | 74F466 |  | DEMONTÁŽ LAN NOSNÝCH VČETNĚ NÁSTAVKŮ, PROPOJEK A SPOJEK STŘIHÁNÍM | M | 6004 | 0 | 0 |  |  | 0 | 0 | OTSKP 2022 | 0 | 3 |  |  | 0.21
PP
VV |  |  |  | "určeno projektantem dle místního šetření a původní dokumentace"
TS |  |  |  | 1. Položka obsahuje: – všechny náklady na demontáž stávajícího zařízení se všemi pomocnými doplňujícími úpravami pro jeho likvidaci - naložení a odvoz demontovaného materiálu na určené místo pro stavbu 2. Položka neobsahuje: – poplatek za likvidaci odpadů (nacení se dle SSD 0) 3. Způsob měření: Měří se na metr délky vodiče nebo lana.
P | 27 | 74F491 |  | DEMONTÁŽ - MANIPULACE SE SUTÍ NA STAVENIŠTI | M3KM | 2700 | 0 | 0 |  |  | 0 | 0 | OTSKP 2022 | 0 | 3 |  |  | 0.21
PP
VV |  |  |  | "určeno projektantem dle místního šetření a původní dokumentace"
TS |  |  |  | 1. Položka obsahuje: – manipulace jakýmkoliv dopravním prostředkem a složení – případné překládky na trase 2. Položka neobsahuje: – naložení vybouraného materiálu na dopravní prostředek (je zahrnuto ve zdrojové položce) – poplatky za likvidaci odpadů, nacení se položkami ze ssd 0 3. Způsob měření: Výměra je součtem součinů metrů krychlových vytěženého v rostlém (původním) stavu nebo vybouraného materiálu a jednotlivých vzdáleností v kilometrech.
P | 28 | 74F493 |  | NAKLÁDÁNÍ SUTI NA DOPRAVNÍ PROSTŘEDEK | T | 629 | 0 | 0 |  |  | 0 | 0 | OTSKP 2022 | 0 | 3 |  |  | 0.21
PP
VV |  |  |  | "určeno projektantem dle místního šetření a původní dokumentace"
TS |  |  |  | 1. Položka obsahuje: – nakládání suti z demontovaných základů TV na dopravní prostředek 2. Položka neobsahuje: – případné překládky na trase do 1 km – poplatky za likvidaci odpadů 3. Způsob měření: Výměra je tuna vytěženého materiálu v rostlém (původním) stavu nebo vybouraného materiálu
SD |  | R015 |  | LIKVIDACE ODPADŮ VČETNĚ DOPRAVY | [6 empty] | 0 | 0
P | 30 | R015140 | 906 | LIKVIDACE ODPADŮ NEKONTAMINOVANÝCH - 17 01 01 BETON Z DEMOLIC OBJEKTŮ, ZÁKLADŮ TV včetně dopravy | T | 540 | 0 | 0 |  |  | 0 | 0 | ODP+d 22 NEMASE 2022 | 0 | 3 |  |  | 0.21
PP |  |  |  | Evidenční položka. Neoceňovat v objektu SO/PS, položka se oceňuje pouze v objektu SO 90-90.
VV |  |  |  | "viz technická zpráva"
TS |  |  |  | 1. Položka obsahuje: – veškeré poplatky provozovateli skládky, recyklační linky nebo jiného zařízení na zpracování nebo likvidaci odpadů související s převzetím, uložením, zpracováním nebo likvidací odpadu - náklady spojené s dopravou odpadu z místa stavby na místo převzetí provozovatelem skládky, recyklační linky nebo jiného zařízení na zpracování nebo likvidaci odpadů - platí pro jakýkoliv způsob dopravy (po suchu, po vodě, ve vzduchu, ppř. dopravníky) a zahrnuje i potřebný počet naložení nebo přeložení či úpravou v případě meziskládkování - náklady spojené s vyložením, manipulací, rozhrnutím či úpravou do figury s materiálem v místě skládky 3. Způsob měření: Tunou se rozumí hmotnost odpadu vytříděného v souladu se zákonem č. 185/2001 Sb., o nakládání s odpady, v platném znění.
P | 31 | R015220 | 912 | LIKVIDACE ODPADŮ NEKONTAMINOVANÝCH - 17 01 01 KŮLY A SLOUPY BETONOVÉ včetně dopravy | T | 89 | 0 | 0 |  |  | 0 | 0 | ODP+d 22 NEMASE 2022 | 0 | 3 |  |  | 0.21
PP |  |  |  | Evidenční položka. Neoceňovat v objektu SO/PS, položka se oceňuje pouze v objektu SO 90-90.
VV |  |  |  | "viz technická zpráva"
TS |  |  |  | 1. Položka obsahuje: - veškeré poplatky provozovateli skládky, recyklační linky nebo jiného zařízení na zpracování nebo likvidaci odpadů související s převzetím, uložením, zpracováním nebo likvidací odpadu - náklady spojené s dopravou odpadu z místa stavby na místo převzetí provozovatelem skládky, recyklační linky nebo jiného zařízení na zpracování nebo likvidaci odpadů - platí pro jakýkoliv způsob dopravy (po suchu, po vodě, ve vzduchu, ppř. dopravníky) a zahrnuje i potřebný počet naložení nebo přeložení či úpravou v případě meziskládkování - náklady spojené s vyložením, manipulací, rozhrnutím či úpravou do figury s materiálem v místě skládky 3. Způsob měření: Tunou se rozumí hmotnost odpadu vytříděného v souladu se zákonem č. 185/2001 Sb., o nakládání s odpady, v platném znění.
P | 32 | R015270 | 917 | LIKVIDACE ODPADŮ NEKONTAMINOVANÝCH - 17 01 03 IZOLÁTORY PORCELÁNOVÉ včetně dopravy | T | 2.4 | 0 | 0 |  |  | 0 | 0 | ODP+d 22 NEMASE 2022 | 0 | 3 |  |  | 0.21
PP |  |  |  | Evidenční položka. Neoceňovat v objektu SO/PS, položka se oceňuje pouze v objektu SO 90-90.
VV |  |  |  | "viz technická zpráva"
TS |  |  |  | 1. Položka obsahuje: - veškeré poplatky provozovateli skládky, recyklační linky nebo jiného zařízení na zpracování nebo likvidaci odpadů související s převzetím, uložením, zpracováním nebo likvidací odpadu - náklady spojené s dopravou odpadu z místa stavby na místo převzetí provozovatelem skládky, recyklační linky nebo jiného zařízení na zpracování nebo likvidaci odpadů - platí pro jakýkoliv způsob dopravy (po suchu, po vodě, ve vzduchu, ppř. dopravníky) a zahrnuje i potřebný počet naložení nebo přeložení či úpravou v případě meziskládkování - náklady spojené s vyložením, manipulací, rozhrnutím či úpravou do figury s materiálem v místě skládky 3. Způsob měření: Tunou se rozumí hmotnost odpadu vytříděného v souladu se zákonem č. 185/2001 Sb., o nakládání s odpady, v platném znění.

## SO 33-60-01
SŽDC05 | [14 empty] | 3
S | Stavba: | 3273214901_zm11 |  | Modernizace trati Nemanice I - Ševětín, část "B" Red Fidic | [6 empty] | D.2.3.1 | 0 | AspeEsticon | 0 | 2
O | Objekt: | D.2.3.1 |  | Trakční vedení | [9 empty] | 0.12 | 2
Typ | Poř. číslo | Kód položky | Varianta | Název položky | MJ | Množství | Jednotková hmotnost | Celková hmotnost |  |  | Jednotková cena |  | Cenové soustavy | 0.21
Dodávka
[9 empty] | Jednotková | Celkem | Jednotková | Celkem |  |  |  | Počet položek s nulovou cenou | 46
O1 |  | SO 33-60-01 |  | Hluboká n/V Zámostí, stávající TV | [6 empty] | 0 | 0
SD |  | 74D |  | OSVĚTLENÍ , ZOK A ZÁVĚSNÝ KABEL NA TV | [6 empty] | 0 | 0
P | 1 | 74E701 |  | DEMONTÁŽ KONZOL VČETNĚ UPEVNĚNÍ, ZÁVĚSU A DALŠÍHO PŘÍSLUŠENSTVÍ | KUS | 26 | 0 | 0 |  |  | 0 | 0 | OTSKP 2022 | 0 | 3 |  |  | 0.21
PP
VV |  |  |  | "viz situace"
TS |  |  |  | 1. Položka obsahuje: – všechny náklady na demontáž stávajícího zařízení se všemi pomocnými doplňujícími úpravami pro jeho likvidaci – naložení vybouraného materiálu na dopravní prostředek 2. Položka neobsahuje: X 3. Způsob měření: Udává se počet kusů kompletní konstrukce nebo práce.
P | 2 | 74E702 |  | DEMONTÁŽ KOTVENÍ VČETNĚ UPEVNĚNÍ A DALŠÍHO PŘÍSLUŠENSTVÍ | KUS | 9 | 0 | 0 |  |  | 0 | 0 | OTSKP 2022 | 0 | 3 |  |  | 0.21
PP
VV |  |  |  | "viz situace"
TS |  |  |  | 1. Položka obsahuje: – všechny náklady na demontáž stávajícího zařízení se všemi pomocnými doplňujícími úpravami pro jeho likvidaci – naložení vybouraného materiálu na dopravní prostředek 2. Položka neobsahuje: X 3. Způsob měření: Udává se počet kusů kompletní konstrukce nebo práce.
P | 3 | 74E705 |  | DEMONTÁŽ SPOJKY | KUS | 1 | 0 | 0 |  |  | 0 | 0 | OTSKP 2022 | 0 | 3 |  |  | 0.21
PP
VV |  |  |  | "viz situace"
TS |  |  |  | 1. Položka obsahuje: – všechny náklady na demontáž stávajícího zařízení se všemi pomocnými doplňujícími úpravami pro jeho likvidaci – naložení vybouraného materiálu na dopravní prostředek 2. Položka neobsahuje: X 3. Způsob měření: Udává se počet kusů kompletní konstrukce nebo práce.
P | 4 | 74E706 |  | DEMONTÁŽ REZERVY | KUS | 1 | 0 | 0 |  |  | 0 | 0 | OTSKP 2022 | 0 | 3 |  |  | 0.21
PP
VV |  |  |  | "viz situace"
TS |  |  |  | 1. Položka obsahuje: – všechny náklady na demontáž stávajícího zařízení se všemi pomocnými doplňujícími úpravami pro jeho likvidaci – naložení vybouraného materiálu na dopravní prostředek 2. Položka neobsahuje: X 3. Způsob měření: Udává se počet kusů kompletní konstrukce nebo práce.
P | 5 | 74E707 |  | DEMONTÁŽ NOSNÉ, DISTANČNÍ NEBO KOTEVNÍ SPIRÁLY | KUS | 35 | 0 | 0 |  |  | 0 | 0 | OTSKP 2022 | 0 | 3 |  |  | 0.21
PP
VV |  |  |  | "viz situace"
TS |  |  |  | 1. Položka obsahuje: – všechny náklady na demontáž stávajícího zařízení se všemi pomocnými doplňujícími úpravami pro jeho likvidaci – naložení vybouraného materiálu na dopravní prostředek 2. Položka neobsahuje: X 3. Způsob měření: Udává se počet kusů kompletní konstrukce nebo práce.
P | 6 | 74E854 |  | DEMONTÁŽ OPTOKABELU (STOČENÍM) | M | 1400 | 0 | 0 |  |  | 0 | 0 | OTSKP 2022 | 0 | 3 |  |  | 0.21
PP
VV |  |  |  | "viz situace"
TS |  |  |  | 1. Položka obsahuje: – všechny náklady na demontáž stávajícího zařízení se všemi pomocnými doplňujícími úpravami pro jeho likvidaci – naložení vybouraného materiálu na dopravní prostředek 2. Položka neobsahuje: X 3. Způsob měření: Měří se metr délkový v ose vodiče nebo lana.
P | 43 | 74ZF11 |  | TAŽNÉ HNACÍ VOZIDLO K PRACOVNÍM SOUPRAVÁM (PRO ZÁVĚSNÝ KABEL NA TV - MONTÁŽ) | HOD | 28 | 0 | 0 |  |  | 0 | 0 | OTSKP 2022 | 0 | 3 |  |  | 0.21
PP
VV |  |  |  | "viz technická zpráva"
TS |  |  |  | 1. Položka obsahuje: – kolejové mechanizmy pro výstavbu trakčního vedení – dopravu kolejových mechanismů z mateřského depa do prostoru stavby a zpět 2. Položka neobsahuje: X 3. Způsob měření: Udává se čas v hodinách bez pohotovostních stavů vozidla.
SD |  | 74F3 |  | REVIZE, ZKOUŠKY A MĚŘENÍ TV | [6 empty] | 0 | 0
P | 8 | 74F322 |  | REVIZNÍ ZPRÁVA | KUS | 1 | 0 | 0 |  |  | 0 | 0 | OTSKP 2022 | 0 | 3 |  |  | 0.21
PP
VV |  |  |  | "viz technická zpráva"
TS |  |  |  | 1. Položka obsahuje: – revizi autorizovaným revizním technikem na zařízeních trakčního vedení podle požadavku ČSN, včetně hodnocení 2. Položka neobsahuje: X 3. Způsob měření: Udává se v ks.Výpočet dle ks elektrifikovaných kolejí, neutrální pole 4ks, velká žst. dle počtu stavebních postupů.
P | 9 | 74F331 |  | TECHNICKÁ POMOC PŘI VÝSTAVBĚ TV | HOD | 24 | 0 | 0 |  |  | 0 | 0 | OTSKP 2022 | 0 | 3 |  |  | 0.21
PP
VV |  |  |  | "viz technická zpráva"
TS |  |  |  | 1. Položka obsahuje: – zajištění pracoviště TDI vč. nájmu pracovníků a poUŽITÝch mechanismů nutných k výkonu 2. Položka neobsahuje: X 3. Způsob měření: Udává se čas v hodinách.U velkých celků a žst. dle stavebních postupů 1ks postupu...10hod
P | 10 | 74F332 |  | VÝKON ORGANIZAČNÍCH JEDNOTEK SPRÁVCE | HOD | 6 | 0 | 0 |  |  | 0 | 0 | OTSKP 2022 | 0 | 3 |  |  | 0.21
PP
VV |  |  |  | "viz technická zpráva"
TS |  |  |  | 1. Položka obsahuje: – zajištění pracoviště správcem TV (zkratování TV), zajištění přejezdů správcem TV vč. nájmu pracovníků a použitých mechanismů nutných k výkonu 2. Položka neobsahuje: X 3. Způsob měření: Udává se čas v hodinách.Výpočet dle počtu hod výluk.
SD |  | 74F4 |  | DEMONTÁŽE TV | [6 empty] | 0 | 0
P | 7 | 74EF11 |  | HNACÍ KOLEJOVÁ VOZIDLA DEMONTÁŽNÍCH SOUPRAV PRO PRÁCE NA TV | HOD | 620.4 | 0 | 0 |  |  | 0 | 0 | OTSKP 2022 | 0 | 3 |  |  | 0.21
PP
VV |  |  |  | "viz technická zpráva"
TS |  |  |  | 1. Položka obsahuje: – kolejové mechanizmy demontáže TV – dopravu kolejových mechanismů z mateřského depa do prostoru stavby a zpět 2. Položka neobsahuje: X 3. Způsob měření: Udává se čas v hodinách bez pohotovostních stavů vozidla.
P | 11 | 74F411 |  | DEMONTÁŽ BETONOVÝCH ZÁKLADŮ TV | M3 | 136 | 0 | 0 |  |  | 0 | 0 | OTSKP 2022 | 0 | 3 |  |  | 0.21
PP
VV |  |  |  | "určeno projektantem dle místního šetření a původní dokumentace"
TS |  |  |  | 1. Položka obsahuje: – demontáž stávajícího betonového základu se všemi pomocnými doplňujícími úpravami pro uvedení do požadovaného stavu a s přepravou a dovozem potřebných mechanizmů k uvedené činnosti – naložení vybouraného materiálu na dopravní prostředek 2. Položka neobsahuje: – odvoz vybouraného materiálu – poplatek za likvidaci odpadů (nacení se dle SSD 0) 3. Způsob měření: Měří se metr krychlový.
P | 12 | 74F422 |  | DEMONTÁŽ OCELOVÝCH STOŽÁRŮ TRUBKOVÝCH NEBO PROFILOVÝCH | KUS | 44 | 0 | 0 |  |  | 0 | 0 | OTSKP 2022 | 0 | 3 |  |  | 0.21
PP
VV |  |  |  | "určeno projektantem dle místního šetření a původní dokumentace"
TS |  |  |  | 1. Položka obsahuje: – všechny náklady na demontáž stávajícího zařízení se všemi pomocnými doplňujícími úpravami pro jeho likvidaci – naložení a odvoz vybouraného materiálu na určené místo pro stavbu 2. Položka neobsahuje: – poplatek za likvidaci odpadů (nacení se dle SSD 0) 3. Způsob měření: Udává se počet kusů kompletní konstrukce nebo práce.
P | 13 | 74F423 |  | DEMONTÁŽ OCELOVÝCH STOŽÁRŮ PŘÍHRADOVÝCH | KUS | 22 | 0 | 0 |  |  | 0 | 0 | OTSKP 2022 | 0 | 3 |  |  | 0.21
PP
VV |  |  |  | "určeno projektantem dle místního šetření a původní dokumentace"
TS |  |  |  | 1. Položka obsahuje: – všechny náklady na demontáž stávajícího zařízení se všemi pomocnými doplňujícími úpravami pro jeho likvidaci – naložení a odvoz vybouraného materiálu na určené místo pro stavbu 2. Položka neobsahuje: – poplatek za likvidaci odpadů (nacení se dle SSD 0) 3. Způsob měření: Udává se počet kusů kompletní konstrukce nebo práce.
P | 14 | 74F425 |  | DEMONTÁŽ BRAN A KRAKORCŮ (VČETNĚ VYVĚŠENÍ A UKONČENÍ) | KUS | 20 | 0 | 0 |  |  | 0 | 0 | OTSKP 2022 | 0 | 3 |  |  | 0.21
PP
VV |  |  |  | "určeno projektantem dle místního šetření a původní dokumentace"
TS |  |  |  | 1. Položka obsahuje: – všechny náklady na demontáž stávajícího zařízení se všemi pomocnými doplňujícími úpravami pro jeho likvidaci – naložení a odvoz vybouraného materiálu na určené místo pro stavbu 2. Položka neobsahuje: – poplatek za likvidaci odpadů (nacení se dle SSD 0) 3. Způsob měření: Udává se počet kusů kompletní konstrukce nebo práce.
P | 15 | 74F426 |  | DEMONTÁŽ MONTÁŽNÍ LÁVKY PRO ODPOJOVAČ | KUS | 4 | 0 | 0 |  |  | 0 | 0 | OTSKP 2022 | 0 | 3 |  |  | 0.21
PP
VV |  |  |  | "určeno projektantem dle místního šetření a původní dokumentace"
TS |  |  |  | 1. Položka obsahuje: – všechny náklady na demontáž stávajícího zařízení se všemi pomocnými doplňujícími úpravami pro jeho likvidaci – naložení a odvoz vybouraného materiálu na určené místo pro stavbu 2. Položka neobsahuje: – poplatek za likvidaci odpadů (nacení se dle SSD 0) 3. Způsob měření: Udává se počet kusů kompletní konstrukce nebo práce.
P | 16 | 74F427 |  | DEMONTÁŽ OVLÁDACÍ LÁVKY PRO ODPOJOVAČ VČETNĚ ŽEBŘÍKU | KUS | 2 | 0 | 0 |  |  | 0 | 0 | OTSKP 2022 | 0 | 3 |  |  | 0.21
PP
VV |  |  |  | "určeno projektantem dle místního šetření a původní dokumentace"
TS |  |  |  | 1. Položka obsahuje: – všechny náklady na demontáž stávajícího zařízení se všemi pomocnými doplňujícími úpravami pro jeho likvidaci – naložení a odvoz vybouraného materiálu na určené místo pro stavbu 2. Položka neobsahuje: – poplatek za likvidaci odpadů (nacení se dle SSD 0) 3. Způsob měření: Udává se počet kusů kompletní konstrukce nebo práce.
P | 17 | 74F428 |  | DEMONTÁŽ BŘEVÍNKA (PROPOJENÍ STOŽÁROVÝCH DVOJIC) | KUS | 3 | 0 | 0 |  |  | 0 | 0 | OTSKP 2022 | 0 | 3 |  |  | 0.21
PP
VV |  |  |  | "určeno projektantem dle místního šetření a původní dokumentace"
TS |  |  |  | 1. Položka obsahuje: – všechny náklady na demontáž stávajícího zařízení se všemi pomocnými doplňujícími úpravami pro jeho likvidaci – naložení a odvoz vybouraného materiálu na určené místo pro stavbu 2. Položka neobsahuje: – poplatek za likvidaci odpadů (nacení se dle SSD 0) 3. Způsob měření: Udává se počet kusů kompletní konstrukce nebo práce.
P | 18 | 74F431 |  | DEMONTÁŽ LANOVÝCH PŘEVĚSŮ (VČETNĚ KOTVENÍ) | KUS | 1 | 0 | 0 |  |  | 0 | 0 | OTSKP 2022 | 0 | 3 |  |  | 0.21
PP
VV |  |  |  | "určeno projektantem dle místního šetření a původní dokumentace"
TS |  |  |  | 1. Položka obsahuje: – všechny náklady na demontáž stávajícího zařízení se všemi pomocnými doplňujícími úpravami pro jeho likvidaci – naložení a odvoz demontovaného materiálu na určené místo pro stavbu 2. Položka neobsahuje: – poplatek za likvidaci odpadů (nacení se dle SSD 0) 3. Způsob měření: Udává se počet kusů kompletní konstrukce nebo práce.
P | 19 | 74F432 |  | DEMONTÁŽ PŘÍČNÝCH LAN SMĚROVÝCH (VČETNĚ KOTVENÍ) | KUS | 20 | 0 | 0 |  |  | 0 | 0 | OTSKP 2022 | 0 | 3 |  |  | 0.21
PP
VV |  |  |  | "určeno projektantem dle místního šetření a původní dokumentace"
TS |  |  |  | 1. Položka obsahuje: – všechny náklady na demontáž stávajícího zařízení se všemi pomocnými doplňujícími úpravami pro jeho likvidaci – naložení a odvoz demontovaného materiálu na určené místo pro stavbu 2. Položka neobsahuje: – poplatek za likvidaci odpadů (nacení se dle SSD 0) 3. Způsob měření: Udává se počet kusů kompletní konstrukce nebo práce.
P | 20 | 74F433 |  | DEMONTÁŽ OTOČNÝCH KONZOL TV VČETNĚ UPEVNĚNÍ | KUS | 17 | 0 | 0 |  |  | 0 | 0 | OTSKP 2022 | 0 | 3 |  |  | 0.21
PP
VV |  |  |  | "určeno projektantem dle místního šetření a původní dokumentace"
TS |  |  |  | 1. Položka obsahuje: – všechny náklady na demontáž stávajícího zařízení se všemi pomocnými doplňujícími úpravami pro jeho likvidaci – naložení a odvoz demontovaného materiálu na určené místo pro stavbu 2. Položka neobsahuje: – poplatek za likvidaci odpadů (nacení se dle SSD 0) 3. Způsob měření: Udává se počet kusů kompletní konstrukce nebo práce.
P | 21 | 74F435 |  | DEMONTÁŽ ZÁVĚSŮ TV NA BRÁNĚ | KUS | 74 | 0 | 0 |  |  | 0 | 0 | OTSKP 2022 | 0 | 3 |  |  | 0.21
PP
VV |  |  |  | "určeno projektantem dle místního šetření a původní dokumentace"
TS |  |  |  | 1. Položka obsahuje: – všechny náklady na demontáž stávajícího zařízení se všemi pomocnými doplňujícími úpravami pro jeho likvidaci – naložení a odvoz demontovaného materiálu na určené místo pro stavbu 2. Položka neobsahuje: – poplatek za likvidaci odpadů (nacení se dle SSD 0) 3. Způsob měření: Udává se počet kusů kompletní konstrukce nebo práce.
P | 22 | 74F437 |  | DEMONTÁŽ KONZOL ZV NEBO OV VČETNĚ ZÁVĚSŮ | KUS | 25 | 0 | 0 |  |  | 0 | 0 | OTSKP 2022 | 0 | 3 |  |  | 0.21
PP
VV |  |  |  | "určeno projektantem dle místního šetření a původní dokumentace"
TS |  |  |  | 1. Položka obsahuje: – všechny náklady na demontáž stávajícího zařízení se všemi pomocnými doplňujícími úpravami pro jeho likvidaci – naložení a odvoz demontovaného materiálu na určené místo pro stavbu 2. Položka neobsahuje: – poplatek za likvidaci odpadů (nacení se dle SSD 0) 3. Způsob měření: Udává se počet kusů kompletní konstrukce nebo práce.
P | 23 | 74F438 |  | DEMONTÁŽ ODTAHŮ TR A NL (SPOLEČNÝCH NEBO ODDĚLENÝCH) | KUS | 3 | 0 | 0 |  |  | 0 | 0 | OTSKP 2022 | 0 | 3 |  |  | 0.21
PP
VV |  |  |  | "určeno projektantem dle místního šetření a původní dokumentace"
TS |  |  |  | 1. Položka obsahuje: – všechny náklady na demontáž stávajícího zařízení se všemi pomocnými doplňujícími úpravami pro jeho likvidaci – naložení a odvoz demontovaného materiálu na určené místo pro stavbu 2. Položka neobsahuje: – poplatek za likvidaci odpadů (nacení se dle SSD 0) 3. Způsob měření: Udává se počet kusů kompletní konstrukce nebo práce.
P | 24 | 74F441 |  | DEMONTÁŽ DĚLIČŮ | KUS | 2 | 0 | 0 |  |  | 0 | 0 | OTSKP 2022 | 0 | 3 |  |  | 0.21
PP
VV |  |  |  | "určeno projektantem dle místního šetření a původní dokumentace"
TS |  |  |  | 1. Položka obsahuje: – všechny náklady na demontáž stávajícího zařízení se všemi pomocnými doplňujícími úpravami pro jeho likvidaci – naložení a odvoz demontovaného materiálu na určené místo pro stavbu 2. Položka neobsahuje: – poplatek za likvidaci odpadů (nacení se dle SSD 0) 3. Způsob měření: Udává se počet kusů kompletní konstrukce nebo práce.
P | 25 | 74F442 |  | DEMONTÁŽ PEVNÝCH BODŮ VČETNĚ ZAKOTVENÍ | KUS | 4 | 0 | 0 |  |  | 0 | 0 | OTSKP 2022 | 0 | 3 |  |  | 0.21
PP
VV |  |  |  | "určeno projektantem dle místního šetření a původní dokumentace"
TS |  |  |  | 1. Položka obsahuje: – všechny náklady na demontáž stávajícího zařízení se všemi pomocnými doplňujícími úpravami pro jeho likvidaci – naložení a odvoz demontovaného materiálu na určené místo pro stavbu 2. Položka neobsahuje: – poplatek za likvidaci odpadů (nacení se dle SSD 0) 3. Způsob měření: Udává se počet kusů kompletní konstrukce nebo práce.
P | 26 | 74F444 |  | DEMONTÁŽ KOTVENÍ TR NEBO NL POHYBLIVÝCH | KUS | 16 | 0 | 0 |  |  | 0 | 0 | OTSKP 2022 | 0 | 3 |  |  | 0.21
PP
VV |  |  |  | "určeno projektantem dle místního šetření a původní dokumentace"
TS |  |  |  | 1. Položka obsahuje: – všechny náklady na demontáž stávajícího zařízení se všemi pomocnými doplňujícími úpravami pro jeho likvidaci – naložení a odvoz demontovaného materiálu na určené místo pro stavbu 2. Položka neobsahuje: – poplatek za likvidaci odpadů (nacení se dle SSD 0) 3. Způsob měření: Udává se počet kusů kompletní konstrukce nebo práce.
P | 27 | 74F445 |  | DEMONTÁŽ KOTVENÍ ZV, OV, NV VČETNĚ PŘIPEVŇOVACÍCH LIŠT | KUS | 2 | 0 | 0 |  |  | 0 | 0 | OTSKP 2022 | 0 | 3 |  |  | 0.21
PP
VV |  |  |  | "určeno projektantem dle místního šetření a původní dokumentace"
TS |  |  |  | 1. Položka obsahuje: – všechny náklady na demontáž stávajícího zařízení se všemi pomocnými doplňujícími úpravami pro jeho likvidaci – naložení a odvoz demontovaného materiálu na určené místo pro stavbu 2. Položka neobsahuje: – poplatek za likvidaci odpadů (nacení se dle SSD 0) 3. Způsob měření: Udává se počet kusů kompletní konstrukce nebo práce.
P | 28 | 74F446 |  | DEMONTÁŽ ODPOJOVAČE NEBO ODPÍNAČE S POHONEM VČETNĚ TÁHEL A UPEVŇOVACÍCH LIŠT | KUS | 7 | 0 | 0 |  |  | 0 | 0 | OTSKP 2022 | 0 | 3 |  |  | 0.21
PP
VV |  |  |  | "určeno projektantem dle místního šetření a původní dokumentace"
TS |  |  |  | 1. Položka obsahuje: – všechny náklady na demontáž stávajícího zařízení se všemi pomocnými doplňujícími úpravami pro jeho likvidaci – naložení a odvoz demontovaného materiálu na určené místo pro stavbu 2. Položka neobsahuje: – poplatek za likvidaci odpadů (nacení se dle SSD 0) 3. Způsob měření: Udává se počet kusů kompletní konstrukce nebo práce.
P | 29 | 74F447 |  | DEMONTÁŽ KOTEVNÍ LIŠTY PŘEVĚSU NEBO SVODU Z ODPOJOVAČE | KUS | 4 | 0 | 0 |  |  | 0 | 0 | OTSKP 2022 | 0 | 3 |  |  | 0.21
PP
VV |  |  |  | "určeno projektantem dle místního šetření a původní dokumentace"
TS |  |  |  | 1. Položka obsahuje: – všechny náklady na demontáž stávajícího zařízení se všemi pomocnými doplňujícími úpravami pro jeho likvidaci – naložení a odvoz demontovaného materiálu na určené místo pro stavbu 2. Položka neobsahuje: – poplatek za likvidaci odpadů (nacení se dle SSD 0) 3. Způsob měření: Udává se počet kusů kompletní konstrukce nebo práce.
P | 30 | 74F448 |  | DEMONTÁŽ KOTVENÍ PŘEVĚSU - JEDNODUCHÉ LANO | KUS | 2 | 0 | 0 |  |  | 0 | 0 | OTSKP 2022 | 0 | 3 |  |  | 0.21
PP
VV |  |  |  | "určeno projektantem dle místního šetření a původní dokumentace"
TS |  |  |  | 1. Položka obsahuje: – všechny náklady na demontáž stávajícího zařízení se všemi pomocnými doplňujícími úpravami pro jeho likvidaci – naložení a odvoz demontovaného materiálu na určené místo pro stavbu 2. Položka neobsahuje: – poplatek za likvidaci odpadů (nacení se dle SSD 0) 3. Způsob měření: Udává se počet kusů kompletní konstrukce nebo práce.
P | 31 | 74F451 |  | DEMONTÁŽ SVODU Z PŘEVĚSU NEBO Z ODPOJOVAČE - JEDNODUCHÉ LANO | KUS | 10 | 0 | 0 |  |  | 0 | 0 | OTSKP 2022 | 0 | 3 |  |  | 0.21
PP
VV |  |  |  | "určeno projektantem dle místního šetření a původní dokumentace"
TS |  |  |  | 1. Položka obsahuje: – všechny náklady na demontáž stávajícího zařízení se všemi pomocnými doplňujícími úpravami pro jeho likvidaci – naložení a odvoz demontovaného materiálu na určené místo pro stavbu 2. Položka neobsahuje: – poplatek za likvidaci odpadů (nacení se dle SSD 0) 3. Způsob měření: Udává se počet kusů kompletní konstrukce nebo práce.
P | 32 | 74F454 |  | DEMONTÁŽ BLESKOJISTEK A SVODIČŮ PŘEPĚTÍ | KUS | 2 | 0 | 0 |  |  | 0 | 0 | OTSKP 2022 | 0 | 3 |  |  | 0.21
PP
VV |  |  |  | "určeno projektantem dle místního šetření a původní dokumentace"
TS |  |  |  | 1. Položka obsahuje: – všechny náklady na demontáž stávajícího zařízení se všemi pomocnými doplňujícími úpravami pro jeho likvidaci – naložení a odvoz demontovaného materiálu na určené místo pro stavbu 2. Položka neobsahuje: – poplatek za likvidaci odpadů (nacení se dle SSD 0) 3. Způsob měření: Udává se počet kusů kompletní konstrukce nebo práce.
P | 33 | 74F455 |  | DEMONTÁŽ VĚŠÁKŮ TROLEJE | KUS | 656 | 0 | 0 |  |  | 0 | 0 | OTSKP 2022 | 0 | 3 |  |  | 0.21
PP
VV |  |  |  | "určeno projektantem dle místního šetření a původní dokumentace"
TS |  |  |  | 1. Položka obsahuje: – všechny náklady na demontáž stávajícího zařízení se všemi pomocnými doplňujícími úpravami pro jeho likvidaci – naložení a odvoz demontovaného materiálu na určené místo pro stavbu 2. Položka neobsahuje: – poplatek za likvidaci odpadů (nacení se dle SSD 0) 3. Způsob měření: Udává se počet kusů kompletní konstrukce nebo práce.
P | 34 | 74F456 |  | DEMONTÁŽ PROUDOVÝCH PROPOJENÍ PODÉLNÝCH A PŘÍČNÝCH | KUS | 10 | 0 | 0 |  |  | 0 | 0 | OTSKP 2022 | 0 | 3 |  |  | 0.21
PP
VV |  |  |  | "určeno projektantem dle místního šetření a původní dokumentace"
TS |  |  |  | 1. Položka obsahuje: – všechny náklady na demontáž stávajícího zařízení se všemi pomocnými doplňujícími úpravami pro jeho likvidaci – naložení a odvoz demontovaného materiálu na určené místo pro stavbu 2. Položka neobsahuje: – poplatek za likvidaci odpadů (nacení se dle SSD 0) 3. Způsob měření: Udává se počet kusů kompletní konstrukce nebo práce.
P | 35 | 74F457 |  | DEMONTÁŽ VLOŽENÝCH IZOLACÍ V PODÉLNÝCH A PŘÍČNÝCH POLÍCH | KUS | 50 | 0 | 0 |  |  | 0 | 0 | OTSKP 2022 | 0 | 3 |  |  | 0.21
PP
VV |  |  |  | "určeno projektantem dle místního šetření a původní dokumentace"
TS |  |  |  | 1. Položka obsahuje: – všechny náklady na demontáž stávajícího zařízení se všemi pomocnými doplňujícími úpravami pro jeho likvidaci – naložení a odvoz demontovaného materiálu na určené místo pro stavbu 2. Položka neobsahuje: – poplatek za likvidaci odpadů (nacení se dle SSD 0) 3. Způsob měření: Udává se počet kusů kompletní konstrukce nebo práce.
P | 36 | 74F458 |  | DEMONTÁŽ ROZPĚRNÝCH TYČÍ | KUS | 2 | 0 | 0 |  |  | 0 | 0 | OTSKP 2022 | 0 | 3 |  |  | 0.21
PP
VV |  |  |  | "určeno projektantem dle místního šetření a původní dokumentace"
TS |  |  |  | 1. Položka obsahuje: – všechny náklady na demontáž stávajícího zařízení se všemi pomocnými doplňujícími úpravami pro jeho likvidaci – naložení a odvoz demontovaného materiálu na určené místo pro stavbu 2. Položka neobsahuje: – poplatek za likvidaci odpadů (nacení se dle SSD 0) 3. Způsob měření: Udává se počet kusů kompletní konstrukce nebo práce.
P | 37 | 74F463 |  | DEMONTÁŽ NÁVĚSTÍ PRO ELEKTRICKÝ PROVOZ | KUS | 2 | 0 | 0 |  |  | 0 | 0 | OTSKP 2022 | 0 | 3 |  |  | 0.21
PP
VV |  |  |  | "určeno projektantem dle místního šetření a původní dokumentace"
TS |  |  |  | 1. Položka obsahuje: – všechny náklady na demontáž stávajícího zařízení se všemi pomocnými doplňujícími úpravami pro jeho likvidaci – naložení a odvoz demontovaného materiálu na určené místo pro stavbu 2. Položka neobsahuje: – poplatek za likvidaci odpadů (nacení se dle SSD 0) 3. Způsob měření: Udává se počet kusů kompletní konstrukce nebo práce.
P | 38 | 74F464 |  | DEMONTÁŽ TROLEJE VČETNĚ NÁSTAVKŮ, VĚŠÁKŮ, PROPOJEK A SPOJEK STŘIHÁNÍM | M | 4687 | 0 | 0 |  |  | 0 | 0 | OTSKP 2022 | 0 | 3 |  |  | 0.21
PP
VV |  |  |  | "určeno projektantem dle místního šetření a původní dokumentace"
TS |  |  |  | 1. Položka obsahuje: – všechny náklady na demontáž stávajícího zařízení se všemi pomocnými doplňujícími úpravami pro jeho likvidaci - naložení a odvoz demontovaného materiálu na určené místo pro stavbu 2. Položka neobsahuje: – poplatek za likvidaci odpadů (nacení se dle SSD 0) 3. Způsob měření: Měří se na metr délky vodiče nebo lana.
P | 39 | 74F466 |  | DEMONTÁŽ LAN NOSNÝCH VČETNĚ NÁSTAVKŮ, PROPOJEK A SPOJEK STŘIHÁNÍM | M | 4687 | 0 | 0 |  |  | 0 | 0 | OTSKP 2022 | 0 | 3 |  |  | 0.21
PP
VV |  |  |  | "určeno projektantem dle místního šetření a původní dokumentace"
TS |  |  |  | 1. Položka obsahuje: – všechny náklady na demontáž stávajícího zařízení se všemi pomocnými doplňujícími úpravami pro jeho likvidaci - naložení a odvoz demontovaného materiálu na určené místo pro stavbu 2. Položka neobsahuje: – poplatek za likvidaci odpadů (nacení se dle SSD 0) 3. Způsob měření: Měří se na metr délky vodiče nebo lana.
P | 40 | 74F468 |  | DEMONTÁŽ LAN ZV, NV, OV VČETNĚ PROPOJEK A SPOJEK STŘIHÁNÍM | M | 1210 | 0 | 0 |  |  | 0 | 0 | OTSKP 2022 | 0 | 3 |  |  | 0.21
PP
VV |  |  |  | "určeno projektantem dle místního šetření a původní dokumentace"
TS |  |  |  | 1. Položka obsahuje: – všechny náklady na demontáž stávajícího zařízení se všemi pomocnými doplňujícími úpravami pro jeho likvidaci - naložení a odvoz demontovaného materiálu na určené místo pro stavbu 2. Položka neobsahuje: – poplatek za likvidaci odpadů (nacení se dle SSD 0) 3. Způsob měření: Měří se na metr délky vodiče nebo lana.
P | 41 | 74F491 |  | DEMONTÁŽ - MANIPULACE SE SUTÍ NA STAVENIŠTI | M3KM | 2040 | 0 | 0 |  |  | 0 | 0 | OTSKP 2022 | 0 | 3 |  |  | 0.21
PP
VV |  |  |  | "určeno projektantem dle místního šetření a původní dokumentace"
TS |  |  |  | 1. Položka obsahuje: – manipulace jakýmkoliv dopravním prostředkem a složení – případné překládky na trase 2. Položka neobsahuje: – naložení vybouraného materiálu na dopravní prostředek (je zahrnuto ve zdrojové položce) – poplatky za likvidaci odpadů, nacení se položkami ze ssd 0 3. Způsob měření: Výměra je součtem součinů metrů krychlových vytěženého v rostlém (původním) stavu nebo vybouraného materiálu a jednotlivých vzdáleností v kilometrech.
P | 42 | 74F493 |  | NAKLÁDÁNÍ SUTI NA DOPRAVNÍ PROSTŘEDEK | T | 340 | 0 | 0 |  |  | 0 | 0 | OTSKP 2022 | 0 | 3 |  |  | 0.21
PP
VV |  |  |  | "určeno projektantem dle místního šetření a původní dokumentace"
TS |  |  |  | 1. Položka obsahuje: – nakládání suti z demontovaných základů TV na dopravní prostředek 2. Položka neobsahuje: – případné překládky na trase do 1 km – poplatky za likvidaci odpadů 3. Způsob měření: Výměra je tuna vytěženého materiálu v rostlém (původním) stavu nebo vybouraného materiálu
SD |  | R015 |  | LIKVIDACE ODPADŮ VČETNĚ DOPRAVY | [6 empty] | 0 | 0
P | 44 | R015140 | 906 | LIKVIDACE ODPADŮ NEKONTAMINOVANÝCH - 17 01 01 BETON Z DEMOLIC OBJEKTŮ, ZÁKLADŮ TV včetně dopravy | T | 340 | 0 | 0 |  |  | 0 | 0 | ODP+d 22 NEMASE 2022 | 0 | 3 |  |  | 0.21
PP |  |  |  | Evidenční položka. Neoceňovat v objektu SO/PS, položka se oceňuje pouze v objektu SO 90-90.
VV |  |  |  | "viz technická zpráva"
TS |  |  |  | 1. Položka obsahuje: – veškeré poplatky provozovateli skládky, recyklační linky nebo jiného zařízení na zpracování nebo likvidaci odpadů související s převzetím, uložením, zpracováním nebo likvidací odpadu - náklady spojené s dopravou odpadu z místa stavby na místo převzetí provozovatelem skládky, recyklační linky nebo jiného zařízení na zpracování nebo likvidaci odpadů - platí pro jakýkoliv způsob dopravy (po suchu, po vodě, ve vzduchu, ppř. dopravníky) a zahrnuje i potřebný počet naložení nebo přeložení či úpravou v případě meziskládkování - náklady spojené s vyložením, manipulací, rozhrnutím či úpravou do figury s materiálem v místě skládky 3. Způsob měření: Tunou se rozumí hmotnost odpadu vytříděného v souladu se zákonem č. 185/2001 Sb., o nakládání s odpady, v platném znění.
P | 45 | R015270 | 917 | LIKVIDACE ODPADŮ NEKONTAMINOVANÝCH - 17 01 03 IZOLÁTORY PORCELÁNOVÉ včetně dopravy | T | 2.31 | 0 | 0 |  |  | 0 | 0 | ODP+d 22 NEMASE 2022 | 0 | 3 |  |  | 0.21
PP |  |  |  | Evidenční položka. Neoceňovat v objektu SO/PS, položka se oceňuje pouze v objektu SO 90-90.
VV |  |  |  | "viz technická zpráva"
TS |  |  |  | 1. Položka obsahuje: - veškeré poplatky provozovateli skládky, recyklační linky nebo jiného zařízení na zpracování nebo likvidaci odpadů související s převzetím, uložením, zpracováním nebo likvidací odpadu - náklady spojené s dopravou odpadu z místa stavby na místo převzetí provozovatelem skládky, recyklační linky nebo jiného zařízení na zpracování nebo likvidaci odpadů - platí pro jakýkoliv způsob dopravy (po suchu, po vodě, ve vzduchu, ppř. dopravníky) a zahrnuje i potřebný počet naložení nebo přeložení či úpravou v případě meziskládkování - náklady spojené s vyložením, manipulací, rozhrnutím či úpravou do figury s materiálem v místě skládky 3. Způsob měření: Tunou se rozumí hmotnost odpadu vytříděného v souladu se zákonem č. 185/2001 Sb., o nakládání s odpady, v platném znění.
P | 46 | R015280 | 918 | LIKVIDACE ODPADŮ NEKONTAMINOVANÝCH - 17 01 03 ODPOJOVAČE-OCEL, PORCELÁN 100KG včetně dopravy | T | 0.7 | 0 | 0 |  |  | 0 | 0 | ODP+d 22 NEMASE 2022 | 0 | 3 |  |  | 0.21
PP |  |  |  | Evidenční položka. Neoceňovat v objektu SO/PS, položka se oceňuje pouze v objektu SO 90-90.
VV |  |  |  | "viz technická zpráva"
TS |  |  |  | 1. Položka obsahuje: - veškeré poplatky provozovateli skládky, recyklační linky nebo jiného zařízení na zpracování nebo likvidaci odpadů související s převzetím, uložením, zpracováním nebo likvidací odpadu - náklady spojené s dopravou odpadu z místa stavby na místo převzetí provozovatelem skládky, recyklační linky nebo jiného zařízení na zpracování nebo likvidaci odpadů - platí pro jakýkoliv způsob dopravy (po suchu, po vodě, ve vzduchu, ppř. dopravníky) a zahrnuje i potřebný počet naložení nebo přeložení či úpravou v případě meziskládkování - náklady spojené s vyložením, manipulací, rozhrnutím či úpravou do figury s materiálem v místě skládky 3. Způsob měření: Tunou se rozumí hmotnost odpadu vytříděného v souladu se zákonem č. 185/2001 Sb., o nakládání s odpady, v platném znění.

## SO 34-60-01
SŽDC05 | [14 empty] | 3
S | Stavba: | 3273214901_zm11 |  | Modernizace trati Nemanice I - Ševětín, část "B" Red Fidic | [6 empty] | D.2.3.1 | 0 | AspeEsticon | 0 | 2
O | Objekt: | D.2.3.1 |  | Trakční vedení | [9 empty] | 0.12 | 2
Typ | Poř. číslo | Kód položky | Varianta | Název položky | MJ | Množství | Jednotková hmotnost | Celková hmotnost |  |  | Jednotková cena |  | Cenové soustavy | 0.21
Dodávka
[9 empty] | Jednotková | Celkem | Jednotková | Celkem |  |  |  | Počet položek s nulovou cenou | 50
O1 |  | SO 34-60-01 |  | Hluboká n/V Zámostí-Ševětín, stávající TV | [6 empty] | 0 | 0
SD |  | 74D |  | OSVĚTLENÍ , ZOK A ZÁVĚSNÝ KABEL NA TV | [6 empty] | 0 | 0
P | 1 | 74E701 |  | DEMONTÁŽ KONZOL VČETNĚ UPEVNĚNÍ, ZÁVĚSU A DALŠÍHO PŘÍSLUŠENSTVÍ | KUS | 194 | 0 | 0 |  |  | 0 | 0 | OTSKP 2022 | 0 | 3 |  |  | 0.21
PP
VV |  |  |  | "viz situace"
TS |  |  |  | 1. Položka obsahuje: – všechny náklady na demontáž stávajícího zařízení se všemi pomocnými doplňujícími úpravami pro jeho likvidaci – naložení vybouraného materiálu na dopravní prostředek 2. Položka neobsahuje: X 3. Způsob měření: Udává se počet kusů kompletní konstrukce nebo práce.
P | 2 | 74E702 |  | DEMONTÁŽ KOTVENÍ VČETNĚ UPEVNĚNÍ A DALŠÍHO PŘÍSLUŠENSTVÍ | KUS | 50 | 0 | 0 |  |  | 0 | 0 | OTSKP 2022 | 0 | 3 |  |  | 0.21
PP
VV |  |  |  | "viz situace"
TS |  |  |  | 1. Položka obsahuje: – všechny náklady na demontáž stávajícího zařízení se všemi pomocnými doplňujícími úpravami pro jeho likvidaci – naložení vybouraného materiálu na dopravní prostředek 2. Položka neobsahuje: X 3. Způsob měření: Udává se počet kusů kompletní konstrukce nebo práce.
P | 3 | 74E705 |  | DEMONTÁŽ SPOJKY | KUS | 5 | 0 | 0 |  |  | 0 | 0 | OTSKP 2022 | 0 | 3 |  |  | 0.21
PP
VV |  |  |  | "viz situace"
TS |  |  |  | 1. Položka obsahuje: – všechny náklady na demontáž stávajícího zařízení se všemi pomocnými doplňujícími úpravami pro jeho likvidaci – naložení vybouraného materiálu na dopravní prostředek 2. Položka neobsahuje: X 3. Způsob měření: Udává se počet kusů kompletní konstrukce nebo práce.
P | 4 | 74E706 |  | DEMONTÁŽ REZERVY | KUS | 8 | 0 | 0 |  |  | 0 | 0 | OTSKP 2022 | 0 | 3 |  |  | 0.21
PP
VV |  |  |  | "viz situace"
TS |  |  |  | 1. Položka obsahuje: – všechny náklady na demontáž stávajícího zařízení se všemi pomocnými doplňujícími úpravami pro jeho likvidaci – naložení vybouraného materiálu na dopravní prostředek 2. Položka neobsahuje: X 3. Způsob měření: Udává se počet kusů kompletní konstrukce nebo práce.
P | 5 | 74E707 |  | DEMONTÁŽ NOSNÉ, DISTANČNÍ NEBO KOTEVNÍ SPIRÁLY | KUS | 244 | 0 | 0 |  |  | 0 | 0 | OTSKP 2022 | 0 | 3 |  |  | 0.21
PP
VV |  |  |  | "viz situace"
TS |  |  |  | 1. Položka obsahuje: – všechny náklady na demontáž stávajícího zařízení se všemi pomocnými doplňujícími úpravami pro jeho likvidaci – naložení vybouraného materiálu na dopravní prostředek 2. Položka neobsahuje: X 3. Způsob měření: Udává se počet kusů kompletní konstrukce nebo práce.
P | 6 | 74E854 |  | DEMONTÁŽ OPTOKABELU (STOČENÍM) | M | 10100 | 0 | 0 |  |  | 0 | 0 | OTSKP 2022 | 0 | 3 |  |  | 0.21
PP
VV |  |  |  | "viz situace"
TS |  |  |  | 1. Položka obsahuje: – všechny náklady na demontáž stávajícího zařízení se všemi pomocnými doplňujícími úpravami pro jeho likvidaci – naložení vybouraného materiálu na dopravní prostředek 2. Položka neobsahuje: X 3. Způsob měření: Měří se metr délkový v ose vodiče nebo lana.
P | 46 | 74ZF11 |  | TAŽNÉ HNACÍ VOZIDLO K PRACOVNÍM SOUPRAVÁM (PRO ZÁVĚSNÝ KABEL NA TV - MONTÁŽ) | HOD | 202 | 0 | 0 |  |  | 0 | 0 | OTSKP 2022 | 0 | 3 |  |  | 0.21
PP
VV |  |  |  | "viz technická zpráva"
TS |  |  |  | 1. Položka obsahuje: – kolejové mechanizmy pro výstavbu trakčního vedení – dopravu kolejových mechanismů z mateřského depa do prostoru stavby a zpět 2. Položka neobsahuje: X 3. Způsob měření: Udává se čas v hodinách bez pohotovostních stavů vozidla.
SD |  | 74F3 |  | REVIZE, ZKOUŠKY A MĚŘENÍ TV | [6 empty] | 0 | 0
P | 8 | 74F322 |  | REVIZNÍ ZPRÁVA | KUS | 1 | 0 | 0 |  |  | 0 | 0 | OTSKP 2022 | 0 | 3 |  |  | 0.21
PP
VV |  |  |  | "viz technická zpráva"
TS |  |  |  | 1. Položka obsahuje: – revizi autorizovaným revizním technikem na zařízeních trakčního vedení podle požadavku ČSN, včetně hodnocení 2. Položka neobsahuje: X 3. Způsob měření: Udává se v ks.Výpočet dle ks elektrifikovaných kolejí, neutrální pole 4ks, velká žst. dle počtu stavebních postupů.
P | 9 | 74F331 |  | TECHNICKÁ POMOC PŘI VÝSTAVBĚ TV | HOD | 40 | 0 | 0 |  |  | 0 | 0 | OTSKP 2022 | 0 | 3 |  |  | 0.21
PP
VV |  |  |  | "viz technická zpráva"
TS |  |  |  | 1. Položka obsahuje: – zajištění pracoviště TDI vč. nájmu pracovníků a poUŽITÝch mechanismů nutných k výkonu 2. Položka neobsahuje: X 3. Způsob měření: Udává se čas v hodinách.U velkých celků a žst. dle stavebních postupů 1ks postupu...10hod
P | 10 | 74F332 |  | VÝKON ORGANIZAČNÍCH JEDNOTEK SPRÁVCE | HOD | 6 | 0 | 0 |  |  | 0 | 0 | OTSKP 2022 | 0 | 3 |  |  | 0.21
PP
VV |  |  |  | "viz technická zpráva"
TS |  |  |  | 1. Položka obsahuje: – zajištění pracoviště správcem TV (zkratování TV), zajištění přejezdů správcem TV vč. nájmu pracovníků a použitých mechanismů nutných k výkonu 2. Položka neobsahuje: X 3. Způsob měření: Udává se čas v hodinách.Výpočet dle počtu hod výluk.
SD |  | 74F4 |  | DEMONTÁŽE TV | [6 empty] | 0 | 0
P | 7 | 74EF11 |  | HNACÍ KOLEJOVÁ VOZIDLA DEMONTÁŽNÍCH SOUPRAV PRO PRÁCE NA TV | HOD | 2957.733 | 0 | 0 |  |  | 0 | 0 | OTSKP 2022 | 0 | 3 |  |  | 0.21
PP
VV |  |  |  | "viz technická zpráva"
TS |  |  |  | 1. Položka obsahuje: – kolejové mechanizmy demontáže TV – dopravu kolejových mechanismů z mateřského depa do prostoru stavby a zpět 2. Položka neobsahuje: X 3. Způsob měření: Udává se čas v hodinách bez pohotovostních stavů vozidla.
P | 11 | 74F411 |  | DEMONTÁŽ BETONOVÝCH ZÁKLADŮ TV | M3 | 733 | 0 | 0 |  |  | 0 | 0 | OTSKP 2022 | 0 | 3 |  |  | 0.21
PP
VV |  |  |  | "určeno projektantem dle místního šetření a původní dokumentace"
TS |  |  |  | 1. Položka obsahuje: – demontáž stávajícího betonového základu se všemi pomocnými doplňujícími úpravami pro uvedení do požadovaného stavu a s přepravou a dovozem potřebných mechanizmů k uvedené činnosti – naložení vybouraného materiálu na dopravní prostředek 2. Položka neobsahuje: – odvoz vybouraného materiálu – poplatek za likvidaci odpadů (nacení se dle SSD 0) 3. Způsob měření: Měří se metr krychlový.
P | 12 | 74F421 |  | DEMONTÁŽ KOTEVNÍCH SLOUPKŮ | KUS | 32 | 0 | 0 |  |  | 0 | 0 | OTSKP 2022 | 0 | 3 |  |  | 0.21
PP
VV |  |  |  | "určeno projektantem dle místního šetření a původní dokumentace"
TS |  |  |  | 1. Položka obsahuje: – všechny náklady na demontáž stávajícího zařízení se všemi pomocnými doplňujícími úpravami pro jeho likvidaci – naložení a odvoz vybouraného materiálu 2. Položka neobsahuje: – základ – poplatek za likvidaci odpadů (nacení se dle SSD 0) 3. Způsob měření: Udává se počet kusů kompletní konstrukce nebo práce.
P | 13 | 74F422 |  | DEMONTÁŽ OCELOVÝCH STOŽÁRŮ TRUBKOVÝCH NEBO PROFILOVÝCH | KUS | 110 | 0 | 0 |  |  | 0 | 0 | OTSKP 2022 | 0 | 3 |  |  | 0.21
PP
VV |  |  |  | "určeno projektantem dle místního šetření a původní dokumentace"
TS |  |  |  | 1. Položka obsahuje: – všechny náklady na demontáž stávajícího zařízení se všemi pomocnými doplňujícími úpravami pro jeho likvidaci – naložení a odvoz vybouraného materiálu na určené místo pro stavbu 2. Položka neobsahuje: – poplatek za likvidaci odpadů (nacení se dle SSD 0) 3. Způsob měření: Udává se počet kusů kompletní konstrukce nebo práce.
P | 14 | 74F423 |  | DEMONTÁŽ OCELOVÝCH STOŽÁRŮ PŘÍHRADOVÝCH | KUS | 47 | 0 | 0 |  |  | 0 | 0 | OTSKP 2022 | 0 | 3 |  |  | 0.21
PP
VV |  |  |  | "určeno projektantem dle místního šetření a původní dokumentace"
TS |  |  |  | 1. Položka obsahuje: – všechny náklady na demontáž stávajícího zařízení se všemi pomocnými doplňujícími úpravami pro jeho likvidaci – naložení a odvoz vybouraného materiálu na určené místo pro stavbu 2. Položka neobsahuje: – poplatek za likvidaci odpadů (nacení se dle SSD 0) 3. Způsob měření: Udává se počet kusů kompletní konstrukce nebo práce.
P | 15 | 74F424 |  | DEMONTÁŽ BETONOVÝCH STOŽÁRŮ | KUS | 185 | 0 | 0 |  |  | 0 | 0 | OTSKP 2022 | 0 | 3 |  |  | 0.21
PP
VV |  |  |  | "určeno projektantem dle místního šetření a původní dokumentace"
TS |  |  |  | 1. Položka obsahuje: – všechny náklady na demontáž stávajícího zařízení se všemi pomocnými doplňujícími úpravami pro jeho likvidaci – naložení a odvoz vybouraného materiálu na určené místo pro stavbu 2. Položka neobsahuje: – poplatek za likvidaci odpadů (nacení se dle SSD 0) 3. Způsob měření: Udává se počet kusů kompletní konstrukce nebo práce.
P | 16 | 74F425 |  | DEMONTÁŽ BRAN A KRAKORCŮ (VČETNĚ VYVĚŠENÍ A UKONČENÍ) | KUS | 26 | 0 | 0 |  |  | 0 | 0 | OTSKP 2022 | 0 | 3 |  |  | 0.21
PP
VV |  |  |  | "určeno projektantem dle místního šetření a původní dokumentace"
TS |  |  |  | 1. Položka obsahuje: – všechny náklady na demontáž stávajícího zařízení se všemi pomocnými doplňujícími úpravami pro jeho likvidaci – naložení a odvoz vybouraného materiálu na určené místo pro stavbu 2. Položka neobsahuje: – poplatek za likvidaci odpadů (nacení se dle SSD 0) 3. Způsob měření: Udává se počet kusů kompletní konstrukce nebo práce.
P | 17 | 74F426 |  | DEMONTÁŽ MONTÁŽNÍ LÁVKY PRO ODPOJOVAČ | KUS | 6 | 0 | 0 |  |  | 0 | 0 | OTSKP 2022 | 0 | 3 |  |  | 0.21
PP
VV |  |  |  | "určeno projektantem dle místního šetření a původní dokumentace"
TS |  |  |  | 1. Položka obsahuje: – všechny náklady na demontáž stávajícího zařízení se všemi pomocnými doplňujícími úpravami pro jeho likvidaci – naložení a odvoz vybouraného materiálu na určené místo pro stavbu 2. Položka neobsahuje: – poplatek za likvidaci odpadů (nacení se dle SSD 0) 3. Způsob měření: Udává se počet kusů kompletní konstrukce nebo práce.
P | 18 | 74F427 |  | DEMONTÁŽ OVLÁDACÍ LÁVKY PRO ODPOJOVAČ VČETNĚ ŽEBŘÍKU | KUS | 4 | 0 | 0 |  |  | 0 | 0 | OTSKP 2022 | 0 | 3 |  |  | 0.21
PP
VV |  |  |  | "určeno projektantem dle místního šetření a původní dokumentace"
TS |  |  |  | 1. Položka obsahuje: – všechny náklady na demontáž stávajícího zařízení se všemi pomocnými doplňujícími úpravami pro jeho likvidaci – naložení a odvoz vybouraného materiálu na určené místo pro stavbu 2. Položka neobsahuje: – poplatek za likvidaci odpadů (nacení se dle SSD 0) 3. Způsob měření: Udává se počet kusů kompletní konstrukce nebo práce.
P | 19 | 74F431 |  | DEMONTÁŽ LANOVÝCH PŘEVĚSŮ (VČETNĚ KOTVENÍ) | KUS | 2 | 0 | 0 |  |  | 0 | 0 | OTSKP 2022 | 0 | 3 |  |  | 0.21
PP
VV |  |  |  | "určeno projektantem dle místního šetření a původní dokumentace"
TS |  |  |  | 1. Položka obsahuje: – všechny náklady na demontáž stávajícího zařízení se všemi pomocnými doplňujícími úpravami pro jeho likvidaci – naložení a odvoz demontovaného materiálu na určené místo pro stavbu 2. Položka neobsahuje: – poplatek za likvidaci odpadů (nacení se dle SSD 0) 3. Způsob měření: Udává se počet kusů kompletní konstrukce nebo práce.
P | 20 | 74F432 |  | DEMONTÁŽ PŘÍČNÝCH LAN SMĚROVÝCH (VČETNĚ KOTVENÍ) | KUS | 26 | 0 | 0 |  |  | 0 | 0 | OTSKP 2022 | 0 | 3 |  |  | 0.21
PP
VV |  |  |  | "určeno projektantem dle místního šetření a původní dokumentace"
TS |  |  |  | 1. Položka obsahuje: – všechny náklady na demontáž stávajícího zařízení se všemi pomocnými doplňujícími úpravami pro jeho likvidaci – naložení a odvoz demontovaného materiálu na určené místo pro stavbu 2. Položka neobsahuje: – poplatek za likvidaci odpadů (nacení se dle SSD 0) 3. Způsob měření: Udává se počet kusů kompletní konstrukce nebo práce.
P | 21 | 74F433 |  | DEMONTÁŽ OTOČNÝCH KONZOL TV VČETNĚ UPEVNĚNÍ | KUS | 260 | 0 | 0 |  |  | 0 | 0 | OTSKP 2022 | 0 | 3 |  |  | 0.21
PP
VV |  |  |  | "určeno projektantem dle místního šetření a původní dokumentace"
TS |  |  |  | 1. Položka obsahuje: – všechny náklady na demontáž stávajícího zařízení se všemi pomocnými doplňujícími úpravami pro jeho likvidaci – naložení a odvoz demontovaného materiálu na určené místo pro stavbu 2. Položka neobsahuje: – poplatek za likvidaci odpadů (nacení se dle SSD 0) 3. Způsob měření: Udává se počet kusů kompletní konstrukce nebo práce.
P | 22 | 74F435 |  | DEMONTÁŽ ZÁVĚSŮ TV NA BRÁNĚ | KUS | 97 | 0 | 0 |  |  | 0 | 0 | OTSKP 2022 | 0 | 3 |  |  | 0.21
PP
VV |  |  |  | "určeno projektantem dle místního šetření a původní dokumentace"
TS |  |  |  | 1. Položka obsahuje: – všechny náklady na demontáž stávajícího zařízení se všemi pomocnými doplňujícími úpravami pro jeho likvidaci – naložení a odvoz demontovaného materiálu na určené místo pro stavbu 2. Položka neobsahuje: – poplatek za likvidaci odpadů (nacení se dle SSD 0) 3. Způsob měření: Udává se počet kusů kompletní konstrukce nebo práce.
P | 23 | 74F437 |  | DEMONTÁŽ KONZOL ZV NEBO OV VČETNĚ ZÁVĚSŮ | KUS | 30 | 0 | 0 |  |  | 0 | 0 | OTSKP 2022 | 0 | 3 |  |  | 0.21
PP
VV |  |  |  | "určeno projektantem dle místního šetření a původní dokumentace"
TS |  |  |  | 1. Položka obsahuje: – všechny náklady na demontáž stávajícího zařízení se všemi pomocnými doplňujícími úpravami pro jeho likvidaci – naložení a odvoz demontovaného materiálu na určené místo pro stavbu 2. Položka neobsahuje: – poplatek za likvidaci odpadů (nacení se dle SSD 0) 3. Způsob měření: Udává se počet kusů kompletní konstrukce nebo práce.
P | 24 | 74F438 |  | DEMONTÁŽ ODTAHŮ TR A NL (SPOLEČNÝCH NEBO ODDĚLENÝCH) | KUS | 5 | 0 | 0 |  |  | 0 | 0 | OTSKP 2022 | 0 | 3 |  |  | 0.21
PP
VV |  |  |  | "určeno projektantem dle místního šetření a původní dokumentace"
TS |  |  |  | 1. Položka obsahuje: – všechny náklady na demontáž stávajícího zařízení se všemi pomocnými doplňujícími úpravami pro jeho likvidaci – naložení a odvoz demontovaného materiálu na určené místo pro stavbu 2. Položka neobsahuje: – poplatek za likvidaci odpadů (nacení se dle SSD 0) 3. Způsob měření: Udává se počet kusů kompletní konstrukce nebo práce.
P | 25 | 74F441 |  | DEMONTÁŽ DĚLIČŮ | KUS | 5 | 0 | 0 |  |  | 0 | 0 | OTSKP 2022 | 0 | 3 |  |  | 0.21
PP
VV |  |  |  | "určeno projektantem dle místního šetření a původní dokumentace"
TS |  |  |  | 1. Položka obsahuje: – všechny náklady na demontáž stávajícího zařízení se všemi pomocnými doplňujícími úpravami pro jeho likvidaci – naložení a odvoz demontovaného materiálu na určené místo pro stavbu 2. Položka neobsahuje: – poplatek za likvidaci odpadů (nacení se dle SSD 0) 3. Způsob měření: Udává se počet kusů kompletní konstrukce nebo práce.
P | 26 | 74F442 |  | DEMONTÁŽ PEVNÝCH BODŮ VČETNĚ ZAKOTVENÍ | KUS | 16 | 0 | 0 |  |  | 0 | 0 | OTSKP 2022 | 0 | 3 |  |  | 0.21
PP
VV |  |  |  | "určeno projektantem dle místního šetření a původní dokumentace"
TS |  |  |  | 1. Položka obsahuje: – všechny náklady na demontáž stávajícího zařízení se všemi pomocnými doplňujícími úpravami pro jeho likvidaci – naložení a odvoz demontovaného materiálu na určené místo pro stavbu 2. Položka neobsahuje: – poplatek za likvidaci odpadů (nacení se dle SSD 0) 3. Způsob měření: Udává se počet kusů kompletní konstrukce nebo práce.
P | 27 | 74F443 |  | DEMONTÁŽ KOTVENÍ TR NEBO NL PEVNÝCH | KUS | 12 | 0 | 0 |  |  | 0 | 0 | OTSKP 2022 | 0 | 3 |  |  | 0.21
PP
VV |  |  |  | "určeno projektantem dle místního šetření a původní dokumentace"
TS |  |  |  | 1. Položka obsahuje: – všechny náklady na demontáž stávajícího zařízení se všemi pomocnými doplňujícími úpravami pro jeho likvidaci – naložení a odvoz demontovaného materiálu na určené místo pro stavbu 2. Položka neobsahuje: – poplatek za likvidaci odpadů (nacení se dle SSD 0) 3. Způsob měření: Udává se počet kusů kompletní konstrukce nebo práce.
P | 28 | 74F444 |  | DEMONTÁŽ KOTVENÍ TR NEBO NL POHYBLIVÝCH | KUS | 76 | 0 | 0 |  |  | 0 | 0 | OTSKP 2022 | 0 | 3 |  |  | 0.21
PP
VV |  |  |  | "určeno projektantem dle místního šetření a původní dokumentace"
TS |  |  |  | 1. Položka obsahuje: – všechny náklady na demontáž stávajícího zařízení se všemi pomocnými doplňujícími úpravami pro jeho likvidaci – naložení a odvoz demontovaného materiálu na určené místo pro stavbu 2. Položka neobsahuje: – poplatek za likvidaci odpadů (nacení se dle SSD 0) 3. Způsob měření: Udává se počet kusů kompletní konstrukce nebo práce.
P | 29 | 74F445 |  | DEMONTÁŽ KOTVENÍ ZV, OV, NV VČETNĚ PŘIPEVŇOVACÍCH LIŠT | KUS | 4 | 0 | 0 |  |  | 0 | 0 | OTSKP 2022 | 0 | 3 |  |  | 0.21
PP
VV |  |  |  | "určeno projektantem dle místního šetření a původní dokumentace"
TS |  |  |  | 1. Položka obsahuje: – všechny náklady na demontáž stávajícího zařízení se všemi pomocnými doplňujícími úpravami pro jeho likvidaci – naložení a odvoz demontovaného materiálu na určené místo pro stavbu 2. Položka neobsahuje: – poplatek za likvidaci odpadů (nacení se dle SSD 0) 3. Způsob měření: Udává se počet kusů kompletní konstrukce nebo práce.
P | 30 | 74F446 |  | DEMONTÁŽ ODPOJOVAČE NEBO ODPÍNAČE S POHONEM VČETNĚ TÁHEL A UPEVŇOVACÍCH LIŠT | KUS | 9 | 0 | 0 |  |  | 0 | 0 | OTSKP 2022 | 0 | 3 |  |  | 0.21
PP
VV |  |  |  | "určeno projektantem dle místního šetření a původní dokumentace"
TS |  |  |  | 1. Položka obsahuje: – všechny náklady na demontáž stávajícího zařízení se všemi pomocnými doplňujícími úpravami pro jeho likvidaci – naložení a odvoz demontovaného materiálu na určené místo pro stavbu 2. Položka neobsahuje: – poplatek za likvidaci odpadů (nacení se dle SSD 0) 3. Způsob měření: Udává se počet kusů kompletní konstrukce nebo práce.
P | 31 | 74F447 |  | DEMONTÁŽ KOTEVNÍ LIŠTY PŘEVĚSU NEBO SVODU Z ODPOJOVAČE | KUS | 10 | 0 | 0 |  |  | 0 | 0 | OTSKP 2022 | 0 | 3 |  |  | 0.21
PP
VV |  |  |  | "určeno projektantem dle místního šetření a původní dokumentace"
TS |  |  |  | 1. Položka obsahuje: – všechny náklady na demontáž stávajícího zařízení se všemi pomocnými doplňujícími úpravami pro jeho likvidaci – naložení a odvoz demontovaného materiálu na určené místo pro stavbu 2. Položka neobsahuje: – poplatek za likvidaci odpadů (nacení se dle SSD 0) 3. Způsob měření: Udává se počet kusů kompletní konstrukce nebo práce.
P | 32 | 74F448 |  | DEMONTÁŽ KOTVENÍ PŘEVĚSU - JEDNODUCHÉ LANO | KUS | 4 | 0 | 0 |  |  | 0 | 0 | OTSKP 2022 | 0 | 3 |  |  | 0.21
PP
VV |  |  |  | "určeno projektantem dle místního šetření a původní dokumentace"
TS |  |  |  | 1. Položka obsahuje: – všechny náklady na demontáž stávajícího zařízení se všemi pomocnými doplňujícími úpravami pro jeho likvidaci – naložení a odvoz demontovaného materiálu na určené místo pro stavbu 2. Položka neobsahuje: – poplatek za likvidaci odpadů (nacení se dle SSD 0) 3. Způsob měření: Udává se počet kusů kompletní konstrukce nebo práce.
P | 33 | 74F451 |  | DEMONTÁŽ SVODU Z PŘEVĚSU NEBO Z ODPOJOVAČE - JEDNODUCHÉ LANO | KUS | 14 | 0 | 0 |  |  | 0 | 0 | OTSKP 2022 | 0 | 3 |  |  | 0.21
PP
VV |  |  |  | "určeno projektantem dle místního šetření a původní dokumentace"
TS |  |  |  | 1. Položka obsahuje: – všechny náklady na demontáž stávajícího zařízení se všemi pomocnými doplňujícími úpravami pro jeho likvidaci – naložení a odvoz demontovaného materiálu na určené místo pro stavbu 2. Položka neobsahuje: – poplatek za likvidaci odpadů (nacení se dle SSD 0) 3. Způsob měření: Udává se počet kusů kompletní konstrukce nebo práce.
P | 34 | 74F454 |  | DEMONTÁŽ BLESKOJISTEK A SVODIČŮ PŘEPĚTÍ | KUS | 5 | 0 | 0 |  |  | 0 | 0 | OTSKP 2022 | 0 | 3 |  |  | 0.21
PP
VV |  |  |  | "určeno projektantem dle místního šetření a původní dokumentace"
TS |  |  |  | 1. Položka obsahuje: – všechny náklady na demontáž stávajícího zařízení se všemi pomocnými doplňujícími úpravami pro jeho likvidaci – naložení a odvoz demontovaného materiálu na určené místo pro stavbu 2. Položka neobsahuje: – poplatek za likvidaci odpadů (nacení se dle SSD 0) 3. Způsob měření: Udává se počet kusů kompletní konstrukce nebo práce.
P | 35 | 74F455 |  | DEMONTÁŽ VĚŠÁKŮ TROLEJE | KUS | 2808 | 0 | 0 |  |  | 0 | 0 | OTSKP 2022 | 0 | 3 |  |  | 0.21
PP
VV |  |  |  | "určeno projektantem dle místního šetření a původní dokumentace"
TS |  |  |  | 1. Položka obsahuje: – všechny náklady na demontáž stávajícího zařízení se všemi pomocnými doplňujícími úpravami pro jeho likvidaci – naložení a odvoz demontovaného materiálu na určené místo pro stavbu 2. Položka neobsahuje: – poplatek za likvidaci odpadů (nacení se dle SSD 0) 3. Způsob měření: Udává se počet kusů kompletní konstrukce nebo práce.
P | 36 | 74F456 |  | DEMONTÁŽ PROUDOVÝCH PROPOJENÍ PODÉLNÝCH A PŘÍČNÝCH | KUS | 59 | 0 | 0 |  |  | 0 | 0 | OTSKP 2022 | 0 | 3 |  |  | 0.21
PP
VV |  |  |  | "určeno projektantem dle místního šetření a původní dokumentace"
TS |  |  |  | 1. Položka obsahuje: – všechny náklady na demontáž stávajícího zařízení se všemi pomocnými doplňujícími úpravami pro jeho likvidaci – naložení a odvoz demontovaného materiálu na určené místo pro stavbu 2. Položka neobsahuje: – poplatek za likvidaci odpadů (nacení se dle SSD 0) 3. Způsob měření: Udává se počet kusů kompletní konstrukce nebo práce.
P | 37 | 74F457 |  | DEMONTÁŽ VLOŽENÝCH IZOLACÍ V PODÉLNÝCH A PŘÍČNÝCH POLÍCH | KUS | 190 | 0 | 0 |  |  | 0 | 0 | OTSKP 2022 | 0 | 3 |  |  | 0.21
PP
VV |  |  |  | "určeno projektantem dle místního šetření a původní dokumentace"
TS |  |  |  | 1. Položka obsahuje: – všechny náklady na demontáž stávajícího zařízení se všemi pomocnými doplňujícími úpravami pro jeho likvidaci – naložení a odvoz demontovaného materiálu na určené místo pro stavbu 2. Položka neobsahuje: – poplatek za likvidaci odpadů (nacení se dle SSD 0) 3. Způsob měření: Udává se počet kusů kompletní konstrukce nebo práce.
P | 38 | 74F458 |  | DEMONTÁŽ ROZPĚRNÝCH TYČÍ | KUS | 22 | 0 | 0 |  |  | 0 | 0 | OTSKP 2022 | 0 | 3 |  |  | 0.21
PP
VV |  |  |  | "určeno projektantem dle místního šetření a původní dokumentace"
TS |  |  |  | 1. Položka obsahuje: – všechny náklady na demontáž stávajícího zařízení se všemi pomocnými doplňujícími úpravami pro jeho likvidaci – naložení a odvoz demontovaného materiálu na určené místo pro stavbu 2. Položka neobsahuje: – poplatek za likvidaci odpadů (nacení se dle SSD 0) 3. Způsob měření: Udává se počet kusů kompletní konstrukce nebo práce.
P | 39 | 74F461 |  | DEMONTÁŽ SVODŮ A UCHYCENÍ KABELU VN NA STOŽÁRU VČETNĚ KRYTU | KUS | 1 | 0 | 0 |  |  | 0 | 0 | OTSKP 2022 | 0 | 3 |  |  | 0.21
PP
VV |  |  |  | "určeno projektantem dle místního šetření a původní dokumentace"
TS |  |  |  | 1. Položka obsahuje: – všechny náklady na demontáž stávajícího zařízení se všemi pomocnými doplňujícími úpravami pro jeho likvidaci – naložení a odvoz demontovaného materiálu na určené místo pro stavbu 2. Položka neobsahuje: – poplatek za likvidaci odpadů (nacení se dle SSD 0) 3. Způsob měření: Udává se počet kusů kompletní konstrukce nebo práce.
P | 40 | 74F463 |  | DEMONTÁŽ NÁVĚSTÍ PRO ELEKTRICKÝ PROVOZ | KUS | 9 | 0 | 0 |  |  | 0 | 0 | OTSKP 2022 | 0 | 3 |  |  | 0.21
PP
VV |  |  |  | "určeno projektantem dle místního šetření a původní dokumentace"
TS |  |  |  | 1. Položka obsahuje: – všechny náklady na demontáž stávajícího zařízení se všemi pomocnými doplňujícími úpravami pro jeho likvidaci – naložení a odvoz demontovaného materiálu na určené místo pro stavbu 2. Položka neobsahuje: – poplatek za likvidaci odpadů (nacení se dle SSD 0) 3. Způsob měření: Udává se počet kusů kompletní konstrukce nebo práce.
P | 41 | 74F464 |  | DEMONTÁŽ TROLEJE VČETNĚ NÁSTAVKŮ, VĚŠÁKŮ, PROPOJEK A SPOJEK STŘIHÁNÍM | M | 20051 | 0 | 0 |  |  | 0 | 0 | OTSKP 2022 | 0 | 3 |  |  | 0.21
PP
VV |  |  |  | "určeno projektantem dle místního šetření a původní dokumentace"
TS |  |  |  | 1. Položka obsahuje: – všechny náklady na demontáž stávajícího zařízení se všemi pomocnými doplňujícími úpravami pro jeho likvidaci - naložení a odvoz demontovaného materiálu na určené místo pro stavbu 2. Položka neobsahuje: – poplatek za likvidaci odpadů (nacení se dle SSD 0) 3. Způsob měření: Měří se na metr délky vodiče nebo lana.
P | 42 | 74F466 |  | DEMONTÁŽ LAN NOSNÝCH VČETNĚ NÁSTAVKŮ, PROPOJEK A SPOJEK STŘIHÁNÍM | M | 20051 | 0 | 0 |  |  | 0 | 0 | OTSKP 2022 | 0 | 3 |  |  | 0.21
PP
VV |  |  |  | "určeno projektantem dle místního šetření a původní dokumentace"
TS |  |  |  | 1. Položka obsahuje: – všechny náklady na demontáž stávajícího zařízení se všemi pomocnými doplňujícími úpravami pro jeho likvidaci - naložení a odvoz demontovaného materiálu na určené místo pro stavbu 2. Položka neobsahuje: – poplatek za likvidaci odpadů (nacení se dle SSD 0) 3. Způsob měření: Měří se na metr délky vodiče nebo lana.
P | 43 | 74F468 |  | DEMONTÁŽ LAN ZV, NV, OV VČETNĚ PROPOJEK A SPOJEK STŘIHÁNÍM | M | 1402 | 0 | 0 |  |  | 0 | 0 | OTSKP 2022 | 0 | 3 |  |  | 0.21
PP
VV |  |  |  | "určeno projektantem dle místního šetření a původní dokumentace"
TS |  |  |  | 1. Položka obsahuje: – všechny náklady na demontáž stávajícího zařízení se všemi pomocnými doplňujícími úpravami pro jeho likvidaci - naložení a odvoz demontovaného materiálu na určené místo pro stavbu 2. Položka neobsahuje: – poplatek za likvidaci odpadů (nacení se dle SSD 0) 3. Způsob měření: Měří se na metr délky vodiče nebo lana.
P | 44 | 74F491 |  | DEMONTÁŽ - MANIPULACE SE SUTÍ NA STAVENIŠTI | M3KM | 11373 | 0 | 0 |  |  | 0 | 0 | OTSKP 2022 | 0 | 3 |  |  | 0.21
PP
VV |  |  |  | "určeno projektantem dle místního šetření a původní dokumentace"
TS |  |  |  | 1. Položka obsahuje: – manipulace jakýmkoliv dopravním prostředkem a složení – případné překládky na trase 2. Položka neobsahuje: – naložení vybouraného materiálu na dopravní prostředek (je zahrnuto ve zdrojové položce) – poplatky za likvidaci odpadů, nacení se položkami ze ssd 0 3. Způsob měření: Výměra je součtem součinů metrů krychlových vytěženého v rostlém (původním) stavu nebo vybouraného materiálu a jednotlivých vzdáleností v kilometrech.
P | 45 | 74F493 |  | NAKLÁDÁNÍ SUTI NA DOPRAVNÍ PROSTŘEDEK | T | 2017 | 0 | 0 |  |  | 0 | 0 | OTSKP 2022 | 0 | 3 |  |  | 0.21
PP
VV |  |  |  | "určeno projektantem dle místního šetření a původní dokumentace"
TS |  |  |  | 1. Položka obsahuje: – nakládání suti z demontovaných základů TV na dopravní prostředek 2. Položka neobsahuje: – případné překládky na trase do 1 km – poplatky za likvidaci odpadů 3. Způsob měření: Výměra je tuna vytěženého materiálu v rostlém (původním) stavu nebo vybouraného materiálu
SD |  | R015 |  | LIKVIDACE ODPADŮ VČETNĚ DOPRAVY | [6 empty] | 0 | 0
P | 47 | R015140 | 906 | LIKVIDACE ODPADŮ NEKONTAMINOVANÝCH - 17 01 01 BETON Z DEMOLIC OBJEKTŮ, ZÁKLADŮ TV včetně dopravy | T | 1832 | 0 | 0 |  |  | 0 | 0 | ODP+d 22 NEMASE 2022 | 0 | 3 |  |  | 0.21
PP |  |  |  | Evidenční položka. Neoceňovat v objektu SO/PS, položka se oceňuje pouze v objektu SO 90-90.
VV |  |  |  | "viz technická zpráva"
TS |  |  |  | 1. Položka obsahuje: – veškeré poplatky provozovateli skládky, recyklační linky nebo jiného zařízení na zpracování nebo likvidaci odpadů související s převzetím, uložením, zpracováním nebo likvidací odpadu - náklady spojené s dopravou odpadu z místa stavby na místo převzetí provozovatelem skládky, recyklační linky nebo jiného zařízení na zpracování nebo likvidaci odpadů - platí pro jakýkoliv způsob dopravy (po suchu, po vodě, ve vzduchu, ppř. dopravníky) a zahrnuje i potřebný počet naložení nebo přeložení či úpravou v případě meziskládkování - náklady spojené s vyložením, manipulací, rozhrnutím či úpravou do figury s materiálem v místě skládky 3. Způsob měření: Tunou se rozumí hmotnost odpadu vytříděného v souladu se zákonem č. 185/2001 Sb., o nakládání s odpady, v platném znění.
P | 48 | R015220 | 912 | LIKVIDACE ODPADŮ NEKONTAMINOVANÝCH - 17 01 01 KŮLY A SLOUPY BETONOVÉ včetně dopravy | T | 185 | 0 | 0 |  |  | 0 | 0 | ODP+d 22 NEMASE 2022 | 0 | 3 |  |  | 0.21
PP |  |  |  | Evidenční položka. Neoceňovat v objektu SO/PS, položka se oceňuje pouze v objektu SO 90-90.
VV |  |  |  | "viz technická zpráva"
TS |  |  |  | 1. Položka obsahuje: - veškeré poplatky provozovateli skládky, recyklační linky nebo jiného zařízení na zpracování nebo likvidaci odpadů související s převzetím, uložením, zpracováním nebo likvidací odpadu - náklady spojené s dopravou odpadu z místa stavby na místo převzetí provozovatelem skládky, recyklační linky nebo jiného zařízení na zpracování nebo likvidaci odpadů - platí pro jakýkoliv způsob dopravy (po suchu, po vodě, ve vzduchu, ppř. dopravníky) a zahrnuje i potřebný počet naložení nebo přeložení či úpravou v případě meziskládkování - náklady spojené s vyložením, manipulací, rozhrnutím či úpravou do figury s materiálem v místě skládky 3. Způsob měření: Tunou se rozumí hmotnost odpadu vytříděného v souladu se zákonem č. 185/2001 Sb., o nakládání s odpady, v platném znění.
P | 49 | R015270 | 917 | LIKVIDACE ODPADŮ NEKONTAMINOVANÝCH - 17 01 03 IZOLÁTORY PORCELÁNOVÉ včetně dopravy | T | 9.1 | 0 | 0 |  |  | 0 | 0 | ODP+d 22 NEMASE 2022 | 0 | 3 |  |  | 0.21
PP |  |  |  | Evidenční položka. Neoceňovat v objektu SO/PS, položka se oceňuje pouze v objektu SO 90-90.
VV |  |  |  | "viz technická zpráva"
TS |  |  |  | 1. Položka obsahuje: - veškeré poplatky provozovateli skládky, recyklační linky nebo jiného zařízení na zpracování nebo likvidaci odpadů související s převzetím, uložením, zpracováním nebo likvidací odpadu - náklady spojené s dopravou odpadu z místa stavby na místo převzetí provozovatelem skládky, recyklační linky nebo jiného zařízení na zpracování nebo likvidaci odpadů - platí pro jakýkoliv způsob dopravy (po suchu, po vodě, ve vzduchu, ppř. dopravníky) a zahrnuje i potřebný počet naložení nebo přeložení či úpravou v případě meziskládkování - náklady spojené s vyložením, manipulací, rozhrnutím či úpravou do figury s materiálem v místě skládky 3. Způsob měření: Tunou se rozumí hmotnost odpadu vytříděného v souladu se zákonem č. 185/2001 Sb., o nakládání s odpady, v platném znění.
P | 50 | R015280 | 918 | LIKVIDACE ODPADŮ NEKONTAMINOVANÝCH - 17 01 03 ODPOJOVAČE-OCEL, PORCELÁN 100KG včetně dopravy | T | 0.9 | 0 | 0 |  |  | 0 | 0 | ODP+d 22 NEMASE 2022 | 0 | 3 |  |  | 0.21
PP |  |  |  | Evidenční položka. Neoceňovat v objektu SO/PS, položka se oceňuje pouze v objektu SO 90-90.
VV |  |  |  | "viz technická zpráva"
TS |  |  |  | 1. Položka obsahuje: - veškeré poplatky provozovateli skládky, recyklační linky nebo jiného zařízení na zpracování nebo likvidaci odpadů související s převzetím, uložením, zpracováním nebo likvidací odpadu - náklady spojené s dopravou odpadu z místa stavby na místo převzetí provozovatelem skládky, recyklační linky nebo jiného zařízení na zpracování nebo likvidaci odpadů - platí pro jakýkoliv způsob dopravy (po suchu, po vodě, ve vzduchu, ppř. dopravníky) a zahrnuje i potřebný počet naložení nebo přeložení či úpravou v případě meziskládkování - náklady spojené s vyložením, manipulací, rozhrnutím či úpravou do figury s materiálem v místě skládky 3. Způsob měření: Tunou se rozumí hmotnost odpadu vytříděného v souladu se zákonem č. 185/2001 Sb., o nakládání s odpady, v platném znění.

## SO 37-60-01
SŽDC05 | [14 empty] | 3
S | Stavba: | 3273214901_zm11 |  | Modernizace trati Nemanice I - Ševětín, část "B" Red Fidic | [6 empty] | D.2.3.1 | 0 | AspeEsticon | 0 | 2
O | Objekt: | D.2.3.1 |  | Trakční vedení | [9 empty] | 0.12 | 2
Typ | Poř. číslo | Kód položky | Varianta | Název položky | MJ | Množství | Jednotková hmotnost | Celková hmotnost |  |  | Jednotková cena |  | Cenové soustavy | 0.21
Dodávka
[9 empty] | Jednotková | Celkem | Jednotková | Celkem |  |  |  | Počet položek s nulovou cenou | 147
O1 |  | SO 37-60-01 |  | ŽST Ševětín, úpravy TV | [6 empty] | 0 | 0
SD |  | 74A |  | ZÁKLADY TV | [6 empty] | 0 | 0
P | 1 | 74A110 |  | ZÁKLAD TV HLOUBENÝ V JAKÉKOLIV TŘÍDĚ ZEMINY | M3 | 930 | 0 | 0 |  |  | 0 | 0 | OTSKP - 2022 | 0 | 3 |  |  | 0.21
PP
VV |  |  |  | "`viz výkaz výměr základů, stožárů a bran` " "Celkem "930 = 930,000 [B]
TS |  |  |  | 1. Položka obsahuje: – zemní práce pro montáž výkopu včetně bourání zpevněných ploch, dlažby a pod., uvedení narušeného okolí do původního stavu a naložení výkopku – úpravy spojené s uvolněním prostoru pro výkop např. demontáž a montáž oplocení, zajištění výkopu před zaplavením povrchovou vodou, pažení výkopu – dodávku, dopravu, montáž, pronájem mechanizmů a demontáž bednění – dodávku, dopravu a montáž svorníkového koše, technologické výztuže, kovaných svorníků aj. – případně provedení dutiny pro upevnění stožáru TV – dodávku, dopravu a uložení betonové směsi včetně všech technologických opatření spojené s realizací základu podle TKP 2. Položka neobsahuje: – přídavnou výztuž, svorníky, koše 3. Způsob měření: Měří se metry kubické uložené betonové směsi.
P | 2 | 74A111 |  | ZAJIŠTĚNÍ VÝKOPU STUPŇOVÝCH ZÁKLADŮ | M3 | 480 | 0 | 0 |  |  | 0 | 0 | OTSKP - 2022 | 0 | 3 |  |  | 0.21
PP
VV |  |  |  | "`viz výkaz výměr základů, stožárů a bran` " "Celkem "480 = 480,000 [B]
TS |  |  |  | 1. Položka obsahuje: – zemní práce pro montáž výkopu , zajištění výkopu stupňovitých základů před zaplavením povrchovou vodou, pažení výkopu – dodávku, dopravu, montáž, pronájem mechanizmů a demontáž bednění 2. Položka neobsahuje: – přídavnou výztuž, svorníky, koše 3. Způsob měření: Měří se metry kubické uložené betonové směsi.
P | 3 | 74A112 |  | OCHRANA ZÁKLADU PO BETONÁŽI | KUS | 104 | 0 | 0 |  |  | 0 | 0 | OTSKP - 2022 | 0 | 3 |  |  | 0.21
PP
VV |  |  |  | "`viz výkaz výměr základů, stožárů a bran` " "Celkem "104 = 104,000 [B]
TS |  |  |  | 1. Položka obsahuje: – zemní práce pro montáž výkopu , ochranu základu po betonáži,zakrytí základu geotextilíí a její následné odstranění – dodávku, dopravu, montáž, pronájem mechanizmů 2. Položka neobsahuje: – přídavnou výztuž, svorníky, koše 3. Způsob měření: Měří se jako kus kompletní práce
P | 4 | 74A151 |  | MANIPULACE SE ZEMINOU Z VÝKOPU NA STAVENIŠTI | M3KM | 9300 | 0 | 0 |  |  | 0 | 0 | OTSKP - 2022 | 0 | 3 |  |  | 0.21
PP
VV |  |  |  | "`viz technická zpráva` " "Celkem "9300 = 9300,000 [B]
TS |  |  |  | 1. Položka obsahuje: – manipulace jakýmkoliv dopravním prostředkem a složení – případné překládky na trase 2. Položka neobsahuje: – naložení vybouraného materiálu na dopravní prostředek (je zahrnuto ve zdrojové položce) – poplatky za likvidaci odpadů 3. Způsob měření: Výměra je součtem součinů metrů krychlových vytěženého v rostlém (původním) stavu nebo vybouraného materiálu a jednotlivých vzdáleností v kilometrech.
P | 5 | 74A152 |  | NAKLÁDÁNÍ ZEMINY NA DOPRAVNÍ PROSTŘEDEK | T | 1674 | 0 | 0 |  |  | 0 | 0 | OTSKP - 2022 | 0 | 3 |  |  | 0.21
PP
VV |  |  |  | "`viz technická zpráva` " "Celkem "1674 = 1674,000 [B]
TS |  |  |  | 1. Položka obsahuje: – nakládání vytěžené zeminy na dopravní prostředek 2. Položka neobsahuje: – případné překládky na trase do 1 km – poplatky za likvidaci odpadů 3. Způsob měření: Výměra je tuna vytěženého materiálu v rostlém (původním) stavu nebo vybouraného materiálu
P | 6 | 74A310 |  | PŘÍDAVNÁ VÝZTUŽ PRO ZÁKLAD TV | KUS | 310 | 0 | 0 |  |  | 0 | 0 | OTSKP - 2022 | 0 | 3 |  |  | 0.21
PP
VV |  |  |  | "`viz stavební tabulka` " "Celkem "310 = 310,000 [B]
TS |  |  |  | 1. Položka obsahuje: – montáž, materiál a dovoz kompletní ocelové výztuže základu TV (vč. technologické) 2. Položka neobsahuje: X 3. Způsob měření: Udává se počet kusů kompletní konstrukce nebo práce.
P | 7 | 74A320 |  | KOVANÝ SVORNÍK PRO ZÁKLAD TV | KUS | 668 | 0 | 0 |  |  | 0 | 0 | OTSKP - 2022 | 0 | 3 |  |  | 0.21
PP
VV |  |  |  | "`viz stavební tabulka` " "Celkem "668 = 668,000 [B]
TS |  |  |  | 1. Položka obsahuje: – montáž, materiál, dovoz a protikorozní ošetření kovaného svorníku pro základ TV,nebo jehlanovou pilotu 2. Položka neobsahuje: X 3. Způsob měření: Udává se počet kusů kompletní konstrukce nebo práce.
P | 8 | 74A330 |  | SVORNÍKOVÝ KOŠ PRO ZÁKLAD TV | KUS | 82 | 0 | 0 |  |  | 0 | 0 | OTSKP - 2022 | 0 | 3 |  |  | 0.21
PP
VV |  |  |  | "`viz stavební tabulka` " "Celkem "82 = 82,000 [B]
TS |  |  |  | 1. Položka obsahuje: – montáž, materiál, dovoz a protikorozní ošetření svorníkového koše pro základ TV 2. Položka neobsahuje: X 3. Způsob měření: Udává se počet kusů kompletní konstrukce nebo práce.
P | 9 | 74A340 |  | KOTEVNÍ SLOUPEK PRO ZÁKLAD TV | KUS | 6 | 0 | 0 |  |  | 0 | 0 | OTSKP - 2022 | 0 | 3 |  |  | 0.21
PP
VV |  |  |  | "`viz stavební tabulka` " "Celkem "6 = 6,000 [B]
TS |  |  |  | 1. Položka obsahuje: – materiál, montáž a dopravné za kotevní sloupek 2. Položka neobsahuje: X 3. Způsob měření: Udává se počet kusů kompletní konstrukce nebo práce.
P | 10 | 74A350 |  | KORUGOVANÁ ROURA PRO ZÁKLAD TV | M | 5 | 0 | 0 |  |  | 0 | 0 | OTSKP - 2022 | 0 | 3 |  |  | 0.21
PP
VV |  |  |  | "`viz technická zpráva` " "Celkem "5 = 5,000 [B]
TS |  |  |  | 1. Položka obsahuje: – materiál, dopravu a montáž korugované PVC roury, včetně zálivky a hlavičky základu 2. Položka neobsahuje: X 3. Způsob měření: Měří se metr délkový.
P | 11 | 74A450 |  | ÚPRAVA KABELŮ U ZÁKLADU TV | KUS | 32 | 0 | 0 |  |  | 0 | 0 | OTSKP - 2022 | 0 | 3 |  |  | 0.21
PP
VV |  |  |  | "`viz technická zpráva` " "Celkem "32 = 32,000 [B]
TS |  |  |  | 1. Položka obsahuje: montáž a materiál – ruční výkop v průměrné hloubce 80 cm a šířce 50 cm délky 30m – pažení nebo zajištění výkopu v nezbytném rozsahu – případné čerpání vody – úpravu kabelové trasy včetně ověření polohy 2. Položka neobsahuje: X 3. Způsob měření: Udává se počet kusů kompletní konstrukce nebo práce pro jeden základ.
P | 12 | 74AF11 |  | TAŽNÉ HNACÍ VOZIDLO K PRACOVNÍM SOUPRAVÁM (PRO ZÁKLADY - MONTÁŽ) | HOD | 1395 | 0 | 0 |  |  | 0 | 0 | OTSKP - 2022 | 0 | 3 |  |  | 0.21
PP
VV |  |  |  | "`viz technická zpráva` " "Celkem "1395 = 1395,000 [B]
TS |  |  |  | 1. Položka obsahuje: – kolejové mechanizmy pro výstavbu základů podpěr trakčního vedení – dopravu kolejových mechanismů z mateřského depa do prostoru stavby a zpět 2. Položka neobsahuje: X 3. Způsob měření: Udává se čas v hodinách bez pohotovostních stavů vozidla.
SD |  | 74B |  | STOŽÁRY TV | [6 empty] | 0 | 0
P | 13 | 74B116 |  | STOŽÁR TV OCELOVÝ TRUBKOVÝ DO DUTINY, TYPU T245 NEBO TB245, DÉLKY PŘES 10 M DO 14 M VČETNĚ | KUS | 2 | 0 | 0 |  |  | 0 | 0 | OTSKP - 2022 | 0 | 3 |  |  | 0.21
PP
VV |  |  |  | "`viz výkaz výměr základů, stožárů a bran` " "Celkem "2 = 2,000 [B]
TS |  |  |  | 1. Položka obsahuje: – montáž, materiál a dopravné stožáru typového provedení – protikorozní ošetření stožáru dle TKP – betonáž hlavičky základu 2. Položka neobsahuje: – základovou konstrukci 3. Způsob měření: Udává se počet kusů trakčních podpěr.
P | 14 | 74B213 |  | STOŽÁR TV OCELOVÝ TRUBKOVÝ JEDNODUCHÝ NA SVORNÍKY, TYPU TS219 NEBO TSI219, DÉLKY DO 10 M VČETNĚ | KUS | 5 | 0 | 0 |  |  | 0 | 0 | OTSKP - 2022 | 0 | 3 |  |  | 0.21
PP
VV |  |  |  | "`viz výkaz výměr základů, stožárů a bran` " "Celkem "5 = 5,000 [B]
TS |  |  |  | 1. Položka obsahuje: – montáž, materiál a dopravné stožáru typového provedení – protikorozní ošetření stožáru dle TKP – konečnou regulaci stožáru po jeho zatížení 2. Položka neobsahuje: – základovou konstrukci 3. Způsob měření: Udává se počet kusů trakčních podpěr.
P | 15 | 74B215 |  | STOŽÁR TV OCELOVÝ TRUBKOVÝ JEDNODUCHÝ NA SVORNÍKY, TYPU TS245 NEBO TSI245, DÉLKY DO 10 M VČETNĚ | KUS | 52 | 0 | 0 |  |  | 0 | 0 | OTSKP - 2022 | 0 | 3 |  |  | 0.21
PP
VV |  |  |  | "`viz výkaz výměr základů, stožárů a bran` " "Celkem "52 = 52,000 [B]
TS |  |  |  | 1. Položka obsahuje: – montáž, materiál a dopravné stožáru typového provedení – protikorozní ošetření stožáru dle TKP – konečnou regulaci stožáru po jeho zatížení 2. Položka neobsahuje: – základovou konstrukci 3. Způsob měření: Udává se počet kusů trakčních podpěr.
P | 16 | 74B217 |  | STOŽÁR TV OCELOVÝ TRUBKOVÝ JEDNODUCHÝ NA SVORNÍKY, TYPU TS324 NEBO TSI324, DÉLKY DO 10 M VČETNĚ | KUS | 1 | 0 | 0 |  |  | 0 | 0 | OTSKP - 2022 | 0 | 3 |  |  | 0.21
PP
VV |  |  |  | "`viz výkaz výměr základů, stožárů a bran` " "Celkem "1 = 1,000 [B]
TS |  |  |  | 1. Položka obsahuje: – montáž, materiál a dopravné stožáru typového provedení – protikorozní ošetření stožáru dle TKP – konečnou regulaci stožáru po jeho zatížení 2. Položka neobsahuje: – základovou konstrukci 3. Způsob měření: Udává se počet kusů trakčních podpěr.
P | 17 | 74B231 |  | STOŽÁR TV OCELOVÝ TRUBKOVÝ JEDNODUCHÝ BRÁNOVÝ NA SVORNÍKY, TYPU TBS219 NEBO TBSI219, DÉLKY DO 10 M VČETNĚ | KUS | 2 | 0 | 0 |  |  | 0 | 0 | OTSKP - 2022 | 0 | 3 |  |  | 0.21
PP
VV |  |  |  | "`viz výkaz výměr základů, stožárů a bran` " "Celkem "2 = 2,000 [B]
TS |  |  |  | 1. Položka obsahuje: – montáž, materiál a dopravné stožáru typového provedení – protikorozní ošetření stožáru dle TKP – konečnou regulaci stožáru po jeho zatížení 2. Položka neobsahuje: – základovou konstrukci 3. Způsob měření: Udává se počet kusů trakčních podpěr.
P | 18 | 74B233 |  | STOŽÁR TV OCELOVÝ TRUBKOVÝ JEDNODUCHÝ BRÁNOVÝ NA SVORNÍKY, TYPU TBS245 NEBO TBSI245, DÉLKY DO 10 M VČETNĚ | KUS | 3 | 0 | 0 |  |  | 0 | 0 | OTSKP - 2022 | 0 | 3 |  |  | 0.21
PP
VV |  |  |  | "`viz výkaz výměr základů, stožárů a bran` " "Celkem "3 = 3,000 [B]
TS |  |  |  | 1. Položka obsahuje: – montáž, materiál a dopravné stožáru typového provedení – protikorozní ošetření stožáru dle TKP – konečnou regulaci stožáru po jeho zatížení 2. Položka neobsahuje: – základovou konstrukci 3. Způsob měření: Udává se počet kusů trakčních podpěr.
P | 19 | 74B412 |  | STOŽÁR TV OCELOVÝ TRUBKOVÝ DVOJITÝ NA SVORNÍKY, TYPU 2TS245 NEBO 2TSI245, DÉLKY PŘES 10 M DO 14 M VČETNĚ | KUS | 6 | 0 | 0 |  |  | 0 | 0 | OTSKP - 2022 | 0 | 3 |  |  | 0.21
PP
VV |  |  |  | "`viz výkaz výměr základů, stožárů a bran` " "Celkem "6 = 6,000 [B]
TS |  |  |  | 1. Položka obsahuje: – montáž, materiál a dopravné stožáru typového provedení – protikorozní ošetření stožáru dle TKP – konečnou regulaci stožáru po jeho zatížení 2. Položka neobsahuje: – základovou konstrukci 3. Způsob měření: Udává se počet kusů trakčních podpěr.
P | 20 | 74B415 |  | STOŽÁR TV OCELOVÝ TRUBKOVÝ DVOJITÝ BRÁNOVÝ NA SVORNÍKY, TYPU 2TBS245 NEBO 2TBSI245, DÉLKY DO 10 M VČETNĚ | KUS | 8 | 0 | 0 |  |  | 0 | 0 | OTSKP - 2022 | 0 | 3 |  |  | 0.21
PP
VV |  |  |  | "`viz výkaz výměr základů, stožárů a bran` " "Celkem "8 = 8,000 [B]
TS |  |  |  | 1. Položka obsahuje: – montáž, materiál a dopravné stožáru typového provedení – protikorozní ošetření stožáru dle TKP – konečnou regulaci stožáru po jeho zatížení 2. Položka neobsahuje: – základovou konstrukci 3. Způsob měření: Udává se počet kusů trakčních podpěr.
P | 21 | 74B416 |  | STOŽÁR TV OCELOVÝ TRUBKOVÝ DVOJITÝ BRÁNOVÝ NA SVORNÍKY, TYPU 2TBS245 NEBO 2TBSI245, DÉLKY PŘES 10 M DO 14 M VČETNĚ | KUS | 5 | 0 | 0 |  |  | 0 | 0 | OTSKP - 2022 | 0 | 3 |  |  | 0.21
PP
VV |  |  |  | "`viz výkaz výměr základů, stožárů a bran` " "Celkem "5 = 5,000 [B]
TS |  |  |  | 1. Položka obsahuje: – montáž, materiál a dopravné stožáru typového provedení – protikorozní ošetření stožáru dle TKP – konečnou regulaci stožáru po jeho zatížení 2. Položka neobsahuje: – základovou konstrukci 3. Způsob měření: Udává se počet kusů trakčních podpěr.
P | 22 | 74B602 |  | STOŽÁR TV OCELOVÝ PŘÍHRADOVÝ TYPU BP DÉLKY 10 M | KUS | 26 | 0 | 0 |  |  | 0 | 0 | OTSKP - 2022 | 0 | 3 |  |  | 0.21
PP
VV |  |  |  | "`viz výkaz výměr základů, stožárů a bran` " "Celkem "26 = 26,000 [B]
TS |  |  |  | 1. Položka obsahuje: – montáž, materiál a dopravné stožáru typového provedení – protikorozní ošetření stožáru dle TKP – konečnou regulaci stožáru po jeho zatížení včetně podmazání patek 2. Položka neobsahuje: – základovou konstrukci 3. Způsob měření: Udává se počet kusů trakčních podpěr.
P | 23 | 74B603 |  | STOŽÁR TV OCELOVÝ PŘÍHRADOVÝ TYPU BP DÉLKY 11 M | KUS | 24 | 0 | 0 |  |  | 0 | 0 | OTSKP - 2022 | 0 | 3 |  |  | 0.21
PP
VV |  |  |  | "`viz výkaz výměr základů, stožárů a bran` " "Celkem "24 = 24,000 [B]
TS |  |  |  | 1. Položka obsahuje: – montáž, materiál a dopravné stožáru typového provedení – protikorozní ošetření stožáru dle TKP – konečnou regulaci stožáru po jeho zatížení včetně podmazání patek 2. Položka neobsahuje: – základovou konstrukci 3. Způsob měření: Udává se počet kusů trakčních podpěr.
P | 24 | 74B604 |  | STOŽÁR TV OCELOVÝ PŘÍHRADOVÝ TYPU BP DÉLKY 12,5 M | KUS | 11 | 0 | 0 |  |  | 0 | 0 | OTSKP - 2022 | 0 | 3 |  |  | 0.21
PP
VV |  |  |  | "`viz výkaz výměr základů, stožárů a bran` " "Celkem "11 = 11,000 [B]
TS |  |  |  | 1. Položka obsahuje: – montáž, materiál a dopravné stožáru typového provedení – protikorozní ošetření stožáru dle TKP – konečnou regulaci stožáru po jeho zatížení včetně podmazání patek 2. Položka neobsahuje: – základovou konstrukci 3. Způsob měření: Udává se počet kusů trakčních podpěr.
P | 25 | 74B711 |  | BRÁNY NEBO VÝLOŽNÍKY - BŘEVNO TYPU 23L | M | 420 | 0 | 0 |  |  | 0 | 0 | OTSKP - 2022 | 0 | 3 |  |  | 0.21
PP
VV |  |  |  | "`viz výkaz výměr základů, stožárů a bran` " "Celkem "420 = 420,000 [B]
TS |  |  |  | 1. Položka obsahuje: – montáž včetně potřebné mechanizace a pomůcek, materiál a dopravné břevna typového provedení – protikorozní ošetření dle TKP 2. Položka neobsahuje: X 3. Způsob měření: Měří se metr délkový.
P | 26 | 74B712 |  | BRÁNY NEBO VÝLOŽNÍKY - BŘEVNO TYPU 34L A VĚTŠÍ | M | 195 | 0 | 0 |  |  | 0 | 0 | OTSKP - 2022 | 0 | 3 |  |  | 0.21
PP
VV |  |  |  | "`viz výkaz výměr základů, stožárů a bran` " "Celkem "195 = 195,000 [B]
TS |  |  |  | 1. Položka obsahuje: – montáž včetně potřebné mechanizace a pomůcek, materiál a dopravné břevna typového provedení – protikorozní ošetření dle TKP 2. Položka neobsahuje: X 3. Způsob měření: Měří se metr délkový.
P | 27 | 74B721 |  | PŘIPEVNĚNÍ BŘEVNA BRÁNY NEBO VÝLOŽNÍKU S UKONČENÍM TYPU A NA 1T | KUS | 6 | 0 | 0 |  |  | 0 | 0 | OTSKP - 2022 | 0 | 3 |  |  | 0.21
PP
VV |  |  |  | "`viz výkaz výměr základů, stožárů a bran` " "Celkem "6 = 6,000 [B]
TS |  |  |  | 1. Položka obsahuje: – montáž včetně potřebné mechanizace a pomůcek, materiál a dopravné ukončení břevna typového provedení – protikorozní ošetření dle TKP – konečnou regulaci břevna po jeho zatížení 2. Položka neobsahuje: X 3. Způsob měření: Udává se počet kusů uchycení na TP.
P | 28 | 74B722 |  | PŘIPEVNĚNÍ BŘEVNA BRÁNY NEBO VÝLOŽNÍKU S UKONČENÍM TYPU B NA 2T | KUS | 20 | 0 | 0 |  |  | 0 | 0 | OTSKP - 2022 | 0 | 3 |  |  | 0.21
PP
VV |  |  |  | "`viz výkaz výměr základů, stožárů a bran` " "Celkem "20 = 20,000 [B]
TS |  |  |  | 1. Položka obsahuje: – montáž včetně potřebné mechanizace a pomůcek, materiál a dopravné ukončení břevna typového provedení – protikorozní ošetření dle TKP – konečnou regulaci břevna po jeho zatížení 2. Položka neobsahuje: X 3. Způsob měření: Udává se počet kusů uchycení na TP.
P | 29 | 74B723 |  | PŘIPEVNĚNÍ BŘEVNA BRÁNY NEBO VÝLOŽNÍKU S UKONČENÍM TYPU C NA BP | KUS | 20 | 0 | 0 |  |  | 0 | 0 | OTSKP - 2022 | 0 | 3 |  |  | 0.21
PP
VV |  |  |  | "`viz výkaz výměr základů, stožárů a bran` " "Celkem "20 = 20,000 [B]
TS |  |  |  | 1. Položka obsahuje: – montáž včetně potřebné mechanizace a pomůcek, materiál a dopravné ukončení břevna typového provedení – protikorozní ošetření dle TKP – konečnou regulaci břevna po jeho zatížení 2. Položka neobsahuje: X 3. Způsob měření: Udává se počet kusů uchycení na TP.
P | 30 | 74B724 |  | PŘIPEVNĚNÍ BŘEVNA BRÁNY NEBO VÝLOŽNÍKU KLUZNÉ S UKONČENÍM TYPU D NA BP | KUS | 4 | 0 | 0 |  |  | 0 | 0 | OTSKP - 2022 | 0 | 3 |  |  | 0.21
PP
VV |  |  |  | "`viz výkaz výměr základů, stožárů a bran` " "Celkem "4 = 4,000 [B]
TS |  |  |  | 1. Položka obsahuje: – montáž včetně potřebné mechanizace a pomůcek, materiál a dopravné ukončení břevna typového provedení – protikorozní ošetření dle TKP – konečnou regulaci břevna po jeho zatížení 2. Položka neobsahuje: X 3. Způsob měření: Udává se počet kusů uchycení na TP.
P | 31 | 74B742 |  | VYVĚŠENÍ BŘEVNA BRÁNY NEBO VÝLOŽNÍKU NA 2T | KUS | 19 | 0 | 0 |  |  | 0 | 0 | OTSKP - 2022 | 0 | 3 |  |  | 0.21
PP
VV |  |  |  | "`viz výkaz výměr základů, stožárů a bran` " "Celkem "19 = 19,000 [B]
TS |  |  |  | 1. Položka obsahuje: – montáž včetně potřebné mechanizace a pomůcek, materiál a dopravné vyvěšení břevna typového provedení – protikorozní ošetření dle TKP – konečnou regulaci vyvěšení břevna po zatížení brány nebo výložníku 2. Položka neobsahuje: X 3. Způsob měření: Udává se počet kusů vyvěšení na TP.trakčních podpěr.
P | 32 | 74B743 |  | VYVĚŠENÍ BŘEVNA BRÁNY NEBO VÝLOŽNÍKU NA BP | KUS | 17 | 0 | 0 |  |  | 0 | 0 | OTSKP - 2022 | 0 | 3 |  |  | 0.21
PP
VV |  |  |  | "`viz výkaz výměr základů, stožárů a bran` " "Celkem "17 = 17,000 [B]
TS |  |  |  | 1. Položka obsahuje: – montáž včetně potřebné mechanizace a pomůcek, materiál a dopravné vyvěšení břevna typového provedení – protikorozní ošetření dle TKP – konečnou regulaci vyvěšení břevna po zatížení brány nebo výložníku 2. Položka neobsahuje: X 3. Způsob měření: Udává se počet kusů vyvěšení na TP.trakčních podpěr.
P | 33 | 74B750 |  | SPOJENÍ DVOJICE T STOŽÁRŮ BŘEVÍNKEM | KUS | 10 | 0 | 0 |  |  | 0 | 0 | OTSKP - 2022 | 0 | 3 |  |  | 0.21
PP
VV |  |  |  | "`viz výkaz výměr základů, stožárů a bran` " "Celkem "10 = 10,000 [B]
TS |  |  |  | 1. Položka obsahuje: – montáž včetně potřebné mechanizace a pomůcek, materiál a dopravné břevínka typového provedení včetně upevňovacího materiálu – protikorozní ošetření dle TKP – konečnou regulaci břevínka po jeho zatížení 2. Položka neobsahuje: X 3. Způsob měření: Udává se počet kusů trakčních podpěr.
P | 34 | 74B810 |  | KOZLÍK NA BRÁNĚ NEBO VÝLOŽNÍKU | KUS | 4 | 0 | 0 |  |  | 0 | 0 | OTSKP - 2022 | 0 | 3 |  |  | 0.21
PP
VV |  |  |  | "`viz soupis sestavení` " "Celkem "4 = 4,000 [B]
TS |  |  |  | 1. Položka obsahuje: – montáž včetně potřebné mechanizace a pomůcek, materiál a dopravné kozlíku včetně upevňovacího materiálu – protikorozní ošetření dle TKP – konečnou regulaci kozlíku po jeho zatížení 2. Položka neobsahuje: X 3. Způsob měření: Udává se počet kusů.
P | 35 | 74BF11 |  | TAŽNÉ HNACÍ VOZIDLO K PRACOVNÍM SOUPRAVÁM (PRO STOŽÁRY A BRÁNY - MONTÁŽ ) | HOD | 490 | 0 | 0 |  |  | 0 | 0 | OTSKP - 2022 | 0 | 3 |  |  | 0.21
PP
VV |  |  |  | "`viz technická zpráva` " "Celkem "490 = 490,000 [B]
TS |  |  |  | 1. Položka obsahuje: – kolejové mechanizmy pro výstavbu podpěr (stožárů, bran, výložníků nebo jiných obdobných konstrukcí) trakčního vedení – dopravu kolejových mechanismů z mateřského depa do prostoru stavby a zpět 2. Položka neobsahuje: X 3. Způsob měření: Udává se čas v hodinách bez pohotovostních stavů vozidla.
SD |  | 74C |  | VODIČE TV | [6 empty] | 0 | 0
P | 0 | 74C596 |  | ZAJIŠTĚNÍ KOTVENÍ NL A TR VŠECH SESTAV | KUS | 42 | 0 | 0 |  |  | 0 | 0 | OTSKP 2022 | 0 | 3 |  |  | 0.21
PP
VV |  |  |  | "viz tabulka kotvení " "Celkem "42 = 42,000 [B]
TS |  |  |  | 1. Položka obsahuje: – všechny náklady na regulaci kotvení se všemi pomocnými doplňujícími pracemi vč,mechanismů 2. Položka neobsahuje: X 3. Způsob měření: Udává se počet kusů kompletní konstrukce nebo práce.
P | 36 | 74C111 |  | ZÁVĚS TV NA KONZOLE BEZ PŘÍDAVNÉHO LANA | KUS | 56 | 0 | 0 |  |  | 0 | 0 | OTSKP - 2022 | 0 | 3 |  |  | 0.21
PP
VV |  |  |  | "`viz soupis sestavení` " "Celkem "56 = 56,000 [B]
TS |  |  |  | 1. Položka obsahuje: – materiál a montáž vč. mechanizmů – protikorozní ošetření podle TKP 2. Položka neobsahuje: X 3. Způsob měření: Udává se počet kusů kompletní konstrukce nebo práce.
P | 37 | 74C112 |  | ZÁVĚS TV NA KONZOLE S PŘÍDAVNÝM LANEM | KUS | 55 | 0 | 0 |  |  | 0 | 0 | OTSKP - 2022 | 0 | 3 |  |  | 0.21
PP
VV |  |  |  | "`viz soupis sestavení` " "Celkem "55 = 55,000 [B]
TS |  |  |  | 1. Položka obsahuje: – materiál a montáž vč. mechanizmů – protikorozní ošetření podle TKP 2. Položka neobsahuje: X 3. Způsob měření: Udává se počet kusů kompletní konstrukce nebo práce.
P | 38 | 74C221 |  | ZÁVĚS SESTAVY TROLEJOVÉHO VEDENÍ NA BRÁNĚ BEZ PŘÍDAVNÉHO LANA | KUS | 6 | 0 | 0 |  |  | 0 | 0 | OTSKP - 2022 | 0 | 3 |  |  | 0.21
PP
VV |  |  |  | "`viz soupis sestavení` " "Celkem "6 = 6,000 [B]
TS |  |  |  | 1. Položka obsahuje: – všechny náklady na montáž a materiál dodaného zařízení protikorozně ošetřeného podle TKP se všemi pomocnými doplňujícími součástmi a pracemi s použitím mechanizmů 2. Položka neobsahuje: X 3. Způsob měření: Udává se počet kusů kompletní konstrukce nebo práce.
P | 39 | 74C231 |  | ZÁVĚS SIK BEZ PŘÍDAVNÉHO LANA | KUS | 48 | 0 | 0 |  |  | 0 | 0 | OTSKP - 2022 | 0 | 3 |  |  | 0.21
PP
VV |  |  |  | "`viz soupis sestavení` " "Celkem "48 = 48,000 [B]
TS |  |  |  | 1. Položka obsahuje: – všechny náklady na montáž a materiál dodaného zařízení protikorozně ošetřeného podle TKP se všemi pomocnými doplňujícími součástmi a pracemi s použitím mechanizmů 2. Položka neobsahuje: X 3. Způsob měření: Udává se počet kusů kompletní konstrukce nebo práce.
P | 40 | 74C232 |  | ZÁVĚS SIK S PŘÍDAVNÝM LANEM | KUS | 36 | 0 | 0 |  |  | 0 | 0 | OTSKP - 2022 | 0 | 3 |  |  | 0.21
PP
VV |  |  |  | "`viz soupis sestavení` " "Celkem "36 = 36,000 [B]
TS |  |  |  | 1. Položka obsahuje: – všechny náklady na montáž a materiál dodaného zařízení protikorozně ošetřeného podle TKP se všemi pomocnými doplňujícími součástmi a pracemi s použitím mechanizmů 2. Položka neobsahuje: X 3. Způsob měření: Udává se počet kusů kompletní konstrukce nebo práce.
P | 41 | 74C311 |  | KŘÍŽENÍ SESTAV | KUS | 12 | 0 | 0 |  |  | 0 | 0 | OTSKP - 2022 | 0 | 3 |  |  | 0.21
PP
VV |  |  |  | "`viz soupis sestavení` " "Celkem "12 = 12,000 [B]
TS |  |  |  | 1. Položka obsahuje: – všechny náklady na montáž a materiál dodaného zařízení protikorozně ošetřeného podle TKP se všemi pomocnými doplňujícími součástmi a pracemi s použitím mechanizmů 2. Položka neobsahuje: X 3. Způsob měření: Udává se počet kusů kompletní konstrukce nebo práce.
P | 42 | 74C312 |  | VĚŠÁK TROLEJE ZÁKLADNÍ (PEVNÝ NEBO KLUZNÝ) | KUS | 350 | 0 | 0 |  |  | 0 | 0 | OTSKP - 2022 | 0 | 3 |  |  | 0.21
PP
VV |  |  |  | "`viz soupis sestavení` " "Celkem "350 = 350,000 [B]
TS |  |  |  | 1. Položka obsahuje: – všechny náklady na montáž a materiál dodaného zařízení protikorozně ošetřeného podle TKP se všemi pomocnými doplňujícími součástmi a pracemi s použitím mechanizmů 2. Položka neobsahuje: X 3. Způsob měření: Udává se počet kusů kompletní konstrukce nebo práce.
P | 43 | 74C313 |  | VĚŠÁK TROLEJE POHYBLIVÝ S PROUDOVÝM PROPOJENÍM | KUS | 1100 | 0 | 0 |  |  | 0 | 0 | OTSKP - 2022 | 0 | 3 |  |  | 0.21
PP
VV |  |  |  | "`viz soupis sestavení` " "Celkem "1100 = 1100,000 [B]
TS |  |  |  | 1. Položka obsahuje: – všechny náklady na montáž a materiál dodaného zařízení protikorozně ošetřeného podle TKP se všemi pomocnými doplňujícími součástmi a pracemi s použitím mechanizmů 2. Položka neobsahuje: X 3. Způsob měření: Udává se počet kusů kompletní konstrukce nebo práce.
P | 44 | 74C315 |  | PROUDOVÉ PROPOJENÍ PODÉLNÝCH POLÍ | KUS | 46 | 0 | 0 |  |  | 0 | 0 | OTSKP - 2022 | 0 | 3 |  |  | 0.21
PP
VV |  |  |  | "`viz soupis sestavení` " "Celkem "46 = 46,000 [B]
TS |  |  |  | 1. Položka obsahuje: – všechny náklady na montáž a materiál dodaného zařízení protikorozně ošetřeného podle TKP se všemi pomocnými doplňujícími součástmi a pracemi s použitím mechanizmů 2. Položka neobsahuje: X 3. Způsob měření: Udává se počet kusů kompletní konstrukce nebo práce.
P | 45 | 74C321 |  | SPOJKA LAN A TROLEJÍ NEIZOLOVANÁ | KUS | 10 | 0 | 0 |  |  | 0 | 0 | OTSKP - 2022 | 0 | 3 |  |  | 0.21
PP
VV |  |  |  | "`viz soupis sestavení` " "Celkem "10 = 10,000 [B]
TS |  |  |  | 1. Položka obsahuje: – všechny náklady na montáž a materiál dodaného zařízení protikorozně ošetřeného podle TKP se všemi pomocnými doplňujícími součástmi a pracemi s použitím mechanizmů 2. Položka neobsahuje: X 3. Způsob měření: Udává se počet kusů kompletní konstrukce nebo práce.
P | 46 | 74C322 |  | SPOJKA LAN A TROLEJÍ IZOLOVANÁ | KUS | 85 | 0 | 0 |  |  | 0 | 0 | OTSKP - 2022 | 0 | 3 |  |  | 0.21
PP
VV |  |  |  | "`viz soupis sestavení` " "Celkem "85 = 85,000 [B]
TS |  |  |  | 1. Položka obsahuje: – všechny náklady na montáž a materiál dodaného zařízení protikorozně ošetřeného podle TKP se všemi pomocnými doplňujícími součástmi a pracemi s použitím mechanizmů 2. Položka neobsahuje: X 3. Způsob měření: Udává se počet kusů kompletní konstrukce nebo práce.
P | 47 | 74C331 |  | DĚLIČ V TROLEJI VČETNĚ TABULKY | KUS | 15 | 0 | 0 |  |  | 0 | 0 | OTSKP - 2022 | 0 | 3 |  |  | 0.21
PP
VV |  |  |  | "`viz soupis sestavení` " "Celkem "15 = 15,000 [B]
TS |  |  |  | 1. Položka obsahuje: – všechny náklady na montáž a materiál dodaného zařízení protikorozně ošetřeného podle TKP se všemi pomocnými doplňujícími součástmi a pracemi s použitím mechanizmů 2. Položka neobsahuje: X 3. Způsob měření: Udává se počet kusů kompletní konstrukce nebo práce.
P | 48 | 74C341 |  | PEVNÝ BOD KOMPENZOVANÉ SESTAVY | KUS | 11 | 0 | 0 |  |  | 0 | 0 | OTSKP - 2022 | 0 | 3 |  |  | 0.21
PP
VV |  |  |  | "`viz soupis sestavení` " "Celkem "11 = 11,000 [B]
TS |  |  |  | 1. Položka obsahuje: – všechny náklady na montáž a materiál dodaného zařízení protikorozně ošetřeného podle TKP se všemi pomocnými doplňujícími součástmi a pracemi s použitím mechanizmů 2. Položka neobsahuje: X 3. Způsob měření: Udává se počet kusů kompletní konstrukce nebo práce.
P | 49 | 74C342 |  | KOTVENÍ PEVNÉHO BODU NA STOŽÁRU (VŠECH TYPŮ), 1 LANO | KUS | 15 | 0 | 0 |  |  | 0 | 0 | OTSKP - 2022 | 0 | 3 |  |  | 0.21
PP
VV |  |  |  | "`viz soupis sestavení` " "Celkem "15 = 15,000 [B]
TS |  |  |  | 1. Položka obsahuje: – všechny náklady na montáž a materiál dodaného zařízení protikorozně ošetřeného podle TKP se všemi pomocnými doplňujícími součástmi a pracemi s použitím mechanizmů 2. Položka neobsahuje: X 3. Způsob měření: Udává se počet kusů kompletní konstrukce nebo práce.
P | 50 | 74C344 |  | KOTVENÍ PEVNÉHO BODU NA JEDNODUCHOU BRÁNU | KUS | 2 | 0 | 0 |  |  | 0 | 0 | OTSKP - 2022 | 0 | 3 |  |  | 0.21
PP
VV |  |  |  | "`viz soupis sestavení` " "Celkem "2 = 2,000 [B]
TS |  |  |  | 1. Položka obsahuje: – všechny náklady na montáž a materiál dodaného zařízení protikorozně ošetřeného podle TKP se všemi pomocnými doplňujícími součástmi a pracemi s použitím mechanizmů 2. Položka neobsahuje: X 3. Způsob měření: Udává se počet kusů kompletní konstrukce nebo práce.
P | 51 | 74C351 |  | LANO PEVNÝCH BODŮ A ODTAHŮ 50 MM2 BZ NEBO FE | M | 40 | 0 | 0 |  |  | 0 | 0 | OTSKP - 2022 | 0 | 3 |  |  | 0.21
PP
VV |  |  |  | "`viz soupis sestavení` " "Celkem "40 = 40,000 [B]
TS |  |  |  | 1. Položka obsahuje: – všechny náklady na materiál dodaného zařízení – cena položky je vč. ostatních rozpočtových nákladů 2. Položka neobsahuje: X 3. Způsob měření: Měří se metr délkový v ose vodiče nebo lana.
P | 52 | 74C353 |  | LANO PEVNÝCH BODŮ A ODTAHŮ 50 MM2 NEREZ | M | 660 | 0 | 0 |  |  | 0 | 0 | OTSKP - 2022 | 0 | 3 |  |  | 0.21
PP
VV |  |  |  | "`viz soupis sestavení` " "Celkem "660 = 660,000 [B]
TS |  |  |  | 1. Položka obsahuje: – všechny náklady na materiál dodaného zařízení – cena položky je vč. ostatních rozpočtových nákladů 2. Položka neobsahuje: X 3. Způsob měření: Měří se metr délkový v ose vodiče nebo lana.
P | 53 | 74C362 |  | ODTAH NOSNÉHO LANA A TROLEJE ODDĚLENÝ | KUS | 5 | 0 | 0 |  |  | 0 | 0 | OTSKP - 2022 | 0 | 3 |  |  | 0.21
PP
VV |  |  |  | "`viz soupis sestavení` " "Celkem "5 = 5,000 [B]
TS |  |  |  | 1. Položka obsahuje: – všechny náklady na montáž a materiál dodaného zařízení protikorozně ošetřeného podle TKP se všemi pomocnými doplňujícími součástmi a pracemi s použitím mechanizmů – cena položky je vč. ostatních rozpočtových nákladů 2. Položka neobsahuje: X 3. Způsob měření: Udává se počet kusů kompletní konstrukce nebo práce.
P | 54 | 74C411 |  | KOTVENÍ SMĚROVÝCH LAN PEVNÉ, 1 NEBO 2 LANA 50-70 MM2 | KUS | 15 | 0 | 0 |  |  | 0 | 0 | OTSKP - 2022 | 0 | 3 |  |  | 0.21
PP
VV |  |  |  | "`viz soupis sestavení` " "Celkem "15 = 15,000 [B]
TS |  |  |  | 1. Položka obsahuje: – všechny náklady na montáž a materiál dodaného zařízení protikorozně ošetřeného podle TKP se všemi pomocnými doplňujícími součástmi a pracemi s použitím mechanizmů – cena položky je vč. ostatních rozpočtových nákladů 2. Položka neobsahuje: X 3. Způsob měření: Udává se počet kusů kompletní konstrukce nebo práce.
P | 55 | 74C412 |  | KOTVENÍ SMĚROVÝCH LAN PÉROVÉ, 1 NEBO 2 LANA 50-70 MM2 | KUS | 5 | 0 | 0 |  |  | 0 | 0 | OTSKP - 2022 | 0 | 3 |  |  | 0.21
PP
VV |  |  |  | "`viz soupis sestavení` " "Celkem "5 = 5,000 [B]
TS |  |  |  | 1. Položka obsahuje: – všechny náklady na montáž a materiál dodaného zařízení protikorozně ošetřeného podle TKP se všemi pomocnými doplňujícími součástmi a pracemi s použitím mechanizmů – cena položky je vč. ostatních rozpočtových nákladů 2. Položka neobsahuje: X 3. Způsob měření: Udává se počet kusů kompletní konstrukce nebo práce.
P | 56 | 74C441 |  | TAŽENÍ SMĚROVÝCH A PŘÍČNÝCH LAN 50 MM2 BZ NEBO FE | M | 30 | 0 | 0 |  |  | 0 | 0 | OTSKP - 2022 | 0 | 3 |  |  | 0.21
PP
VV |  |  |  | "`viz tabulka kotvení` " "Celkem "30 = 30,000 [B]
TS |  |  |  | 1. Položka obsahuje: – všechny náklady na montáž a materiál dodaného zařízení se všemi pomocnými doplňujícími součástmi a pracemi s použitím mechanizmů 2. Položka neobsahuje: X 3. Způsob měření: Měří se metr délkový v ose vodiče nebo lana.
P | 57 | 74C511 |  | POHYBLIVÉ KOTVENÍ SESTAVY TV NA STOŽÁRU - 8 KN | KUS | 8 | 0 | 0 |  |  | 0 | 0 | OTSKP - 2022 | 0 | 3 |  |  | 0.21
PP
VV |  |  |  | "`viz tabulka kotvení` " "Celkem "8 = 8,000 [B]
TS |  |  |  | 1. Položka obsahuje: – všechny náklady na montáž a materiál dodaného zařízení protikorozně ošetřeného podle TKP se všemi pomocnými doplňujícími součástmi a pracemi s použitím mechanizmů – cena položky je vč. ostatních rozpočtových nákladů 2. Položka neobsahuje: X 3. Způsob měření: Udává se počet kusů kompletní konstrukce nebo práce.
P | 58 | 74C513 |  | POHYBLIVÉ KOTVENÍ SESTAVY TV NA STOŽÁRU - 15 KN | KUS | 13 | 0 | 0 |  |  | 0 | 0 | OTSKP - 2022 | 0 | 3 |  |  | 0.21
PP
VV |  |  |  | "`viz tabulka kotvení` " "Celkem "13 = 13,000 [B]
TS |  |  |  | 1. Položka obsahuje: – všechny náklady na montáž a materiál dodaného zařízení protikorozně ošetřeného podle TKP se všemi pomocnými doplňujícími součástmi a pracemi s použitím mechanizmů – cena položky je vč. ostatních rozpočtových nákladů 2. Položka neobsahuje: X 3. Způsob měření: Udává se počet kusů kompletní konstrukce nebo práce.
P | 59 | 74C543 |  | PŘÍPLATEK ZA POUŽITÍ JEDNÉ SADY LITINOVÉHO ZÁVAŽÍ - 15 KN | KUS | 4 | 0 | 0 |  |  | 0 | 0 | OTSKP - 2022 | 0 | 3 |  |  | 0.21
PP
VV |  |  |  | "`viz tabulka kotvení` " "Celkem "4 = 4,000 [B]
TS |  |  |  | (Položka je příplatkovou jakožto materiálový rozdíl oproti standardnímu vybavení zdrojové položky. Samostatně ji tedy nelze použít.) 1. Položka obsahuje: – všechny náklady na dodané zařízení 2. Položka neobsahuje: X 3. Způsob měření: Udává se počet kusů kompletní konstrukce nebo práce.
P | 60 | 74C561 |  | PEVNÉ KOTVENÍ NA STOŽÁRU DO 15 KN - SESTAVA TV | KUS | 8 | 0 | 0 |  |  | 0 | 0 | OTSKP - 2022 | 0 | 3 |  |  | 0.21
PP
VV |  |  |  | "`viz tabulka kotvení` " "Celkem "8 = 8,000 [B]
TS |  |  |  | 1. Položka obsahuje: – všechny náklady na montáž a materiál dodaného zařízení protikorozně ošetřeného podle TKP se všemi pomocnými doplňujícími součástmi a pracemi s použitím mechanizmů – cena položky je vč. ostatních rozpočtových nákladů 2. Položka neobsahuje: X 3. Způsob měření: Udává se počet kusů kompletní konstrukce nebo práce.
P | 61 | 74C571 |  | TAŽENÍ NOSNÉHO LANA 50 MM2 BZ, FE | M | 13000 | 0 | 0 |  |  | 0 | 0 | OTSKP - 2022 | 0 | 3 |  |  | 0.21
PP
VV |  |  |  | "`viz tabulka kotvení` " "Celkem "13000 = 13000,000 [B]
TS |  |  |  | 1. Položka obsahuje: – všechny náklady na montáž a materiál dodaného zařízení se všemi pomocnými doplňujícími součástmi – cena položky je vč. ostatních rozpočtových nákladů 2. Položka neobsahuje: X 3. Způsob měření: Měří se metr délkový v ose vodiče nebo lana.
P | 62 | 74C581 |  | TAŽENÍ TROLEJE 80 MM2 CU | M | 4000 | 0 | 0 |  |  | 0 | 0 | OTSKP - 2022 | 0 | 3 |  |  | 0.21
PP
VV |  |  |  | "`viz tabulka kotvení` " "Celkem "4000 = 4000,000 [B]
TS |  |  |  | 1. Položka obsahuje: – všechny náklady na montáž a materiál dodaného zařízení se všemi pomocnými doplňujícími součástmi – cena položky je vč. ostatních rozpočtových nákladů 2. Položka neobsahuje: X 3. Způsob měření: Měří se metr délkový v ose vodiče nebo lana.
P | 63 | 74C582 |  | TAŽENÍ TROLEJE 100 MM2 CU | M | 1500 | 0 | 0 |  |  | 0 | 0 | OTSKP - 2022 | 0 | 3 |  |  | 0.21
PP
VV |  |  |  | "`viz tabulka kotvení` " "Celkem "1500 = 1500,000 [B]
TS |  |  |  | 1. Položka obsahuje: – všechny náklady na montáž a materiál dodaného zařízení se všemi pomocnými doplňujícími součástmi – cena položky je vč. ostatních rozpočtových nákladů 2. Položka neobsahuje: X 3. Způsob měření: Měří se metr délkový v ose vodiče nebo lana.
P | 64 | 74C585 |  | TAŽENÍ TROLEJE 100 MM2 CU LEGOVANÁ | M | 4400 | 0 | 0 |  |  | 0 | 0 | OTSKP - 2022 | 0 | 3 |  |  | 0.21
PP
VV |  |  |  | "`viz tabulka kotvení` " "Celkem "4400 = 4400,000 [B]
TS |  |  |  | 1. Položka obsahuje: – všechny náklady na montáž a materiál dodaného zařízení se všemi pomocnými doplňujícími součástmi – cena položky je vč. ostatních rozpočtových nákladů 2. Položka neobsahuje: X 3. Způsob měření: Měří se metr délkový v ose vodiče nebo lana.
P | 65 | 74C591 |  | VÝŠKOVÁ REGULACE TROLEJE | M | 10000 | 0 | 0 |  |  | 0 | 0 | OTSKP - 2022 | 0 | 3 |  |  | 0.21
PP
VV |  |  |  | "`viz soupis sestavení` " "Celkem "10000 = 10000,000 [B]
TS |  |  |  | 1. Položka obsahuje: – všechny náklady na regulaci troleje s použitím mechanizmů – cena položky je vč. ostatních rozpočtových nákladů 2. Položka neobsahuje: X 3. Způsob měření: Měří se metr délkový v ose vodiče nebo lana.
P | 66 | 74C5A3 |  | DEFINITIVNÍ REGULACE POHYBLIVÉHO KOTVENÍ SPOLEČNÉHO (NL A TR) | KUS | 21 | 0 | 0 |  |  | 0 | 0 | OTSKP - 2022 | 0 | 3 |  |  | 0.21
PP
VV |  |  |  | "`viz tabulka kotvení` " "Celkem "21 = 21,000 [B]
TS |  |  |  | 1. Položka obsahuje: – všechny náklady na regulaci kotvení se všemi pomocnými doplňujícími pracemi vč,mechanismů 2. Položka neobsahuje: X 3. Způsob měření: Udává se počet kusů kompletní konstrukce nebo práce.
P | 67 | 74C711 |  | POHON ODPOJOVAČE MOTOROVÝ | KUS | 22 | 0 | 0 |  |  | 0 | 0 | OTSKP - 2022 | 0 | 3 |  |  | 0.21
PP
VV |  |  |  | "`viz soupis sestavení` " "Celkem "22 = 22,000 [B]
TS |  |  |  | 1. Položka obsahuje: – všechny náklady na montáž a materiál dodaného zařízení protikorozně ošetřeného podle TKP se všemi pomocnými doplňujícími součástmi a pracemi s použitím mechanizmů – cena položky je vč. ostatních rozpočtových nákladů 2. Položka neobsahuje: X 3. Způsob měření: Udává se počet kusů kompletní konstrukce nebo práce.
P | 68 | 74C712 |  | POHON ODPOJOVAČE RUČNÍ | KUS | 1 | 0 | 0 |  |  | 0 | 0 | OTSKP - 2022 | 0 | 3 |  |  | 0.21
PP
VV |  |  |  | "`viz soupis sestavení` " "Celkem "1 = 1,000 [B]
TS |  |  |  | 1. Položka obsahuje: – všechny náklady na montáž a materiál dodaného zařízení protikorozně ošetřeného podle TKP se všemi pomocnými doplňujícími součástmi a pracemi s použitím mechanizmů – cena položky je vč. ostatních rozpočtových nákladů 2. Položka neobsahuje: X 3. Způsob měření: Udává se počet kusů kompletní konstrukce nebo práce.
P | 69 | 74C713 |  | ODPOJOVAČ NEBO ODPÍNAČ NA STOŽÁRU TV | KUS | 19 | 0 | 0 |  |  | 0 | 0 | OTSKP - 2022 | 0 | 3 |  |  | 0.21
PP
VV |  |  |  | "`viz soupis sestavení` " "Celkem "19 = 19,000 [B]
TS |  |  |  | 1. Položka obsahuje: – všechny náklady na montáž a materiál dodaného zařízení protikorozně ošetřeného podle TKP se všemi pomocnými doplňujícími součástmi a pracemi s použitím mechanizmů – cena položky je vč. ostatních rozpočtových nákladů 2. Položka neobsahuje: X 3. Způsob měření: Udává se počet kusů kompletní konstrukce nebo práce.
P | 70 | 74C714 |  | ODPOJOVAČ NEBO ODPÍNAČ S UZEMŇOVACÍM NOŽEM NA STOŽÁRU TV | KUS | 3 | 0 | 0 |  |  | 0 | 0 | OTSKP - 2022 | 0 | 3 |  |  | 0.21
PP
VV |  |  |  | "`viz soupis sestavení` " "Celkem "3 = 3,000 [B]
TS |  |  |  | 1. Položka obsahuje: – všechny náklady na montáž a materiál dodaného zařízení protikorozně ošetřeného podle TKP se všemi pomocnými doplňujícími součástmi a pracemi s použitím mechanizmů – cena položky je vč. ostatních rozpočtových nákladů 2. Položka neobsahuje: X 3. Způsob měření: Udává se počet kusů kompletní konstrukce nebo práce.
P | 71 | 74C721 |  | KOTVENÍ SVODU Z ODPOJOVAČE S PŘIPOJENÍM NA TV | KUS | 4 | 0 | 0 |  |  | 0 | 0 | OTSKP - 2022 | 0 | 3 |  |  | 0.21
PP
VV |  |  |  | "`viz soupis sestavení` " "Celkem "4 = 4,000 [B]
TS |  |  |  | 1. Položka obsahuje: – všechny náklady na montáž a materiál dodaného zařízení protikorozně ošetřeného podle TKP se všemi pomocnými doplňujícími součástmi a pracemi s použitím mechanizmů – cena položky je vč. ostatních rozpočtových nákladů 2. Položka neobsahuje: X 3. Způsob měření: Udává se počet kusů kompletní konstrukce nebo práce.
P | 72 | 74C722 |  | KOTVENÍ DVOU SVODŮ Z ODPOJOVAČE S PŘIPOJENÍM NA TV | KUS | 5 | 0 | 0 |  |  | 0 | 0 | OTSKP - 2022 | 0 | 3 |  |  | 0.21
PP
VV |  |  |  | "`viz soupis sestavení` " "Celkem "5 = 5,000 [B]
TS |  |  |  | 1. Položka obsahuje: – všechny náklady na montáž a materiál dodaného zařízení protikorozně ošetřeného podle TKP se všemi pomocnými doplňujícími součástmi a pracemi s použitím mechanizmů – cena položky je vč. ostatních rozpočtových nákladů 2. Položka neobsahuje: X 3. Způsob měření: Udává se počet kusů kompletní konstrukce nebo práce.
P | 73 | 74C726 |  | DVA SVODY Z NAPÁJECÍHO PŘEVĚSU NA TV LANY 120 CU | KUS | 4 | 0 | 0 |  |  | 0 | 0 | OTSKP - 2022 | 0 | 3 |  |  | 0.21
PP
VV |  |  |  | "`viz soupis sestavení` " "Celkem "4 = 4,000 [B]
TS |  |  |  | 1. Položka obsahuje: – všechny náklady na montáž a materiál dodaného zařízení protikorozně ošetřeného podle TKP se všemi pomocnými doplňujícími součástmi a pracemi s použitím mechanizmů – cena položky je vč. ostatních rozpočtových nákladů 2. Položka neobsahuje: X 3. Způsob měření: Udává se počet kusů kompletní konstrukce nebo práce.
P | 74 | 74C732 |  | PŘEKLENUTÍ VLOŽENÉ IZOLACE | KUS | 4 | 0 | 0 |  |  | 0 | 0 | OTSKP - 2022 | 0 | 3 |  |  | 0.21
PP
VV |  |  |  | "`viz soupis sestavení` " "Celkem "4 = 4,000 [B]
TS |  |  |  | 1. Položka obsahuje: – všechny náklady na montáž a materiál dodaného zařízení protikorozně ošetřeného podle TKP se všemi pomocnými doplňujícími součástmi a pracemi s použitím mechanizmů – cena položky je vč. ostatních rozpočtových nákladů 2. Položka neobsahuje: X 3. Způsob měření: Udává se počet kusů kompletní konstrukce nebo práce.
P | 75 | 74C741 |  | PŘIPEVNĚNÍ KOTEVNÍ LIŠTY NAPÁJECÍHO PŘEVĚSU S 1 TŘMENEM NA STOŽÁR TV | KUS | 6 | 0 | 0 |  |  | 0 | 0 | OTSKP - 2022 | 0 | 3 |  |  | 0.21
PP
VV |  |  |  | "`viz soupis sestavení` " "Celkem "6 = 6,000 [B]
TS |  |  |  | 1. Položka obsahuje: – všechny náklady na montáž a materiál dodaného zařízení protikorozně ošetřeného podle TKP se všemi pomocnými doplňujícími součástmi a pracemi s použitím mechanizmů – cena položky je vč. ostatních rozpočtových nákladů 2. Položka neobsahuje: X 3. Způsob měření: Udává se počet kusů kompletní konstrukce nebo práce.
P | 76 | 74C742 |  | PŘIPEVNĚNÍ KOTEVNÍ LIŠTY NAPÁJECÍHO PŘEVĚSU SE 2-4 TŘMENY NA STOŽÁR TV | KUS | 8 | 0 | 0 |  |  | 0 | 0 | OTSKP - 2022 | 0 | 3 |  |  | 0.21
PP
VV |  |  |  | "`viz soupis sestavení` " "Celkem "8 = 8,000 [B]
TS |  |  |  | 1. Položka obsahuje: – všechny náklady na montáž a materiál dodaného zařízení protikorozně ošetřeného podle TKP se všemi pomocnými doplňujícími součástmi a pracemi s použitím mechanizmů – cena položky je vč. ostatních rozpočtových nákladů 2. Položka neobsahuje: X 3. Způsob měření: Udává se počet kusů kompletní konstrukce nebo práce.
P | 77 | 74C745 |  | KOTVENÍ LANA NAPÁJECÍHO PŘEVĚSU - 120 MM2 CU S IZOLACÍ | KUS | 26 | 0 | 0 |  |  | 0 | 0 | OTSKP - 2022 | 0 | 3 |  |  | 0.21
PP
VV |  |  |  | "`viz soupis sestavení` " "Celkem "26 = 26,000 [B]
TS |  |  |  | 1. Položka obsahuje: – všechny náklady na montáž a materiál dodaného zařízení protikorozně ošetřeného podle TKP se všemi pomocnými doplňujícími součástmi a pracemi s použitím mechanizmů – cena položky je vč. ostatních rozpočtových nákladů 2. Položka neobsahuje: X 3. Způsob měření: Udává se počet kusů kompletní konstrukce nebo práce.
P | 78 | 74C752 |  | PODPĚRNÝ IZOLÁTOR PRO NV NA LIŠTĚ, BRÁNĚ, STOŽÁRU | KUS | 13 | 0 | 0 |  |  | 0 | 0 | OTSKP - 2022 | 0 | 3 |  |  | 0.21
PP
VV |  |  |  | "`viz soupis sestavení` " "Celkem "13 = 13,000 [B]
TS |  |  |  | 1. Položka obsahuje: – všechny náklady na montáž a materiál dodaného zařízení protikorozně ošetřeného podle TKP se všemi pomocnými doplňujícími součástmi a pracemi s použitím mechanizmů – cena položky je vč. ostatních rozpočtových nákladů 2. Položka neobsahuje: X 3. Způsob měření: Udává se počet kusů kompletní konstrukce nebo práce.
P | 79 | 74C762 |  | UKONČENÍ 2 NAPÁJECÍCH KABELŮ NA STOŽÁRU, VČETNĚ OMEZOVAČE PŘEPĚTÍ | KUS | 1 | 0 | 0 |  |  | 0 | 0 | OTSKP - 2022 | 0 | 3 |  |  | 0.21
PP
VV |  |  |  | "`viz soupis sestavení` " "Celkem "1 = 1,000 [B]
TS |  |  |  | 1. Položka obsahuje: – všechny náklady na montáž a materiál dodaného zařízení protikorozně ošetřeného podle TKP se všemi pomocnými doplňujícími součástmi a pracemi s použitím mechanizmů – cena položky je vč. ostatních rozpočtových nákladů 2. Položka neobsahuje: X 3. Způsob měření: Udává se počet kusů kompletní konstrukce nebo práce.
P | 80 | 74C766 |  | UKONČENÍ 2 NAPÁJECÍCH KABELŮ NA STOŽÁRU S POJISTOVÝM SPODKEM A OMEZOVAČEM PŘEPĚTÍ | KUS | 3 | 0 | 0 |  |  | 0 | 0 | OTSKP - 2022 | 0 | 3 |  |  | 0.21
PP
VV |  |  |  | "`viz soupis sestavení` " "Celkem "3 = 3,000 [B]
TS |  |  |  | 1. Položka obsahuje: – všechny náklady na montáž a materiál dodaného zařízení protikorozně ošetřeného podle TKP se všemi pomocnými doplňujícími součástmi a pracemi s použitím mechanizmů – cena položky je vč. ostatních rozpočtových nákladů 2. Položka neobsahuje: X 3. Způsob měření: Udává se počet kusů kompletní konstrukce nebo práce.
P | 81 | 74C768 |  | PŘIPEVNĚNÍ 1-4 KABELŮ NA STOŽÁR BP | KUS | 16 | 0 | 0 |  |  | 0 | 0 | OTSKP - 2022 | 0 | 3 |  |  | 0.21
PP
VV |  |  |  | "`viz soupis sestavení` " "Celkem "16 = 16,000 [B]
TS |  |  |  | 1. Položka obsahuje: – všechny náklady na montáž a materiál dodaného zařízení protikorozně ošetřeného podle TKP se všemi pomocnými doplňujícími součástmi a pracemi s použitím mechanizmů – cena položky je vč. ostatních rozpočtových nákladů 2. Položka neobsahuje: X 3. Způsob měření: Udává se počet kusů kompletní konstrukce nebo práce.
P | 82 | 74C773 |  | PŘIPEVNĚNÍ 2 KRYTŮ NA STOŽÁR P, T, BP | KUS | 5 | 0 | 0 |  |  | 0 | 0 | OTSKP - 2022 | 0 | 3 |  |  | 0.21
PP
VV |  |  |  | "`viz soupis sestavení` " "Celkem "5 = 5,000 [B]
TS |  |  |  | 1. Položka obsahuje: – všechny náklady na montáž a materiál dodaného zařízení protikorozně ošetřeného podle TKP se všemi pomocnými doplňujícími součástmi a pracemi s použitím mechanizmů – cena položky je vč. ostatních rozpočtových nákladů 2. Položka neobsahuje: X 3. Způsob měření: Udává se počet kusů kompletní konstrukce nebo práce.
P | 83 | 74C793 |  | RUČNÍ TAŽENÍ LANA NAPÁJECÍCH PŘEVĚSŮ 120 MM2 CU | M | 500 | 0 | 0 |  |  | 0 | 0 | OTSKP - 2022 | 0 | 3 |  |  | 0.21
PP
VV |  |  |  | "`viz soupis sestavení` " "Celkem "500 = 500,000 [B]
TS |  |  |  | 1. Položka obsahuje: – všechny náklady na montáž a materiál dodaného zařízení protikorozně ošetřeného podle TKP se všemi pomocnými doplňujícími součástmi a pracemi s použitím mechanizmů – cena položky je vč. ostatních rozpočtových nákladů 2. Položka neobsahuje: X 3. Způsob měření: Měří se metr délkový v ose vodiče nebo lana.
P | 84 | 74C810 |  | UPEVNĚNÍ KONZOLY - STŘEDOVÉ, STRANOVÉ | KUS | 120 | 0 | 0 |  |  | 0 | 0 | OTSKP - 2022 | 0 | 3 |  |  | 0.21
PP
VV |  |  |  | "`viz soupis sestavení` " "Celkem "120 = 120,000 [B]
TS |  |  |  | 1. Položka obsahuje: – všechny náklady na montáž a materiál dodaného zařízení protikorozně ošetřeného podle TKP se všemi pomocnými doplňujícími součástmi a pracemi s použitím mechanizmů – cena položky je vč. ostatních rozpočtových nákladů 2. Položka neobsahuje: X 3. Způsob měření: Udává se počet kusů kompletní konstrukce nebo práce.
P | 85 | 74C820 |  | UPEVNĚNÍ DVOU KONZOL | KUS | 36 | 0 | 0 |  |  | 0 | 0 | OTSKP - 2022 | 0 | 3 |  |  | 0.21
PP
VV |  |  |  | "`viz soupis sestavení` " "Celkem "36 = 36,000 [B]
TS |  |  |  | 1. Položka obsahuje: – všechny náklady na montáž a materiál dodaného zařízení protikorozně ošetřeného podle TKP se všemi pomocnými doplňujícími součástmi a pracemi s použitím mechanizmů – cena položky je vč. ostatních rozpočtových nákladů 2. Položka neobsahuje: X 3. Způsob měření: Udává se počet kusů kompletní konstrukce nebo práce.
P | 86 | 74C911 |  | BLESKOJISTKA RŮŽKOVÁ NA STOŽÁRU S PŘIPOJENÍM NA TV, OV, NV | KUS | 4 | 0 | 0 |  |  | 0 | 0 | OTSKP - 2022 | 0 | 3 |  |  | 0.21
PP
VV |  |  |  | "`viz soupis sestavení` " "Celkem "4 = 4,000 [B]
TS |  |  |  | 1. Položka obsahuje: – všechny náklady na montáž a materiál dodaného zařízení protikorozně ošetřeného podle TKP se všemi pomocnými doplňujícími součástmi a pracemi s použitím mechanizmů – cena položky je vč. ostatních rozpočtových nákladů 2. Položka neobsahuje: X 3. Způsob měření: Udává se počet kusů kompletní konstrukce nebo práce.
P | 87 | 74C917 |  | PŘIPOJENÍ STOŽÁRU NEBO IZOLOVANÉHO SVODU NA ZEMNIČ VČETNĚ ZŘÍZENÍ UZEMNĚNÍ | KUS | 12 | 0 | 0 |  |  | 0 | 0 | OTSKP - 2022 | 0 | 3 |  |  | 0.21
PP
VV |  |  |  | "`viz soupis sestavení` " "Celkem "12 = 12,000 [B]
TS |  |  |  | 1. Položka obsahuje: – kompletní materiál a montáž pro zajištění požadovaných elektrických parametrů uzemnění se všemi pomocnými doplňujícími součástmi – měření a regulaci s použitím mechanizmů a montážních souprav 2. Položka neobsahuje: X 3. Způsob měření: Udává se počet kusů kompletní konstrukce nebo práce.
P | 88 | 74C951 |  | MONTÁŽNÍ LÁVKA NA STOŽÁR | KUS | 18 | 0 | 0 |  |  | 0 | 0 | OTSKP - 2022 | 0 | 3 |  |  | 0.21
PP
VV |  |  |  | "`viz soupis sestavení` " "Celkem "18 = 18,000 [B]
TS |  |  |  | 1. Položka obsahuje: – všechny náklady na montáž a materiál dodaného zařízení protikorozně ošetřeného podle TKP se všemi pomocnými doplňujícími součástmi a pracemi s použitím mechanizmů – cena položky je vč. ostatních rozpočtových nákladů 2. Položka neobsahuje: X 3. Způsob měření: Udává se počet kusů kompletní konstrukce nebo práce.
P | 89 | 74C953 |  | OVLÁDACÍ A BOČNÍ LÁVKA DO "L" | KUS | 7 | 0 | 0 |  |  | 0 | 0 | OTSKP - 2022 | 0 | 3 |  |  | 0.21
PP
VV |  |  |  | "`viz soupis sestavení` " "Celkem "7 = 7,000 [B]
TS |  |  |  | 1. Položka obsahuje: – všechny náklady na montáž a materiál dodaného zařízení protikorozně ošetřeného podle TKP se všemi pomocnými doplňujícími součástmi a pracemi s použitím mechanizmů – cena položky je vč. ostatních rozpočtových nákladů 2. Položka neobsahuje: X 3. Způsob měření: Udává se počet kusů kompletní konstrukce nebo práce.
P | 90 | 74C958 |  | BETONOVÝ DÍLEC | KUS | 32 | 0 | 0 |  |  | 0 | 0 | OTSKP - 2022 | 0 | 3 |  |  | 0.21
PP
VV |  |  |  | "`viz soupis sestavení` " "Celkem "32 = 32,000 [B]
TS |  |  |  | 1. Položka obsahuje: – všechny náklady na montáž a materiál dodaného zařízení protikorozně ošetřeného podle TKP se všemi pomocnými doplňujícími součástmi a pracemi s použitím mechanizmů – cena položky je vč. ostatních rozpočtových nákladů 2. Položka neobsahuje: X 3. Způsob měření: Udává se počet kusů kompletní konstrukce nebo práce.
P | 91 | 74C964 |  | PŘIPEVNĚNÍ NÁVĚSTNÍHO ŠTÍTU DO SESTAVY TV | KUS | 10 | 0 | 0 |  |  | 0 | 0 | OTSKP - 2022 | 0 | 3 |  |  | 0.21
PP
VV |  |  |  | "`viz soupis sestavení` " "Celkem "10 = 10,000 [B]
TS |  |  |  | 1. Položka obsahuje: – všechny náklady na montáž a materiál dodaného zařízení protikorozně ošetřeného podle TKP se všemi pomocnými doplňujícími součástmi a pracemi s použitím mechanizmů – cena položky je vč. ostatních rozpočtových nákladů 2. Položka neobsahuje: X 3. Způsob měření: Udává se počet kusů kompletní konstrukce nebo práce.
P | 92 | 74C965 |  | PŘIPEVNĚNÍ NÁVĚSTNÍHO ŠTÍTU NA SAMOSTATNÝ SLOUPEK (VČETNĚ SLOUPKU SE ZÁKLADEM) | KUS | 8 | 0 | 0 |  |  | 0 | 0 | OTSKP - 2022 | 0 | 3 |  |  | 0.21
PP
VV |  |  |  | "`viz soupis sestavení` " "Celkem "8 = 8,000 [B]
TS |  |  |  | 1. Položka obsahuje: – všechny náklady na montáž a materiál dodaného zařízení protikorozně ošetřeného podle TKP se všemi pomocnými doplňujícími součástmi a pracemi s použitím mechanizmů – cena položky je vč. ostatních rozpočtových nákladů 2. Položka neobsahuje: X 3. Způsob měření: Udává se počet kusů kompletní konstrukce nebo práce.
P | 93 | 74C967 |  | VÝSTRAŽNÁ TABULKA NA STOŽÁRU TV NEBO KONSTRUKCI | KUS | 50 | 0 | 0 |  |  | 0 | 0 | OTSKP - 2022 | 0 | 3 |  |  | 0.21
PP
VV |  |  |  | "`viz soupis sestavení` " "Celkem "50 = 50,000 [B]
TS |  |  |  | 1. Položka obsahuje: – všechny náklady na montáž a materiál dodaného zařízení protikorozně ošetřeného podle TKP se všemi pomocnými doplňujícími součástmi a pracemi s použitím mechanizmů – cena položky je vč. ostatních rozpočtových nákladů 2. Položka neobsahuje: X 3. Způsob měření: Udává se počet kusů kompletní konstrukce nebo práce.
P | 94 | 74C968 |  | TABULKA ČÍSLOVÁNÍ STOŽÁRU NEBO POHONU ODPOJOVAČE | KUS | 122 | 0 | 0 |  |  | 0 | 0 | OTSKP - 2022 | 0 | 3 |  |  | 0.21
PP
VV |  |  |  | "`viz soupis sestavení` " "Celkem "122 = 122,000 [B]
TS |  |  |  | 1. Položka obsahuje: – všechny náklady na montáž a materiál dodaného zařízení protikorozně ošetřeného podle TKP se všemi pomocnými doplňujícími součástmi a pracemi s použitím mechanizmů – cena položky je vč. ostatních rozpočtových nákladů 2. Položka neobsahuje: X 3. Způsob měření: Udává se počet kusů kompletní konstrukce nebo práce.
P | 95 | 74C975 |  | AKTUALIZACE TV DLE KOLEJOVÝCH POSTUPŮ ZA 100 M ZPROVOZŇOVANÉ SKUPINY | KUS | 20 | 0 | 0 |  |  | 0 | 0 | OTSKP - 2022 | 0 | 3 |  |  | 0.21
PP
VV |  |  |  | "`viz soupis sestavení` " "Celkem "20 = 20,000 [B]
TS |  |  |  | 1. Položka obsahuje: – všechny náklady na montáž a materiál dodaného netypového zařízení protikorozně ošetřeného podle TKP se všemi pomocnými doplňujícími součástmi a pracemi s použitím mechanizmů – cena položky je vč. ostatních rozpočtových nákladů 2. Položka neobsahuje: X 3. Způsob měření: Udává se počet kusů kompletní konstrukce nebo práce.
P | 96 | 74CF11 |  | TAŽNÉ HNACÍ VOZIDLO K PRACOVNÍM SOUPRAVÁM (PRO VODIČE - MONTÁŽ) | HOD | 909.091 | 0 | 0 |  |  | 0 | 0 | OTSKP - 2022 | 0 | 3 |  |  | 0.21
PP
VV |  |  |  | "909.091000 = 909,091 [A] " "Celkem "909,091 = 909,091 [B]
TS |  |  |  | 1. Položka obsahuje: – kolejové mechanizmy pro výstavbu trakčního vedení – dopravu kolejových mechanismů z mateřského depa do prostoru stavby a zpět 2. Položka neobsahuje: X 3. Způsob měření: Udává se čas v hodinách bez pohotovostních stavů vozidla.
SD |  | 74F2 |  | NÁTĚRY TV | [6 empty] | 0 | 0
P | 98 | 74F231 |  | BEZPEČNOSTNÍ PRUH NA PODPĚŘE TV ČERNOŽLUTÝ | KUS | 10 | 0 | 0 |  |  | 0 | 0 | OTSKP - 2022 | 0 | 3 |  |  | 0.21
PP
VV |  |  |  | "`viz technická zpráva` " "Celkem "10 = 10,000 [B]
TS |  |  |  | 1. Položka obsahuje: – nátěr, očištění, odrezivění a materiál (barva, ředidlo, odrezovač), nátěr proveden dle TKP 2. Položka neobsahuje: X 3. Způsob měření: Udává se počet kusů kompletní konstrukce nebo práce.
P | 99 | 74F232 |  | BEZPEČNOSTNÍ PRUH NA PODPĚŘE TV BÍLOČERVENÝ | KUS | 20 | 0 | 0 |  |  | 0 | 0 | OTSKP - 2022 | 0 | 3 |  |  | 0.21
PP
VV |  |  |  | "`viz technická zpráva` " "Celkem "20 = 20,000 [B]
TS |  |  |  | 1. Položka obsahuje: – nátěr, očištění, odrezivění a materiál (barva, ředidlo, odrezovač), nátěr proveden dle TKP 2. Položka neobsahuje: X 3. Způsob měření: Udává se počet kusů kompletní konstrukce nebo práce.
SD |  | 74F3 |  | REVIZE, ZKOUŠKY A MĚŘENÍ TV | [6 empty] | 0 | 0
P | 100 | 74F311 |  | MĚŘENÍ PARAMETRŮ TV DYNAMICKÉ (MĚŘÍCÍM VOZEM) | KM | 5 | 0 | 0 |  |  | 0 | 0 | OTSKP - 2022 | 0 | 3 |  |  | 0.21
PP
VV |  |  |  | "`viz technická zpráva` " "Celkem "5 = 5,000 [B]
TS |  |  |  | 1. Položka obsahuje: – pronájem měřící soupravy včetně pracovníků pro uvedná měření, kolejové mechanizmy, vyhodnocení a závěry z měření TV – dopravu kolejových mechanismů z mateřského depa do prostoru stavby a zpět 2. Položka neobsahuje: X 3. Způsob měření: Jednotka je 1den, jedná se o 1 den pronájmu soupravy vložených vozů,lokomotivy a měícího vozu Bohumín, výpočet je 1den pro 1elektrifikovanou kolej.
P | 101 | 74F312 |  | MĚŘENÍ PARAMETRŮ TV STATICKÉ | KM | 8 | 0 | 0 |  |  | 0 | 0 | OTSKP - 2022 | 0 | 3 |  |  | 0.21
PP
VV |  |  |  | "`viz technická zpráva` " "Celkem "8 = 8,000 [B]
TS |  |  |  | 1. Položka obsahuje: – měření parametrů TV pro revizi a dokumentaci skutečného provedení – dopravu mechanismů do prostoru stavby a zpět 2. Položka neobsahuje: X 3. Způsob měření: Měří se v km.Výpočet počet ks elektrifikovaných kolejí x projeté kilometry při měření, tj. bez režijních jízd.
P | 102 | 74F313 |  | MĚŘENÍ ELEKTRICKÝCH VLASTNOSTÍ TV | KUS | 6 | 0 | 0 |  |  | 0 | 0 | OTSKP - 2022 | 0 | 3 |  |  | 0.21
PP
VV |  |  |  | "`viz technická zpráva` " "Celkem "6 = 6,000 [B]
TS |  |  |  | 1. Položka obsahuje: – měření elektrických parametrů TV pro zpracování revize – dopravu mechanismů do prostoru stavby a zpět 2. Položka neobsahuje: X 3. Způsob měření: Měří se v ks.Výpočet dle ks elektrizovaných kolejí
P | 103 | 74F314 |  | MĚŘENÍ DOTYKOVÉHO NAPĚTÍ U VODIVÉ KONSTRUKCE | KUS | 4 | 0 | 0 |  |  | 0 | 0 | OTSKP - 2022 | 0 | 3 |  |  | 0.21
PP
VV |  |  |  | "`viz technická zpráva` " "Celkem "4 = 4,000 [B]
TS |  |  |  | 1. Položka obsahuje: – měření elektrických parametrů TV pro zpracování revize – dopravu kolejových mechanismů z mateřského depa do prostoru stavby a zpět 2. Položka neobsahuje: X 3. Způsob měření: Měří se1 kus ukolejněné TP nebo OK
P | 104 | 74F321 |  | PROTOKOL ZPŮSOBILOSTI | KUS | 1 | 0 | 0 |  |  | 0 | 0 | OTSKP - 2022 | 0 | 3 |  |  | 0.21
PP
VV |  |  |  | "`viz technická zpráva` " "Celkem "1 = 1,000 [B]
TS |  |  |  | 1. Položka obsahuje: – vyhotovení dokladu právnickou osobou o trolejových vedeních a trakčních zařízeních 2. Položka neobsahuje: X 3. Způsob měření: Udává se v ks.Výpočet dle ks elektrifikovaných kolejí, neutrální pole 4ks, velká žst. dle počtu stavebních postupů.
P | 105 | 74F322 |  | REVIZNÍ ZPRÁVA | KUS | 2 | 0 | 0 |  |  | 0 | 0 | OTSKP - 2022 | 0 | 3 |  |  | 0.21
PP
VV |  |  |  | "`viz technická zpráva` " "Celkem "2 = 2,000 [B]
TS |  |  |  | 1. Položka obsahuje: – revizi autorizovaným revizním technikem na zařízeních trakčního vedení podle požadavku ČSN, včetně hodnocení 2. Položka neobsahuje: X 3. Způsob měření: Udává se v ks.Výpočet dle ks elektrifikovaných kolejí, neutrální pole 4ks, velká žst. dle počtu stavebních postupů.
P | 106 | 74F323 |  | PROTOKOL UTZ | KUS | 2 | 0 | 0 |  |  | 0 | 0 | OTSKP - 2022 | 0 | 3 |  |  | 0.21
PP
VV |  |  |  | "`viz technická zpráva` " "Celkem "2 = 2,000 [B]
TS |  |  |  | 1. Položka obsahuje: – protokol autorizovaným revizním technikem na zařízeních trakčního vedení podle požadavku ČSN, včetně hodnocení 2. Položka neobsahuje: X 3. Způsob měření: Udává se v ks.Výpočet dle ks elektrifikovaných kolejí, neutrální pole 4ks, velká žst. dle počtu stavebních postupů.
P | 107 | 74F331 |  | TECHNICKÁ POMOC PŘI VÝSTAVBĚ TV | HOD | 75 | 0 | 0 |  |  | 0 | 0 | OTSKP - 2022 | 0 | 3 |  |  | 0.21
PP
VV |  |  |  | "`viz technická zpráva` " "Celkem "75 = 75,000 [B]
TS |  |  |  | 1. Položka obsahuje: – zajištění pracoviště TDI vč. nájmu pracovníků a poUŽITÝch mechanismů nutných k výkonu 2. Položka neobsahuje: X 3. Způsob měření: Udává se čas v hodinách.U velkých celků a žst. dle stavebních postupů 1ks postupu...10hod
P | 108 | 74F332 |  | VÝKON ORGANIZAČNÍCH JEDNOTEK SPRÁVCE | HOD | 75 | 0 | 0 |  |  | 0 | 0 | OTSKP - 2022 | 0 | 3 |  |  | 0.21
PP
VV |  |  |  | "`viz technická zpráva` " "Celkem "75 = 75,000 [B]
TS |  |  |  | 1. Položka obsahuje: – zajištění pracoviště správcem TV (zkratování TV), zajištění přejezdů správcem TV vč. nájmu pracovníků a použitých mechanismů nutných k výkonu 2. Položka neobsahuje: X 3. Způsob měření: Udává se čas v hodinách.Výpočet dle počtu hod výluk.
P | 109 | 74F334 |  | ZAMĚŘENÍ SKUTEČNÉHO PROVEDENÍ TV 2KOLEJ. TRAŤ, MALÉ ŽST. ZA 100M | KUS | 80 | 0 | 0 |  |  | 0 | 0 | OTSKP - 2022 | 0 | 3 |  |  | 0.21
PP
VV |  |  |  | "`viz technická zpráva` " "Celkem "80 = 80,000 [B]
TS |  |  |  | 1. Položka obsahuje: – geodetickou činnost po výstavbě TV 2. Položka neobsahuje: X 3. Způsob měření: Měří se 1 kus za každých 100m TV
SD |  | 74F4 |  | DEMONTÁŽE TV | [6 empty] | 0 | 0
P | 97 | 74EF11 |  | HNACÍ KOLEJOVÁ VOZIDLA DEMONTÁŽNÍCH SOUPRAV PRO PRÁCE NA TV | HOD | 812.333 | 0 | 0 |  |  | 0 | 0 | OTSKP - 2022 | 0 | 3 |  |  | 0.21
PP
VV |  |  |  | "`viz technická zpráva` " "Celkem "812,333 = 812,333 [B]
TS |  |  |  | 1. Položka obsahuje: – kolejové mechanizmy demontáže TV – dopravu kolejových mechanismů z mateřského depa do prostoru stavby a zpět 2. Položka neobsahuje: X 3. Způsob měření: Udává se čas v hodinách bez pohotovostních stavů vozidla.
P | 110 | 74F411 |  | DEMONTÁŽ BETONOVÝCH ZÁKLADŮ TV | M3 | 210 | 0 | 0 |  |  | 0 | 0 | OTSKP - 2022 | 0 | 3 |  |  | 0.21
PP
VV |  |  |  | "`určeno projektantem dle místního šetření a původní dokumentace` " "Celkem "210 = 210,000 [B]
TS |  |  |  | 1. Položka obsahuje: – demontáž stávajícího betonového základu se všemi pomocnými doplňujícími úpravami pro uvedení do požadovaného stavu a s přepravou a dovozem potřebných mechanizmů k uvedené činnosti – naložení vybouraného materiálu na dopravní prostředek 2. Položka neobsahuje: – odvoz vybouraného materiálu – poplatek za likvidaci odpadů (nacení se dle SSD 0) 3. Způsob měření: Měří se metr krychlový.
P | 111 | 74F421 |  | DEMONTÁŽ KOTEVNÍCH SLOUPKŮ | KUS | 3 | 0 | 0 |  |  | 0 | 0 | OTSKP - 2022 | 0 | 3 |  |  | 0.21
PP
VV |  |  |  | "`určeno projektantem dle místního šetření a původní dokumentace` " "Celkem "3 = 3,000 [B]
TS |  |  |  | 1. Položka obsahuje: – všechny náklady na demontáž stávajícího zařízení se všemi pomocnými doplňujícími úpravami pro jeho likvidaci – naložení a odvoz vybouraného materiálu 2. Položka neobsahuje: – základ – poplatek za likvidaci odpadů (nacení se dle SSD 0) 3. Způsob měření: Udává se počet kusů kompletní konstrukce nebo práce.
P | 112 | 74F422 |  | DEMONTÁŽ OCELOVÝCH STOŽÁRŮ TRUBKOVÝCH NEBO PROFILOVÝCH | KUS | 65 | 0 | 0 |  |  | 0 | 0 | OTSKP - 2022 | 0 | 3 |  |  | 0.21
PP
VV |  |  |  | "`určeno projektantem dle místního šetření a původní dokumentace` " "Celkem "65 = 65,000 [B]
TS |  |  |  | 1. Položka obsahuje: – všechny náklady na demontáž stávajícího zařízení se všemi pomocnými doplňujícími úpravami pro jeho likvidaci – naložení a odvoz vybouraného materiálu na určené místo pro stavbu 2. Položka neobsahuje: – poplatek za likvidaci odpadů (nacení se dle SSD 0) 3. Způsob měření: Udává se počet kusů kompletní konstrukce nebo práce.
P | 113 | 74F423 |  | DEMONTÁŽ OCELOVÝCH STOŽÁRŮ PŘÍHRADOVÝCH | KUS | 23 | 0 | 0 |  |  | 0 | 0 | OTSKP - 2022 | 0 | 3 |  |  | 0.21
PP
VV |  |  |  | "`určeno projektantem dle místního šetření a původní dokumentace` " "Celkem "23 = 23,000 [B]
TS |  |  |  | 1. Položka obsahuje: – všechny náklady na demontáž stávajícího zařízení se všemi pomocnými doplňujícími úpravami pro jeho likvidaci – naložení a odvoz vybouraného materiálu na určené místo pro stavbu 2. Položka neobsahuje: – poplatek za likvidaci odpadů (nacení se dle SSD 0) 3. Způsob měření: Udává se počet kusů kompletní konstrukce nebo práce.
P | 114 | 74F425 |  | DEMONTÁŽ BRAN A KRAKORCŮ (VČETNĚ VYVĚŠENÍ A UKONČENÍ) | KUS | 16 | 0 | 0 |  |  | 0 | 0 | OTSKP - 2022 | 0 | 3 |  |  | 0.21
PP
VV |  |  |  | "`určeno projektantem dle místního šetření a původní dokumentace` " "Celkem "16 = 16,000 [B]
TS |  |  |  | 1. Položka obsahuje: – všechny náklady na demontáž stávajícího zařízení se všemi pomocnými doplňujícími úpravami pro jeho likvidaci – naložení a odvoz vybouraného materiálu na určené místo pro stavbu 2. Položka neobsahuje: – poplatek za likvidaci odpadů (nacení se dle SSD 0) 3. Způsob měření: Udává se počet kusů kompletní konstrukce nebo práce.
P | 115 | 74F426 |  | DEMONTÁŽ MONTÁŽNÍ LÁVKY PRO ODPOJOVAČ | KUS | 7 | 0 | 0 |  |  | 0 | 0 | OTSKP - 2022 | 0 | 3 |  |  | 0.21
PP
VV |  |  |  | "`určeno projektantem dle místního šetření a původní dokumentace` " "Celkem "7 = 7,000 [B]
TS |  |  |  | 1. Položka obsahuje: – všechny náklady na demontáž stávajícího zařízení se všemi pomocnými doplňujícími úpravami pro jeho likvidaci – naložení a odvoz vybouraného materiálu na určené místo pro stavbu 2. Položka neobsahuje: – poplatek za likvidaci odpadů (nacení se dle SSD 0) 3. Způsob měření: Udává se počet kusů kompletní konstrukce nebo práce.
P | 116 | 74F427 |  | DEMONTÁŽ OVLÁDACÍ LÁVKY PRO ODPOJOVAČ VČETNĚ ŽEBŘÍKU | KUS | 4 | 0 | 0 |  |  | 0 | 0 | OTSKP - 2022 | 0 | 3 |  |  | 0.21
PP
VV |  |  |  | "`určeno projektantem dle místního šetření a původní dokumentace` " "Celkem "4 = 4,000 [B]
TS |  |  |  | 1. Položka obsahuje: – všechny náklady na demontáž stávajícího zařízení se všemi pomocnými doplňujícími úpravami pro jeho likvidaci – naložení a odvoz vybouraného materiálu na určené místo pro stavbu 2. Položka neobsahuje: – poplatek za likvidaci odpadů (nacení se dle SSD 0) 3. Způsob měření: Udává se počet kusů kompletní konstrukce nebo práce.
P | 117 | 74F428 |  | DEMONTÁŽ BŘEVÍNKA (PROPOJENÍ STOŽÁROVÝCH DVOJIC) | KUS | 10 | 0 | 0 |  |  | 0 | 0 | OTSKP - 2022 | 0 | 3 |  |  | 0.21
PP
VV |  |  |  | "`určeno projektantem dle místního šetření a původní dokumentace` " "Celkem "10 = 10,000 [B]
TS |  |  |  | 1. Položka obsahuje: – všechny náklady na demontáž stávajícího zařízení se všemi pomocnými doplňujícími úpravami pro jeho likvidaci – naložení a odvoz vybouraného materiálu na určené místo pro stavbu 2. Položka neobsahuje: – poplatek za likvidaci odpadů (nacení se dle SSD 0) 3. Způsob měření: Udává se počet kusů kompletní konstrukce nebo práce.
P | 118 | 74F432 |  | DEMONTÁŽ PŘÍČNÝCH LAN SMĚROVÝCH (VČETNĚ KOTVENÍ) | KUS | 14 | 0 | 0 |  |  | 0 | 0 | OTSKP - 2022 | 0 | 3 |  |  | 0.21
PP
VV |  |  |  | "`určeno projektantem dle místního šetření a původní dokumentace` " "Celkem "14 = 14,000 [B]
TS |  |  |  | 1. Položka obsahuje: – všechny náklady na demontáž stávajícího zařízení se všemi pomocnými doplňujícími úpravami pro jeho likvidaci – naložení a odvoz demontovaného materiálu na určené místo pro stavbu 2. Položka neobsahuje: – poplatek za likvidaci odpadů (nacení se dle SSD 0) 3. Způsob měření: Udává se počet kusů kompletní konstrukce nebo práce.
P | 119 | 74F433 |  | DEMONTÁŽ OTOČNÝCH KONZOL TV VČETNĚ UPEVNĚNÍ | KUS | 60 | 0 | 0 |  |  | 0 | 0 | OTSKP - 2022 | 0 | 3 |  |  | 0.21
PP
VV |  |  |  | "`určeno projektantem dle místního šetření a původní dokumentace` " "Celkem "60 = 60,000 [B]
TS |  |  |  | 1. Položka obsahuje: – všechny náklady na demontáž stávajícího zařízení se všemi pomocnými doplňujícími úpravami pro jeho likvidaci – naložení a odvoz demontovaného materiálu na určené místo pro stavbu 2. Položka neobsahuje: – poplatek za likvidaci odpadů (nacení se dle SSD 0) 3. Způsob měření: Udává se počet kusů kompletní konstrukce nebo práce.
P | 120 | 74F434 |  | DEMONTÁŽ KONZOL SIK VČETNĚ ZÁVĚSŮ | KUS | 4 | 0 | 0 |  |  | 0 | 0 | OTSKP - 2022 | 0 | 3 |  |  | 0.21
PP
VV |  |  |  | "`určeno projektantem dle místního šetření a původní dokumentace` " "Celkem "4 = 4,000 [B]
TS |  |  |  | 1. Položka obsahuje: – všechny náklady na demontáž stávajícího zařízení se všemi pomocnými doplňujícími úpravami pro jeho likvidaci – naložení a odvoz demontovaného materiálu na určené místo pro stavbu 2. Položka neobsahuje: – poplatek za likvidaci odpadů (nacení se dle SSD 0) 3. Způsob měření: Udává se počet kusů kompletní konstrukce nebo práce.
P | 121 | 74F435 |  | DEMONTÁŽ ZÁVĚSŮ TV NA BRÁNĚ | KUS | 60 | 0 | 0 |  |  | 0 | 0 | OTSKP - 2022 | 0 | 3 |  |  | 0.21
PP
VV |  |  |  | "`určeno projektantem dle místního šetření a původní dokumentace` " "Celkem "60 = 60,000 [B]
TS |  |  |  | 1. Položka obsahuje: – všechny náklady na demontáž stávajícího zařízení se všemi pomocnými doplňujícími úpravami pro jeho likvidaci – naložení a odvoz demontovaného materiálu na určené místo pro stavbu 2. Položka neobsahuje: – poplatek za likvidaci odpadů (nacení se dle SSD 0) 3. Způsob měření: Udává se počet kusů kompletní konstrukce nebo práce.
P | 122 | 74F437 |  | DEMONTÁŽ KONZOL ZV NEBO OV VČETNĚ ZÁVĚSŮ | KUS | 15 | 0 | 0 |  |  | 0 | 0 | OTSKP - 2022 | 0 | 3 |  |  | 0.21
PP
VV |  |  |  | "`určeno projektantem dle místního šetření a původní dokumentace` " "Celkem "15 = 15,000 [B]
TS |  |  |  | 1. Položka obsahuje: – všechny náklady na demontáž stávajícího zařízení se všemi pomocnými doplňujícími úpravami pro jeho likvidaci – naložení a odvoz demontovaného materiálu na určené místo pro stavbu 2. Položka neobsahuje: – poplatek za likvidaci odpadů (nacení se dle SSD 0) 3. Způsob měření: Udává se počet kusů kompletní konstrukce nebo práce.
P | 123 | 74F438 |  | DEMONTÁŽ ODTAHŮ TR A NL (SPOLEČNÝCH NEBO ODDĚLENÝCH) | KUS | 3 | 0 | 0 |  |  | 0 | 0 | OTSKP - 2022 | 0 | 3 |  |  | 0.21
PP
VV |  |  |  | "`určeno projektantem dle místního šetření a původní dokumentace` " "Celkem "3 = 3,000 [B]
TS |  |  |  | 1. Položka obsahuje: – všechny náklady na demontáž stávajícího zařízení se všemi pomocnými doplňujícími úpravami pro jeho likvidaci – naložení a odvoz demontovaného materiálu na určené místo pro stavbu 2. Položka neobsahuje: – poplatek za likvidaci odpadů (nacení se dle SSD 0) 3. Způsob měření: Udává se počet kusů kompletní konstrukce nebo práce.
P | 124 | 74F441 |  | DEMONTÁŽ DĚLIČŮ | KUS | 3 | 0 | 0 |  |  | 0 | 0 | OTSKP - 2022 | 0 | 3 |  |  | 0.21
PP
VV |  |  |  | "`určeno projektantem dle místního šetření a původní dokumentace` " "Celkem "3 = 3,000 [B]
TS |  |  |  | 1. Položka obsahuje: – všechny náklady na demontáž stávajícího zařízení se všemi pomocnými doplňujícími úpravami pro jeho likvidaci – naložení a odvoz demontovaného materiálu na určené místo pro stavbu 2. Položka neobsahuje: – poplatek za likvidaci odpadů (nacení se dle SSD 0) 3. Způsob měření: Udává se počet kusů kompletní konstrukce nebo práce.
P | 125 | 74F442 |  | DEMONTÁŽ PEVNÝCH BODŮ VČETNĚ ZAKOTVENÍ | KUS | 6 | 0 | 0 |  |  | 0 | 0 | OTSKP - 2022 | 0 | 3 |  |  | 0.21
PP
VV |  |  |  | "`určeno projektantem dle místního šetření a původní dokumentace` " "Celkem "6 = 6,000 [B]
TS |  |  |  | 1. Položka obsahuje: – všechny náklady na demontáž stávajícího zařízení se všemi pomocnými doplňujícími úpravami pro jeho likvidaci – naložení a odvoz demontovaného materiálu na určené místo pro stavbu 2. Položka neobsahuje: – poplatek za likvidaci odpadů (nacení se dle SSD 0) 3. Způsob měření: Udává se počet kusů kompletní konstrukce nebo práce.
P | 126 | 74F443 |  | DEMONTÁŽ KOTVENÍ TR NEBO NL PEVNÝCH | KUS | 1 | 0 | 0 |  |  | 0 | 0 | OTSKP - 2022 | 0 | 3 |  |  | 0.21
PP
VV |  |  |  | "`určeno projektantem dle místního šetření a původní dokumentace` " "Celkem "1 = 1,000 [B]
TS |  |  |  | 1. Položka obsahuje: – všechny náklady na demontáž stávajícího zařízení se všemi pomocnými doplňujícími úpravami pro jeho likvidaci – naložení a odvoz demontovaného materiálu na určené místo pro stavbu 2. Položka neobsahuje: – poplatek za likvidaci odpadů (nacení se dle SSD 0) 3. Způsob měření: Udává se počet kusů kompletní konstrukce nebo práce.
P | 127 | 74F444 |  | DEMONTÁŽ KOTVENÍ TR NEBO NL POHYBLIVÝCH | KUS | 12 | 0 | 0 |  |  | 0 | 0 | OTSKP - 2022 | 0 | 3 |  |  | 0.21
PP
VV |  |  |  | "`určeno projektantem dle místního šetření a původní dokumentace` " "Celkem "12 = 12,000 [B]
TS |  |  |  | 1. Položka obsahuje: – všechny náklady na demontáž stávajícího zařízení se všemi pomocnými doplňujícími úpravami pro jeho likvidaci – naložení a odvoz demontovaného materiálu na určené místo pro stavbu 2. Položka neobsahuje: – poplatek za likvidaci odpadů (nacení se dle SSD 0) 3. Způsob měření: Udává se počet kusů kompletní konstrukce nebo práce.
P | 128 | 74F445 |  | DEMONTÁŽ KOTVENÍ ZV, OV, NV VČETNĚ PŘIPEVŇOVACÍCH LIŠT | KUS | 4 | 0 | 0 |  |  | 0 | 0 | OTSKP - 2022 | 0 | 3 |  |  | 0.21
PP
VV |  |  |  | "`určeno projektantem dle místního šetření a původní dokumentace` " "Celkem "4 = 4,000 [B]
TS |  |  |  | 1. Položka obsahuje: – všechny náklady na demontáž stávajícího zařízení se všemi pomocnými doplňujícími úpravami pro jeho likvidaci – naložení a odvoz demontovaného materiálu na určené místo pro stavbu 2. Položka neobsahuje: – poplatek za likvidaci odpadů (nacení se dle SSD 0) 3. Způsob měření: Udává se počet kusů kompletní konstrukce nebo práce.
P | 129 | 74F446 |  | DEMONTÁŽ ODPOJOVAČE NEBO ODPÍNAČE S POHONEM VČETNĚ TÁHEL A UPEVŇOVACÍCH LIŠT | KUS | 7 | 0 | 0 |  |  | 0 | 0 | OTSKP - 2022 | 0 | 3 |  |  | 0.21
PP
VV |  |  |  | "`určeno projektantem dle místního šetření a původní dokumentace` " "Celkem "7 = 7,000 [B]
TS |  |  |  | 1. Položka obsahuje: – všechny náklady na demontáž stávajícího zařízení se všemi pomocnými doplňujícími úpravami pro jeho likvidaci – naložení a odvoz demontovaného materiálu na určené místo pro stavbu 2. Položka neobsahuje: – poplatek za likvidaci odpadů (nacení se dle SSD 0) 3. Způsob měření: Udává se počet kusů kompletní konstrukce nebo práce.
P | 130 | 74F447 |  | DEMONTÁŽ KOTEVNÍ LIŠTY PŘEVĚSU NEBO SVODU Z ODPOJOVAČE | KUS | 2 | 0 | 0 |  |  | 0 | 0 | OTSKP - 2022 | 0 | 3 |  |  | 0.21
PP
VV |  |  |  | "`určeno projektantem dle místního šetření a původní dokumentace` " "Celkem "2 = 2,000 [B]
TS |  |  |  | 1. Položka obsahuje: – všechny náklady na demontáž stávajícího zařízení se všemi pomocnými doplňujícími úpravami pro jeho likvidaci – naložení a odvoz demontovaného materiálu na určené místo pro stavbu 2. Položka neobsahuje: – poplatek za likvidaci odpadů (nacení se dle SSD 0) 3. Způsob měření: Udává se počet kusů kompletní konstrukce nebo práce.
P | 131 | 74F448 |  | DEMONTÁŽ KOTVENÍ PŘEVĚSU - JEDNODUCHÉ LANO | KUS | 1 | 0 | 0 |  |  | 0 | 0 | OTSKP - 2022 | 0 | 3 |  |  | 0.21
PP
VV |  |  |  | "`určeno projektantem dle místního šetření a původní dokumentace` " "Celkem "1 = 1,000 [B]
TS |  |  |  | 1. Položka obsahuje: – všechny náklady na demontáž stávajícího zařízení se všemi pomocnými doplňujícími úpravami pro jeho likvidaci – naložení a odvoz demontovaného materiálu na určené místo pro stavbu 2. Položka neobsahuje: – poplatek za likvidaci odpadů (nacení se dle SSD 0) 3. Způsob měření: Udává se počet kusů kompletní konstrukce nebo práce.
P | 132 | 74F451 |  | DEMONTÁŽ SVODU Z PŘEVĚSU NEBO Z ODPOJOVAČE - JEDNODUCHÉ LANO | KUS | 7 | 0 | 0 |  |  | 0 | 0 | OTSKP - 2022 | 0 | 3 |  |  | 0.21
PP
VV |  |  |  | "`určeno projektantem dle místního šetření a původní dokumentace` " "Celkem "7 = 7,000 [B]
TS |  |  |  | 1. Položka obsahuje: – všechny náklady na demontáž stávajícího zařízení se všemi pomocnými doplňujícími úpravami pro jeho likvidaci – naložení a odvoz demontovaného materiálu na určené místo pro stavbu 2. Položka neobsahuje: – poplatek za likvidaci odpadů (nacení se dle SSD 0) 3. Způsob měření: Udává se počet kusů kompletní konstrukce nebo práce.
P | 133 | 74F454 |  | DEMONTÁŽ BLESKOJISTEK A SVODIČŮ PŘEPĚTÍ | KUS | 2 | 0 | 0 |  |  | 0 | 0 | OTSKP - 2022 | 0 | 3 |  |  | 0.21
PP
VV |  |  |  | "`určeno projektantem dle místního šetření a původní dokumentace` " "Celkem "2 = 2,000 [B]
TS |  |  |  | 1. Položka obsahuje: – všechny náklady na demontáž stávajícího zařízení se všemi pomocnými doplňujícími úpravami pro jeho likvidaci – naložení a odvoz demontovaného materiálu na určené místo pro stavbu 2. Položka neobsahuje: – poplatek za likvidaci odpadů (nacení se dle SSD 0) 3. Způsob měření: Udává se počet kusů kompletní konstrukce nebo práce.
P | 134 | 74F455 |  | DEMONTÁŽ VĚŠÁKŮ TROLEJE | KUS | 450 | 0 | 0 |  |  | 0 | 0 | OTSKP - 2022 | 0 | 3 |  |  | 0.21
PP
VV |  |  |  | "`určeno projektantem dle místního šetření a původní dokumentace` " "Celkem "450 = 450,000 [B]
TS |  |  |  | 1. Položka obsahuje: – všechny náklady na demontáž stávajícího zařízení se všemi pomocnými doplňujícími úpravami pro jeho likvidaci – naložení a odvoz demontovaného materiálu na určené místo pro stavbu 2. Položka neobsahuje: – poplatek za likvidaci odpadů (nacení se dle SSD 0) 3. Způsob měření: Udává se počet kusů kompletní konstrukce nebo práce.
P | 135 | 74F456 |  | DEMONTÁŽ PROUDOVÝCH PROPOJENÍ PODÉLNÝCH A PŘÍČNÝCH | KUS | 20 | 0 | 0 |  |  | 0 | 0 | OTSKP - 2022 | 0 | 3 |  |  | 0.21
PP
VV |  |  |  | "`určeno projektantem dle místního šetření a původní dokumentace` " "Celkem "20 = 20,000 [B]
TS |  |  |  | 1. Položka obsahuje: – všechny náklady na demontáž stávajícího zařízení se všemi pomocnými doplňujícími úpravami pro jeho likvidaci – naložení a odvoz demontovaného materiálu na určené místo pro stavbu 2. Položka neobsahuje: – poplatek za likvidaci odpadů (nacení se dle SSD 0) 3. Způsob měření: Udává se počet kusů kompletní konstrukce nebo práce.
P | 136 | 74F457 |  | DEMONTÁŽ VLOŽENÝCH IZOLACÍ V PODÉLNÝCH A PŘÍČNÝCH POLÍCH | KUS | 80 | 0 | 0 |  |  | 0 | 0 | OTSKP - 2022 | 0 | 3 |  |  | 0.21
PP
VV |  |  |  | "`určeno projektantem dle místního šetření a původní dokumentace` " "Celkem "80 = 80,000 [B]
TS |  |  |  | 1. Položka obsahuje: – všechny náklady na demontáž stávajícího zařízení se všemi pomocnými doplňujícími úpravami pro jeho likvidaci – naložení a odvoz demontovaného materiálu na určené místo pro stavbu 2. Položka neobsahuje: – poplatek za likvidaci odpadů (nacení se dle SSD 0) 3. Způsob měření: Udává se počet kusů kompletní konstrukce nebo práce.
P | 137 | 74F458 |  | DEMONTÁŽ ROZPĚRNÝCH TYČÍ | KUS | 4 | 0 | 0 |  |  | 0 | 0 | OTSKP - 2022 | 0 | 3 |  |  | 0.21
PP
VV |  |  |  | "`určeno projektantem dle místního šetření a původní dokumentace` " "Celkem "4 = 4,000 [B]
TS |  |  |  | 1. Položka obsahuje: – všechny náklady na demontáž stávajícího zařízení se všemi pomocnými doplňujícími úpravami pro jeho likvidaci – naložení a odvoz demontovaného materiálu na určené místo pro stavbu 2. Položka neobsahuje: – poplatek za likvidaci odpadů (nacení se dle SSD 0) 3. Způsob měření: Udává se počet kusů kompletní konstrukce nebo práce.
P | 138 | 74F463 |  | DEMONTÁŽ NÁVĚSTÍ PRO ELEKTRICKÝ PROVOZ | KUS | 10 | 0 | 0 |  |  | 0 | 0 | OTSKP - 2022 | 0 | 3 |  |  | 0.21
PP
VV |  |  |  | "`určeno projektantem dle místního šetření a původní dokumentace` " "Celkem "10 = 10,000 [B]
TS |  |  |  | 1. Položka obsahuje: – všechny náklady na demontáž stávajícího zařízení se všemi pomocnými doplňujícími úpravami pro jeho likvidaci – naložení a odvoz demontovaného materiálu na určené místo pro stavbu 2. Položka neobsahuje: – poplatek za likvidaci odpadů (nacení se dle SSD 0) 3. Způsob měření: Udává se počet kusů kompletní konstrukce nebo práce.
P | 139 | 74F464 |  | DEMONTÁŽ TROLEJE VČETNĚ NÁSTAVKŮ, VĚŠÁKŮ, PROPOJEK A SPOJEK STŘIHÁNÍM | M | 4500 | 0 | 0 |  |  | 0 | 0 | OTSKP - 2022 | 0 | 3 |  |  | 0.21
PP
VV |  |  |  | "`určeno projektantem dle místního šetření a původní dokumentace` " "Celkem "4500 = 4500,000 [B]
TS |  |  |  | 1. Položka obsahuje: – všechny náklady na demontáž stávajícího zařízení se všemi pomocnými doplňujícími úpravami pro jeho likvidaci - naložení a odvoz demontovaného materiálu na určené místo pro stavbu 2. Položka neobsahuje: – poplatek za likvidaci odpadů (nacení se dle SSD 0) 3. Způsob měření: Měří se na metr délky vodiče nebo lana.
P | 140 | 74F466 |  | DEMONTÁŽ LAN NOSNÝCH VČETNĚ NÁSTAVKŮ, PROPOJEK A SPOJEK STŘIHÁNÍM | M | 4900 | 0 | 0 |  |  | 0 | 0 | OTSKP - 2022 | 0 | 3 |  |  | 0.21
PP
VV |  |  |  | "`určeno projektantem dle místního šetření a původní dokumentace` " "Celkem "4900 = 4900,000 [B]
TS |  |  |  | 1. Položka obsahuje: – všechny náklady na demontáž stávajícího zařízení se všemi pomocnými doplňujícími úpravami pro jeho likvidaci - naložení a odvoz demontovaného materiálu na určené místo pro stavbu 2. Položka neobsahuje: – poplatek za likvidaci odpadů (nacení se dle SSD 0) 3. Způsob měření: Měří se na metr délky vodiče nebo lana.
P | 141 | 74F469 |  | DEMONTÁŽ LAN ZV, NV, OV STOČENÍM NA BUBEN | M | 1300 | 0 | 0 |  |  | 0 | 0 | OTSKP - 2022 | 0 | 3 |  |  | 0.21
PP
VV |  |  |  | "`určeno projektantem dle místního šetření a původní dokumentace` " "Celkem "1300 = 1300,000 [B]
TS |  |  |  | 1. Položka obsahuje: – všechny náklady na demontáž stávajícího zařízení se všemi pomocnými doplňujícími úpravami pro jeho likvidaci - naložení a odvoz demontovaného materiálu na určené místo pro stavbu 2. Položka neobsahuje: – poplatek za likvidaci odpadů (nacení se dle SSD 0) 3. Způsob měření: Měří se na metr délky vodiče nebo lana.
P | 142 | 74F491 |  | DEMONTÁŽ - MANIPULACE SE SUTÍ NA STAVENIŠTI | M3KM | 2100 | 0 | 0 |  |  | 0 | 0 | OTSKP - 2022 | 0 | 3 |  |  | 0.21
PP
VV |  |  |  | "`určeno projektantem dle místního šetření a původní dokumentace` " "Celkem "2100 = 2100,000 [B]
TS |  |  |  | 1. Položka obsahuje: – manipulace jakýmkoliv dopravním prostředkem a složení – případné překládky na trase 2. Položka neobsahuje: – naložení vybouraného materiálu na dopravní prostředek (je zahrnuto ve zdrojové položce) – poplatky za likvidaci odpadů, nacení se položkami ze ssd 0 3. Způsob měření: Výměra je součtem součinů metrů krychlových vytěženého v rostlém (původním) stavu nebo vybouraného materiálu a jednotlivých vzdáleností v kilometrech.
SD |  | R015 |  | LIKVIDACE ODPADŮ VČETNĚ DOPRAVY | [6 empty] | 0 | 0
P | 143 | R015111 | 901 | LIKVIDACE ODPADŮ NEKONTAMINOVANÝCH - 17 05 04 VYTĚŽENÉ ZEMINY A HORNINY - I. TŘÍDA TĚŽITELNOSTI včetně dopravy | T | 1674 | 0 | 0 |  |  | 0 | 0 | ODP+d 22 NEMASE - 2022 | 0 | 3 |  |  | 0.21
PP |  |  |  | Evidenční položka. Neoceňovat v objektu SO/PS, položka se oceňuje pouze v objektu SO 90-90.
VV |  |  |  | "`viz technická zpráva` " "Celkem "1674 = 1674,000 [B]
TS |  |  |  | 1. Položka obsahuje: – veškeré poplatky provozovateli skládky, recyklační linky nebo jiného zařízení na zpracování nebo likvidaci odpadů související s převzetím, uložením, zpracováním nebo likvidací odpadu – náklady spojené s dopravou odpadu z místa stavby na místo převzetí provozovatelem skládky, recyklační linky nebo jiného zařízení na zpracování nebo likvidaci odpadů - platí pro jakýkoliv způsob dopravy (po suchu, po vodě, ve vzduchu, ppř. dopravníky) a zahrnuje i potřebný počet naložení nebo přeložení či úpravou v případě meziskládkování - náklady spojené s vyložením, manipulací, rozhrnutím či úpravou do figury s materiálem v místě skládky 3. Způsob měření: Tunou se rozumí hmotnost odpadu vytříděného v souladu se zákonem č. 185/2001 Sb., o nakládání s odpady, v platném znění.
P | 144 | R015140 | 906 | LIKVIDACE ODPADŮ NEKONTAMINOVANÝCH - 17 01 01 BETON Z DEMOLIC OBJEKTŮ, ZÁKLADŮ TV včetně dopravy | T | 525 | 0 | 0 |  |  | 0 | 0 | ODP+d 22 NEMASE - 2022 | 0 | 3 |  |  | 0.21
PP |  |  |  | Evidenční položka. Neoceňovat v objektu SO/PS, položka se oceňuje pouze v objektu SO 90-90.
VV |  |  |  | "`viz technická zpráva` " "Celkem "525 = 525,000 [B]
TS |  |  |  | 1. Položka obsahuje: – veškeré poplatky provozovateli skládky, recyklační linky nebo jiného zařízení na zpracování nebo likvidaci odpadů související s převzetím, uložením, zpracováním nebo likvidací odpadu - náklady spojené s dopravou odpadu z místa stavby na místo převzetí provozovatelem skládky, recyklační linky nebo jiného zařízení na zpracování nebo likvidaci odpadů - platí pro jakýkoliv způsob dopravy (po suchu, po vodě, ve vzduchu, ppř. dopravníky) a zahrnuje i potřebný počet naložení nebo přeložení či úpravou v případě meziskládkování - náklady spojené s vyložením, manipulací, rozhrnutím či úpravou do figury s materiálem v místě skládky 3. Způsob měření: Tunou se rozumí hmotnost odpadu vytříděného v souladu se zákonem č. 185/2001 Sb., o nakládání s odpady, v platném znění.
P | 145 | R015270 | 917 | LIKVIDACE ODPADŮ NEKONTAMINOVANÝCH - 17 01 03 IZOLÁTORY PORCELÁNOVÉ včetně dopravy | T | 1.8 | 0 | 0 |  |  | 0 | 0 | ODP+d 22 NEMASE - 2022 | 0 | 3 |  |  | 0.21
PP |  |  |  | Evidenční položka. Neoceňovat v objektu SO/PS, položka se oceňuje pouze v objektu SO 90-90.
VV |  |  |  | "`viz technická zpráva` " "Celkem "1,8 = 1,800 [B]
TS |  |  |  | 1. Položka obsahuje: - veškeré poplatky provozovateli skládky, recyklační linky nebo jiného zařízení na zpracování nebo likvidaci odpadů související s převzetím, uložením, zpracováním nebo likvidací odpadu - náklady spojené s dopravou odpadu z místa stavby na místo převzetí provozovatelem skládky, recyklační linky nebo jiného zařízení na zpracování nebo likvidaci odpadů - platí pro jakýkoliv způsob dopravy (po suchu, po vodě, ve vzduchu, ppř. dopravníky) a zahrnuje i potřebný počet naložení nebo přeložení či úpravou v případě meziskládkování - náklady spojené s vyložením, manipulací, rozhrnutím či úpravou do figury s materiálem v místě skládky 3. Způsob měření: Tunou se rozumí hmotnost odpadu vytříděného v souladu se zákonem č. 185/2001 Sb., o nakládání s odpady, v platném znění.
P | 146 | R015280 | 918 | LIKVIDACE ODPADŮ NEKONTAMINOVANÝCH - 17 01 03 ODPOJOVAČE-OCEL, PORCELÁN 100KG včetně dopravy | T | 0.7 | 0 | 0 |  |  | 0 | 0 | ODP+d 22 NEMASE - 2022 | 0 | 3 |  |  | 0.21
PP |  |  |  | Evidenční položka. Neoceňovat v objektu SO/PS, položka se oceňuje pouze v objektu SO 90-90.
VV |  |  |  | "`viz technická zpráva` " "Celkem "0,7 = 0,700 [B]
TS |  |  |  | 1. Položka obsahuje: - veškeré poplatky provozovateli skládky, recyklační linky nebo jiného zařízení na zpracování nebo likvidaci odpadů související s převzetím, uložením, zpracováním nebo likvidací odpadu - náklady spojené s dopravou odpadu z místa stavby na místo převzetí provozovatelem skládky, recyklační linky nebo jiného zařízení na zpracování nebo likvidaci odpadů - platí pro jakýkoliv způsob dopravy (po suchu, po vodě, ve vzduchu, ppř. dopravníky) a zahrnuje i potřebný počet naložení nebo přeložení či úpravou v případě meziskládkování - náklady spojené s vyložením, manipulací, rozhrnutím či úpravou do figury s materiálem v místě skládky 3. Způsob měření: Tunou se rozumí hmotnost odpadu vytříděného v souladu se zákonem č. 185/2001 Sb., o nakládání s odpady, v platném znění.

## SO 37-60-02
SŽDC05 | [14 empty] | 3
S | Stavba: | 3273214901_zm11 |  | Modernizace trati Nemanice I - Ševětín, část "B" Red Fidic | [6 empty] | D.2.3.1 | 0 | AspeEsticon | 0 | 2
O | Objekt: | D.2.3.1 |  | Trakční vedení | [9 empty] | 0.12 | 2
Typ | Poř. číslo | Kód položky | Varianta | Název položky | MJ | Množství | Jednotková hmotnost | Celková hmotnost |  |  | Jednotková cena |  | Cenové soustavy | 0.21
Dodávka
[9 empty] | Jednotková | Celkem | Jednotková | Celkem |  |  |  | Počet položek s nulovou cenou | 10
O1 |  | SO 37-60-02 |  | ŽST Ševětín, úpravy optického kabelu | [6 empty] | 0 | 0
SD |  | 74D |  | OSVĚTLENÍ , ZOK A ZÁVĚSNÝ KABEL NA TV | [6 empty] | 0 | 0
P | 1 | 74E701 |  | DEMONTÁŽ KONZOL VČETNĚ UPEVNĚNÍ, ZÁVĚSU A DALŠÍHO PŘÍSLUŠENSTVÍ | KUS | 48 | 0 | 0 |  |  | 0 | 0 | OTSKP 2022 | 0 | 3 |  |  | 0.21
PP
VV |  |  |  | "viz situace"
TS |  |  |  | 1. Položka obsahuje: – všechny náklady na demontáž stávajícího zařízení se všemi pomocnými doplňujícími úpravami pro jeho likvidaci – naložení vybouraného materiálu na dopravní prostředek 2. Položka neobsahuje: X 3. Způsob měření: Udává se počet kusů kompletní konstrukce nebo práce.
P | 2 | 74E702 |  | DEMONTÁŽ KOTVENÍ VČETNĚ UPEVNĚNÍ A DALŠÍHO PŘÍSLUŠENSTVÍ | KUS | 11 | 0 | 0 |  |  | 0 | 0 | OTSKP 2022 | 0 | 3 |  |  | 0.21
PP
VV |  |  |  | "viz situace"
TS |  |  |  | 1. Položka obsahuje: – všechny náklady na demontáž stávajícího zařízení se všemi pomocnými doplňujícími úpravami pro jeho likvidaci – naložení vybouraného materiálu na dopravní prostředek 2. Položka neobsahuje: X 3. Způsob měření: Udává se počet kusů kompletní konstrukce nebo práce.
P | 3 | 74E705 |  | DEMONTÁŽ SPOJKY | KUS | 2 | 0 | 0 |  |  | 0 | 0 | OTSKP 2022 | 0 | 3 |  |  | 0.21
PP
VV |  |  |  | "viz situace"
TS |  |  |  | 1. Položka obsahuje: – všechny náklady na demontáž stávajícího zařízení se všemi pomocnými doplňujícími úpravami pro jeho likvidaci – naložení vybouraného materiálu na dopravní prostředek 2. Položka neobsahuje: X 3. Způsob měření: Udává se počet kusů kompletní konstrukce nebo práce.
P | 4 | 74E706 |  | DEMONTÁŽ REZERVY | KUS | 3 | 0 | 0 |  |  | 0 | 0 | OTSKP 2022 | 0 | 3 |  |  | 0.21
PP
VV |  |  |  | "viz situace"
TS |  |  |  | 1. Položka obsahuje: – všechny náklady na demontáž stávajícího zařízení se všemi pomocnými doplňujícími úpravami pro jeho likvidaci – naložení vybouraného materiálu na dopravní prostředek 2. Položka neobsahuje: X 3. Způsob měření: Udává se počet kusů kompletní konstrukce nebo práce.
P | 5 | 74E707 |  | DEMONTÁŽ NOSNÉ, DISTANČNÍ NEBO KOTEVNÍ SPIRÁLY | KUS | 59 | 0 | 0 |  |  | 0 | 0 | OTSKP 2022 | 0 | 3 |  |  | 0.21
PP
VV |  |  |  | "viz situace"
TS |  |  |  | 1. Položka obsahuje: – všechny náklady na demontáž stávajícího zařízení se všemi pomocnými doplňujícími úpravami pro jeho likvidaci – naložení vybouraného materiálu na dopravní prostředek 2. Položka neobsahuje: X 3. Způsob měření: Udává se počet kusů kompletní konstrukce nebo práce.
P | 6 | 74E854 |  | DEMONTÁŽ OPTOKABELU (STOČENÍM) | M | 3280 | 0 | 0 |  |  | 0 | 0 | OTSKP 2022 | 0 | 3 |  |  | 0.21
PP
VV |  |  |  | "viz situace"
TS |  |  |  | 1. Položka obsahuje: – všechny náklady na demontáž stávajícího zařízení se všemi pomocnými doplňujícími úpravami pro jeho likvidaci – naložení vybouraného materiálu na dopravní prostředek 2. Položka neobsahuje: X 3. Způsob měření: Měří se metr délkový v ose vodiče nebo lana.
P | 10 | 74ZF11 |  | TAŽNÉ HNACÍ VOZIDLO K PRACOVNÍM SOUPRAVÁM (PRO ZÁVĚSNÝ KABEL NA TV - MONTÁŽ) | HOD | 65.6 | 0 | 0 |  |  | 0 | 0 | OTSKP 2022 | 0 | 3 |  |  | 0.21
PP
VV |  |  |  | "viz technická zpráva"
TS |  |  |  | 1. Položka obsahuje: – kolejové mechanizmy pro výstavbu trakčního vedení – dopravu kolejových mechanismů z mateřského depa do prostoru stavby a zpět 2. Položka neobsahuje: X 3. Způsob měření: Udává se čas v hodinách bez pohotovostních stavů vozidla.
SD |  | 74F3 |  | REVIZE, ZKOUŠKY A MĚŘENÍ TV | [6 empty] | 0 | 0
P | 7 | 74F322 |  | REVIZNÍ ZPRÁVA | KUS | 1 | 0 | 0 |  |  | 0 | 0 | OTSKP 2022 | 0 | 3 |  |  | 0.21
PP
VV |  |  |  | "viz technická zpráva"
TS |  |  |  | 1. Položka obsahuje: – revizi autorizovaným revizním technikem na zařízeních trakčního vedení podle požadavku ČSN, včetně hodnocení 2. Položka neobsahuje: X 3. Způsob měření: Udává se v ks.Výpočet dle ks elektrifikovaných kolejí, neutrální pole 4ks, velká žst. dle počtu stavebních postupů.
P | 8 | 74F331 |  | TECHNICKÁ POMOC PŘI VÝSTAVBĚ TV | HOD | 6 | 0 | 0 |  |  | 0 | 0 | OTSKP 2022 | 0 | 3 |  |  | 0.21
PP
VV |  |  |  | "viz technická zpráva"
TS |  |  |  | 1. Položka obsahuje: – zajištění pracoviště TDI vč. nájmu pracovníků a poUŽITÝch mechanismů nutných k výkonu 2. Položka neobsahuje: X 3. Způsob měření: Udává se čas v hodinách.U velkých celků a žst. dle stavebních postupů 1ks postupu...10hod
P | 9 | 74F332 |  | VÝKON ORGANIZAČNÍCH JEDNOTEK SPRÁVCE | HOD | 3 | 0 | 0 |  |  | 0 | 0 | OTSKP 2022 | 0 | 3 |  |  | 0.21
PP
VV |  |  |  | "viz technická zpráva"
TS |  |  |  | 1. Položka obsahuje: – zajištění pracoviště správcem TV (zkratování TV), zajištění přejezdů správcem TV vč. nájmu pracovníků a použitých mechanismů nutných k výkonu 2. Položka neobsahuje: X 3. Způsob měření: Udává se čas v hodinách.Výpočet dle počtu hod výluk.

## SO 39-60-01
SŽDC05 | [14 empty] | 3
S | Stavba: | 3273214901_zm11 |  | Modernizace trati Nemanice I - Ševětín, část "B" Red Fidic | [6 empty] | D.2.3.1 | 0 | AspeEsticon | 0 | 2
O | Objekt: | D.2.3.1 |  | Trakční vedení | [9 empty] | 0.12 | 2
Typ | Poř. číslo | Kód položky | Varianta | Název položky | MJ | Množství | Jednotková hmotnost | Celková hmotnost |  |  | Jednotková cena |  | Cenové soustavy | 0.21
Dodávka
[9 empty] | Jednotková | Celkem | Jednotková | Celkem |  |  |  | Počet položek s nulovou cenou | 124
O1 |  | SO 39-60-01 |  | Ševětín - Dynín, úpravy TV | [6 empty] | 0 | 0
SD |  | 0 |  | OSTATNÍ (ZEMNÍ PRÁCE A SILNOPROUDÉ ROZVODY) | [6 empty] | 0 | 0
P | 1 | 13283 |  | HLOUBENÍ RÝH ŠÍŘ DO 2M PAŽ I NEPAŽ TŘ. II | M3 | 500 | 0 | 0 |  |  | 0 | 0 | OTSKP 2022 | 0 | 3 |  |  | 0.21
PP
VV |  |  |  | "viz polohový plán a řezy kabelovou trasou"
TS |  |  |  | položka zahrnuje: - vodorovná a svislá doprava, přemístění, přeložení, manipulace s výkopkem - kompletní provedení vykopávky nezapažené i zapažené - ošetření výkopiště po celou dobu práce v něm vč. klimatických opatření - ztížení vykopávek v blízkosti podzemního vedení, konstrukcí a objektů vč. jejich dočasného zajištění - ztížení pod vodou, v okolí výbušnin, ve stísněných prostorech a pod. - těžení po vrstvách, pásech a po jiných nutných částech (figurách) - čerpání vody vč. čerpacích jímek, potrubí a pohotovostní čerpací soupravy (viz ustanovení k pol. 1151,2) - potřebné snížení hladiny podzemní vody - těžení a rozpojování jednotlivých balvanů - vytahování a nošení výkopku - svahování a přesvah. svahů do konečného tvaru, výměna hornin v podloží a v pláni znehodnocené klimatickými vlivy - eventuelně nutné druhotné rozpojení odstřelené horniny - ruční vykopávky, odstranění kořenů a napadávek - pažení, vzepření a rozepření vč. přepažování (vyjma štětových stěn) - úpravu, ochranu a očištění dna, základové spáry, stěn a svahů - odvedení nebo obvedení vody v okolí výkopiště a ve výkopišti - třídění výkopku - veškeré pomocné konstrukce umožňující provedení vykopávky (příjezdy, sjezdy, nájezdy, lešení, podpěr. konstr., přemostění, zpevněné plochy, zakrytí a pod.) - nezahrnuje uložení zeminy (na skládku, do násypu) ani poplatky za skládku, vykazují se v položce č.0141**
P | 2 | 14113 |  | PROTLAČOVÁNÍ OCELOVÉHO POTRUBÍ DN DO 200MM | M | 25 | 0 | 0 |  |  | 0 | 0 | OTSKP 2022 | 0 | 3 |  |  | 0.21
PP
VV |  |  |  | "viz polohový plán a řezy kabelovou trasou"
TS |  |  |  | položka zahrnuje dodávku protlačovaného potrubí a veškeré pomocné práce (startovací zařízení, startovací a cílová jáma, opěrné a vodící bloky a pod.)
P | 3 | 17411 |  | ZÁSYP JAM A RÝH ZEMINOU SE ZHUTNĚNÍM | M3 | 375 | 0 | 0 |  |  | 0 | 0 | OTSKP 2022 | 0 | 3 |  |  | 0.21
PP
VV |  |  |  | "viz polohový plán a řezy kabelovou trasou"
TS |  |  |  | položka zahrnuje: - kompletní provedení zemní konstrukce vč. výběru vhodného materiálu - úprava ukládaného materiálu vlhčením, tříděním, promícháním nebo vysoušením, příp. jiné úpravy za účelem zlepšení jeho mech. vlastností - hutnění i různé míry hutnění - ošetření úložiště po celou dobu práce v něm vč. klimatických opatření - ztížení v okolí vedení, konstrukcí a objektů a jejich dočasné zajištění - ztížení provádění vč. hutnění ve ztížených podmínkách a stísněných prostorech - ztížené ukládání sypaniny pod vodu - ukládání po vrstvách a po jiných nutných částech (figurách) vč. dosypávek - spouštění a nošení materiálu - výměna částí zemní konstrukce znehodnocené klimatickými vlivy - ruční hutnění - udržování úložiště a jeho ochrana proti vodě - odvedení nebo obvedení vody v okolí úložiště a v úložišti - veškeré pomocné konstrukce umožňující provedení zemní konstrukce (příjezdy, sjezdy, nájezdy, lešení, podpěrné konstrukce, přemostění, zpevněné plochy, zakrytí a pod.)
P | 4 | 17481 |  | ZÁSYP JAM A RÝH Z NAKUPOVANÝCH MATERIÁLŮ | M3 | 100 | 0 | 0 |  |  | 0 | 0 | OTSKP 2022 | 0 | 3 |  |  | 0.21
PP
VV |  |  |  | "viz polohový plán a řezy kabelovou trasou"
TS |  |  |  | položka zahrnuje: - kompletní provedení zemní konstrukce včetně nákupu a dopravy materiálu dle zadávací dokumentace - úprava ukládaného materiálu vlhčením, tříděním, promícháním nebo vysoušením, příp. jiné úpravy za účelem zlepšení jeho mech. vlastností - hutnění i různé míry hutnění - ošetření úložiště po celou dobu práce v něm vč. klimatických opatření - ztížení v okolí vedení, konstrukcí a objektů a jejich dočasné zajištění - ztížení provádění vč. hutnění ve ztížených podmínkách a stísněných prostorech - ztížené ukládání sypaniny pod vodu - ukládání po vrstvách a po jiných nutných částech (figurách) vč. dosypávek - spouštění a nošení materiálu - výměna částí zemní konstrukce znehodnocené klimatickými vlivy - udržování úložiště a jeho ochrana proti vodě - odvedení nebo obvedení vody v okolí úložiště a v úložišti - veškeré pomocné konstrukce umožňující provedení zemní konstrukce (příjezdy, sjezdy, nájezdy, lešení, podpěrné konstrukce, přemostění, zpevněné plochy, zakrytí a pod.)
P | 5 | 27231 |  | ZÁKLADY Z PROSTÉHO BETONU | M3 | 25 | 0 | 0 |  |  | 0 | 0 | OTSKP 2022 | 0 | 3 |  |  | 0.21
PP
VV |  |  |  | "viz polohový plán a řezy kabelovou trasou"
TS |  |  |  | - dodání čerstvého betonu (betonové směsi) požadované kvality, jeho uložení do požadovaného tvaru při jakékoliv hustotě výztuže, konzistenci čerstvého betonu a způsobu hutnění, ošetření a ochranu betonu, - zhotovení nepropustného, mrazuvzdorného betonu a betonu požadované trvanlivosti a vlastností, - užití potřebných přísad a technologií výroby betonu, - zřízení pracovních a dilatačních spar, včetně potřebných úprav, výplně, vložek, opracování, očištění a ošetření, - bednění požadovaných konstr. (i ztracené) s úpravou dle požadované kvality povrchu betonu, včetně odbedňovacích a odskružovacích prostředků, - podpěrné konstr. (skruže) a lešení všech druhů pro bednění, uložení čerstvého betonu, výztuže a doplňkových konstr., vč. požadovaných otvorů, ochranných a bezpečnostních opatření a základů těchto konstrukcí a lešení, - vytvoření kotevních čel, kapes, nálitků, a sedel, - zřízení všech požadovaných otvorů, kapes, výklenků, prostupů, dutin, drážek a pod., vč. ztížení práce a úprav kolem nich, - úpravy pro osazení výztuže, doplňkových konstrukcí a vybavení, - úpravy povrchu pro položení požadované izolace, povlaků a nátěrů, případně vyspravení, - ztížení práce u kabelových a injektážních trubek a ostatních zařízení osazovaných do betonu, - konstrukce betonových kloubů, upevnění kotevních prvků a doplňkových konstrukcí, - nátěry zabraňující soudržnost betonu a bednění, - výplň, těsnění a tmelení spar a spojů, - opatření povrchů betonu izolací proti zemní vlhkosti v částech, kde přijdou do styku se zeminou nebo kamenivem, - případné zřízení spojovací vrstvy u základů, - úpravy pro osazení zařízení ochrany konstrukce proti vlivu bludných proudů,
P | 6 | 701001 |  | OZNAČOVACÍ ŠTÍTEK KABELOVÉHO VEDENÍ, SPOJKY NEBO KABELOVÉ SKŘÍNĚ (VČETNĚ OBJÍMKY) | KUS | 24 | 0 | 0 |  |  | 0 | 0 | OTSKP 2022 | 0 | 3 |  |  | 0.21
PP
VV |  |  |  | "viz polohový plán a řezy kabelovou trasou"
TS |  |  |  | 1. Položka obsahuje: – dodávku a montáž označovacího štítku pro kabely vn 2. Položka neobsahuje: X 3. Způsob měření: Měří se v kusech
P | 7 | 702212 |  | KABELOVÁ CHRÁNIČKA ZEMNÍ DN PŘES 100 DO 200 MM | M | 130 | 0 | 0 |  |  | 0 | 0 | OTSKP 2022 | 0 | 3 |  |  | 0.21
PP
VV |  |  |  | "viz polohový plán a řezy kabelovou trasou"
TS |  |  |  | 1. Položka obsahuje: – kompletní montáž, rozměření, upevnění, řezání, spojování a pod. – veškerý spojovací a montážní materiál vč. upevňovacího materiálu ( držáky apod.) – pomocné mechanismy 2. Položka neobsahuje: X 3. Způsob měření: Měří se metr délkový.
P | 8 | 702313 |  | ZAKRYTÍ KABELŮ VÝSTRAŽNOU FÓLIÍ ŠÍŘKY PŘES 40 CM | M | 1000 | 0 | 0 |  |  | 0 | 0 | OTSKP 2022 | 0 | 3 |  |  | 0.21
PP
VV |  |  |  | "viz polohový plán a řezy kabelovou trasou"
TS |  |  |  | 1. Položka obsahuje: – kompletní montáž, návrh, rozměření, upevnění, začištění, sváření, vrtání, řezání, spojování a pod. – veškerý spojovací a montážní materiál vč. upevňovacího materiálu – sestavení a upevnění konstrukce na stanovišti – pomocné mechanismy a povrchovou úpravu 2. Položka neobsahuje: X 3. Způsob měření: Udává se počet sad, které se skládají z předepsaných dílů, jež tvoří požadovaný celek, za každý započatý měsíc pronájmu.
P | 9 | 709210 |  | KŘIŽOVATKA KABELOVÝCH VEDENÍ SE STÁVAJÍCÍ INŽENÝRSKOU SÍTÍ (KABELEM, POTRUBÍM APOD.) | KUS | 20 | 0 | 0 |  |  | 0 | 0 | OTSKP 2022 | 0 | 3 |  |  | 0.21
PP
VV |  |  |  | "viz polohový plán a řezy kabelovou trasou"
TS |  |  |  | 1. Položka obsahuje: – kompletní montáž, rozměření, upevnění, řezání, spojování a pod. – veškerý spojovací a montážní materiál vč. upevňovacího materiálu ( držáky apod.) – pomocné mechanismy 2. Položka neobsahuje: X 3. Způsob měření: Měří se metr délkový.
P | 10 | 742522 |  | KABEL VN - JEDNOŽÍLOVÝ, 3,6-AYKCY OD 95 DO 150 MM2 | M | 80 | 0 | 0 |  |  | 0 | 0 | OTSKP 2022 | 0 | 3 |  |  | 0.21
PP
VV |  |  |  | "viz polohový plán a tabulka kabelových vedení"
TS |  |  |  | 1. Položka obsahuje: – manipulace a uložení kabelu (do země, chráničky, kanálu, na rošty, na TV a pod.) 2. Položka neobsahuje: – příchytky, spojky, koncovky, chráničky apod. 3. Způsob měření: Měří se metr délkový.Použití napájecí nebo zpětné vedení.
P | 11 | 742541 |  | KABEL VN - JEDNOŽÍLOVÝ, 6-CHBU DO 70 MM2 | M | 60 | 0 | 0 |  |  | 0 | 0 | OTSKP 2022 | 0 | 3 |  |  | 0.21
PP
VV |  |  |  | "viz polohový plán a tabulka kabelových vedení"
TS |  |  |  | 1. Položka obsahuje: – manipulace a uložení kabelu (do země, chráničky, kanálu, na rošty, na TV a pod.) 2. Položka neobsahuje: – příchytky, spojky, koncovky, chráničky apod. 3. Způsob měření: Měří se metr délkový.Použití zpětné vedení.
P | 12 | 7425B3 |  | KABEL VN - JEDNOŽÍLOVÝ, 50-AXEKVCE(Y) OD 185 DO 300 MM2 | M | 1200 | 0 | 0 |  |  | 0 | 0 | OTSKP 2022 | 0 | 3 |  |  | 0.21
PP
VV |  |  |  | "viz polohový plán a tabulka kabelových vedení"
TS |  |  |  | 1. Položka obsahuje: – manipulace a uložení kabelu (do země, chráničky, kanálu, na rošty, na TV a pod.) 2. Položka neobsahuje: – příchytky, spojky, koncovky, chráničky apod. 3. Způsob měření: Měří se metr délkový.Použití napájecí ,obcházecí vedení.
P | 13 | 742A12 |  | KABELOVÁ KONCOVKA VN VNITŘNÍ JEDNOŽÍLOVÁ PRO KABELY DO 6 KV OD 95 DO 150 MM2 | KUS | 4 | 0 | 0 |  |  | 0 | 0 | OTSKP 2022 | 0 | 3 |  |  | 0.21
PP
VV |  |  |  | "viz polohový plán a tabulka kabelových vedení"
TS |  |  |  | 1. Položka obsahuje: – všechny práce spojené s úpravou kabelů pro montáž včetně veškerého příslušentsví 2. Položka neobsahuje: X 3. Způsob měření: Udává se počet kusů kompletní konstrukce nebo práce. Použití pro položky 742521 až 742544
P | 14 | 742A23 |  | KABELOVÁ KONCOVKA VN VNITŘNÍ JEDNOŽÍLOVÁ PRO KABELY PŘES 6 KV OD 185 DO 300 MM2 | KUS | 8 | 0 | 0 |  |  | 0 | 0 | OTSKP 2022 | 0 | 3 |  |  | 0.21
PP
VV |  |  |  | "viz polohový plán a tabulka kabelových vedení"
TS |  |  |  | 1. Položka obsahuje: – všechny práce spojené s úpravou kabelů pro montáž včetně veškerého příslušentsví 2. Položka neobsahuje: X 3. Způsob měření: Udává se počet kusů kompletní konstrukce nebo práce. Použití pro položky 742551 až 7425B4
P | 15 | 742C23 |  | KABELOVÁ KONCOVKA VN VENKOVNÍ JEDNOŽÍLOVÁ PRO KABELY PŘES 6 KV OD 185 DO 300 MM2 | KUS | 8 | 0 | 0 |  |  | 0 | 0 | OTSKP 2022 | 0 | 3 |  |  | 0.21
PP
VV |  |  |  | "viz polohový plán a tabulka kabelových vedení"
TS |  |  |  | 1. Položka obsahuje: – všechny práce spojené s úpravou kabelů pro montáž včetně veškerého příslušentsví 2. Položka neobsahuje: X 3. Způsob měření: Udává se počet kusů kompletní konstrukce nebo práce. Použití pro položky 742551 až 7425B4
P | 16 | 742Z24 |  | DEMONTÁŽ KABELOVÉHO VEDENÍ VN | M | 800 | 0 | 0 |  |  | 0 | 0 | OTSKP 2022 | 0 | 3 |  |  | 0.21
PP
VV |  |  |  | "viz polohový plán a tabulka kabelových vedení"
TS |  |  |  | 1. Položka obsahuje: – všechny náklady na demontáž stávajícího zařízení se všemi pomocnými doplňujícími úpravami pro jeho likvidaci – naložení vybouraného materiálu na dopravní prostředek 2. Položka neobsahuje: – odvoz vybouraného materiálu – poplatek za likvidaci odpadů (nacení se dle SSD 0) 3. Způsob měření: Měří se metr délkový.
P | 17 | 747531 |  | ZKOUŠKY VODIČŮ A KABELŮ VN ZVÝŠENÝM NAPĚTÍM DO 35 KV | KUS | 8 | 0 | 0 |  |  | 0 | 0 | OTSKP 2022 | 0 | 3 |  |  | 0.21
PP
VV |  |  |  | "viz technická zpráva"
TS |  |  |  | 1. Položka obsahuje: – cenu za provedení měření kabelu/ vodiče vč. vyhotovení protokolu 2. Položka neobsahuje: X 3. Způsob měření: Udává se počet kusů kompletní konstrukce nebo práce.
SD |  | 74A |  | ZÁKLADY TV | [6 empty] | 0 | 0
P | 18 | 74A110 |  | ZÁKLAD TV HLOUBENÝ V JAKÉKOLIV TŘÍDĚ ZEMINY | M3 | 500 | 0 | 0 |  |  | 0 | 0 | OTSKP 2022 | 0 | 3 |  |  | 0.21
PP
VV |  |  |  | "viz výkaz výměr základů, stožárů a bran"
TS |  |  |  | 1. Položka obsahuje: – zemní práce pro montáž výkopu včetně bourání zpevněných ploch, dlažby a pod., uvedení narušeného okolí do původního stavu a naložení výkopku – úpravy spojené s uvolněním prostoru pro výkop např. demontáž a montáž oplocení, zajištění výkopu před zaplavením povrchovou vodou, pažení výkopu – dodávku, dopravu, montáž, pronájem mechanizmů a demontáž bednění – dodávku, dopravu a montáž svorníkového koše, technologické výztuže, kovaných svorníků aj. – případně provedení dutiny pro upevnění stožáru TV – dodávku, dopravu a uložení betonové směsi včetně všech technologických opatření spojené s realizací základu podle TKP 2. Položka neobsahuje: – přídavnou výztuž, svorníky, koše 3. Způsob měření: Měří se metry kubické uložené betonové směsi.
P | 19 | 74A111 |  | ZAJIŠTĚNÍ VÝKOPU STUPŇOVÝCH ZÁKLADŮ | M3 | 180 | 0 | 0 |  |  | 0 | 0 | OTSKP 2022 | 0 | 3 |  |  | 0.21
PP
VV |  |  |  | "viz výkaz výměr základů, stožárů a bran"
TS |  |  |  | 1. Položka obsahuje: – zemní práce pro montáž výkopu , zajištění výkopu stupňovitých základů před zaplavením povrchovou vodou, pažení výkopu – dodávku, dopravu, montáž, pronájem mechanizmů a demontáž bednění 2. Položka neobsahuje: – přídavnou výztuž, svorníky, koše 3. Způsob měření: Měří se metry kubické uložené betonové směsi.
P | 20 | 74A112 |  | OCHRANA ZÁKLADU PO BETONÁŽI | KUS | 88 | 0 | 0 |  |  | 0 | 0 | OTSKP 2022 | 0 | 3 |  |  | 0.21
PP
VV |  |  |  | "viz výkaz výměr základů, stožárů a bran"
TS |  |  |  | 1. Položka obsahuje: – zemní práce pro montáž výkopu , ochranu základu po betonáži,zakrytí základu geotextilíí a její následné odstranění – dodávku, dopravu, montáž, pronájem mechanizmů 2. Položka neobsahuje: – přídavnou výztuž, svorníky, koše 3. Způsob měření: Měří se jako kus kompletní práce
P | 21 | 74A151 |  | MANIPULACE SE ZEMINOU Z VÝKOPU NA STAVENIŠTI | M3KM | 5000 | 0 | 0 |  |  | 0 | 0 | OTSKP 2022 | 0 | 3 |  |  | 0.21
PP
VV |  |  |  | "viz technická zpráva"
TS |  |  |  | 1. Položka obsahuje: – manipulace jakýmkoliv dopravním prostředkem a složení – případné překládky na trase 2. Položka neobsahuje: – naložení vybouraného materiálu na dopravní prostředek (je zahrnuto ve zdrojové položce) – poplatky za likvidaci odpadů 3. Způsob měření: Výměra je součtem součinů metrů krychlových vytěženého v rostlém (původním) stavu nebo vybouraného materiálu a jednotlivých vzdáleností v kilometrech.
P | 22 | 74A152 |  | NAKLÁDÁNÍ ZEMINY NA DOPRAVNÍ PROSTŘEDEK | T | 900 | 0 | 0 |  |  | 0 | 0 | OTSKP 2022 | 0 | 3 |  |  | 0.21
PP
VV |  |  |  | "viz technická zpráva"
TS |  |  |  | 1. Položka obsahuje: – nakládání vytěžené zeminy na dopravní prostředek 2. Položka neobsahuje: – případné překládky na trase do 1 km – poplatky za likvidaci odpadů 3. Způsob měření: Výměra je tuna vytěženého materiálu v rostlém (původním) stavu nebo vybouraného materiálu
P | 23 | 74A310 |  | PŘÍDAVNÁ VÝZTUŽ PRO ZÁKLAD TV | KUS | 128 | 0 | 0 |  |  | 0 | 0 | OTSKP 2022 | 0 | 3 |  |  | 0.21
PP
VV |  |  |  | "viz stavební tabulka"
TS |  |  |  | 1. Položka obsahuje: – montáž, materiál a dovoz kompletní ocelové výztuže základu TV (vč. technologické) 2. Položka neobsahuje: X 3. Způsob měření: Udává se počet kusů kompletní konstrukce nebo práce.
P | 24 | 74A320 |  | KOVANÝ SVORNÍK PRO ZÁKLAD TV | KUS | 228 | 0 | 0 |  |  | 0 | 0 | OTSKP 2022 | 0 | 3 |  |  | 0.21
PP
VV |  |  |  | "viz stavební tabulka"
TS |  |  |  | 1. Položka obsahuje: – montáž, materiál, dovoz a protikorozní ošetření kovaného svorníku pro základ TV,nebo jehlanovou pilotu 2. Položka neobsahuje: X 3. Způsob měření: Udává se počet kusů kompletní konstrukce nebo práce.
P | 25 | 74A330 |  | SVORNÍKOVÝ KOŠ PRO ZÁKLAD TV | KUS | 56 | 0 | 0 |  |  | 0 | 0 | OTSKP 2022 | 0 | 3 |  |  | 0.21
PP
VV |  |  |  | "viz stavební tabulka"
TS |  |  |  | 1. Položka obsahuje: – montáž, materiál, dovoz a protikorozní ošetření svorníkového koše pro základ TV 2. Položka neobsahuje: X 3. Způsob měření: Udává se počet kusů kompletní konstrukce nebo práce.
P | 26 | 74A340 |  | KOTEVNÍ SLOUPEK PRO ZÁKLAD TV | KUS | 8 | 0 | 0 |  |  | 0 | 0 | OTSKP 2022 | 0 | 3 |  |  | 0.21
PP
VV |  |  |  | "viz stavební tabulka"
TS |  |  |  | 1. Položka obsahuje: – materiál, montáž a dopravné za kotevní sloupek 2. Položka neobsahuje: X 3. Způsob měření: Udává se počet kusů kompletní konstrukce nebo práce.
P | 27 | 74A450 |  | ÚPRAVA KABELŮ U ZÁKLADU TV | KUS | 20 | 0 | 0 |  |  | 0 | 0 | OTSKP 2022 | 0 | 3 |  |  | 0.21
PP
VV |  |  |  | "viz technická zpráva"
TS |  |  |  | 1. Položka obsahuje: montáž a materiál – ruční výkop v průměrné hloubce 80 cm a šířce 50 cm délky 30m – pažení nebo zajištění výkopu v nezbytném rozsahu – případné čerpání vody – úpravu kabelové trasy včetně ověření polohy 2. Položka neobsahuje: X 3. Způsob měření: Udává se počet kusů kompletní konstrukce nebo práce pro jeden základ.
P | 28 | 74A470 |  | ÚPRAVA OPLOCENÍ U ZÁKLADU TV | KUS | 2 | 0 | 0 |  |  | 0 | 0 | OTSKP 2022 | 0 | 3 |  |  | 0.21
PP
VV |  |  |  | "viz soupis sestavení"
TS |  |  |  | 1. Položka obsahuje: demontáž, montáž a materiál – úpravu stávajícího oplocení v průměrné délce 2m – sloupky oplocení, včetně ručního výkopu a zabetonování – zajištění stávajícího oplocení – měření včetně ověření polohy 2. Položka neobsahuje: X 3. Způsob měření: Udává se počet kusů kompletní konstrukce nebo práce pro jeden základ.
P | 29 | 74AF11 |  | TAŽNÉ HNACÍ VOZIDLO K PRACOVNÍM SOUPRAVÁM (PRO ZÁKLADY - MONTÁŽ) | HOD | 750 | 0 | 0 |  |  | 0 | 0 | OTSKP 2022 | 0 | 3 |  |  | 0.21
PP
VV |  |  |  | "viz technická zpráva"
TS |  |  |  | 1. Položka obsahuje: – kolejové mechanizmy pro výstavbu základů podpěr trakčního vedení – dopravu kolejových mechanismů z mateřského depa do prostoru stavby a zpět 2. Položka neobsahuje: X 3. Způsob měření: Udává se čas v hodinách bez pohotovostních stavů vozidla.
SD |  | 74B |  | STOŽÁRY TV | [6 empty] | 0 | 0
P | 30 | 74B313 |  | STOŽÁR TV OCELOVÝ PROFILOVÝ NA SVORNÍKY, TYPU DS14, DÉLKY DO 10 M VČETNĚ | KUS | 56 | 0 | 0 |  |  | 0 | 0 | OTSKP 2022 | 0 | 3 |  |  | 0.21
PP
VV |  |  |  | "viz výkaz výměr základů, stožárů a bran"
TS |  |  |  | 1. Položka obsahuje: – montáž, materiál a dopravné stožáru typového provedení – protikorozní ošetření stožáru dle TKP – konečnou regulaci stožáru po jeho zatížení 2. Položka neobsahuje: – základovou konstrukci 3. Způsob měření: Udává se počet kusů trakčních podpěr.
P | 31 | 74B601 |  | STOŽÁR TV OCELOVÝ PŘÍHRADOVÝ TYPU BP DÉLKY 9 M | KUS | 8 | 0 | 0 |  |  | 0 | 0 | OTSKP 2022 | 0 | 3 |  |  | 0.21
PP
VV |  |  |  | "viz výkaz výměr základů, stožárů a bran"
TS |  |  |  | 1. Položka obsahuje: – montáž, materiál a dopravné stožáru typového provedení – protikorozní ošetření stožáru dle TKP – konečnou regulaci stožáru po jeho zatížení včetně podmazání patek 2. Položka neobsahuje: – základovou konstrukci 3. Způsob měření: Udává se počet kusů trakčních podpěr.
P | 32 | 74B602 |  | STOŽÁR TV OCELOVÝ PŘÍHRADOVÝ TYPU BP DÉLKY 10 M | KUS | 2 | 0 | 0 |  |  | 0 | 0 | OTSKP 2022 | 0 | 3 |  |  | 0.21
PP
VV |  |  |  | "viz výkaz výměr základů, stožárů a bran"
TS |  |  |  | 1. Položka obsahuje: – montáž, materiál a dopravné stožáru typového provedení – protikorozní ošetření stožáru dle TKP – konečnou regulaci stožáru po jeho zatížení včetně podmazání patek 2. Položka neobsahuje: – základovou konstrukci 3. Způsob měření: Udává se počet kusů trakčních podpěr.
P | 33 | 74B603 |  | STOŽÁR TV OCELOVÝ PŘÍHRADOVÝ TYPU BP DÉLKY 11 M | KUS | 14 | 0 | 0 |  |  | 0 | 0 | OTSKP 2022 | 0 | 3 |  |  | 0.21
PP
VV |  |  |  | "viz výkaz výměr základů, stožárů a bran"
TS |  |  |  | 1. Položka obsahuje: – montáž, materiál a dopravné stožáru typového provedení – protikorozní ošetření stožáru dle TKP – konečnou regulaci stožáru po jeho zatížení včetně podmazání patek 2. Položka neobsahuje: – základovou konstrukci 3. Způsob měření: Udává se počet kusů trakčních podpěr.
P | 34 | 74BF11 |  | TAŽNÉ HNACÍ VOZIDLO K PRACOVNÍM SOUPRAVÁM (PRO STOŽÁRY A BRÁNY - MONTÁŽ ) | HOD | 160 | 0 | 0 |  |  | 0 | 0 | OTSKP 2022 | 0 | 3 |  |  | 0.21
PP
VV |  |  |  | "viz technická zpráva"
TS |  |  |  | 1. Položka obsahuje: – kolejové mechanizmy pro výstavbu podpěr (stožárů, bran, výložníků nebo jiných obdobných konstrukcí) trakčního vedení – dopravu kolejových mechanismů z mateřského depa do prostoru stavby a zpět 2. Položka neobsahuje: X 3. Způsob měření: Udává se čas v hodinách bez pohotovostních stavů vozidla.
SD |  | 74C |  | VODIČE TV | [6 empty] | 0 | 0
P | 35 | 74C111 |  | ZÁVĚS TV NA KONZOLE BEZ PŘÍDAVNÉHO LANA | KUS | 12 | 0 | 0 |  |  | 0 | 0 | OTSKP 2022 | 0 | 3 |  |  | 0.21
PP
VV |  |  |  | "viz soupis sestavení"
TS |  |  |  | 1. Položka obsahuje: – materiál a montáž vč. mechanizmů – protikorozní ošetření podle TKP 2. Položka neobsahuje: X 3. Způsob měření: Udává se počet kusů kompletní konstrukce nebo práce.
P | 36 | 74C112 |  | ZÁVĚS TV NA KONZOLE S PŘÍDAVNÝM LANEM | KUS | 76 | 0 | 0 |  |  | 0 | 0 | OTSKP 2022 | 0 | 3 |  |  | 0.21
PP
VV |  |  |  | "viz soupis sestavení"
TS |  |  |  | 1. Položka obsahuje: – materiál a montáž vč. mechanizmů – protikorozní ošetření podle TKP 2. Položka neobsahuje: X 3. Způsob měření: Udává se počet kusů kompletní konstrukce nebo práce.
P | 37 | 74C131 |  | VÝMĚNA IZOLÁTORU V KONZOLE, SIK NEBO LANĚ (PODÉLNÉM, PŘÍČNÉM, SMĚROVÉM) | KUS | 12 | 0 | 0 |  |  | 0 | 0 | OTSKP 2022 | 0 | 3 |  |  | 0.21
PP
VV |  |  |  | "viz soupis sestavení"
TS |  |  |  | 1. Položka obsahuje: – materiál, demontáž a montáž izolátoru vč. mechanizmů a spojovacího a pomocného materiálu – definitivní regulaci konzoly, SIK nebo lana 2. Položka neobsahuje: X 3. Způsob měření: Udává se počet kusů kompletní konstrukce nebo práce.
P | 38 | 74C134 |  | VÝŠKOVÁ A SMĚROVÁ REGULACE KONZOLY NEBO SIK | KUS | 12 | 0 | 0 |  |  | 0 | 0 | OTSKP 2022 | 0 | 3 |  |  | 0.21
PP
VV |  |  |  | "viz soupis sestavení"
TS |  |  |  | 1. Položka obsahuje: – uvolnění a montáž stávajících závěsů troleje a nosného lana vč. potřebných mechanizmů, pomůcek a měření 2. Položka neobsahuje: – závěs TV 3. Způsob měření: Udává se počet kusů kompletní konstrukce nebo práce.
P | 39 | 74C137 |  | UVOLNĚNÍ A ZPĚTNÁ MONTÁŽ TR NEBO NL V ZÁVĚSU | KUS | 18 | 0 | 0 |  |  | 0 | 0 | OTSKP 2022 | 0 | 3 |  |  | 0.21
PP
VV |  |  |  | "viz soupis sestavení"
TS |  |  |  | 1. Položka obsahuje: – uvolnění lana nebo troleje ze závěsu a jeho opětovná montáž s použitím mechanizmů včetně potřebného měření 2. Položka neobsahuje: – materiál 3. Způsob měření: Udává se počet kusů kompletní konstrukce nebo práce.
P | 40 | 74C313 |  | VĚŠÁK TROLEJE POHYBLIVÝ S PROUDOVÝM PROPOJENÍM | KUS | 692 | 0 | 0 |  |  | 0 | 0 | OTSKP 2022 | 0 | 3 |  |  | 0.21
PP
VV |  |  |  | "viz soupis sestavení"
TS |  |  |  | 1. Položka obsahuje: – všechny náklady na montáž a materiál dodaného zařízení protikorozně ošetřeného podle TKP se všemi pomocnými doplňujícími součástmi a pracemi s použitím mechanizmů 2. Položka neobsahuje: X 3. Způsob měření: Udává se počet kusů kompletní konstrukce nebo práce.
P | 41 | 74C315 |  | PROUDOVÉ PROPOJENÍ PODÉLNÝCH POLÍ | KUS | 30 | 0 | 0 |  |  | 0 | 0 | OTSKP 2022 | 0 | 3 |  |  | 0.21
PP
VV |  |  |  | "viz soupis sestavení"
TS |  |  |  | 1. Položka obsahuje: – všechny náklady na montáž a materiál dodaného zařízení protikorozně ošetřeného podle TKP se všemi pomocnými doplňujícími součástmi a pracemi s použitím mechanizmů 2. Položka neobsahuje: X 3. Způsob měření: Udává se počet kusů kompletní konstrukce nebo práce.
P | 42 | 74C321 |  | SPOJKA LAN A TROLEJÍ NEIZOLOVANÁ | KUS | 2 | 0 | 0 |  |  | 0 | 0 | OTSKP 2022 | 0 | 3 |  |  | 0.21
PP
VV |  |  |  | "viz soupis sestavení"
TS |  |  |  | 1. Položka obsahuje: – všechny náklady na montáž a materiál dodaného zařízení protikorozně ošetřeného podle TKP se všemi pomocnými doplňujícími součástmi a pracemi s použitím mechanizmů 2. Položka neobsahuje: X 3. Způsob měření: Udává se počet kusů kompletní konstrukce nebo práce.
P | 43 | 74C322 |  | SPOJKA LAN A TROLEJÍ IZOLOVANÁ | KUS | 64 | 0 | 0 |  |  | 0 | 0 | OTSKP 2022 | 0 | 3 |  |  | 0.21
PP
VV |  |  |  | "viz soupis sestavení"
TS |  |  |  | 1. Položka obsahuje: – všechny náklady na montáž a materiál dodaného zařízení protikorozně ošetřeného podle TKP se všemi pomocnými doplňujícími součástmi a pracemi s použitím mechanizmů 2. Položka neobsahuje: X 3. Způsob měření: Udává se počet kusů kompletní konstrukce nebo práce.
P | 44 | 74C323 |  | SPOJKA TROLEJÍ SJÍZDNÁ | KUS | 2 | 0 | 0 |  |  | 0 | 0 | OTSKP 2022 | 0 | 3 |  |  | 0.21
PP
VV |  |  |  | "viz soupis sestavení"
TS |  |  |  | 1. Položka obsahuje: – všechny náklady na montáž a materiál dodaného zařízení protikorozně ošetřeného podle TKP se všemi pomocnými doplňujícími součástmi a pracemi s použitím mechanizmů 2. Položka neobsahuje: X 3. Způsob měření: Udává se počet kusů kompletní konstrukce nebo práce.
P | 45 | 74C341 |  | PEVNÝ BOD KOMPENZOVANÉ SESTAVY | KUS | 4 | 0 | 0 |  |  | 0 | 0 | OTSKP 2022 | 0 | 3 |  |  | 0.21
PP
VV |  |  |  | "viz soupis sestavení"
TS |  |  |  | 1. Položka obsahuje: – všechny náklady na montáž a materiál dodaného zařízení protikorozně ošetřeného podle TKP se všemi pomocnými doplňujícími součástmi a pracemi s použitím mechanizmů 2. Položka neobsahuje: X 3. Způsob měření: Udává se počet kusů kompletní konstrukce nebo práce.
P | 46 | 74C342 |  | KOTVENÍ PEVNÉHO BODU NA STOŽÁRU (VŠECH TYPŮ), 1 LANO | KUS | 8 | 0 | 0 |  |  | 0 | 0 | OTSKP 2022 | 0 | 3 |  |  | 0.21
PP
VV |  |  |  | "viz soupis sestavení"
TS |  |  |  | 1. Položka obsahuje: – všechny náklady na montáž a materiál dodaného zařízení protikorozně ošetřeného podle TKP se všemi pomocnými doplňujícími součástmi a pracemi s použitím mechanizmů 2. Položka neobsahuje: X 3. Způsob měření: Udává se počet kusů kompletní konstrukce nebo práce.
P | 47 | 74C353 |  | LANO PEVNÝCH BODŮ A ODTAHŮ 50 MM2 NEREZ | M | 500 | 0 | 0 |  |  | 0 | 0 | OTSKP 2022 | 0 | 3 |  |  | 0.21
PP
VV |  |  |  | "viz soupis sestavení"
TS |  |  |  | 1. Položka obsahuje: – všechny náklady na materiál dodaného zařízení – cena položky je vč. ostatních rozpočtových nákladů 2. Položka neobsahuje: X 3. Způsob měření: Měří se metr délkový v ose vodiče nebo lana.
P | 48 | 74C512 |  | POHYBLIVÉ KOTVENÍ SESTAVY TV NA STOŽÁRU - 10 KN | KUS | 4 | 0 | 0 |  |  | 0 | 0 | OTSKP 2022 | 0 | 3 |  |  | 0.21
PP
VV |  |  |  | "viz tabulka kotvení"
TS |  |  |  | 1. Položka obsahuje: – všechny náklady na montáž a materiál dodaného zařízení protikorozně ošetřeného podle TKP se všemi pomocnými doplňujícími součástmi a pracemi s použitím mechanizmů – cena položky je vč. ostatních rozpočtových nákladů 2. Položka neobsahuje: X 3. Způsob měření: Udává se počet kusů kompletní konstrukce nebo práce.
P | 49 | 74C513 |  | POHYBLIVÉ KOTVENÍ SESTAVY TV NA STOŽÁRU - 15 KN | KUS | 4 | 0 | 0 |  |  | 0 | 0 | OTSKP 2022 | 0 | 3 |  |  | 0.21
PP
VV |  |  |  | "viz tabulka kotvení"
TS |  |  |  | 1. Položka obsahuje: – všechny náklady na montáž a materiál dodaného zařízení protikorozně ošetřeného podle TKP se všemi pomocnými doplňujícími součástmi a pracemi s použitím mechanizmů – cena položky je vč. ostatních rozpočtových nákladů 2. Položka neobsahuje: X 3. Způsob měření: Udává se počet kusů kompletní konstrukce nebo práce.
P | 50 | 74C543 |  | PŘÍPLATEK ZA POUŽITÍ JEDNÉ SADY LITINOVÉHO ZÁVAŽÍ - 15 KN | KUS | 4 | 0 | 0 |  |  | 0 | 0 | OTSKP 2022 | 0 | 3 |  |  | 0.21
PP
VV |  |  |  | "viz tabulka kotvení"
TS |  |  |  | (Položka je příplatkovou jakožto materiálový rozdíl oproti standardnímu vybavení zdrojové položky. Samostatně ji tedy nelze použít.) 1. Položka obsahuje: – všechny náklady na dodané zařízení 2. Položka neobsahuje: X 3. Způsob měření: Udává se počet kusů kompletní konstrukce nebo práce.
P | 51 | 74C561 |  | PEVNÉ KOTVENÍ NA STOŽÁRU DO 15 KN - SESTAVA TV | KUS | 2 | 0 | 0 |  |  | 0 | 0 | OTSKP 2022 | 0 | 3 |  |  | 0.21
PP
VV |  |  |  | "viz tabulka kotvení"
TS |  |  |  | 1. Položka obsahuje: – všechny náklady na montáž a materiál dodaného zařízení protikorozně ošetřeného podle TKP se všemi pomocnými doplňujícími součástmi a pracemi s použitím mechanizmů – cena položky je vč. ostatních rozpočtových nákladů 2. Položka neobsahuje: X 3. Způsob měření: Udává se počet kusů kompletní konstrukce nebo práce.
P | 52 | 74C571 |  | TAŽENÍ NOSNÉHO LANA 50 MM2 BZ, FE | M | 5650 | 0 | 0 |  |  | 0 | 0 | OTSKP 2022 | 0 | 3 |  |  | 0.21
PP
VV |  |  |  | "viz tabulka kotvení"
TS |  |  |  | 1. Položka obsahuje: – všechny náklady na montáž a materiál dodaného zařízení se všemi pomocnými doplňujícími součástmi – cena položky je vč. ostatních rozpočtových nákladů 2. Položka neobsahuje: X 3. Způsob měření: Měří se metr délkový v ose vodiče nebo lana.
P | 53 | 74C582 |  | TAŽENÍ TROLEJE 100 MM2 CU | M | 3700 | 0 | 0 |  |  | 0 | 0 | OTSKP 2022 | 0 | 3 |  |  | 0.21
PP
VV |  |  |  | "viz tabulka kotvení"
TS |  |  |  | 1. Položka obsahuje: – všechny náklady na montáž a materiál dodaného zařízení se všemi pomocnými doplňujícími součástmi – cena položky je vč. ostatních rozpočtových nákladů 2. Položka neobsahuje: X 3. Způsob měření: Měří se metr délkový v ose vodiče nebo lana.
P | 54 | 74C585 |  | TAŽENÍ TROLEJE 100 MM2 CU LEGOVANÁ | M | 2210 | 0 | 0 |  |  | 0 | 0 | OTSKP 2022 | 0 | 3 |  |  | 0.21
PP
VV |  |  |  | "viz tabulka kotvení"
TS |  |  |  | 1. Položka obsahuje: – všechny náklady na montáž a materiál dodaného zařízení se všemi pomocnými doplňujícími součástmi – cena položky je vč. ostatních rozpočtových nákladů 2. Položka neobsahuje: X 3. Způsob měření: Měří se metr délkový v ose vodiče nebo lana.
P | 55 | 74C591 |  | VÝŠKOVÁ REGULACE TROLEJE | M | 6000 | 0 | 0 |  |  | 0 | 0 | OTSKP 2022 | 0 | 3 |  |  | 0.21
PP
VV |  |  |  | "viz soupis sestavení"
TS |  |  |  | 1. Položka obsahuje: – všechny náklady na regulaci troleje s použitím mechanizmů – cena položky je vč. ostatních rozpočtových nákladů 2. Položka neobsahuje: X 3. Způsob měření: Měří se metr délkový v ose vodiče nebo lana.
P | 56 | 74C595 |  | VÝMĚNA LANA PRO KLADKOSTROJ V KOTVENÍ NL A TR | KUS | 2 | 0 | 0 |  |  | 0 | 0 | OTSKP 2022 | 0 | 3 |  |  | 0.21
PP
VV |  |  |  | "viz soupis sestavení"
TS |  |  |  | 1. Položka obsahuje: – všechny náklady na montáž a materiál dodaného zařízení protikorozně ošetřeného podle TKP se všemi pomocnými doplňujícími součástmi a pracemi s použitím mechanizmů – cena položky je vč. ostatních rozpočtových nákladů 2. Položka neobsahuje: X 3. Způsob měření: Udává se počet kusů kompletní konstrukce nebo práce.
P | 57 | 74C5A1 |  | DEFINITIVNÍ REGULACE POHYBLIVÉHO KOTVENÍ TROLEJE | KUS | 10 | 0 | 0 |  |  | 0 | 0 | OTSKP 2022 | 0 | 3 |  |  | 0.21
PP
VV |  |  |  | "viz tabulka kotvení"
TS |  |  |  | 1. Položka obsahuje: – všechny náklady na regulaci kotvení se všemi pomocnými doplňujícími pracemi vč,mechanismů 2. Položka neobsahuje: X 3. Způsob měření: Udává se počet kusů kompletní konstrukce nebo práce.
P | 58 | 74C711 |  | POHON ODPOJOVAČE MOTOROVÝ | KUS | 10 | 0 | 0 |  |  | 0 | 0 | OTSKP 2022 | 0 | 3 |  |  | 0.21
PP
VV |  |  |  | "viz soupis sestavení"
TS |  |  |  | 1. Položka obsahuje: – všechny náklady na montáž a materiál dodaného zařízení protikorozně ošetřeného podle TKP se všemi pomocnými doplňujícími součástmi a pracemi s použitím mechanizmů – cena položky je vč. ostatních rozpočtových nákladů 2. Položka neobsahuje: X 3. Způsob měření: Udává se počet kusů kompletní konstrukce nebo práce.
P | 59 | 74C713 |  | ODPOJOVAČ NEBO ODPÍNAČ NA STOŽÁRU TV | KUS | 10 | 0 | 0 |  |  | 0 | 0 | OTSKP 2022 | 0 | 3 |  |  | 0.21
PP
VV |  |  |  | "viz soupis sestavení"
TS |  |  |  | 1. Položka obsahuje: – všechny náklady na montáž a materiál dodaného zařízení protikorozně ošetřeného podle TKP se všemi pomocnými doplňujícími součástmi a pracemi s použitím mechanizmů – cena položky je vč. ostatních rozpočtových nákladů 2. Položka neobsahuje: X 3. Způsob měření: Udává se počet kusů kompletní konstrukce nebo práce.
P | 60 | 74C721 |  | KOTVENÍ SVODU Z ODPOJOVAČE S PŘIPOJENÍM NA TV | KUS | 4 | 0 | 0 |  |  | 0 | 0 | OTSKP 2022 | 0 | 3 |  |  | 0.21
PP
VV |  |  |  | "viz soupis sestavení"
TS |  |  |  | 1. Položka obsahuje: – všechny náklady na montáž a materiál dodaného zařízení protikorozně ošetřeného podle TKP se všemi pomocnými doplňujícími součástmi a pracemi s použitím mechanizmů – cena položky je vč. ostatních rozpočtových nákladů 2. Položka neobsahuje: X 3. Způsob měření: Udává se počet kusů kompletní konstrukce nebo práce.
P | 61 | 74C722 |  | KOTVENÍ DVOU SVODŮ Z ODPOJOVAČE S PŘIPOJENÍM NA TV | KUS | 8 | 0 | 0 |  |  | 0 | 0 | OTSKP 2022 | 0 | 3 |  |  | 0.21
PP
VV |  |  |  | "viz soupis sestavení"
TS |  |  |  | 1. Položka obsahuje: – všechny náklady na montáž a materiál dodaného zařízení protikorozně ošetřeného podle TKP se všemi pomocnými doplňujícími součástmi a pracemi s použitím mechanizmů – cena položky je vč. ostatních rozpočtových nákladů 2. Položka neobsahuje: X 3. Způsob měření: Udává se počet kusů kompletní konstrukce nebo práce.
P | 62 | 74C752 |  | PODPĚRNÝ IZOLÁTOR PRO NV NA LIŠTĚ, BRÁNĚ, STOŽÁRU | KUS | 6 | 0 | 0 |  |  | 0 | 0 | OTSKP 2022 | 0 | 3 |  |  | 0.21
PP
VV |  |  |  | "viz soupis sestavení"
TS |  |  |  | 1. Položka obsahuje: – všechny náklady na montáž a materiál dodaného zařízení protikorozně ošetřeného podle TKP se všemi pomocnými doplňujícími součástmi a pracemi s použitím mechanizmů – cena položky je vč. ostatních rozpočtových nákladů 2. Položka neobsahuje: X 3. Způsob měření: Udává se počet kusů kompletní konstrukce nebo práce.
P | 63 | 74C763 |  | UKONČENÍ 3 NAPÁJECÍCH KABELŮ NA STOŽÁRU, VČETNĚ OMEZOVAČE PŘEPĚTÍ | KUS | 4 | 0 | 0 |  |  | 0 | 0 | OTSKP 2022 | 0 | 3 |  |  | 0.21
PP
VV |  |  |  | "viz soupis sestavení"
TS |  |  |  | 1. Položka obsahuje: – všechny náklady na montáž a materiál dodaného zařízení protikorozně ošetřeného podle TKP se všemi pomocnými doplňujícími součástmi a pracemi s použitím mechanizmů – cena položky je vč. ostatních rozpočtových nákladů 2. Položka neobsahuje: X 3. Způsob měření: Udává se počet kusů kompletní konstrukce nebo práce.
P | 64 | 74C768 |  | PŘIPEVNĚNÍ 1-4 KABELŮ NA STOŽÁR BP | KUS | 16 | 0 | 0 |  |  | 0 | 0 | OTSKP 2022 | 0 | 3 |  |  | 0.21
PP
VV |  |  |  | "viz soupis sestavení"
TS |  |  |  | 1. Položka obsahuje: – všechny náklady na montáž a materiál dodaného zařízení protikorozně ošetřeného podle TKP se všemi pomocnými doplňujícími součástmi a pracemi s použitím mechanizmů – cena položky je vč. ostatních rozpočtových nákladů 2. Položka neobsahuje: X 3. Způsob měření: Udává se počet kusů kompletní konstrukce nebo práce.
P | 65 | 74C773 |  | PŘIPEVNĚNÍ 2 KRYTŮ NA STOŽÁR P, T, BP | KUS | 4 | 0 | 0 |  |  | 0 | 0 | OTSKP 2022 | 0 | 3 |  |  | 0.21
PP
VV |  |  |  | "viz soupis sestavení"
TS |  |  |  | 1. Položka obsahuje: – všechny náklady na montáž a materiál dodaného zařízení protikorozně ošetřeného podle TKP se všemi pomocnými doplňujícími součástmi a pracemi s použitím mechanizmů – cena položky je vč. ostatních rozpočtových nákladů 2. Položka neobsahuje: X 3. Způsob měření: Udává se počet kusů kompletní konstrukce nebo práce.
P | 66 | 74C782 |  | PŘIPOJENÍ ZPĚTNÉHO VEDENÍ NA KOLEJNICOVÝ STYKOVÝ TRANSFORMÁTOR BEZ UKONČENÍ LAN | KUS | 2 | 0 | 0 |  |  | 0 | 0 | OTSKP 2022 | 0 | 3 |  |  | 0.21
PP
VV |  |  |  | "viz soupis sestavení"
TS |  |  |  | 1. Položka obsahuje: – všechny náklady na montáž a materiál dodaného zařízení protikorozně ošetřeného podle TKP se všemi pomocnými doplňujícími součástmi a pracemi s použitím mechanizmů – cena položky je vč. ostatních rozpočtových nákladů 2. Položka neobsahuje: X 3. Způsob měření: Udává se počet kusů kompletní konstrukce nebo práce.
P | 67 | 74C784 |  | PŘIPOJENÍ KABELŮ A LAN VE SKŘÍNI ZPĚTNÉHO VEDENÍ 6-10 PRAPORCŮ VČETNĚ SKŘÍNĚ A PODSTAVCE | KUS | 2 | 0 | 0 |  |  | 0 | 0 | OTSKP 2022 | 0 | 3 |  |  | 0.21
PP
VV |  |  |  | "viz soupis sestavení"
TS |  |  |  | 1. Položka obsahuje: – všechny náklady na montáž a materiál dodaného zařízení protikorozně ošetřeného podle TKP se všemi pomocnými doplňujícími součástmi a pracemi s použitím mechanizmů – cena položky je vč. ostatních rozpočtových nákladů 2. Položka neobsahuje: X 3. Způsob měření: Udává se počet kusů kompletní konstrukce nebo práce.
P | 68 | 74C810 |  | UPEVNĚNÍ KONZOLY - STŘEDOVÉ, STRANOVÉ | KUS | 130 | 0 | 0 |  |  | 0 | 0 | OTSKP 2022 | 0 | 3 |  |  | 0.21
PP
VV |  |  |  | "viz soupis sestavení"
TS |  |  |  | 1. Položka obsahuje: – všechny náklady na montáž a materiál dodaného zařízení protikorozně ošetřeného podle TKP se všemi pomocnými doplňujícími součástmi a pracemi s použitím mechanizmů – cena položky je vč. ostatních rozpočtových nákladů 2. Položka neobsahuje: X 3. Způsob měření: Udává se počet kusů kompletní konstrukce nebo práce.
P | 69 | 74C820 |  | UPEVNĚNÍ DVOU KONZOL | KUS | 23 | 0 | 0 |  |  | 0 | 0 | OTSKP 2022 | 0 | 3 |  |  | 0.21
PP
VV |  |  |  | "viz soupis sestavení"
TS |  |  |  | 1. Položka obsahuje: – všechny náklady na montáž a materiál dodaného zařízení protikorozně ošetřeného podle TKP se všemi pomocnými doplňujícími součástmi a pracemi s použitím mechanizmů – cena položky je vč. ostatních rozpočtových nákladů 2. Položka neobsahuje: X 3. Způsob měření: Udává se počet kusů kompletní konstrukce nebo práce.
P | 70 | 74C911 |  | BLESKOJISTKA RŮŽKOVÁ NA STOŽÁRU S PŘIPOJENÍM NA TV, OV, NV | KUS | 4 | 0 | 0 |  |  | 0 | 0 | OTSKP 2022 | 0 | 3 |  |  | 0.21
PP
VV |  |  |  | "viz soupis sestavení"
TS |  |  |  | 1. Položka obsahuje: – všechny náklady na montáž a materiál dodaného zařízení protikorozně ošetřeného podle TKP se všemi pomocnými doplňujícími součástmi a pracemi s použitím mechanizmů – cena položky je vč. ostatních rozpočtových nákladů 2. Položka neobsahuje: X 3. Způsob měření: Udává se počet kusů kompletní konstrukce nebo práce.
P | 71 | 74C917 |  | PŘIPOJENÍ STOŽÁRU NEBO IZOLOVANÉHO SVODU NA ZEMNIČ VČETNĚ ZŘÍZENÍ UZEMNĚNÍ | KUS | 8 | 0 | 0 |  |  | 0 | 0 | OTSKP 2022 | 0 | 3 |  |  | 0.21
PP
VV |  |  |  | "viz soupis sestavení"
TS |  |  |  | 1. Položka obsahuje: – kompletní materiál a montáž pro zajištění požadovaných elektrických parametrů uzemnění se všemi pomocnými doplňujícími součástmi – měření a regulaci s použitím mechanizmů a montážních souprav 2. Položka neobsahuje: X 3. Způsob měření: Udává se počet kusů kompletní konstrukce nebo práce.
P | 72 | 74C931 |  | KONZOLA PRO OCHRANNÉ LANO NA STOŽÁRU VŠECH TYPŮ NEBO BRÁNĚ | KUS | 12 | 0 | 0 |  |  | 0 | 0 | OTSKP 2022 | 0 | 3 |  |  | 0.21
PP
VV |  |  |  | "viz soupis sestavení"
TS |  |  |  | 1. Položka obsahuje: – všechny náklady na montáž a materiál dodaného zařízení protikorozně ošetřeného podle TKP se všemi pomocnými doplňujícími součástmi a pracemi s použitím mechanizmů – cena položky je vč. ostatních rozpočtových nákladů 2. Položka neobsahuje: X 3. Způsob měření: Udává se počet kusů kompletní konstrukce nebo práce.
P | 73 | 74C932 |  | KOTVENÍ OCHRANNÉHO LANA NA STOŽÁRU - JEDNODUCHÉ, DVOJITÉ | KUS | 4 | 0 | 0 |  |  | 0 | 0 | OTSKP 2022 | 0 | 3 |  |  | 0.21
PP
VV |  |  |  | "viz soupis sestavení"
TS |  |  |  | 1. Položka obsahuje: – všechny náklady na montáž a materiál dodaného zařízení protikorozně ošetřeného podle TKP se všemi pomocnými doplňujícími součástmi a pracemi s použitím mechanizmů – cena položky je vč. ostatních rozpočtových nákladů 2. Položka neobsahuje: X 3. Způsob měření: Udává se počet kusů kompletní konstrukce nebo práce.
P | 74 | 74C943 |  | TAŽENÍ OCHRANNÉHO LANA 50 MM2 BZ | M | 600 | 0 | 0 |  |  | 0 | 0 | OTSKP 2022 | 0 | 3 |  |  | 0.21
PP
VV |  |  |  | "viz soupis sestavení"
TS |  |  |  | 1. Položka obsahuje: – všechny náklady na montáž a materiál dodaného zařízení protikorozně ošetřeného podle TKP se všemi pomocnými doplňujícími součástmi a pracemi s použitím mechanizmů – cena položky je vč. ostatních rozpočtových nákladů 2. Položka neobsahuje: X 3. Způsob měření: Měří se metr délkový v ose vodiče nebo lana.
P | 75 | 74C951 |  | MONTÁŽNÍ LÁVKA NA STOŽÁR | KUS | 10 | 0 | 0 |  |  | 0 | 0 | OTSKP 2022 | 0 | 3 |  |  | 0.21
PP
VV |  |  |  | "viz soupis sestavení"
TS |  |  |  | 1. Položka obsahuje: – všechny náklady na montáž a materiál dodaného zařízení protikorozně ošetřeného podle TKP se všemi pomocnými doplňujícími součástmi a pracemi s použitím mechanizmů – cena položky je vč. ostatních rozpočtových nákladů 2. Položka neobsahuje: X 3. Způsob měření: Udává se počet kusů kompletní konstrukce nebo práce.
P | 76 | 74C953 |  | OVLÁDACÍ A BOČNÍ LÁVKA DO "L" | KUS | 10 | 0 | 0 |  |  | 0 | 0 | OTSKP 2022 | 0 | 3 |  |  | 0.21
PP
VV |  |  |  | "viz soupis sestavení"
TS |  |  |  | 1. Položka obsahuje: – všechny náklady na montáž a materiál dodaného zařízení protikorozně ošetřeného podle TKP se všemi pomocnými doplňujícími součástmi a pracemi s použitím mechanizmů – cena položky je vč. ostatních rozpočtových nákladů 2. Položka neobsahuje: X 3. Způsob měření: Udává se počet kusů kompletní konstrukce nebo práce.
P | 77 | 74C958 |  | BETONOVÝ DÍLEC | KUS | 20 | 0 | 0 |  |  | 0 | 0 | OTSKP 2022 | 0 | 3 |  |  | 0.21
PP
VV |  |  |  | "viz soupis sestavení"
TS |  |  |  | 1. Položka obsahuje: – všechny náklady na montáž a materiál dodaného zařízení protikorozně ošetřeného podle TKP se všemi pomocnými doplňujícími součástmi a pracemi s použitím mechanizmů – cena položky je vč. ostatních rozpočtových nákladů 2. Položka neobsahuje: X 3. Způsob měření: Udává se počet kusů kompletní konstrukce nebo práce.
P | 78 | 74C963 |  | PŘIPEVNĚNÍ NÁVĚSTNÍHO ŠTÍTU NA STOŽÁR | KUS | 4 | 0 | 0 |  |  | 0 | 0 | OTSKP 2022 | 0 | 3 |  |  | 0.21
PP
VV |  |  |  | "viz soupis sestavení"
TS |  |  |  | 1. Položka obsahuje: – všechny náklady na montáž a materiál dodaného zařízení protikorozně ošetřeného podle TKP se všemi pomocnými doplňujícími součástmi a pracemi s použitím mechanizmů – cena položky je vč. ostatních rozpočtových nákladů 2. Položka neobsahuje: X 3. Způsob měření: Udává se počet kusů kompletní konstrukce nebo práce.
P | 79 | 74C965 |  | PŘIPEVNĚNÍ NÁVĚSTNÍHO ŠTÍTU NA SAMOSTATNÝ SLOUPEK (VČETNĚ SLOUPKU SE ZÁKLADEM) | KUS | 8 | 0 | 0 |  |  | 0 | 0 | OTSKP 2022 | 0 | 3 |  |  | 0.21
PP
VV |  |  |  | "viz soupis sestavení"
TS |  |  |  | 1. Položka obsahuje: – všechny náklady na montáž a materiál dodaného zařízení protikorozně ošetřeného podle TKP se všemi pomocnými doplňujícími součástmi a pracemi s použitím mechanizmů – cena položky je vč. ostatních rozpočtových nákladů 2. Položka neobsahuje: X 3. Způsob měření: Udává se počet kusů kompletní konstrukce nebo práce.
P | 80 | 74C967 |  | VÝSTRAŽNÁ TABULKA NA STOŽÁRU TV NEBO KONSTRUKCI | KUS | 26 | 0 | 0 |  |  | 0 | 0 | OTSKP 2022 | 0 | 3 |  |  | 0.21
PP
VV |  |  |  | "viz soupis sestavení"
TS |  |  |  | 1. Položka obsahuje: – všechny náklady na montáž a materiál dodaného zařízení protikorozně ošetřeného podle TKP se všemi pomocnými doplňujícími součástmi a pracemi s použitím mechanizmů – cena položky je vč. ostatních rozpočtových nákladů 2. Položka neobsahuje: X 3. Způsob měření: Udává se počet kusů kompletní konstrukce nebo práce.
P | 81 | 74C968 |  | TABULKA ČÍSLOVÁNÍ STOŽÁRU NEBO POHONU ODPOJOVAČE | KUS | 90 | 0 | 0 |  |  | 0 | 0 | OTSKP 2022 | 0 | 3 |  |  | 0.21
PP
VV |  |  |  | "viz soupis sestavení"
TS |  |  |  | 1. Položka obsahuje: – všechny náklady na montáž a materiál dodaného zařízení protikorozně ošetřeného podle TKP se všemi pomocnými doplňujícími součástmi a pracemi s použitím mechanizmů – cena položky je vč. ostatních rozpočtových nákladů 2. Položka neobsahuje: X 3. Způsob měření: Udává se počet kusů kompletní konstrukce nebo práce.
P | 82 | 74C975 |  | AKTUALIZACE TV DLE KOLEJOVÝCH POSTUPŮ ZA 100 M ZPROVOZŇOVANÉ SKUPINY | KUS | 250 | 0 | 0 |  |  | 0 | 0 | OTSKP 2022 | 0 | 3 |  |  | 0.21
PP
VV |  |  |  | "viz soupis sestavení"
TS |  |  |  | 1. Položka obsahuje: – všechny náklady na montáž a materiál dodaného netypového zařízení protikorozně ošetřeného podle TKP se všemi pomocnými doplňujícími součástmi a pracemi s použitím mechanizmů – cena položky je vč. ostatních rozpočtových nákladů 2. Položka neobsahuje: X 3. Způsob měření: Udává se počet kusů kompletní konstrukce nebo práce.
P | 83 | 74CF11 |  | TAŽNÉ HNACÍ VOZIDLO K PRACOVNÍM SOUPRAVÁM (PRO VODIČE - MONTÁŽ) | HOD | 558.788 | 0 | 0 |  |  | 0 | 0 | OTSKP 2022 | 0 | 3 |  |  | 0.21
PP
VV |  |  |  | 558.788000 = 558,788 [A]
TS |  |  |  | 1. Položka obsahuje: – kolejové mechanizmy pro výstavbu trakčního vedení – dopravu kolejových mechanismů z mateřského depa do prostoru stavby a zpět 2. Položka neobsahuje: X 3. Způsob měření: Udává se čas v hodinách bez pohotovostních stavů vozidla.
SD |  | 74F2 |  | NÁTĚRY TV | [6 empty] | 0 | 0
P | 85 | 74F232 |  | BEZPEČNOSTNÍ PRUH NA PODPĚŘE TV BÍLOČERVENÝ | KUS | 20 | 0 | 0 |  |  | 0 | 0 | OTSKP 2022 | 0 | 3 |  |  | 0.21
PP
VV |  |  |  | "viz technická zpráva"
TS |  |  |  | 1. Položka obsahuje: – nátěr, očištění, odrezivění a materiál (barva, ředidlo, odrezovač), nátěr proveden dle TKP 2. Položka neobsahuje: X 3. Způsob měření: Udává se počet kusů kompletní konstrukce nebo práce.
SD |  | 74F3 |  | REVIZE, ZKOUŠKY A MĚŘENÍ TV | [6 empty] | 0 | 0
P | 86 | 74F311 |  | MĚŘENÍ PARAMETRŮ TV DYNAMICKÉ (MĚŘÍCÍM VOZEM) | KM | 6 | 0 | 0 |  |  | 0 | 0 | OTSKP 2022 | 0 | 3 |  |  | 0.21
PP
VV |  |  |  | "viz technická zpráva"
TS |  |  |  | 1. Položka obsahuje: – pronájem měřící soupravy včetně pracovníků pro uvedná měření, kolejové mechanizmy, vyhodnocení a závěry z měření TV – dopravu kolejových mechanismů z mateřského depa do prostoru stavby a zpět 2. Položka neobsahuje: X 3. Způsob měření: Jednotka je 1den, jedná se o 1 den pronájmu soupravy vložených vozů,lokomotivy a měícího vozu Bohumín, výpočet je 1den pro 1elektrifikovanou kolej.
P | 87 | 74F312 |  | MĚŘENÍ PARAMETRŮ TV STATICKÉ | KM | 6 | 0 | 0 |  |  | 0 | 0 | OTSKP 2022 | 0 | 3 |  |  | 0.21
PP
VV |  |  |  | "viz technická zpráva"
TS |  |  |  | 1. Položka obsahuje: – měření parametrů TV pro revizi a dokumentaci skutečného provedení – dopravu mechanismů do prostoru stavby a zpět 2. Položka neobsahuje: X 3. Způsob měření: Měří se v km.Výpočet počet ks elektrifikovaných kolejí x projeté kilometry při měření, tj. bez režijních jízd.
P | 88 | 74F314 |  | MĚŘENÍ DOTYKOVÉHO NAPĚTÍ U VODIVÉ KONSTRUKCE | KUS | 6 | 0 | 0 |  |  | 0 | 0 | OTSKP 2022 | 0 | 3 |  |  | 0.21
PP
VV |  |  |  | "viz technická zpráva"
TS |  |  |  | 1. Položka obsahuje: – měření elektrických parametrů TV pro zpracování revize – dopravu kolejových mechanismů z mateřského depa do prostoru stavby a zpět 2. Položka neobsahuje: X 3. Způsob měření: Měří se1 kus ukolejněné TP nebo OK
P | 89 | 74F321 |  | PROTOKOL ZPŮSOBILOSTI | KUS | 1 | 0 | 0 |  |  | 0 | 0 | OTSKP 2022 | 0 | 3 |  |  | 0.21
PP
VV |  |  |  | "viz technická zpráva"
TS |  |  |  | 1. Položka obsahuje: – vyhotovení dokladu právnickou osobou o trolejových vedeních a trakčních zařízeních 2. Položka neobsahuje: X 3. Způsob měření: Udává se v ks.Výpočet dle ks elektrifikovaných kolejí, neutrální pole 4ks, velká žst. dle počtu stavebních postupů.
P | 90 | 74F322 |  | REVIZNÍ ZPRÁVA | KUS | 2 | 0 | 0 |  |  | 0 | 0 | OTSKP 2022 | 0 | 3 |  |  | 0.21
PP
VV |  |  |  | "viz technická zpráva"
TS |  |  |  | 1. Položka obsahuje: – revizi autorizovaným revizním technikem na zařízeních trakčního vedení podle požadavku ČSN, včetně hodnocení 2. Položka neobsahuje: X 3. Způsob měření: Udává se v ks.Výpočet dle ks elektrifikovaných kolejí, neutrální pole 4ks, velká žst. dle počtu stavebních postupů.
P | 91 | 74F323 |  | PROTOKOL UTZ | KUS | 2 | 0 | 0 |  |  | 0 | 0 | OTSKP 2022 | 0 | 3 |  |  | 0.21
PP
VV |  |  |  | "viz technická zpráva"
TS |  |  |  | 1. Položka obsahuje: – protokol autorizovaným revizním technikem na zařízeních trakčního vedení podle požadavku ČSN, včetně hodnocení 2. Položka neobsahuje: X 3. Způsob měření: Udává se v ks.Výpočet dle ks elektrifikovaných kolejí, neutrální pole 4ks, velká žst. dle počtu stavebních postupů.
P | 92 | 74F331 |  | TECHNICKÁ POMOC PŘI VÝSTAVBĚ TV | HOD | 50 | 0 | 0 |  |  | 0 | 0 | OTSKP 2022 | 0 | 3 |  |  | 0.21
PP
VV |  |  |  | "viz technická zpráva"
TS |  |  |  | 1. Položka obsahuje: – zajištění pracoviště TDI vč. nájmu pracovníků a poUŽITÝch mechanismů nutných k výkonu 2. Položka neobsahuje: X 3. Způsob měření: Udává se čas v hodinách.U velkých celků a žst. dle stavebních postupů 1ks postupu...10hod
P | 93 | 74F332 |  | VÝKON ORGANIZAČNÍCH JEDNOTEK SPRÁVCE | HOD | 50 | 0 | 0 |  |  | 0 | 0 | OTSKP 2022 | 0 | 3 |  |  | 0.21
PP
VV |  |  |  | "viz technická zpráva"
TS |  |  |  | 1. Položka obsahuje: – zajištění pracoviště správcem TV (zkratování TV), zajištění přejezdů správcem TV vč. nájmu pracovníků a použitých mechanismů nutných k výkonu 2. Položka neobsahuje: X 3. Způsob měření: Udává se čas v hodinách.Výpočet dle počtu hod výluk.
P | 94 | 74F334 |  | ZAMĚŘENÍ SKUTEČNÉHO PROVEDENÍ TV 2KOLEJ. TRAŤ, MALÉ ŽST. ZA 100M | KUS | 4 | 0 | 0 |  |  | 0 | 0 | OTSKP 2022 | 0 | 3 |  |  | 0.21
PP
VV |  |  |  | "viz technická zpráva"
TS |  |  |  | 1. Položka obsahuje: – geodetickou činnost po výstavbě TV 2. Položka neobsahuje: X 3. Způsob měření: Měří se 1 kus za každých 100m TV
SD |  | 74F4 |  | DEMONTÁŽE TV | [6 empty] | 0 | 0
P | 84 | 74EF11 |  | HNACÍ KOLEJOVÁ VOZIDLA DEMONTÁŽNÍCH SOUPRAV PRO PRÁCE NA TV | HOD | 800 | 0 | 0 |  |  | 0 | 0 | OTSKP 2022 | 0 | 3 |  |  | 0.21
PP
VV |  |  |  | "viz technická zpráva"
TS |  |  |  | 1. Položka obsahuje: – kolejové mechanizmy demontáže TV – dopravu kolejových mechanismů z mateřského depa do prostoru stavby a zpět 2. Položka neobsahuje: X 3. Způsob měření: Udává se čas v hodinách bez pohotovostních stavů vozidla.
P | 95 | 74F411 |  | DEMONTÁŽ BETONOVÝCH ZÁKLADŮ TV | M3 | 230 | 0 | 0 |  |  | 0 | 0 | OTSKP 2022 | 0 | 3 |  |  | 0.21
PP
VV |  |  |  | "určeno projektantem dle místního šetření a původní dokumentace"
TS |  |  |  | 1. Položka obsahuje: – demontáž stávajícího betonového základu se všemi pomocnými doplňujícími úpravami pro uvedení do požadovaného stavu a s přepravou a dovozem potřebných mechanizmů k uvedené činnosti – naložení vybouraného materiálu na dopravní prostředek 2. Položka neobsahuje: – odvoz vybouraného materiálu – poplatek za likvidaci odpadů (nacení se dle SSD 0) 3. Způsob měření: Měří se metr krychlový.
P | 96 | 74F421 |  | DEMONTÁŽ KOTEVNÍCH SLOUPKŮ | KUS | 4 | 0 | 0 |  |  | 0 | 0 | OTSKP 2022 | 0 | 3 |  |  | 0.21
PP
VV |  |  |  | "určeno projektantem dle místního šetření a původní dokumentace"
TS |  |  |  | 1. Položka obsahuje: – všechny náklady na demontáž stávajícího zařízení se všemi pomocnými doplňujícími úpravami pro jeho likvidaci – naložení a odvoz vybouraného materiálu 2. Položka neobsahuje: – základ – poplatek za likvidaci odpadů (nacení se dle SSD 0) 3. Způsob měření: Udává se počet kusů kompletní konstrukce nebo práce.
P | 97 | 74F422 |  | DEMONTÁŽ OCELOVÝCH STOŽÁRŮ TRUBKOVÝCH NEBO PROFILOVÝCH | KUS | 4 | 0 | 0 |  |  | 0 | 0 | OTSKP 2022 | 0 | 3 |  |  | 0.21
PP
VV |  |  |  | "určeno projektantem dle místního šetření a původní dokumentace"
TS |  |  |  | 1. Položka obsahuje: – všechny náklady na demontáž stávajícího zařízení se všemi pomocnými doplňujícími úpravami pro jeho likvidaci – naložení a odvoz vybouraného materiálu na určené místo pro stavbu 2. Položka neobsahuje: – poplatek za likvidaci odpadů (nacení se dle SSD 0) 3. Způsob měření: Udává se počet kusů kompletní konstrukce nebo práce.
P | 98 | 74F423 |  | DEMONTÁŽ OCELOVÝCH STOŽÁRŮ PŘÍHRADOVÝCH | KUS | 28 | 0 | 0 |  |  | 0 | 0 | OTSKP 2022 | 0 | 3 |  |  | 0.21
PP
VV |  |  |  | "určeno projektantem dle místního šetření a původní dokumentace"
TS |  |  |  | 1. Položka obsahuje: – všechny náklady na demontáž stávajícího zařízení se všemi pomocnými doplňujícími úpravami pro jeho likvidaci – naložení a odvoz vybouraného materiálu na určené místo pro stavbu 2. Položka neobsahuje: – poplatek za likvidaci odpadů (nacení se dle SSD 0) 3. Způsob měření: Udává se počet kusů kompletní konstrukce nebo práce.
P | 99 | 74F424 |  | DEMONTÁŽ BETONOVÝCH STOŽÁRŮ | KUS | 54 | 0 | 0 |  |  | 0 | 0 | OTSKP 2022 | 0 | 3 |  |  | 0.21
PP
VV |  |  |  | "určeno projektantem dle místního šetření a původní dokumentace"
TS |  |  |  | 1. Položka obsahuje: – všechny náklady na demontáž stávajícího zařízení se všemi pomocnými doplňujícími úpravami pro jeho likvidaci – naložení a odvoz vybouraného materiálu na určené místo pro stavbu 2. Položka neobsahuje: – poplatek za likvidaci odpadů (nacení se dle SSD 0) 3. Způsob měření: Udává se počet kusů kompletní konstrukce nebo práce.
P | 100 | 74F426 |  | DEMONTÁŽ MONTÁŽNÍ LÁVKY PRO ODPOJOVAČ | KUS | 4 | 0 | 0 |  |  | 0 | 0 | OTSKP 2022 | 0 | 3 |  |  | 0.21
PP
VV |  |  |  | "určeno projektantem dle místního šetření a původní dokumentace"
TS |  |  |  | 1. Položka obsahuje: – všechny náklady na demontáž stávajícího zařízení se všemi pomocnými doplňujícími úpravami pro jeho likvidaci – naložení a odvoz vybouraného materiálu na určené místo pro stavbu 2. Položka neobsahuje: – poplatek za likvidaci odpadů (nacení se dle SSD 0) 3. Způsob měření: Udává se počet kusů kompletní konstrukce nebo práce.
P | 101 | 74F427 |  | DEMONTÁŽ OVLÁDACÍ LÁVKY PRO ODPOJOVAČ VČETNĚ ŽEBŘÍKU | KUS | 4 | 0 | 0 |  |  | 0 | 0 | OTSKP 2022 | 0 | 3 |  |  | 0.21
PP
VV |  |  |  | "určeno projektantem dle místního šetření a původní dokumentace"
TS |  |  |  | 1. Položka obsahuje: – všechny náklady na demontáž stávajícího zařízení se všemi pomocnými doplňujícími úpravami pro jeho likvidaci – naložení a odvoz vybouraného materiálu na určené místo pro stavbu 2. Položka neobsahuje: – poplatek za likvidaci odpadů (nacení se dle SSD 0) 3. Způsob měření: Udává se počet kusů kompletní konstrukce nebo práce.
P | 102 | 74F433 |  | DEMONTÁŽ OTOČNÝCH KONZOL TV VČETNĚ UPEVNĚNÍ | KUS | 88 | 0 | 0 |  |  | 0 | 0 | OTSKP 2022 | 0 | 3 |  |  | 0.21
PP
VV |  |  |  | "určeno projektantem dle místního šetření a původní dokumentace"
TS |  |  |  | 1. Položka obsahuje: – všechny náklady na demontáž stávajícího zařízení se všemi pomocnými doplňujícími úpravami pro jeho likvidaci – naložení a odvoz demontovaného materiálu na určené místo pro stavbu 2. Položka neobsahuje: – poplatek za likvidaci odpadů (nacení se dle SSD 0) 3. Způsob měření: Udává se počet kusů kompletní konstrukce nebo práce.
P | 103 | 74F441 |  | DEMONTÁŽ DĚLIČŮ | KUS | 4 | 0 | 0 |  |  | 0 | 0 | OTSKP 2022 | 0 | 3 |  |  | 0.21
PP
VV |  |  |  | "určeno projektantem dle místního šetření a původní dokumentace"
TS |  |  |  | 1. Položka obsahuje: – všechny náklady na demontáž stávajícího zařízení se všemi pomocnými doplňujícími úpravami pro jeho likvidaci – naložení a odvoz demontovaného materiálu na určené místo pro stavbu 2. Položka neobsahuje: – poplatek za likvidaci odpadů (nacení se dle SSD 0) 3. Způsob měření: Udává se počet kusů kompletní konstrukce nebo práce.
P | 104 | 74F442 |  | DEMONTÁŽ PEVNÝCH BODŮ VČETNĚ ZAKOTVENÍ | KUS | 4 | 0 | 0 |  |  | 0 | 0 | OTSKP 2022 | 0 | 3 |  |  | 0.21
PP
VV |  |  |  | "určeno projektantem dle místního šetření a původní dokumentace"
TS |  |  |  | 1. Položka obsahuje: – všechny náklady na demontáž stávajícího zařízení se všemi pomocnými doplňujícími úpravami pro jeho likvidaci – naložení a odvoz demontovaného materiálu na určené místo pro stavbu 2. Položka neobsahuje: – poplatek za likvidaci odpadů (nacení se dle SSD 0) 3. Způsob měření: Udává se počet kusů kompletní konstrukce nebo práce.
P | 105 | 74F443 |  | DEMONTÁŽ KOTVENÍ TR NEBO NL PEVNÝCH | KUS | 2 | 0 | 0 |  |  | 0 | 0 | OTSKP 2022 | 0 | 3 |  |  | 0.21
PP
VV |  |  |  | "určeno projektantem dle místního šetření a původní dokumentace"
TS |  |  |  | 1. Položka obsahuje: – všechny náklady na demontáž stávajícího zařízení se všemi pomocnými doplňujícími úpravami pro jeho likvidaci – naložení a odvoz demontovaného materiálu na určené místo pro stavbu 2. Položka neobsahuje: – poplatek za likvidaci odpadů (nacení se dle SSD 0) 3. Způsob měření: Udává se počet kusů kompletní konstrukce nebo práce.
P | 106 | 74F444 |  | DEMONTÁŽ KOTVENÍ TR NEBO NL POHYBLIVÝCH | KUS | 8 | 0 | 0 |  |  | 0 | 0 | OTSKP 2022 | 0 | 3 |  |  | 0.21
PP
VV |  |  |  | "určeno projektantem dle místního šetření a původní dokumentace"
TS |  |  |  | 1. Položka obsahuje: – všechny náklady na demontáž stávajícího zařízení se všemi pomocnými doplňujícími úpravami pro jeho likvidaci – naložení a odvoz demontovaného materiálu na určené místo pro stavbu 2. Položka neobsahuje: – poplatek za likvidaci odpadů (nacení se dle SSD 0) 3. Způsob měření: Udává se počet kusů kompletní konstrukce nebo práce.
P | 107 | 74F446 |  | DEMONTÁŽ ODPOJOVAČE NEBO ODPÍNAČE S POHONEM VČETNĚ TÁHEL A UPEVŇOVACÍCH LIŠT | KUS | 8 | 0 | 0 |  |  | 0 | 0 | OTSKP 2022 | 0 | 3 |  |  | 0.21
PP
VV |  |  |  | "určeno projektantem dle místního šetření a původní dokumentace"
TS |  |  |  | 1. Položka obsahuje: – všechny náklady na demontáž stávajícího zařízení se všemi pomocnými doplňujícími úpravami pro jeho likvidaci – naložení a odvoz demontovaného materiálu na určené místo pro stavbu 2. Položka neobsahuje: – poplatek za likvidaci odpadů (nacení se dle SSD 0) 3. Způsob měření: Udává se počet kusů kompletní konstrukce nebo práce.
P | 108 | 74F449 |  | DEMONTÁŽ KOTVENÍ PŘEVĚSU - DVOJITÉ NEBO TROJITÉ LANO | KUS | 4 | 0 | 0 |  |  | 0 | 0 | OTSKP 2022 | 0 | 3 |  |  | 0.21
PP
VV |  |  |  | "určeno projektantem dle místního šetření a původní dokumentace"
TS |  |  |  | 1. Položka obsahuje: – všechny náklady na demontáž stávajícího zařízení se všemi pomocnými doplňujícími úpravami pro jeho likvidaci – naložení a odvoz demontovaného materiálu na určené místo pro stavbu 2. Položka neobsahuje: – poplatek za likvidaci odpadů (nacení se dle SSD 0) 3. Způsob měření: Udává se počet kusů kompletní konstrukce nebo práce.
P | 109 | 74F454 |  | DEMONTÁŽ BLESKOJISTEK A SVODIČŮ PŘEPĚTÍ | KUS | 4 | 0 | 0 |  |  | 0 | 0 | OTSKP 2022 | 0 | 3 |  |  | 0.21
PP
VV |  |  |  | "určeno projektantem dle místního šetření a původní dokumentace"
TS |  |  |  | 1. Položka obsahuje: – všechny náklady na demontáž stávajícího zařízení se všemi pomocnými doplňujícími úpravami pro jeho likvidaci – naložení a odvoz demontovaného materiálu na určené místo pro stavbu 2. Položka neobsahuje: – poplatek za likvidaci odpadů (nacení se dle SSD 0) 3. Způsob měření: Udává se počet kusů kompletní konstrukce nebo práce.
P | 110 | 74F455 |  | DEMONTÁŽ VĚŠÁKŮ TROLEJE | KUS | 480 | 0 | 0 |  |  | 0 | 0 | OTSKP 2022 | 0 | 3 |  |  | 0.21
PP
VV |  |  |  | "určeno projektantem dle místního šetření a původní dokumentace"
TS |  |  |  | 1. Položka obsahuje: – všechny náklady na demontáž stávajícího zařízení se všemi pomocnými doplňujícími úpravami pro jeho likvidaci – naložení a odvoz demontovaného materiálu na určené místo pro stavbu 2. Položka neobsahuje: – poplatek za likvidaci odpadů (nacení se dle SSD 0) 3. Způsob měření: Udává se počet kusů kompletní konstrukce nebo práce.
P | 111 | 74F456 |  | DEMONTÁŽ PROUDOVÝCH PROPOJENÍ PODÉLNÝCH A PŘÍČNÝCH | KUS | 20 | 0 | 0 |  |  | 0 | 0 | OTSKP 2022 | 0 | 3 |  |  | 0.21
PP
VV |  |  |  | "určeno projektantem dle místního šetření a původní dokumentace"
TS |  |  |  | 1. Položka obsahuje: – všechny náklady na demontáž stávajícího zařízení se všemi pomocnými doplňujícími úpravami pro jeho likvidaci – naložení a odvoz demontovaného materiálu na určené místo pro stavbu 2. Položka neobsahuje: – poplatek za likvidaci odpadů (nacení se dle SSD 0) 3. Způsob měření: Udává se počet kusů kompletní konstrukce nebo práce.
P | 112 | 74F457 |  | DEMONTÁŽ VLOŽENÝCH IZOLACÍ V PODÉLNÝCH A PŘÍČNÝCH POLÍCH | KUS | 70 | 0 | 0 |  |  | 0 | 0 | OTSKP 2022 | 0 | 3 |  |  | 0.21
PP
VV |  |  |  | "určeno projektantem dle místního šetření a původní dokumentace"
TS |  |  |  | 1. Položka obsahuje: – všechny náklady na demontáž stávajícího zařízení se všemi pomocnými doplňujícími úpravami pro jeho likvidaci – naložení a odvoz demontovaného materiálu na určené místo pro stavbu 2. Položka neobsahuje: – poplatek za likvidaci odpadů (nacení se dle SSD 0) 3. Způsob měření: Udává se počet kusů kompletní konstrukce nebo práce.
P | 113 | 74F461 |  | DEMONTÁŽ SVODŮ A UCHYCENÍ KABELU VN NA STOŽÁRU VČETNĚ KRYTU | KUS | 4 | 0 | 0 |  |  | 0 | 0 | OTSKP 2022 | 0 | 3 |  |  | 0.21
PP
VV |  |  |  | "určeno projektantem dle místního šetření a původní dokumentace"
TS |  |  |  | 1. Položka obsahuje: – všechny náklady na demontáž stávajícího zařízení se všemi pomocnými doplňujícími úpravami pro jeho likvidaci – naložení a odvoz demontovaného materiálu na určené místo pro stavbu 2. Položka neobsahuje: – poplatek za likvidaci odpadů (nacení se dle SSD 0) 3. Způsob měření: Udává se počet kusů kompletní konstrukce nebo práce.
P | 114 | 74F462 |  | DEMONTÁŽ SKŘÍNÍ ZPĚTNÝCH KABELŮ | KUS | 1 | 0 | 0 |  |  | 0 | 0 | OTSKP 2022 | 0 | 3 |  |  | 0.21
PP
VV |  |  |  | "určeno projektantem dle místního šetření a původní dokumentace"
TS |  |  |  | 1. Položka obsahuje: – všechny náklady na demontáž stávajícího zařízení se všemi pomocnými doplňujícími úpravami pro jeho likvidaci – naložení a odvoz demontovaného materiálu na určené místo pro stavbu 2. Položka neobsahuje: – poplatek za likvidaci odpadů (nacení se dle SSD 0) 3. Způsob měření: Udává se počet kusů kompletní konstrukce nebo práce.
P | 115 | 74F463 |  | DEMONTÁŽ NÁVĚSTÍ PRO ELEKTRICKÝ PROVOZ | KUS | 8 | 0 | 0 |  |  | 0 | 0 | OTSKP 2022 | 0 | 3 |  |  | 0.21
PP
VV |  |  |  | "určeno projektantem dle místního šetření a původní dokumentace"
TS |  |  |  | 1. Položka obsahuje: – všechny náklady na demontáž stávajícího zařízení se všemi pomocnými doplňujícími úpravami pro jeho likvidaci – naložení a odvoz demontovaného materiálu na určené místo pro stavbu 2. Položka neobsahuje: – poplatek za likvidaci odpadů (nacení se dle SSD 0) 3. Způsob měření: Udává se počet kusů kompletní konstrukce nebo práce.
P | 116 | 74F465 |  | DEMONTÁŽ TROLEJE VČETNĚ NÁSTAVKŮ STOČENÍM NA BUBEN | M | 4800 | 0 | 0 |  |  | 0 | 0 | OTSKP 2022 | 0 | 3 |  |  | 0.21
PP
VV |  |  |  | "určeno projektantem dle místního šetření a původní dokumentace"
TS |  |  |  | 1. Položka obsahuje: – všechny náklady na demontáž stávajícího zařízení se všemi pomocnými doplňujícími úpravami pro jeho likvidaci - naložení a odvoz demontovaného materiálu na určené místo pro stavbu 2. Položka neobsahuje: – poplatek za likvidaci odpadů (nacení se dle SSD 0) 3. Způsob měření: Měří se na metr délky vodiče nebo lana.
P | 117 | 74F467 |  | DEMONTÁŽ LAN NOSNÝCH VČETNĚ NÁSTAVKŮ STOČENÍM NA BUBEN | M | 4800 | 0 | 0 |  |  | 0 | 0 | OTSKP 2022 | 0 | 3 |  |  | 0.21
PP
VV |  |  |  | "určeno projektantem dle místního šetření a původní dokumentace"
TS |  |  |  | 1. Položka obsahuje: – všechny náklady na demontáž stávajícího zařízení se všemi pomocnými doplňujícími úpravami pro jeho likvidaci - naložení a odvoz demontovaného materiálu na určené místo pro stavbu 2. Položka neobsahuje: – poplatek za likvidaci odpadů (nacení se dle SSD 0) 3. Způsob měření: Měří se na metr délky vodiče nebo lana.
P | 118 | 74F491 |  | DEMONTÁŽ - MANIPULACE SE SUTÍ NA STAVENIŠTI | M3KM | 2300 | 0 | 0 |  |  | 0 | 0 | OTSKP 2022 | 0 | 3 |  |  | 0.21
PP
VV |  |  |  | "určeno projektantem dle místního šetření a původní dokumentace"
TS |  |  |  | 1. Položka obsahuje: – manipulace jakýmkoliv dopravním prostředkem a složení – případné překládky na trase 2. Položka neobsahuje: – naložení vybouraného materiálu na dopravní prostředek (je zahrnuto ve zdrojové položce) – poplatky za likvidaci odpadů, nacení se položkami ze ssd 0 3. Způsob měření: Výměra je součtem součinů metrů krychlových vytěženého v rostlém (původním) stavu nebo vybouraného materiálu a jednotlivých vzdáleností v kilometrech.
SD |  | R015 |  | LIKVIDACE ODPADŮ VČETNĚ DOPRAVY | [6 empty] | 0 | 0
P | 119 | R015111 | 901 | LIKVIDACE ODPADŮ NEKONTAMINOVANÝCH - 17 05 04 VYTĚŽENÉ ZEMINY A HORNINY - I. TŘÍDA TĚŽITELNOSTI včetně dopravy | T | 900 | 0 | 0 |  |  | 0 | 0 | ODP+d 22 NEMASE 2022 | 0 | 3 |  |  | 0.21
PP |  |  |  | Evidenční položka. Neoceňovat v objektu SO/PS, položka se oceňuje pouze v objektu SO 90-90.
VV |  |  |  | "viz technická zpráva"
TS |  |  |  | 1. Položka obsahuje: – veškeré poplatky provozovateli skládky, recyklační linky nebo jiného zařízení na zpracování nebo likvidaci odpadů související s převzetím, uložením, zpracováním nebo likvidací odpadu – náklady spojené s dopravou odpadu z místa stavby na místo převzetí provozovatelem skládky, recyklační linky nebo jiného zařízení na zpracování nebo likvidaci odpadů - platí pro jakýkoliv způsob dopravy (po suchu, po vodě, ve vzduchu, ppř. dopravníky) a zahrnuje i potřebný počet naložení nebo přeložení či úpravou v případě meziskládkování - náklady spojené s vyložením, manipulací, rozhrnutím či úpravou do figury s materiálem v místě skládky 3. Způsob měření: Tunou se rozumí hmotnost odpadu vytříděného v souladu se zákonem č. 185/2001 Sb., o nakládání s odpady, v platném znění.
P | 120 | R015140 | 906 | LIKVIDACE ODPADŮ NEKONTAMINOVANÝCH - 17 01 01 BETON Z DEMOLIC OBJEKTŮ, ZÁKLADŮ TV včetně dopravy | T | 575 | 0 | 0 |  |  | 0 | 0 | ODP+d 22 NEMASE 2022 | 0 | 3 |  |  | 0.21
PP |  |  |  | Evidenční položka. Neoceňovat v objektu SO/PS, položka se oceňuje pouze v objektu SO 90-90.
VV |  |  |  | "viz technická zpráva"
TS |  |  |  | 1. Položka obsahuje: – veškeré poplatky provozovateli skládky, recyklační linky nebo jiného zařízení na zpracování nebo likvidaci odpadů související s převzetím, uložením, zpracováním nebo likvidací odpadu - náklady spojené s dopravou odpadu z místa stavby na místo převzetí provozovatelem skládky, recyklační linky nebo jiného zařízení na zpracování nebo likvidaci odpadů - platí pro jakýkoliv způsob dopravy (po suchu, po vodě, ve vzduchu, ppř. dopravníky) a zahrnuje i potřebný počet naložení nebo přeložení či úpravou v případě meziskládkování - náklady spojené s vyložením, manipulací, rozhrnutím či úpravou do figury s materiálem v místě skládky 3. Způsob měření: Tunou se rozumí hmotnost odpadu vytříděného v souladu se zákonem č. 185/2001 Sb., o nakládání s odpady, v platném znění.
P | 121 | R015220 | 912 | LIKVIDACE ODPADŮ NEKONTAMINOVANÝCH - 17 01 01 KŮLY A SLOUPY BETONOVÉ včetně dopravy | T | 81 | 0 | 0 |  |  | 0 | 0 | ODP+d 22 NEMASE 2022 | 0 | 3 |  |  | 0.21
PP |  |  |  | Evidenční položka. Neoceňovat v objektu SO/PS, položka se oceňuje pouze v objektu SO 90-90.
VV |  |  |  | "viz technická zpráva"
TS |  |  |  | 1. Položka obsahuje: - veškeré poplatky provozovateli skládky, recyklační linky nebo jiného zařízení na zpracování nebo likvidaci odpadů související s převzetím, uložením, zpracováním nebo likvidací odpadu - náklady spojené s dopravou odpadu z místa stavby na místo převzetí provozovatelem skládky, recyklační linky nebo jiného zařízení na zpracování nebo likvidaci odpadů - platí pro jakýkoliv způsob dopravy (po suchu, po vodě, ve vzduchu, ppř. dopravníky) a zahrnuje i potřebný počet naložení nebo přeložení či úpravou v případě meziskládkování - náklady spojené s vyložením, manipulací, rozhrnutím či úpravou do figury s materiálem v místě skládky 3. Způsob měření: Tunou se rozumí hmotnost odpadu vytříděného v souladu se zákonem č. 185/2001 Sb., o nakládání s odpady, v platném znění.
P | 122 | R015270 | 917 | LIKVIDACE ODPADŮ NEKONTAMINOVANÝCH - 17 01 03 IZOLÁTORY PORCELÁNOVÉ včetně dopravy | T | 1.92 | 0 | 0 |  |  | 0 | 0 | ODP+d 22 NEMASE 2022 | 0 | 3 |  |  | 0.21
PP |  |  |  | Evidenční položka. Neoceňovat v objektu SO/PS, položka se oceňuje pouze v objektu SO 90-90.
VV |  |  |  | "viz technická zpráva"
TS |  |  |  | 1. Položka obsahuje: - veškeré poplatky provozovateli skládky, recyklační linky nebo jiného zařízení na zpracování nebo likvidaci odpadů související s převzetím, uložením, zpracováním nebo likvidací odpadu - náklady spojené s dopravou odpadu z místa stavby na místo převzetí provozovatelem skládky, recyklační linky nebo jiného zařízení na zpracování nebo likvidaci odpadů - platí pro jakýkoliv způsob dopravy (po suchu, po vodě, ve vzduchu, ppř. dopravníky) a zahrnuje i potřebný počet naložení nebo přeložení či úpravou v případě meziskládkování - náklady spojené s vyložením, manipulací, rozhrnutím či úpravou do figury s materiálem v místě skládky 3. Způsob měření: Tunou se rozumí hmotnost odpadu vytříděného v souladu se zákonem č. 185/2001 Sb., o nakládání s odpady, v platném znění.
P | 123 | R015280 | 918 | LIKVIDACE ODPADŮ NEKONTAMINOVANÝCH - 17 01 03 ODPOJOVAČE-OCEL, PORCELÁN 100KG včetně dopravy | T | 0.8 | 0 | 0 |  |  | 0 | 0 | ODP+d 22 NEMASE 2022 | 0 | 3 |  |  | 0.21
PP |  |  |  | Evidenční položka. Neoceňovat v objektu SO/PS, položka se oceňuje pouze v objektu SO 90-90.
VV |  |  |  | "viz technická zpráva"
TS |  |  |  | 1. Položka obsahuje: - veškeré poplatky provozovateli skládky, recyklační linky nebo jiného zařízení na zpracování nebo likvidaci odpadů související s převzetím, uložením, zpracováním nebo likvidací odpadu - náklady spojené s dopravou odpadu z místa stavby na místo převzetí provozovatelem skládky, recyklační linky nebo jiného zařízení na zpracování nebo likvidaci odpadů - platí pro jakýkoliv způsob dopravy (po suchu, po vodě, ve vzduchu, ppř. dopravníky) a zahrnuje i potřebný počet naložení nebo přeložení či úpravou v případě meziskládkování - náklady spojené s vyložením, manipulací, rozhrnutím či úpravou do figury s materiálem v místě skládky 3. Způsob měření: Tunou se rozumí hmotnost odpadu vytříděného v souladu se zákonem č. 185/2001 Sb., o nakládání s odpady, v platném znění.
P | 124 | R015621 | 957 | LIKVIDACE ODPADŮ NEBEZPEČNÝCH - KABELY S PLASTOVOU IZOLACÍ včetně dopravy | T | 24 | 0 | 0 |  |  | 0 | 0 | ODP+d 22 NEMASE 2022 | 0 | 3 |  |  | 0.21
PP |  |  |  | Evidenční položka. Neoceňovat v objektu SO/PS, položka se oceňuje pouze v objektu SO 90-90.
VV |  |  |  | "viz technická zpráva"
TS |  |  |  | 1. Položka obsahuje: - veškeré poplatky provozovateli skládky, recyklační linky nebo jiného zařízení na zpracování nebo likvidaci odpadů související s převzetím, uložením, zpracováním nebo likvidací odpadu - náklady spojené s dopravou odpadu z místa stavby na místo převzetí provozovatelem skládky, recyklační linky nebo jiného zařízení na zpracování nebo likvidaci odpadů - platí pro jakýkoliv způsob dopravy (po suchu, po vodě, ve vzduchu, ppř. dopravníky) a zahrnuje i potřebný počet naložení nebo přeložení či úpravou v případě meziskládkování - náklady spojené s vyložením, manipulací, rozhrnutím či úpravou do figury s materiálem v místě skládky 3. Způsob měření: Tunou se rozumí hmotnost odpadu vytříděného v souladu se zákonem č. 185/2001 Sb., o nakládání s odpady, v platném znění.

## SO 31-40-52
SŽDC05 | [14 empty] | 3
S | Stavba: | 3273214901_zm11 |  | Modernizace trati Nemanice I - Ševětín, část "B" Red Fidic | [6 empty] | D.2.3.2 | 0 | AspeEsticon | 0 | 2
O | Objekt: | D.2.3.2 |  | Napájecí stanice - stavební část | [9 empty] | 0.12 | 2
Typ | Poř. číslo | Kód položky | Varianta | Název položky | MJ | Množství | Jednotková hmotnost | Celková hmotnost |  |  | Jednotková cena |  | Cenové soustavy | 0.21
Dodávka
[9 empty] | Jednotková | Celkem | Jednotková | Celkem |  |  |  | Počet položek s nulovou cenou | 194
O1 |  | SO 31-40-52 |  | Nemanice I, stavební úpravy v napájecí stanici | [6 empty] | 0 | 0
SD |  | 1 |  | Zemní práce | [6 empty] | 0 | 0
P | 1 | 115001101 |  | Převedení vody potrubím DN do 100 | M | 11 | 0 | 0 |  |  | 0 | 0 | URS - 2022-II | 0 | 3 |  |  | 0.21
PP
VV |  |  |  | "`1: předpoklad` `2: 5+6` `3: 11; výměra položky` " "Celkem "11 = 11,000 [B]
TS |  |  |  | Technická specifikace položky odpovídá příslušné cenové soustavě
P | 2 | 115101201 |  | Čerpání vody na dopravní výšku do 10 m průměrný přítok do 500 l/min | HOD | 16 | 0 | 0 |  |  | 0 | 0 | URS - 2022-II | 0 | 3 |  |  | 0.21
PP
VV |  |  |  | "`1: předpoklad` `2: 16` `3: 16; výměra položky` " "Celkem "16 = 16,000 [B]
TS |  |  |  | Technická specifikace položky odpovídá příslušné cenové soustavě
P | 3 | 121151103 |  | Sejmutí ornice plochy do 100 m2 tl vrstvy do 200 mm strojně | M2 | 9 | 0 | 0 |  |  | 0 | 0 | URS - 2022-II | 0 | 3 |  |  | 0.21
PP
VV |  |  |  | "`1: 6*7,5*0,2` `2: 9; výměra položky` " "Celkem "9 = 9,000 [B]
TS |  |  |  | Technická specifikace položky odpovídá příslušné cenové soustavě
P | 4 | 131251100 |  | Hloubení jam nezapažených v hornině třídy těžitelnosti I skupiny 3 objem do 20 m3 strojně | M3 | 14.625 | 0 | 0 |  |  | 0 | 0 | URS - 2022-II | 0 | 3 |  |  | 0.21
PP
VV |  |  |  | "`1: htú -0,8` `2: 6*7,5*(0,5+0,5+0,15+0,15)*1/4` `3: 14,625; výměra položky` " "Celkem "14,625 = 14,625 [B]
TS |  |  |  | Technická specifikace položky odpovídá příslušné cenové soustavě
P | 5 | 132251101 |  | Hloubení rýh nezapažených š do 800 mm v hornině třídy těžitelnosti I skupiny 3 objem do 20 m3 - strojně | M3 | 14.661 | 0 | 0 |  |  | 0 | 0 | URS - 2022-II | 0 | 3 |  |  | 0.21
PP
VV |  |  |  | "`1: pasy -1,5` `2: 0,7*0,6*(3,905+4,96+1,2)*2` `3: deštová kanalizace + šachta` `4: (0,76+5,135+1)*0,6*1,5` `5: Součet` `6: 14,661; výměra položky` " "Celkem "14,661 = 14,661 [B]
TS |  |  |  | Technická specifikace položky odpovídá příslušné cenové soustavě
P | 6 | 133251101 |  | Hloubení šachet nezapažených v hornině třídy těžitelnosti I skupiny 3 objem do 20 m3 | M3 | 8.781 | 0 | 0 |  |  | 0 | 0 | URS - 2022-II | 0 | 3 |  |  | 0.21
PP
VV |  |  |  | "`1: čerpací jímky` `2: 3,14*0,3*0,3*1/4*1*2` `3: prostupy do stáv budovy` `4: 1,5*1,2*1,2*(2+2)` `5: Součet` `6: 8,781; výměra položky` " "Celkem "8,781 = 8,781 [B]
TS |  |  |  | Technická specifikace položky odpovídá příslušné cenové soustavě
P | 7 | 162351103 |  | Vodorovné přemístění přes 50 do 500 m výkopku/sypaniny z horniny třídy těžitelnosti I skupiny 1 až 3 | M3 | 54.629 | 0 | 0 |  |  | 0 | 0 | URS - 2022-II | 0 | 3 |  |  | 0.21
PP
VV |  |  |  | "`1: výkopy` `2: 14,625+14,625+8,781` `3: násypy` `4: 16,598` `5: Součet` `6: 54,629; výměra položky` " "Celkem "54,629 = 54,629 [B]
TS |  |  |  | Technická specifikace položky odpovídá příslušné cenové soustavě
P | 8 | 162751117 |  | Vodorovné přemístění přes 9 000 do 10000 m výkopku/sypaniny z horniny třídy těžitelnosti I skupiny 1 - až 3 | M3 | 21.433 | 0 | 0 |  |  | 0 | 0 | URS - 2022-II | 0 | 3 |  |  | 0.21
PP
VV |  |  |  | "`1: výkopy` `2: 14,625+14,625+8,781` `3: násypy` `4: -16,598` `5: Součet` `6: 21,433; výměra položky` " "Celkem "21,433 = 21,433 [B]
TS |  |  |  | Technická specifikace položky odpovídá příslušné cenové soustavě
P | 9 | 162751119 |  | Příplatek k vodorovnému přemístění výkopku/sypaniny z horniny třídy těžitelnosti I skupiny 1 až 3 - ZKD 1000 m přes 10000 m | M3 | 107.165 | 0 | 0 |  |  | 0 | 0 | URS - 2022-II | 0 | 3 |  |  | 0.21
PP
VV |  |  |  | "`1: 21,433*5 Přepočtené koeficientem množství2: 107,165; výměra položky` " "Celkem "107,165 = 107,165 [B]
TS |  |  |  | Technická specifikace položky odpovídá příslušné cenové soustavě
P | 10 | 174151101 |  | Zásyp jam, šachet rýh nebo kolem objektů sypaninou se zhutněním | M3 | 16.598 | 0 | 0 |  |  | 0 | 0 | URS - 2022-II | 0 | 3 |  |  | 0.21
PP
VV |  |  |  | "`1: ze stáv zeminy` `2: htú -0,8` `3: 6*7,5*(0,5+0,5+0,15+0,15)*1/4+0,141` `4: -5,26*6,16*(0,5+0,5+0,15+0,15)*1/4` `5: deštová kanalizace + šachta` `6: (0,76+5,135+1)*0,6*0,9` `7: prostupy do stáv budovy` `8: 1,5*1,2*1,2*(2+2)` `9: Součet` `10: 16,598; výměra položky` " "Celkem "16,598 = 16,598 [B]
TS |  |  |  | Technická specifikace položky odpovídá příslušné cenové soustavě
P | 11 | 175151101 |  | Obsypání potrubí strojně sypaninou bez prohození, uloženou do 3 m | M3 | 2.482 | 0 | 0 |  |  | 0 | 0 | URS - 2022-II | 0 | 3 |  |  | 0.21
PP
VV |  |  |  | "`1: deštová kanalizace + šachta` `2: (0,76+5,135+1)*0,6*0,6` `3: 2,482*2 Přepočtené koeficientem množství4: 2,482; výměra položky` " "Celkem "2,482 = 2,482 [B]
TS |  |  |  | Technická specifikace položky odpovídá příslušné cenové soustavě
P | 12 | 181951112 |  | Úprava pláně v hornině třídy těžitelnosti I skupiny 1 až 3 se zhutněním strojně | M2 | 45 | 0 | 0 |  |  | 0 | 0 | URS - 2022-II | 0 | 3 |  |  | 0.21
PP
VV |  |  |  | "`1: 6*7,5` `2: 45; výměra položky` " "Celkem "45 = 45,000 [B]
TS |  |  |  | Technická specifikace položky odpovídá příslušné cenové soustavě
SD |  | 2 |  | Základové konstrukce | [6 empty] | 0 | 0
P | 13 | 213141111 |  | Zřízení vrstvy z geotextilie v rovině nebo ve sklonu do 1:5 š do 3 m | M2 | 32.402 | 0 | 0 |  |  | 0 | 0 | URS - 2022-II | 0 | 3 |  |  | 0.21
PP
VV |  |  |  | "`1: podklad beton` `2: 5,26*6,16` `3: 32,402*1,15 Přepočtené koeficientem množství4: 32,402; výměra položky` " "Celkem "32,402 = 32,402 [B]
TS |  |  |  | Technická specifikace položky odpovídá příslušné cenové soustavě
P | 14 | 273321311 |  | Základové desky ze ŽB bez zvýšených nároků na prostředí tř. C 16/20 | M3 | 3.24 | 0 | 0 |  |  | 0 | 0 | URS - 2022-II | 0 | 3 |  |  | 0.21
PP
VV |  |  |  | "`1: podklad beton` `2: 0,1*5,26*6,16` `3: 3,24; výměra položky` " "Celkem "3,24 = 3,240 [B]
TS |  |  |  | Technická specifikace položky odpovídá příslušné cenové soustavě
P | 15 | 273321511 |  | Základové desky ze ŽB bez zvýšených nároků na prostředí tř. C 25/30 | M3 | 6.216 | 0 | 0 |  |  | 0 | 0 | URS - 2022-II | 0 | 3 |  |  | 0.21
PP
VV |  |  |  | "`1: základ deska` `2: 0,2*5,18*6` `3: 6,216; výměra položky` " "Celkem "6,216 = 6,216 [B]
TS |  |  |  | Technická specifikace položky odpovídá příslušné cenové soustavě
P | 16 | 273351121 |  | Zřízení bednění základových desek | M2 | 6.756 | 0 | 0 |  |  | 0 | 0 | URS - 2022-II | 0 | 3 |  |  | 0.21
PP
VV |  |  |  | "`1: podklad beton` `2: 0,1*(5,26+6,16)*2` `3: želbet deska` `4: 0,2*(5,18+6)*2` `5: Součet` `6: 6,756; výměra položky` " "Celkem "6,756 = 6,756 [B]
TS |  |  |  | Technická specifikace položky odpovídá příslušné cenové soustavě
P | 17 | 273351122 |  | Odstranění bednění základových desek | M2 | 6.756 | 0 | 0 |  |  | 0 | 0 | URS - 2022-II | 0 | 3 |  |  | 0.21
PP
VV |  |  |  | "6.756000 = 6,756 [A] " "Celkem "6,756 = 6,756 [B]
TS |  |  |  | Technická specifikace položky odpovídá příslušné cenové soustavě
P | 18 | 273353111 |  | Bednění kotevních otvorů v základových deskách průřezu přes 0,01 do 0,02 m2 hl do 0,5 m | KS | 4 | 0 | 0 |  |  | 0 | 0 | URS - 2022-II | 0 | 3 |  |  | 0.21
PP
VV |  |  |  | "4.000000 = 4,000 [A] " "Celkem "4 = 4,000 [B]
TS |  |  |  | Technická specifikace položky odpovídá příslušné cenové soustavě
P | 19 | 273361821 |  | Výztuž základových desek betonářskou ocelí 10 505 (R) | T | 1.057 | 0 | 0 |  |  | 0 | 0 | URS - 2022-II | 0 | 3 |  |  | 0.21
PP
VV |  |  |  | "`1: předpoklad 170 kg/m3` `2: 6,216*0,17` `3: 1,057; výměra položky` " "Celkem "1,057 = 1,057 [B]
TS |  |  |  | Technická specifikace položky odpovídá příslušné cenové soustavě
P | 20 | 273362021 |  | Výztuž základových desek svařovanými sítěmi Kari | T | 0.158 | 0 | 0 |  |  | 0 | 0 | URS - 2022-II | 0 | 3 |  |  | 0.21
PP
VV |  |  |  | "`1: podklad beton` `2: 5,26*6,16*4,44*1,1/1000` `3: 0,158; výměra položky` " "Celkem "0,158 = 0,158 [B]
TS |  |  |  | Technická specifikace položky odpovídá příslušné cenové soustavě
P | 21 | 274313811 |  | Základové pásy z betonu tř. C 25/30 | M3 | 9.593 | 0 | 0 |  |  | 0 | 0 | URS - 2022-II | 0 | 3 |  |  | 0.21
PP
VV |  |  |  | "`1: pasy -1,5` `2: 0,7*0,6*(5,26+6,16)*2` `3: 9,593; výměra položky` " "Celkem "9,593 = 9,593 [B]
TS |  |  |  | Technická specifikace položky odpovídá příslušné cenové soustavě
P | 22 | 274351121 |  | Zřízení bednění základových pasů rovného | M2 | 2.284 | 0 | 0 |  |  | 0 | 0 | URS - 2022-II | 0 | 3 |  |  | 0.21
PP
VV |  |  |  | "`1: pasy -1,5` `2: 0,1*(5,26+6,16)*2` `3: 2,284; výměra položky` " "Celkem "2,284 = 2,284 [B]
TS |  |  |  | Technická specifikace položky odpovídá příslušné cenové soustavě
P | 23 | 274351122 |  | Odstranění bednění základových pasů rovného | M2 | 2.284 | 0 | 0 |  |  | 0 | 0 | URS - 2022-II | 0 | 3 |  |  | 0.21
PP
VV |  |  |  | "2.284000 = 2,284 [A] " "Celkem "2,284 = 2,284 [B]
TS |  |  |  | Technická specifikace položky odpovídá příslušné cenové soustavě
P | 24 | 274353122 |  | Bednění kotevních otvorů v základových pásech průřezu přes 0,02 do 0,05 m2 hl přes 0,5 do 1 m | KS | 4 | 0 | 0 |  |  | 0 | 0 | URS - 2022-II | 0 | 3 |  |  | 0.21
PP
VV |  |  |  | "4.000000 = 4,000 [A] " "Celkem "4 = 4,000 [B]
TS |  |  |  | Technická specifikace položky odpovídá příslušné cenové soustavě
P | 25 | 279113151 |  | Základová zeď tl 150 mm z tvárnic ztraceného bednění včetně výplně z betonu tř. C 25/30 | M2 | 5.055 | 0 | 0 |  |  | 0 | 0 | URS - 2022-II | 0 | 3 |  |  | 0.21
PP
VV |  |  |  | "`1: instal šachta` `2: 0,5*(4,38*2+0,45*3)` `3: 5,055; výměra položky` " "Celkem "5,055 = 5,055 [B]
TS |  |  |  | Technická specifikace položky odpovídá příslušné cenové soustavě
P | 26 | 279113155 |  | Základová zeď tl přes 300 do 400 mm z tvárnic ztraceného bednění včetně výplně z betonu tř. C 25/30 | M2 | 11.16 | 0 | 0 |  |  | 0 | 0 | URS - 2022-II | 0 | 3 |  |  | 0.21
PP
VV |  |  |  | "`1: základ stěny` `2: 0,5*(5,16+6)*2` `3: 11,16; výměra položky` " "Celkem "11,16 = 11,160 [B]
TS |  |  |  | Technická specifikace položky odpovídá příslušné cenové soustavě
P | 27 | 279361821 |  | Výztuž základových zdí nosných betonářskou ocelí 10 505 | T | 0.253 | 0 | 0 |  |  | 0 | 0 | URS - 2022-II | 0 | 3 |  |  | 0.21
PP
VV |  |  |  | "`1: předpoklad 16 m/m2` `2: (5,055+11,16)*16*0,888*1,1/1000` `3: 0,253; výměra položky` " "Celkem "0,253 = 0,253 [B]
TS |  |  |  | Technická specifikace položky odpovídá příslušné cenové soustavě
SD |  | 3 |  | Svislé a kompletní konstrukce | [6 empty] | 0 | 0
P | 28 | 311238653 |  | Zdivo jednovrstvé tepelně izolační z cihel broušených P10 s vnitřní izolací z minerální vlny na - tenkovrstvou maltu U přes 0,18 do 0,22 W/m2K tl 380 | M2 | 104.18 | 0 | 0 |  |  | 0 | 0 | URS - 2022-II | 0 | 3 |  |  | 0.21
PP
VV |  |  |  | "`1: 1np` `2: 4,25*(5,28+6,16)*2` `3: -(1,2*1,4+1,2*2,35)` `4: atika` `5: 0,5*(5,28+6,16)*2` `6: Součet` `7: 104,18; výměra položky` " "Celkem "104,18 = 104,180 [B]
TS |  |  |  | Technická specifikace položky odpovídá příslušné cenové soustavě
P | 29 | 311238967 |  | Zakládací vrstva zdiva z cihel broušených hydrofobizovaných s integrovanou izolací tloušťky 300 mm | M | 22.88 | 0 | 0 |  |  | 0 | 0 | URS - 2022-II | 0 | 3 |  |  | 0.21
PP
VV |  |  |  | "`1: 1np` `2: (5,28+6,16)*2` `3: 22,88; výměra položky` " "Celkem "22,88 = 22,880 [B]
TS |  |  |  | Technická specifikace položky odpovídá příslušné cenové soustavě
P | 30 | 317168053 |  | Překlad keramický vysoký v 238 mm dl 1500 mm | KS | 9 | 0 | 0 |  |  | 0 | 0 | URS - 2022-II | 0 | 3 |  |  | 0.21
PP
VV |  |  |  | "`1: 1np` `2: 4+5` `3: 9; výměra položky` " "Celkem "9 = 9,000 [B]
TS |  |  |  | Technická specifikace položky odpovídá příslušné cenové soustavě
P | 31 | 317998135 |  | Tepelná izolace mezi překlady v 24 cm z XPS tl 100 mm | M | 1.2 | 0 | 0 |  |  | 0 | 0 | URS - 2022-II | 0 | 3 |  |  | 0.21
PP
VV |  |  |  | "`1: 1np` `2: 1,2` `3: 1,2; výměra položky` " "Celkem "1,2 = 1,200 [B]
TS |  |  |  | Technická specifikace položky odpovídá příslušné cenové soustavě
P | 32 | 349231811 |  | Přizdívka ostění s ozubem z cihel tl přes 80 do 150 mm | M2 | 1.18 | 0 | 0 |  |  | 0 | 0 | URS - 2022-II | 0 | 3 |  |  | 0.21
PP
VV |  |  |  | "`1: 1np` `2: 0,2*(1,2+2,35*2)` `3: 1,18; výměra položky` " "Celkem "1,18 = 1,180 [B]
TS |  |  |  | Technická specifikace položky odpovídá příslušné cenové soustavě
P | 33 | 388995215 |  | Chránička kabelů z trub HDPE v římse DN 200 | M | 22 | 0 | 0 |  |  | 0 | 0 | URS - 2022-II | 0 | 3 |  |  | 0.21
PP
VV |  |  |  | "`1: chráničky` `2: 2,5*4+1*2+2,5*(2+2)` `3: 22; výměra položky` " "Celkem "22 = 22,000 [B]
TS |  |  |  | Technická specifikace položky odpovídá příslušné cenové soustavě
SD |  | 4 |  | Vodorovné konstrukce | [6 empty] | 0 | 0
P | 34 | 411121125 |  | Montáž prefabrikovaných ŽB stropů ze stropních panelů š 1200 mm dl přes 3800 do 7000 mm | KS | 5 | 0 | 0 |  |  | 0 | 0 | URS - 2022-II | 0 | 3 |  |  | 0.21
PP
VV |  |  |  | "`1: 1np` `2: 5` `3: 1np` `4: 5*4,7` `5: 5; výměra položky` " "Celkem "5 = 5,000 [B]
TS |  |  |  | Technická specifikace položky odpovídá příslušné cenové soustavě
P | 35 | 411361821 |  | Výztuž stropů betonářskou ocelí 10 505 | T | 0.046 | 0 | 0 |  |  | 0 | 0 | URS - 2022-II | 0 | 3 |  |  | 0.21
PP
VV |  |  |  | "`1: výztuž do spár panelů` `2: 23,5*2*0,888*1,1/1000` `3: 0,046; výměra položky` " "Celkem "0,046 = 0,046 [B]
TS |  |  |  | Technická specifikace položky odpovídá příslušné cenové soustavě
P | 36 | 417238213 |  | Obezdívka věnce jednostranná věncovkou keramickou v přes 210 do 250 mm včetně polystyrenu tl 100 mm | M | 45.68 | 0 | 0 |  |  | 0 | 0 | URS - 2022-II | 0 | 3 |  |  | 0.21
PP
VV |  |  |  | "`1: 1np pod stropem` `2: (5,26+6,16)*2` `3: 1np v úrovní stropu` `4: (5,26+6,16)*2` `5: Součet` `6: 45,68; výměra položky` " "Celkem "45,68 = 45,680 [B]
TS |  |  |  | Technická specifikace položky odpovídá příslušné cenové soustavě
P | 37 | 417321515 |  | Ztužující pásy a věnce ze ŽB tř. C 25/30 | M3 | 2.234 | 0 | 0 |  |  | 0 | 0 | URS - 2022-II | 0 | 3 |  |  | 0.21
PP
VV |  |  |  | "`1: 1np pod stropem` `2: 0,25*0,22*(5,26+6,16)*2` `3: 1np v úrovní stropu` `4: 0,21*0,12*(5,26+6,16)*2` `5: atika` `6: 0,1*0,38*5,295*2` `7: Součet` `8: 2,234; výměra položky` " "Celkem "2,234 = 2,234 [B]
TS |  |  |  | Technická specifikace položky odpovídá příslušné cenové soustavě
P | 38 | 417351115 |  | Zřízení bednění ztužujících věnců | M2 | 8.97 | 0 | 0 |  |  | 0 | 0 | URS - 2022-II | 0 | 3 |  |  | 0.21
PP
VV |  |  |  | "`1: 1np pod stropem` `2: 0,25*(5,26+6,16)*2` `3: 1np v úrovní stropu` `4: 0,05*(5,26+6,16)*2` `5: atika` `6: 0,1*2*5,295*2` `7: Součet` `8: 8,97; výměra položky` " "Celkem "8,97 = 8,970 [B]
TS |  |  |  | Technická specifikace položky odpovídá příslušné cenové soustavě
P | 39 | 417351116 |  | Odstranění bednění ztužujících věnců | M2 | 8.97 | 0 | 0 |  |  | 0 | 0 | URS - 2022-II | 0 | 3 |  |  | 0.21
PP
VV |  |  |  | "8.970000 = 8,970 [A] " "Celkem "8,97 = 8,970 [B]
TS |  |  |  | Technická specifikace položky odpovídá příslušné cenové soustavě
P | 40 | 417361821 |  | Výztuž ztužujících pásů a věnců betonářskou ocelí 10 505 | T | 0.38 | 0 | 0 |  |  | 0 | 0 | URS - 2022-II | 0 | 3 |  |  | 0.21
PP
VV |  |  |  | "`1: předpoklad 170 kg/m3` `2: 2,234*0,17` `3: 0,38; výměra položky` " "Celkem "0,38 = 0,380 [B]
TS |  |  |  | Technická specifikace položky odpovídá příslušné cenové soustavě
SD |  | 61 |  | Úprava povrchů vnitřních | [6 empty] | 0 | 0
P | 43 | 611131301 |  | Cementový postřik vnitřních stropů nanášený celoplošně strojně | M2 | 24.4 | 0 | 0 |  |  | 0 | 0 | URS - 2022-II | 0 | 3 |  |  | 0.21
PP
VV |  |  |  | "24.400000 = 24,400 [A] " "Celkem "24,4 = 24,400 [B]
TS |  |  |  | Technická specifikace položky odpovídá příslušné cenové soustavě
P | 44 | 611142001 |  | Potažení vnitřních stropů sklovláknitým pletivem vtlačeným do tenkovrstvé hmoty | M2 | 6.1 | 0 | 0 |  |  | 0 | 0 | URS - 2022-II | 0 | 3 |  |  | 0.21
PP
VV |  |  |  | "`1: přechody různých materiálů - předpoklad 25%` `2: 24,4*0,25` `3: 6,1; výměra položky` " "Celkem "6,1 = 6,100 [B]
TS |  |  |  | Technická specifikace položky odpovídá příslušné cenové soustavě
P | 45 | 611321321 |  | Vápenocementová omítka hladká jednovrstvá vnitřních stropů rovných nanášená strojně | M2 | 24.4 | 0 | 0 |  |  | 0 | 0 | URS - 2022-II | 0 | 3 |  |  | 0.21
PP
VV |  |  |  | "`1: 1np` `2: 24,4` `3: 24,4; výměra položky` " "Celkem "24,4 = 24,400 [B]
TS |  |  |  | Technická specifikace položky odpovídá příslušné cenové soustavě
P | 46 | 611325416 |  | Oprava vnitřní vápenocementové hladké omítky stropů v rozsahu plochy do 10 % s celoplošným - přeštukováním | M2 | 119.68 | 0 | 0 |  |  | 0 | 0 | URS - 2022-II | 0 | 3 |  |  | 0.21
PP
VV |  |  |  | "`1: rozvodna 110kV` `2: (8,8*6,8)*2` `3: 119,68; výměra položky` " "Celkem "119,68 = 119,680 [B]
TS |  |  |  | Technická specifikace položky odpovídá příslušné cenové soustavě
P | 47 | 612131301 |  | Cementový postřik vnitřních stěn nanášený celoplošně strojně | M2 | 96.836 | 0 | 0 |  |  | 0 | 0 | URS - 2022-II | 0 | 3 |  |  | 0.21
PP
VV |  |  |  | "`1: 7,774+89,062` `2: 96,836; výměra položky` " "Celkem "96,836 = 96,836 [B]
TS |  |  |  | Technická specifikace položky odpovídá příslušné cenové soustavě
P | 48 | 612142001 |  | Potažení vnitřních stěn sklovláknitým pletivem vtlačeným do tenkovrstvé hmoty | M2 | 24.209 | 0 | 0 |  |  | 0 | 0 | URS - 2022-II | 0 | 3 |  |  | 0.21
PP
VV |  |  |  | "`1: přechody různých materiálů - předpoklad 25%` `2: (7,774+89,062)*0,25` `3: 24,209; výměra položky` " "Celkem "24,209 = 24,209 [B]
TS |  |  |  | Technická specifikace položky odpovídá příslušné cenové soustavě
P | 49 | 612321321 |  | Vápenocementová omítka hladká jednovrstvá vnitřních stěn nanášená strojně | M2 | 7.774 | 0 | 0 |  |  | 0 | 0 | URS - 2022-II | 0 | 3 |  |  | 0.21
PP
VV |  |  |  | "`1: instal kanály` `2: 0,65*(4,38+0,7+0,45*2)*2` `3: 7,774; výměra položky` " "Celkem "7,774 = 7,774 [B]
TS |  |  |  | Technická specifikace položky odpovídá příslušné cenové soustavě
P | 50 | 612321341 |  | Vápenocementová omítka štuková dvouvrstvá vnitřních stěn nanášená strojně | M2 | 89.062 | 0 | 0 |  |  | 0 | 0 | URS - 2022-II | 0 | 3 |  |  | 0.21
PP
VV |  |  |  | "`1: 1np` `2: 4,5*(5,4+4,5)*2` `3: otvory` `4: -1,2*1,4` `5: 0,2*(1,2+1,4)*2` `6: -1,2*2,35` `7: 0,58*(1,2+2,35*2)` `8: Součet` `9: 89,062; výměra položky` " "Celkem "89,062 = 89,062 [B]
TS |  |  |  | Technická specifikace položky odpovídá příslušné cenové soustavě
P | 51 | 612325417 |  | Oprava vnitřní vápenocementové hladké omítky stěn v rozsahu plochy přes 10 do 30 % s celoplošným - přeštukováním | M2 | 580.32 | 0 | 0 |  |  | 0 | 0 | URS - 2022-II | 0 | 3 |  |  | 0.21
PP
VV |  |  |  | "`1: rozvodna 110kV` `2: 9,3*(8,8+6,8)*2*2` `3: 580,32; výměra položky` " "Celkem "580,32 = 580,320 [B]
TS |  |  |  | Technická specifikace položky odpovídá příslušné cenové soustavě
P | 52 | 6191 |  | Přípl za vnitřní omítkové lišty | M2 | 96.836 | 0 | 0 |  |  | 0 | 0 | URS - 2022-II | 0 | 3 |  |  | 0.21
PP
VV |  |  |  | "`1: 7,774+89,062` `2: 96,836; výměra položky` " "Celkem "96,836 = 96,836 [B]
TS |  |  |  | Technická specifikace položky odpovídá příslušné cenové soustavě
P | 53 | 619991011 |  | Obalení konstrukcí a prvků fólií přilepenou lepící páskou | M2 | 1.68 | 0 | 0 |  |  | 0 | 0 | URS - 2022-II | 0 | 3 |  |  | 0.21
PP
VV |  |  |  | "`1: 1,2*1,4` `2: 1,68; výměra položky` " "Celkem "1,68 = 1,680 [B]
TS |  |  |  | Technická specifikace položky odpovídá příslušné cenové soustavě
SD |  | 62 |  | Úprava povrchů vnějších | [6 empty] | 0 | 0
P | 54 | 622131121 |  | Penetrační nátěr vnějších stěn nanášený ručně | M2 | 88.394 | 0 | 0 |  |  | 0 | 0 | URS - 2022-II | 0 | 3 |  |  | 0.21
PP
VV |  |  |  | "`1: 9,196+79,198` `2: 88,394; výměra položky` " "Celkem "88,394 = 88,394 [B]
TS |  |  |  | Technická specifikace položky odpovídá příslušné cenové soustavě
P | 55 | 622142001 |  | Potažení vnějších stěn sklovláknitým pletivem vtlačeným do tenkovrstvé hmoty | M2 | 19.8 | 0 | 0 |  |  | 0 | 0 | URS - 2022-II | 0 | 3 |  |  | 0.21
PP
VV |  |  |  | "`1: předpoklad 25% plochy` `2: 79,198*0,25` `3: 19,8; výměra položky` " "Celkem "19,8 = 19,800 [B]
TS |  |  |  | Technická specifikace položky odpovídá příslušné cenové soustavě
P | 56 | 622211021 |  | Montáž kontaktního zateplení vnějších stěn lepením a mechanickým kotvením polystyrénových desek do - betonu a zdiva tl přes 80 do 120 mm | M2 | 9.196 | 0 | 0 |  |  | 0 | 0 | URS - 2022-II | 0 | 3 |  |  | 0.21
PP
VV |  |  |  | "`1: sokl - nad terénem` `2: 0,3*5,28+0,8*5,28+1,1*1/2*6,16` `3: 9,196*1,05 Přepočtené koeficientem množství4: 9,196; výměra položky` " "Celkem "9,196 = 9,196 [B]
TS |  |  |  | Technická specifikace položky odpovídá příslušné cenové soustavě
P | 57 | 622511112 |  | Tenkovrstvá akrylátová mozaiková střednězrnná omítka vnějších stěn | M2 | 9.196 | 0 | 0 |  |  | 0 | 0 | URS - 2022-II | 0 | 3 |  |  | 0.21
PP
VV |  |  |  | "`1: sokl` `2: 9,196` `3: 9,196; výměra položky` " "Celkem "9,196 = 9,196 [B]
TS |  |  |  | Technická specifikace položky odpovídá příslušné cenové soustavě
P | 58 | 622521012 |  | Tenkovrstvá silikátová zatíraná omítka zrnitost 1,5 mm vnějších stěn | M2 | 79.198 | 0 | 0 |  |  | 0 | 0 | URS - 2022-II | 0 | 3 |  |  | 0.21
PP
VV |  |  |  | "79.198000 = 79,198 [A] " "Celkem "79,198 = 79,198 [B]
TS |  |  |  | Technická specifikace položky odpovídá příslušné cenové soustavě
P | 59 | 622811002 |  | Tepelně izolační jednovrstvá omítka vnějších stěn tloušťky do 30 mm | M2 | 79.198 | 0 | 0 |  |  | 0 | 0 | URS - 2022-II | 0 | 3 |  |  | 0.21
PP
VV |  |  |  | "`1: fasáda` `2: 4,775*(5,28*2+6,16)` `3: otvory` `4: -1,2*1,4` `5: 0,2*(1,2+1,4)*2` `6: Součet` `7: 79,198; výměra položky` " "Celkem "79,198 = 79,198 [B]
TS |  |  |  | Technická specifikace položky odpovídá příslušné cenové soustavě
P | 60 | 629991011 |  | Zakrytí výplní otvorů a svislých ploch fólií přilepenou lepící páskou | M2 | 1.68 | 0 | 0 |  |  | 0 | 0 | URS - 2022-II | 0 | 3 |  |  | 0.21
PP
VV |  |  |  | "1.680000 = 1,680 [A] " "Celkem "1,68 = 1,680 [B]
TS |  |  |  | Technická specifikace položky odpovídá příslušné cenové soustavě
P | 157 | R16291 |  | Přípl za fasádní omítkové lišty | M2 | 88.394 | 0 | 0 |  |  | 0 | 0 | - | 0 | 3 |  |  | 0.21
PP
VV |  |  |  | "`1: 9,196+79,198` `2: 88,394; výměra položky` " "Celkem "88,394 = 88,394 [B]
TS |  |  |  | Technická specifikace položky odpovídá příslušné cenové soustavě
SD |  | 63 |  | Podlahy a podlahové konstrukce | [6 empty] | 0 | 0
P | 61 | 631311126 |  | Mazanina tl přes 80 do 120 mm z betonu prostého bez zvýšených nároků na prostředí tř. C 25/30 | M3 | 2.195 | 0 | 0 |  |  | 0 | 0 | URS - 2022-II | 0 | 3 |  |  | 0.21
PP
VV |  |  |  | "`1: 1np` `2: 0,1*(24,4-0,7*4,5)` `3: 0,1*(0,58*1,2)` `4: Součet` `5: 2,195; výměra položky` " "Celkem "2,195 = 2,195 [B]
TS |  |  |  | Technická specifikace položky odpovídá příslušné cenové soustavě
P | 62 | 631319012 |  | Příplatek k mazanině tl přes 80 do 120 mm za přehlazení povrchu | M3 | 2.195 | 0 | 0 |  |  | 0 | 0 | URS - 2022-II | 0 | 3 |  |  | 0.21
PP
VV |  |  |  | "2.195000 = 2,195 [A] " "Celkem "2,195 = 2,195 [B]
TS |  |  |  | Technická specifikace položky odpovídá příslušné cenové soustavě
P | 63 | 631319173 |  | Příplatek k mazanině tl přes 80 do 120 mm za stržení povrchu spodní vrstvy před vložením výztuže | M3 | 2.195 | 0 | 0 |  |  | 0 | 0 | URS - 2022-II | 0 | 3 |  |  | 0.21
PP
VV |  |  |  | "2.195000 = 2,195 [A] " "Celkem "2,195 = 2,195 [B]
TS |  |  |  | Technická specifikace položky odpovídá příslušné cenové soustavě
P | 64 | 631341132 |  | Mazanina tl přes 120 do 240 mm z betonu lehkého keramického LC 12/13 | M3 | 10.581 | 0 | 0 |  |  | 0 | 0 | URS - 2022-II | 0 | 3 |  |  | 0.21
PP
VV |  |  |  | "`1: výpln mezi základ stěnami` `2: 0,55*(5,2*4,38-(0,7*4,38+0,55*0,45+0,5*0,45))` `3: 10,581; výměra položky` " "Celkem "10,581 = 10,581 [B]
TS |  |  |  | Technická specifikace položky odpovídá příslušné cenové soustavě
P | 65 | 631362021 |  | Výztuž mazanin svařovanými sítěmi Kari | T | 0.107 | 0 | 0 |  |  | 0 | 0 | URS - 2022-II | 0 | 3 |  |  | 0.21
PP
VV |  |  |  | "`1: 1np` `2: (24,4-0,7*4,5)*4,44*1,1/1000` `3: (1,2*0,58)*4,44*1,1/1000` `4: Součet` `5: 0,107; výměra položky` " "Celkem "0,107 = 0,107 [B]
TS |  |  |  | Technická specifikace položky odpovídá příslušné cenové soustavě
P | 66 | 632451034 |  | Vyrovnávací potěr tl přes 40 do 50 mm z MC 15 provedený v ploše | M2 | 32.402 | 0 | 0 |  |  | 0 | 0 | URS - 2022-II | 0 | 3 |  |  | 0.21
PP
VV |  |  |  | "`1: strop s1` `2: 5,26*6,16` `3: 32,402; výměra položky` " "Celkem "32,402 = 32,402 [B]
TS |  |  |  | Technická specifikace položky odpovídá příslušné cenové soustavě
P | 67 | 633811111 |  | Broušení nerovností betonových podlah do 2 mm - stržení šlemu | M2 | 21.25 | 0 | 0 |  |  | 0 | 0 | URS - 2022-II | 0 | 3 |  |  | 0.21
PP
VV |  |  |  | "`1: 1np` `2: 24,4-0,7*4,5` `3: 21,25; výměra položky` " "Celkem "21,25 = 21,250 [B]
TS |  |  |  | Technická specifikace položky odpovídá příslušné cenové soustavě
P | 68 | 634112129 |  | Obvodová dilatace podlahovým páskem z pěnového PE s fólií mezi stěnou a mazaninou nebo potěrem v 180 - mm | M | 19.8 | 0 | 0 |  |  | 0 | 0 | URS - 2022-II | 0 | 3 |  |  | 0.21
PP
VV |  |  |  | "`1: 1np` `2: (4,5+5,4)*2` `3: 19,8; výměra položky` " "Celkem "19,8 = 19,800 [B]
TS |  |  |  | Technická specifikace položky odpovídá příslušné cenové soustavě
P | 69 | 637211122 |  | Okapový chodník z betonových dlaždic tl 60 mm kladených do písku se zalitím spár MC | M2 | 8.86 | 0 | 0 |  |  | 0 | 0 | URS - 2022-II | 0 | 3 |  |  | 0.21
PP
VV |  |  |  | "`1: okap chodník` `2: 0,5*(5,28*2+0,5*2+6,16)` `3: 8,86; výměra položky` " "Celkem "8,86 = 8,860 [B]
TS |  |  |  | Technická specifikace položky odpovídá příslušné cenové soustavě
SD |  | 711 |  | Izolace proti vodě, vlhkosti a plynům | [6 empty] | 0 | 0
P | 70 | 711111001 |  | Provedení izolace proti zemní vlhkosti vodorovné za studena nátěrem penetračním | M2 | 32.402 | 0 | 0 |  |  | 0 | 0 | URS - 2022-II | 0 | 3 |  |  | 0.21
PP
VV |  |  |  | "`1: podklad beton` `2: 5,26*6,16` `3: 32,402*0,00033 Přepočtené koeficientem množství4: 32,402; výměra položky` " "Celkem "32,402 = 32,402 [B]
TS |  |  |  | Technická specifikace položky odpovídá příslušné cenové soustavě
P | 71 | 711112001 |  | Provedení izolace proti zemní vlhkosti svislé za studena nátěrem penetračním | M2 | 21.204 | 0 | 0 |  |  | 0 | 0 | URS - 2022-II | 0 | 3 |  |  | 0.21
PP
VV |  |  |  | "`1: želbet deska a podezdívka` `2: 0,95*(5,16+6)*2` `3: 21,204*0,00033 Přepočtené koeficientem množství4: 21,204; výměra položky` " "Celkem "21,204 = 21,204 [B]
TS |  |  |  | Technická specifikace položky odpovídá příslušné cenové soustavě
P | 72 | 711141559 |  | Provedení izolace proti zemní vlhkosti pásy přitavením vodorovné NAIP | M2 | 64.804 | 0 | 0 |  |  | 0 | 0 | URS - 2022-II | 0 | 3 |  |  | 0.21
PP
VV |  |  |  | "`1: 32,402*2 Přepočtené koeficientem množství2: 64,804*1,15 3: 64,804; výměra položkyA` " "Celkem "64,804 = 64,804 [B]
TS |  |  |  | Technická specifikace položky odpovídá příslušné cenové soustavě
P | 73 | 711142559 |  | Provedení izolace proti zemní vlhkosti pásy přitavením svislé NAIP | M2 | 42.408 | 0 | 0 |  |  | 0 | 0 | URS - 2022-II | 0 | 3 |  |  | 0.21
PP
VV |  |  |  | "`1: 21,204*2 Přepočtené koeficientem množství2: 42,408*1,2 3: 42,408; výměra položkyA` " "Celkem "42,408 = 42,408 [B]
TS |  |  |  | Technická specifikace položky odpovídá příslušné cenové soustavě
P | 74 | 711161122 |  | Izolace proti zemní vlhkosti nopovou fólií s textilií vodorovná, nopek v 8,0 mm, tl do 0,6 mm | M2 | 16.604 | 0 | 0 |  |  | 0 | 0 | URS - 2022-II | 0 | 3 |  |  | 0.21
PP
VV |  |  |  | "`1: sokl - pod terénem` `2: 0,7*(5,26+6,6)*2` `3: 16,604; výměra položky` " "Celkem "16,604 = 16,604 [B]
TS |  |  |  | Technická specifikace položky odpovídá příslušné cenové soustavě
P | 75 | 711211139 |  | Izolace proti zemní vlhkosti a radonu provětrávaná z plastových segmentů v přes 270 do 300 mm se - zabetonováním | M2 | 9.4 | 0 | 0 |  |  | 0 | 0 | URS - 2022-II | 0 | 3 |  |  | 0.21
PP
VV |  |  |  | "`1: základ deska` `2: 4,7*2` `3: 9,4; výměra položky` " "Celkem "9,4 = 9,400 [B]
TS |  |  |  | Technická specifikace položky odpovídá příslušné cenové soustavě
P | 76 | 711491172 |  | Provedení doplňků izolace proti vodě na vodorovné ploše z textilií vrstva ochranná | M2 | 32.402 | 0 | 0 |  |  | 0 | 0 | URS - 2022-II | 0 | 3 |  |  | 0.21
PP
VV |  |  |  | "`1: 32,402*1,15 Přepočtené koeficientem množství2: 32,402; výměra položky` " "Celkem "32,402 = 32,402 [B]
TS |  |  |  | Technická specifikace položky odpovídá příslušné cenové soustavě
P | 77 | 711747288 |  | Izolace proti vodě opracování trubních prostupů na přírubu tmelem do 200 mm přitavením NAIP | KS | 8 | 0 | 0 |  |  | 0 | 0 | URS - 2022-II | 0 | 3 |  |  | 0.21
PP
VV |  |  |  | "`1: prostupy základ deskou` `2: 4+2+2` `3: 8; výměra položky` " "Celkem "8 = 8,000 [B]
TS |  |  |  | Technická specifikace položky odpovídá příslušné cenové soustavě
P | 195 | 11163150 | 1 | lak penetrační asfaltový | T | 0.018 | 0 | 0 |  |  | 0 | 0 | URS-SPCM 2022-II | 0 | 3 |  |  | 0.21
PP
VV |  |  |  | "dodávka materiálu k pol. 71111001 " "dodávka materiálu k pol. 711111001 "0,011 = 0,011 [A] "dodávka materiálu k pol. 71112001 "0,007 = 0,007 [B] "Mezisoučet "0.018000 = 0,018 [C]
TS
P | 196 | 62833158 | 1 | pás asfaltový natavitelný oxidovaný tl 4,0mm typu G200 S40 s vložkou ze skleněné tkaniny, s jemnozrnným minerálním posypem | M2 | 132.349 | 0.0045 | 0.6 |  |  | 0 | 0 | URS-SPCM 2022-II | 0 | 3 |  |  | 0.21
PP
VV |  |  |  | "dodávka materiálu k položce 71141559 "75,529 = 75,529 [A] "dodávka materiálu k položce 71142559 "51,780 = 51,780 [B] "dodávka materiálu k pol. 711747288 "5,04 = 5,040 [C] "Mezisoučet "132.349000 = 132,349 [D]
TS
P | 197 | 69311006 | 1 | geotextilie tkaná separační, filtrační, výztužná PP pevnost v tahu 15kN/m | M2 | 34.022 | 0.0001 | 0 |  |  | 0 | 0 | URS-SPCM 2022-II | 0 | 3 |  |  | 0.21
PP
VV |  |  |  | 34,022 = 34,022 [A]
TS
SD |  | 712 |  | Povlakové krytiny | [6 empty] | 0 | 0
P | 78 | 712311101 |  | Provedení povlakové krytiny střech do 10° za studena lakem penetračním nebo asfaltovým | M2 | 36.588 | 0 | 0 |  |  | 0 | 0 | URS - 2022-II | 0 | 3 |  |  | 0.21
PP
VV |  |  |  | "`1: strop s1` `2: 5,295*5,4` `3: atika` `4: 0,5*(5,295*2+5,4)` `5: Součet` `6: 36,588*0,00032 Přepočtené koeficientem množství7: 36,588; výměra položky` " "Celkem "36,588 = 36,588 [B]
TS |  |  |  | Technická specifikace položky odpovídá příslušné cenové soustavě
P | 79 | 712341559 |  | Provedení povlakové krytiny střech do 10° pásy NAIP přitavením v plné ploše | M2 | 36.588 | 0 | 0 |  |  | 0 | 0 | URS - 2022-II | 0 | 3 |  |  | 0.21
PP
VV |  |  |  | "`1: strop s1` `2: 5,295*5,4` `3: atika` `4: 0,5*(5,295*2+5,4)` `5: Součet` `6: 36,588*1,15 Přepočtené koeficientem množství7: 36,588; výměra položky` " "Celkem "36,588 = 36,588 [B]
TS |  |  |  | Technická specifikace položky odpovídá příslušné cenové soustavě
P | 80 | 712361701 |  | Provedení povlakové krytiny střech do 10° fólií položenou volně s přilepením spojů | M2 | 41.065 | 0 | 0 |  |  | 0 | 0 | URS - 2022-II | 0 | 3 |  |  | 0.21
PP
VV |  |  |  | "`1: strop s1` `2: 5,295*5,4` `3: atika` `4: (0,4+0,38)*(5,295*2+5,4)` `5: Součet` `6: 41,065*1,2 Přepočtené koeficientem množství7: 41,065; výměra položky` " "Celkem "41,065 = 41,065 [B]
TS |  |  |  | Technická specifikace položky odpovídá příslušné cenové soustavě
P | 81 | 712363353 |  | Povlakové krytiny střech do 10° z tvarovaných poplastovaných lišt délky 2 m koutová lišta vnější rš - 100 mm | M | 10.59 | 0 | 0 |  |  | 0 | 0 | URS - 2022-II | 0 | 3 |  |  | 0.21
PP
VV |  |  |  | "`1: 5,295*2` `2: 10,59; výměra položky` " "Celkem "10,59 = 10,590 [B]
TS |  |  |  | Technická specifikace položky odpovídá příslušné cenové soustavě
P | 82 | 712363354 |  | Povlakové krytiny střech do 10° z tvarovaných poplastovaných lišt délky 2 m stěnová lišta vyhnutá rš - 70 mm | M | 5.4 | 0 | 0 |  |  | 0 | 0 | URS - 2022-II | 0 | 3 |  |  | 0.21
PP
VV |  |  |  | "5.400000 = 5,400 [A] " "Celkem "5,4 = 5,400 [B]
TS |  |  |  | Technická specifikace položky odpovídá příslušné cenové soustavě
P | 83 | 712363355 |  | Povlakové krytiny střech do 10° z tvarovaných poplastovaných lišt délky 2 m okapnice široká rš 150 - mm | M | 5.4 | 0 | 0 |  |  | 0 | 0 | URS - 2022-II | 0 | 3 |  |  | 0.21
PP
VV |  |  |  | "5.400000 = 5,400 [A] " "Celkem "5,4 = 5,400 [B]
TS |  |  |  | Technická specifikace položky odpovídá příslušné cenové soustavě
P | 84 | 712391171 |  | Provedení povlakové krytiny střech do 10° podkladní textilní vrstvy | M2 | 41.065 | 0 | 0 |  |  | 0 | 0 | URS - 2022-II | 0 | 3 |  |  | 0.21
PP
VV |  |  |  | "`1: 41,065*1,2 Přepočtené koeficientem množství2: 41,065; výměra položky` " "Celkem "41,065 = 41,065 [B]
TS |  |  |  | Technická specifikace položky odpovídá příslušné cenové soustavě
P | 85 | 712399 |  | Přípl za mechanické kotvení střešní folie | M2 | 41.065 | 0 | 0 |  |  | 0 | 0 | URS - 2022-II | 0 | 3 |  |  | 0.21
PP
VV |  |  |  | "41.065000 = 41,065 [A] " "Celkem "41,065 = 41,065 [B]
TS |  |  |  | Technická specifikace položky odpovídá příslušné cenové soustavě
P | 198 | 11163152 | 1 | lak hydroizolační asfaltový | T | 0.012 | 1 | 0.01 |  |  | 0 | 0 | URS-SPCM 2022-II | 0 | 3 |  |  | 0.21
PP
VV |  |  |  | 0,012 = 0,012 [A]
TS
P | 199 | 62832134 | 1 | pás asfaltový natavitelný oxidovaný tl 4,0mm typu V60 S40 s vložkou ze skleněné rohože, s jemnozrnným minerálním posypem | M2 | 42.643 | 0.0054 | 0.23 |  |  | 0 | 0 | URS-SPCM 2022-II | 0 | 3 |  |  | 0.21
PP
VV |  |  |  | 42,643 = 42,643 [A]
TS
P | 200 | 28322067 | 1 | fólie hydroizolační střešní mPVC mechanicky kotvená tl 1,5mm se zvýšenou odolností | M2 | 47.861 | 0.0019 | 0.09 |  |  | 0 | 0 | URS-SPCM 2022-II | 0 | 3 |  |  | 0.21
PP
VV |  |  |  | 47,861 = 47,861 [A]
TS
P | 201 | 69311007 | 1 | geotextilie tkaná separační, filtrační, výztužná PP pevnost v tahu 25kN/m | M2 | 47.43 | 0.0001 | 0 |  |  | 0 | 0 | URS-SPCM 2022-II | 0 | 3 |  |  | 0.21
PP
VV |  |  |  | 47,43 = 47,430 [A]
TS
SD |  | 713 |  | Izolace tepelné | [6 empty] | 0 | 0
P | 86 | 713131141 |  | Montáž izolace tepelné stěn a základů lepením celoplošně rohoží, pásů, dílců, desek | M2 | 16.604 | 0 | 0 |  |  | 0 | 0 | URS - 2022-II | 0 | 3 |  |  | 0.21
PP
VV |  |  |  | "`1: sokl - pod terénem` `2: 0,7*(5,26+6,6)*2` `3: sokl - pod terénem` `4: 0,7*(5,26+6,6)*2` `5: 16,604*1,05 Přepočtené koeficientem množství6: 16,604; výměra položky` " "Celkem "16,604 = 16,604 [B]
TS |  |  |  | Technická specifikace položky odpovídá příslušné cenové soustavě
P | 87 | 713141131 |  | Montáž izolace tepelné střech plochých lepené za studena plně 1 vrstva rohoží, pásů, dílců, desek | M2 | 28.593 | 0 | 0 |  |  | 0 | 0 | URS - 2022-II | 0 | 3 |  |  | 0.21
PP
VV |  |  |  | "`1: strop s1` `2: 5,295*5,4` `3: strop s1` `4: 5,295*5,4` `5: 28,593*1,05 Přepočtené koeficientem množství6: okap7: 0,4*5,4*1,058: 28,593; výměra položky` " "Celkem "28,593 = 28,593 [B]
TS |  |  |  | Technická specifikace položky odpovídá příslušné cenové soustavě
P | 88 | 713141212 |  | Montáž izolace tepelné střech plochých lepené nízkoexpanzní (PUR) pěnou atikový klín | M | 15.99 | 0 | 0 |  |  | 0 | 0 | URS - 2022-II | 0 | 3 |  |  | 0.21
PP
VV |  |  |  | "`1: atika` `2: (5,4+5,295*2)` `3: 15,99*1,05 Přepočtené koeficientem množství4: 15,99; výměra položky` " "Celkem "15,99 = 15,990 [B]
TS |  |  |  | Technická specifikace položky odpovídá příslušné cenové soustavě
P | 89 | 713141331 |  | Montáž izolace tepelné střech plochých lepené za studena zplna, spádová vrstva | M2 | 28.593 | 0 | 0 |  |  | 0 | 0 | URS - 2022-II | 0 | 3 |  |  | 0.21
PP
VV |  |  |  | "`1: strop s1` `2: 5,295*5,4` `3: strop s1` `4: 5,295*5,4*(0,03+0,17)*1/2` `5: 2,859*1,05 Přepočtené koeficientem množství6: 28,593; výměra položky` " "Celkem "28,593 = 28,593 [B]
TS |  |  |  | Technická specifikace položky odpovídá příslušné cenové soustavě
P | 202 | 28376442 | 1 | deska XPS hrana rovná a strukturovaný povrch 300kPa tl 80mm | M2 | 17.434 | 0.0024 | 0.04 |  |  | 0 | 0 | URS-SPCM 2022-II | 0 | 3 |  |  | 0.21
PP
VV |  |  |  | 17,434 = 17,434 [A]
TS
P | 203 | 28372321 | 1 | deska EPS 100 pro konstrukce s běžným zatížením lambda=0,037 tl 200mm | M2 | 30.23 | 0.005 | 0.15 |  |  | 0 | 0 | URS-SPCM 2022-II | 0 | 3 |  |  | 0.21
PP
VV |  |  |  | 30,23 = 30,230 [A]
TS
P | 204 | R6315205 | 1 | klín atikový přechodný EPS plochých střech tl 50x50mm | M | 16.79 | 0.0004 | 0.01 |  |  | 0 | 0 |  | 0 | 3 |  |  | 0.21
PP
VV |  |  |  | 16,79 = 16,790 [A]
TS
P | 205 | 28376141 | 1 | klín izolační EPS 100 spád do 5% | M3 | 2.9 | 0.02 | 0.06 |  |  | 0 | 0 | URS-SPCM 2022-II | 0 | 3 |  |  | 0.21
PP
VV |  |  |  | "dodávka materiálu k položce 713141331 "2,9 = 2,900 [A]
TS
SD |  | 721 |  | Zdravotechnika - vnitřní kanalizace | [6 empty] | 0 | 0
P | 90 | 721241102 |  | Lapač střešních splavenin z litiny DN 125 | KS | 3 | 0 | 0 |  |  | 0 | 0 | URS - 2022-II | 0 | 3 |  |  | 0.21
PP
VV |  |  |  | "`1: k06-08` `2: 3` `3: 3; výměra položky` " "Celkem "3 = 3,000 [B]
TS |  |  |  | Technická specifikace položky odpovídá příslušné cenové soustavě
P | 91 | 721242804 |  | Demontáž lapače střešních splavenin DN 125 | KS | 1 | 0 | 0 |  |  | 0 | 0 | URS - 2022-II | 0 | 3 |  |  | 0.21
PP
VV |  |  |  | "1.000000 = 1,000 [A] " "Celkem "1 = 1,000 [B]
TS |  |  |  | Technická specifikace položky odpovídá příslušné cenové soustavě
SD |  | 761 |  | Konstrukce prosvětlovací | [6 empty] | 0 | 0
P | 97 | 761611112 |  | Okno zděné ze skleněných tvárnic 190x190x80 mm bezbarvých lesklých dezén rovný | M2 | 1.68 | 0 | 0 |  |  | 0 | 0 | URS - 2022-II | 0 | 3 |  |  | 0.21
PP
VV |  |  |  | "`1: O01` `2: 1,2*1,4` `3: 1,68; výměra položky` " "Celkem "1,68 = 1,680 [B]
TS |  |  |  | Technická specifikace položky odpovídá příslušné cenové soustavě
SD |  | 762 |  | Konstrukce tesařské | [6 empty] | 0 | 0
P | 98 | 762083121 |  | Impregnace řeziva proti dřevokaznému hmyzu, houbám a plísním máčením třída ohrožení 1 a 2 | M3 | 0.143 | 0 | 0 |  |  | 0 | 0 | URS - 2022-II | 0 | 3 |  |  | 0.21
PP
VV |  |  |  | "0.143000 = 0,143 [A] " "Celkem "0,143 = 0,143 [B]
TS |  |  |  | Technická specifikace položky odpovídá příslušné cenové soustavě
P | 99 | 762085103 |  | Montáž kotevních želez, příložek, patek nebo táhel | KS | 5 | 0 | 0 |  |  | 0 | 0 | URS - 2022-II | 0 | 3 |  |  | 0.21
PP
VV |  |  |  | "`1: okap fošna` `2: 5` `3: 5; výměra položky` " "Celkem "5 = 5,000 [B]
TS |  |  |  | Technická specifikace položky odpovídá příslušné cenové soustavě
P | 100 | 762341610 |  | Montáž bednění štítových okapových říms z hrubých prken tl do 32 mm | M2 | 2.16 | 0 | 0 |  |  | 0 | 0 | URS - 2022-II | 0 | 3 |  |  | 0.21
PP
VV |  |  |  | "`1: okap` `2: 0,4*5,4` `3: okap` `4: 2,16*0,06` `5: 0,13*1,1 Přepočtené koeficientem množství6: 2,16; výměra položky` " "Celkem "2,16 = 2,160 [B]
TS |  |  |  | Technická specifikace položky odpovídá příslušné cenové soustavě
P | 101 | 762395000 |  | Spojovací prostředky krovů, bednění, laťování, nadstřešních konstrukcí | M3 | 0.143 | 0 | 0 |  |  | 0 | 0 | URS - 2022-II | 0 | 3 |  |  | 0.21
PP
VV |  |  |  | "0.143000 = 0,143 [A] " "Celkem "0,143 = 0,143 [B]
TS |  |  |  | Technická specifikace položky odpovídá příslušné cenové soustavě
SD |  | 764 |  | Konstrukce klempířské | [6 empty] | 0 | 0
P | 102 | 764004801 |  | Demontáž podokapního žlabu do suti | M | 22.7 | 0 | 0 |  |  | 0 | 0 | URS - 2022-II | 0 | 3 |  |  | 0.21
PP
VV |  |  |  | "22.700000 = 22,700 [A] " "Celkem "22,7 = 22,700 [B]
TS |  |  |  | Technická specifikace položky odpovídá příslušné cenové soustavě
P | 103 | 764004861 |  | Demontáž svodu do suti | M | 11.5 | 0 | 0 |  |  | 0 | 0 | URS - 2022-II | 0 | 3 |  |  | 0.21
PP
VV |  |  |  | "`1: 5,7+5,8` `2: 11,5; výměra položky` " "Celkem "11,5 = 11,500 [B]
TS |  |  |  | Technická specifikace položky odpovídá příslušné cenové soustavě
P | 104 | 764011623 |  | Dilatační připojovací lišta z Pz s povrchovou úpravou včetně tmelení rš 150 mm | M | 5.4 | 0 | 0 |  |  | 0 | 0 | URS - 2022-II | 0 | 3 |  |  | 0.21
PP
VV |  |  |  | "`1: střecha x stěny` `2: 5,4` `3: 5,4; výměra položky` " "Celkem "5,4 = 5,400 [B]
TS |  |  |  | Technická specifikace položky odpovídá příslušné cenové soustavě
P | 105 | 764212667 |  | Oplechování rovné okapové hrany z Pz s povrchovou úpravou rš 670 mm | M | 5.4 | 0 | 0 |  |  | 0 | 0 | URS - 2022-II | 0 | 3 |  |  | 0.21
PP
VV |  |  |  | "`1: k03` `2: 5,4` `3: 5,4; výměra položky` " "Celkem "5,4 = 5,400 [B]
TS |  |  |  | Technická specifikace položky odpovídá příslušné cenové soustavě
P | 106 | 764214607 |  | Oplechování horních ploch a atik bez rohů z Pz s povrch úpravou mechanicky kotvené rš 670 mm | M | 10.6 | 0 | 0 |  |  | 0 | 0 | URS - 2022-II | 0 | 3 |  |  | 0.21
PP
VV |  |  |  | "`1: k02` `2: 10,6` `3: 10,6; výměra položky` " "Celkem "10,6 = 10,600 [B]
TS |  |  |  | Technická specifikace položky odpovídá příslušné cenové soustavě
P | 107 | 764216604 |  | Oplechování rovných parapetů mechanicky kotvené z Pz s povrchovou úpravou rš 330 mm | M | 1.2 | 0 | 0 |  |  | 0 | 0 | URS - 2022-II | 0 | 3 |  |  | 0.21
PP
VV |  |  |  | "`1: k01` `2: 1,2` `3: 1,2; výměra položky` " "Celkem "1,2 = 1,200 [B]
TS |  |  |  | Technická specifikace položky odpovídá příslušné cenové soustavě
P | 108 | 764216665 |  | Příplatek za zvýšenou pracnost oplechování rohů rovných parapetů z PZ s povrch úpravou rš do 400 mm | KS | 2 | 0 | 0 |  |  | 0 | 0 | URS - 2022-II | 0 | 3 |  |  | 0.21
PP
VV |  |  |  | "`1: k01` `2: 1*2` `3: 2; výměra položky` " "Celkem "2 = 2,000 [B]
TS |  |  |  | Technická specifikace položky odpovídá příslušné cenové soustavě
P | 109 | 764511404 |  | Žlab podokapní půlkruhový z Pz plechu rš 330 mm | M | 28.9 | 0 | 0 |  |  | 0 | 0 | URS - 2022-II | 0 | 3 |  |  | 0.21
PP
VV |  |  |  | "`1: k04-05` `2: 22,7+6,2` `3: 28,9; výměra položky` " "Celkem "28,9 = 28,900 [B]
TS |  |  |  | Technická specifikace položky odpovídá příslušné cenové soustavě
P | 110 | 764511444 |  | Kotlík oválný (trychtýřový) pro podokapní žlaby z Pz plechu 330/100 mm | KS | 3 | 0 | 0 |  |  | 0 | 0 | URS - 2022-II | 0 | 3 |  |  | 0.21
PP
VV |  |  |  | "`1: k0-05` `2: 3` `3: 3; výměra položky` " "Celkem "3 = 3,000 [B]
TS |  |  |  | Technická specifikace položky odpovídá příslušné cenové soustavě
P | 111 | 764518422 |  | Svody kruhové včetně objímek, kolen, odskoků z Pz plechu průměru 100 mm | M | 16.55 | 0 | 0 |  |  | 0 | 0 | URS - 2022-II | 0 | 3 |  |  | 0.21
PP
VV |  |  |  | "`1: k06-08` `2: 5,05+5,7+5,8` `3: 16,55; výměra položky` " "Celkem "16,55 = 16,550 [B]
TS |  |  |  | Technická specifikace položky odpovídá příslušné cenové soustavě
SD |  | 767 |  | Konstrukce zámečnické | [6 empty] | 0 | 0
P | 158 | R2361 |  | D+M lemování a zakrytí kabel kanálů - ocel úhelník, pásová ocel, žebrovaný plech, vč pozink, nátěru | KG | 216 | 0 | 0 |  |  | 0 | 0 | - | 0 | 3 |  |  | 0.21
PP
VV |  |  |  | "216.000000 = 216,000 [A] " "Celkem "216 = 216,000 [B]
TS |  |  |  | Technická specifikace položky odpovídá příslušné cenové soustavě
P | 159 | R3262 |  | D+M okenní mříž - mřížové panely s 3D vodorovnými prolisy, pozink, poplast, vel.1600/1800 | KS | 1 | 0 | 0 |  |  | 0 | 0 | - | 0 | 3 |  |  | 0.21
PP
VV |  |  |  | "1.000000 = 1,000 [A] " "Celkem "1 = 1,000 [B]
TS |  |  |  | Technická specifikace položky odpovídá příslušné cenové soustavě
SD |  | 777 |  | Podlahy lité | [6 empty] | 0 | 0
P | 112 | 777111111 |  | Vysátí podkladu před provedením lité podlahy | M2 | 21.946 | 0 | 0 |  |  | 0 | 0 | URS - 2022-II | 0 | 3 |  |  | 0.21
PP
VV |  |  |  | "`1: 1np` `2: 24,4-0,7*4,5` `3: 1,2*0,58` `4: Součet` `5: 21,946; výměra položky` " "Celkem "21,946 = 21,946 [B]
TS |  |  |  | Technická specifikace položky odpovídá příslušné cenové soustavě
P | 113 | 777131113 |  | Penetrační polyuretanový nátěr podlahy na vlhký nebo nenasákavý podklad | M2 | 21.946 | 0 | 0 |  |  | 0 | 0 | URS - 2022-II | 0 | 3 |  |  | 0.21
PP
VV |  |  |  | "21.946000 = 21,946 [A] " "Celkem "21,946 = 21,946 [B]
TS |  |  |  | Technická specifikace položky odpovídá příslušné cenové soustavě
P | 114 | 777521105 |  | Krycí polyuretanová stěrka tloušťky do 3 mm dekorativní lité podlahy | M2 | 21.946 | 0 | 0 |  |  | 0 | 0 | URS - 2022-II | 0 | 3 |  |  | 0.21
PP
VV |  |  |  | "21.946000 = 21,946 [A] " "Celkem "21,946 = 21,946 [B]
TS |  |  |  | Technická specifikace položky odpovídá příslušné cenové soustavě
P | 115 | 777621101 |  | Krycí polyuretanový dekorativní nátěr podlahy | M2 | 21.946 | 0 | 0 |  |  | 0 | 0 | URS - 2022-II | 0 | 3 |  |  | 0.21
PP
VV |  |  |  | "21.946000 = 21,946 [A] " "Celkem "21,946 = 21,946 [B]
TS |  |  |  | Technická specifikace položky odpovídá příslušné cenové soustavě
P | 116 | 777622103 |  | Uzavírací polyuretanový transparentní nátěr podlahy | M2 | 21.946 | 0 | 0 |  |  | 0 | 0 | URS - 2022-II | 0 | 3 |  |  | 0.21
PP
VV |  |  |  | "21.946000 = 21,946 [A] " "Celkem "21,946 = 21,946 [B]
TS |  |  |  | Technická specifikace položky odpovídá příslušné cenové soustavě
P | 117 | 777911111 |  | Tuhé napojení lité podlahy na stěnu nebo sokl | M | 19.8 | 0 | 0 |  |  | 0 | 0 | URS - 2022-II | 0 | 3 |  |  | 0.21
PP
VV |  |  |  | "`1: 1np` `2: (4,5+5,4)*2` `3: 19,8; výměra položky` " "Celkem "19,8 = 19,800 [B]
TS |  |  |  | Technická specifikace položky odpovídá příslušné cenové soustavě
SD |  | 784 |  | Dokončovací práce - malby a tapety | [6 empty] | 0 | 0
P | 118 | 784181121 |  | Hloubková jednonásobná bezbarvá penetrace podkladu v místnostech v do 3,80 m | M2 | 821.236 | 0 | 0 |  |  | 0 | 0 | URS - 2022-II | 0 | 3 |  |  | 0.21
PP
VV |  |  |  | "`1: omítky` `2: 24,4+96,836` `3: rozvodna 110kV` `4: (8,8*6,8)*2` `5: 9,3*(8,8+6,8)*2*2` `6: Součet` `7: 821,236; výměra položky` " "Celkem "821,236 = 821,236 [B]
TS |  |  |  | Technická specifikace položky odpovídá příslušné cenové soustavě
P | 119 | 784221101 |  | Dvojnásobné bílé malby ze směsí za sucha dobře otěruvzdorných v místnostech do 3,80 m | M2 | 821.236 | 0 | 0 |  |  | 0 | 0 | URS - 2022-II | 0 | 3 |  |  | 0.21
PP
VV |  |  |  | "821.236000 = 821,236 [A] " "Celkem "821,236 = 821,236 [B]
TS |  |  |  | Technická specifikace položky odpovídá příslušné cenové soustavě
SD |  | 799 |  | Ostatní | [6 empty] | 0 | 0
P | 163 | R5413 |  | D+M uzemňvací průchodka HEA-N, vč prostupu stěnou | KS | 1 | 0 | 0 |  |  | 0 | 0 | - | 0 | 3 |  |  | 0.21
PP
VV |  |  |  | "1.000000 = 1,000 [A] " "Celkem "1 = 1,000 [B]
TS |  |  |  | Technická specifikace položky odpovídá příslušné cenové soustavě
P | 164 | R5414 |  | Informační a bezpečnostní tabulky | KČ | 1 | 0 | 0 |  |  | 0 | 0 | - | 0 | 3 |  |  | 0.21
PP
VV |  |  |  | "1.000000 = 1,000 [A] " "Celkem "1 = 1,000 [B]
TS |  |  |  | Technická specifikace položky odpovídá příslušné cenové soustavě
P | 165 | R5415 |  | PHP 113B | KČ | 4 | 0 | 0 |  |  | 0 | 0 | - | 0 | 3 |  |  | 0.21
PP
VV |  |  |  | "4.000000 = 4,000 [A] " "Celkem "4 = 4,000 [B]
TS |  |  |  | Technická specifikace položky odpovídá příslušné cenové soustavě
SD |  | 8 |  | Trubní vedení | [6 empty] | 0 | 0
P | 120 | 871270310 |  | Montáž kanalizačního potrubí hladkého plnostěnného SN 10 z polypropylenu DN 125 | M | 6.7 | 0 | 0 |  |  | 0 | 0 | URS - 2022-II | 0 | 3 |  |  | 0.21
PP
VV |  |  |  | "`1: deštová kanalizace` `2: 6,7` `3: 6,7; výměra položky` " "Celkem "6,7 = 6,700 [B]
TS |  |  |  | Technická specifikace položky odpovídá příslušné cenové soustavě
P | 121 | 871275811 |  | Bourání stávajícího potrubí z PVC nebo PP DN 150 | M | 7 | 0 | 0 |  |  | 0 | 0 | URS - 2022-II | 0 | 3 |  |  | 0.21
PP
VV |  |  |  | "`1: stáv dešt kanalizace` `2: 7` `3: 7; výměra položky` " "Celkem "7 = 7,000 [B]
TS |  |  |  | Technická specifikace položky odpovídá příslušné cenové soustavě
P | 166 | R5416 |  | D+M kanalizační revizní šachta Š1 plast, DN600 | KS | 1 | 0 | 0 |  |  | 0 | 0 | - | 0 | 3 |  |  | 0.21
PP
VV |  |  |  | "1.000000 = 1,000 [A] " "Celkem "1 = 1,000 [B]
TS |  |  |  | Technická specifikace položky odpovídá příslušné cenové soustavě
SD |  | 911 |  | Ostatní konstrukce a práce, bourání | [6 empty] | 0 | 0
P | 122 | 941211111 |  | Montáž lešení řadového rámového lehkého zatížení do 200 kg/m2 š od 0,6 do 0,9 m v do 10 m | M2 | 143.136 | 0 | 0 |  |  | 0 | 0 | URS - 2022-II | 0 | 3 |  |  | 0.21
PP
VV |  |  |  | "`1: fasáda` `2: 5,075*(5,28+1*2)` `3: 5,575*(5,28+1*2)` `4: (5,075+5,575)*1/2*6,16*2` `5: Součet` `6: 143,136; výměra položky` " "Celkem "143,136 = 143,136 [B]
TS |  |  |  | Technická specifikace položky odpovídá příslušné cenové soustavě
P | 123 | 941211211 |  | Příplatek k lešení řadovému rámovému lehkému š 0,9 m v přes 10 do 25 m za první a ZKD den použití | M2 | 8588.16 | 0 | 0 |  |  | 0 | 0 | URS - 2022-II | 0 | 3 |  |  | 0.21
PP
VV |  |  |  | "`1: 143,136*60 Přepočtené koeficientem množství2: 8588,16; výměra položky` " "Celkem "8588,16 = 8588,160 [B]
TS |  |  |  | Technická specifikace položky odpovídá příslušné cenové soustavě
P | 124 | 941211811 |  | Demontáž lešení řadového rámového lehkého zatížení do 200 kg/m2 š od 0,6 do 0,9 m v do 10 m | M2 | 143.136 | 0 | 0 |  |  | 0 | 0 | URS - 2022-II | 0 | 3 |  |  | 0.21
PP
VV |  |  |  | "143.136000 = 143,136 [A] " "Celkem "143,136 = 143,136 [B]
TS |  |  |  | Technická specifikace položky odpovídá příslušné cenové soustavě
P | 125 | 943211111 |  | Montáž lešení prostorového rámového lehkého s podlahami zatížení do 200 kg/m2 v do 10 m | M3 | 1113.024 | 0 | 0 |  |  | 0 | 0 | URS - 2022-II | 0 | 3 |  |  | 0.21
PP
VV |  |  |  | "`1: rozvodna 110 kV` `2: 9,3*8,8*6,8*2` `3: 1113,024; výměra položky` " "Celkem "1113,024 = 1113,024 [B]
TS |  |  |  | Technická specifikace položky odpovídá příslušné cenové soustavě
P | 126 | 943211211 |  | Příplatek k lešení prostorovému rámovému lehkému s podlahami v do 10 m za první a ZKD den použití | M3 | 33390.72 | 0 | 0 |  |  | 0 | 0 | URS - 2022-II | 0 | 3 |  |  | 0.21
PP
VV |  |  |  | "`1: 1113,024*30 Přepočtené koeficientem množství2: 33390,72; výměra položky` " "Celkem "33390,72 = 33390,720 [B]
TS |  |  |  | Technická specifikace položky odpovídá příslušné cenové soustavě
P | 127 | 943211811 |  | Demontáž lešení prostorového rámového lehkého s podlahami zatížení do 200 kg/m2 v do 10 m | M3 | 1113.024 | 0 | 0 |  |  | 0 | 0 | URS - 2022-II | 0 | 3 |  |  | 0.21
PP
VV |  |  |  | "1113.024000 = 1113,024 [A] " "Celkem "1113,024 = 1113,024 [B]
TS |  |  |  | Technická specifikace položky odpovídá příslušné cenové soustavě
P | 128 | 949101112 |  | Lešení pomocné pro objekty pozemních staveb s lešeňovou podlahou v přes 1,9 do 3,5 m zatížení do 150 - kg/m2 | M2 | 24.4 | 0 | 0 |  |  | 0 | 0 | URS - 2022-II | 0 | 3 |  |  | 0.21
PP
VV |  |  |  | "`1: 1np` `2: 24,4` `3: 24,4; výměra položky` " "Celkem "24,4 = 24,400 [B]
TS |  |  |  | Technická specifikace položky odpovídá příslušné cenové soustavě
P | 129 | 952901111 |  | Vyčištění budov bytové a občanské výstavby při výšce podlaží do 4 m | M2 | 24.4 | 0 | 0 |  |  | 0 | 0 | URS - 2022-II | 0 | 3 |  |  | 0.21
PP
VV |  |  |  | "24.400000 = 24,400 [A] " "Celkem "24,4 = 24,400 [B]
TS |  |  |  | Technická specifikace položky odpovídá příslušné cenové soustavě
P | 130 | 953321111 |  | Vložky do svislých dilatačních spár z minerální plsti tl. do 30 mm | M2 | 26.194 | 0 | 0 |  |  | 0 | 0 | URS - 2022-II | 0 | 3 |  |  | 0.21
PP
VV |  |  |  | "`1: přístavba x stáv objekt` `2: 4,71*6,16-(1,2*2,35)` `3: 26,194; výměra položky` " "Celkem "26,194 = 26,194 [B]
TS |  |  |  | Technická specifikace položky odpovídá příslušné cenové soustavě
SD |  | 912 |  | Přesun sutě | [6 empty] | 0 | 0
P | 138 | 997013112 |  | Vnitrostaveništní doprava suti a vybouraných hmot pro budovy v přes 6 do 9 m s použitím mechanizace | T | 8.06 | 0 | 0 |  |  | 0 | 0 | URS - 2022-II | 0 | 3 |  |  | 0.21
PP
VV |  |  |  | "8.060000 = 8,060 [A] " "Celkem "8,06 = 8,060 [B]
TS |  |  |  | Technická specifikace položky odpovídá příslušné cenové soustavě
SD |  | 914 |  | Bourání konstrukcí | [6 empty] | 0 | 0
P | 131 | 962081131 |  | Bourání příček ze skleněných tvárnic tl do 100 mm | M2 | 1.68 | 0 | 0 |  |  | 0 | 0 | URS - 2022-II | 0 | 3 |  |  | 0.21
PP
VV |  |  |  | "`1: 1np` `2: 1,2*1,4` `3: 1,68; výměra položky` " "Celkem "1,68 = 1,680 [B]
TS |  |  |  | Technická specifikace položky odpovídá příslušné cenové soustavě
P | 132 | 967031132 |  | Přisekání rovných ostění v cihelném zdivu na MV nebo MVC | M2 | 1.18 | 0 | 0 |  |  | 0 | 0 | URS - 2022-II | 0 | 3 |  |  | 0.21
PP
VV |  |  |  | "`1: 1np` `2: 0,2*(1,2+2,35*2)` `3: 1,18; výměra položky` " "Celkem "1,18 = 1,180 [B]
TS |  |  |  | Technická specifikace položky odpovídá příslušné cenové soustavě
P | 133 | 971033541 |  | Vybourání otvorů ve zdivu cihelném pl do 1 m2 na MVC nebo MV tl do 300 mm | M3 | 0.228 | 0 | 0 |  |  | 0 | 0 | URS - 2022-II | 0 | 3 |  |  | 0.21
PP
VV |  |  |  | "`1: 1np` `2: 0,95*1,2*0,2` `3: 0,228; výměra položky` " "Celkem "0,228 = 0,228 [B]
TS |  |  |  | Technická specifikace položky odpovídá příslušné cenové soustavě
P | 134 | 977131114 |  | Vrty příklepovými vrtáky D 14 mm do cihelného zdiva nebo prostého betonu | M | 1.5 | 0 | 0 |  |  | 0 | 0 | URS - 2022-II | 0 | 3 |  |  | 0.21
PP
VV |  |  |  | "`1: okapnice` `2: 5*0,3` `3: 1,5; výměra položky` " "Celkem "1,5 = 1,500 [B]
TS |  |  |  | Technická specifikace položky odpovídá příslušné cenové soustavě
P | 135 | 977151126 |  | Jádrové vrty diamantovými korunkami do stavebních materiálů D přes 200 do 225 mm | M | 12 | 0 | 0 |  |  | 0 | 0 | URS - 2022-II | 0 | 3 |  |  | 0.21
PP
VV |  |  |  | "`1: chráničky` `2: 1*2+2,5*(2+2)` `3: 12; výměra položky` " "Celkem "12 = 12,000 [B]
TS |  |  |  | Technická specifikace položky odpovídá příslušné cenové soustavě
P | 136 | 978011121 |  | Otlučení (osekání) vnitřní vápenné nebo vápenocementové omítky stropů v rozsahu přes 5 do 10 % | M2 | 119.68 | 0 | 0 |  |  | 0 | 0 | URS - 2022-II | 0 | 3 |  |  | 0.21
PP
VV |  |  |  | "`1: rozvodna 110kV` `2: (8,8*6,8)*2` `3: 119,68; výměra položky` " "Celkem "119,68 = 119,680 [B]
TS |  |  |  | Technická specifikace položky odpovídá příslušné cenové soustavě
P | 137 | 978013141 |  | Otlučení (osekání) vnitřní vápenné nebo vápenocementové omítky stěn v rozsahu přes 10 do 30 % | M2 | 580.32 | 0 | 0 |  |  | 0 | 0 | URS - 2022-II | 0 | 3 |  |  | 0.21
PP
VV |  |  |  | "`1: rozvodna 110kV` `2: 9,3*(8,8+6,8)*2*2` `3: 580,32; výměra položky` " "Celkem "580,32 = 580,320 [B]
TS |  |  |  | Technická specifikace položky odpovídá příslušné cenové soustavě
SD |  | 921 |  | SILNOPROUD | [6 empty] | 0 | 0
P | 160 | R38405406-1 |  | A - PŘISAZENÉ PRŮMYSLOVÉ LED SVÍTIDLO 45W, MULTILUMEN | KS | 2 | 0 | 0 |  |  | 0 | 0 | - | 0 | 3 |  |  | 0.21
PP
VV |  |  |  | "2.000000 = 2,000 [A] " "Celkem "2 = 2,000 [B]
TS
P | 161 | R38405406-4 |  | ÚPRAVA STÁVAJÍCÍHO ROZVADĚČE NN, PŘÍSTROJOVÉ VYBAVENÍ VIZ. VÝKRESOVÁ DOKUMENTACE | KS | 1 | 0 | 0 |  |  | 0 | 0 | - | 0 | 3 |  |  | 0.21
PP
VV |  |  |  | "1.000000 = 1,000 [A] " "Celkem "1 = 1,000 [B]
TS
P | 162 | R38405406-8 |  | POMOCNÝ, DROBNÝ A DÁLE NESPECIFIKOVANÝ MATERIÁL | KPL | 1 | 0 | 0 |  |  | 0 | 0 | - | 0 | 3 |  |  | 0.21
PP
VV |  |  |  | "1.000000 = 1,000 [A] " "Celkem "1 = 1,000 [B]
TS
P | 167 | R701001 |  | OZNAČOVACÍ ŠTÍTEK KABELOVÉHO VEDENÍ, SPOJKY NEBO KABELOVÉ SKŘÍNĚ (VČETNĚ OBJÍMKY) | KS | 20 | 0 | 0 |  |  | 0 | 0 | - | 0 | 3 |  |  | 0.21
PP
VV |  |  |  | "20.000000 = 20,000 [A] " "Celkem "20 = 20,000 [B]
TS |  |  |  | Technická specifikace položky odpovídá příslušné cenové soustavě
P | 168 | R702521 |  | PRŮRAZ ZDIVEM (PŘÍČKOU) BETONOVÝM TLOUŠŤKY DO 45 CM | KS | 4 | 0 | 0 |  |  | 0 | 0 | - | 0 | 3 |  |  | 0.21
PP
VV |  |  |  | "4.000000 = 4,000 [A] " "Celkem "4 = 4,000 [B]
TS |  |  |  | Technická specifikace položky odpovídá příslušné cenové soustavě
P | 169 | R703421 |  | ELEKTROINSTALAČNÍ TRUBKA PLASTOVÁ UV STABILNÍ VČETNĚ UPEVNĚNÍ A PŘÍSLUŠENSTVÍ DN PRŮMĚRU DO 25 MM | M | 150 | 0 | 0 |  |  | 0 | 0 | - | 0 | 3 |  |  | 0.21
PP
VV |  |  |  | "150.000000 = 150,000 [A] " "Celkem "150 = 150,000 [B]
TS |  |  |  | Technická specifikace položky odpovídá příslušné cenové soustavě
P | 170 | R703422 |  | ELEKTROINSTALAČNÍ TRUBKA PLASTOVÁ UV STABILNÍ VČETNĚ UPEVNĚNÍ A PŘÍSLUŠENSTVÍ DN PRŮMĚRU PŘES 25 DO - 40 MM | M | 40 | 0 | 0 |  |  | 0 | 0 | - | 0 | 3 |  |  | 0.21
PP
VV |  |  |  | "40.000000 = 40,000 [A] " "Celkem "40 = 40,000 [B]
TS |  |  |  | Technická specifikace položky odpovídá příslušné cenové soustavě
P | 171 | R703752 |  | PROTIPOŽÁRNÍ UCPÁVKA STĚNOU/STROPEM, TL DO 50CM, DO EI 90 MIN. | M2 | 0.5 | 0 | 0 |  |  | 0 | 0 | - | 0 | 3 |  |  | 0.21
PP
VV |  |  |  | "0.500000 = 0,500 [A] " "Celkem "0,5 = 0,500 [B]
TS |  |  |  | Technická specifikace položky odpovídá příslušné cenové soustavě
P | 172 | R741172 |  | KRABICE (ROZVODKA) INSTALAČNÍ KABELOVÁ VE VYŠŠÍM KRYTÍ - MIN. IP 44 VČETNĚ PRŮCHODEK SE SVORKAMI 3-F - DO 10 MM2 | KS | 5 | 0 | 0 |  |  | 0 | 0 | - | 0 | 3 |  |  | 0.21
PP
VV |  |  |  | "5.000000 = 5,000 [A] " "Celkem "5 = 5,000 [B]
TS |  |  |  | Technická specifikace položky odpovídá příslušné cenové soustavě
P | 173 | R741212 |  | SPÍNAČ INSTALAČNÍ JEDNODUCHÝ KOMPLETNÍ NÁSTĚNNÝ - KRYTÍ MIN. IP 44 | KS | 1 | 0 | 0 |  |  | 0 | 0 | - | 0 | 3 |  |  | 0.21
PP
VV |  |  |  | "1.000000 = 1,000 [A] " "Celkem "1 = 1,000 [B]
TS |  |  |  | Technická specifikace položky odpovídá příslušné cenové soustavě
P | 174 | R741312 |  | ZÁSUVKA INSTALAČNÍ JEDNODUCHÁ, NÁSTĚNNÁ VE VYŠŠÍM KRYTÍ - MIN. IP 44 | KS | 1 | 0 | 0 |  |  | 0 | 0 | - | 0 | 3 |  |  | 0.21
PP
VV |  |  |  | "1.000000 = 1,000 [A] " "Celkem "1 = 1,000 [B]
TS |  |  |  | Technická specifikace položky odpovídá příslušné cenové soustavě
P | 175 | R741611 |  | PŘÍMOTOP S TERMOSTATEM DO 1000 W | KS | 1 | 0 | 0 |  |  | 0 | 0 | - | 0 | 3 |  |  | 0.21
PP
VV |  |  |  | "1.000000 = 1,000 [A] " "Celkem "1 = 1,000 [B]
TS |  |  |  | Technická specifikace položky odpovídá příslušné cenové soustavě
P | 176 | R741732 |  | PROSTOROVÝ TERMOSTAT 0-40 ST.C | KS | 1 | 0 | 0 |  |  | 0 | 0 | - | 0 | 3 |  |  | 0.21
PP
VV |  |  |  | "1.000000 = 1,000 [A] " "Celkem "1 = 1,000 [B]
TS |  |  |  | Technická specifikace položky odpovídá příslušné cenové soustavě
P | 177 | R741D11 |  | HROMOSVODOVÝ VODIČ FEZN NA POVRCHU | M | 60 | 0 | 0 |  |  | 0 | 0 | - | 0 | 3 |  |  | 0.21
PP
VV |  |  |  | "60.000000 = 60,000 [A] " "Celkem "60 = 60,000 [B]
TS |  |  |  | Technická specifikace položky odpovídá příslušné cenové soustavě
P | 178 | R741E11 |  | HROMOSVODOVÁ JÍMÁCÍ TYČ KOVOVÁ VČETNĚ STOJANU/DRŽÁKU DÉLKY DO 3 M | KS | 2 | 0 | 0 |  |  | 0 | 0 | - | 0 | 3 |  |  | 0.21
PP
VV |  |  |  | "2.000000 = 2,000 [A] " "Celkem "2 = 2,000 [B]
TS |  |  |  | Technická specifikace položky odpovídá příslušné cenové soustavě
P | 179 | R741I01 |  | SPOJOVÁNÍ A PŘIPOJOVÁNÍ HROMOSVODOVÝCH VODIČŮ | KS | 10 | 0 | 0 |  |  | 0 | 0 | - | 0 | 3 |  |  | 0.21
PP
VV |  |  |  | "10.000000 = 10,000 [A] " "Celkem "10 = 10,000 [B]
TS |  |  |  | Technická specifikace položky odpovídá příslušné cenové soustavě
P | 180 | R741I04 |  | OCHRANNÝ ÚHELNÍK KE SVODOVÉMU VODIČI | KS | 2 | 0 | 0 |  |  | 0 | 0 | - | 0 | 3 |  |  | 0.21
PP
VV |  |  |  | "2.000000 = 2,000 [A] " "Celkem "2 = 2,000 [B]
TS |  |  |  | Technická specifikace položky odpovídá příslušné cenové soustavě
P | 181 | R742G11 |  | KABEL NN DVOU- A TŘÍŽÍLOVÝ CU S PLASTOVOU IZOLACÍ DO 2,5 MM2 | M | 420 | 0 | 0 |  |  | 0 | 0 | - | 0 | 3 |  |  | 0.21
PP
VV |  |  |  | "420.000000 = 420,000 [A] " "Celkem "420 = 420,000 [B]
TS |  |  |  | Technická specifikace položky odpovídá příslušné cenové soustavě
P | 182 | R742L11 |  | UKONČENÍ DVOU AŽ PĚTIŽÍLOVÉHO KABELU V ROZVADĚČI NEBO NA PŘÍSTROJI DO 2,5 MM2 | KS | 20 | 0 | 0 |  |  | 0 | 0 | - | 0 | 3 |  |  | 0.21
PP
VV |  |  |  | "20.000000 = 20,000 [A] " "Celkem "20 = 20,000 [B]
TS |  |  |  | Technická specifikace položky odpovídá příslušné cenové soustavě
P | 183 | R747212 |  | CELKOVÁ PROHLÍDKA, ZKOUŠENÍ, MĚŘENÍ A VYHOTOVENÍ VÝCHOZÍ REVIZNÍ ZPRÁVY, PRO OBJEM IN PŘES 100 DO - 500 TIS. KČ | KS | 1 | 0 | 0 |  |  | 0 | 0 | - | 0 | 3 |  |  | 0.21
PP
VV |  |  |  | "1.000000 = 1,000 [A] " "Celkem "1 = 1,000 [B]
TS |  |  |  | Technická specifikace položky odpovídá příslušné cenové soustavě
P | 184 | R747301 |  | PROVEDENÍ PROHLÍDKY A ZKOUŠKY PRÁVNICKOU OSOBOU, VYDÁNÍ PRŮKAZU ZPŮSOBILOSTI | KS | 1 | 0 | 0 |  |  | 0 | 0 | - | 0 | 3 |  |  | 0.21
PP
VV |  |  |  | "1.000000 = 1,000 [A] " "Celkem "1 = 1,000 [B]
TS |  |  |  | Technická specifikace položky odpovídá příslušné cenové soustavě
P | 185 | R747541 |  | MĚŘENÍ INTENZITY OSVĚTLENÍ INSTALOVANÉHO V ROZSAHU TOHOTO SO/PS | KS | 1 | 0 | 0 |  |  | 0 | 0 | - | 0 | 3 |  |  | 0.21
PP
VV |  |  |  | "1.000000 = 1,000 [A] " "Celkem "1 = 1,000 [B]
TS |  |  |  | Technická specifikace položky odpovídá příslušné cenové soustavě
P | 186 | R747701 |  | DOKONČOVACÍ MONTÁŽNÍ PRÁCE NA ELEKTRICKÉM ZAŘÍZENÍ | HOD | 24 | 0 | 0 |  |  | 0 | 0 | - | 0 | 3 |  |  | 0.21
PP
VV |  |  |  | "24.000000 = 24,000 [A] " "Celkem "24 = 24,000 [B]
TS |  |  |  | Technická specifikace položky odpovídá příslušné cenové soustavě
P | 187 | R747702 |  | ÚPRAVA ZAPOJENÍ STÁVAJÍCÍCH KABELOVÝCH SKŘÍNÍ/ROZVADĚČŮ | HOD | 8 | 0 | 0 |  |  | 0 | 0 | - | 0 | 3 |  |  | 0.21
PP
VV |  |  |  | "8.000000 = 8,000 [A] " "Celkem "8 = 8,000 [B]
TS |  |  |  | Technická specifikace položky odpovídá příslušné cenové soustavě
P | 188 | R747703 |  | ZKUŠEBNÍ PROVOZ | HOD | 8 | 0 | 0 |  |  | 0 | 0 | - | 0 | 3 |  |  | 0.21
PP
VV |  |  |  | "8.000000 = 8,000 [A] " "Celkem "8 = 8,000 [B]
TS |  |  |  | Technická specifikace položky odpovídá příslušné cenové soustavě
P | 189 | R747704 |  | ZAŠKOLENÍ OBSLUHY | HOD | 8 | 0 | 0 |  |  | 0 | 0 | - | 0 | 3 |  |  | 0.21
PP
VV |  |  |  | "8.000000 = 8,000 [A] " "Celkem "8 = 8,000 [B]
TS |  |  |  | Technická specifikace položky odpovídá příslušné cenové soustavě
P | 190 | R747705 |  | MANIPULACE NA ZAŘÍZENÍCH PROVÁDĚNÉ PROVOZOVATELEM | HOD | 32 | 0 | 0 |  |  | 0 | 0 | - | 0 | 3 |  |  | 0.21
PP
VV |  |  |  | "32.000000 = 32,000 [A] " "Celkem "32 = 32,000 [B]
TS |  |  |  | Technická specifikace položky odpovídá příslušné cenové soustavě
P | 191 | R747706 |  | ZJIŠŤOVÁNÍ STÁVAJÍCÍHO STAVU ROZVODŮ NN | HOD | 16 | 0 | 0 |  |  | 0 | 0 | - | 0 | 3 |  |  | 0.21
PP
VV |  |  |  | "16.000000 = 16,000 [A] " "Celkem "16 = 16,000 [B]
TS |  |  |  | Technická specifikace položky odpovídá příslušné cenové soustavě
SD |  | 951 |  | VZDUCHOTECHNIKA | [6 empty] | 0 | 0
P | 41 | 42972904 |  | žaluzie protidešťová s pevnými lamelami D 315 mm | KS | 1 | 0 | 0 |  |  | 0 | 0 | URS - 2022-II | 0 | 3 |  |  | 0.21
PP
VV |  |  |  | "1.000000 = 1,000 [A] " "Celkem "1 = 1,000 [B]
TS |  |  |  | Technická specifikace položky odpovídá příslušné cenové soustavě
P | 42 | 42972917 |  | žaluzie protidešťová s pevnými lamelami, pozink, pro potrubí 315x315mm | KS | 1 | 0 | 0 |  |  | 0 | 0 | URS - 2022-II | 0 | 3 |  |  | 0.21
PP
VV |  |  |  | "1.000000 = 1,000 [A] " "Celkem "1 = 1,000 [B]
TS |  |  |  | Technická specifikace položky odpovídá příslušné cenové soustavě
P | 93 | 751111014 |  | Montáž ventilátoru axiálního nízkotlakého nástěnného základního D přes 300 do 400 mm | KS | 1 | 0 | 0 |  |  | 0 | 0 | URS - 2022-II | 0 | 3 |  |  | 0.21
PP
VV |  |  |  | "1.000000 = 1,000 [A] " "Celkem "1 = 1,000 [B]
TS |  |  |  | Technická specifikace položky odpovídá příslušné cenové soustavě
P | 94 | 7511110R1 |  | Prostorový termostat | KS | 1 | 0 | 0 |  |  | 0 | 0 | URS - 2022-II | 0 | 3 |  |  | 0.21
PP
VV |  |  |  | "1.000000 = 1,000 [A] " "Celkem "1 = 1,000 [B]
TS |  |  |  | Technická specifikace položky odpovídá příslušné cenové soustavě
P | 95 | 751398042 |  | Montáž protidešťové žaluzie nebo žaluziové klapky í D přes 300 do 400 mm | KS | 1 | 0 | 0 |  |  | 0 | 0 | URS - 2022-II | 0 | 3 |  |  | 0.21
PP
VV |  |  |  | "1.000000 = 1,000 [A] " "Celkem "1 = 1,000 [B]
TS |  |  |  | Technická specifikace položky odpovídá příslušné cenové soustavě
P | 96 | 751398051 |  | Montáž protidešťové žaluzie nebo žaluziové klapky do 0,150 m2 | KS | 1 | 0 | 0 |  |  | 0 | 0 | URS - 2022-II | 0 | 3 |  |  | 0.21
PP
VV |  |  |  | "1.000000 = 1,000 [A] " "Celkem "1 = 1,000 [B]
TS |  |  |  | Technická specifikace položky odpovídá příslušné cenové soustavě
P | 150 | HZS2491 |  | Hodinová zúčtovací sazba dělník zednických výpomocí | HOD | 10 | 0 | 0 |  |  | 0 | 0 | URS - 2022-II | 0 | 3 |  |  | 0.21
PP
VV |  |  |  | "10.000000 = 10,000 [A] " "Celkem "10 = 10,000 [B]
TS |  |  |  | Technická specifikace položky odpovídá příslušné cenové soustavě
P | 151 | HZS4212 |  | Hodinová zúčtovací sazba revizní technik specialista | HOD | 5 | 0 | 0 |  |  | 0 | 0 | URS - 2022-II | 0 | 3 |  |  | 0.21
PP
VV |  |  |  | "5.000000 = 5,000 [A] " "Celkem "5 = 5,000 [B]
TS |  |  |  | Technická specifikace položky odpovídá příslušné cenové soustavě
P | 193 | RMAT0007 |  | Stěnový axiální ventilátor D315 - 1000 m3/hod - 230 V, 170 W | KS | 1 | 0 | 0 |  |  | 0 | 0 | - | 0 | 3 |  |  | 0.21
PP
VV |  |  |  | "1.000000 = 1,000 [A] " "Celkem "1 = 1,000 [B]
TS
SD |  | 955 |  | VYTÁPĚNÍ | [6 empty] | 0 | 0
P | 92 | 735419115 |  | Montáž konvektoru s osazením na hmoždinky dl do 1600 mm | SOUBOR | 1 | 0 | 0 |  |  | 0 | 0 | URS - 2022-II | 0 | 3 |  |  | 0.21
PP
VV |  |  |  | "1.000000 = 1,000 [A] " "Celkem "1 = 1,000 [B]
TS |  |  |  | Technická specifikace položky odpovídá příslušné cenové soustavě
P | 192 | RMAT0001 |  | Elektrický přímotopný konvektor s integrovaným elektronickým termostatem - příkon 1000 W | KS | 1 | 0 | 0 |  |  | 0 | 0 | - | 0 | 3 |  |  | 0.21
PP
VV |  |  |  | "1.000000 = 1,000 [A] " "Celkem "1 = 1,000 [B]
TS
P | 194 | HZS2491 | 1 | Hodinová zúčtovací sazba dělník zednických výpomocí | HOD | 1 | 0 | 0 |  |  | 0 | 0 | URS - 2022-II | 0 | 3 |  |  | 0.21
PP
VV |  |  |  | "1.000000 = 1,000 [A] " "Celkem "1 = 1,000 [B]
TS |  |  |  | Technická specifikace položky odpovídá příslušné cenové soustavě
SD |  | R015 |  | LIKVIDACE ODPADŮ vč. dopravy | [6 empty] | 0 | 0
P | 152 | R015111 | 901 | LIKVIDACE ODPADŮ NEKONTAMINOVANÝCH - 17 05 04 VYTĚŽENÉ ZEMINY A HORNINY - I. TŘÍDA TĚŽITELNOSTI včet | T | 38.579 | 0 | 0 |  |  | 0 | 0 | ODP+d 22 NEMASE - 2022 | 0 | 3 |  |  | 0.21
PP |  |  |  | "Evidenční položka. Neoceňovat v objektu SO/PS, položka se oceňuje pouze v objektu SO 90-90."
VV |  |  |  | "`1: 21,433*1,8 Přepočtené koeficientem množství2: 38,579; výměra položky` " "Celkem "38,579 = 38,579 [B]
TS |  |  |  | 1. Položka obsahuje: – veškeré poplatky provozovateli skládky, recyklační linky nebo jiného zařízení na zpracování nebo likvidaci odpadů související s převzetím, uložením, zpracováním nebo likvidací odpadu – náklady spojené s dopravou odpadu z místa stavby na místo převzetí provozovatelem skládky, recyklační linky nebo jiného zařízení na zpracování nebo likvidaci odpadů - platí pro jakýkoliv způsob dopravy (po suchu, po vodě, ve vzduchu, ppř. dopravníky) a zahrnuje i potřebný počet naložení nebo přeložení či úpravou v případě meziskládkování - náklady spojené s vyložením, manipulací, rozhrnutím či úpravou do figury s materiálem v místě skládky 3. Způsob měření: Tunou se rozumí hmotnost odpadu vytříděného v souladu se zákonem č. 185/2001 Sb., o nakládání s odpady, v platném znění.
P | 153 | R015120 | 904 | LIKVIDACE ODPADŮ NEKONTAMINOVANÝCH - 17 01 02 STAVEBNÍ A DEMOLIČNÍ SUŤ (CIHLY) včetně dopravy | T | 6.799 | 0 | 0 |  |  | 0 | 0 | ODP+d 22 NEMASE - 2022 | 0 | 3 |  |  | 0.21
PP |  |  |  | "Evidenční položka. Neoceňovat v objektu SO/PS, položka se oceňuje pouze v objektu SO 90-90."
VV |  |  |  | "`1: 6,799` `2: Viz. odpadové hospodářství` " "Celkem "6,799 = 6,799 [B]
TS |  |  |  | 1. Položka obsahuje: – veškeré poplatky provozovateli skládky, recyklační linky nebo jiného zařízení na zpracování nebo likvidaci odpadů související s převzetím, uložením, zpracováním nebo likvidací odpadu – náklady spojené s dopravou odpadu z místa stavby na místo převzetí provozovatelem skládky, recyklační linky nebo jiného zařízení na zpracování nebo likvidaci odpadů - platí pro jakýkoliv způsob dopravy (po suchu, po vodě, ve vzduchu, ppř. dopravníky) a zahrnuje i potřebný počet naložení nebo přeložení či úpravou v případě meziskládkování - náklady spojené s vyložením, manipulací, rozhrnutím či úpravou do figury s materiálem v místě skládky 3. Způsob měření: Tunou se rozumí hmotnost odpadu vytříděného v souladu se zákonem č. 185/2001 Sb., o nakládání s odpady, v platném znění.
P | 154 | R015140 | 906 | LIKVIDACE ODPADŮ NEKONTAMINOVANÝCH - 17 01 01 BETON Z DEMOLIC OBJEKTŮ, ZÁKLADŮ TV včetně dopravy | T | 1.044 | 0 | 0 |  |  | 0 | 0 | ODP+d 22 NEMASE - 2022 | 0 | 3 |  |  | 0.21
PP |  |  |  | "Evidenční položka. Neoceňovat v objektu SO/PS, položka se oceňuje pouze v objektu SO 90-90."
VV |  |  |  | "`1: Viz. Odpadové hospodářství` `2: 1,044` " "Celkem "1,044 = 1,044 [B]
TS |  |  |  | 1. Položka obsahuje: – veškeré poplatky provozovateli skládky, recyklační linky nebo jiného zařízení na zpracování nebo likvidaci odpadů související s převzetím, uložením, zpracováním nebo likvidací odpadu – náklady spojené s dopravou odpadu z místa stavby na místo převzetí provozovatelem skládky, recyklační linky nebo jiného zařízení na zpracování nebo likvidaci odpadů - platí pro jakýkoliv způsob dopravy (po suchu, po vodě, ve vzduchu, ppř. dopravníky) a zahrnuje i potřebný počet naložení nebo přeložení či úpravou v případě meziskládkování - náklady spojené s vyložením, manipulací, rozhrnutím či úpravou do figury s materiálem v místě skládky 3. Způsob měření: Tunou se rozumí hmotnost odpadu vytříděného v souladu se zákonem č. 185/2001 Sb., o nakládání s odpady, v platném znění.
P | 155 | R015180 | 930 | LIKVIDACE ODPADŮ NEKONTAMINOVANÝCH - 17 02 02 SKLO Z INTERIÉRŮ REKONSTRUOVANÝCH OBJEKTŮ včetně dopra | T | 0.092 | 0 | 0 |  |  | 0 | 0 | ODP+d 22 NEMASE - 2022 | 0 | 3 |  |  | 0.21
PP |  |  |  | "Evidenční položka. Neoceňovat v objektu SO/PS, položka se oceňuje pouze v objektu SO 90-90."
VV |  |  |  | "0.092000 = 0,092 [A] " "Celkem "0,092 = 0,092 [B]
TS |  |  |  | 1. Položka obsahuje: – veškeré poplatky provozovateli skládky, recyklační linky nebo jiného zařízení na zpracování nebo likvidaci odpadů související s převzetím, uložením, zpracováním nebo likvidací odpadu – náklady spojené s dopravou odpadu z místa stavby na místo převzetí provozovatelem skládky, recyklační linky nebo jiného zařízení na zpracování nebo likvidaci odpadů - platí pro jakýkoliv způsob dopravy (po suchu, po vodě, ve vzduchu, ppř. dopravníky) a zahrnuje i potřebný počet naložení nebo přeložení či úpravou v případě meziskládkování - náklady spojené s vyložením, manipulací, rozhrnutím či úpravou do figury s materiálem v místě skládky 3. Způsob měření: Tunou se rozumí hmotnost odpadu vytříděného v souladu se zákonem č. 185/2001 Sb., o nakládání s odpady, v platném znění.
P | 156 | R015330 | 921 | LIKVIDACE ODPADŮ NEKONTAMINOVANÝCH - 17 05 04 KAMENNÁ SUŤ včetně dopravy | T | 0.13 | 0 | 0 |  |  | 0 | 0 | ODP+d 22 NEMASE - 2022 | 0 | 3 |  |  | 0.21
PP |  |  |  | "Evidenční položka. Neoceňovat v objektu SO/PS, položka se oceňuje pouze v objektu SO 90-90."
VV |  |  |  | "0.130000 = 0,130 [A] " "Celkem "0,13 = 0,130 [B]
TS |  |  |  | 1. Položka obsahuje: – veškeré poplatky provozovateli skládky, recyklační linky nebo jiného zařízení na zpracování nebo likvidaci odpadů související s převzetím, uložením, zpracováním nebo likvidací odpadu – náklady spojené s dopravou odpadu z místa stavby na místo převzetí provozovatelem skládky, recyklační linky nebo jiného zařízení na zpracování nebo likvidaci odpadů - platí pro jakýkoliv způsob dopravy (po suchu, po vodě, ve vzduchu, ppř. dopravníky) a zahrnuje i potřebný počet naložení nebo přeložení či úpravou v případě meziskládkování - náklady spojené s vyložením, manipulací, rozhrnutím či úpravou do figury s materiálem v místě skládky 3. Způsob měření: Tunou se rozumí hmotnost odpadu vytříděného v souladu se zákonem č. 185/2001 Sb., o nakládání s odpady, v platném znění.

## SO 31-64-51.1
SŽDC05 | [14 empty] | 3
S | Stavba: | 3273214901_zm11 |  | Modernizace trati Nemanice I - Ševětín, část "B" Red Fidic | [6 empty] | D.2.3.4 | 0 | AspeEsticon | 0 | 2
O | Objekt: | D.2.3.4 |  | Ohřev výměn (elektrický - EOV, plynový - POV) | [9 empty] | 0.12 | 2
Typ | Poř. číslo | Kód položky | Varianta | Název položky | MJ | Množství | Jednotková hmotnost | Celková hmotnost |  |  | Jednotková cena |  | Cenové soustavy | 0.21
Dodávka
[9 empty] | Jednotková | Celkem | Jednotková | Celkem |  |  |  | Počet položek s nulovou cenou | 78
O1 |  | SO 31-64-51.1 |  | Výhybna Nemanice, nutná úprava EOV | [6 empty] | 0 | 0
SD |  | 0 |  | Všeobecné konstrukce a práce | [6 empty] | 0 | 0
P | 1 | 02911 |  | OSTATNÍ POŽADAVKY - GEODETICKÉ ZAMĚŘENÍ | HM | 84.2 | 0 | 0 |  |  | 0 | 0 | OTSKP 2022 | 0 | 3 |  |  | 0.21
PP
VV |  |  |  | 84.200000 = 84,200 [A]
TS |  |  |  | Technická specifikace položky odpovídá příslušné cenové soustavě
SD |  | 13 |  | Hloubené vykopávky | [6 empty] | 0 | 0
P | 2 | 13173 |  | HLOUBENÍ JAM ZAPAŽ I NEPAŽ TŘ. I | M3 | 4.2 | 0 | 0 |  |  | 0 | 0 | OTSKP 2022 | 0 | 3 |  |  | 0.21
PP |  |  |  | definitivní stav: hloubení jam pro zhotovení a instalaci: 3x rozvaděč EOV, 3x kabelová skříň EOV, , provizorní stav: hloubení jam pro zhotovení a instalaci
VV |  |  |  | 4.200000 = 4,200 [A]
TS |  |  |  | Technická specifikace položky odpovídá příslušné cenové soustavě
P | 3 | 13173B |  | HLOUBENÍ JAM ZAPAŽ I NEPAŽ TŘ. I - DOPRAVA | M3KM | 151 | 0 | 0 |  |  | 0 | 0 | OTSKP 2022 | 0 | 3 |  |  | 0.21
PP
VV |  |  |  | 151.000000 = 151,000 [A]
TS |  |  |  | Technická specifikace položky odpovídá příslušné cenové soustavě
P | 4 | 13273 |  | HLOUBENÍ RÝH ŠÍŘ DO 2M PAŽ I NEPAŽ TŘ. I | M3 | 524 | 0 | 0 |  |  | 0 | 0 | OTSKP 2022 | 0 | 3 |  |  | 0.21
PP
VV |  |  |  | "viz příloha dokumentace 3.101, 3.102"
TS |  |  |  | Technická specifikace položky odpovídá příslušné cenové soustavě
P | 5 | 13273B |  | HLOUBENÍ RÝH ŠÍŘ DO 2M PAŽ I NEPAŽ TŘ. I - DOPRAVA | M3KM | 234 | 0 | 0 |  |  | 0 | 0 | OTSKP 2022 | 0 | 3 |  |  | 0.21
PP
VV |  |  |  | 234.000000 = 234,000 [A]
TS |  |  |  | Technická specifikace položky odpovídá příslušné cenové soustavě
SD |  | 17 |  | Konstrukce ze zemin | [6 empty] | 0 | 0
P | 6 | 17411 |  | ZÁSYP JAM A RÝH ZEMINOU SE ZHUTNĚNÍM | M3 | 528.2 | 0 | 0 |  |  | 0 | 0 | OTSKP 2022 | 0 | 3 |  |  | 0.21
PP
VV |  |  |  | 528.200000 = 528,200 [A]
TS |  |  |  | Technická specifikace položky odpovídá příslušné cenové soustavě
P | 7 | 18110 |  | ÚPRAVA PLÁNĚ SE ZHUTNĚNÍM V HORNINĚ TŘ. I | M2 | 792.3 | 0 | 0 |  |  | 0 | 0 | OTSKP 2022 | 0 | 3 |  |  | 0.21
PP
VV |  |  |  | 792.300000 = 792,300 [A]
TS |  |  |  | Technická specifikace položky odpovídá příslušné cenové soustavě
P | 75 | R701FFC-10 |  | OCHRANA ŠTĚRKOVÉHO LOŽE GEOTEXTILIÍ PROTI ZNEČIŠTĚNÍ | M2 | 1820 | 0 | 0 |  |  | 0 | 0 |  | 0 | 3 |  |  | 0.21
PP |  |  |  | ochrana štěrkového lože pro účely zhotovení kabelové trasy délky 1306m
VV |  |  |  | 1820.000000 = 1820,000 [A]
TS |  |  |  | Položka obsahuje: Ochrana štěrkového lože geotextilií proti znečištění. Dále obsahuje cenu za pom. mechanismy včetně všech ostatních vedlejších nákladů.
P | 76 | R701FFD-11 |  | VYČIŠTĚNÍ A ÚPRAVA ŠTĚRKOVÉHO LOŽE | M2 | 512 | 0 | 0 |  |  | 0 | 0 |  | 0 | 3 |  |  | 0.21
PP |  |  |  | úprava po dokončení kabelové trasy o rozměru (m): 35*1306m
VV |  |  |  | 512.000000 = 512,000 [A]
TS |  |  |  | Položka obsahuje: Vyčištění štěrkového lože a úprava povrchu drážního tělesa (drážní stezka, štěrkové lože). Dále obsahuje cenu za pom. mechanismy včetně všech ostatních vedlejších nákladů.
SD |  | 2 |  | Základy | [6 empty] | 0 | 0
P | 8 | 27231 |  | ZÁKLADY Z PROSTÉHO BETONU | M3 | 1.1 | 0 | 0 |  |  | 0 | 0 | OTSKP 2022 | 0 | 3 |  |  | 0.21
PP
VV |  |  |  | 1.100000 = 1,100 [A]
TS |  |  |  | Technická specifikace položky odpovídá příslušné cenové soustavě
SD |  | 70 |  | Všeobecné práce pro silnoproud a slaboproud | [6 empty] | 0 | 0
P | 9 | 701001 |  | OZNAČOVACÍ ŠTÍTEK KABELOVÉHO VEDENÍ, SPOJKY NEBO KABELOVÉ SKŘÍNĚ (VČETNĚ OBJÍMKY) | KUS | 524 | 0 | 0 |  |  | 0 | 0 | OTSKP 2022 | 0 | 3 |  |  | 0.21
PP |  |  |  | označení kabelových vedení, kabelových spojek, nových a provizorních rozvaděčů
VV |  |  |  | 524.000000 = 524,000 [A]
TS |  |  |  | Technická specifikace položky odpovídá příslušné cenové soustavě
P | 10 | 701004 |  | VYHLEDÁVACÍ MARKER ZEMNÍ | KUS | 221 | 0 | 0 |  |  | 0 | 0 | OTSKP 2022 | 0 | 3 |  |  | 0.21
PP |  |  |  | umístění vyhledávací značky: na konce kabelových chrániček = 37 ks, na kabelové spojky = 4 ks
VV |  |  |  | 221.000000 = 221,000 [A]
TS |  |  |  | Technická specifikace položky odpovídá příslušné cenové soustavě
P | 11 | 702111 |  | KABELOVÝ ŽLAB ZEMNÍ VČETNĚ KRYTU SVĚTLÉ ŠÍŘKY DO 120 MM | M | 450 | 0 | 0 |  |  | 0 | 0 | OTSKP 2022 | 0 | 3 |  |  | 0.21
PP |  |  |  | definitivní stav: plastový kabelový žlab světlé š.100mm
VV |  |  |  | 450.000000 = 450,000 [A]
TS |  |  |  | Technická specifikace položky odpovídá příslušné cenové soustavě
P | 12 | 702112 |  | KABELOVÝ ŽLAB ZEMNÍ VČETNĚ KRYTU SVĚTLÉ ŠÍŘKY PŘES 120 DO 250 MM | M | 720 | 0 | 0 |  |  | 0 | 0 | OTSKP 2022 | 0 | 3 |  |  | 0.21
PP |  |  |  | definitivní stav: plastový kabelový žlab světlé š.200mm =193m, provizorní stav: plastový kabelový žlab světlé š.200mm =10m
VV |  |  |  | 720.000000 = 720,000 [A]
TS |  |  |  | Technická specifikace položky odpovídá příslušné cenové soustavě
P | 13 | R702120R |  | Žlab pochozí včetně krytu světlé šířky do 350 mm | M | 460 | 0 | 0 |  |  | 0 | 0 |  | 0 | 3 |  |  | 0.21
PP
VV |  |  |  | "viz výkresová část situace"
TS |  |  |  | 1. Položka obsahuje: – dodávku specifikovaného pochozího žlabu včetně potřebného drobného montážního materiálu – dopravu a skladování – práce spojené s montáží specifikované materiálu specifikovaným způsobem (uložení v kolejišti) – veškeré potřebné mechanizmy, včetně obsluhy, náklady na mzdy a přibližné (průměrné) náklady na pořízení potřebných materiálů 2. Položka neobsahuje: X 3. Způsob měření: Měří se metr délkový
P | 14 | 702222 |  | KABELOVÁ CHRÁNIČKA ZEMNÍ UV STABILNÍ DN PŘES 100 DO 200 MM | M | 140 | 0 | 0 |  |  | 0 | 0 | OTSKP 2022 | 0 | 3 |  |  | 0.21
PP |  |  |  | definitivní stav: kabelová chránička zemní UV stabilní DN 160mm
VV |  |  |  | 140.000000 = 140,000 [A]
TS |  |  |  | Technická specifikace položky odpovídá příslušné cenové soustavě
P | 15 | 702311 |  | ZAKRYTÍ KABELŮ VÝSTRAŽNOU FÓLIÍ ŠÍŘKY DO 20 CM | M | 450 | 0 | 0 |  |  | 0 | 0 | OTSKP 2022 | 0 | 3 |  |  | 0.21
PP
VV |  |  |  | 450.000000 = 450,000 [A]
TS |  |  |  | Technická specifikace položky odpovídá příslušné cenové soustavě
P | 16 | 702312 |  | ZAKRYTÍ KABELŮ VÝSTRAŽNOU FÓLIÍ ŠÍŘKY PŘES 20 DO 40 CM | M | 720 | 0 | 0 |  |  | 0 | 0 | OTSKP 2022 | 0 | 3 |  |  | 0.21
PP
VV |  |  |  | 720.000000 = 720,000 [A]
TS |  |  |  | Technická specifikace položky odpovídá příslušné cenové soustavě
P | 17 | 702313 |  | ZAKRYTÍ KABELŮ VÝSTRAŽNOU FÓLIÍ ŠÍŘKY PŘES 40 CM | M | 8 | 0 | 0 |  |  | 0 | 0 | OTSKP 2022 | 0 | 3 |  |  | 0.21
PP |  |  |  | definitivní stav: kabelová trasa šířky 100mm
VV |  |  |  | 8.000000 = 8,000 [A]
TS |  |  |  | Technická specifikace položky odpovídá příslušné cenové soustavě
P | 18 | 703511 |  | ELEKTROINSTALAČNÍ LIŠTA ŠÍŘKY DO 30 MM | M | 5 | 0 | 0 |  |  | 0 | 0 | OTSKP 2022 | 0 | 3 |  |  | 0.21
PP |  |  |  | elektroinstalační lišta pro připojení kabelizace do RO/EOV - mezi rozvaděčem na stěně a podlahou nad kabelovým prostorem
VV |  |  |  | 5.000000 = 5,000 [A]
TS |  |  |  | Technická specifikace položky odpovídá příslušné cenové soustavě
P | 19 | 703721 |  | KABELOVÁ PŘÍCHYTKA PRO ROZSAH UPNUTÍ DO 25 MM | KUS | 105 | 0 | 0 |  |  | 0 | 0 | OTSKP 2022 | 0 | 3 |  |  | 0.21
PP
VV |  |  |  | 105.000000 = 105,000 [A]
TS |  |  |  | Technická specifikace položky odpovídá příslušné cenové soustavě
P | 20 | 703723 |  | KABELOVÁ PŘÍCHYTKA PRO ROZSAH UPNUTÍ OD 51 DO 90 MM | KUS | 240 | 0 | 0 |  |  | 0 | 0 | OTSKP 2022 | 0 | 3 |  |  | 0.21
PP
VV |  |  |  | 240.000000 = 240,000 [A]
TS
P | 21 | 703751 |  | PROTIPOŽÁRNÍ UCPÁVKA POD ROZVADĚČ DO EI 90 MIN. | M2 | 1.6 | 0 | 0 |  |  | 0 | 0 | OTSKP 2022 | 0 | 3 |  |  | 0.21
PP |  |  |  | kabelové prostupy z rozvaděče do kabelového prostoru v objektech trafostanic = 4x0,4m2
VV |  |  |  | 1.600000 = 1,600 [A]
TS |  |  |  | Technická specifikace položky odpovídá příslušné cenové soustavě
P | 22 | 703752 |  | PROTIPOŽÁRNÍ UCPÁVKA STĚNOU/STROPEM, TL DO 50CM, DO EI 90 MIN. | M2 | 0.4 | 0 | 0 |  |  | 0 | 0 | OTSKP 2022 | 0 | 3 |  |  | 0.21
PP |  |  |  | kabelové prostupy vně kabelového prostoru trafostanice 2x0,25m2
VV |  |  |  | 0.400000 = 0,400 [A]
TS |  |  |  | Technická specifikace položky odpovídá příslušné cenové soustavě
P | 23 | 703754 |  | PROTIPOŽÁRNÍ UCPÁVKA PROSTUPU KABELOVÉHO PR. DO 110MM, DO EI 90 MIN. | KUS | 9 | 0 | 0 |  |  | 0 | 0 | OTSKP 2022 | 0 | 3 |  |  | 0.21
PP |  |  |  | kabelové prostupy vně kabelového prostoru rozvodny NN trafostanice T1, T2
VV |  |  |  | 9.000000 = 9,000 [A]
TS |  |  |  | Technická specifikace položky odpovídá příslušné cenové soustavě
P | 24 | 703762 |  | KABELOVÁ UCPÁVKA VODĚ ODOLNÁ PRO VNITŘNÍ PRŮMĚR OTVORU 65 - 110MM | KUS | 58 | 0 | 0 |  |  | 0 | 0 | OTSKP 2022 | 0 | 3 |  |  | 0.21
PP
VV |  |  |  | 58.000000 = 58,000 [A]
TS |  |  |  | Technická specifikace položky odpovídá příslušné cenové soustavě
P | 25 | 709110 |  | PROVIZORNÍ ZAJIŠTĚNÍ KABELU VE VÝKOPU | KUS | 54 | 0 | 0 |  |  | 0 | 0 | OTSKP 2022 | 0 | 3 |  |  | 0.21
PP |  |  |  | zajištění kabelů ostatních sítí ve výkopu v průběhu realizace nových kabelových tras
VV |  |  |  | 54.000000 = 54,000 [A]
TS |  |  |  | Technická specifikace položky odpovídá příslušné cenové soustavě
P | 26 | 709210 |  | KŘIŽOVATKA KABELOVÝCH VEDENÍ SE STÁVAJÍCÍ INŽENÝRSKOU SÍTÍ (KABELEM, POTRUBÍM APOD.) | KUS | 38 | 0 | 0 |  |  | 0 | 0 | OTSKP 2022 | 0 | 3 |  |  | 0.21
PP
VV |  |  |  | 38.000000 = 38,000 [A]
TS |  |  |  | Technická specifikace položky odpovídá příslušné cenové soustavě
P | 27 | 709310 |  | VYPODLOŽENÍ, ODDĚLENÍ A KRYTÍ SPOJKY NEBO ODBOČNICE PRO KABEL DO 10 KV | KUS | 4 | 0 | 0 |  |  | 0 | 0 | OTSKP 2022 | 0 | 3 |  |  | 0.21
PP
VV |  |  |  | 4.000000 = 4,000 [A]
TS |  |  |  | Technická specifikace položky odpovídá příslušné cenové soustavě
P | 28 | 709400 |  | ZATAŽENÍ LANKA DO CHRÁNIČKY NEBO ŽLABU | M | 1170 | 0 | 0 |  |  | 0 | 0 | OTSKP 2022 | 0 | 3 |  |  | 0.21
PP |  |  |  | zatažení lanka do chráničky DN160
VV |  |  |  | 1170.000000 = 1170,000 [A]
TS |  |  |  | Technická specifikace položky odpovídá příslušné cenové soustavě
P | 74 | R701CFD-09 |  | OBETONOVÁNÍ CHRÁNIČEK DO FÍ 200mm V RÝZE DO Š.100cm, TL.VRSTVY 12CM | M | 80 | 0 | 0 |  |  | 0 | 0 |  | 0 | 3 |  |  | 0.21
PP |  |  |  | definitivní stav: obetonování skupiny chrániček DN 160mm2 pod kolejištěm, pod zpevněnou plochou
VV |  |  |  | 80.000000 = 80,000 [A]
TS |  |  |  | Položka obsahuje: Dodání betonu do rýhy, pokrytí chrániček souvislou vrstvou urovnaného betonu do tloušťky 12cm nad horní okraj chráničky.Dále obsahuje cenu za pom. mechanismy včetně všech ostatních vedlejších nákladů.
SD |  | 74 |  | Silnoproud | [6 empty] | 0 | 0
P | 29 | 741911 |  | UZEMŇOVACÍ VODIČ V ZEMI FEZN DO 120 MM2 | M | 30 | 0 | 0 |  |  | 0 | 0 | OTSKP 2022 | 0 | 3 |  |  | 0.21
PP |  |  |  | definitivní stav: rozvaděče REOV3 = 2x10m zemniče
VV |  |  |  | "viz příloha dokumentace 2.001"
TS |  |  |  | Technická specifikace položky odpovídá příslušné cenové soustavě
P | 30 | 741B11 |  | ZEMNÍCÍ TYČ FEZN DÉLKY DO 2 M | KUS | 3 | 0 | 0 |  |  | 0 | 0 | OTSKP 2022 | 0 | 3 |  |  | 0.21
PP
VV |  |  |  | "viz příloha dokumentace 2.201"
TS |  |  |  | Technická specifikace položky odpovídá příslušné cenové soustavě
P | 31 | 741C07 |  | VYVEDENÍ UZEMŇOVACÍCH VODIČŮ NA POVRCH/KONSTRUKCI | KUS | 4 | 0 | 0 |  |  | 0 | 0 | OTSKP 2022 | 0 | 3 |  |  | 0.21
PP
VV |  |  |  | "viz příloha dokumentace 2.201"
TS |  |  |  | Technická specifikace položky odpovídá příslušné cenové soustavě
P | 32 | 742G11 |  | KABEL NN DVOU- A TŘÍŽÍLOVÝ CU S PLASTOVOU IZOLACÍ DO 2,5 MM2 | M | 340 | 0 | 0 |  |  | 0 | 0 | OTSKP 2022 | 0 | 3 |  |  | 0.21
PP |  |  |  | definitivní stav: CYKY-O 2x2,5
VV |  |  |  | "viz příloha dokumentace 1.002"
TS |  |  |  | Technická specifikace položky odpovídá příslušné cenové soustavě
P | 33 | 742H12 |  | KABEL NN ČTYŘ- A PĚTIŽÍLOVÝ CU S PLASTOVOU IZOLACÍ OD 4 DO 16 MM2 | M | 4149 | 0 | 0 |  |  | 0 | 0 | OTSKP 2022 | 0 | 3 |  |  | 0.21
PP |  |  |  | definitivní stav: CYKY-O 4x16=440m, CYKY-O 4x10=841m, , CYKY-O 4x6=1778m, CYKY-O 4x4=1090m
VV |  |  |  | "viz příloha dokumentace 1.002"
TS |  |  |  | Technická specifikace položky odpovídá příslušné cenové soustavě
P | 34 | 742H25 |  | KABEL NN ČTYŘ- A PĚTIŽÍLOVÝ AL S PLASTOVOU IZOLACÍ OD 150 DO 240 MM2 | M | 1340 | 0 | 0 |  |  | 0 | 0 | OTSKP 2022 | 0 | 3 |  |  | 0.21
PP |  |  |  | definitivní stav: AYKY-O 4x240=1100m, provizorní stav: AYKY-O 4x240 =240m
VV |  |  |  | "viz příloha dokumentace 1.002"
TS |  |  |  | Technická specifikace položky odpovídá příslušné cenové soustavě
P | 35 | 742I12 |  | KABEL NN CU OVLÁDACÍ 7-12ŽÍLOVÝ OD 4 DO 6 MM2 | M | 110 | 0 | 0 |  |  | 0 | 0 | OTSKP 2022 | 0 | 3 |  |  | 0.21
PP |  |  |  | definitivní stav: CYKY-O 12x4
VV |  |  |  | "viz příloha dokumentace 1.002"
TS |  |  |  | Technická specifikace položky odpovídá příslušné cenové soustavě
P | 36 | 742L11 |  | UKONČENÍ DVOU AŽ PĚTIŽÍLOVÉHO KABELU V ROZVADĚČI NEBO NA PŘÍSTROJI DO 2,5 MM2 | KUS | 8 | 0 | 0 |  |  | 0 | 0 | OTSKP 2022 | 0 | 3 |  |  | 0.21
PP
VV |  |  |  | "viz příloha dokumentace 1.002, 2.201"
TS |  |  |  | Technická specifikace položky odpovídá příslušné cenové soustavě
P | 37 | 742L12 |  | UKONČENÍ DVOU AŽ PĚTIŽÍLOVÉHO KABELU V ROZVADĚČI NEBO NA PŘÍSTROJI OD 4 DO 16 MM2 | KUS | 168 | 0 | 0 |  |  | 0 | 0 | OTSKP 2022 | 0 | 3 |  |  | 0.21
PP
VV |  |  |  | "viz příloha dokumentace 1.002, 2.201"
TS |  |  |  | Technická specifikace položky odpovídá příslušné cenové soustavě
P | 38 | 742L15 |  | UKONČENÍ DVOU AŽ PĚTIŽÍLOVÉHO KABELU V ROZVADĚČI NEBO NA PŘÍSTROJI OD 150 DO 240 MM2 | KUS | 8 | 0 | 0 |  |  | 0 | 0 | OTSKP 2022 | 0 | 3 |  |  | 0.21
PP
VV |  |  |  | "viz příloha dokumentace 1.002"
TS |  |  |  | Technická specifikace položky odpovídá příslušné cenové soustavě
P | 39 | 742L25 |  | UKONČENÍ DVOU AŽ PĚTIŽÍLOVÉHO KABELU KABELOVOU SPOJKOU OD 150 DO 240 MM2 | KUS | 16 | 0 | 0 |  |  | 0 | 0 | OTSKP 2022 | 0 | 3 |  |  | 0.21
PP |  |  |  | kabelová spojka AYKY 4x240mm2
VV |  |  |  | 16.000000 = 16,000 [A]
TS |  |  |  | Technická specifikace položky odpovídá příslušné cenové soustavě
P | 40 | 742M12 |  | UKONČENÍ 7-12ŽÍLOVÉHO KABELU V ROZVADĚČI NEBO NA PŘÍSTROJI OD 4 DO 6 MM2 | KUS | 2 | 0 | 0 |  |  | 0 | 0 | OTSKP 2022 | 0 | 3 |  |  | 0.21
PP
VV |  |  |  | "viz příloha dokumentace 1.002, 2.201"
TS |  |  |  | Technická specifikace položky odpovídá příslušné cenové soustavě
P | 41 | 742P14 |  | ZATAŽENÍ KABELU DO CHRÁNIČKY - KABEL PŘES 4 KG/M | M | 5939 | 0 | 0 |  |  | 0 | 0 | OTSKP 2022 | 0 | 3 |  |  | 0.21
PP |  |  |  | zatažení kabelového vedení do chráničky a kabelovodu
VV |  |  |  | "viz příloha dokumentace 2.101, 3.101"
TS |  |  |  | Technická specifikace položky odpovídá příslušné cenové soustavě
P | 42 | 742Z23 |  | DEMONTÁŽ KABELOVÉHO VEDENÍ NN | M | 14 | 0 | 0 |  |  | 0 | 0 | OTSKP 2022 | 0 | 3 |  |  | 0.21
PP
VV |  |  |  | 14.000000 = 14,000 [A]
TS |  |  |  | Technická specifikace položky odpovídá příslušné cenové soustavě
P | 43 | 743811 |  | VÝSTROJ EOV PRO VÝHYBKU JEDNODUCHOU TVARU 1:6,6-190, 1:7,5-190, 1:9-190 | KUS | 1 | 0 | 0 |  |  | 0 | 0 | OTSKP 2022 | 0 | 3 |  |  | 0.21
PP
VV |  |  |  | "viz příloha dokumentace 1.003"
TS |  |  |  | Technická specifikace položky odpovídá příslušné cenové soustavě
P | 44 | 743813 |  | VÝSTROJ EOV PRO VÝHYBKU JEDNODUCHOU TVARU 1:12-500 | KUS | 6 | 0 | 0 |  |  | 0 | 0 | OTSKP 2022 | 0 | 3 |  |  | 0.21
PP
VV |  |  |  | "viz příloha dokumentace 1.003"
TS |  |  |  | Technická specifikace položky odpovídá příslušné cenové soustavě
P | 45 | 743822 |  | VÝSTROJ EOV PRO VÝHYBKU OBLOUKOVOU TVARU 1:9-300, 1:11-300 | KUS | 1 | 0 | 0 |  |  | 0 | 0 | OTSKP 2022 | 0 | 3 |  |  | 0.21
PP
VV |  |  |  | "viz příloha dokumentace 1.003"
TS |  |  |  | Technická specifikace položky odpovídá příslušné cenové soustavě
P | 46 | 743823 |  | VÝSTROJ EOV PRO VÝHYBKU OBLOUKOVOU TVARU 1:12-500 | KUS | 1 | 0 | 0 |  |  | 0 | 0 | OTSKP 2022 | 0 | 3 |  |  | 0.21
PP
VV |  |  |  | "viz příloha dokumentace 1.003"
TS |  |  |  | Technická specifikace položky odpovídá příslušné cenové soustavě
P | 47 | 743912 |  | ROZVADĚČ EOV SILOVÝ NAPÁJECÍ S PLC ŘÍDÍCÍM SYSTÉMEM OD 9 DO 12 KS ZÁKLADNÍCH VÝHYBEK S PROUDOVÝMI CHRÁNIČI | KUS | 2 | 0 | 0 |  |  | 0 | 0 | OTSKP 2022 | 0 | 3 |  |  | 0.21
PP |  |  |  | Rozvaděče REOV4, REOV5, u rozvaděče použít zámek FAB s klíčovou vložkou současného klíčového systému SEE
VV |  |  |  | "viz příloha dokumentace 2.001"
TS |  |  |  | Technická specifikace položky odpovídá příslušné cenové soustavě
P | 48 | 743932 |  | ROZVADĚČ EOV - SOFTWARE PRO ZAČLENĚNÍ TECHNOLOGICKÉHO CELKU EOV DO DÁLKOVÉ DIAGNOSTIKY TS ŽDC | KUS | 1 | 0 | 0 |  |  | 0 | 0 | OTSKP 2022 | 0 | 3 |  |  | 0.21
PP |  |  |  | Rozvaděč RO/EOV - řešení ve směru DDTS ŽDC
VV |  |  |  | "viz příloha dokumentace 2.001 Přehledové schéma datových přenosů ovládání vč. specifikace zařízení"
TS |  |  |  | Technická specifikace položky odpovídá příslušné cenové soustavě
P | 49 | 743936 |  | ROZVADĚČ EOV - SADA KOLEJOVÉHO TEPLOMĚRU, ČIDLA SRÁŽEK A VENKOVNÍ TEPLOTY | KUS | 2 | 0 | 0 |  |  | 0 | 0 | OTSKP 2022 | 0 | 3 |  |  | 0.21
PP |  |  |  | sada: čidlo povětrnostních podmínek včetně mechanické zábrany do kolej. svršku, čidlo teplotní na kolejnici = 2ks; viz příloha dokumentace č.1.001
VV |  |  |  | 2.000000 = 2,000 [A]
TS |  |  |  | Technická specifikace položky odpovídá příslušné cenové soustavě
P | 50 | 743941 |  | ROZVADĚČ EOV/VO OVLÁDACÍ S PC A DOTYKOVOU OBRAZOVKOU - HARDWARE + ZÁKLADNÍ SOFTWARE | KUS | 1 | 0 | 0 |  |  | 0 | 0 | OTSKP 2022 | 0 | 3 |  |  | 0.21
PP |  |  |  | Rozvaděč RO/EOV
VV |  |  |  | "viz příloha dokumentace 2.001"
TS |  |  |  | Technická specifikace položky odpovídá příslušné cenové soustavě
P | 51 | 743943 |  | ROZVADĚČ EOV/VO OVLÁDACÍ S PC A DOTYKOVOU OBRAZOVKOU - VERIFIKACE POVELŮ A SIGNÁLŮ NA 1 KS ROZVADĚČE EOV/OSVĚTLENÍ | KUS | 2 | 0 | 0 |  |  | 0 | 0 | OTSKP 2022 | 0 | 3 |  |  | 0.21
PP |  |  |  | definitivní stav: rozvaděč RO/EOV ve směru ovládání a diagnostiky k podřízeným rozvaděčům = 2ks
VV |  |  |  | "viz příloha dokumentace 2.001"
TS |  |  |  | Technická specifikace položky odpovídá příslušné cenové soustavě
P | 52 | 743952 |  | ROZVADĚČ EOV S NADŘAZENÝM OVLADAČEM - SOFTWARE A PARAMETRIZACE NA 1 KS VÝHYBKY/VĚTVE OSVĚTLENÍ | KUS | 9 | 0 | 0 |  |  | 0 | 0 | OTSKP 2022 | 0 | 3 |  |  | 0.21
PP |  |  |  | definitivní stav: rozvaděče REOV4, REO5 - řešení ve směru okruhů ovládání a diagnostiky EOV = 9ks výhybek
VV |  |  |  | "viz příloha dokumentace 2.001"
TS |  |  |  | Technická specifikace položky odpovídá příslušné cenové soustavě
P | 53 | 743953 |  | ROZVADĚČ EOV/VO S NADŘAZENÝM OVLADAČEM - VERIFIKACE POVELŮ A SIGNÁLŮ NA 1 KS ROZVADĚČE EOV/OSVĚTLENÍ | KUS | 2 | 0 | 0 |  |  | 0 | 0 | OTSKP 2022 | 0 | 3 |  |  | 0.21
PP |  |  |  | definitívní stav: rozvaděče REOV4, REOV5 - řešení ve směru nadřazeného a podřízeného ovladače pro rozvaděče EOV = 2ks
VV |  |  |  | "viz příloha dokumentace 1.001, 2.202, 2.212"
TS |  |  |  | Technická specifikace položky odpovídá příslušné cenové soustavě
P | 54 | 743E21 |  | SKŘÍŇ ROZPOJOVACÍ POJISTKOVÁ DO 400 A, DO 240 MM2, V KOMPAKTNÍM PILÍŘI S POJISTKOVÝMI SPODKY S 2-4 SADAMI JISTÍCÍCH PRVKŮ | KUS | 2 | 0 | 0 |  |  | 0 | 0 | OTSKP 2022 | 0 | 3 |  |  | 0.21
PP |  |  |  | definitivní stav: rozvaděč KSEOV4, KSEOV5
VV |  |  |  | "viz příloha dokumentace 2.001"
TS |  |  |  | Technická specifikace položky odpovídá příslušné cenové soustavě
P | 55 | 743E32 |  | SKŘÍŇ ROZPOJOVACÍ POJISTKOVÁ - PŘÍPLATEK ZA LIŠTOVÝ ODPÍNAČ | KUS | 2 | 0 | 0 |  |  | 0 | 0 | OTSKP 2022 | 0 | 3 |  |  | 0.21
PP |  |  |  | definitivní stav: rozvaděč KSEOV4, KSEOV5
VV |  |  |  | "viz příloha dokumentace 2.001"
TS |  |  |  | Technická specifikace položky odpovídá příslušné cenové soustavě
P | 56 | 743Z71 |  | DEMONTÁŽ KABELOVÉ SKŘÍNĚ | KUS | 1 | 0 | 0 |  |  | 0 | 0 | OTSKP 2022 | 0 | 3 |  |  | 0.21
PP |  |  |  | provizorní stav
VV |  |  |  | 1.000000 = 1,000 [A]
TS |  |  |  | Technická specifikace položky odpovídá příslušné cenové soustavě
P | 57 | 743Z92 |  | DEMONTÁŽ - ODVOZ (NA LIKVIDACI ODPADŮ NEBO JINÉ URČENÉ MÍSTO) | tkm | 4.14 | 0 | 0 |  |  | 0 | 0 | OTSKP 2022 | 0 | 3 |  |  | 0.21
PP |  |  |  | odvoz demontovaného materiálu do vzdálenosti 18km dle části PD E.2.5.05 Odpadové hospodářství - hmotnost 0,23 t
VV |  |  |  | 4.140000 = 4,140 [A]
TS |  |  |  | Technická specifikace položky odpovídá příslušné cenové soustavě
P | 58 | 744I01 |  | POJISTKOVÁ VLOŽKA DO 160 A | KUS | 8 | 0 | 0 |  |  | 0 | 0 | OTSKP 2022 | 0 | 3 |  |  | 0.21
PP |  |  |  | definitivní stav: rozvaděč KSEOV4, KSEOV5= 8ks
VV |  |  |  | "viz příloha dokumentace 2.001"
TS |  |  |  | Technická specifikace položky odpovídá příslušné cenové soustavě
P | 59 | 744O31 |  | PŘÍPLATEK ZA KOMUNIKAČNÍ ROZHRANÍ K MĚŘÍCÍMU PŘÍSTROJI | KUS | 2 | 0 | 0 |  |  | 0 | 0 | OTSKP 2022 | 0 | 3 |  |  | 0.21
PP |  |  |  | provizorní stav: dálkový odečet fakt. měření v rozvaděči RE3-EOV, RE3-SSZT
VV |  |  |  | "viz příloha dokumentace 2.001"
TS |  |  |  | Technická specifikace položky odpovídá příslušné cenové soustavě
P | 60 | 744Z01 |  | DEMONTÁŽ ROZVODNICE NN | KUS | 1 | 0 | 0 |  |  | 0 | 0 | OTSKP 2022 | 0 | 3 |  |  | 0.21
PP
VV |  |  |  | 1.000000 = 1,000 [A]
TS |  |  |  | Technická specifikace položky odpovídá příslušné cenové soustavě
P | 61 | 74665K |  | PODPORA PŘI UVÁDĚNÍ DO PROVOZU, ENGINEERING PRO OBJEKT ŽST | KUS | 1 | 0 | 0 |  |  | 0 | 0 | OTSKP 2022 | 0 | 3 |  |  | 0.21
PP
VV |  |  |  | 1.000000 = 1,000 [A]
TS |  |  |  | Technická specifikace položky odpovídá příslušné cenové soustavě
P | 62 | 747213 |  | CELKOVÁ PROHLÍDKA, ZKOUŠENÍ, MĚŘENÍ A VYHOTOVENÍ VÝCHOZÍ REVIZNÍ ZPRÁVY, PRO OBJEM IN PŘES 500 DO 1000 TIS. KČ | KUS | 1 | 0 | 0 |  |  | 0 | 0 | OTSKP 2022 | 0 | 3 |  |  | 0.21
PP
VV |  |  |  | 1.000000 = 1,000 [A]
TS |  |  |  | Technická specifikace položky odpovídá příslušné cenové soustavě
P | 63 | 747214 |  | CELKOVÁ PROHLÍDKA, ZKOUŠENÍ, MĚŘENÍ A VYHOTOVENÍ VÝCHOZÍ REVIZNÍ ZPRÁVY, PRO OBJEM IN - PŘÍPLATEK ZA KAŽDÝCH DALŠÍCH I ZAPOČATÝCH 500 TIS. KČ | KUS | 12 | 0 | 0 |  |  | 0 | 0 | OTSKP 2022 | 0 | 3 |  |  | 0.21
PP
VV |  |  |  | 12.000000 = 12,000 [A]
TS |  |  |  | Technická specifikace položky odpovídá příslušné cenové soustavě
P | 64 | 747301 |  | PROVEDENÍ PROHLÍDKY A ZKOUŠKY PRÁVNICKOU OSOBOU, VYDÁNÍ PRŮKAZU ZPŮSOBILOSTI | KUS | 1 | 0 | 0 |  |  | 0 | 0 | OTSKP 2022 | 0 | 3 |  |  | 0.21
PP
VV |  |  |  | 1.000000 = 1,000 [A]
TS |  |  |  | Technická specifikace položky odpovídá příslušné cenové soustavě
P | 65 | 747701 |  | DOKONČOVACÍ MONTÁŽNÍ PRÁCE NA ELEKTRICKÉM ZAŘÍZENÍ | HOD | 176 | 0 | 0 |  |  | 0 | 0 | OTSKP 2022 | 0 | 3 |  |  | 0.21
PP
VV |  |  |  | 176.000000 = 176,000 [A]
TS |  |  |  | Technická specifikace položky odpovídá příslušné cenové soustavě
P | 66 | 747703 |  | ZKUŠEBNÍ PROVOZ | HOD | 74 | 0 | 0 |  |  | 0 | 0 | OTSKP 2022 | 0 | 3 |  |  | 0.21
PP
VV |  |  |  | 74.000000 = 74,000 [A]
TS |  |  |  | Technická specifikace položky odpovídá příslušné cenové soustavě
P | 67 | 747704 |  | ZAŠKOLENÍ OBSLUHY | HOD | 16 | 0 | 0 |  |  | 0 | 0 | OTSKP 2022 | 0 | 3 |  |  | 0.21
PP
VV |  |  |  | 16.000000 = 16,000 [A]
TS |  |  |  | Technická specifikace položky odpovídá příslušné cenové soustavě
P | 68 | 747705 |  | MANIPULACE NA ZAŘÍZENÍCH PROVÁDĚNÉ PROVOZOVATELEM | HOD | 50 | 0 | 0 |  |  | 0 | 0 | OTSKP 2022 | 0 | 3 |  |  | 0.21
PP
VV |  |  |  | 50.000000 = 50,000 [A]
TS |  |  |  | Technická specifikace položky odpovídá příslušné cenové soustavě
P | 77 | R742P14-08 |  | PŘEMÍSTĚNÍ KABELU DO VZDÁLENOSTI 50M VČETNĚ ZATAŽENÍ KABELU DO CHRÁNIČKY/ŽLABU - KABEL PŘES 4KG/M | M | 90 | 0 | 0 |  |  | 0 | 0 |  | 0 | 3 |  |  | 0.21
PP |  |  |  | provizorní stav: přeložení kabelového vedení
VV |  |  |  | 90.000000 = 90,000 [A]
TS |  |  |  | 1. Položka obsahuje: – demontáž, přemístění do 50m a montáž kabelu o váze přes 4kg/m do chráničky/ kolektoru 2. Položka neobsahuje: X 3. Způsob měření: Měří se metr délkový.
P | 78 | R74C973-27 |  | PROVIZORNÍ OPATŘENÍ PO DOBU VÝSTAVBY | KPL | 3 | 0 | 0 |  |  | 0 | 0 |  | 0 | 3 |  |  | 0.21
PP |  |  |  | 1ks = Provizorní opatření v podobě ochrany kabelového vedení, přeložky kabelového vedení NN v blízkosti trafostanice, 1ks = Provizorní opatření v podobě ochrany kabelového vedení, přeložky kabelového vedení NN v blízkosti napájecí stanice, 1 ks = realizační dokumentace provizorního stavu
VV |  |  |  | 3.000000 = 3,000 [A]
TS |  |  |  | Technická specifikace položky odpovídá příslušné cenové soustavě
SD |  | 96 |  | Bourání, demontáže, odstranění drážních konstrukcí - vyjma úzkokolejek | [6 empty] | 0 | 0
P | 69 | 96615B |  | BOURÁNÍ KONSTRUKCÍ Z PROSTÉHO BETONU - DOPRAVA | tkm | 69.12 | 0 | 0 |  |  | 0 | 0 | OTSKP 2022 | 0 | 3 |  |  | 0.21
PP |  |  |  | odvoz vybouraného materiálu do vzdálenosti 12 km dle části PD E.2.5.05 Odpadové hospodářství
VV |  |  |  | 69.120000 = 69,120 [A]
TS |  |  |  | Technická specifikace položky odpovídá příslušné cenové soustavě
P | 70 | 966168 |  | BOURÁNÍ KONSTRUKCÍ ZE ŽELEZOBETONU S ODVOZEM DO 20KM | M3 | 2.4 | 0 | 0 |  |  | 0 | 0 | OTSKP 2022 | 0 | 3 |  |  | 0.21
PP |  |  |  | odstranění zbytků základů a objektů v trase kabelů EOV
VV |  |  |  | 2.400000 = 2,400 [A]
TS |  |  |  | Technická specifikace položky odpovídá příslušné cenové soustavě
SD |  | R015 |  | LIKVIDACE ODPADŮ včetně dopravy | [6 empty] | 0 | 0
P | 71 | R015111 | 901 | LIKVIDACE ODPADŮ NEKONTAMINOVANÝCH - 17 05 04 VYTĚŽENÉ ZEMINY A HORNINY - I. TŘÍDA TĚŽITELNOSTI včetně dopravy | T | 21.14 | 0 | 0 |  |  | 0 | 0 | ODP+d 22 NEMASE 2022 | 0 | 3 |  |  | 0.21
PP |  |  |  | Evidenční položka. Neoceňovat v objektu SO/PS, položka se oceňuje pouze v objektu SO 90-90.
VV |  |  |  | 21.140000 = 21,140 [A]
TS |  |  |  | 1. Položka obsahuje: – veškeré poplatky provozovateli skládky, recyklační linky nebo jiného zařízení na zpracování nebo likvidaci odpadů související s převzetím, uložením, zpracováním nebo likvidací odpadu – náklady spojené s dopravou odpadu z místa stavby na místo převzetí provozovatelem skládky, recyklační linky nebo jiného zařízení na zpracování nebo likvidaci odpadů - platí pro jakýkoliv způsob dopravy (po suchu, po vodě, ve vzduchu, ppř. dopravníky) a zahrnuje i potřebný počet naložení nebo přeložení či úpravou v případě meziskládkování - náklady spojené s vyložením, manipulací, rozhrnutím či úpravou do figury s materiálem v místě skládky 3. Způsob měření: Tunou se rozumí hmotnost odpadu vytříděného v souladu se zákonem č. 185/2001 Sb., o nakládání s odpady, v platném znění.
P | 72 | R015140 | 906 | LIKVIDACE ODPADŮ NEKONTAMINOVANÝCH - 17 01 01 BETON Z DEMOLIC OBJEKTŮ, ZÁKLADŮ TV včetně dopravy | T | 69.12 | 0 | 0 |  |  | 0 | 0 | ODP+d 22 NEMASE 2022 | 0 | 3 |  |  | 0.21
PP |  |  |  | Evidenční položka. Neoceňovat v objektu SO/PS, položka se oceňuje pouze v objektu SO 90-90.
VV |  |  |  | 69.120000 = 69,120 [A]
TS |  |  |  | 1. Položka obsahuje: – veškeré poplatky provozovateli skládky, recyklační linky nebo jiného zařízení na zpracování nebo likvidaci odpadů související s převzetím, uložením, zpracováním nebo likvidací odpadu - náklady spojené s dopravou odpadu z místa stavby na místo převzetí provozovatelem skládky, recyklační linky nebo jiného zařízení na zpracování nebo likvidaci odpadů - platí pro jakýkoliv způsob dopravy (po suchu, po vodě, ve vzduchu, ppř. dopravníky) a zahrnuje i potřebný počet naložení nebo přeložení či úpravou v případě meziskládkování - náklady spojené s vyložením, manipulací, rozhrnutím či úpravou do figury s materiálem v místě skládky 3. Způsob měření: Tunou se rozumí hmotnost odpadu vytříděného v souladu se zákonem č. 185/2001 Sb., o nakládání s odpady, v platném znění.
P | 73 | R015621 | 957 | LIKVIDACE ODPADŮ NEBEZPEČNÝCH - KABELY S PLASTOVOU IZOLACÍ včetně dopravy | T | 0.05 | 0 | 0 |  |  | 0 | 0 | ODP+d 22 NEMASE 2022 | 0 | 3 |  |  | 0.21
PP |  |  |  | Evidenční položka. Neoceňovat v objektu SO/PS, položka se oceňuje pouze v objektu SO 90-90.
VV |  |  |  | 0.050000 = 0,050 [A]
TS |  |  |  | 1. Položka obsahuje: - veškeré poplatky provozovateli skládky, recyklační linky nebo jiného zařízení na zpracování nebo likvidaci odpadů související s převzetím, uložením, zpracováním nebo likvidací odpadu - náklady spojené s dopravou odpadu z místa stavby na místo převzetí provozovatelem skládky, recyklační linky nebo jiného zařízení na zpracování nebo likvidaci odpadů - platí pro jakýkoliv způsob dopravy (po suchu, po vodě, ve vzduchu, ppř. dopravníky) a zahrnuje i potřebný počet naložení nebo přeložení či úpravou v případě meziskládkování - náklady spojené s vyložením, manipulací, rozhrnutím či úpravou do figury s materiálem v místě skládky 3. Způsob měření: Tunou se rozumí hmotnost odpadu vytříděného v souladu se zákonem č. 185/2001 Sb., o nakládání s odpady, v platném znění.

## SO 37-64-51
SŽDC05 | [14 empty] | 3
S | Stavba: | 3273214901_zm11 |  | Modernizace trati Nemanice I - Ševětín, část "B" Red Fidic | [6 empty] | D.2.3.4 | 0 | AspeEsticon | 0 | 2
O | Objekt: | D.2.3.4 |  | Ohřev výměn (elektrický - EOV, plynový - POV) | [9 empty] | 0.12 | 2
Typ | Poř. číslo | Kód položky | Varianta | Název položky | MJ | Množství | Jednotková hmotnost | Celková hmotnost |  |  | Jednotková cena |  | Cenové soustavy | 0.21
Dodávka
[9 empty] | Jednotková | Celkem | Jednotková | Celkem |  |  |  | Počet položek s nulovou cenou | 79
O1 |  | SO 37-64-51 |  | ŽST Ševětín, úprava EOV | [6 empty] | 0 | 0
SD |  | 0 |  | Všeobecné konstrukce a práce | [6 empty] | 0 | 0
P | 1 | 02911 |  | OSTATNÍ POŽADAVKY - GEODETICKÉ ZAMĚŘENÍ | HM | 96 | 0 | 0 |  |  | 0 | 0 | OTSKP 2022 | 0 | 3 |  |  | 0.21
PP
VV |  |  |  | 96.000000 = 96,000 [A]
TS |  |  |  | Technická specifikace položky odpovídá příslušné cenové soustavě
SD |  | 13 |  | Hloubené vykopávky | [6 empty] | 0 | 0
P | 2 | 13173 |  | HLOUBENÍ JAM ZAPAŽ I NEPAŽ TŘ. I | M3 | 4.2 | 0 | 0 |  |  | 0 | 0 | OTSKP 2022 | 0 | 3 |  |  | 0.21
PP |  |  |  | definitivní stav: hloubení jam pro zhotovení a instalaci: 3x rozvaděč EOV, 3x kabelová skříň EOV, , provizorní stav: hloubení jam pro zhotovení a instalaci
VV |  |  |  | 4.200000 = 4,200 [A]
TS |  |  |  | Technická specifikace položky odpovídá příslušné cenové soustavě
P | 3 | 13173B |  | HLOUBENÍ JAM ZAPAŽ I NEPAŽ TŘ. I - DOPRAVA | M3KM | 151 | 0 | 0 |  |  | 0 | 0 | OTSKP 2022 | 0 | 3 |  |  | 0.21
PP
VV |  |  |  | 151.000000 = 151,000 [A]
TS |  |  |  | Technická specifikace položky odpovídá příslušné cenové soustavě
P | 4 | 13273 |  | HLOUBENÍ RÝH ŠÍŘ DO 2M PAŽ I NEPAŽ TŘ. I | M3 | 2472 | 0 | 0 |  |  | 0 | 0 | OTSKP 2022 | 0 | 3 |  |  | 0.21
PP
VV |  |  |  | "viz příloha dokumentace 3.101, 3.102"
TS |  |  |  | Technická specifikace položky odpovídá příslušné cenové soustavě
P | 5 | 13273B |  | HLOUBENÍ RÝH ŠÍŘ DO 2M PAŽ I NEPAŽ TŘ. I - DOPRAVA | M3KM | 520 | 0 | 0 |  |  | 0 | 0 | OTSKP 2022 | 0 | 3 |  |  | 0.21
PP
VV |  |  |  | 520.000000 = 520,000 [A]
TS |  |  |  | Technická specifikace položky odpovídá příslušné cenové soustavě
SD |  | 17 |  | Konstrukce ze zemin | [6 empty] | 0 | 0
P | 6 | 17411 |  | ZÁSYP JAM A RÝH ZEMINOU SE ZHUTNĚNÍM | M3 | 2476.2 | 0 | 0 |  |  | 0 | 0 | OTSKP 2022 | 0 | 3 |  |  | 0.21
PP
VV |  |  |  | 2476.200000 = 2476,200 [A]
TS |  |  |  | Technická specifikace položky odpovídá příslušné cenové soustavě
P | 7 | 18110 |  | ÚPRAVA PLÁNĚ SE ZHUTNĚNÍM V HORNINĚ TŘ. I | M2 | 3714.3 | 0 | 0 |  |  | 0 | 0 | OTSKP 2022 | 0 | 3 |  |  | 0.21
PP
VV |  |  |  | 3714.300000 = 3714,300 [A]
TS |  |  |  | Technická specifikace položky odpovídá příslušné cenové soustavě
P | 76 | R701FFC-10 |  | OCHRANA ŠTĚRKOVÉHO LOŽE GEOTEXTILIÍ PROTI ZNEČIŠTĚNÍ | M2 | 1820 | 0 | 0 |  |  | 0 | 0 |  | 0 | 3 |  |  | 0.21
PP |  |  |  | ochrana štěrkového lože pro účely zhotovení kabelové trasy délky 1306m
VV |  |  |  | 1820.000000 = 1820,000 [A]
TS |  |  |  | Položka obsahuje: Ochrana štěrkového lože geotextilií proti znečištění. Dále obsahuje cenu za pom. mechanismy včetně všech ostatních vedlejších nákladů.
P | 77 | R701FFD-11 |  | VYČIŠTĚNÍ A ÚPRAVA ŠTĚRKOVÉHO LOŽE | M2 | 512 | 0 | 0 |  |  | 0 | 0 |  | 0 | 3 |  |  | 0.21
PP |  |  |  | úprava po dokončení kabelové trasy o rozměru (m): 35*1306m
VV |  |  |  | 512.000000 = 512,000 [A]
TS |  |  |  | Položka obsahuje: Vyčištění štěrkového lože a úprava povrchu drážního tělesa (drážní stezka, štěrkové lože). Dále obsahuje cenu za pom. mechanismy včetně všech ostatních vedlejších nákladů.
SD |  | 2 |  | Základy | [6 empty] | 0 | 0
P | 8 | 27231 |  | ZÁKLADY Z PROSTÉHO BETONU | M3 | 1.1 | 0 | 0 |  |  | 0 | 0 | OTSKP 2022 | 0 | 3 |  |  | 0.21
PP
VV |  |  |  | 1.100000 = 1,100 [A]
TS |  |  |  | Technická specifikace položky odpovídá příslušné cenové soustavě
SD |  | 70 |  | Všeobecné práce pro silnoproud a slaboproud | [6 empty] | 0 | 0
P | 9 | 701001 |  | OZNAČOVACÍ ŠTÍTEK KABELOVÉHO VEDENÍ, SPOJKY NEBO KABELOVÉ SKŘÍNĚ (VČETNĚ OBJÍMKY) | KUS | 524 | 0 | 0 |  |  | 0 | 0 | OTSKP 2022 | 0 | 3 |  |  | 0.21
PP |  |  |  | označení kabelových vedení, kabelových spojek, nových a provizorních rozvaděčů
VV |  |  |  | 524.000000 = 524,000 [A]
TS |  |  |  | Technická specifikace položky odpovídá příslušné cenové soustavě
P | 10 | 701004 |  | VYHLEDÁVACÍ MARKER ZEMNÍ | KUS | 312 | 0 | 0 |  |  | 0 | 0 | OTSKP 2022 | 0 | 3 |  |  | 0.21
PP |  |  |  | umístění vyhledávací značky: na konce kabelových chrániček = 37 ks, na kabelové spojky = 4 ks
VV |  |  |  | 312.000000 = 312,000 [A]
TS |  |  |  | Technická specifikace položky odpovídá příslušné cenové soustavě
P | 11 | 702111 |  | KABELOVÝ ŽLAB ZEMNÍ VČETNĚ KRYTU SVĚTLÉ ŠÍŘKY DO 120 MM | M | 4290 | 0 | 0 |  |  | 0 | 0 | OTSKP 2022 | 0 | 3 |  |  | 0.21
PP |  |  |  | definitivní stav: plastový kabelový žlab světlé š.100mm
VV |  |  |  | 4290.000000 = 4290,000 [A]
TS |  |  |  | Technická specifikace položky odpovídá příslušné cenové soustavě
P | 12 | 702112 |  | KABELOVÝ ŽLAB ZEMNÍ VČETNĚ KRYTU SVĚTLÉ ŠÍŘKY PŘES 120 DO 250 MM | M | 1510 | 0 | 0 |  |  | 0 | 0 | OTSKP 2022 | 0 | 3 |  |  | 0.21
PP |  |  |  | definitivní stav: plastový kabelový žlab světlé š.200mm =193m, provizorní stav: plastový kabelový žlab světlé š.200mm =10m
VV |  |  |  | 1510.000000 = 1510,000 [A]
TS |  |  |  | Technická specifikace položky odpovídá příslušné cenové soustavě
P | 13 | R702120R |  | Žlab pochozí včetně krytu světlé šířky do 350 mm | M | 680 | 0 | 0 |  |  | 0 | 0 |  | 0 | 3 |  |  | 0.21
PP
VV |  |  |  | "viz výkresová část situace"
TS |  |  |  | 1. Položka obsahuje: – dodávku specifikovaného pochozího žlabu včetně potřebného drobného montážního materiálu – dopravu a skladování – práce spojené s montáží specifikované materiálu specifikovaným způsobem (uložení v kolejišti) – veškeré potřebné mechanizmy, včetně obsluhy, náklady na mzdy a přibližné (průměrné) náklady na pořízení potřebných materiálů 2. Položka neobsahuje: X 3. Způsob měření: Měří se metr délkový
P | 14 | 702222 |  | KABELOVÁ CHRÁNIČKA ZEMNÍ UV STABILNÍ DN PŘES 100 DO 200 MM | M | 380 | 0 | 0 |  |  | 0 | 0 | OTSKP 2022 | 0 | 3 |  |  | 0.21
PP |  |  |  | definitivní stav: kabelová chránička zemní UV stabilní DN 160mm
VV |  |  |  | 380.000000 = 380,000 [A]
TS |  |  |  | Technická specifikace položky odpovídá příslušné cenové soustavě
P | 15 | 702311 |  | ZAKRYTÍ KABELŮ VÝSTRAŽNOU FÓLIÍ ŠÍŘKY DO 20 CM | M | 4290 | 0 | 0 |  |  | 0 | 0 | OTSKP 2022 | 0 | 3 |  |  | 0.21
PP
VV |  |  |  | 4290.000000 = 4290,000 [A]
TS |  |  |  | Technická specifikace položky odpovídá příslušné cenové soustavě
P | 16 | 702312 |  | ZAKRYTÍ KABELŮ VÝSTRAŽNOU FÓLIÍ ŠÍŘKY PŘES 20 DO 40 CM | M | 1510 | 0 | 0 |  |  | 0 | 0 | OTSKP 2022 | 0 | 3 |  |  | 0.21
PP
VV |  |  |  | 1510.000000 = 1510,000 [A]
TS |  |  |  | Technická specifikace položky odpovídá příslušné cenové soustavě
P | 17 | 702313 |  | ZAKRYTÍ KABELŮ VÝSTRAŽNOU FÓLIÍ ŠÍŘKY PŘES 40 CM | M | 16 | 0 | 0 |  |  | 0 | 0 | OTSKP 2022 | 0 | 3 |  |  | 0.21
PP |  |  |  | definitivní stav: kabelová trasa šířky 100mm
VV |  |  |  | 16.000000 = 16,000 [A]
TS |  |  |  | Technická specifikace položky odpovídá příslušné cenové soustavě
P | 18 | 703511 |  | ELEKTROINSTALAČNÍ LIŠTA ŠÍŘKY DO 30 MM | M | 5 | 0 | 0 |  |  | 0 | 0 | OTSKP 2022 | 0 | 3 |  |  | 0.21
PP |  |  |  | elektroinstalační lišta pro připojení kabelizace do RO/EOV - mezi rozvaděčem na stěně a podlahou nad kabelovým prostorem
VV |  |  |  | 5.000000 = 5,000 [A]
TS |  |  |  | Technická specifikace položky odpovídá příslušné cenové soustavě
P | 19 | 703721 |  | KABELOVÁ PŘÍCHYTKA PRO ROZSAH UPNUTÍ DO 25 MM | KUS | 105 | 0 | 0 |  |  | 0 | 0 | OTSKP 2022 | 0 | 3 |  |  | 0.21
PP
VV |  |  |  | 105.000000 = 105,000 [A]
TS |  |  |  | Technická specifikace položky odpovídá příslušné cenové soustavě
P | 20 | 703723 |  | KABELOVÁ PŘÍCHYTKA PRO ROZSAH UPNUTÍ OD 51 DO 90 MM | KUS | 240 | 0 | 0 |  |  | 0 | 0 | OTSKP 2022 | 0 | 3 |  |  | 0.21
PP
VV |  |  |  | 240.000000 = 240,000 [A]
TS
P | 21 | 703751 |  | PROTIPOŽÁRNÍ UCPÁVKA POD ROZVADĚČ DO EI 90 MIN. | M2 | 6 | 0 | 0 |  |  | 0 | 0 | OTSKP 2022 | 0 | 3 |  |  | 0.21
PP |  |  |  | kabelové prostupy z rozvaděče do kabelového prostoru v objektech trafostanic = 4x0,4m2
VV |  |  |  | 6.000000 = 6,000 [A]
TS |  |  |  | Technická specifikace položky odpovídá příslušné cenové soustavě
P | 22 | 703752 |  | PROTIPOŽÁRNÍ UCPÁVKA STĚNOU/STROPEM, TL DO 50CM, DO EI 90 MIN. | M2 | 1.4 | 0 | 0 |  |  | 0 | 0 | OTSKP 2022 | 0 | 3 |  |  | 0.21
PP |  |  |  | kabelové prostupy vně kabelového prostoru trafostanice 2x0,25m2
VV |  |  |  | 1.400000 = 1,400 [A]
TS |  |  |  | Technická specifikace položky odpovídá příslušné cenové soustavě
P | 23 | 703754 |  | PROTIPOŽÁRNÍ UCPÁVKA PROSTUPU KABELOVÉHO PR. DO 110MM, DO EI 90 MIN. | KUS | 9 | 0 | 0 |  |  | 0 | 0 | OTSKP 2022 | 0 | 3 |  |  | 0.21
PP |  |  |  | kabelové prostupy vně kabelového prostoru rozvodny NN trafostanice T1, T2
VV |  |  |  | 9.000000 = 9,000 [A]
TS |  |  |  | Technická specifikace položky odpovídá příslušné cenové soustavě
P | 24 | 703762 |  | KABELOVÁ UCPÁVKA VODĚ ODOLNÁ PRO VNITŘNÍ PRŮMĚR OTVORU 65 - 110MM | KUS | 58 | 0 | 0 |  |  | 0 | 0 | OTSKP 2022 | 0 | 3 |  |  | 0.21
PP
VV |  |  |  | 58.000000 = 58,000 [A]
TS |  |  |  | Technická specifikace položky odpovídá příslušné cenové soustavě
P | 25 | 709110 |  | PROVIZORNÍ ZAJIŠTĚNÍ KABELU VE VÝKOPU | KUS | 54 | 0 | 0 |  |  | 0 | 0 | OTSKP 2022 | 0 | 3 |  |  | 0.21
PP |  |  |  | zajištění kabelů ostatních sítí ve výkopu v průběhu realizace nových kabelových tras
VV |  |  |  | 54.000000 = 54,000 [A]
TS |  |  |  | Technická specifikace položky odpovídá příslušné cenové soustavě
P | 26 | 709210 |  | KŘIŽOVATKA KABELOVÝCH VEDENÍ SE STÁVAJÍCÍ INŽENÝRSKOU SÍTÍ (KABELEM, POTRUBÍM APOD.) | KUS | 38 | 0 | 0 |  |  | 0 | 0 | OTSKP 2022 | 0 | 3 |  |  | 0.21
PP
VV |  |  |  | 38.000000 = 38,000 [A]
TS |  |  |  | Technická specifikace položky odpovídá příslušné cenové soustavě
P | 27 | 709310 |  | VYPODLOŽENÍ, ODDĚLENÍ A KRYTÍ SPOJKY NEBO ODBOČNICE PRO KABEL DO 10 KV | KUS | 4 | 0 | 0 |  |  | 0 | 0 | OTSKP 2022 | 0 | 3 |  |  | 0.21
PP
VV |  |  |  | 4.000000 = 4,000 [A]
TS |  |  |  | Technická specifikace položky odpovídá příslušné cenové soustavě
P | 28 | 709400 |  | ZATAŽENÍ LANKA DO CHRÁNIČKY NEBO ŽLABU | M | 5800 | 0 | 0 |  |  | 0 | 0 | OTSKP 2022 | 0 | 3 |  |  | 0.21
PP |  |  |  | zatažení lanka do chráničky DN160
VV |  |  |  | 5800.000000 = 5800,000 [A]
TS |  |  |  | Technická specifikace položky odpovídá příslušné cenové soustavě
P | 75 | R701CFD-09 |  | OBETONOVÁNÍ CHRÁNIČEK DO FÍ 200mm V RÝZE DO Š.100cm, TL.VRSTVY 12CM | M | 80 | 0 | 0 |  |  | 0 | 0 |  | 0 | 3 |  |  | 0.21
PP |  |  |  | definitivní stav: obetonování skupiny chrániček DN 160mm2 pod kolejištěm, pod zpevněnou plochou
VV |  |  |  | 80.000000 = 80,000 [A]
TS |  |  |  | Položka obsahuje: Dodání betonu do rýhy, pokrytí chrániček souvislou vrstvou urovnaného betonu do tloušťky 12cm nad horní okraj chráničky.Dále obsahuje cenu za pom. mechanismy včetně všech ostatních vedlejších nákladů.
SD |  | 74 |  | Silnoproud | [6 empty] | 0 | 0
P | 29 | 741911 |  | UZEMŇOVACÍ VODIČ V ZEMI FEZN DO 120 MM2 | M | 80 | 0 | 0 |  |  | 0 | 0 | OTSKP 2022 | 0 | 3 |  |  | 0.21
PP |  |  |  | definitivní stav: rozvaděče REOV1, REOV2, REOV3, REOV4 = 8x10m zemniče
VV |  |  |  | "viz příloha dokumentace 2.001"
TS |  |  |  | Technická specifikace položky odpovídá příslušné cenové soustavě
P | 30 | 741B11 |  | ZEMNÍCÍ TYČ FEZN DÉLKY DO 2 M | KUS | 24 | 0 | 0 |  |  | 0 | 0 | OTSKP 2022 | 0 | 3 |  |  | 0.21
PP
VV |  |  |  | "viz příloha dokumentace 2.001"
TS |  |  |  | Technická specifikace položky odpovídá příslušné cenové soustavě
P | 31 | 741C07 |  | VYVEDENÍ UZEMŇOVACÍCH VODIČŮ NA POVRCH/KONSTRUKCI | KUS | 8 | 0 | 0 |  |  | 0 | 0 | OTSKP 2022 | 0 | 3 |  |  | 0.21
PP
VV |  |  |  | "viz příloha dokumentace 2.001"
TS |  |  |  | Technická specifikace položky odpovídá příslušné cenové soustavě
P | 32 | 742G11 |  | KABEL NN DVOU- A TŘÍŽÍLOVÝ CU S PLASTOVOU IZOLACÍ DO 2,5 MM2 | M | 1020 | 0 | 0 |  |  | 0 | 0 | OTSKP 2022 | 0 | 3 |  |  | 0.21
PP |  |  |  | definitivní stav: CYKY-O 2x2,5
VV |  |  |  | "viz příloha dokumentace 1.002"
TS |  |  |  | Technická specifikace položky odpovídá příslušné cenové soustavě
P | 33 | 742H12 |  | KABEL NN ČTYŘ- A PĚTIŽÍLOVÝ CU S PLASTOVOU IZOLACÍ OD 4 DO 16 MM2 | M | 6265 | 0 | 0 |  |  | 0 | 0 | OTSKP 2022 | 0 | 3 |  |  | 0.21
PP |  |  |  | definitivní stav: CYKY-O 4x16=1257m, CYKY-O 4x10=3426m, , CYKY-O 4x6=1212m, CYKY-O 4x4=370m
VV |  |  |  | "viz příloha dokumentace 1.002"
TS |  |  |  | Technická specifikace položky odpovídá příslušné cenové soustavě
P | 34 | 742H25 |  | KABEL NN ČTYŘ- A PĚTIŽÍLOVÝ AL S PLASTOVOU IZOLACÍ OD 150 DO 240 MM2 | M | 1320 | 0 | 0 |  |  | 0 | 0 | OTSKP 2022 | 0 | 3 |  |  | 0.21
PP |  |  |  | definitivní stav: AYKY-O 4x240=1080m, provizorní stav: AYKY-O 4x240 =240m
VV |  |  |  | "viz příloha dokumentace 1.002"
TS |  |  |  | Technická specifikace položky odpovídá příslušné cenové soustavě
P | 35 | 742I12 |  | KABEL NN CU OVLÁDACÍ 7-12ŽÍLOVÝ OD 4 DO 6 MM2 | M | 160 | 0 | 0 |  |  | 0 | 0 | OTSKP 2022 | 0 | 3 |  |  | 0.21
PP |  |  |  | definitivní stav: CYKY-O 12x4
VV |  |  |  | "viz příloha dokumentace 1.002"
TS |  |  |  | Technická specifikace položky odpovídá příslušné cenové soustavě
P | 36 | 742L11 |  | UKONČENÍ DVOU AŽ PĚTIŽÍLOVÉHO KABELU V ROZVADĚČI NEBO NA PŘÍSTROJI DO 2,5 MM2 | KUS | 12 | 0 | 0 |  |  | 0 | 0 | OTSKP 2022 | 0 | 3 |  |  | 0.21
PP
VV |  |  |  | "viz příloha dokumentace 1.002, 2.201"
TS |  |  |  | Technická specifikace položky odpovídá příslušné cenové soustavě
P | 37 | 742L12 |  | UKONČENÍ DVOU AŽ PĚTIŽÍLOVÉHO KABELU V ROZVADĚČI NEBO NA PŘÍSTROJI OD 4 DO 16 MM2 | KUS | 216 | 0 | 0 |  |  | 0 | 0 | OTSKP 2022 | 0 | 3 |  |  | 0.21
PP
VV |  |  |  | "viz příloha dokumentace 1.002, 2.001"
TS |  |  |  | Technická specifikace položky odpovídá příslušné cenové soustavě
P | 38 | 742L15 |  | UKONČENÍ DVOU AŽ PĚTIŽÍLOVÉHO KABELU V ROZVADĚČI NEBO NA PŘÍSTROJI OD 150 DO 240 MM2 | KUS | 14 | 0 | 0 |  |  | 0 | 0 | OTSKP 2022 | 0 | 3 |  |  | 0.21
PP
VV |  |  |  | "viz příloha dokumentace 1.002"
TS |  |  |  | Technická specifikace položky odpovídá příslušné cenové soustavě
P | 39 | 742L25 |  | UKONČENÍ DVOU AŽ PĚTIŽÍLOVÉHO KABELU KABELOVOU SPOJKOU OD 150 DO 240 MM2 | KUS | 16 | 0 | 0 |  |  | 0 | 0 | OTSKP 2022 | 0 | 3 |  |  | 0.21
PP |  |  |  | kabelová spojka AYKY 4x240mm2
VV |  |  |  | 16.000000 = 16,000 [A]
TS |  |  |  | Technická specifikace položky odpovídá příslušné cenové soustavě
P | 40 | 742M12 |  | UKONČENÍ 7-12ŽÍLOVÉHO KABELU V ROZVADĚČI NEBO NA PŘÍSTROJI OD 4 DO 6 MM2 | KUS | 4 | 0 | 0 |  |  | 0 | 0 | OTSKP 2022 | 0 | 3 |  |  | 0.21
PP
VV |  |  |  | "viz příloha dokumentace 1.002, 2.201"
TS |  |  |  | Technická specifikace položky odpovídá příslušné cenové soustavě
P | 41 | 742P14 |  | ZATAŽENÍ KABELU DO CHRÁNIČKY - KABEL PŘES 4 KG/M | M | 8765 | 0 | 0 |  |  | 0 | 0 | OTSKP 2022 | 0 | 3 |  |  | 0.21
PP |  |  |  | zatažení kabelového vedení do chráničky a kabelovodu
VV |  |  |  | "viz příloha dokumentace 1.002"
TS |  |  |  | Technická specifikace položky odpovídá příslušné cenové soustavě
P | 42 | 742Z23 |  | DEMONTÁŽ KABELOVÉHO VEDENÍ NN | M | 14 | 0 | 0 |  |  | 0 | 0 | OTSKP 2022 | 0 | 3 |  |  | 0.21
PP
VV |  |  |  | 14.000000 = 14,000 [A]
TS |  |  |  | Technická specifikace položky odpovídá příslušné cenové soustavě
P | 43 | 743813 |  | VÝSTROJ EOV PRO VÝHYBKU JEDNODUCHOU TVARU 1:12-500 | KUS | 2 | 0 | 0 |  |  | 0 | 0 | OTSKP 2022 | 0 | 3 |  |  | 0.21
PP
VV |  |  |  | "viz příloha dokumentace 1.003"
TS |  |  |  | Technická specifikace položky odpovídá příslušné cenové soustavě
P | 44 | 743814 |  | VÝSTROJ EOV PRO VÝHYBKU JEDNODUCHOU TVARU 1:14-760 | KUS | 4 | 0 | 0 |  |  | 0 | 0 | OTSKP 2022 | 0 | 3 |  |  | 0.21
PP
VV |  |  |  | "viz příloha dokumentace 1.003"
TS |  |  |  | Technická specifikace položky odpovídá příslušné cenové soustavě
P | 45 | 743822 |  | VÝSTROJ EOV PRO VÝHYBKU OBLOUKOVOU TVARU 1:9-300, 1:11-300 | KUS | 4 | 0 | 0 |  |  | 0 | 0 | OTSKP 2022 | 0 | 3 |  |  | 0.21
PP
VV |  |  |  | "viz příloha dokumentace 1.003"
TS |  |  |  | Technická specifikace položky odpovídá příslušné cenové soustavě
P | 46 | 743823 |  | VÝSTROJ EOV PRO VÝHYBKU OBLOUKOVOU TVARU 1:12-500 | KUS | 1 | 0 | 0 |  |  | 0 | 0 | OTSKP 2022 | 0 | 3 |  |  | 0.21
PP
VV |  |  |  | "viz příloha dokumentace 1.003"
TS |  |  |  | Technická specifikace položky odpovídá příslušné cenové soustavě
P | 47 | 743824 |  | VÝSTROJ EOV PRO VÝHYBKU OBLOUKOVOU TVARU 1:14-760 | KUS | 5 | 0 | 0 |  |  | 0 | 0 | OTSKP 2022 | 0 | 3 |  |  | 0.21
PP
VV |  |  |  | "viz příloha dokumentace 1.003"
TS |  |  |  | Technická specifikace položky odpovídá příslušné cenové soustavě
P | 48 | 743911 |  | ROZVADĚČ EOV SILOVÝ NAPÁJECÍ S PLC ŘÍDÍCÍM SYSTÉMEM DO 8 KS ZÁKLADNÍCH VÝHYBEK S PROUDOVÝMI CHRÁNIČI | KUS | 4 | 0 | 0 |  |  | 0 | 0 | OTSKP 2022 | 0 | 3 |  |  | 0.21
PP |  |  |  | Rozvaděče REOV1, REOV2, REOV3, REOV4, u rozvaděče použít zámek FAB s klíčovou vložkou současného klíčového systému SEE
VV |  |  |  | "viz příloha dokumentace 1.003, 2.001"
TS |  |  |  | Technická specifikace položky odpovídá příslušné cenové soustavě
P | 49 | 743932 |  | ROZVADĚČ EOV - SOFTWARE PRO ZAČLENĚNÍ TECHNOLOGICKÉHO CELKU EOV DO DÁLKOVÉ DIAGNOSTIKY TS ŽDC | KUS | 1 | 0 | 0 |  |  | 0 | 0 | OTSKP 2022 | 0 | 3 |  |  | 0.21
PP |  |  |  | Rozvaděč RO/EOV - řešení ve směru DDTS ŽDC
VV |  |  |  | "viz příloha dokumentace 2.001 Přehledové schéma datových přenosů ovládání vč. specifikace zařízení"
TS |  |  |  | Technická specifikace položky odpovídá příslušné cenové soustavě
P | 50 | 743936 |  | ROZVADĚČ EOV - SADA KOLEJOVÉHO TEPLOMĚRU, ČIDLA SRÁŽEK A VENKOVNÍ TEPLOTY | KUS | 2 | 0 | 0 |  |  | 0 | 0 | OTSKP 2022 | 0 | 3 |  |  | 0.21
PP |  |  |  | sada: čidlo povětrnostních podmínek včetně mechanické zábrany do kolej. svršku, čidlo teplotní na kolejnici = 2ks; viz příloha dokumentace č.2.001
VV |  |  |  | 2.000000 = 2,000 [A]
TS |  |  |  | Technická specifikace položky odpovídá příslušné cenové soustavě
P | 51 | 743941 |  | ROZVADĚČ EOV/VO OVLÁDACÍ S PC A DOTYKOVOU OBRAZOVKOU - HARDWARE + ZÁKLADNÍ SOFTWARE | KUS | 1 | 0 | 0 |  |  | 0 | 0 | OTSKP 2022 | 0 | 3 |  |  | 0.21
PP |  |  |  | Rozvaděč RO/EOV
VV |  |  |  | "viz příloha dokumentace 2.001"
TS |  |  |  | Technická specifikace položky odpovídá příslušné cenové soustavě
P | 52 | 743943 |  | ROZVADĚČ EOV/VO OVLÁDACÍ S PC A DOTYKOVOU OBRAZOVKOU - VERIFIKACE POVELŮ A SIGNÁLŮ NA 1 KS ROZVADĚČE EOV/OSVĚTLENÍ | KUS | 4 | 0 | 0 |  |  | 0 | 0 | OTSKP 2022 | 0 | 3 |  |  | 0.21
PP |  |  |  | definitivní stav: rozvaděč RO/EOV ve směru ovládání a diagnostiky k podřízeným rozvaděčům = 4ks
VV |  |  |  | "viz příloha dokumentace 2.001"
TS |  |  |  | Technická specifikace položky odpovídá příslušné cenové soustavě
P | 53 | 743952 |  | ROZVADĚČ EOV S NADŘAZENÝM OVLADAČEM - SOFTWARE A PARAMETRIZACE NA 1 KS VÝHYBKY/VĚTVE OSVĚTLENÍ | KUS | 16 | 0 | 0 |  |  | 0 | 0 | OTSKP 2022 | 0 | 3 |  |  | 0.21
PP |  |  |  | definitivní stav: rozvaděče REOV1, REOV2, REOV3, REOV4 - řešení ve směru okruhů ovládání a diagnostiky EOV = 16ks výhybek
VV |  |  |  | "viz příloha dokumentace 2.001"
TS |  |  |  | Technická specifikace položky odpovídá příslušné cenové soustavě
P | 54 | 743953 |  | ROZVADĚČ EOV/VO S NADŘAZENÝM OVLADAČEM - VERIFIKACE POVELŮ A SIGNÁLŮ NA 1 KS ROZVADĚČE EOV/OSVĚTLENÍ | KUS | 4 | 0 | 0 |  |  | 0 | 0 | OTSKP 2022 | 0 | 3 |  |  | 0.21
PP |  |  |  | definitívní stav: rozvaděče REOV1, REOV2, REOV3, REOV4 - řešení ve směru nadřazeného a podřízeného ovladače pro rozvaděče EOV = 4ks
VV |  |  |  | "viz příloha dokumentace 1.001, 2.202, 2.212"
TS |  |  |  | Technická specifikace položky odpovídá příslušné cenové soustavě
P | 55 | 743E21 |  | SKŘÍŇ ROZPOJOVACÍ POJISTKOVÁ DO 400 A, DO 240 MM2, V KOMPAKTNÍM PILÍŘI S POJISTKOVÝMI SPODKY S 2-4 SADAMI JISTÍCÍCH PRVKŮ | KUS | 4 | 0 | 0 |  |  | 0 | 0 | OTSKP 2022 | 0 | 3 |  |  | 0.21
PP |  |  |  | definitivní stav: rozvaděč KSEOV1, KSEOV2, KSEOV3, KSEOV4
VV |  |  |  | "viz příloha dokumentace 2.001"
TS |  |  |  | Technická specifikace položky odpovídá příslušné cenové soustavě
P | 56 | 743E32 |  | SKŘÍŇ ROZPOJOVACÍ POJISTKOVÁ - PŘÍPLATEK ZA LIŠTOVÝ ODPÍNAČ | KUS | 2 | 0 | 0 |  |  | 0 | 0 | OTSKP 2022 | 0 | 3 |  |  | 0.21
PP |  |  |  | definitivní stav: rozvaděč KSEOV1, KSEOV2, KSEOV3, KSEOV4
VV |  |  |  | "viz příloha dokumentace 2.001"
TS |  |  |  | Technická specifikace položky odpovídá příslušné cenové soustavě
P | 57 | 743Z71 |  | DEMONTÁŽ KABELOVÉ SKŘÍNĚ | KUS | 1 | 0 | 0 |  |  | 0 | 0 | OTSKP 2022 | 0 | 3 |  |  | 0.21
PP |  |  |  | provizorní stav
VV |  |  |  | 1.000000 = 1,000 [A]
TS |  |  |  | Technická specifikace položky odpovídá příslušné cenové soustavě
P | 58 | 743Z92 |  | DEMONTÁŽ - ODVOZ (NA LIKVIDACI ODPADŮ NEBO JINÉ URČENÉ MÍSTO) | tkm | 4.14 | 0 | 0 |  |  | 0 | 0 | OTSKP 2022 | 0 | 3 |  |  | 0.21
PP |  |  |  | odvoz demontovaného materiálu do vzdálenosti 18km dle části PD E.2.5.05 Odpadové hospodářství - hmotnost 0,23 t
VV |  |  |  | 4.140000 = 4,140 [A]
TS |  |  |  | Technická specifikace položky odpovídá příslušné cenové soustavě
P | 59 | 744I01 |  | POJISTKOVÁ VLOŽKA DO 160 A | KUS | 16 | 0 | 0 |  |  | 0 | 0 | OTSKP 2022 | 0 | 3 |  |  | 0.21
PP |  |  |  | definitivní stav: rozvaděč KSEOV1, KSEOV2, KSEOV3, KSEOV4
VV |  |  |  | "viz příloha dokumentace 2.001"
TS |  |  |  | Technická specifikace položky odpovídá příslušné cenové soustavě
P | 60 | 744O31 |  | PŘÍPLATEK ZA KOMUNIKAČNÍ ROZHRANÍ K MĚŘÍCÍMU PŘÍSTROJI | KUS | 4 | 0 | 0 |  |  | 0 | 0 | OTSKP 2022 | 0 | 3 |  |  | 0.21
PP |  |  |  | provizorní stav: dálkový odečet fakt. měření v rozvaděči RE5-EOV, RE6-EOV, RE6-SSZT,RE7-EOV
VV |  |  |  | "viz příloha dokumentace 2.001"
TS |  |  |  | Technická specifikace položky odpovídá příslušné cenové soustavě
P | 61 | 744Z01 |  | DEMONTÁŽ ROZVODNICE NN | KUS | 1 | 0 | 0 |  |  | 0 | 0 | OTSKP 2022 | 0 | 3 |  |  | 0.21
PP
VV |  |  |  | 1.000000 = 1,000 [A]
TS |  |  |  | Technická specifikace položky odpovídá příslušné cenové soustavě
P | 62 | 74665K |  | PODPORA PŘI UVÁDĚNÍ DO PROVOZU, ENGINEERING PRO OBJEKT ŽST | KUS | 1 | 0 | 0 |  |  | 0 | 0 | OTSKP 2022 | 0 | 3 |  |  | 0.21
PP
VV |  |  |  | 1.000000 = 1,000 [A]
TS |  |  |  | Technická specifikace položky odpovídá příslušné cenové soustavě
P | 63 | 747213 |  | CELKOVÁ PROHLÍDKA, ZKOUŠENÍ, MĚŘENÍ A VYHOTOVENÍ VÝCHOZÍ REVIZNÍ ZPRÁVY, PRO OBJEM IN PŘES 500 DO 1000 TIS. KČ | KUS | 1 | 0 | 0 |  |  | 0 | 0 | OTSKP 2022 | 0 | 3 |  |  | 0.21
PP
VV |  |  |  | 1.000000 = 1,000 [A]
TS |  |  |  | Technická specifikace položky odpovídá příslušné cenové soustavě
P | 64 | 747214 |  | CELKOVÁ PROHLÍDKA, ZKOUŠENÍ, MĚŘENÍ A VYHOTOVENÍ VÝCHOZÍ REVIZNÍ ZPRÁVY, PRO OBJEM IN - PŘÍPLATEK ZA KAŽDÝCH DALŠÍCH I ZAPOČATÝCH 500 TIS. KČ | KUS | 20 | 0 | 0 |  |  | 0 | 0 | OTSKP 2022 | 0 | 3 |  |  | 0.21
PP
VV |  |  |  | 20.000000 = 20,000 [A]
TS |  |  |  | Technická specifikace položky odpovídá příslušné cenové soustavě
P | 65 | 747301 |  | PROVEDENÍ PROHLÍDKY A ZKOUŠKY PRÁVNICKOU OSOBOU, VYDÁNÍ PRŮKAZU ZPŮSOBILOSTI | KUS | 1 | 0 | 0 |  |  | 0 | 0 | OTSKP 2022 | 0 | 3 |  |  | 0.21
PP
VV |  |  |  | 1.000000 = 1,000 [A]
TS |  |  |  | Technická specifikace položky odpovídá příslušné cenové soustavě
P | 66 | 747701 |  | DOKONČOVACÍ MONTÁŽNÍ PRÁCE NA ELEKTRICKÉM ZAŘÍZENÍ | HOD | 176 | 0 | 0 |  |  | 0 | 0 | OTSKP 2022 | 0 | 3 |  |  | 0.21
PP
VV |  |  |  | 176.000000 = 176,000 [A]
TS |  |  |  | Technická specifikace položky odpovídá příslušné cenové soustavě
P | 67 | 747703 |  | ZKUŠEBNÍ PROVOZ | HOD | 74 | 0 | 0 |  |  | 0 | 0 | OTSKP 2022 | 0 | 3 |  |  | 0.21
PP
VV |  |  |  | 74.000000 = 74,000 [A]
TS |  |  |  | Technická specifikace položky odpovídá příslušné cenové soustavě
P | 68 | 747704 |  | ZAŠKOLENÍ OBSLUHY | HOD | 16 | 0 | 0 |  |  | 0 | 0 | OTSKP 2022 | 0 | 3 |  |  | 0.21
PP
VV |  |  |  | 16.000000 = 16,000 [A]
TS |  |  |  | Technická specifikace položky odpovídá příslušné cenové soustavě
P | 69 | 747705 |  | MANIPULACE NA ZAŘÍZENÍCH PROVÁDĚNÉ PROVOZOVATELEM | HOD | 50 | 0 | 0 |  |  | 0 | 0 | OTSKP 2022 | 0 | 3 |  |  | 0.21
PP
VV |  |  |  | 50.000000 = 50,000 [A]
TS |  |  |  | Technická specifikace položky odpovídá příslušné cenové soustavě
P | 78 | R742P14-08 |  | PŘEMÍSTĚNÍ KABELU DO VZDÁLENOSTI 50M VČETNĚ ZATAŽENÍ KABELU DO CHRÁNIČKY/ŽLABU - KABEL PŘES 4KG/M | M | 90 | 0 | 0 |  |  | 0 | 0 |  | 0 | 3 |  |  | 0.21
PP |  |  |  | provizorní stav: přeložení kabelového vedení
VV |  |  |  | 90.000000 = 90,000 [A]
TS |  |  |  | 1. Položka obsahuje: – demontáž, přemístění do 50m a montáž kabelu o váze přes 4kg/m do chráničky/ kolektoru 2. Položka neobsahuje: X 3. Způsob měření: Měří se metr délkový.
P | 79 | R74C973-27 |  | PROVIZORNÍ OPATŘENÍ PO DOBU VÝSTAVBY | KPL | 3 | 0 | 0 |  |  | 0 | 0 |  | 0 | 3 |  |  | 0.21
PP |  |  |  | 1ks = Provizorní opatření v podobě ochrany kabelového vedení, přeložky kabelového vedení NN v blízkosti trafostanice, 1ks = Provizorní opatření v podobě ochrany kabelového vedení, přeložky kabelového vedení NN v blízkosti napájecí stanice, 1 ks = realizační dokumentace provizorního stavu
VV |  |  |  | 3.000000 = 3,000 [A]
TS |  |  |  | Technická specifikace položky odpovídá příslušné cenové soustavě
SD |  | 96 |  | Bourání, demontáže, odstranění drážních konstrukcí - vyjma úzkokolejek | [6 empty] | 0 | 0
P | 70 | 96615B |  | BOURÁNÍ KONSTRUKCÍ Z PROSTÉHO BETONU - DOPRAVA | tkm | 69.12 | 0 | 0 |  |  | 0 | 0 | OTSKP 2022 | 0 | 3 |  |  | 0.21
PP |  |  |  | odvoz vybouraného materiálu do vzdálenosti 12 km dle části PD E.2.5.05 Odpadové hospodářství
VV |  |  |  | 69.120000 = 69,120 [A]
TS |  |  |  | Technická specifikace položky odpovídá příslušné cenové soustavě
P | 71 | 966168 |  | BOURÁNÍ KONSTRUKCÍ ZE ŽELEZOBETONU S ODVOZEM DO 20KM | M3 | 2.4 | 0 | 0 |  |  | 0 | 0 | OTSKP 2022 | 0 | 3 |  |  | 0.21
PP |  |  |  | odstranění zbytků základů a objektů v trase kabelů EOV
VV |  |  |  | 2.400000 = 2,400 [A]
TS |  |  |  | Technická specifikace položky odpovídá příslušné cenové soustavě
SD |  | R015 |  | LIKVIDACE ODPADŮ včetně dopravy | [6 empty] | 0 | 0
P | 72 | R015111 | 901 | LIKVIDACE ODPADŮ NEKONTAMINOVANÝCH - 17 05 04 VYTĚŽENÉ ZEMINY A HORNINY - I. TŘÍDA TĚŽITELNOSTI včetně dopravy | T | 79.18 | 0 | 0 |  |  | 0 | 0 | ODP+d 22 NEMASE 2022 | 0 | 3 |  |  | 0.21
PP |  |  |  | Evidenční položka. Neoceňovat v objektu SO/PS, položka se oceňuje pouze v objektu SO 90-90.
VV |  |  |  | 79.180000 = 79,180 [A]
TS |  |  |  | 1. Položka obsahuje: – veškeré poplatky provozovateli skládky, recyklační linky nebo jiného zařízení na zpracování nebo likvidaci odpadů související s převzetím, uložením, zpracováním nebo likvidací odpadu – náklady spojené s dopravou odpadu z místa stavby na místo převzetí provozovatelem skládky, recyklační linky nebo jiného zařízení na zpracování nebo likvidaci odpadů - platí pro jakýkoliv způsob dopravy (po suchu, po vodě, ve vzduchu, ppř. dopravníky) a zahrnuje i potřebný počet naložení nebo přeložení či úpravou v případě meziskládkování - náklady spojené s vyložením, manipulací, rozhrnutím či úpravou do figury s materiálem v místě skládky 3. Způsob měření: Tunou se rozumí hmotnost odpadu vytříděného v souladu se zákonem č. 185/2001 Sb., o nakládání s odpady, v platném znění.
P | 73 | R015140 | 906 | LIKVIDACE ODPADŮ NEKONTAMINOVANÝCH - 17 01 01 BETON Z DEMOLIC OBJEKTŮ, ZÁKLADŮ TV včetně dopravy | T | 69.12 | 0 | 0 |  |  | 0 | 0 | ODP+d 22 NEMASE 2022 | 0 | 3 |  |  | 0.21
PP |  |  |  | Evidenční položka. Neoceňovat v objektu SO/PS, položka se oceňuje pouze v objektu SO 90-90.
VV |  |  |  | 69.120000 = 69,120 [A]
TS |  |  |  | 1. Položka obsahuje: – veškeré poplatky provozovateli skládky, recyklační linky nebo jiného zařízení na zpracování nebo likvidaci odpadů související s převzetím, uložením, zpracováním nebo likvidací odpadu - náklady spojené s dopravou odpadu z místa stavby na místo převzetí provozovatelem skládky, recyklační linky nebo jiného zařízení na zpracování nebo likvidaci odpadů - platí pro jakýkoliv způsob dopravy (po suchu, po vodě, ve vzduchu, ppř. dopravníky) a zahrnuje i potřebný počet naložení nebo přeložení či úpravou v případě meziskládkování - náklady spojené s vyložením, manipulací, rozhrnutím či úpravou do figury s materiálem v místě skládky 3. Způsob měření: Tunou se rozumí hmotnost odpadu vytříděného v souladu se zákonem č. 185/2001 Sb., o nakládání s odpady, v platném znění.
P | 74 | R015621 | 957 | LIKVIDACE ODPADŮ NEBEZPEČNÝCH - KABELY S PLASTOVOU IZOLACÍ včetně dopravy | T | 0.05 | 0 | 0 |  |  | 0 | 0 | ODP+d 22 NEMASE 2022 | 0 | 3 |  |  | 0.21
PP |  |  |  | Evidenční položka. Neoceňovat v objektu SO/PS, položka se oceňuje pouze v objektu SO 90-90.
VV |  |  |  | 0.050000 = 0,050 [A]
TS |  |  |  | 1. Položka obsahuje: - veškeré poplatky provozovateli skládky, recyklační linky nebo jiného zařízení na zpracování nebo likvidaci odpadů související s převzetím, uložením, zpracováním nebo likvidací odpadu - náklady spojené s dopravou odpadu z místa stavby na místo převzetí provozovatelem skládky, recyklační linky nebo jiného zařízení na zpracování nebo likvidaci odpadů - platí pro jakýkoliv způsob dopravy (po suchu, po vodě, ve vzduchu, ppř. dopravníky) a zahrnuje i potřebný počet naložení nebo přeložení či úpravou v případě meziskládkování - náklady spojené s vyložením, manipulací, rozhrnutím či úpravou do figury s materiálem v místě skládky 3. Způsob měření: Tunou se rozumí hmotnost odpadu vytříděného v souladu se zákonem č. 185/2001 Sb., o nakládání s odpady, v platném znění.

## SO 31-62-51.1
SŽDC05 | [14 empty] | 3
S | Stavba: | 3273214901_zm11 |  | Modernizace trati Nemanice I - Ševětín, část "B" Red Fidic | [6 empty] | D.2.3.6 | 0 | AspeEsticon | 0 | 2
O | Objekt: | D.2.3.6 |  | Rozvodny vn, nn, osvětlení a dálkové ovládání odpojovačů | [9 empty] | 0.12 | 2
Typ | Poř. číslo | Kód položky | Varianta | Název položky | MJ | Množství | Jednotková hmotnost | Celková hmotnost |  |  | Jednotková cena |  | Cenové soustavy | 0.21
Dodávka
[9 empty] | Jednotková | Celkem | Jednotková | Celkem |  |  |  | Počet položek s nulovou cenou | 95
O1 |  | SO 31-62-51.1 |  | Výhybna Nemanice, nutná úprava rozvodu nn a osvětlení | [6 empty] | 0 | 0
SD |  | 0 |  | Všeobecné konstrukce a práce | [6 empty] | 0 | 0
P | 1 | 02911 |  | OSTATNÍ POŽADAVKY - GEODETICKÉ ZAMĚŘENÍ | HM | 118.7 | 0 | 0 |  |  | 0 | 0 | OTSKP 2022 | 0 | 3 |  |  | 0.21
PP
VV |  |  |  | 118.700000 = 118,700 [A]
TS |  |  |  | Technická specifikace položky odpovídá příslušné cenové soustavě
P | 2 | 02943 |  | OSTATNÍ POŽADAVKY - VYPRACOVÁNÍ RDS | KUS | 2 | 0 | 0 |  |  | 0 | 0 | OTSKP 2022 | 0 | 3 |  |  | 0.21
PP |  |  |  | Vypracování 1kus RDS pro RH,RZS. Vypracování 1kus RDS pro řešení napájení dieselagregátu.
VV |  |  |  | 2.000000 = 2,000 [A]
TS |  |  |  | Technická specifikace položky odpovídá příslušné cenové soustavě
SD |  | 13 |  | Hloubené vykopávky | [6 empty] | 0 | 0
P | 3 | 13173 |  | HLOUBENÍ JAM ZAPAŽ I NEPAŽ TŘ. I | M3 | 64.8 | 0 | 0 |  |  | 0 | 0 | OTSKP 2022 | 0 | 3 |  |  | 0.21
PP
VV |  |  |  | 64.800000 = 64,800 [A]
TS |  |  |  | Technická specifikace položky odpovídá příslušné cenové soustavě
P | 4 | 13173B |  | HLOUBENÍ JAM ZAPAŽ I NEPAŽ TŘ. I - DOPRAVA | M3KM | 64.8 | 0 | 0 |  |  | 0 | 0 | OTSKP 2022 | 0 | 3 |  |  | 0.21
PP
VV |  |  |  | 64.800000 = 64,800 [A]
TS |  |  |  | Technická specifikace položky odpovídá příslušné cenové soustavě
P | 5 | 13273 |  | HLOUBENÍ RÝH ŠÍŘ DO 2M PAŽ I NEPAŽ TŘ. I | M3 | 5935 | 0 | 0 |  |  | 0 | 0 | OTSKP 2022 | 0 | 3 |  |  | 0.21
PP
VV |  |  |  | 5935.000000 = 5935,000 [A]
TS |  |  |  | Technická specifikace položky odpovídá příslušné cenové soustavě
P | 6 | 13273B |  | HLOUBENÍ RÝH ŠÍŘ DO 2M PAŽ I NEPAŽ TŘ. I - DOPRAVA | M3KM | 2374 | 0 | 0 |  |  | 0 | 0 | OTSKP 2022 | 0 | 3 |  |  | 0.21
PP
VV |  |  |  | 2374.000000 = 2374,000 [A]
TS |  |  |  | Technická specifikace položky odpovídá příslušné cenové soustavě
SD |  | 17 |  | Konstrukce ze zemin | [6 empty] | 0 | 0
P | 7 | 17411 |  | ZÁSYP JAM A RÝH ZEMINOU SE ZHUTNĚNÍM | M3 | 5935 | 0 | 0 |  |  | 0 | 0 | OTSKP 2022 | 0 | 3 |  |  | 0.21
PP
VV |  |  |  | 5935.000000 = 5935,000 [A]
TS |  |  |  | Technická specifikace položky odpovídá příslušné cenové soustavě
P | 8 | 18110 |  | ÚPRAVA PLÁNĚ SE ZHUTNĚNÍM V HORNINĚ TŘ. I | M2 | 1138.55 | 0 | 0 |  |  | 0 | 0 | OTSKP 2022 | 0 | 3 |  |  | 0.21
PP
VV |  |  |  | 1138.550000 = 1138,550 [A]
TS |  |  |  | Technická specifikace položky odpovídá příslušné cenové soustavě
P | 92 | R701FFC-10 |  | OCHRANA ŠTĚRKOVÉHO LOŽE GEOTEXTILIÍ PROTI ZNEČIŠTĚNÍ | M2 | 702 | 0 | 0 |  |  | 0 | 0 |  | 0 | 3 |  |  | 0.21
PP
VV |  |  |  | 702.000000 = 702,000 [A]
TS |  |  |  | Položka obsahuje: Ochrana štěrkového lože geotextilií proti znečištění. Dále obsahuje cenu za pom. mechanismy včetně všech ostatních vedlejších nákladů.
P | 93 | R701FFD-11 |  | VYČIŠTĚNÍ A ÚPRAVA ŠTĚRKOVÉHO LOŽE | M2 | 245.7 | 0 | 0 |  |  | 0 | 0 |  | 0 | 3 |  |  | 0.21
PP
VV |  |  |  | 245.700000 = 245,700 [A]
TS |  |  |  | Položka obsahuje: Vyčištění štěrkového lože a úprava povrchu drážního tělesa (drážní stezka, štěrkové lože). Dále obsahuje cenu za pom. mechanismy včetně všech ostatních vedlejších nákladů.
SD |  | 2 |  | Základy | [6 empty] | 0 | 0
P | 9 | 27231 |  | ZÁKLADY Z PROSTÉHO BETONU | M3 | 43.2 | 0 | 0 |  |  | 0 | 0 | OTSKP 2022 | 0 | 3 |  |  | 0.21
PP
VV |  |  |  | 43.200000 = 43,200 [A]
TS |  |  |  | Technická specifikace položky odpovídá příslušné cenové soustavě
SD |  | 70 |  | Všeobecné práce pro silnoproud a slaboproud | [6 empty] | 0 | 0
P | 10 | 701001 |  | OZNAČOVACÍ ŠTÍTEK KABELOVÉHO VEDENÍ, SPOJKY NEBO KABELOVÉ SKŘÍNĚ (VČETNĚ OBJÍMKY) | KUS | 121 | 0 | 0 |  |  | 0 | 0 | OTSKP 2022 | 0 | 3 |  |  | 0.21
PP |  |  |  | označení kabelových vedení, kabelových spojek, nových a provizorních rozvaděčů
VV |  |  |  | 121.000000 = 121,000 [A]
TS |  |  |  | Technická specifikace položky odpovídá příslušné cenové soustavě
P | 11 | 701004 |  | VYHLEDÁVACÍ MARKER ZEMNÍ | KUS | 268 | 0 | 0 |  |  | 0 | 0 | OTSKP 2022 | 0 | 3 |  |  | 0.21
PP |  |  |  | umístění vyhledávací značky: na konce kabelových chrániček = 6 ks, na kabelové spojky = 16 ks
VV |  |  |  | 268.000000 = 268,000 [A]
TS |  |  |  | Technická specifikace položky odpovídá příslušné cenové soustavě
P | 12 | 702111 |  | KABELOVÝ ŽLAB ZEMNÍ VČETNĚ KRYTU SVĚTLÉ ŠÍŘKY DO 120 MM | M | 7366 | 0 | 0 |  |  | 0 | 0 | OTSKP 2022 | 0 | 3 |  |  | 0.21
PP |  |  |  | definitivní stav: plastový kabelový žlab světlé š.100mm
VV |  |  |  | 7366.000000 = 7366,000 [A]
TS |  |  |  | Technická specifikace položky odpovídá příslušné cenové soustavě
P | 13 | 702221 |  | KABELOVÁ CHRÁNIČKA ZEMNÍ UV STABILNÍ DN DO 100 MM | M | 120 | 0 | 0 |  |  | 0 | 0 | OTSKP 2022 | 0 | 3 |  |  | 0.21
PP
VV |  |  |  | 120.000000 = 120,000 [A]
TS |  |  |  | Technická specifikace položky odpovídá příslušné cenové soustavě
P | 14 | 702222 |  | KABELOVÁ CHRÁNIČKA ZEMNÍ UV STABILNÍ DN PŘES 100 DO 200 MM | M | 4504 | 0 | 0 |  |  | 0 | 0 | OTSKP 2022 | 0 | 3 |  |  | 0.21
PP
VV |  |  |  | 4504.000000 = 4504,000 [A]
TS |  |  |  | Technická specifikace položky odpovídá příslušné cenové soustavě
P | 15 | 702311 |  | ZAKRYTÍ KABELŮ VÝSTRAŽNOU FÓLIÍ ŠÍŘKY DO 20 CM | M | 11990 | 0 | 0 |  |  | 0 | 0 | OTSKP 2022 | 0 | 3 |  |  | 0.21
PP
VV |  |  |  | 11990.000000 = 11990,000 [A]
TS |  |  |  | Technická specifikace položky odpovídá příslušné cenové soustavě
P | 16 | 703422 |  | ELEKTROINSTALAČNÍ TRUBKA PLASTOVÁ UV STABILNÍ VČETNĚ UPEVNĚNÍ A PŘÍSLUŠENSTVÍ DN PRŮMĚRU PŘES 25 DO 40 MM | M | 200 | 0 | 0 |  |  | 0 | 0 | OTSKP 2022 | 0 | 3 |  |  | 0.21
PP
VV |  |  |  | 200.000000 = 200,000 [A]
TS |  |  |  | Technická specifikace položky odpovídá příslušné cenové soustavě
P | 17 | 703611 |  | ELEKTROINSTALAČNÍ KANÁL ŠÍŘKY DO 100 MM | M | 80 | 0 | 0 |  |  | 0 | 0 | OTSKP 2022 | 0 | 3 |  |  | 0.21
PP
VV |  |  |  | 80.000000 = 80,000 [A]
TS |  |  |  | Technická specifikace položky odpovídá příslušné cenové soustavě
P | 18 | 703721 |  | KABELOVÁ PŘÍCHYTKA PRO ROZSAH UPNUTÍ DO 25 MM | KUS | 24 | 0 | 0 |  |  | 0 | 0 | OTSKP 2022 | 0 | 3 |  |  | 0.21
PP
VV |  |  |  | 24.000000 = 24,000 [A]
TS |  |  |  | Technická specifikace položky odpovídá příslušné cenové soustavě
P | 19 | 703751 |  | PROTIPOŽÁRNÍ UCPÁVKA POD ROZVADĚČ DO EI 90 MIN. | M2 | 1.2 | 0 | 0 |  |  | 0 | 0 | OTSKP 2022 | 0 | 3 |  |  | 0.21
PP
VV |  |  |  | 1.200000 = 1,200 [A]
TS |  |  |  | Technická specifikace položky odpovídá příslušné cenové soustavě
P | 20 | 703752 |  | PROTIPOŽÁRNÍ UCPÁVKA STĚNOU/STROPEM, TL DO 50CM, DO EI 90 MIN. | M2 | 0.75 | 0 | 0 |  |  | 0 | 0 | OTSKP 2022 | 0 | 3 |  |  | 0.21
PP
VV |  |  |  | 0.750000 = 0,750 [A]
TS |  |  |  | Technická specifikace položky odpovídá příslušné cenové soustavě
P | 21 | 703754 |  | PROTIPOŽÁRNÍ UCPÁVKA PROSTUPU KABELOVÉHO PR. DO 110MM, DO EI 90 MIN. | KUS | 6 | 0 | 0 |  |  | 0 | 0 | OTSKP 2022 | 0 | 3 |  |  | 0.21
PP |  |  |  | kabelové prostupy vně kabelového prostoru rozvodny NN trafostanice T1, T2
VV |  |  |  | 6.000000 = 6,000 [A]
TS |  |  |  | Technická specifikace položky odpovídá příslušné cenové soustavě
P | 22 | 703762 |  | KABELOVÁ UCPÁVKA VODĚ ODOLNÁ PRO VNITŘNÍ PRŮMĚR OTVORU 65 - 110MM | KUS | 12 | 0 | 0 |  |  | 0 | 0 | OTSKP 2022 | 0 | 3 |  |  | 0.21
PP |  |  |  | Kabelové prostupy vně kolektoru nebo kabelovodu
VV |  |  |  | 12.000000 = 12,000 [A]
TS |  |  |  | Technická specifikace položky odpovídá příslušné cenové soustavě
P | 23 | 709110 |  | PROVIZORNÍ ZAJIŠTĚNÍ KABELU VE VÝKOPU | KUS | 36 | 0 | 0 |  |  | 0 | 0 | OTSKP 2022 | 0 | 3 |  |  | 0.21
PP |  |  |  | zajištění kabelů ostatních sítí ve výkopu v průběhu realizace nových kabelových tras
VV |  |  |  | 36.000000 = 36,000 [A]
TS |  |  |  | Technická specifikace položky odpovídá příslušné cenové soustavě
P | 24 | 709210 |  | KŘIŽOVATKA KABELOVÝCH VEDENÍ SE STÁVAJÍCÍ INŽENÝRSKOU SÍTÍ (KABELEM, POTRUBÍM APOD.) | KUS | 32 | 0 | 0 |  |  | 0 | 0 | OTSKP 2022 | 0 | 3 |  |  | 0.21
PP
VV |  |  |  | 32.000000 = 32,000 [A]
TS |  |  |  | Technická specifikace položky odpovídá příslušné cenové soustavě
P | 25 | 709310 |  | VYPODLOŽENÍ, ODDĚLENÍ A KRYTÍ SPOJKY NEBO ODBOČNICE PRO KABEL DO 10 KV | KUS | 16 | 0 | 0 |  |  | 0 | 0 | OTSKP 2022 | 0 | 3 |  |  | 0.21
PP
VV |  |  |  | 16.000000 = 16,000 [A]
TS |  |  |  | Technická specifikace položky odpovídá příslušné cenové soustavě
P | 26 | 709400 |  | ZATAŽENÍ LANKA DO CHRÁNIČKY NEBO ŽLABU | M | 11870 | 0 | 0 |  |  | 0 | 0 | OTSKP 2022 | 0 | 3 |  |  | 0.21
PP |  |  |  | zatažení lanka do chráničky DN160, DN110, DN70
VV |  |  |  | 11870.000000 = 11870,000 [A]
TS |  |  |  | Technická specifikace položky odpovídá příslušné cenové soustavě
P | 27 | 709612 |  | DEMONTÁŽ CHRÁNIČKY/TRUBKY | M | 180 | 0 | 0 |  |  | 0 | 0 | OTSKP 2022 | 0 | 3 |  |  | 0.21
PP |  |  |  | provizorní stav: demontáž kabelová chráničky zemní DN 110mm, DN70mm
VV |  |  |  | 180.000000 = 180,000 [A]
TS |  |  |  | Technická specifikace položky odpovídá příslušné cenové soustavě
P | 64 | 743Z92 |  | DEMONTÁŽ - ODVOZ (NA LIKVIDACI ODPADŮ NEBO JINÉ URČENÉ MÍSTO) | tkm | 24.318 | 0 | 0 |  |  | 0 | 0 | OTSKP 2022 | 0 | 3 |  |  | 0.21
PP |  |  |  | odvoz demontovaného materiálu do vzdálenosti 18km dle části PD E.2.5.05 Odpadové hospodářství - hmotnost 1,35 t
VV |  |  |  | 24.318000 = 24,318 [A]
TS |  |  |  | Technická specifikace položky odpovídá příslušné cenové soustavě
P | 91 | R701CFD-09 |  | OBETONOVÁNÍ CHRÁNIČEK DO FÍ 200mm V RÝZE DO Š.100cm, TL.VRSTVY 12CM | M | 57 | 0 | 0 |  |  | 0 | 0 |  | 0 | 3 |  |  | 0.21
PP |  |  |  | definitivní stav: obetonování skupiny chrániček DN 160mm2 pod kolejištěm, pod zpevněnou plochou
VV |  |  |  | 57.000000 = 57,000 [A]
TS |  |  |  | Položka obsahuje: Dodání betonu do rýhy, pokrytí chrániček souvislou vrstvou urovnaného betonu do tloušťky 12cm nad horní okraj chráničky.Dále obsahuje cenu za pom. mechanismy včetně všech ostatních vedlejších nákladů.
P | 94 | R742P15-12 |  | PŘEMÍSTĚNÍ KABELU DO VZDÁLENOSTI 50M VČETNĚ ZATAŽENÍ KABELU DO CHRÁNIČKY/ŽLABU - KABEL DO 4KG/M | M | 1240 | 0 | 0 |  |  | 0 | 0 |  | 0 | 3 |  |  | 0.21
PP
VV |  |  |  | 1240.000000 = 1240,000 [A]
TS |  |  |  | 1. Položka obsahuje: – demontáž, přemístění do 50m a montáž kabelu o váze do 4 kg/m do chráničky/ kolektoru 2. Položka neobsahuje: X 3. Způsob měření: Měří se metr délkový.
SD |  | 74 |  | Silnoproud | [6 empty] | 0 | 0
P | 28 | 741911 |  | UZEMŇOVACÍ VODIČ V ZEMI FEZN DO 120 MM2 | M | 500 | 0 | 0 |  |  | 0 | 0 | OTSKP 2022 | 0 | 3 |  |  | 0.21
PP |  |  |  | definitivní stav: zemnič pro kabelové skříně, rozvaděče, osvětlovací stožáry
VV |  |  |  | 500.000000 = 500,000 [A]
TS |  |  |  | Technická specifikace položky odpovídá příslušné cenové soustavě
P | 29 | 741B11 |  | ZEMNÍCÍ TYČ FEZN DÉLKY DO 2 M | KUS | 16 | 0 | 0 |  |  | 0 | 0 | OTSKP 2022 | 0 | 3 |  |  | 0.21
PP
VV |  |  |  | 16.000000 = 16,000 [A]
TS |  |  |  | Technická specifikace položky odpovídá příslušné cenové soustavě
P | 30 | 741C05 |  | SPOJOVÁNÍ UZEMŇOVACÍCH VODIČŮ | KUS | 45 | 0 | 0 |  |  | 0 | 0 | OTSKP 2022 | 0 | 3 |  |  | 0.21
PP
VV |  |  |  | 45.000000 = 45,000 [A]
TS |  |  |  | Technická specifikace položky odpovídá příslušné cenové soustavě
P | 31 | 741C07 |  | VYVEDENÍ UZEMŇOVACÍCH VODIČŮ NA POVRCH/KONSTRUKCI | KUS | 21 | 0 | 0 |  |  | 0 | 0 | OTSKP 2022 | 0 | 3 |  |  | 0.21
PP
VV |  |  |  | 21.000000 = 21,000 [A]
TS |  |  |  | Technická specifikace položky odpovídá příslušné cenové soustavě
P | 32 | 742H12 |  | KABEL NN ČTYŘ- A PĚTIŽÍLOVÝ CU S PLASTOVOU IZOLACÍ OD 4 DO 16 MM2 | M | 3404 | 0 | 0 |  |  | 0 | 0 | OTSKP 2022 | 0 | 3 |  |  | 0.21
PP |  |  |  | definitivní stav: CYKY-O 4x6=3404m
VV |  |  |  | 3404.000000 = 3404,000 [A]
TS |  |  |  | Technická specifikace položky odpovídá příslušné cenové soustavě
P | 33 | 742H13 |  | KABEL NN ČTYŘ- A PĚTIŽÍLOVÝ CU S PLASTOVOU IZOLACÍ OD 25 DO 50 MM2 | M | 3962 | 0 | 0 |  |  | 0 | 0 | OTSKP 2022 | 0 | 3 |  |  | 0.21
PP |  |  |  | definitivní stav: CYKY-O 4x35=1104m, CYKY-J 4x35=519m, CYKY-J 5x35=130m, CYKY-O 4x50=1156m, CYKY-J 4x50=468m, provizorní stav: CYKY-J 4x50=585m
VV |  |  |  | "viz příloha dokumentace č.1.002"
TS |  |  |  | Technická specifikace položky odpovídá příslušné cenové soustavě
P | 34 | 742H14 |  | KABEL NN ČTYŘ- A PĚTIŽÍLOVÝ CU S PLASTOVOU IZOLACÍ OD 70 DO 120 MM2 | M | 560 | 0 | 0 |  |  | 0 | 0 | OTSKP 2022 | 0 | 3 |  |  | 0.21
PP |  |  |  | definitivní stav: CYKY-O 4x95=520m, CYKY-J 4x120=40m
VV |  |  |  | 560.000000 = 560,000 [A]
TS |  |  |  | Technická specifikace položky odpovídá příslušné cenové soustavě
P | 35 | 742H23 |  | KABEL NN ČTYŘ- A PĚTIŽÍLOVÝ AL S PLASTOVOU IZOLACÍ OD 25 DO 50 MM2 | M | 2902 | 0 | 0 |  |  | 0 | 0 | OTSKP 2022 | 0 | 3 |  |  | 0.21
PP |  |  |  | definitivní stav: AYKY-J 4x50=280m, provizorní stav: AYKY-J 4x50=1547m, AYKY-O 4x50=975m, AYKY-J 4x35=100m
VV |  |  |  | 2902.000000 = 2902,000 [A]
TS |  |  |  | Technická specifikace položky odpovídá příslušné cenové soustavě
P | 36 | 742H24 |  | KABEL NN ČTYŘ- A PĚTIŽÍLOVÝ AL S PLASTOVOU IZOLACÍ OD 70 DO 120 MM2 | M | 1042 | 0 | 0 |  |  | 0 | 0 | OTSKP 2022 | 0 | 3 |  |  | 0.21
PP |  |  |  | definitivní stav: AYKY-O 4x95=1900m
VV |  |  |  | 1042.000000 = 1042,000 [A]
TS |  |  |  | Technická specifikace položky odpovídá příslušné cenové soustavě
P | 37 | 742J51 |  | UKONČENÍ SDĚLOVACÍHO KABELU V ROZVADĚČI VČ. POMOCNÉHO MATERIÁLU A ZMĚŘENÍ KONTINUITY OVLÁDACÍHO OBVODU | KUS | 2 | 0 | 0 |  |  | 0 | 0 | OTSKP 2022 | 0 | 3 |  |  | 0.21
PP
VV |  |  |  | 2.000000 = 2,000 [A]
TS |  |  |  | Technická specifikace položky odpovídá příslušné cenové soustavě
P | 38 | 742L11 |  | UKONČENÍ DVOU AŽ PĚTIŽÍLOVÉHO KABELU V ROZVADĚČI NEBO NA PŘÍSTROJI DO 2,5 MM2 | KUS | 6 | 0 | 0 |  |  | 0 | 0 | OTSKP 2022 | 0 | 3 |  |  | 0.21
PP
VV |  |  |  | 6.000000 = 6,000 [A]
TS |  |  |  | Technická specifikace položky odpovídá příslušné cenové soustavě
P | 39 | 742L12 |  | UKONČENÍ DVOU AŽ PĚTIŽÍLOVÉHO KABELU V ROZVADĚČI NEBO NA PŘÍSTROJI OD 4 DO 16 MM2 | KUS | 303 | 0 | 0 |  |  | 0 | 0 | OTSKP 2022 | 0 | 3 |  |  | 0.21
PP |  |  |  | definitivní stav=303ks
VV |  |  |  | 303.000000 = 303,000 [A]
TS |  |  |  | Technická specifikace položky odpovídá příslušné cenové soustavě
P | 40 | 742L13 |  | UKONČENÍ DVOU AŽ PĚTIŽÍLOVÉHO KABELU V ROZVADĚČI NEBO NA PŘÍSTROJI OD 25 DO 50 MM2 | KUS | 79 | 0 | 0 |  |  | 0 | 0 | OTSKP 2022 | 0 | 3 |  |  | 0.21
PP |  |  |  | definitivní stav=32ks, provizorní stav=47ks
VV |  |  |  | 79.000000 = 79,000 [A]
TS |  |  |  | Technická specifikace položky odpovídá příslušné cenové soustavě
P | 41 | 742L14 |  | UKONČENÍ DVOU AŽ PĚTIŽÍLOVÉHO KABELU V ROZVADĚČI NEBO NA PŘÍSTROJI OD 70 DO 120 MM2 | KUS | 8 | 0 | 0 |  |  | 0 | 0 | OTSKP 2022 | 0 | 3 |  |  | 0.21
PP |  |  |  | definitivní stav=8ks
VV |  |  |  | 8.000000 = 8,000 [A]
TS |  |  |  | Technická specifikace položky odpovídá příslušné cenové soustavě
P | 42 | 742L22 |  | UKONČENÍ DVOU AŽ PĚTIŽÍLOVÉHO KABELU KABELOVOU SPOJKOU OD 4 DO 16 MM2 | KUS | 42 | 0 | 0 |  |  | 0 | 0 | OTSKP 2022 | 0 | 3 |  |  | 0.21
PP |  |  |  | CYKY-O 4x6
VV |  |  |  | 42.000000 = 42,000 [A]
TS |  |  |  | Technická specifikace položky odpovídá příslušné cenové soustavě
P | 43 | 742L24 |  | UKONČENÍ DVOU AŽ PĚTIŽÍLOVÉHO KABELU KABELOVOU SPOJKOU OD 70 DO 120 MM2 | KUS | 16 | 0 | 0 |  |  | 0 | 0 | OTSKP 2022 | 0 | 3 |  |  | 0.21
PP |  |  |  | AYKY-O 4x95
VV |  |  |  | 16.000000 = 16,000 [A]
TS |  |  |  | Technická specifikace položky odpovídá příslušné cenové soustavě
P | 44 | 742P14 |  | ZATAŽENÍ KABELU DO CHRÁNIČKY - KABEL PŘES 4 KG/M | M | 11870 | 0 | 0 |  |  | 0 | 0 | OTSKP 2022 | 0 | 3 |  |  | 0.21
PP
VV |  |  |  | 11870.000000 = 11870,000 [A]
TS |  |  |  | Technická specifikace položky odpovídá příslušné cenové soustavě
P | 45 | 742Z23 |  | DEMONTÁŽ KABELOVÉHO VEDENÍ NN | M | 1400 | 0 | 0 |  |  | 0 | 0 | OTSKP 2022 | 0 | 3 |  |  | 0.21
PP
VV |  |  |  | 1400.000000 = 1400,000 [A]
TS |  |  |  | Technická specifikace položky odpovídá příslušné cenové soustavě
P | 46 | 743112 |  | OSVĚTLOVACÍ STOŽÁR SKLOPNÝ ŽÁROVĚ ZINKOVANÝ DÉLKY PŘES 6,5 DO 12 M | KUS | 16 | 0 | 0 |  |  | 0 | 0 | OTSKP 2022 | 0 | 3 |  |  | 0.21
PP
VV |  |  |  | 16.000000 = 16,000 [A]
TS |  |  |  | Technická specifikace položky odpovídá příslušné cenové soustavě
P | 47 | 743151 |  | OSVĚTLOVACÍ STOŽÁR - STOŽÁROVÁ ROZVODNICE S 1-2 JISTÍCÍMI PRVKY | KUS | 16 | 0 | 0 |  |  | 0 | 0 | OTSKP 2022 | 0 | 3 |  |  | 0.21
PP
VV |  |  |  | 16.000000 = 16,000 [A]
TS |  |  |  | Technická specifikace položky odpovídá příslušné cenové soustavě
P | 48 | 743165 |  | OSVĚTLOVACÍ STOŽÁR - HYDRAULICKÉ SKLOPNÉ ZAŘÍZENÍ | KUS | 1 | 0 | 0 |  |  | 0 | 0 | OTSKP 2022 | 0 | 3 |  |  | 0.21
PP
VV |  |  |  | 1.000000 = 1,000 [A]
TS |  |  |  | Technická specifikace položky odpovídá příslušné cenové soustavě
P | 49 | 743474 |  | SVÍTIDLO DRÁŽNÍ LED, MIN. IP 54, ELEKTRONICKÝ PŘEDŘADNÍK, PŘES 45 W | KUS | 16 | 0 | 0 |  |  | 0 | 0 | OTSKP 2022 | 0 | 3 |  |  | 0.21
PP |  |  |  | definitivní stav: svítidlo se zdrojem
VV |  |  |  | 16.000000 = 16,000 [A]
TS |  |  |  | Technická specifikace položky odpovídá příslušné cenové soustavě
P | 50 | 743611 |  | ROZVADĚČ PRO DRÁŽNÍ OSVĚTLENÍ SILOVÝ NAPÁJECÍ S PLC ŘÍDÍCÍM SYSTÉMEM DO 6 KUSŮ TŘÍFÁZOVÝCH VĚTVÍ | KUS | 2 | 0 | 0 |  |  | 0 | 0 | OTSKP 2022 | 0 | 3 |  |  | 0.21
PP |  |  |  | definitivní stav: rozvaděč RVO3,RVO1.1, u rozvaděče použít zámek FAB s klíčovou vložkou současného klíčového systému SEE
VV |  |  |  | 2.000000 = 2,000 [A]
TS |  |  |  | Technická specifikace položky odpovídá příslušné cenové soustavě
P | 51 | 743932 |  | ROZVADĚČ EOV - SOFTWARE PRO ZAČLENĚNÍ TECHNOLOGICKÉHO CELKU EOV DO DÁLKOVÉ DIAGNOSTIKY TS ŽDC | KUS | 1 | 0 | 0 |  |  | 0 | 0 | OTSKP 2022 | 0 | 3 |  |  | 0.21
PP |  |  |  | definitivní stav: rozvaděč RO/EOV
VV |  |  |  | 1.000000 = 1,000 [A]
TS |  |  |  | Technická specifikace položky odpovídá příslušné cenové soustavě
P | 52 | 743941 |  | ROZVADĚČ EOV/VO OVLÁDACÍ S PC A DOTYKOVOU OBRAZOVKOU - HARDWARE + ZÁKLADNÍ SOFTWARE | KUS | 1 | 0 | 0 |  |  | 0 | 0 | OTSKP 2022 | 0 | 3 |  |  | 0.21
PP |  |  |  | definitivní stav: rozvaděč RO/EOV
VV |  |  |  | 1.000000 = 1,000 [A]
TS |  |  |  | Technická specifikace položky odpovídá příslušné cenové soustavě
P | 53 | 743942 |  | ROZVADĚČ EOV/VO OVLÁDACÍ S PC A DOTYKOVOU OBRAZOVKOU - SOFTWARE A PARAMETRIZACE NA 1 KS VÝHYBKY/VĚTVE OSVĚTLENÍ | KUS | 2 | 0 | 0 |  |  | 0 | 0 | OTSKP 2022 | 0 | 3 |  |  | 0.21
PP |  |  |  | definitivní stav: rozvaděč RVO1, RVO1.1
VV |  |  |  | 2.000000 = 2,000 [A]
TS |  |  |  | Technická specifikace položky odpovídá příslušné cenové soustavě
P | 54 | 743943 |  | ROZVADĚČ EOV/VO OVLÁDACÍ S PC A DOTYKOVOU OBRAZOVKOU - VERIFIKACE POVELŮ A SIGNÁLŮ NA 1 KS ROZVADĚČE EOV/OSVĚTLENÍ | KUS | 2 | 0 | 0 |  |  | 0 | 0 | OTSKP 2022 | 0 | 3 |  |  | 0.21
PP |  |  |  | definitivní stav: rozvaděč RO/EOV
VV |  |  |  | 2.000000 = 2,000 [A]
TS |  |  |  | Technická specifikace položky odpovídá příslušné cenové soustavě
P | 55 | 743952 |  | ROZVADĚČ EOV S NADŘAZENÝM OVLADAČEM - SOFTWARE A PARAMETRIZACE NA 1 KS VÝHYBKY/VĚTVE OSVĚTLENÍ | KUS | 5 | 0 | 0 |  |  | 0 | 0 | OTSKP 2022 | 0 | 3 |  |  | 0.21
PP |  |  |  | definitivní stav: rozvaděč RVO1, RVO1.1
VV |  |  |  | 5.000000 = 5,000 [A]
TS |  |  |  | Technická specifikace položky odpovídá příslušné cenové soustavě
P | 56 | 743953 |  | ROZVADĚČ EOV/VO S NADŘAZENÝM OVLADAČEM - VERIFIKACE POVELŮ A SIGNÁLŮ NA 1 KS ROZVADĚČE EOV/OSVĚTLENÍ | KUS | 1 | 0 | 0 |  |  | 0 | 0 | OTSKP 2022 | 0 | 3 |  |  | 0.21
PP |  |  |  | definitivní stav: rozvaděč RVO1
VV |  |  |  | 1.000000 = 1,000 [A]
TS |  |  |  | Technická specifikace položky odpovídá příslušné cenové soustavě
P | 57 | 743D21 |  | SKŘÍŇ PŘÍPOJKOVÁ POJISTKOVÁ KOMPAKTNÍ PILÍŘOVÁ OD 80 DO 160 A, DO 240 MM2, S 1-2 SADAMI JISTÍCÍCH PRVKŮ | KUS | 1 | 0 | 0 |  |  | 0 | 0 | OTSKP 2022 | 0 | 3 |  |  | 0.21
PP |  |  |  | provizorní stav: rozvaděč KS103
VV |  |  |  | 1.000000 = 1,000 [A]
TS |  |  |  | Technická specifikace položky odpovídá příslušné cenové soustavě
P | 58 | 743E22 |  | SKŘÍŇ ROZPOJOVACÍ POJISTKOVÁ DO 400 A, DO 240 MM2, V KOMPAKTNÍM PILÍŘI S POJISTKOVÝMI SPODKY SE 4-6 SADAMI JISTÍCÍCH PRVKŮ | KUS | 1 | 0 | 0 |  |  | 0 | 0 | OTSKP 2022 | 0 | 3 |  |  | 0.21
PP |  |  |  | definitivní stav: rozvaděč KS103
VV |  |  |  | 1.000000 = 1,000 [A]
TS |  |  |  | Technická specifikace položky odpovídá příslušné cenové soustavě
P | 59 | 743Z12 |  | DEMONTÁŽ OSVĚTLOVACÍHO STOŽÁRU DRÁŽNÍHO VÝŠKY DO 15 M | KUS | 10 | 0 | 0 |  |  | 0 | 0 | OTSKP 2022 | 0 | 3 |  |  | 0.21
PP
VV |  |  |  | 10.000000 = 10,000 [A]
TS |  |  |  | Technická specifikace položky odpovídá příslušné cenové soustavě
P | 60 | 743Z31 |  | DEMONTÁŽ ELEKTROVÝZBROJE OSVĚTLOVACÍHO STOŽÁRU VÝŠKY DO 15 M | KUS | 8 | 0 | 0 |  |  | 0 | 0 | OTSKP 2022 | 0 | 3 |  |  | 0.21
PP
VV |  |  |  | 8.000000 = 8,000 [A]
TS |  |  |  | Technická specifikace položky odpovídá příslušné cenové soustavě
P | 61 | 743Z39 |  | DEMONTÁŽ ROZVADĚČE OSVĚTLENÍ | KUS | 2 | 0 | 0 |  |  | 0 | 0 | OTSKP 2022 | 0 | 3 |  |  | 0.21
PP
VV |  |  |  | 2.000000 = 2,000 [A]
TS |  |  |  | Technická specifikace položky odpovídá příslušné cenové soustavě
P | 62 | 743Z71 |  | DEMONTÁŽ KABELOVÉ SKŘÍNĚ | KUS | 2 | 0 | 0 |  |  | 0 | 0 | OTSKP 2022 | 0 | 3 |  |  | 0.21
PP
VV |  |  |  | 2.000000 = 2,000 [A]
TS |  |  |  | Technická specifikace položky odpovídá příslušné cenové soustavě
P | 63 | 743Z72 |  | DEMONTÁŽ KABELOVÉ SKŘÍNĚ ZDĚNÉ NEBO BETONOVÉ | KUS | 2 | 0 | 0 |  |  | 0 | 0 | OTSKP 2022 | 0 | 3 |  |  | 0.21
PP
VV |  |  |  | 2.000000 = 2,000 [A]
TS |  |  |  | Technická specifikace položky odpovídá příslušné cenové soustavě
P | 65 | 744341 |  | ROZVADĚČ NN SKŘÍŇOVÝ OCELOPLECHOVÝ VYZBROJENÝ, DO IP 40, HLOUBKY DO 500 MM, ŠÍŘKY DO 500 MM, VÝŠKY DO 2250 MM - PŘÍVODNÍ POLE S JEDNODUCHOU VÝZBROJÍ | KUS | 2 | 0 | 0 |  |  | 0 | 0 | OTSKP 2022 | 0 | 3 |  |  | 0.21
PP |  |  |  | R-TS = 1ks, Rsděl = 1kus
VV |  |  |  | 2.000000 = 2,000 [A]
TS |  |  |  | Technická specifikace položky odpovídá příslušné cenové soustavě
P | 66 | 744356 |  | ROZVADĚČ NN SKŘÍŇOVÝ OCELOPLECH.VYZBROJENÝ,DO IP 40,HLOUBKY OD 510 DO 800MM,ŠÍŘKY OD 510 DO 800MM,VÝŠKY DO 2250MM-PŘÍVODNÍ POLE SE SLOŽITOU VÝZBROJÍ | KUS | 2 | 0 | 0 |  |  | 0 | 0 | OTSKP 2022 | 0 | 3 |  |  | 0.21
PP |  |  |  | RH - pole č.1, RZS - pole č.1
VV |  |  |  | 2.000000 = 2,000 [A]
TS |  |  |  | Technická specifikace položky odpovídá příslušné cenové soustavě
P | 67 | 744357 |  | ROZVADĚČ NN SKŘÍŇOVÝ OCELOPLECH.VYZBROJENÝ,DO IP 40,HLOUBKY OD 510 DO 800MM, ŠÍŘKY OD 510 DO 800MM, VÝŠKY DO 2250MM-VÝVODNÍ POLE SE SLOŽITOU VÝZBROJÍ | KUS | 5 | 0 | 0 |  |  | 0 | 0 | OTSKP 2022 | 0 | 3 |  |  | 0.21
PP |  |  |  | RH - pole č.2,3,4, RZS - pole č.2,3
VV |  |  |  | 5.000000 = 5,000 [A]
TS |  |  |  | Technická specifikace položky odpovídá příslušné cenové soustavě
P | 68 | 744511 |  | ROZVADĚČ KOMPENZAČNÍ VNITŘNÍ DO 25 KVAR | KUS | 1 | 0 | 0 |  |  | 0 | 0 | OTSKP 2022 | 0 | 3 |  |  | 0.21
PP |  |  |  | RK - pole č.1
VV |  |  |  | 1.000000 = 1,000 [A]
TS |  |  |  | Technická specifikace položky odpovídá příslušné cenové soustavě
P | 69 | 744O14 |  | ELEKTROMĚR | KUS | 10 | 0 | 0 |  |  | 0 | 0 | OTSKP 2022 | 0 | 3 |  |  | 0.21
PP |  |  |  | RH, RZS
VV |  |  |  | 10.000000 = 10,000 [A]
TS |  |  |  | Technická specifikace položky odpovídá příslušné cenové soustavě
P | 70 | 744O31 |  | PŘÍPLATEK ZA KOMUNIKAČNÍ ROZHRANÍ K MĚŘÍCÍMU PŘÍSTROJI | KUS | 1 | 0 | 0 |  |  | 0 | 0 | OTSKP 2022 | 0 | 3 |  |  | 0.21
PP
VV |  |  |  | 1.000000 = 1,000 [A]
TS |  |  |  | Technická specifikace položky odpovídá příslušné cenové soustavě
P | 71 | 74665K |  | PODPORA PŘI UVÁDĚNÍ DO PROVOZU, ENGINEERING PRO OBJEKT ŽST | KUS | 1 | 0 | 0 |  |  | 0 | 0 | OTSKP 2022 | 0 | 3 |  |  | 0.21
PP
VV |  |  |  | 1.000000 = 1,000 [A]
TS |  |  |  | Technická specifikace položky odpovídá příslušné cenové soustavě
P | 72 | 74665N |  | PODPORA PŘI UVÁDĚNÍ DO PROVOZU, ENGINEERING PRO OBJEKT TS | KUS | 1 | 0 | 0 |  |  | 0 | 0 | OTSKP 2022 | 0 | 3 |  |  | 0.21
PP |  |  |  | definitivní stav: rozvodna NN, diesel agregát
VV |  |  |  | 1.000000 = 1,000 [A]
TS |  |  |  | Technická specifikace položky odpovídá příslušné cenové soustavě
P | 73 | 747213 |  | CELKOVÁ PROHLÍDKA, ZKOUŠENÍ, MĚŘENÍ A VYHOTOVENÍ VÝCHOZÍ REVIZNÍ ZPRÁVY, PRO OBJEM IN PŘES 500 DO 1000 TIS. KČ | KUS | 1 | 0 | 0 |  |  | 0 | 0 | OTSKP 2022 | 0 | 3 |  |  | 0.21
PP
VV |  |  |  | 1.000000 = 1,000 [A]
TS |  |  |  | Technická specifikace položky odpovídá příslušné cenové soustavě
P | 74 | 747214 |  | CELKOVÁ PROHLÍDKA, ZKOUŠENÍ, MĚŘENÍ A VYHOTOVENÍ VÝCHOZÍ REVIZNÍ ZPRÁVY, PRO OBJEM IN - PŘÍPLATEK ZA KAŽDÝCH DALŠÍCH I ZAPOČATÝCH 500 TIS. KČ | KUS | 26 | 0 | 0 |  |  | 0 | 0 | OTSKP 2022 | 0 | 3 |  |  | 0.21
PP
VV |  |  |  | 26.000000 = 26,000 [A]
TS |  |  |  | Technická specifikace položky odpovídá příslušné cenové soustavě
P | 75 | 747301 |  | PROVEDENÍ PROHLÍDKY A ZKOUŠKY PRÁVNICKOU OSOBOU, VYDÁNÍ PRŮKAZU ZPŮSOBILOSTI | KUS | 1 | 0 | 0 |  |  | 0 | 0 | OTSKP 2022 | 0 | 3 |  |  | 0.21
PP
VV |  |  |  | 1.000000 = 1,000 [A]
TS |  |  |  | Technická specifikace položky odpovídá příslušné cenové soustavě
P | 76 | 747701 |  | DOKONČOVACÍ MONTÁŽNÍ PRÁCE NA ELEKTRICKÉM ZAŘÍZENÍ | HOD | 128 | 0 | 0 |  |  | 0 | 0 | OTSKP 2022 | 0 | 3 |  |  | 0.21
PP
VV |  |  |  | 128.000000 = 128,000 [A]
TS |  |  |  | Technická specifikace položky odpovídá příslušné cenové soustavě
P | 77 | 747703 |  | ZKUŠEBNÍ PROVOZ | HOD | 48 | 0 | 0 |  |  | 0 | 0 | OTSKP 2022 | 0 | 3 |  |  | 0.21
PP
VV |  |  |  | 48.000000 = 48,000 [A]
TS |  |  |  | Technická specifikace položky odpovídá příslušné cenové soustavě
P | 78 | 747704 |  | ZAŠKOLENÍ OBSLUHY | HOD | 16 | 0 | 0 |  |  | 0 | 0 | OTSKP 2022 | 0 | 3 |  |  | 0.21
PP
VV |  |  |  | 16.000000 = 16,000 [A]
TS |  |  |  | Technická specifikace položky odpovídá příslušné cenové soustavě
P | 79 | 747705 |  | MANIPULACE NA ZAŘÍZENÍCH PROVÁDĚNÉ PROVOZOVATELEM | HOD | 105 | 0 | 0 |  |  | 0 | 0 | OTSKP 2022 | 0 | 3 |  |  | 0.21
PP |  |  |  | Manipulace na zařízeních prováděné provozovatelem nutné pro práce zhotovitele, kooperace provozovatele při provádění stavební činnosti v prostoru ŽST (zjišťování stávajícího stavu, koordinace provizorních opatření po dobu výstavby, koordinace při realizaci nových rozvodů a zařízení apod.)
VV |  |  |  | 105.000000 = 105,000 [A]
TS |  |  |  | Technická specifikace položky odpovídá příslušné cenové soustavě
P | 80 | 748221 |  | NÁTĚR BEZPEČNOSTNÍCH PRUHŮ NA OSVĚTLOVACÍM STOŽÁRU NEBO VĚŽI | KUS | 16 | 0 | 0 |  |  | 0 | 0 | OTSKP 2022 | 0 | 3 |  |  | 0.21
PP |  |  |  | definitivní stav: vybavení stožáru bezpečnostním nebo výstražným nátěrem
VV |  |  |  | 16.000000 = 16,000 [A]
TS |  |  |  | Technická specifikace položky odpovídá příslušné cenové soustavě
P | 81 | 748242 |  | PÍSMENA A ČÍSLICE VÝŠKY PŘES 40 DO 100 MM | KUS | 32 | 0 | 0 |  |  | 0 | 0 | OTSKP 2022 | 0 | 3 |  |  | 0.21
PP |  |  |  | definitivní stav: označení osvětlovacího stožáru
VV |  |  |  | 32.000000 = 32,000 [A]
TS |  |  |  | Technická specifikace položky odpovídá příslušné cenové soustavě
P | 82 | 74A430 |  | HLAVIČKA PRO ZÁKLAD | M3 | 36 | 0 | 0 |  |  | 0 | 0 | OTSKP 2022 | 0 | 3 |  |  | 0.21
PP |  |  |  | definitivní stav - stožáry umístěné mimo zpevněné plochy = 19ks
VV |  |  |  | 36.000000 = 36,000 [A]
TS |  |  |  | Technická specifikace položky odpovídá příslušné cenové soustavě
P | 83 | 74D111 |  | PŘIPEVNĚNÍ SVÍTIDLA (BEZ DODÁVKY SVÍTIDLA) NA JEDNODUCHÝ STOŽÁR NEBO BŘEVNO | KUS | 16 | 0 | 0 |  |  | 0 | 0 | OTSKP 2022 | 0 | 3 |  |  | 0.21
PP |  |  |  | definitivní stav: připevnění svítidla na stožáru
VV |  |  |  | 16.000000 = 16,000 [A]
TS |  |  |  | Technická specifikace položky odpovídá příslušné cenové soustavě
P | 95 | R-743Z81 |  | MONTÁŽ ZZEE MOTORGENERÁTORU VČETNĚ PŘÍSLUŠENSTVÍ DO 80kVA | KUS | 1 | 0 | 0 |  |  | 0 | 0 |  | 0 | 3 |  |  | 0.21
PP
VV |  |  |  | 1.000000 = 1,000 [A]
TS |  |  |  | 1. Položka obsahuje: – všechny náklady na montáž nového zařízení se všemi pomocnými doplňujícími úpravami, diesel agregát, rozvaděč automatiky, výfukové potrubí, vzt, kabelové vedení, usazení včetně oživení – doprava nového materiálu a naložení vybouraného materiálu na dopravní prostředek, odvoz 2. Položka neobsahuje: x 3. Způsob měření: Udává se počet kusů kompletní konstrukce nebo práce.
SD |  | 96 |  | Bourání, demontáže, odstranění drážních konstrukcí - vyjma úzkokolejek | [6 empty] | 0 | 0
P | 84 | 966158 |  | BOURÁNÍ KONSTRUKCÍ Z PROST BETONU S ODVOZEM DO 20KM | M3 | 12 | 0 | 0 |  |  | 0 | 0 | OTSKP 2022 | 0 | 3 |  |  | 0.21
PP
VV |  |  |  | 12.000000 = 12,000 [A]
TS |  |  |  | Technická specifikace položky odpovídá příslušné cenové soustavě
P | 85 | 96615B |  | BOURÁNÍ KONSTRUKCÍ Z PROSTÉHO BETONU - DOPRAVA | tkm | 616.5 | 0 | 0 |  |  | 0 | 0 | OTSKP 2022 | 0 | 3 |  |  | 0.21
PP
VV |  |  |  | 616.500000 = 616,500 [A]
TS |  |  |  | Technická specifikace položky odpovídá příslušné cenové soustavě
P | 86 | 966168 |  | BOURÁNÍ KONSTRUKCÍ ZE ŽELEZOBETONU S ODVOZEM DO 20KM | M3 | 40.5 | 0 | 0 |  |  | 0 | 0 | OTSKP 2022 | 0 | 3 |  |  | 0.21
PP
VV |  |  |  | 40.500000 = 40,500 [A]
TS |  |  |  | Technická specifikace položky odpovídá příslušné cenové soustavě
SD |  | R015 |  | LIKVIDACE ODPADŮ včetně dopravy | [6 empty] | 0 | 0
P | 87 | R015111 | 901 | LIKVIDACE ODPADŮ NEKONTAMINOVANÝCH - 17 05 04 VYTĚŽENÉ ZEMINY A HORNINY - I. TŘÍDA TĚŽITELNOSTI včetně dopravy | T | 95.04 | 0 | 0 |  |  | 0 | 0 | ODP+d 22 NEMASE 2022 | 0 | 3 |  |  | 0.21
PP |  |  |  | Evidenční položka. Neoceňovat v objektu SO/PS, položka se oceňuje pouze v objektu SO 90-90.
VV |  |  |  | 95.040000 = 95,040 [A]
TS |  |  |  | 1. Položka obsahuje: – veškeré poplatky provozovateli skládky, recyklační linky nebo jiného zařízení na zpracování nebo likvidaci odpadů související s převzetím, uložením, zpracováním nebo likvidací odpadu – náklady spojené s dopravou odpadu z místa stavby na místo převzetí provozovatelem skládky, recyklační linky nebo jiného zařízení na zpracování nebo likvidaci odpadů - platí pro jakýkoliv způsob dopravy (po suchu, po vodě, ve vzduchu, ppř. dopravníky) a zahrnuje i potřebný počet naložení nebo přeložení či úpravou v případě meziskládkování - náklady spojené s vyložením, manipulací, rozhrnutím či úpravou do figury s materiálem v místě skládky 3. Způsob měření: Tunou se rozumí hmotnost odpadu vytříděného v souladu se zákonem č. 185/2001 Sb., o nakládání s odpady, v platném znění.
P | 88 | R015140 | 906 | LIKVIDACE ODPADŮ NEKONTAMINOVANÝCH - 17 01 01 BETON Z DEMOLIC OBJEKTŮ, ZÁKLADŮ TV včetně dopravy | T | 97.2 | 0 | 0 |  |  | 0 | 0 | ODP+d 22 NEMASE 2022 | 0 | 3 |  |  | 0.21
PP |  |  |  | Evidenční položka. Neoceňovat v objektu SO/PS, položka se oceňuje pouze v objektu SO 90-90.
VV |  |  |  | 97.200000 = 97,200 [A]
TS |  |  |  | 1. Položka obsahuje: – veškeré poplatky provozovateli skládky, recyklační linky nebo jiného zařízení na zpracování nebo likvidaci odpadů související s převzetím, uložením, zpracováním nebo likvidací odpadu - náklady spojené s dopravou odpadu z místa stavby na místo převzetí provozovatelem skládky, recyklační linky nebo jiného zařízení na zpracování nebo likvidaci odpadů - platí pro jakýkoliv způsob dopravy (po suchu, po vodě, ve vzduchu, ppř. dopravníky) a zahrnuje i potřebný počet naložení nebo přeložení či úpravou v případě meziskládkování - náklady spojené s vyložením, manipulací, rozhrnutím či úpravou do figury s materiálem v místě skládky 3. Způsob měření: Tunou se rozumí hmotnost odpadu vytříděného v souladu se zákonem č. 185/2001 Sb., o nakládání s odpady, v platném znění.
P | 89 | R015420 | 926 | LIKVIDACE ODPADŮ NEKONTAMINOVANÝCH - 17 06 04 ZBYTKY IZOLAČNÍCH MATERIÁLŮ včetně dopravy | T | 1.35 | 0 | 0 |  |  | 0 | 0 | ODP+d 22 NEMASE 2022 | 0 | 3 |  |  | 0.21
PP |  |  |  | Evidenční položka. Neoceňovat v objektu SO/PS, položka se oceňuje pouze v objektu SO 90-90.
VV |  |  |  | 1.350000 = 1,350 [A]
TS |  |  |  | 1. Položka obsahuje: - veškeré poplatky provozovateli skládky, recyklační linky nebo jiného zařízení na zpracování nebo likvidaci odpadů související s převzetím, uložením, zpracováním nebo likvidací odpadu - náklady spojené s dopravou odpadu z místa stavby na místo převzetí provozovatelem skládky, recyklační linky nebo jiného zařízení na zpracování nebo likvidaci odpadů - platí pro jakýkoliv způsob dopravy (po suchu, po vodě, ve vzduchu, ppř. dopravníky) a zahrnuje i potřebný počet naložení nebo přeložení či úpravou v případě meziskládkování - náklady spojené s vyložením, manipulací, rozhrnutím či úpravou do figury s materiálem v místě skládky 3. Způsob měření: Tunou se rozumí hmotnost odpadu vytříděného v souladu se zákonem č. 185/2001 Sb., o nakládání s odpady, v platném znění.
P | 90 | R015621 | 957 | LIKVIDACE ODPADŮ NEBEZPEČNÝCH - KABELY S PLASTOVOU IZOLACÍ včetně dopravy | T | 0.4 | 0 | 0 |  |  | 0 | 0 | ODP+d 22 NEMASE 2022 | 0 | 3 |  |  | 0.21
PP |  |  |  | Evidenční položka. Neoceňovat v objektu SO/PS, položka se oceňuje pouze v objektu SO 90-90.
VV |  |  |  | 0.400000 = 0,400 [A]
TS |  |  |  | 1. Položka obsahuje: - veškeré poplatky provozovateli skládky, recyklační linky nebo jiného zařízení na zpracování nebo likvidaci odpadů související s převzetím, uložením, zpracováním nebo likvidací odpadu - náklady spojené s dopravou odpadu z místa stavby na místo převzetí provozovatelem skládky, recyklační linky nebo jiného zařízení na zpracování nebo likvidaci odpadů - platí pro jakýkoliv způsob dopravy (po suchu, po vodě, ve vzduchu, ppř. dopravníky) a zahrnuje i potřebný počet naložení nebo přeložení či úpravou v případě meziskládkování - náklady spojené s vyložením, manipulací, rozhrnutím či úpravou do figury s materiálem v místě skládky 3. Způsob měření: Tunou se rozumí hmotnost odpadu vytříděného v souladu se zákonem č. 185/2001 Sb., o nakládání s odpady, v platném znění.

## SO 31-62-52.1
SŽDC05 | [14 empty] | 3
S | Stavba: | 3273214901_zm11 |  | Modernizace trati Nemanice I - Ševětín, část "B" Red Fidic | [6 empty] | D.2.3.6 | 0 | AspeEsticon | 0 | 2
O | Objekt: | D.2.3.6 |  | Rozvodny vn, nn, osvětlení a dálkové ovládání odpojovačů | [9 empty] | 0.12 | 2
Typ | Poř. číslo | Kód položky | Varianta | Název položky | MJ | Množství | Jednotková hmotnost | Celková hmotnost |  |  | Jednotková cena |  | Cenové soustavy | 0.21
Dodávka
[9 empty] | Jednotková | Celkem | Jednotková | Celkem |  |  |  | Počet položek s nulovou cenou | 79
O1 |  | SO 31-62-52.1 |  | Výhybna Nemanice, nutná úprava DOÚO | [6 empty] | 0 | 0
SD |  | 0 |  | Všeobecné konstrukce a práce | [6 empty] | 0 | 0
P | 1 | 02911 |  | OSTATNÍ POŽADAVKY - GEODETICKÉ ZAMĚŘENÍ | HM | 112 | 0 | 0 |  |  | 0 | 0 | OTSKP 2022 | 0 | 3 |  |  | 0.21
PP
VV |  |  |  | 112.000000 = 112,000 [A]
TS |  |  |  | Technická specifikace položky odpovídá příslušné cenové soustavě
SD |  | 13 |  | Hloubené vykopávky | [6 empty] | 0 | 0
P | 2 | 13173 |  | HLOUBENÍ JAM ZAPAŽ I NEPAŽ TŘ. I | M3 | 86 | 0 | 0 |  |  | 0 | 0 | OTSKP 2022 | 0 | 3 |  |  | 0.21
PP |  |  |  | definitivní stav: hloubení jam pro ochranné betonové lože pro pevnou ochrannou trubku pro kabelizaci vedeou z terénu do motorového pohonu, provizorní stav: hloubení jam pro zhotovení a instalaci: 1x rozvaděč SS2p-DOÚO
VV |  |  |  | 86.000000 = 86,000 [A]
TS |  |  |  | Technická specifikace položky odpovídá příslušné cenové soustavě
P | 3 | 13173B |  | HLOUBENÍ JAM ZAPAŽ I NEPAŽ TŘ. I - DOPRAVA | M3KM | 59.22 | 0 | 0 |  |  | 0 | 0 | OTSKP 2022 | 0 | 3 |  |  | 0.21
PP |  |  |  | Odvoz přebytečného zemního materiálu po zhotovení obetonování ochranných trubek pro kabely k MP
VV |  |  |  | 59.220000 = 59,220 [A]
TS |  |  |  | Technická specifikace položky odpovídá příslušné cenové soustavě
P | 4 | 13273 |  | HLOUBENÍ RÝH ŠÍŘ DO 2M PAŽ I NEPAŽ TŘ. I | M3 | 10030 | 0 | 0 |  |  | 0 | 0 | OTSKP 2022 | 0 | 3 |  |  | 0.21
PP
VV |  |  |  | 10030.000000 = 10030,000 [A]
TS |  |  |  | Technická specifikace položky odpovídá příslušné cenové soustavě
P | 5 | 13273B |  | HLOUBENÍ RÝH ŠÍŘ DO 2M PAŽ I NEPAŽ TŘ. I - DOPRAVA | M3KM | 1687.735 | 0 | 0 |  |  | 0 | 0 | OTSKP 2022 | 0 | 3 |  |  | 0.21
PP |  |  |  | Odvoz přebytečného výkopku do vzdálenosti 94 km dle části PD E.2.5.05 Odpadové hospodářství = 17,95 m3
VV |  |  |  | 1687.735000 = 1687,735 [A]
TS |  |  |  | Technická specifikace položky odpovídá příslušné cenové soustavě
SD |  | 17 |  | Konstrukce ze zemin | [6 empty] | 0 | 0
P | 6 | 17411 |  | ZÁSYP JAM A RÝH ZEMINOU SE ZHUTNĚNÍM | M3 | 9702.18 | 0 | 0 |  |  | 0 | 0 | OTSKP 2022 | 0 | 3 |  |  | 0.21
PP |  |  |  | definitivní stav: kabelová rýha o rozměru (m): 0,35*0,5*135+0,35*0,8*382+1*2*10+1*2,5*47, provizorní stav: kabelová rýha o rozměru (m): 0,35*0,5*2572, jáma pro zhotovení a instalaci: 1x rozvaděč SS2p-DOÚO
VV |  |  |  | 9702.180000 = 9702,180 [A]
TS |  |  |  | Technická specifikace položky odpovídá příslušné cenové soustavě
P | 7 | 18110 |  | ÚPRAVA PLÁNĚ SE ZHUTNĚNÍM V HORNINĚ TŘ. I | M2 | 2280 | 0 | 0 |  |  | 0 | 0 | OTSKP 2022 | 0 | 3 |  |  | 0.21
PP |  |  |  | definitivní stav: úprava povrchu po dokončení kabelové trasy o rozměru (m): 0,35*135+0,35*382+1*10+1*47, provizorní stav: úprava povrchu po dokončení kabelové trasy o rozměru (m): 0,35*2572, jáma pro zhotovení a instalaci: 1x rozvaděč SS2p-DOÚO
VV |  |  |  | 2280.000000 = 2280,000 [A]
TS |  |  |  | Technická specifikace položky odpovídá příslušné cenové soustavě
P | 73 | R701FFC-10 |  | OCHRANA ŠTĚRKOVÉHO LOŽE GEOTEXTILIÍ PROTI ZNEČIŠTĚNÍ | M2 | 1200 | 0 | 0 |  |  | 0 | 0 |  | 0 | 3 |  |  | 0.21
PP |  |  |  | ochrana štěrkového lože pro účely zhotovení kabelové trasy délky 702m
VV |  |  |  | 1200.000000 = 1200,000 [A]
TS |  |  |  | Položka obsahuje: Ochrana štěrkového lože geotextilií proti znečištění. Dále obsahuje cenu za pom. mechanismy včetně všech ostatních vedlejších nákladů.
P | 74 | R701FFD-11 |  | VYČIŠTĚNÍ A ÚPRAVA ŠTĚRKOVÉHO LOŽE | M2 | 430 | 0 | 0 |  |  | 0 | 0 |  | 0 | 3 |  |  | 0.21
PP |  |  |  | úprava po dokončení kabelové trasy o rozměru (m): 35*702m
VV |  |  |  | 430.000000 = 430,000 [A]
TS |  |  |  | Položka obsahuje: Vyčištění štěrkového lože a úprava povrchu drážního tělesa (drážní stezka, štěrkové lože). Dále obsahuje cenu za pom. mechanismy včetně všech ostatních vedlejších nákladů.
SD |  | 2 |  | Základy | [6 empty] | 0 | 0
P | 8 | 27231 |  | ZÁKLADY Z PROSTÉHO BETONU | M3 | 4.2 | 0 | 0 |  |  | 0 | 0 | OTSKP 2022 | 0 | 3 |  |  | 0.21
PP |  |  |  | zhotovení ochranného betonové lože pro pevnou ochrannou trubku pro kabelizaci vedenou z terénu do motorového pohonu = 14 ks (rozměr betonového lože 0,3*0,3*0,5m)
VV |  |  |  | 4.200000 = 4,200 [A]
TS |  |  |  | Technická specifikace položky odpovídá příslušné cenové soustavě
SD |  | 70 |  | Všeobecné práce pro silnoproud a slaboproud | [6 empty] | 0 | 0
P | 9 | 701001 |  | OZNAČOVACÍ ŠTÍTEK KABELOVÉHO VEDENÍ, SPOJKY NEBO KABELOVÉ SKŘÍNĚ (VČETNĚ OBJÍMKY) | KUS | 121 | 0 | 0 |  |  | 0 | 0 | OTSKP 2022 | 0 | 3 |  |  | 0.21
PP |  |  |  | označení kabelových vedení, kabelových spojek, nových a provizorních rozvaděčů
VV |  |  |  | 121.000000 = 121,000 [A]
TS |  |  |  | Technická specifikace položky odpovídá příslušné cenové soustavě
P | 10 | 701004 |  | VYHLEDÁVACÍ MARKER ZEMNÍ | KUS | 22 | 0 | 0 |  |  | 0 | 0 | OTSKP 2022 | 0 | 3 |  |  | 0.21
PP |  |  |  | umístění vyhledávací značky: na konce kabelových chrániček = 6 ks, na kabelové spojky = 16 ks
VV |  |  |  | 22.000000 = 22,000 [A]
TS |  |  |  | Technická specifikace položky odpovídá příslušné cenové soustavě
P | 11 | 702111 |  | KABELOVÝ ŽLAB ZEMNÍ VČETNĚ KRYTU SVĚTLÉ ŠÍŘKY DO 120 MM | M | 291 | 0 | 0 |  |  | 0 | 0 | OTSKP 2022 | 0 | 3 |  |  | 0.21
PP |  |  |  | definitivní stav: plastový kabelový žlab světlé š.100mm
VV |  |  |  | 291.000000 = 291,000 [A]
TS |  |  |  | Technická specifikace položky odpovídá příslušné cenové soustavě
P | 12 | 702221 |  | KABELOVÁ CHRÁNIČKA ZEMNÍ UV STABILNÍ DN DO 100 MM | M | 340 | 0 | 0 |  |  | 0 | 0 | OTSKP 2022 | 0 | 3 |  |  | 0.21
PP |  |  |  | provizorní stav: kabelová chránička zemní UV stabilní DN 70mm pro provizorní stav umístěná v kabelové trase na konstrukci pažení severního křídla VB = 120m
VV |  |  |  | 340.000000 = 340,000 [A]
TS |  |  |  | Technická specifikace položky odpovídá příslušné cenové soustavě
P | 13 | 702222 |  | KABELOVÁ CHRÁNIČKA ZEMNÍ UV STABILNÍ DN PŘES 100 DO 200 MM | M | 20060 | 0 | 0 |  |  | 0 | 0 | OTSKP 2022 | 0 | 3 |  |  | 0.21
PP |  |  |  | definitivní stav: kabelová chránička zemní UV stabilní DN 160mm = 114m, provizorní stav: kabelová chránička zemní UV stabilní DN110 = 2582m
VV |  |  |  | 20060.000000 = 20060,000 [A]
TS |  |  |  | Technická specifikace položky odpovídá příslušné cenové soustavě
P | 14 | 702311 |  | ZAKRYTÍ KABELŮ VÝSTRAŽNOU FÓLIÍ ŠÍŘKY DO 20 CM | M | 20060 | 0 | 0 |  |  | 0 | 0 | OTSKP 2022 | 0 | 3 |  |  | 0.21
PP
VV |  |  |  | 20060.000000 = 20060,000 [A]
TS |  |  |  | Technická specifikace položky odpovídá příslušné cenové soustavě
P | 15 | 703422 |  | ELEKTROINSTALAČNÍ TRUBKA PLASTOVÁ UV STABILNÍ VČETNĚ UPEVNĚNÍ A PŘÍSLUŠENSTVÍ DN PRŮMĚRU PŘES 25 DO 40 MM | M | 27 | 0 | 0 |  |  | 0 | 0 | OTSKP 2022 | 0 | 3 |  |  | 0.21
PP |  |  |  | definitivní stav: pevná ochranná trubka DN40 mezi kabel. trasou v zemi a motorovým pohonem na stožáru TV = 21m; ohebná ochranná trubka DN32 mezi motorovými pohony na stožáru TV = 6m
VV |  |  |  | 27.000000 = 27,000 [A]
TS |  |  |  | Technická specifikace položky odpovídá příslušné cenové soustavě
P | 16 | 703611 |  | ELEKTROINSTALAČNÍ KANÁL ŠÍŘKY DO 100 MM | M | 28 | 0 | 0 |  |  | 0 | 0 | OTSKP 2022 | 0 | 3 |  |  | 0.21
PP |  |  |  | definitivní stav: elektroinstalační kanál nástěnný š.100mm pro vedení kabelů DOÚO mezi rozvaděči na stěně v rozvodnách a podlahou nad kabelovým prostorem v objektu STS 6kV a T2 =16m, elektroinstalační kanál nástěnný š.100mm pro vedení kabelů DOÚO mezi rozvaděči na stěně v rozvodně stávající TS =12m
VV |  |  |  | 28.000000 = 28,000 [A]
TS |  |  |  | Technická specifikace položky odpovídá příslušné cenové soustavě
P | 17 | 703721 |  | KABELOVÁ PŘÍCHYTKA PRO ROZSAH UPNUTÍ DO 25 MM | KUS | 345 | 0 | 0 |  |  | 0 | 0 | OTSKP 2022 | 0 | 3 |  |  | 0.21
PP |  |  |  | kabelová příchytka pro kabely od 3x4mm2 do 12x4mm2. Uložení na kabelových lávkách a roštech v technologických a kabelových prostorech technologických budov
VV |  |  |  | 345.000000 = 345,000 [A]
TS |  |  |  | Technická specifikace položky odpovídá příslušné cenové soustavě
P | 18 | 703751 |  | PROTIPOŽÁRNÍ UCPÁVKA POD ROZVADĚČ DO EI 90 MIN. | M2 | 1.2 | 0 | 0 |  |  | 0 | 0 | OTSKP 2022 | 0 | 3 |  |  | 0.21
PP |  |  |  | kabelové prostupy z rozvaděče do kabelového prostoru v objektech trafostanic = 6x0,2m2
VV |  |  |  | 1.200000 = 1,200 [A]
TS |  |  |  | Technická specifikace položky odpovídá příslušné cenové soustavě
P | 19 | 703752 |  | PROTIPOŽÁRNÍ UCPÁVKA STĚNOU/STROPEM, TL DO 50CM, DO EI 90 MIN. | M2 | 0.75 | 0 | 0 |  |  | 0 | 0 | OTSKP 2022 | 0 | 3 |  |  | 0.21
PP |  |  |  | kabelové prostupy vně kabelového prostoru trafostanice T1 = 3x0,25m2
VV |  |  |  | 0.750000 = 0,750 [A]
TS |  |  |  | Technická specifikace položky odpovídá příslušné cenové soustavě
P | 20 | 703754 |  | PROTIPOŽÁRNÍ UCPÁVKA PROSTUPU KABELOVÉHO PR. DO 110MM, DO EI 90 MIN. | KUS | 6 | 0 | 0 |  |  | 0 | 0 | OTSKP 2022 | 0 | 3 |  |  | 0.21
PP |  |  |  | kabelové prostupy vně kabelového prostoru rozvodny NN trafostanice T1, T2
VV |  |  |  | 6.000000 = 6,000 [A]
TS |  |  |  | Technická specifikace položky odpovídá příslušné cenové soustavě
P | 21 | 703762 |  | KABELOVÁ UCPÁVKA VODĚ ODOLNÁ PRO VNITŘNÍ PRŮMĚR OTVORU 65 - 110MM | KUS | 12 | 0 | 0 |  |  | 0 | 0 | OTSKP 2022 | 0 | 3 |  |  | 0.21
PP |  |  |  | Kabelové prostupy vně kolektoru nebo kabelovodu
VV |  |  |  | 12.000000 = 12,000 [A]
TS |  |  |  | Technická specifikace položky odpovídá příslušné cenové soustavě
P | 22 | 709110 |  | PROVIZORNÍ ZAJIŠTĚNÍ KABELU VE VÝKOPU | KUS | 36 | 0 | 0 |  |  | 0 | 0 | OTSKP 2022 | 0 | 3 |  |  | 0.21
PP |  |  |  | zajištění kabelů ostatních sítí ve výkopu v průběhu realizace nových kabelových tras
VV |  |  |  | 36.000000 = 36,000 [A]
TS |  |  |  | Technická specifikace položky odpovídá příslušné cenové soustavě
P | 23 | 709210 |  | KŘIŽOVATKA KABELOVÝCH VEDENÍ SE STÁVAJÍCÍ INŽENÝRSKOU SÍTÍ (KABELEM, POTRUBÍM APOD.) | KUS | 32 | 0 | 0 |  |  | 0 | 0 | OTSKP 2022 | 0 | 3 |  |  | 0.21
PP
VV |  |  |  | 32.000000 = 32,000 [A]
TS |  |  |  | Technická specifikace položky odpovídá příslušné cenové soustavě
P | 24 | 709310 |  | VYPODLOŽENÍ, ODDĚLENÍ A KRYTÍ SPOJKY NEBO ODBOČNICE PRO KABEL DO 10 KV | KUS | 16 | 0 | 0 |  |  | 0 | 0 | OTSKP 2022 | 0 | 3 |  |  | 0.21
PP
VV |  |  |  | 16.000000 = 16,000 [A]
TS |  |  |  | Technická specifikace položky odpovídá příslušné cenové soustavě
P | 25 | 709400 |  | ZATAŽENÍ LANKA DO CHRÁNIČKY NEBO ŽLABU | M | 20351 | 0 | 0 |  |  | 0 | 0 | OTSKP 2022 | 0 | 3 |  |  | 0.21
PP |  |  |  | zatažení lanka do chráničky DN160, DN110, DN70
VV |  |  |  | 20351.000000 = 20351,000 [A]
TS |  |  |  | Technická specifikace položky odpovídá příslušné cenové soustavě
P | 26 | 709612 |  | DEMONTÁŽ CHRÁNIČKY/TRUBKY | M | 2702 | 0 | 0 |  |  | 0 | 0 | OTSKP 2022 | 0 | 3 |  |  | 0.21
PP |  |  |  | provizorní stav: demontáž kabelová chráničky zemní DN 110mm, DN70mm
VV |  |  |  | 2702.000000 = 2702,000 [A]
TS |  |  |  | Technická specifikace položky odpovídá příslušné cenové soustavě
P | 72 | R701CFD-09 |  | OBETONOVÁNÍ CHRÁNIČEK DO FÍ 200mm V RÝZE DO Š.100cm, TL.VRSTVY 12CM | M | 186 | 0 | 0 |  |  | 0 | 0 |  | 0 | 3 |  |  | 0.21
PP |  |  |  | definitivní stav: obetonování skupiny chrániček DN 160mm2 pod kolejištěm, pod zpevněnou plochou
VV |  |  |  | 186.000000 = 186,000 [A]
TS |  |  |  | Položka obsahuje: Dodání betonu do rýhy, pokrytí chrániček souvislou vrstvou urovnaného betonu do tloušťky 12cm nad horní okraj chráničky.Dále obsahuje cenu za pom. mechanismy včetně všech ostatních vedlejších nákladů.
P | 75 | R742P15-12 |  | PŘEMÍSTĚNÍ KABELU DO VZDÁLENOSTI 50M VČETNĚ ZATAŽENÍ KABELU DO CHRÁNIČKY/ŽLABU - KABEL DO 4KG/M | M | 480 | 0 | 0 |  |  | 0 | 0 |  | 0 | 3 |  |  | 0.21
PP |  |  |  | provizorní stav: přeložení kabelového vedení WS3111, WS3112, WS3113 v rámci ukončení provizorních opatření ze stávající TS 22/0,4kV do nové STS 6kV
VV |  |  |  | 480.000000 = 480,000 [A]
TS |  |  |  | 1. Položka obsahuje: – demontáž, přemístění do 50m a montáž kabelu o váze do 4 kg/m do chráničky/ kolektoru 2. Položka neobsahuje: X 3. Způsob měření: Měří se metr délkový.
P | 79 | 743Z92 | 1 | DEMONTÁŽ - ODVOZ (NA LIKVIDACI ODPADŮ NEBO JINÉ URČENÉ MÍSTO) | tkm | 24.318 | 0 | 0 |  |  | 0 | 0 | OTSKP 2022 | 0 | 3 |  |  | 0.21
PP |  |  |  | odvoz demontovaného materiálu do vzdálenosti 18km dle části PD E.2.5.05 Odpadové hospodářství - hmotnost 1,35 t
VV |  |  |  | 24.318000 = 24,318 [A]
TS |  |  |  | Technická specifikace položky odpovídá příslušné cenové soustavě
SD |  | 74 |  | Silnoproud | [6 empty] | 0 | 0
P | 27 | 742F12 |  | KABEL NN NEBO VODIČ JEDNOŽÍLOVÝ CU S PLASTOVOU IZOLACÍ OD 4 DO 16 MM2 | M | 120 | 0 | 0 |  |  | 0 | 0 | OTSKP 2022 | 0 | 3 |  |  | 0.21
PP |  |  |  | definitivní stav: připojení HIS v rámci R1-DOÚO, R2-DOÚO, provizorní stav: připojení HIS v rámci RN1-DOÚO
VV |  |  |  | 120.000000 = 120,000 [A]
TS |  |  |  | Technická specifikace položky odpovídá příslušné cenové soustavě
P | 28 | 742G12 |  | KABEL NN DVOU- A TŘÍŽÍLOVÝ CU S PLASTOVOU IZOLACÍ OD 4 DO 16 MM2 | M | 137 | 0 | 0 |  |  | 0 | 0 | OTSKP 2022 | 0 | 3 |  |  | 0.21
PP |  |  |  | definitivní stav: CYKY-J 3x4=110m, provizorní stav: CYKY-J 3x4=27m
VV |  |  |  | "viz příloha dokumentace 2.001"
TS |  |  |  | Technická specifikace položky odpovídá příslušné cenové soustavě
P | 29 | 742I11 |  | KABEL NN CU OVLÁDACÍ 7-12ŽÍLOVÝ DO 2,5 MM2 | M | 34 | 0 | 0 |  |  | 0 | 0 | OTSKP 2022 | 0 | 3 |  |  | 0.21
PP |  |  |  | definitivní stav: CYKY-O 12x2,5=30m, provizorní stav: CYKY-O 12x2,5=4m
VV |  |  |  | "viz příloha dokumentace 2.001"
TS |  |  |  | Technická specifikace položky odpovídá příslušné cenové soustavě
P | 30 | 742I12 |  | KABEL NN CU OVLÁDACÍ 7-12ŽÍLOVÝ OD 4 DO 6 MM2 | M | 20060 | 0 | 0 |  |  | 0 | 0 | OTSKP 2022 | 0 | 3 |  |  | 0.21
PP |  |  |  | definitivní stav: CYKY-O 7x4=1825m, CYKY-O 12x4=14950m, provizorní stav: CYKY-O 7x4=755m, CYKY-O 12x4=2530m
VV |  |  |  | "viz příloha dokumentace 2.001"
TS |  |  |  | Technická specifikace položky odpovídá příslušné cenové soustavě
P | 31 | 742L11 |  | UKONČENÍ DVOU AŽ PĚTIŽÍLOVÉHO KABELU V ROZVADĚČI NEBO NA PŘÍSTROJI DO 2,5 MM2 | KUS | 6 | 0 | 0 |  |  | 0 | 0 | OTSKP 2022 | 0 | 3 |  |  | 0.21
PP
VV |  |  |  | 6.000000 = 6,000 [A]
TS |  |  |  | Technická specifikace položky odpovídá příslušné cenové soustavě
P | 32 | 742L12 |  | UKONČENÍ DVOU AŽ PĚTIŽÍLOVÉHO KABELU V ROZVADĚČI NEBO NA PŘÍSTROJI OD 4 DO 16 MM2 | KUS | 12 | 0 | 0 |  |  | 0 | 0 | OTSKP 2022 | 0 | 3 |  |  | 0.21
PP
VV |  |  |  | 12.000000 = 12,000 [A]
TS |  |  |  | Technická specifikace položky odpovídá příslušné cenové soustavě
P | 33 | 742M11 |  | UKONČENÍ 7-12ŽÍLOVÉHO KABELU V ROZVADĚČI NEBO NA PŘÍSTROJI DO 2,5 MM2 | KUS | 80 | 0 | 0 |  |  | 0 | 0 | OTSKP 2022 | 0 | 3 |  |  | 0.21
PP
VV |  |  |  | 80.000000 = 80,000 [A]
TS |  |  |  | Technická specifikace položky odpovídá příslušné cenové soustavě
P | 34 | 742M12 |  | UKONČENÍ 7-12ŽÍLOVÉHO KABELU V ROZVADĚČI NEBO NA PŘÍSTROJI OD 4 DO 6 MM2 | KUS | 118 | 0 | 0 |  |  | 0 | 0 | OTSKP 2022 | 0 | 3 |  |  | 0.21
PP
VV |  |  |  | 118.000000 = 118,000 [A]
TS |  |  |  | Technická specifikace položky odpovídá příslušné cenové soustavě
P | 35 | 742M22 |  | UKONČENÍ 7-12ŽÍLOVÉHO KABELU KABELOVOU SPOJKOU OD 4 DO 6 MM2 | KUS | 48 | 0 | 0 |  |  | 0 | 0 | OTSKP 2022 | 0 | 3 |  |  | 0.21
PP |  |  |  | kabelová spojka CYKY-O 12x4, CYKY-O 7x4
VV |  |  |  | 48.000000 = 48,000 [A]
TS |  |  |  | Technická specifikace položky odpovídá příslušné cenové soustavě
P | 36 | 742Z23 |  | DEMONTÁŽ KABELOVÉHO VEDENÍ NN | M | 4613 | 0 | 0 |  |  | 0 | 0 | OTSKP 2022 | 0 | 3 |  |  | 0.21
PP |  |  |  | demontáž stávajícího kabelového vedení mimo vedení zavěšené na konstrukci TV = 1295m, provizorní stav: demontáž provizorního kabelového vedení = 3318m
VV |  |  |  | 4613.000000 = 4613,000 [A]
TS |  |  |  | Technická specifikace položky odpovídá příslušné cenové soustavě
P | 37 | 743B14 |  | OVLADAČ PRO DÁLKOVÉ OVLÁDÁNÍ MOTOROVÝCH POHONŮ TRAKČNÍCH ODPOJOVAČŮ (DOÚO) OD 13 DO 16 KS | KUS | 1 | 0 | 0 |  |  | 0 | 0 | OTSKP 2022 | 0 | 3 |  |  | 0.21
PP |  |  |  | definitiví stav: ovladač R2-DOÚO
VV |  |  |  | "viz příloha dokumentace 2.001"
TS |  |  |  | Technická specifikace položky odpovídá příslušné cenové soustavě
P | 38 | 743B15 |  | OVLADAČ PRO DÁLK.OVLÁDÁNÍ MOTOR.POHONŮ TRAKČ.ODPOJOVAČŮ (DOÚO)-ROZŠÍŘENÍ O MODUL PRO KOMUNIKACI S NADŘAZENÝM SYST.POMOCÍ DOHODNUTÉHO PROTOKOLU | KUS | 2 | 0 | 0 |  |  | 0 | 0 | OTSKP 2022 | 0 | 3 |  |  | 0.21
PP |  |  |  | definitivní stav: ovladač R1-DOÚO, R2,DOÚO
VV |  |  |  | 2.000000 = 2,000 [A]
TS |  |  |  | Technická specifikace položky odpovídá příslušné cenové soustavě
P | 39 | 743B16 |  | OVLADAČ PRO DÁLKOVÉ OVLÁDÁNÍ MOTOROVÝCH POHONŮ TRAKČNÍCH ODPOJOVAČŮ (DOÚO) - ROZŠÍŘENÍ O MODUL OPTICKÉHO ODDĚLENÍ | KUS | 2 | 0 | 0 |  |  | 0 | 0 | OTSKP 2022 | 0 | 3 |  |  | 0.21
PP |  |  |  | definitivní stav: ovladač R1-DOÚO, R2-DOÚO
VV |  |  |  | 2.000000 = 2,000 [A]
TS |  |  |  | Technická specifikace položky odpovídá příslušné cenové soustavě
P | 40 | 743B17 |  | OVLADAČ PRO DÁLKOVÉ OVLÁDÁNÍ MOTOROVÝCH POHONŮ TRAKČNÍCH ODPOJOVAČŮ (DOÚO) - ROZŠÍŘENÍ O DOTYKOVOU OBRAZOVKU | KUS | 2 | 0 | 0 |  |  | 0 | 0 | OTSKP 2022 | 0 | 3 |  |  | 0.21
PP |  |  |  | Ovladač R1-DOÚO, R2-DOÚO
VV |  |  |  | 2.000000 = 2,000 [A]
TS |  |  |  | Technická specifikace položky odpovídá příslušné cenové soustavě
P | 41 | 743B18 |  | OVLADAČ PRO DÁLKOVÉ OVLÁDÁNÍ MOTOR.POHONŮ TRAKČNÍCH ODPOJOVAČŮ (DOÚO)-NASTAVENÍ A SEŘÍZENÍ SYSTÉMU DOÚO V NÁVAZNOSTI NA DÁLKOVÉ ŘÍZENÍ A OVLÁDÁNÍ | KUS | 4 | 0 | 0 |  |  | 0 | 0 | OTSKP 2022 | 0 | 3 |  |  | 0.21
PP |  |  |  | definitivní stav: ovladač R1-DOÚO, R2-DOÚO, provizorní stav: 2x ovladač R1-DOÚO
VV |  |  |  | 4.000000 = 4,000 [A]
TS |  |  |  | Technická specifikace položky odpovídá příslušné cenové soustavě
P | 42 | 743B1A |  | OVLADAČ PRO DÁLKOVÉ OVLÁDÁNÍ MOTOROVÝCH POHONŮ TRAKČNÍCH ODPOJOVAČŮ (DOÚO) - NAPÁJECÍ SOUPRAVA S ODDĚLOVACÍM TRANSFORMÁTOREM A HIS | KUS | 1 | 0 | 0 |  |  | 0 | 0 | OTSKP 2022 | 0 | 3 |  |  | 0.21
PP |  |  |  | definitivní stav: rozvaděč R1-DOÚO (rozvaděč R1-DOÚO instalován a zprovozněn v provizorní poloze)
VV |  |  |  | 1.000000 = 1,000 [A]
TS |  |  |  | Technická specifikace položky odpovídá příslušné cenové soustavě
P | 43 | 743B1A | 1 | OVLADAČ PRO DÁLKOVÉ OVLÁDÁNÍ MOTOROVÝCH POHONŮ TRA NÍCH ODPOJOVAČŮ (DOÚO) - NAPÁJECÍ SOUPRAVA S ODDĚLOVACÍM TRANSFORMÁTOREM A HIS | KUS | 2 | 0 | 0 |  |  | 0 | 0 | OTSKP 2022 | 0 | 3 |  |  | 0.21
PP |  |  |  | definitivní stav: připojení HIS (OT1) v rámci R1-DOÚO, připojení HIS(OT2) v rámci R2-DOÚO
VV |  |  |  | 2.000000 = 2,000 [A]
TS |  |  |  | Technická specifikace položky odpovídá příslušné cenové soustavě
P | 44 | 743B21 |  | SVORKOVNICOVÁ SKŘÍŇ PLASTOVÁ PRO DOÚO VNITŘNÍ DO 40 SVOREK | KUS | 1 | 0 | 0 |  |  | 0 | 0 | OTSKP 2022 | 0 | 3 |  |  | 0.21
PP |  |  |  | provizorní stav: rozvaděč MX1P-DOÚO
VV |  |  |  | 1.000000 = 1,000 [A]
TS |  |  |  | Technická specifikace položky odpovídá příslušné cenové soustavě
P | 45 | 743B22 |  | SVORKOVNICOVÁ SKŘÍŇ PLASTOVÁ PRO DOÚO VNITŘNÍ OD 41 DO 80 SVOREK | KUS | 2 | 0 | 0 |  |  | 0 | 0 | OTSKP 2022 | 0 | 3 |  |  | 0.21
PP |  |  |  | definitivní stav: rozvaděč MX1-DOÚO
VV |  |  |  | 2.000000 = 2,000 [A]
TS |  |  |  | Technická specifikace položky odpovídá příslušné cenové soustavě
P | 46 | 743B24 |  | SVORKOVNICOVÁ SKŘÍŇ PLASTOVÁ PRO DOÚO VNITŘNÍ OD 121 DO 160 SVOREK | KUS | 6 | 0 | 0 |  |  | 0 | 0 | OTSKP 2022 | 0 | 3 |  |  | 0.21
PP |  |  |  | definitivní stav: rozvaděč MX2-DOÚO
VV |  |  |  | 6.000000 = 6,000 [A]
TS |  |  |  | Technická specifikace položky odpovídá příslušné cenové soustavě
P | 47 | 743B31 |  | SVORKOVNICOVÁ SKŘÍŇ PLASTOVÁ PRO DOÚO VENKOVNÍ PILÍŘOVÁ/ZAPUŠTĚNÁ DO 40 SVOREK | KUS | 4 | 0 | 0 |  |  | 0 | 0 | OTSKP 2022 | 0 | 3 |  |  | 0.21
PP |  |  |  | provizorní stav: rozvaděč SS1p-DOÚO, SS2p-DOÚO, SS3p-DOÚO, SS4p-DOÚO
VV |  |  |  | 4.000000 = 4,000 [A]
TS |  |  |  | Technická specifikace položky odpovídá příslušné cenové soustavě
P | 48 | 743Z61 |  | DEMONTÁŽ OVLADAČE PRO DOÚO | KUS | 1 | 0 | 0 |  |  | 0 | 0 | OTSKP 2022 | 0 | 3 |  |  | 0.21
PP |  |  |  | demontáž 1x stávajícího ovladače DOÚO
VV |  |  |  | 1.000000 = 1,000 [A]
TS |  |  |  | Technická specifikace položky odpovídá příslušné cenové soustavě
P | 49 | 743Z62 |  | DEMONTÁŽ NAPÁJECÍ SOUPRAVY PRO NAPÁJENÍ OVLADAČŮ DOÚO | KUS | 1 | 0 | 0 |  |  | 0 | 0 | OTSKP 2022 | 0 | 3 |  |  | 0.21
PP |  |  |  | Demontáž 1x stávajícího rozvaděče nebo vývodu napájení
VV |  |  |  | 1.000000 = 1,000 [A]
TS |  |  |  | Technická specifikace položky odpovídá příslušné cenové soustavě
P | 50 | 743Z71 |  | DEMONTÁŽ KABELOVÉ SKŘÍNĚ | KUS | 1 | 0 | 0 |  |  | 0 | 0 | OTSKP 2022 | 0 | 3 |  |  | 0.21
PP |  |  |  | provizorní stav: demontáž 1x provizorního rozvaděče SS2p-DOÚO
VV |  |  |  | 1.000000 = 1,000 [A]
TS |  |  |  | Technická specifikace položky odpovídá příslušné cenové soustavě
P | 51 | 743Z92 |  | DEMONTÁŽ - ODVOZ (NA LIKVIDACI ODPADŮ NEBO JINÉ URČENÉ MÍSTO) | tkm | 96.566 | 0 | 0 |  |  | 0 | 0 | OTSKP 2022 | 0 | 3 |  |  | 0.21
PP |  |  |  | Odvoz demontovaného materiálu do vzdálenosti 18km dle části PD E.2.5.05 Odpadové hospodářství = hmotnost 5,36t
VV |  |  |  | 96.566000 = 96,566 [A]
TS |  |  |  | Technická specifikace položky odpovídá příslušné cenové soustavě
P | 52 | 744Y01 |  | PŘELOŽENÍ ROZVODNICE NN | KUS | 1 | 0 | 0 |  |  | 0 | 0 | OTSKP 2022 | 0 | 3 |  |  | 0.21
PP |  |  |  | Definitivní stav, rozvaděč RN1-DOÚO přeložen do definitivní polohy v objektu napájecí stanice
VV |  |  |  | 1.000000 = 1,000 [A]
TS |  |  |  | Technická specifikace položky odpovídá příslušné cenové soustavě
P | 53 | 744Y03 |  | PŘELOŽENÍ OVLÁDACÍ SKŘÍNĚ NEBO OVLÁDACÍHO PANELU NN | KUS | 1 | 0 | 0 |  |  | 0 | 0 | OTSKP 2022 | 0 | 3 |  |  | 0.21
PP |  |  |  | Definitivní stav, přeložení ovladače R1-DOÚO do definitivní polohy v objektu napájecí stanice
VV |  |  |  | 1.000000 = 1,000 [A]
TS |  |  |  | Technická specifikace položky odpovídá příslušné cenové soustavě
P | 54 | 744Z01 |  | DEMONTÁŽ ROZVODNICE NN | KUS | 8 | 0 | 0 |  |  | 0 | 0 | OTSKP 2022 | 0 | 3 |  |  | 0.21
PP |  |  |  | provizorní stav: demontáž 1x provizorního rozvaděče SS1p-DOÚO, SS3p-DOÚO, SS4p-DOÚO, MX1p-DOÚO, demontáž 4x stávajících přechodových skříní v trase stávající demontované kabelizace DOÚO
VV |  |  |  | 8.000000 = 8,000 [A]
TS |  |  |  | Technická specifikace položky odpovídá příslušné cenové soustavě
P | 55 | 74665K |  | PODPORA PŘI UVÁDĚNÍ DO PROVOZU, ENGINEERING PRO OBJEKT ŽST | KUS | 1 | 0 | 0 |  |  | 0 | 0 | OTSKP 2022 | 0 | 3 |  |  | 0.21
PP
VV |  |  |  | 1.000000 = 1,000 [A]
TS |  |  |  | Technická specifikace položky odpovídá příslušné cenové soustavě
P | 56 | 747213 |  | CELKOVÁ PROHLÍDKA, ZKOUŠENÍ, MĚŘENÍ A VYHOTOVENÍ VÝCHOZÍ REVIZNÍ ZPRÁVY, PRO OBJEM IN PŘES 500 DO 1000 TIS. KČ | KUS | 1 | 0 | 0 |  |  | 0 | 0 | OTSKP 2022 | 0 | 3 |  |  | 0.21
PP
VV |  |  |  | 1.000000 = 1,000 [A]
TS |  |  |  | Technická specifikace položky odpovídá příslušné cenové soustavě
P | 57 | 747214 |  | CELKOVÁ PROHLÍDKA, ZKOUŠENÍ, MĚŘENÍ A VYHOTOVENÍ VÝCHOZÍ REVIZNÍ ZPRÁVY, PRO OBJEM IN - PŘÍPLATEK ZA KAŽDÝCH DALŠÍCH I ZAPOČATÝCH 500 TIS. KČ | KUS | 23 | 0 | 0 |  |  | 0 | 0 | OTSKP 2022 | 0 | 3 |  |  | 0.21
PP
VV |  |  |  | 23.000000 = 23,000 [A]
TS |  |  |  | Technická specifikace položky odpovídá příslušné cenové soustavě
P | 58 | 747301 |  | PROVEDENÍ PROHLÍDKY A ZKOUŠKY PRÁVNICKOU OSOBOU, VYDÁNÍ PRŮKAZU ZPŮSOBILOSTI | KUS | 1 | 0 | 0 |  |  | 0 | 0 | OTSKP 2022 | 0 | 3 |  |  | 0.21
PP
VV |  |  |  | 1.000000 = 1,000 [A]
TS |  |  |  | Technická specifikace položky odpovídá příslušné cenové soustavě
P | 59 | 747701 |  | DOKONČOVACÍ MONTÁŽNÍ PRÁCE NA ELEKTRICKÉM ZAŘÍZENÍ | HOD | 128 | 0 | 0 |  |  | 0 | 0 | OTSKP 2022 | 0 | 3 |  |  | 0.21
PP
VV |  |  |  | 128.000000 = 128,000 [A]
TS |  |  |  | Technická specifikace položky odpovídá příslušné cenové soustavě
P | 60 | 747702 |  | ÚPRAVA ZAPOJENÍ STÁVAJÍCÍCH KABELOVÝCH SKŘÍNÍ/ROZVADĚČŮ | HOD | 46 | 0 | 0 |  |  | 0 | 0 | OTSKP 2022 | 0 | 3 |  |  | 0.21
PP |  |  |  | provizorní stav: stávající ovládací pulty - nastavení komunikace do DŘT a úprava zapojení DOÚO v návaznosti na redukci ovládaných okruhů během výstavby
VV |  |  |  | 46.000000 = 46,000 [A]
TS |  |  |  | Technická specifikace položky odpovídá příslušné cenové soustavě
P | 61 | 747703 |  | ZKUŠEBNÍ PROVOZ | HOD | 48 | 0 | 0 |  |  | 0 | 0 | OTSKP 2022 | 0 | 3 |  |  | 0.21
PP
VV |  |  |  | 48.000000 = 48,000 [A]
TS |  |  |  | Technická specifikace položky odpovídá příslušné cenové soustavě
P | 62 | 747704 |  | ZAŠKOLENÍ OBSLUHY | HOD | 16 | 0 | 0 |  |  | 0 | 0 | OTSKP 2022 | 0 | 3 |  |  | 0.21
PP
VV |  |  |  | 16.000000 = 16,000 [A]
TS |  |  |  | Technická specifikace položky odpovídá příslušné cenové soustavě
P | 63 | 747705 |  | MANIPULACE NA ZAŘÍZENÍCH PROVÁDĚNÉ PROVOZOVATELEM | HOD | 105 | 0 | 0 |  |  | 0 | 0 | OTSKP 2022 | 0 | 3 |  |  | 0.21
PP |  |  |  | Manipulace na zařízeních prováděné provozovatelem nutné pro práce zhotovitele, kooperace provozovatele při provádění stavební činnosti v prostoru ŽST (zjišťování stávajícího stavu, koordinace provizorních opatření po dobu výstavby, koordinace při realizaci nových rozvodů a zařízení apod.)
VV |  |  |  | 105.000000 = 105,000 [A]
TS |  |  |  | Technická specifikace položky odpovídá příslušné cenové soustavě
P | 64 | 74E704 |  | DEMONTÁŽ SVODU DO ZEMĚ | KUS | 4 | 0 | 0 |  |  | 0 | 0 | OTSKP 2022 | 0 | 3 |  |  | 0.21
PP |  |  |  | demontáž stávajícího kabelového vedení zavěšeného na konstrukci TV - svody na stožárech trakčního vedení délky do 10m
VV |  |  |  | 4.000000 = 4,000 [A]
TS |  |  |  | Technická specifikace položky odpovídá příslušné cenové soustavě
P | 76 | R-743B15 |  | OVLADAČ PRO DÁLKOVÉ OVLÁDÁNÍ MOTOROVÝCH POHONŮ TRAKČNÍCH ODPOJOVAČŮ (DOÚO) OD 30 DO 50 KS | KUS | 1 | 0 | 0 |  |  | 0 | 0 |  | 0 | 3 |  |  | 0.21
PP |  |  |  | definitiví stav: ovladač R1-DOÚO
VV |  |  |  | "viz příloha dokumentace 2.001"
TS |  |  |  | 1. Položka obsahuje: – instalaci rozvaděče vč. zapojení, zhotovení výrobní dokumentace – technický popis viz. projektová dokumentace 2. Položka neobsahuje: X 3. Způsob měření: Udává se počet kusů kompletní konstrukce nebo práce.
P | 77 | R746658-14 |  | PŘELOŽENÍ OVLADAČE PRO DÁLKOVÉ OVLÁDÁNÍ MOTOROVÝCH POHONŮ TRAKČNÍCH ODPOJOVAČŮ (DOÚO) OD 5 DO 8 KS - OPĚTOVNÉ ZPROVOZNĚNÍ ZAŘÍZENÍ | KUS | 1 | 0 | 0 |  |  | 0 | 0 |  | 0 | 3 |  |  | 0.21
PP |  |  |  | Definitivní stav, zprovoznění ovladače R1-DOÚO po přeložení do definitivní polohy v objektu napájecí stanice
VV |  |  |  | 1.000000 = 1,000 [A]
TS |  |  |  | 1. Položka obsahuje: – obsahuje opětnové zprovoznění a oživení řídící jednotky, případnou nutnou úpravu SW, parametrizaci SW – veškeré potřebné mechanizmy, včetně obsluhy, náklady na mzdy a přibližné (průměrné) náklady na pořízení potřebných materiálů 2. Položka neobsahuje: X 3. Způsob měření: Udává se počet kusů kompletní konstrukce nebo práce.
P | 78 | R74D608-13 |  | DEMONTÁŽE KABELŮ NN ZAVĚŠENÝCH NA TV VČETNĚ NOSNÝCH PRVKŮ | M | 1335 | 0 | 0 |  |  | 0 | 0 |  | 0 | 3 |  |  | 0.21
PP |  |  |  | demontáž stávajícího kabelového vedení zavěšeného na konstrukci TV
VV |  |  |  | 1335.000000 = 1335,000 [A]
TS |  |  |  | 1. Položka obsahuje: – všechny náklady na demontáž stávajícího zařízení se všemi pomocnými doplňujícími úpravami pro jeho likvidaci – naložení vybouraného materiálu na dopravní prostředek 2. Položka neobsahuje: X 3. Způsob měření: Měří se metr délkový v ose vodiče nebo lana.
SD |  | 96 |  | Bourání, demontáže, odstranění drážních konstrukcí - vyjma úzkokolejek | [6 empty] | 0 | 0
P | 65 | 966158 |  | BOURÁNÍ KONSTRUKCÍ Z PROST BETONU S ODVOZEM DO 20KM | M3 | 6 | 0 | 0 |  |  | 0 | 0 | OTSKP 2022 | 0 | 3 |  |  | 0.21
PP |  |  |  | odstranění povrchu zpevněné plochy v délce 60m, š.0,5m
VV |  |  |  | 6.000000 = 6,000 [A]
TS |  |  |  | Technická specifikace položky odpovídá příslušné cenové soustavě
P | 66 | 96615B |  | BOURÁNÍ KONSTRUKCÍ Z PROSTÉHO BETONU - DOPRAVA | tkm | 252 | 0 | 0 |  |  | 0 | 0 | OTSKP 2022 | 0 | 3 |  |  | 0.21
PP |  |  |  | odvoz vybouraného materiálu do vzdálenosti 12 km
VV |  |  |  | 252.000000 = 252,000 [A]
TS |  |  |  | Technická specifikace položky odpovídá příslušné cenové soustavě
P | 67 | 966168 |  | BOURÁNÍ KONSTRUKCÍ ZE ŽELEZOBETONU S ODVOZEM DO 20KM | M3 | 2.4 | 0 | 0 |  |  | 0 | 0 | OTSKP 2022 | 0 | 3 |  |  | 0.21
PP |  |  |  | odstranění zbytků základů a objektů v trase kabelů DOÚO
VV |  |  |  | 2.400000 = 2,400 [A]
TS |  |  |  | Technická specifikace položky odpovídá příslušné cenové soustavě
SD |  | R015 |  | LIKVIDACE ODPADŮ včetně dopravy | [6 empty] | 0 | 0
P | 68 | R015111 | 901 | LIKVIDACE ODPADŮ NEKONTAMINOVANÝCH - 17 05 04 VYTĚŽENÉ ZEMINY A HORNINY - I. TŘÍDA TĚŽITELNOSTI včetně dopravy | T | 590.076 | 0 | 0 |  |  | 0 | 0 | ODP+d 22 NEMASE 2022 | 0 | 3 |  |  | 0.21
PP |  |  |  | Evidenční položka. Neoceňovat v objektu SO/PS, položka se oceňuje pouze v objektu SO 90-90.
VV |  |  |  | 590.076000 = 590,076 [A]
TS |  |  |  | 1. Položka obsahuje: – veškeré poplatky provozovateli skládky, recyklační linky nebo jiného zařízení na zpracování nebo likvidaci odpadů související s převzetím, uložením, zpracováním nebo likvidací odpadu – náklady spojené s dopravou odpadu z místa stavby na místo převzetí provozovatelem skládky, recyklační linky nebo jiného zařízení na zpracování nebo likvidaci odpadů - platí pro jakýkoliv způsob dopravy (po suchu, po vodě, ve vzduchu, ppř. dopravníky) a zahrnuje i potřebný počet naložení nebo přeložení či úpravou v případě meziskládkování - náklady spojené s vyložením, manipulací, rozhrnutím či úpravou do figury s materiálem v místě skládky 3. Způsob měření: Tunou se rozumí hmotnost odpadu vytříděného v souladu se zákonem č. 185/2001 Sb., o nakládání s odpady, v platném znění.
P | 69 | R015140 | 906 | LIKVIDACE ODPADŮ NEKONTAMINOVANÝCH - 17 01 01 BETON Z DEMOLIC OBJEKTŮ, ZÁKLADŮ TV včetně dopravy | T | 10.08 | 0 | 0 |  |  | 0 | 0 | ODP+d 22 NEMASE 2022 | 0 | 3 |  |  | 0.21
PP |  |  |  | Evidenční položka. Neoceňovat v objektu SO/PS, položka se oceňuje pouze v objektu SO 90-90.
VV |  |  |  | 10.080000 = 10,080 [A]
TS |  |  |  | 1. Položka obsahuje: – veškeré poplatky provozovateli skládky, recyklační linky nebo jiného zařízení na zpracování nebo likvidaci odpadů související s převzetím, uložením, zpracováním nebo likvidací odpadu - náklady spojené s dopravou odpadu z místa stavby na místo převzetí provozovatelem skládky, recyklační linky nebo jiného zařízení na zpracování nebo likvidaci odpadů - platí pro jakýkoliv způsob dopravy (po suchu, po vodě, ve vzduchu, ppř. dopravníky) a zahrnuje i potřebný počet naložení nebo přeložení či úpravou v případě meziskládkování - náklady spojené s vyložením, manipulací, rozhrnutím či úpravou do figury s materiálem v místě skládky 3. Způsob měření: Tunou se rozumí hmotnost odpadu vytříděného v souladu se zákonem č. 185/2001 Sb., o nakládání s odpady, v platném znění.
P | 70 | R015420 | 926 | LIKVIDACE ODPADŮ NEKONTAMINOVANÝCH - 17 06 04 ZBYTKY IZOLAČNÍCH MATERIÁLŮ včetně dopravy | T | 1.35 | 0 | 0 |  |  | 0 | 0 | ODP+d 22 NEMASE 2022 | 0 | 3 |  |  | 0.21
PP |  |  |  | Evidenční položka. Neoceňovat v objektu SO/PS, položka se oceňuje pouze v objektu SO 90-90.
VV |  |  |  | 1.350000 = 1,350 [A]
TS |  |  |  | 1. Položka obsahuje: - veškeré poplatky provozovateli skládky, recyklační linky nebo jiného zařízení na zpracování nebo likvidaci odpadů související s převzetím, uložením, zpracováním nebo likvidací odpadu - náklady spojené s dopravou odpadu z místa stavby na místo převzetí provozovatelem skládky, recyklační linky nebo jiného zařízení na zpracování nebo likvidaci odpadů - platí pro jakýkoliv způsob dopravy (po suchu, po vodě, ve vzduchu, ppř. dopravníky) a zahrnuje i potřebný počet naložení nebo přeložení či úpravou v případě meziskládkování - náklady spojené s vyložením, manipulací, rozhrnutím či úpravou do figury s materiálem v místě skládky 3. Způsob měření: Tunou se rozumí hmotnost odpadu vytříděného v souladu se zákonem č. 185/2001 Sb., o nakládání s odpady, v platném znění.
P | 71 | R015621 | 957 | LIKVIDACE ODPADŮ NEBEZPEČNÝCH - KABELY S PLASTOVOU IZOLACÍ včetně dopravy | T | 5.17 | 0 | 0 |  |  | 0 | 0 | ODP+d 22 NEMASE 2022 | 0 | 3 |  |  | 0.21
PP |  |  |  | Evidenční položka. Neoceňovat v objektu SO/PS, položka se oceňuje pouze v objektu SO 90-90.
VV |  |  |  | 5.170000 = 5,170 [A]
TS |  |  |  | 1. Položka obsahuje: - veškeré poplatky provozovateli skládky, recyklační linky nebo jiného zařízení na zpracování nebo likvidaci odpadů související s převzetím, uložením, zpracováním nebo likvidací odpadu - náklady spojené s dopravou odpadu z místa stavby na místo převzetí provozovatelem skládky, recyklační linky nebo jiného zařízení na zpracování nebo likvidaci odpadů - platí pro jakýkoliv způsob dopravy (po suchu, po vodě, ve vzduchu, ppř. dopravníky) a zahrnuje i potřebný počet naložení nebo přeložení či úpravou v případě meziskládkování - náklady spojené s vyložením, manipulací, rozhrnutím či úpravou do figury s materiálem v místě skládky 3. Způsob měření: Tunou se rozumí hmotnost odpadu vytříděného v souladu se zákonem č. 185/2001 Sb., o nakládání s odpady, v platném znění.

## SO 37-62-51
SŽDC05 | [14 empty] | 3
S | Stavba: | 3273214901_zm11 |  | Modernizace trati Nemanice I - Ševětín, část "B" Red Fidic | [6 empty] | D.2.3.6 | 0 | AspeEsticon | 0 | 2
O | Objekt: | D.2.3.6 |  | Rozvodny vn, nn, osvětlení a dálkové ovládání odpojovačů | [9 empty] | 0.12 | 2
Typ | Poř. číslo | Kód položky | Varianta | Název položky | MJ | Množství | Jednotková hmotnost | Celková hmotnost |  |  | Jednotková cena |  | Cenové soustavy | 0.21
Dodávka
[9 empty] | Jednotková | Celkem | Jednotková | Celkem |  |  |  | Počet položek s nulovou cenou | 111
O1 |  | SO 37-62-51 |  | ŽST Ševětín, úprava rozvodu nn a osvětlení | [6 empty] | 0 | 0
SD |  | 0 |  | Všeobecné konstrukce a práce | [6 empty] | 0 | 0
P | 1 | 02911 |  | OSTATNÍ POŽADAVKY - GEODETICKÉ ZAMĚŘENÍ | HM | 76 | 0 | 0 |  |  | 0 | 0 | OTSKP 2022 | 0 | 3 |  |  | 0.21
PP
VV |  |  |  | 76.000000 = 76,000 [A]
TS |  |  |  | Technická specifikace položky odpovídá příslušné cenové soustavě
P | 2 | 02943 |  | OSTATNÍ POŽADAVKY - VYPRACOVÁNÍ RDS | KUS | 3 | 0 | 0 |  |  | 0 | 0 | OTSKP 2022 | 0 | 3 |  |  | 0.21
PP |  |  |  | Vypracování 1kus RDS pro RH,RZS. Vypracování 1kus RDS pro řešení napájení dieselagregátu. Vypracování RDS elektroinstalace podchodu.
VV |  |  |  | 3.000000 = 3,000 [A]
TS |  |  |  | Technická specifikace položky odpovídá příslušné cenové soustavě
SD |  | 13 |  | Hloubené vykopávky | [6 empty] | 0 | 0
P | 3 | 13173 |  | HLOUBENÍ JAM ZAPAŽ I NEPAŽ TŘ. I | M3 | 217.85 | 0 | 0 |  |  | 0 | 0 | OTSKP 2022 | 0 | 3 |  |  | 0.21
PP
VV |  |  |  | 217.850000 = 217,850 [A]
TS |  |  |  | Technická specifikace položky odpovídá příslušné cenové soustavě
P | 4 | 13173B |  | HLOUBENÍ JAM ZAPAŽ I NEPAŽ TŘ. I - DOPRAVA | M3KM | 7058.34 | 0 | 0 |  |  | 0 | 0 | OTSKP 2022 | 0 | 3 |  |  | 0.21
PP
VV |  |  |  | 7058.340000 = 7058,340 [A]
TS |  |  |  | Technická specifikace položky odpovídá příslušné cenové soustavě
P | 5 | 13273 |  | HLOUBENÍ RÝH ŠÍŘ DO 2M PAŽ I NEPAŽ TŘ. I | M3 | 7942 | 0 | 0 |  |  | 0 | 0 | OTSKP 2022 | 0 | 3 |  |  | 0.21
PP
VV |  |  |  | 7942.000000 = 7942,000 [A]
TS |  |  |  | Technická specifikace položky odpovídá příslušné cenové soustavě
P | 6 | 13273B |  | HLOUBENÍ RÝH ŠÍŘ DO 2M PAŽ I NEPAŽ TŘ. I - DOPRAVA | M3KM | 3176.8 | 0 | 0 |  |  | 0 | 0 | OTSKP 2022 | 0 | 3 |  |  | 0.21
PP
VV |  |  |  | 3176.800000 = 3176,800 [A]
TS |  |  |  | Technická specifikace položky odpovídá příslušné cenové soustavě
SD |  | 17 |  | Konstrukce ze zemin | [6 empty] | 0 | 0
P | 7 | 17411 |  | ZÁSYP JAM A RÝH ZEMINOU SE ZHUTNĚNÍM | M3 | 7942 | 0 | 0 |  |  | 0 | 0 | OTSKP 2022 | 0 | 3 |  |  | 0.21
PP
VV |  |  |  | 7942.000000 = 7942,000 [A]
TS |  |  |  | Technická specifikace položky odpovídá příslušné cenové soustavě
P | 8 | 18110 |  | ÚPRAVA PLÁNĚ SE ZHUTNĚNÍM V HORNINĚ TŘ. I | M2 | 1980 | 0 | 0 |  |  | 0 | 0 | OTSKP 2022 | 0 | 3 |  |  | 0.21
PP
VV |  |  |  | 1980.000000 = 1980,000 [A]
TS |  |  |  | Technická specifikace položky odpovídá příslušné cenové soustavě
P | 108 | R701FFC-10 |  | OCHRANA ŠTĚRKOVÉHO LOŽE GEOTEXTILIÍ PROTI ZNEČIŠTĚNÍ | M2 | 702 | 0 | 0 |  |  | 0 | 0 |  | 0 | 3 |  |  | 0.21
PP
VV |  |  |  | 702.000000 = 702,000 [A]
TS |  |  |  | Položka obsahuje: Ochrana štěrkového lože geotextilií proti znečištění. Dále obsahuje cenu za pom. mechanismy včetně všech ostatních vedlejších nákladů.
P | 109 | R701FFD-11 |  | VYČIŠTĚNÍ A ÚPRAVA ŠTĚRKOVÉHO LOŽE | M2 | 245.7 | 0 | 0 |  |  | 0 | 0 |  | 0 | 3 |  |  | 0.21
PP
VV |  |  |  | 245.700000 = 245,700 [A]
TS |  |  |  | Položka obsahuje: Vyčištění štěrkového lože a úprava povrchu drážního tělesa (drážní stezka, štěrkové lože). Dále obsahuje cenu za pom. mechanismy včetně všech ostatních vedlejších nákladů.
SD |  | 2 |  | Základy | [6 empty] | 0 | 0
P | 9 | 27231 |  | ZÁKLADY Z PROSTÉHO BETONU | M3 | 217.85 | 0 | 0 |  |  | 0 | 0 | OTSKP 2022 | 0 | 3 |  |  | 0.21
PP
VV |  |  |  | 217.850000 = 217,850 [A]
TS |  |  |  | Technická specifikace položky odpovídá příslušné cenové soustavě
SD |  | 70 |  | Všeobecné práce pro silnoproud a slaboproud | [6 empty] | 0 | 0
P | 10 | 701001 |  | OZNAČOVACÍ ŠTÍTEK KABELOVÉHO VEDENÍ, SPOJKY NEBO KABELOVÉ SKŘÍNĚ (VČETNĚ OBJÍMKY) | KUS | 890 | 0 | 0 |  |  | 0 | 0 | OTSKP 2022 | 0 | 3 |  |  | 0.21
PP |  |  |  | označení kabelových vedení, kabelových spojek, nových a provizorních rozvaděčů
VV |  |  |  | 890.000000 = 890,000 [A]
TS |  |  |  | Technická specifikace položky odpovídá příslušné cenové soustavě
P | 11 | 701004 |  | VYHLEDÁVACÍ MARKER ZEMNÍ | KUS | 489 | 0 | 0 |  |  | 0 | 0 | OTSKP 2022 | 0 | 3 |  |  | 0.21
PP |  |  |  | umístění vyhledávací značky: na konce kabelových chrániček = 6 ks, na kabelové spojky = 16 ks
VV |  |  |  | 489.000000 = 489,000 [A]
TS |  |  |  | Technická specifikace položky odpovídá příslušné cenové soustavě
P | 12 | 702111 |  | KABELOVÝ ŽLAB ZEMNÍ VČETNĚ KRYTU SVĚTLÉ ŠÍŘKY DO 120 MM | M | 10957 | 0 | 0 |  |  | 0 | 0 | OTSKP 2022 | 0 | 3 |  |  | 0.21
PP |  |  |  | definitivní stav: plastový kabelový žlab světlé š.100mm
VV |  |  |  | 10957.000000 = 10957,000 [A]
TS |  |  |  | Technická specifikace položky odpovídá příslušné cenové soustavě
P | 13 | 702221 |  | KABELOVÁ CHRÁNIČKA ZEMNÍ UV STABILNÍ DN DO 100 MM | M | 120 | 0 | 0 |  |  | 0 | 0 | OTSKP 2022 | 0 | 3 |  |  | 0.21
PP
VV |  |  |  | 120.000000 = 120,000 [A]
TS |  |  |  | Technická specifikace položky odpovídá příslušné cenové soustavě
P | 14 | 702222 |  | KABELOVÁ CHRÁNIČKA ZEMNÍ UV STABILNÍ DN PŘES 100 DO 200 MM | M | 4927 | 0 | 0 |  |  | 0 | 0 | OTSKP 2022 | 0 | 3 |  |  | 0.21
PP
VV |  |  |  | 4927.000000 = 4927,000 [A]
TS |  |  |  | Technická specifikace položky odpovídá příslušné cenové soustavě
P | 15 | 702311 |  | ZAKRYTÍ KABELŮ VÝSTRAŽNOU FÓLIÍ ŠÍŘKY DO 20 CM | M | 16004 | 0 | 0 |  |  | 0 | 0 | OTSKP 2022 | 0 | 3 |  |  | 0.21
PP
VV |  |  |  | 16004.000000 = 16004,000 [A]
TS |  |  |  | Technická specifikace položky odpovídá příslušné cenové soustavě
P | 16 | 703134 |  | KABELOVÝ ROŠT/LÁVKA NOSNÝ S FUNKČNÍ ODOLNOSTÍ PŘI POŽÁRU VČETNĚ UPEVNĚNÍ A PŘÍSLUŠENSTVÍ SVĚTLÉ ŠÍŘKY PŘES 400 DO 600 MM | M | 180 | 0 | 0 |  |  | 0 | 0 | OTSKP 2022 | 0 | 3 |  |  | 0.21
PP |  |  |  | popis položky
VV |  |  |  | "Kabelový rošt šíře 400mm"
TS |  |  |  | Technická specifikace položky odpovídá příslušné cenové soustavě.
P | 17 | 703422 |  | ELEKTROINSTALAČNÍ TRUBKA PLASTOVÁ UV STABILNÍ VČETNĚ UPEVNĚNÍ A PŘÍSLUŠENSTVÍ DN PRŮMĚRU PŘES 25 DO 40 MM | M | 200 | 0 | 0 |  |  | 0 | 0 | OTSKP 2022 | 0 | 3 |  |  | 0.21
PP
VV |  |  |  | 200.000000 = 200,000 [A]
TS |  |  |  | Technická specifikace položky odpovídá příslušné cenové soustavě
P | 18 | 703611 |  | ELEKTROINSTALAČNÍ KANÁL ŠÍŘKY DO 100 MM | M | 80 | 0 | 0 |  |  | 0 | 0 | OTSKP 2022 | 0 | 3 |  |  | 0.21
PP
VV |  |  |  | 80.000000 = 80,000 [A]
TS |  |  |  | Technická specifikace položky odpovídá příslušné cenové soustavě
P | 19 | 703721 |  | KABELOVÁ PŘÍCHYTKA PRO ROZSAH UPNUTÍ DO 25 MM | KUS | 24 | 0 | 0 |  |  | 0 | 0 | OTSKP 2022 | 0 | 3 |  |  | 0.21
PP
VV |  |  |  | 24.000000 = 24,000 [A]
TS |  |  |  | Technická specifikace položky odpovídá příslušné cenové soustavě
P | 20 | 703751 |  | PROTIPOŽÁRNÍ UCPÁVKA POD ROZVADĚČ DO EI 90 MIN. | M2 | 1.2 | 0 | 0 |  |  | 0 | 0 | OTSKP 2022 | 0 | 3 |  |  | 0.21
PP
VV |  |  |  | 1.200000 = 1,200 [A]
TS |  |  |  | Technická specifikace položky odpovídá příslušné cenové soustavě
P | 21 | 703752 |  | PROTIPOŽÁRNÍ UCPÁVKA STĚNOU/STROPEM, TL DO 50CM, DO EI 90 MIN. | M2 | 0.75 | 0 | 0 |  |  | 0 | 0 | OTSKP 2022 | 0 | 3 |  |  | 0.21
PP
VV |  |  |  | 0.750000 = 0,750 [A]
TS |  |  |  | Technická specifikace položky odpovídá příslušné cenové soustavě
P | 22 | 703754 |  | PROTIPOŽÁRNÍ UCPÁVKA PROSTUPU KABELOVÉHO PR. DO 110MM, DO EI 90 MIN. | KUS | 6 | 0 | 0 |  |  | 0 | 0 | OTSKP 2022 | 0 | 3 |  |  | 0.21
PP |  |  |  | kabelové prostupy vně kabelového prostoru rozvodny NN trafostanice T1, T2
VV |  |  |  | 6.000000 = 6,000 [A]
TS |  |  |  | Technická specifikace položky odpovídá příslušné cenové soustavě
P | 23 | 703762 |  | KABELOVÁ UCPÁVKA VODĚ ODOLNÁ PRO VNITŘNÍ PRŮMĚR OTVORU 65 - 110MM | KUS | 12 | 0 | 0 |  |  | 0 | 0 | OTSKP 2022 | 0 | 3 |  |  | 0.21
PP |  |  |  | Kabelové prostupy vně kolektoru nebo kabelovodu
VV |  |  |  | 12.000000 = 12,000 [A]
TS |  |  |  | Technická specifikace položky odpovídá příslušné cenové soustavě
P | 24 | 709110 |  | PROVIZORNÍ ZAJIŠTĚNÍ KABELU VE VÝKOPU | KUS | 88 | 0 | 0 |  |  | 0 | 0 | OTSKP 2022 | 0 | 3 |  |  | 0.21
PP |  |  |  | zajištění kabelů ostatních sítí ve výkopu v průběhu realizace nových kabelových tras
VV |  |  |  | 88.000000 = 88,000 [A]
TS |  |  |  | Technická specifikace položky odpovídá příslušné cenové soustavě
P | 25 | 709210 |  | KŘIŽOVATKA KABELOVÝCH VEDENÍ SE STÁVAJÍCÍ INŽENÝRSKOU SÍTÍ (KABELEM, POTRUBÍM APOD.) | KUS | 69 | 0 | 0 |  |  | 0 | 0 | OTSKP 2022 | 0 | 3 |  |  | 0.21
PP
VV |  |  |  | 69.000000 = 69,000 [A]
TS |  |  |  | Technická specifikace položky odpovídá příslušné cenové soustavě
P | 26 | 709310 |  | VYPODLOŽENÍ, ODDĚLENÍ A KRYTÍ SPOJKY NEBO ODBOČNICE PRO KABEL DO 10 KV | KUS | 16 | 0 | 0 |  |  | 0 | 0 | OTSKP 2022 | 0 | 3 |  |  | 0.21
PP
VV |  |  |  | 16.000000 = 16,000 [A]
TS |  |  |  | Technická specifikace položky odpovídá příslušné cenové soustavě
P | 27 | 709400 |  | ZATAŽENÍ LANKA DO CHRÁNIČKY NEBO ŽLABU | M | 15884 | 0 | 0 |  |  | 0 | 0 | OTSKP 2022 | 0 | 3 |  |  | 0.21
PP |  |  |  | zatažení lanka do chráničky DN160, DN110, DN70
VV |  |  |  | 15884.000000 = 15884,000 [A]
TS |  |  |  | Technická specifikace položky odpovídá příslušné cenové soustavě
P | 28 | 709513 |  | PODPŮRNÉ A POMOCNÉ KONSTRUKCE OCELOVÉ Z PROFILŮ SVAŘOVANÝCH A ŠROUBOVANÝCH S POVRCHOVOU ÚPRAVOU ŽÁROVÝM ZINKOVÁNÍM | KG | 106 | 0 | 0 |  |  | 0 | 0 | OTSKP 2022 | 0 | 3 |  |  | 0.21
PP |  |  |  | popis položky
VV |  |  |  | "pomocný materiál pro uchycení svítidel"
TS |  |  |  | Technická specifikace položky odpovídá příslušné cenové soustavě
P | 29 | 709612 |  | DEMONTÁŽ CHRÁNIČKY/TRUBKY | M | 180 | 0 | 0 |  |  | 0 | 0 | OTSKP 2022 | 0 | 3 |  |  | 0.21
PP |  |  |  | provizorní stav: demontáž kabelová chráničky zemní DN 110mm, DN70mm
VV |  |  |  | 180.000000 = 180,000 [A]
TS |  |  |  | Technická specifikace položky odpovídá příslušné cenové soustavě
P | 79 | 743Z92 |  | DEMONTÁŽ - ODVOZ (NA LIKVIDACI ODPADŮ NEBO JINÉ URČENÉ MÍSTO) | tkm | 24.318 | 0 | 0 |  |  | 0 | 0 | OTSKP 2022 | 0 | 3 |  |  | 0.21
PP |  |  |  | odvoz demontovaného materiálu do vzdálenosti 18km dle části PD E.2.5.05 Odpadové hospodářství - hmotnost 1,35 t
VV |  |  |  | 24.318000 = 24,318 [A]
TS |  |  |  | Technická specifikace položky odpovídá příslušné cenové soustavě
P | 107 | R701CFD-09 |  | OBETONOVÁNÍ CHRÁNIČEK DO FÍ 200mm V RÝZE DO Š.100cm, TL.VRSTVY 12CM | M | 189 | 0 | 0 |  |  | 0 | 0 |  | 0 | 3 |  |  | 0.21
PP |  |  |  | definitivní stav: obetonování skupiny chrániček DN 160mm2 pod kolejištěm, pod zpevněnou plochou
VV |  |  |  | 189.000000 = 189,000 [A]
TS |  |  |  | Položka obsahuje: Dodání betonu do rýhy, pokrytí chrániček souvislou vrstvou urovnaného betonu do tloušťky 12cm nad horní okraj chráničky.Dále obsahuje cenu za pom. mechanismy včetně všech ostatních vedlejších nákladů.
P | 110 | R742P15-12 |  | PŘEMÍSTĚNÍ KABELU DO VZDÁLENOSTI 50M VČETNĚ ZATAŽENÍ KABELU DO CHRÁNIČKY/ŽLABU - KABEL DO 4KG/M | M | 1240 | 0 | 0 |  |  | 0 | 0 |  | 0 | 3 |  |  | 0.21
PP
VV |  |  |  | 1240.000000 = 1240,000 [A]
TS |  |  |  | 1. Položka obsahuje: – demontáž, přemístění do 50m a montáž kabelu o váze do 4 kg/m do chráničky/ kolektoru 2. Položka neobsahuje: X 3. Způsob měření: Měří se metr délkový.
SD |  | 74 |  | Silnoproud | [6 empty] | 0 | 0
P | 30 | 741112 |  | KRABICE (ROZVODKA) INSTALAČNÍ PŘÍSTROJOVÁ SE SVORKOVNICÍ DO 4 MM2 | KUS | 160 | 0 | 0 |  |  | 0 | 0 | OTSKP 2022 | 0 | 3 |  |  | 0.21
PP |  |  |  | krabice pro ukončení kabelového vedení na přístřešku
VV |  |  |  | "160ks krabice včetně svorkovnice pro ukončení kabelového vedení o průměru max 4mm2"
TS |  |  |  | Technická specifikace položky odpovídá příslušné cenové soustavě
P | 31 | 741122 |  | KRABICE (ROZVODKA) INSTALAČNÍ ODBOČNÁ SE SVORKOVNICÍ DO 4 MM2 | KUS | 140 | 0 | 0 |  |  | 0 | 0 | OTSKP 2022 | 0 | 3 |  |  | 0.21
PP |  |  |  | krabice pro ukončení kabelového vedení na přístřešku
VV |  |  |  | "140ks krabice včetně svorkovnice pro ukončení kabelového vedení o průměru max 4mm2"
TS |  |  |  | Technická specifikace položky odpovídá příslušné cenové soustavě
P | 32 | 741911 |  | UZEMŇOVACÍ VODIČ V ZEMI FEZN DO 120 MM2 | M | 890 | 0 | 0 |  |  | 0 | 0 | OTSKP 2022 | 0 | 3 |  |  | 0.21
PP |  |  |  | definitivní stav: zemnič pro kabelové skříně, rozvaděče, osvětlovací stožáry
VV |  |  |  | 890.000000 = 890,000 [A]
TS |  |  |  | Technická specifikace položky odpovídá příslušné cenové soustavě
P | 33 | 741B11 |  | ZEMNÍCÍ TYČ FEZN DÉLKY DO 2 M | KUS | 60 | 0 | 0 |  |  | 0 | 0 | OTSKP 2022 | 0 | 3 |  |  | 0.21
PP
VV |  |  |  | 60.000000 = 60,000 [A]
TS |  |  |  | Technická specifikace položky odpovídá příslušné cenové soustavě
P | 34 | 741C05 |  | SPOJOVÁNÍ UZEMŇOVACÍCH VODIČŮ | KUS | 72 | 0 | 0 |  |  | 0 | 0 | OTSKP 2022 | 0 | 3 |  |  | 0.21
PP
VV |  |  |  | 72.000000 = 72,000 [A]
TS |  |  |  | Technická specifikace položky odpovídá příslušné cenové soustavě
P | 35 | 741C07 |  | VYVEDENÍ UZEMŇOVACÍCH VODIČŮ NA POVRCH/KONSTRUKCI | KUS | 92 | 0 | 0 |  |  | 0 | 0 | OTSKP 2022 | 0 | 3 |  |  | 0.21
PP
VV |  |  |  | 92.000000 = 92,000 [A]
TS |  |  |  | Technická specifikace položky odpovídá příslušné cenové soustavě
P | 36 | 742G11 |  | KABEL NN DVOU- A TŘÍŽÍLOVÝ CU S PLASTOVOU IZOLACÍ DO 2,5 MM2 | M | 1970 | 0 | 0 |  |  | 0 | 0 | OTSKP 2022 | 0 | 3 |  |  | 0.21
PP |  |  |  | definitivní stav: CYKY-O 2x1,5=240m, CYKY-J 3x2,5=40m, CYKY-O 2x2,5=420m, provizorní stav: CYKY-O 2x2,5=1245m, CYKY-J 3x2,5=25m
VV |  |  |  | 1970.000000 = 1970,000 [A]
TS |  |  |  | Technická specifikace položky odpovídá příslušné cenové soustavě
P | 37 | 742G11 | 1 | KABEL NN DVOU- A TŘÍŽÍLOVÝ CU S PLASTOVOU IZOLACÍ DO 2,5 MM2 | M | 460 | 0 | 0 |  |  | 0 | 0 | OTSKP 2022 | 0 | 3 |  |  | 0.21
PP |  |  |  | Provizorní stavy - CYKY-O 2x2,5=380m, CYKY-J 3x2,5=40m, CYKY-J 3x1,5=40m
VV |  |  |  | "podchod, připojení zvuk. majáčků odbočných krabic na přístřešcích"
TS |  |  |  | Technická specifikace položky odpovídá příslušné cenové soustavě
P | 38 | 742G61 |  | KABEL NN DVOU- A TŘÍŽÍLOVÝ CU BEZHALOGENOVÝ OHNIODOLNÝ SE ZACHOVÁNÍM FUNKČNOSTI DO 2,5 MM2 | M | 490 | 0 | 0 |  |  | 0 | 0 | OTSKP 2022 | 0 | 3 |  |  | 0.21
PP |  |  |  | CXKH-R 3x1,5=260m, CXKH-R 2x1,5=230m
VV |  |  |  | "podchod, připojení odbočných krabic osvětlení, zvuk. Majáčků, bude upřesněno v závisloti na RDS podchodu"
TS |  |  |  | Technická specifikace položky odpovídá příslušné cenové soustavě
P | 39 | 742H11 |  | KABEL NN ČTYŘ- A PĚTIŽÍLOVÝ CU S PLASTOVOU IZOLACÍ DO 2,5 MM2 | M | 1705 | 0 | 0 |  |  | 0 | 0 | OTSKP 2022 | 0 | 3 |  |  | 0.21
PP |  |  |  | CYKY-O 4x2,5=1705m
VV |  |  |  | 1705.000000 = 1705,000 [A]
TS |  |  |  | Technická specifikace položky odpovídá příslušné cenové soustavě
P | 40 | 742H12 |  | KABEL NN ČTYŘ- A PĚTIŽÍLOVÝ CU S PLASTOVOU IZOLACÍ OD 4 DO 16 MM2 | M | 7056 | 0 | 0 |  |  | 0 | 0 | OTSKP 2022 | 0 | 3 |  |  | 0.21
PP |  |  |  | definitivní stav: CYKY-J 4x16=160m, CYKY-O 4x16=360m, CYKY-J 4x10= 100m, CYKY-O 4x10=180m, CYKY-O 4x6=4114m, CYKY-O 4x4=1407m, CYKY-J 5x4=120m, CYKY-J 3x4=15m, provizorní stav: CYKY-O 4x4=600m provizorní osvětlení
VV |  |  |  | 7056.000000 = 7056,000 [A]
TS |  |  |  | Technická specifikace položky odpovídá příslušné cenové soustavě
P | 41 | 742H13 |  | KABEL NN ČTYŘ- A PĚTIŽÍLOVÝ CU S PLASTOVOU IZOLACÍ OD 25 DO 50 MM2 | M | 1346 | 0 | 0 |  |  | 0 | 0 | OTSKP 2022 | 0 | 3 |  |  | 0.21
PP |  |  |  | definitivní stav: CYKY-J 4x25=30m, CYKY-J 4x35=136m, CYKY-J 5x35=15m, CYKY-O 4x50=540m, CYKY-J 4x50=40m, provizorní stav: CYKY-J 4x50=585m
VV |  |  |  | "viz příloha dokumentace č.1.002"
TS |  |  |  | Technická specifikace položky odpovídá příslušné cenové soustavě
P | 42 | 742H14 |  | KABEL NN ČTYŘ- A PĚTIŽÍLOVÝ CU S PLASTOVOU IZOLACÍ OD 70 DO 120 MM2 | M | 260 | 0 | 0 |  |  | 0 | 0 | OTSKP 2022 | 0 | 3 |  |  | 0.21
PP |  |  |  | definitivní stav: CYKY-J 4x95=80m, provizorní stav: CYKY-J 4x120=180m
VV |  |  |  | 260.000000 = 260,000 [A]
TS |  |  |  | Technická specifikace položky odpovídá příslušné cenové soustavě
P | 43 | 742H23 |  | KABEL NN ČTYŘ- A PĚTIŽÍLOVÝ AL S PLASTOVOU IZOLACÍ OD 25 DO 50 MM2 | M | 2622 | 0 | 0 |  |  | 0 | 0 | OTSKP 2022 | 0 | 3 |  |  | 0.21
PP |  |  |  | provizorní stav: AYKY-J 4x50=1547m, AYKY-O 4x50=975m, AYKY-J 4x35=100m
VV |  |  |  | 2622.000000 = 2622,000 [A]
TS |  |  |  | Technická specifikace položky odpovídá příslušné cenové soustavě
P | 44 | 742H24 |  | KABEL NN ČTYŘ- A PĚTIŽÍLOVÝ AL S PLASTOVOU IZOLACÍ OD 70 DO 120 MM2 | M | 600 | 0 | 0 |  |  | 0 | 0 | OTSKP 2022 | 0 | 3 |  |  | 0.21
PP |  |  |  | provizorní stav: AYKY-O 4x95=600m
VV |  |  |  | 600.000000 = 600,000 [A]
TS |  |  |  | Technická specifikace položky odpovídá příslušné cenové soustavě
P | 45 | 742H25 |  | KABEL NN ČTYŘ- A PĚTIŽÍLOVÝ AL S PLASTOVOU IZOLACÍ OD 150 DO 240 MM2 | M | 2555 | 0 | 0 |  |  | 0 | 0 | OTSKP 2022 | 0 | 3 |  |  | 0.21
PP |  |  |  | provizorní stav: AYKY 3x240+120=1000m, AYKY-O 4x240=1250m, AYKY-O 4x150=305m
VV |  |  |  | 2555.000000 = 2555,000 [A]
TS |  |  |  | Technická specifikace položky odpovídá příslušné cenové soustavě
P | 46 | 742I11 |  | KABEL NN CU OVLÁDACÍ 7-12ŽÍLOVÝ DO 2,5 MM2 | M | 80 | 0 | 0 |  |  | 0 | 0 | OTSKP 2022 | 0 | 3 |  |  | 0.21
PP |  |  |  | CYKFY-O 12x1,5
VV |  |  |  | 80.000000 = 80,000 [A]
TS |  |  |  | Technická specifikace položky odpovídá příslušné cenové soustavě
P | 47 | 742J51 |  | UKONČENÍ SDĚLOVACÍHO KABELU V ROZVADĚČI VČ. POMOCNÉHO MATERIÁLU A ZMĚŘENÍ KONTINUITY OVLÁDACÍHO OBVODU | KUS | 2 | 0 | 0 |  |  | 0 | 0 | OTSKP 2022 | 0 | 3 |  |  | 0.21
PP
VV |  |  |  | 2.000000 = 2,000 [A]
TS |  |  |  | Technická specifikace položky odpovídá příslušné cenové soustavě
P | 48 | 742L11 |  | UKONČENÍ DVOU AŽ PĚTIŽÍLOVÉHO KABELU V ROZVADĚČI NEBO NA PŘÍSTROJI DO 2,5 MM2 | KUS | 320 | 0 | 0 |  |  | 0 | 0 | OTSKP 2022 | 0 | 3 |  |  | 0.21
PP
VV |  |  |  | 320.000000 = 320,000 [A]
TS |  |  |  | Technická specifikace položky odpovídá příslušné cenové soustavě
P | 49 | 742L12 |  | UKONČENÍ DVOU AŽ PĚTIŽÍLOVÉHO KABELU V ROZVADĚČI NEBO NA PŘÍSTROJI OD 4 DO 16 MM2 | KUS | 303 | 0 | 0 |  |  | 0 | 0 | OTSKP 2022 | 0 | 3 |  |  | 0.21
PP |  |  |  | definitivní stav=303ks
VV |  |  |  | 303.000000 = 303,000 [A]
TS |  |  |  | Technická specifikace položky odpovídá příslušné cenové soustavě
P | 50 | 742L13 |  | UKONČENÍ DVOU AŽ PĚTIŽÍLOVÉHO KABELU V ROZVADĚČI NEBO NA PŘÍSTROJI OD 25 DO 50 MM2 | KUS | 79 | 0 | 0 |  |  | 0 | 0 | OTSKP 2022 | 0 | 3 |  |  | 0.21
PP |  |  |  | definitivní stav=32ks, provizorní stav=47ks
VV |  |  |  | 79.000000 = 79,000 [A]
TS |  |  |  | Technická specifikace položky odpovídá příslušné cenové soustavě
P | 51 | 742L14 |  | UKONČENÍ DVOU AŽ PĚTIŽÍLOVÉHO KABELU V ROZVADĚČI NEBO NA PŘÍSTROJI OD 70 DO 120 MM2 | KUS | 8 | 0 | 0 |  |  | 0 | 0 | OTSKP 2022 | 0 | 3 |  |  | 0.21
PP |  |  |  | definitivní stav=8ks
VV |  |  |  | 8.000000 = 8,000 [A]
TS |  |  |  | Technická specifikace položky odpovídá příslušné cenové soustavě
P | 52 | 742L15 |  | UKONČENÍ DVOU AŽ PĚTIŽÍLOVÉHO KABELU V ROZVADĚČI NEBO NA PŘÍSTROJI OD 150 DO 240 MM2 | KUS | 6 | 0 | 0 |  |  | 0 | 0 | OTSKP 2022 | 0 | 3 |  |  | 0.21
PP |  |  |  | manipulace s přívodním kabelovým vedením 2ks, manipulace se stávajícím vedením 4ks
VV |  |  |  | 6.000000 = 6,000 [A]
TS |  |  |  | Technická specifikace položky odpovídá příslušné cenové soustavě
P | 53 | 742L22 |  | UKONČENÍ DVOU AŽ PĚTIŽÍLOVÉHO KABELU KABELOVOU SPOJKOU OD 4 DO 16 MM2 | KUS | 42 | 0 | 0 |  |  | 0 | 0 | OTSKP 2022 | 0 | 3 |  |  | 0.21
PP |  |  |  | CYKY-O 4x6
VV |  |  |  | 42.000000 = 42,000 [A]
TS |  |  |  | Technická specifikace položky odpovídá příslušné cenové soustavě
P | 54 | 742L24 |  | UKONČENÍ DVOU AŽ PĚTIŽÍLOVÉHO KABELU KABELOVOU SPOJKOU OD 70 DO 120 MM2 | KUS | 16 | 0 | 0 |  |  | 0 | 0 | OTSKP 2022 | 0 | 3 |  |  | 0.21
PP |  |  |  | AYKY-O 4x95
VV |  |  |  | 16.000000 = 16,000 [A]
TS |  |  |  | Technická specifikace položky odpovídá příslušné cenové soustavě
P | 55 | 742L25 |  | UKONČENÍ DVOU AŽ PĚTIŽÍLOVÉHO KABELU KABELOVOU SPOJKOU OD 150 DO 240 MM2 | KUS | 12 | 0 | 0 |  |  | 0 | 0 | OTSKP 2022 | 0 | 3 |  |  | 0.21
PP
VV |  |  |  | 12.000000 = 12,000 [A]
TS |  |  |  | Technická specifikace položky odpovídá příslušné cenové soustavě
P | 56 | 742P14 |  | ZATAŽENÍ KABELU DO CHRÁNIČKY - KABEL PŘES 4 KG/M | M | 18194 | 0 | 0 |  |  | 0 | 0 | OTSKP 2022 | 0 | 3 |  |  | 0.21
PP
VV |  |  |  | 18194.000000 = 18194,000 [A]
TS |  |  |  | Technická specifikace položky odpovídá příslušné cenové soustavě
P | 57 | 742Z23 |  | DEMONTÁŽ KABELOVÉHO VEDENÍ NN | M | 2890 | 0 | 0 |  |  | 0 | 0 | OTSKP 2022 | 0 | 3 |  |  | 0.21
PP
VV |  |  |  | 2890.000000 = 2890,000 [A]
TS |  |  |  | Technická specifikace položky odpovídá příslušné cenové soustavě
P | 58 | 743111 |  | OSVĚTLOVACÍ STOŽÁR SKLOPNÝ ŽÁROVĚ ZINKOVANÝ DÉLKY DO 6 M | KUS | 37 | 0 | 0 |  |  | 0 | 0 | OTSKP 2022 | 0 | 3 |  |  | 0.21
PP |  |  |  | 21ks definitivní stav, 16ks provizorní stav
VV |  |  |  | 37.000000 = 37,000 [A]
TS |  |  |  | Technická specifikace položky odpovídá příslušné cenové soustavě
P | 59 | 743112 |  | OSVĚTLOVACÍ STOŽÁR SKLOPNÝ ŽÁROVĚ ZINKOVANÝ DÉLKY PŘES 6,5 DO 12 M | KUS | 68 | 0 | 0 |  |  | 0 | 0 | OTSKP 2022 | 0 | 3 |  |  | 0.21
PP
VV |  |  |  | 68.000000 = 68,000 [A]
TS |  |  |  | Technická specifikace položky odpovídá příslušné cenové soustavě
P | 60 | 743151 |  | OSVĚTLOVACÍ STOŽÁR - STOŽÁROVÁ ROZVODNICE S 1-2 JISTÍCÍMI PRVKY | KUS | 105 | 0 | 0 |  |  | 0 | 0 | OTSKP 2022 | 0 | 3 |  |  | 0.21
PP
VV |  |  |  | 105.000000 = 105,000 [A]
TS |  |  |  | Technická specifikace položky odpovídá příslušné cenové soustavě
P | 61 | 743165 |  | OSVĚTLOVACÍ STOŽÁR - HYDRAULICKÉ SKLOPNÉ ZAŘÍZENÍ | KUS | 1 | 0 | 0 |  |  | 0 | 0 | OTSKP 2022 | 0 | 3 |  |  | 0.21
PP
VV |  |  |  | 1.000000 = 1,000 [A]
TS |  |  |  | Technická specifikace položky odpovídá příslušné cenové soustavě
P | 62 | 743474 |  | SVÍTIDLO DRÁŽNÍ LED, MIN. IP 54, ELEKTRONICKÝ PŘEDŘADNÍK, PŘES 45 W | KUS | 105 | 0 | 0 |  |  | 0 | 0 | OTSKP 2022 | 0 | 3 |  |  | 0.21
PP |  |  |  | definitivní stav: svítidlo se zdrojem
VV |  |  |  | 105.000000 = 105,000 [A]
TS |  |  |  | Technická specifikace položky odpovídá příslušné cenové soustavě
P | 63 | 7434B2 |  | SVÍTIDLO DRÁŽNÍ LED ANTIVANDAL, MIN. IP 54, TŘÍDA II, OD 11 DO 25 W, MONTÁŽ DO NIKY | KUS | 110 | 0 | 0 |  |  | 0 | 0 | OTSKP 2022 | 0 | 3 |  |  | 0.21
PP |  |  |  | popis položky
VV |  |  |  | "16 ks v podchodu, 90ks do stěny schodiště, 4ks rozvodna nn"
TS |  |  |  | Technická specifikace položky odpovídá příslušné cenové soustavě.
P | 64 | 743564 |  | SVÍTIDLO VENKOVNÍ VŠEOBECNÉ - PŘÍPLATEK ZA DESIGNOVÉ SVÍTIDLO | KUS | 110 | 0 | 0 |  |  | 0 | 0 | OTSKP 2022 | 0 | 3 |  |  | 0.21
PP |  |  |  | popis položky
VV |  |  |  | "16 ks v podchodu, 90ks do stěny schodiště, 4ks rozvodna nn"
TS |  |  |  | Technická specifikace položky odpovídá příslušné cenové soustavě.
P | 65 | 743612 |  | ROZVADĚČ PRO DRÁŽNÍ OSVĚTLENÍ SILOVÝ NAPÁJECÍ S PLC ŘÍDÍCÍM SYSTÉMEM OD 7 DO 12 KS TŘÍFÁZOVÝCH VĚTVÍ | KUS | 4 | 0 | 0 |  |  | 0 | 0 | OTSKP 2022 | 0 | 3 |  |  | 0.21
PP |  |  |  | definitivní stav: rozvaděč RVO1,RVO2, RVO3.2, RVO4 u rozvaděče použít zámek FAB s klíčovou vložkou současného klíčového systému SEE
VV |  |  |  | 4.000000 = 4,000 [A]
TS |  |  |  | Technická specifikace položky odpovídá příslušné cenové soustavě
P | 66 | 743613 |  | ROZVADĚČ PRO DRÁŽNÍ OSVĚTLENÍ SILOVÝ NAPÁJECÍ S PLC ŘÍDÍCÍM SYSTÉMEM OD 13 DO 16 KS TŘÍFÁZOVÝCH VĚTVÍ | KUS | 1 | 0 | 0 |  |  | 0 | 0 | OTSKP 2022 | 0 | 3 |  |  | 0.21
PP |  |  |  | definitivní stav: rozvaděč RVO3.1, u rozvaděče použít zámek FAB s klíčovou vložkou současného klíčového systému SEE
VV |  |  |  | 1.000000 = 1,000 [A]
TS |  |  |  | Technická specifikace položky odpovídá příslušné cenové soustavě
P | 67 | 743932 |  | ROZVADĚČ EOV - SOFTWARE PRO ZAČLENĚNÍ TECHNOLOGICKÉHO CELKU EOV DO DÁLKOVÉ DIAGNOSTIKY TS ŽDC | KUS | 1 | 0 | 0 |  |  | 0 | 0 | OTSKP 2022 | 0 | 3 |  |  | 0.21
PP |  |  |  | definitivní stav: rozvaděč RO/EOV
VV |  |  |  | 1.000000 = 1,000 [A]
TS |  |  |  | Technická specifikace položky odpovídá příslušné cenové soustavě
P | 68 | 743941 |  | ROZVADĚČ EOV/VO OVLÁDACÍ S PC A DOTYKOVOU OBRAZOVKOU - HARDWARE + ZÁKLADNÍ SOFTWARE | KUS | 1 | 0 | 0 |  |  | 0 | 0 | OTSKP 2022 | 0 | 3 |  |  | 0.21
PP |  |  |  | definitivní stav: rozvaděč RO/EOV
VV |  |  |  | 1.000000 = 1,000 [A]
TS |  |  |  | Technická specifikace položky odpovídá příslušné cenové soustavě
P | 69 | 743942 |  | ROZVADĚČ EOV/VO OVLÁDACÍ S PC A DOTYKOVOU OBRAZOVKOU - SOFTWARE A PARAMETRIZACE NA 1 KS VÝHYBKY/VĚTVE OSVĚTLENÍ | KUS | 52 | 0 | 0 |  |  | 0 | 0 | OTSKP 2022 | 0 | 3 |  |  | 0.21
PP |  |  |  | definitivní stav: rozvaděč RVO1, RVO2, RVO3.1, RVO3.2, RVO4
VV |  |  |  | 52.000000 = 52,000 [A]
TS |  |  |  | Technická specifikace položky odpovídá příslušné cenové soustavě
P | 70 | 743943 |  | ROZVADĚČ EOV/VO OVLÁDACÍ S PC A DOTYKOVOU OBRAZOVKOU - VERIFIKACE POVELŮ A SIGNÁLŮ NA 1 KS ROZVADĚČE EOV/OSVĚTLENÍ | KUS | 1 | 0 | 0 |  |  | 0 | 0 | OTSKP 2022 | 0 | 3 |  |  | 0.21
PP |  |  |  | definitivní stav: rozvaděč RO/EOV
VV |  |  |  | 1.000000 = 1,000 [A]
TS |  |  |  | Technická specifikace položky odpovídá příslušné cenové soustavě
P | 71 | 743952 |  | ROZVADĚČ EOV S NADŘAZENÝM OVLADAČEM - SOFTWARE A PARAMETRIZACE NA 1 KS VÝHYBKY/VĚTVE OSVĚTLENÍ | KUS | 60 | 0 | 0 |  |  | 0 | 0 | OTSKP 2022 | 0 | 3 |  |  | 0.21
PP |  |  |  | definitivní stav: rozvaděč RVO1, RVO2, RVO3.1, RVO3.2, RVO4
VV |  |  |  | 60.000000 = 60,000 [A]
TS |  |  |  | Technická specifikace položky odpovídá příslušné cenové soustavě
P | 72 | 743953 |  | ROZVADĚČ EOV/VO S NADŘAZENÝM OVLADAČEM - VERIFIKACE POVELŮ A SIGNÁLŮ NA 1 KS ROZVADĚČE EOV/OSVĚTLENÍ | KUS | 1 | 0 | 0 |  |  | 0 | 0 | OTSKP 2022 | 0 | 3 |  |  | 0.21
PP |  |  |  | definitivní stav: rozvaděč RVO1, RVO2, RVO3.1, RVO3.2, RVO4
VV |  |  |  | 1.000000 = 1,000 [A]
TS |  |  |  | Technická specifikace položky odpovídá příslušné cenové soustavě
P | 73 | 743E22 |  | SKŘÍŇ ROZPOJOVACÍ POJISTKOVÁ DO 400 A, DO 240 MM2, V KOMPAKTNÍM PILÍŘI S POJISTKOVÝMI SPODKY SE 4-6 SADAMI JISTÍCÍCH PRVKŮ | KUS | 2 | 0 | 0 |  |  | 0 | 0 | OTSKP 2022 | 0 | 3 |  |  | 0.21
PP |  |  |  | definitivní stav: rozvaděč KS101, KS102
VV |  |  |  | 2.000000 = 2,000 [A]
TS |  |  |  | Technická specifikace položky odpovídá příslušné cenové soustavě
P | 74 | 743Z12 |  | DEMONTÁŽ OSVĚTLOVACÍHO STOŽÁRU DRÁŽNÍHO VÝŠKY DO 15 M | KUS | 62 | 0 | 0 |  |  | 0 | 0 | OTSKP 2022 | 0 | 3 |  |  | 0.21
PP |  |  |  | 46ks stávající, 16ks provizorní
VV |  |  |  | 62.000000 = 62,000 [A]
TS |  |  |  | Technická specifikace položky odpovídá příslušné cenové soustavě
P | 75 | 743Z31 |  | DEMONTÁŽ ELEKTROVÝZBROJE OSVĚTLOVACÍHO STOŽÁRU VÝŠKY DO 15 M | KUS | 46 | 0 | 0 |  |  | 0 | 0 | OTSKP 2022 | 0 | 3 |  |  | 0.21
PP
VV |  |  |  | 46.000000 = 46,000 [A]
TS |  |  |  | Technická specifikace položky odpovídá příslušné cenové soustavě
P | 76 | 743Z39 |  | DEMONTÁŽ ROZVADĚČE OSVĚTLENÍ | KUS | 2 | 0 | 0 |  |  | 0 | 0 | OTSKP 2022 | 0 | 3 |  |  | 0.21
PP
VV |  |  |  | 2.000000 = 2,000 [A]
TS |  |  |  | Technická specifikace položky odpovídá příslušné cenové soustavě
P | 77 | 743Z71 |  | DEMONTÁŽ KABELOVÉ SKŘÍNĚ | KUS | 8 | 0 | 0 |  |  | 0 | 0 | OTSKP 2022 | 0 | 3 |  |  | 0.21
PP
VV |  |  |  | 8.000000 = 8,000 [A]
TS |  |  |  | Technická specifikace položky odpovídá příslušné cenové soustavě
P | 78 | 743Z72 |  | DEMONTÁŽ KABELOVÉ SKŘÍNĚ ZDĚNÉ NEBO BETONOVÉ | KUS | 8 | 0 | 0 |  |  | 0 | 0 | OTSKP 2022 | 0 | 3 |  |  | 0.21
PP
VV |  |  |  | 8.000000 = 8,000 [A]
TS |  |  |  | Technická specifikace položky odpovídá příslušné cenové soustavě
P | 80 | 744341 |  | ROZVADĚČ NN SKŘÍŇOVÝ OCELOPLECHOVÝ VYZBROJENÝ, DO IP 40, HLOUBKY DO 500 MM, ŠÍŘKY DO 500 MM, VÝŠKY DO 2250 MM - PŘÍVODNÍ POLE S JEDNODUCHOU VÝZBROJÍ | KUS | 2 | 0 | 0 |  |  | 0 | 0 | OTSKP 2022 | 0 | 3 |  |  | 0.21
PP |  |  |  | R-TS = 1ks, Rsděl = 1kus
VV |  |  |  | 2.000000 = 2,000 [A]
TS |  |  |  | Technická specifikace položky odpovídá příslušné cenové soustavě
P | 81 | 744356 |  | ROZVADĚČ NN SKŘÍŇOVÝ OCELOPLECH.VYZBROJENÝ,DO IP 40,HLOUBKY OD 510 DO 800MM,ŠÍŘKY OD 510 DO 800MM,VÝŠKY DO 2250MM-PŘÍVODNÍ POLE SE SLOŽITOU VÝZBROJÍ | KUS | 2 | 0 | 0 |  |  | 0 | 0 | OTSKP 2022 | 0 | 3 |  |  | 0.21
PP |  |  |  | RH - pole č.1, RZS - pole č.1
VV |  |  |  | 2.000000 = 2,000 [A]
TS |  |  |  | Technická specifikace položky odpovídá příslušné cenové soustavě
P | 82 | 744357 |  | ROZVADĚČ NN SKŘÍŇOVÝ OCELOPLECH.VYZBROJENÝ,DO IP 40,HLOUBKY OD 510 DO 800MM, ŠÍŘKY OD 510 DO 800MM, VÝŠKY DO 2250MM-VÝVODNÍ POLE SE SLOŽITOU VÝZBROJÍ | KUS | 5 | 0 | 0 |  |  | 0 | 0 | OTSKP 2022 | 0 | 3 |  |  | 0.21
PP |  |  |  | RH - pole č.2,3,4, RZS - pole č.2,3
VV |  |  |  | 5.000000 = 5,000 [A]
TS |  |  |  | Technická specifikace položky odpovídá příslušné cenové soustavě
P | 83 | 744511 |  | ROZVADĚČ KOMPENZAČNÍ VNITŘNÍ DO 25 KVAR | KUS | 1 | 0 | 0 |  |  | 0 | 0 | OTSKP 2022 | 0 | 3 |  |  | 0.21
PP |  |  |  | RK - pole č.1
VV |  |  |  | 1.000000 = 1,000 [A]
TS |  |  |  | Technická specifikace položky odpovídá příslušné cenové soustavě
P | 84 | 744O14 |  | ELEKTROMĚR | KUS | 10 | 0 | 0 |  |  | 0 | 0 | OTSKP 2022 | 0 | 3 |  |  | 0.21
PP |  |  |  | RH, RZS
VV |  |  |  | 10.000000 = 10,000 [A]
TS |  |  |  | Technická specifikace položky odpovídá příslušné cenové soustavě
P | 85 | 744O31 |  | PŘÍPLATEK ZA KOMUNIKAČNÍ ROZHRANÍ K MĚŘÍCÍMU PŘÍSTROJI | KUS | 1 | 0 | 0 |  |  | 0 | 0 | OTSKP 2022 | 0 | 3 |  |  | 0.21
PP
VV |  |  |  | 1.000000 = 1,000 [A]
TS |  |  |  | Technická specifikace položky odpovídá příslušné cenové soustavě
P | 86 | 74665K |  | PODPORA PŘI UVÁDĚNÍ DO PROVOZU, ENGINEERING PRO OBJEKT ŽST | KUS | 1 | 0 | 0 |  |  | 0 | 0 | OTSKP 2022 | 0 | 3 |  |  | 0.21
PP
VV |  |  |  | 1.000000 = 1,000 [A]
TS |  |  |  | Technická specifikace položky odpovídá příslušné cenové soustavě
P | 87 | 74665N |  | PODPORA PŘI UVÁDĚNÍ DO PROVOZU, ENGINEERING PRO OBJEKT TS | KUS | 1 | 0 | 0 |  |  | 0 | 0 | OTSKP 2022 | 0 | 3 |  |  | 0.21
PP |  |  |  | definitivní stav: rozvodna NN, diesel agregát
VV |  |  |  | 1.000000 = 1,000 [A]
TS |  |  |  | Technická specifikace položky odpovídá příslušné cenové soustavě
P | 88 | 747213 |  | CELKOVÁ PROHLÍDKA, ZKOUŠENÍ, MĚŘENÍ A VYHOTOVENÍ VÝCHOZÍ REVIZNÍ ZPRÁVY, PRO OBJEM IN PŘES 500 DO 1000 TIS. KČ | KUS | 1 | 0 | 0 |  |  | 0 | 0 | OTSKP 2022 | 0 | 3 |  |  | 0.21
PP
VV |  |  |  | 1.000000 = 1,000 [A]
TS |  |  |  | Technická specifikace položky odpovídá příslušné cenové soustavě
P | 89 | 747214 |  | CELKOVÁ PROHLÍDKA, ZKOUŠENÍ, MĚŘENÍ A VYHOTOVENÍ VÝCHOZÍ REVIZNÍ ZPRÁVY, PRO OBJEM IN - PŘÍPLATEK ZA KAŽDÝCH DALŠÍCH I ZAPOČATÝCH 500 TIS. KČ | KUS | 94 | 0 | 0 |  |  | 0 | 0 | OTSKP 2022 | 0 | 3 |  |  | 0.21
PP
VV |  |  |  | 94.000000 = 94,000 [A]
TS |  |  |  | Technická specifikace položky odpovídá příslušné cenové soustavě
P | 90 | 747301 |  | PROVEDENÍ PROHLÍDKY A ZKOUŠKY PRÁVNICKOU OSOBOU, VYDÁNÍ PRŮKAZU ZPŮSOBILOSTI | KUS | 1 | 0 | 0 |  |  | 0 | 0 | OTSKP 2022 | 0 | 3 |  |  | 0.21
PP
VV |  |  |  | 1.000000 = 1,000 [A]
TS |  |  |  | Technická specifikace položky odpovídá příslušné cenové soustavě
P | 91 | 747541 |  | MĚŘENÍ INTENZITY OSVĚTLENÍ INSTALOVANÉHO V ROZSAHU TOHOTO SO/PS | KUS | 4 | 0 | 0 |  |  | 0 | 0 | OTSKP 2022 | 0 | 3 |  |  | 0.21
PP |  |  |  | popis položky
VV |  |  |  | "1ks podchod, 1ks nástupiště, 1ks kolejiště, 1ks nástupní plocha"
TS |  |  |  | Technická specifikace položky odpovídá příslušné cenové soustavě.
P | 92 | 747701 |  | DOKONČOVACÍ MONTÁŽNÍ PRÁCE NA ELEKTRICKÉM ZAŘÍZENÍ | HOD | 212 | 0 | 0 |  |  | 0 | 0 | OTSKP 2022 | 0 | 3 |  |  | 0.21
PP
VV |  |  |  | 212.000000 = 212,000 [A]
TS |  |  |  | Technická specifikace položky odpovídá příslušné cenové soustavě
P | 93 | 747703 |  | ZKUŠEBNÍ PROVOZ | HOD | 320 | 0 | 0 |  |  | 0 | 0 | OTSKP 2022 | 0 | 3 |  |  | 0.21
PP
VV |  |  |  | 320.000000 = 320,000 [A]
TS |  |  |  | Technická specifikace položky odpovídá příslušné cenové soustavě
P | 94 | 747704 |  | ZAŠKOLENÍ OBSLUHY | HOD | 32 | 0 | 0 |  |  | 0 | 0 | OTSKP 2022 | 0 | 3 |  |  | 0.21
PP
VV |  |  |  | 32.000000 = 32,000 [A]
TS |  |  |  | Technická specifikace položky odpovídá příslušné cenové soustavě
P | 95 | 747705 |  | MANIPULACE NA ZAŘÍZENÍCH PROVÁDĚNÉ PROVOZOVATELEM | HOD | 160 | 0 | 0 |  |  | 0 | 0 | OTSKP 2022 | 0 | 3 |  |  | 0.21
PP |  |  |  | Manipulace na zařízeních prováděné provozovatelem nutné pro práce zhotovitele, kooperace provozovatele při provádění stavební činnosti v prostoru ŽST (zjišťování stávajícího stavu, koordinace provizorních opatření po dobu výstavby, koordinace při realizaci nových rozvodů a zařízení apod.)
VV |  |  |  | 160.000000 = 160,000 [A]
TS |  |  |  | Technická specifikace položky odpovídá příslušné cenové soustavě
P | 96 | 748221 |  | NÁTĚR BEZPEČNOSTNÍCH PRUHŮ NA OSVĚTLOVACÍM STOŽÁRU NEBO VĚŽI | KUS | 68 | 0 | 0 |  |  | 0 | 0 | OTSKP 2022 | 0 | 3 |  |  | 0.21
PP |  |  |  | definitivní stav: vybavení stožáru bezpečnostním nebo výstražným nátěrem
VV |  |  |  | 68.000000 = 68,000 [A]
TS |  |  |  | Technická specifikace položky odpovídá příslušné cenové soustavě
P | 97 | 748242 |  | PÍSMENA A ČÍSLICE VÝŠKY PŘES 40 DO 100 MM | KUS | 142 | 0 | 0 |  |  | 0 | 0 | OTSKP 2022 | 0 | 3 |  |  | 0.21
PP |  |  |  | definitivní stav: označení osvětlovacího stožáru
VV |  |  |  | 142.000000 = 142,000 [A]
TS |  |  |  | Technická specifikace položky odpovídá příslušné cenové soustavě
P | 98 | 74A430 |  | HLAVIČKA PRO ZÁKLAD | M3 | 151.25 | 0 | 0 |  |  | 0 | 0 | OTSKP 2022 | 0 | 3 |  |  | 0.21
PP |  |  |  | definitivní stav - stožáry umístěné mimo zpevněné plochy = 19ks
VV |  |  |  | 151.250000 = 151,250 [A]
TS |  |  |  | Technická specifikace položky odpovídá příslušné cenové soustavě
P | 99 | 74D111 |  | PŘIPEVNĚNÍ SVÍTIDLA (BEZ DODÁVKY SVÍTIDLA) NA JEDNODUCHÝ STOŽÁR NEBO BŘEVNO | KUS | 105 | 0 | 0 |  |  | 0 | 0 | OTSKP 2022 | 0 | 3 |  |  | 0.21
PP |  |  |  | definitivní stav: připevnění svítidla na stožáru
VV |  |  |  | 105.000000 = 105,000 [A]
TS |  |  |  | Technická specifikace položky odpovídá příslušné cenové soustavě
P | 111 | R-743Z81 |  | MONTÁŽ ZZEE MOTORGENERÁTORU VČETNĚ PŘÍSLUŠENSTVÍ DO 80kVA | KUS | 1 | 0 | 0 |  |  | 0 | 0 |  | 0 | 3 |  |  | 0.21
PP
VV |  |  |  | 1.000000 = 1,000 [A]
TS |  |  |  | 1. Položka obsahuje: – všechny náklady na montáž nového zařízení se všemi pomocnými doplňujícími úpravami, diesel agregát, rozvaděč automatiky, výfukové potrubí, vzt, kabelové vedení, usazení včetně oživení – doprava nového materiálu a naložení vybouraného materiálu na dopravní prostředek, odvoz 2. Položka neobsahuje: x 3. Způsob měření: Udává se počet kusů kompletní konstrukce nebo práce.
SD |  | 96 |  | Bourání, demontáže, odstranění drážních konstrukcí - vyjma úzkokolejek | [6 empty] | 0 | 0
P | 100 | 966158 |  | BOURÁNÍ KONSTRUKCÍ Z PROST BETONU S ODVOZEM DO 20KM | M3 | 12 | 0 | 0 |  |  | 0 | 0 | OTSKP 2022 | 0 | 3 |  |  | 0.21
PP
VV |  |  |  | 12.000000 = 12,000 [A]
TS |  |  |  | Technická specifikace položky odpovídá příslušné cenové soustavě
P | 101 | 96615B |  | BOURÁNÍ KONSTRUKCÍ Z PROSTÉHO BETONU - DOPRAVA | tkm | 827.1 | 0 | 0 |  |  | 0 | 0 | OTSKP 2022 | 0 | 3 |  |  | 0.21
PP
VV |  |  |  | 827.100000 = 827,100 [A]
TS |  |  |  | Technická specifikace položky odpovídá příslušné cenové soustavě
P | 102 | 966168 |  | BOURÁNÍ KONSTRUKCÍ ZE ŽELEZOBETONU S ODVOZEM DO 20KM | M3 | 251.1 | 0 | 0 |  |  | 0 | 0 | OTSKP 2022 | 0 | 3 |  |  | 0.21
PP
VV |  |  |  | 251.100000 = 251,100 [A]
TS |  |  |  | Technická specifikace položky odpovídá příslušné cenové soustavě
SD |  | R015 |  | LIKVIDACE ODPADŮ včetně dopravy | [6 empty] | 0 | 0
P | 103 | R015111 | 901 | LIKVIDACE ODPADŮ NEKONTAMINOVANÝCH - 17 05 04 VYTĚŽENÉ ZEMINY A HORNINY - I. TŘÍDA TĚŽITELNOSTI včetně dopravy | T | 479.27 | 0 | 0 |  |  | 0 | 0 | ODP+d 22 NEMASE 2022 | 0 | 3 |  |  | 0.21
PP |  |  |  | Evidenční položka. Neoceňovat v objektu SO/PS, položka se oceňuje pouze v objektu SO 90-90.
VV |  |  |  | 479.270000 = 479,270 [A]
TS |  |  |  | 1. Položka obsahuje: – veškeré poplatky provozovateli skládky, recyklační linky nebo jiného zařízení na zpracování nebo likvidaci odpadů související s převzetím, uložením, zpracováním nebo likvidací odpadu – náklady spojené s dopravou odpadu z místa stavby na místo převzetí provozovatelem skládky, recyklační linky nebo jiného zařízení na zpracování nebo likvidaci odpadů - platí pro jakýkoliv způsob dopravy (po suchu, po vodě, ve vzduchu, ppř. dopravníky) a zahrnuje i potřebný počet naložení nebo přeložení či úpravou v případě meziskládkování - náklady spojené s vyložením, manipulací, rozhrnutím či úpravou do figury s materiálem v místě skládky 3. Způsob měření: Tunou se rozumí hmotnost odpadu vytříděného v souladu se zákonem č. 185/2001 Sb., o nakládání s odpady, v platném znění.
P | 104 | R015140 | 906 | LIKVIDACE ODPADŮ NEKONTAMINOVANÝCH - 17 01 01 BETON Z DEMOLIC OBJEKTŮ, ZÁKLADŮ TV včetně dopravy | T | 602.64 | 0 | 0 |  |  | 0 | 0 | ODP+d 22 NEMASE 2022 | 0 | 3 |  |  | 0.21
PP |  |  |  | Evidenční položka. Neoceňovat v objektu SO/PS, položka se oceňuje pouze v objektu SO 90-90.
VV |  |  |  | 602.640000 = 602,640 [A]
TS |  |  |  | 1. Položka obsahuje: – veškeré poplatky provozovateli skládky, recyklační linky nebo jiného zařízení na zpracování nebo likvidaci odpadů související s převzetím, uložením, zpracováním nebo likvidací odpadu - náklady spojené s dopravou odpadu z místa stavby na místo převzetí provozovatelem skládky, recyklační linky nebo jiného zařízení na zpracování nebo likvidaci odpadů - platí pro jakýkoliv způsob dopravy (po suchu, po vodě, ve vzduchu, ppř. dopravníky) a zahrnuje i potřebný počet naložení nebo přeložení či úpravou v případě meziskládkování - náklady spojené s vyložením, manipulací, rozhrnutím či úpravou do figury s materiálem v místě skládky 3. Způsob měření: Tunou se rozumí hmotnost odpadu vytříděného v souladu se zákonem č. 185/2001 Sb., o nakládání s odpady, v platném znění.
P | 105 | R015420 | 926 | LIKVIDACE ODPADŮ NEKONTAMINOVANÝCH - 17 06 04 ZBYTKY IZOLAČNÍCH MATERIÁLŮ včetně dopravy | T | 1.35 | 0 | 0 |  |  | 0 | 0 | ODP+d 22 NEMASE 2022 | 0 | 3 |  |  | 0.21
PP |  |  |  | Evidenční položka. Neoceňovat v objektu SO/PS, položka se oceňuje pouze v objektu SO 90-90.
VV |  |  |  | 1.350000 = 1,350 [A]
TS |  |  |  | 1. Položka obsahuje: - veškeré poplatky provozovateli skládky, recyklační linky nebo jiného zařízení na zpracování nebo likvidaci odpadů související s převzetím, uložením, zpracováním nebo likvidací odpadu - náklady spojené s dopravou odpadu z místa stavby na místo převzetí provozovatelem skládky, recyklační linky nebo jiného zařízení na zpracování nebo likvidaci odpadů - platí pro jakýkoliv způsob dopravy (po suchu, po vodě, ve vzduchu, ppř. dopravníky) a zahrnuje i potřebný počet naložení nebo přeložení či úpravou v případě meziskládkování - náklady spojené s vyložením, manipulací, rozhrnutím či úpravou do figury s materiálem v místě skládky 3. Způsob měření: Tunou se rozumí hmotnost odpadu vytříděného v souladu se zákonem č. 185/2001 Sb., o nakládání s odpady, v platném znění.
P | 106 | R015621 | 957 | LIKVIDACE ODPADŮ NEBEZPEČNÝCH - KABELY S PLASTOVOU IZOLACÍ včetně dopravy | T | 0.4 | 0 | 0 |  |  | 0 | 0 | ODP+d 22 NEMASE 2022 | 0 | 3 |  |  | 0.21
PP |  |  |  | Evidenční položka. Neoceňovat v objektu SO/PS, položka se oceňuje pouze v objektu SO 90-90.
VV |  |  |  | 0.400000 = 0,400 [A]
TS |  |  |  | 1. Položka obsahuje: - veškeré poplatky provozovateli skládky, recyklační linky nebo jiného zařízení na zpracování nebo likvidaci odpadů související s převzetím, uložením, zpracováním nebo likvidací odpadu - náklady spojené s dopravou odpadu z místa stavby na místo převzetí provozovatelem skládky, recyklační linky nebo jiného zařízení na zpracování nebo likvidaci odpadů - platí pro jakýkoliv způsob dopravy (po suchu, po vodě, ve vzduchu, ppř. dopravníky) a zahrnuje i potřebný počet naložení nebo přeložení či úpravou v případě meziskládkování - náklady spojené s vyložením, manipulací, rozhrnutím či úpravou do figury s materiálem v místě skládky 3. Způsob měření: Tunou se rozumí hmotnost odpadu vytříděného v souladu se zákonem č. 185/2001 Sb., o nakládání s odpady, v platném znění.

## SO 37-62-52
SŽDC05 | [14 empty] | 3
S | Stavba: | 3273214901_zm11 |  | Modernizace trati Nemanice I - Ševětín, část "B" Red Fidic | [6 empty] | D.2.3.6 | 0 | AspeEsticon | 0 | 2
O | Objekt: | D.2.3.6 |  | Rozvodny vn, nn, osvětlení a dálkové ovládání odpojovačů | [9 empty] | 0.12 | 2
Typ | Poř. číslo | Kód položky | Varianta | Název položky | MJ | Množství | Jednotková hmotnost | Celková hmotnost |  |  | Jednotková cena |  | Cenové soustavy | 0.21
Dodávka
[9 empty] | Jednotková | Celkem | Jednotková | Celkem |  |  |  | Počet položek s nulovou cenou | 80
O1 |  | SO 37-62-52 |  | ŽST Ševětín, úprava DOÚO | [6 empty] | 0 | 0
SD |  | 0 |  | Všeobecné konstrukce a práce | [6 empty] | 0 | 0
P | 1 | 02911 |  | OSTATNÍ POŽADAVKY - GEODETICKÉ ZAMĚŘENÍ | HM | 112 | 0 | 0 |  |  | 0 | 0 | OTSKP 2022 | 0 | 3 |  |  | 0.21
PP
VV |  |  |  | 112.000000 = 112,000 [A]
TS |  |  |  | Technická specifikace položky odpovídá příslušné cenové soustavě
SD |  | 13 |  | Hloubené vykopávky | [6 empty] | 0 | 0
P | 2 | 13173 |  | HLOUBENÍ JAM ZAPAŽ I NEPAŽ TŘ. I | M3 | 86 | 0 | 0 |  |  | 0 | 0 | OTSKP 2022 | 0 | 3 |  |  | 0.21
PP |  |  |  | definitivní stav: hloubení jam pro ochranné betonové lože pro pevnou ochrannou trubku pro kabelizaci vedeou z terénu do motorového pohonu, provizorní stav: hloubení jam pro zhotovení a instalaci: 1x rozvaděč SS2p-DOÚO
VV |  |  |  | 86.000000 = 86,000 [A]
TS |  |  |  | Technická specifikace položky odpovídá příslušné cenové soustavě
P | 3 | 13173B |  | HLOUBENÍ JAM ZAPAŽ I NEPAŽ TŘ. I - DOPRAVA | M3KM | 59.22 | 0 | 0 |  |  | 0 | 0 | OTSKP 2022 | 0 | 3 |  |  | 0.21
PP |  |  |  | Odvoz přebytečného zemního materiálu po zhotovení obetonování ochranných trubek pro kabely k MP
VV |  |  |  | 59.220000 = 59,220 [A]
TS |  |  |  | Technická specifikace položky odpovídá příslušné cenové soustavě
P | 4 | 13273 |  | HLOUBENÍ RÝH ŠÍŘ DO 2M PAŽ I NEPAŽ TŘ. I | M3 | 4492 | 0 | 0 |  |  | 0 | 0 | OTSKP 2022 | 0 | 3 |  |  | 0.21
PP
VV |  |  |  | 4492.000000 = 4492,000 [A]
TS |  |  |  | Technická specifikace položky odpovídá příslušné cenové soustavě
P | 5 | 13273B |  | HLOUBENÍ RÝH ŠÍŘ DO 2M PAŽ I NEPAŽ TŘ. I - DOPRAVA | M3KM | 880 | 0 | 0 |  |  | 0 | 0 | OTSKP 2022 | 0 | 3 |  |  | 0.21
PP |  |  |  | Odvoz přebytečného výkopku do vzdálenosti 94 km dle části PD E.2.5.05 Odpadové hospodářství = 17,95 m3
VV |  |  |  | 880.000000 = 880,000 [A]
TS |  |  |  | Technická specifikace položky odpovídá příslušné cenové soustavě
SD |  | 17 |  | Konstrukce ze zemin | [6 empty] | 0 | 0
P | 6 | 17411 |  | ZÁSYP JAM A RÝH ZEMINOU SE ZHUTNĚNÍM | M3 | 4384.44 | 0 | 0 |  |  | 0 | 0 | OTSKP 2022 | 0 | 3 |  |  | 0.21
PP |  |  |  | definitivní stav: kabelová rýha o rozměru (m): 0,35*0,5*135+0,35*0,8*382+1*2*10+1*2,5*47, provizorní stav: kabelová rýha o rozměru (m): 0,35*0,5*2572, jáma pro zhotovení a instalaci: 1x rozvaděč SS2p-DOÚO
VV |  |  |  | 4384.440000 = 4384,440 [A]
TS |  |  |  | Technická specifikace položky odpovídá příslušné cenové soustavě
P | 7 | 18110 |  | ÚPRAVA PLÁNĚ SE ZHUTNĚNÍM V HORNINĚ TŘ. I | M2 | 2280 | 0 | 0 |  |  | 0 | 0 | OTSKP 2022 | 0 | 3 |  |  | 0.21
PP |  |  |  | definitivní stav: úprava povrchu po dokončení kabelové trasy o rozměru (m): 0,35*135+0,35*382+1*10+1*47, provizorní stav: úprava povrchu po dokončení kabelové trasy o rozměru (m): 0,35*2572, jáma pro zhotovení a instalaci: 1x rozvaděč SS2p-DOÚO
VV |  |  |  | 2280.000000 = 2280,000 [A]
TS |  |  |  | Technická specifikace položky odpovídá příslušné cenové soustavě
P | 73 | R701FFC-10 |  | OCHRANA ŠTĚRKOVÉHO LOŽE GEOTEXTILIÍ PROTI ZNEČIŠTĚNÍ | M2 | 1200 | 0 | 0 |  |  | 0 | 0 |  | 0 | 3 |  |  | 0.21
PP |  |  |  | ochrana štěrkového lože pro účely zhotovení kabelové trasy délky 702m
VV |  |  |  | 1200.000000 = 1200,000 [A]
TS |  |  |  | Položka obsahuje: Ochrana štěrkového lože geotextilií proti znečištění. Dále obsahuje cenu za pom. mechanismy včetně všech ostatních vedlejších nákladů.
P | 74 | R701FFD-11 |  | VYČIŠTĚNÍ A ÚPRAVA ŠTĚRKOVÉHO LOŽE | M2 | 430 | 0 | 0 |  |  | 0 | 0 |  | 0 | 3 |  |  | 0.21
PP |  |  |  | úprava po dokončení kabelové trasy o rozměru (m): 35*702m
VV |  |  |  | 430.000000 = 430,000 [A]
TS |  |  |  | Položka obsahuje: Vyčištění štěrkového lože a úprava povrchu drážního tělesa (drážní stezka, štěrkové lože). Dále obsahuje cenu za pom. mechanismy včetně všech ostatních vedlejších nákladů.
SD |  | 2 |  | Základy | [6 empty] | 0 | 0
P | 8 | 27231 |  | ZÁKLADY Z PROSTÉHO BETONU | M3 | 4.2 | 0 | 0 |  |  | 0 | 0 | OTSKP 2022 | 0 | 3 |  |  | 0.21
PP |  |  |  | zhotovení ochranného betonové lože pro pevnou ochrannou trubku pro kabelizaci vedenou z terénu do motorového pohonu = 14 ks (rozměr betonového lože 0,3*0,3*0,5m)
VV |  |  |  | 4.200000 = 4,200 [A]
TS |  |  |  | Technická specifikace položky odpovídá příslušné cenové soustavě
SD |  | 70 |  | Všeobecné práce pro silnoproud a slaboproud | [6 empty] | 0 | 0
P | 9 | 701001 |  | OZNAČOVACÍ ŠTÍTEK KABELOVÉHO VEDENÍ, SPOJKY NEBO KABELOVÉ SKŘÍNĚ (VČETNĚ OBJÍMKY) | KUS | 121 | 0 | 0 |  |  | 0 | 0 | OTSKP 2022 | 0 | 3 |  |  | 0.21
PP |  |  |  | označení kabelových vedení, kabelových spojek, nových a provizorních rozvaděčů
VV |  |  |  | 121.000000 = 121,000 [A]
TS |  |  |  | Technická specifikace položky odpovídá příslušné cenové soustavě
P | 10 | 701004 |  | VYHLEDÁVACÍ MARKER ZEMNÍ | KUS | 22 | 0 | 0 |  |  | 0 | 0 | OTSKP 2022 | 0 | 3 |  |  | 0.21
PP |  |  |  | umístění vyhledávací značky: na konce kabelových chrániček = 6 ks, na kabelové spojky = 16 ks
VV |  |  |  | 22.000000 = 22,000 [A]
TS |  |  |  | Technická specifikace položky odpovídá příslušné cenové soustavě
P | 11 | 702111 |  | KABELOVÝ ŽLAB ZEMNÍ VČETNĚ KRYTU SVĚTLÉ ŠÍŘKY DO 120 MM | M | 354 | 0 | 0 |  |  | 0 | 0 | OTSKP 2022 | 0 | 3 |  |  | 0.21
PP |  |  |  | definitivní stav: plastový kabelový žlab světlé š.100mm
VV |  |  |  | 354.000000 = 354,000 [A]
TS |  |  |  | Technická specifikace položky odpovídá příslušné cenové soustavě
P | 12 | 702221 |  | KABELOVÁ CHRÁNIČKA ZEMNÍ UV STABILNÍ DN DO 100 MM | M | 340 | 0 | 0 |  |  | 0 | 0 | OTSKP 2022 | 0 | 3 |  |  | 0.21
PP |  |  |  | provizorní stav: kabelová chránička zemní UV stabilní DN 70mm pro provizorní stav umístěná v kabelové trase na konstrukci pažení severního křídla VB = 120m
VV |  |  |  | 340.000000 = 340,000 [A]
TS |  |  |  | Technická specifikace položky odpovídá příslušné cenové soustavě
P | 13 | 702222 |  | KABELOVÁ CHRÁNIČKA ZEMNÍ UV STABILNÍ DN PŘES 100 DO 200 MM | M | 8984 | 0 | 0 |  |  | 0 | 0 | OTSKP 2022 | 0 | 3 |  |  | 0.21
PP |  |  |  | definitivní stav: kabelová chránička zemní UV stabilní DN 160mm = 114m, provizorní stav: kabelová chránička zemní UV stabilní DN110 = 2582m
VV |  |  |  | 8984.000000 = 8984,000 [A]
TS |  |  |  | Technická specifikace položky odpovídá příslušné cenové soustavě
P | 14 | 702311 |  | ZAKRYTÍ KABELŮ VÝSTRAŽNOU FÓLIÍ ŠÍŘKY DO 20 CM | M | 8984 | 0 | 0 |  |  | 0 | 0 | OTSKP 2022 | 0 | 3 |  |  | 0.21
PP
VV |  |  |  | 8984.000000 = 8984,000 [A]
TS |  |  |  | Technická specifikace položky odpovídá příslušné cenové soustavě
P | 15 | 703422 |  | ELEKTROINSTALAČNÍ TRUBKA PLASTOVÁ UV STABILNÍ VČETNĚ UPEVNĚNÍ A PŘÍSLUŠENSTVÍ DN PRŮMĚRU PŘES 25 DO 40 MM | M | 27 | 0 | 0 |  |  | 0 | 0 | OTSKP 2022 | 0 | 3 |  |  | 0.21
PP |  |  |  | definitivní stav: pevná ochranná trubka DN40 mezi kabel. trasou v zemi a motorovým pohonem na stožáru TV = 21m; ohebná ochranná trubka DN32 mezi motorovými pohony na stožáru TV = 6m
VV |  |  |  | 27.000000 = 27,000 [A]
TS |  |  |  | Technická specifikace položky odpovídá příslušné cenové soustavě
P | 16 | 703611 |  | ELEKTROINSTALAČNÍ KANÁL ŠÍŘKY DO 100 MM | M | 28 | 0 | 0 |  |  | 0 | 0 | OTSKP 2022 | 0 | 3 |  |  | 0.21
PP |  |  |  | definitivní stav: elektroinstalační kanál nástěnný š.100mm pro vedení kabelů DOÚO mezi rozvaděči na stěně v rozvodnách a podlahou nad kabelovým prostorem v objektu STS 6kV a T2 =16m, elektroinstalační kanál nástěnný š.100mm pro vedení kabelů DOÚO mezi rozvaděči na stěně v rozvodně stávající TS =12m
VV |  |  |  | 28.000000 = 28,000 [A]
TS |  |  |  | Technická specifikace položky odpovídá příslušné cenové soustavě
P | 17 | 703721 |  | KABELOVÁ PŘÍCHYTKA PRO ROZSAH UPNUTÍ DO 25 MM | KUS | 345 | 0 | 0 |  |  | 0 | 0 | OTSKP 2022 | 0 | 3 |  |  | 0.21
PP |  |  |  | kabelová příchytka pro kabely od 3x4mm2 do 12x4mm2. Uložení na kabelových lávkách a roštech v technologických a kabelových prostorech technologických budov
VV |  |  |  | 345.000000 = 345,000 [A]
TS |  |  |  | Technická specifikace položky odpovídá příslušné cenové soustavě
P | 18 | 703751 |  | PROTIPOŽÁRNÍ UCPÁVKA POD ROZVADĚČ DO EI 90 MIN. | M2 | 1.2 | 0 | 0 |  |  | 0 | 0 | OTSKP 2022 | 0 | 3 |  |  | 0.21
PP |  |  |  | kabelové prostupy z rozvaděče do kabelového prostoru v objektech trafostanic = 6x0,2m2
VV |  |  |  | 1.200000 = 1,200 [A]
TS |  |  |  | Technická specifikace položky odpovídá příslušné cenové soustavě
P | 19 | 703752 |  | PROTIPOŽÁRNÍ UCPÁVKA STĚNOU/STROPEM, TL DO 50CM, DO EI 90 MIN. | M2 | 0.75 | 0 | 0 |  |  | 0 | 0 | OTSKP 2022 | 0 | 3 |  |  | 0.21
PP |  |  |  | kabelové prostupy vně kabelového prostoru trafostanice T1 = 3x0,25m2
VV |  |  |  | 0.750000 = 0,750 [A]
TS |  |  |  | Technická specifikace položky odpovídá příslušné cenové soustavě
P | 20 | 703754 |  | PROTIPOŽÁRNÍ UCPÁVKA PROSTUPU KABELOVÉHO PR. DO 110MM, DO EI 90 MIN. | KUS | 6 | 0 | 0 |  |  | 0 | 0 | OTSKP 2022 | 0 | 3 |  |  | 0.21
PP |  |  |  | kabelové prostupy vně kabelového prostoru rozvodny NN trafostanice T1, T2
VV |  |  |  | 6.000000 = 6,000 [A]
TS |  |  |  | Technická specifikace položky odpovídá příslušné cenové soustavě
P | 21 | 703762 |  | KABELOVÁ UCPÁVKA VODĚ ODOLNÁ PRO VNITŘNÍ PRŮMĚR OTVORU 65 - 110MM | KUS | 12 | 0 | 0 |  |  | 0 | 0 | OTSKP 2022 | 0 | 3 |  |  | 0.21
PP |  |  |  | Kabelové prostupy vně kolektoru nebo kabelovodu
VV |  |  |  | 12.000000 = 12,000 [A]
TS |  |  |  | Technická specifikace položky odpovídá příslušné cenové soustavě
P | 22 | 709110 |  | PROVIZORNÍ ZAJIŠTĚNÍ KABELU VE VÝKOPU | KUS | 36 | 0 | 0 |  |  | 0 | 0 | OTSKP 2022 | 0 | 3 |  |  | 0.21
PP |  |  |  | zajištění kabelů ostatních sítí ve výkopu v průběhu realizace nových kabelových tras
VV |  |  |  | 36.000000 = 36,000 [A]
TS |  |  |  | Technická specifikace položky odpovídá příslušné cenové soustavě
P | 23 | 709210 |  | KŘIŽOVATKA KABELOVÝCH VEDENÍ SE STÁVAJÍCÍ INŽENÝRSKOU SÍTÍ (KABELEM, POTRUBÍM APOD.) | KUS | 32 | 0 | 0 |  |  | 0 | 0 | OTSKP 2022 | 0 | 3 |  |  | 0.21
PP
VV |  |  |  | 32.000000 = 32,000 [A]
TS |  |  |  | Technická specifikace položky odpovídá příslušné cenové soustavě
P | 24 | 709310 |  | VYPODLOŽENÍ, ODDĚLENÍ A KRYTÍ SPOJKY NEBO ODBOČNICE PRO KABEL DO 10 KV | KUS | 16 | 0 | 0 |  |  | 0 | 0 | OTSKP 2022 | 0 | 3 |  |  | 0.21
PP
VV |  |  |  | 16.000000 = 16,000 [A]
TS |  |  |  | Technická specifikace položky odpovídá příslušné cenové soustavě
P | 25 | 709400 |  | ZATAŽENÍ LANKA DO CHRÁNIČKY NEBO ŽLABU | M | 9338 | 0 | 0 |  |  | 0 | 0 | OTSKP 2022 | 0 | 3 |  |  | 0.21
PP |  |  |  | zatažení lanka do chráničky DN160, DN110, DN70
VV |  |  |  | 9338.000000 = 9338,000 [A]
TS |  |  |  | Technická specifikace položky odpovídá příslušné cenové soustavě
P | 26 | 709612 |  | DEMONTÁŽ CHRÁNIČKY/TRUBKY | M | 2702 | 0 | 0 |  |  | 0 | 0 | OTSKP 2022 | 0 | 3 |  |  | 0.21
PP |  |  |  | provizorní stav: demontáž kabelová chráničky zemní DN 110mm, DN70mm
VV |  |  |  | 2702.000000 = 2702,000 [A]
TS |  |  |  | Technická specifikace položky odpovídá příslušné cenové soustavě
P | 72 | R701CFD-09 |  | OBETONOVÁNÍ CHRÁNIČEK DO FÍ 200mm V RÝZE DO Š.100cm, TL.VRSTVY 12CM | M | 186 | 0 | 0 |  |  | 0 | 0 |  | 0 | 3 |  |  | 0.21
PP |  |  |  | definitivní stav: obetonování skupiny chrániček DN 160mm2 pod kolejištěm, pod zpevněnou plochou
VV |  |  |  | 186.000000 = 186,000 [A]
TS |  |  |  | Položka obsahuje: Dodání betonu do rýhy, pokrytí chrániček souvislou vrstvou urovnaného betonu do tloušťky 12cm nad horní okraj chráničky.Dále obsahuje cenu za pom. mechanismy včetně všech ostatních vedlejších nákladů.
P | 75 | R742P15-12 |  | PŘEMÍSTĚNÍ KABELU DO VZDÁLENOSTI 50M VČETNĚ ZATAŽENÍ KABELU DO CHRÁNIČKY/ŽLABU - KABEL DO 4KG/M | M | 480 | 0 | 0 |  |  | 0 | 0 |  | 0 | 3 |  |  | 0.21
PP |  |  |  | provizorní stav: přeložení kabelového vedení WS3111, WS3112, WS3113 v rámci ukončení provizorních opatření ze stávající TS 22/0,4kV do nové STS 6kV
VV |  |  |  | 480.000000 = 480,000 [A]
TS |  |  |  | 1. Položka obsahuje: – demontáž, přemístění do 50m a montáž kabelu o váze do 4 kg/m do chráničky/ kolektoru 2. Položka neobsahuje: X 3. Způsob měření: Měří se metr délkový.
P | 78 | 743Z61 | 1 | DEMONTÁŽ OVLADAČE PRO DOÚO | KUS | 1 | 0 | 0 |  |  | 0 | 0 | OTSKP 2022 | 0 | 3 |  |  | 0.21
PP
VV |  |  |  | 1.000000 = 1,000 [A]
TS |  |  |  | Technická specifikace položky odpovídá příslušné cenové soustavě
P | 79 | 743Z62 | 1 | DEMONTÁŽ NAPÁJECÍ SOUPRAVY PRO NAPÁJENÍ OVLADAČŮ DOÚO | KUS | 1 | 0 | 0 |  |  | 0 | 0 | OTSKP 2022 | 0 | 3 |  |  | 0.21
PP
VV |  |  |  | 1.000000 = 1,000 [A]
TS |  |  |  | Technická specifikace položky odpovídá příslušné cenové soustavě
P | 80 | 743Z92 | 1 | DEMONTÁŽ - ODVOZ (NA LIKVIDACI ODPADŮ NEBO JINÉ URČENÉ MÍSTO) | tkm | 24.318 | 0 | 0 |  |  | 0 | 0 | OTSKP 2022 | 0 | 3 |  |  | 0.21
PP |  |  |  | odvoz demontovaného materiálu do vzdálenosti 18km
VV |  |  |  | 24.318000 = 24,318 [A]
TS |  |  |  | Technická specifikace položky odpovídá příslušné cenové soustavě
SD |  | 74 |  | Silnoproud | [6 empty] | 0 | 0
P | 27 | 742F12 |  | KABEL NN NEBO VODIČ JEDNOŽÍLOVÝ CU S PLASTOVOU IZOLACÍ OD 4 DO 16 MM2 | M | 120 | 0 | 0 |  |  | 0 | 0 | OTSKP 2022 | 0 | 3 |  |  | 0.21
PP |  |  |  | definitivní stav: připojení HIS v rámci R1-DOÚO, R2-DOÚO, provizorní stav: připojení HIS v rámci RN1-DOÚO
VV |  |  |  | 120.000000 = 120,000 [A]
TS |  |  |  | Technická specifikace položky odpovídá příslušné cenové soustavě
P | 28 | 742G12 |  | KABEL NN DVOU- A TŘÍŽÍLOVÝ CU S PLASTOVOU IZOLACÍ OD 4 DO 16 MM2 | M | 170 | 0 | 0 |  |  | 0 | 0 | OTSKP 2022 | 0 | 3 |  |  | 0.21
PP |  |  |  | definitivní stav: CYKY-J 3x4=110m, provizorní stav: CYKY-J 3x4=60m
VV |  |  |  | "viz příloha dokumentace 2.001"
TS |  |  |  | Technická specifikace položky odpovídá příslušné cenové soustavě
P | 29 | 742I11 |  | KABEL NN CU OVLÁDACÍ 7-12ŽÍLOVÝ DO 2,5 MM2 | M | 64 | 0 | 0 |  |  | 0 | 0 | OTSKP 2022 | 0 | 3 |  |  | 0.21
PP |  |  |  | definitivní stav: CYKY-O 12x2,5=30m, CYKY-J 7x1,5=30m, provizorní stav: CYKY-O 12x2,5=4m
VV |  |  |  | "viz příloha dokumentace 2.001"
TS |  |  |  | Technická specifikace položky odpovídá příslušné cenové soustavě
P | 30 | 742I12 |  | KABEL NN CU OVLÁDACÍ 7-12ŽÍLOVÝ OD 4 DO 6 MM2 | M | 8984 | 0 | 0 |  |  | 0 | 0 | OTSKP 2022 | 0 | 3 |  |  | 0.21
PP |  |  |  | definitivní stav: CYKY-O 7x4=349m, CYKY-O 12x4=5350m, provizorní stav: CYKY-O 7x4=755m, CYKY-O 12x4=2530m
VV |  |  |  | "viz příloha dokumentace 2.001"
TS |  |  |  | Technická specifikace položky odpovídá příslušné cenové soustavě
P | 31 | 742L11 |  | UKONČENÍ DVOU AŽ PĚTIŽÍLOVÉHO KABELU V ROZVADĚČI NEBO NA PŘÍSTROJI DO 2,5 MM2 | KUS | 6 | 0 | 0 |  |  | 0 | 0 | OTSKP 2022 | 0 | 3 |  |  | 0.21
PP
VV |  |  |  | 6.000000 = 6,000 [A]
TS |  |  |  | Technická specifikace položky odpovídá příslušné cenové soustavě
P | 32 | 742L12 |  | UKONČENÍ DVOU AŽ PĚTIŽÍLOVÉHO KABELU V ROZVADĚČI NEBO NA PŘÍSTROJI OD 4 DO 16 MM2 | KUS | 12 | 0 | 0 |  |  | 0 | 0 | OTSKP 2022 | 0 | 3 |  |  | 0.21
PP
VV |  |  |  | 12.000000 = 12,000 [A]
TS |  |  |  | Technická specifikace položky odpovídá příslušné cenové soustavě
P | 33 | 742M11 |  | UKONČENÍ 7-12ŽÍLOVÉHO KABELU V ROZVADĚČI NEBO NA PŘÍSTROJI DO 2,5 MM2 | KUS | 80 | 0 | 0 |  |  | 0 | 0 | OTSKP 2022 | 0 | 3 |  |  | 0.21
PP
VV |  |  |  | 80.000000 = 80,000 [A]
TS |  |  |  | Technická specifikace položky odpovídá příslušné cenové soustavě
P | 34 | 742M12 |  | UKONČENÍ 7-12ŽÍLOVÉHO KABELU V ROZVADĚČI NEBO NA PŘÍSTROJI OD 4 DO 6 MM2 | KUS | 118 | 0 | 0 |  |  | 0 | 0 | OTSKP 2022 | 0 | 3 |  |  | 0.21
PP
VV |  |  |  | 118.000000 = 118,000 [A]
TS |  |  |  | Technická specifikace položky odpovídá příslušné cenové soustavě
P | 35 | 742M22 |  | UKONČENÍ 7-12ŽÍLOVÉHO KABELU KABELOVOU SPOJKOU OD 4 DO 6 MM2 | KUS | 48 | 0 | 0 |  |  | 0 | 0 | OTSKP 2022 | 0 | 3 |  |  | 0.21
PP |  |  |  | kabelová spojka CYKY-O 12x4, CYKY-O 7x4
VV |  |  |  | 48.000000 = 48,000 [A]
TS |  |  |  | Technická specifikace položky odpovídá příslušné cenové soustavě
P | 36 | 742Z23 |  | DEMONTÁŽ KABELOVÉHO VEDENÍ NN | M | 4613 | 0 | 0 |  |  | 0 | 0 | OTSKP 2022 | 0 | 3 |  |  | 0.21
PP |  |  |  | demontáž stávajícího kabelového vedení mimo vedení zavěšené na konstrukci TV = 1295m, provizorní stav: demontáž provizorního kabelového vedení = 3318m
VV |  |  |  | 4613.000000 = 4613,000 [A]
TS |  |  |  | Technická specifikace položky odpovídá příslušné cenové soustavě
P | 37 | 743B14 |  | OVLADAČ PRO DÁLKOVÉ OVLÁDÁNÍ MOTOROVÝCH POHONŮ TRAKČNÍCH ODPOJOVAČŮ (DOÚO) OD 13 DO 16 KS | KUS | 2 | 0 | 0 |  |  | 0 | 0 | OTSKP 2022 | 0 | 3 |  |  | 0.21
PP |  |  |  | definitiví stav: ovladač R1-DOÚO, R2-DOÚO
VV |  |  |  | "viz příloha dokumentace 2.001"
TS |  |  |  | Technická specifikace položky odpovídá příslušné cenové soustavě
P | 38 | 743B15 |  | OVLADAČ PRO DÁLK.OVLÁDÁNÍ MOTOR.POHONŮ TRAKČ.ODPOJOVAČŮ (DOÚO)-ROZŠÍŘENÍ O MODUL PRO KOMUNIKACI S NADŘAZENÝM SYST.POMOCÍ DOHODNUTÉHO PROTOKOLU | KUS | 2 | 0 | 0 |  |  | 0 | 0 | OTSKP 2022 | 0 | 3 |  |  | 0.21
PP |  |  |  | definitivní stav: ovladač R1-DOÚO, R2,DOÚO
VV |  |  |  | 2.000000 = 2,000 [A]
TS |  |  |  | Technická specifikace položky odpovídá příslušné cenové soustavě
P | 39 | 743B16 |  | OVLADAČ PRO DÁLKOVÉ OVLÁDÁNÍ MOTOROVÝCH POHONŮ TRAKČNÍCH ODPOJOVAČŮ (DOÚO) - ROZŠÍŘENÍ O MODUL OPTICKÉHO ODDĚLENÍ | KUS | 2 | 0 | 0 |  |  | 0 | 0 | OTSKP 2022 | 0 | 3 |  |  | 0.21
PP |  |  |  | definitivní stav: ovladač R1-DOÚO, R2-DOÚO
VV |  |  |  | 2.000000 = 2,000 [A]
TS |  |  |  | Technická specifikace položky odpovídá příslušné cenové soustavě
P | 40 | 743B17 |  | OVLADAČ PRO DÁLKOVÉ OVLÁDÁNÍ MOTOROVÝCH POHONŮ TRAKČNÍCH ODPOJOVAČŮ (DOÚO) - ROZŠÍŘENÍ O DOTYKOVOU OBRAZOVKU | KUS | 2 | 0 | 0 |  |  | 0 | 0 | OTSKP 2022 | 0 | 3 |  |  | 0.21
PP |  |  |  | Ovladač R1-DOÚO, R2-DOÚO
VV |  |  |  | 2.000000 = 2,000 [A]
TS |  |  |  | Technická specifikace položky odpovídá příslušné cenové soustavě
P | 41 | 743B18 |  | OVLADAČ PRO DÁLKOVÉ OVLÁDÁNÍ MOTOR.POHONŮ TRAKČNÍCH ODPOJOVAČŮ (DOÚO)-NASTAVENÍ A SEŘÍZENÍ SYSTÉMU DOÚO V NÁVAZNOSTI NA DÁLKOVÉ ŘÍZENÍ A OVLÁDÁNÍ | KUS | 3 | 0 | 0 |  |  | 0 | 0 | OTSKP 2022 | 0 | 3 |  |  | 0.21
PP |  |  |  | definitivní stav: ovladač R1-DOÚO, R2-DOÚO, provizorní stav: 1x ovladač R1-DOÚO
VV |  |  |  | 3.000000 = 3,000 [A]
TS |  |  |  | Technická specifikace položky odpovídá příslušné cenové soustavě
P | 42 | 743B1A |  | OVLADAČ PRO DÁLKOVÉ OVLÁDÁNÍ MOTOROVÝCH POHONŮ TRA NÍCH ODPOJOVAČŮ (DOÚO) - NAPÁJECÍ SOUPRAVA S ODDĚLOVACÍM TRANSFORMÁTOREM A HIS | KUS | 2 | 0 | 0 |  |  | 0 | 0 | OTSKP 2022 | 0 | 3 |  |  | 0.21
PP |  |  |  | definitivní stav: připojení HIS (OT1) v rámci R1-DOÚO, připojení HIS(OT2) v rámci R2-DOÚO
VV |  |  |  | 2.000000 = 2,000 [A]
TS |  |  |  | Technická specifikace položky odpovídá příslušné cenové soustavě
P | 43 | 743B21 |  | SVORKOVNICOVÁ SKŘÍŇ PLASTOVÁ PRO DOÚO VNITŘNÍ DO 40 SVOREK | KUS | 1 | 0 | 0 |  |  | 0 | 0 | OTSKP 2022 | 0 | 3 |  |  | 0.21
PP |  |  |  | provizorní stav: rozvaděč MX1P-DOÚO
VV |  |  |  | 1.000000 = 1,000 [A]
TS |  |  |  | Technická specifikace položky odpovídá příslušné cenové soustavě
P | 44 | 743B22 |  | SVORKOVNICOVÁ SKŘÍŇ PLASTOVÁ PRO DOÚO VNITŘNÍ OD 41 DO 80 SVOREK | KUS | 2 | 0 | 0 |  |  | 0 | 0 | OTSKP 2022 | 0 | 3 |  |  | 0.21
PP |  |  |  | definitivní stav: rozvaděč MX1-DOÚO
VV |  |  |  | 2.000000 = 2,000 [A]
TS |  |  |  | Technická specifikace položky odpovídá příslušné cenové soustavě
P | 45 | 743B24 |  | SVORKOVNICOVÁ SKŘÍŇ PLASTOVÁ PRO DOÚO VNITŘNÍ OD 121 DO 160 SVOREK | KUS | 2 | 0 | 0 |  |  | 0 | 0 | OTSKP 2022 | 0 | 3 |  |  | 0.21
PP |  |  |  | definitivní stav: rozvaděč MX2-DOÚO
VV |  |  |  | 2.000000 = 2,000 [A]
TS |  |  |  | Technická specifikace položky odpovídá příslušné cenové soustavě
P | 46 | 743B41 |  | SVĚTELNÁ LED NÁVĚST Č. 50 "STÁHNI SBĚRAČ" NA SAMOSTATNÉM STOŽÁRKU VČETNĚ ZÁKLADU | KUS | 4 | 0 | 0 |  |  | 0 | 0 | OTSKP 2022 | 0 | 3 |  |  | 0.21
PP
VV |  |  |  | 4.000000 = 4,000 [A]
TS |  |  |  | Technická specifikace položky odpovídá příslušné cenové soustavě
P | 47 | 743B51 |  | SKŘÍŇ PRO OVLÁDÁNÍ SVĚTELNÉ NÁVĚSTI Č. 50 "STÁHNI SBĚRAČ" - NASTAVENÍ A SEŘÍZENÍ V NÁVAZNOSTI NA DÁLKOVÉ ŘÍZENÍ A OVLÁDÁNÍ | KUS | 2 | 0 | 0 |  |  | 0 | 0 | OTSKP 2022 | 0 | 3 |  |  | 0.21
PP |  |  |  | RN1,RN2
VV |  |  |  | 2.000000 = 2,000 [A]
TS |  |  |  | Technická specifikace položky odpovídá příslušné cenové soustavě
P | 48 | 743Z61 |  | DEMONTÁŽ OVLADAČE PRO DOÚO | KUS | 1 | 0 | 0 |  |  | 0 | 0 | OTSKP 2022 | 0 | 3 |  |  | 0.21
PP |  |  |  | demontáž 1x stávajícího ovladače DOÚO
VV |  |  |  | 1.000000 = 1,000 [A]
TS |  |  |  | Technická specifikace položky odpovídá příslušné cenové soustavě
P | 49 | 743Z62 |  | DEMONTÁŽ NAPÁJECÍ SOUPRAVY PRO NAPÁJENÍ OVLADAČŮ DOÚO | KUS | 1 | 0 | 0 |  |  | 0 | 0 | OTSKP 2022 | 0 | 3 |  |  | 0.21
PP |  |  |  | Demontáž 1x stávajícího rozvaděče nebo vývodu napájení
VV |  |  |  | 1.000000 = 1,000 [A]
TS |  |  |  | Technická specifikace položky odpovídá příslušné cenové soustavě
P | 50 | 743Z71 |  | DEMONTÁŽ KABELOVÉ SKŘÍNĚ | KUS | 1 | 0 | 0 |  |  | 0 | 0 | OTSKP 2022 | 0 | 3 |  |  | 0.21
PP |  |  |  | provizorní stav: demontáž 1x provizorního rozvaděče SS2p-DOÚO
VV |  |  |  | 1.000000 = 1,000 [A]
TS |  |  |  | Technická specifikace položky odpovídá příslušné cenové soustavě
P | 51 | 743Z92 |  | DEMONTÁŽ - ODVOZ (NA LIKVIDACI ODPADŮ NEBO JINÉ URČENÉ MÍSTO) | tkm | 96.566 | 0 | 0 |  |  | 0 | 0 | OTSKP 2022 | 0 | 3 |  |  | 0.21
PP |  |  |  | Odvoz demontovaného materiálu do vzdálenosti 18km dle části PD E.2.5.05 Odpadové hospodářství = hmotnost 5,36t
VV |  |  |  | 96.566000 = 96,566 [A]
TS |  |  |  | Technická specifikace položky odpovídá příslušné cenové soustavě
P | 52 | 744Y01 |  | PŘELOŽENÍ ROZVODNICE NN | KUS | 1 | 0 | 0 |  |  | 0 | 0 | OTSKP 2022 | 0 | 3 |  |  | 0.21
PP |  |  |  | Definitivní stav, rozvaděč RN1-DOÚO přeložen do definitivní polohy v objektu napájecí stanice
VV |  |  |  | 1.000000 = 1,000 [A]
TS |  |  |  | Technická specifikace položky odpovídá příslušné cenové soustavě
P | 53 | 744Y03 |  | PŘELOŽENÍ OVLÁDACÍ SKŘÍNĚ NEBO OVLÁDACÍHO PANELU NN | KUS | 1 | 0 | 0 |  |  | 0 | 0 | OTSKP 2022 | 0 | 3 |  |  | 0.21
PP |  |  |  | Definitivní stav, přeložení ovladače R1-DOÚO do definitivní polohy v objektu rozvodny nn
VV |  |  |  | 1.000000 = 1,000 [A]
TS |  |  |  | Technická specifikace položky odpovídá příslušné cenové soustavě
P | 54 | 744Z01 |  | DEMONTÁŽ ROZVODNICE NN | KUS | 8 | 0 | 0 |  |  | 0 | 0 | OTSKP 2022 | 0 | 3 |  |  | 0.21
PP |  |  |  | provizorní stav: demontáž 1x provizorního rozvaděče SS1p-DOÚO, SS3p-DOÚO, SS4p-DOÚO, MX1p-DOÚO, demontáž 4x stávajících přechodových skříní v trase stávající demontované kabelizace DOÚO
VV |  |  |  | 8.000000 = 8,000 [A]
TS |  |  |  | Technická specifikace položky odpovídá příslušné cenové soustavě
P | 55 | 74665K |  | PODPORA PŘI UVÁDĚNÍ DO PROVOZU, ENGINEERING PRO OBJEKT ŽST | KUS | 1 | 0 | 0 |  |  | 0 | 0 | OTSKP 2022 | 0 | 3 |  |  | 0.21
PP
VV |  |  |  | 1.000000 = 1,000 [A]
TS |  |  |  | Technická specifikace položky odpovídá příslušné cenové soustavě
P | 56 | 747213 |  | CELKOVÁ PROHLÍDKA, ZKOUŠENÍ, MĚŘENÍ A VYHOTOVENÍ VÝCHOZÍ REVIZNÍ ZPRÁVY, PRO OBJEM IN PŘES 500 DO 1000 TIS. KČ | KUS | 1 | 0 | 0 |  |  | 0 | 0 | OTSKP 2022 | 0 | 3 |  |  | 0.21
PP
VV |  |  |  | 1.000000 = 1,000 [A]
TS |  |  |  | Technická specifikace položky odpovídá příslušné cenové soustavě
P | 57 | 747214 |  | CELKOVÁ PROHLÍDKA, ZKOUŠENÍ, MĚŘENÍ A VYHOTOVENÍ VÝCHOZÍ REVIZNÍ ZPRÁVY, PRO OBJEM IN - PŘÍPLATEK ZA KAŽDÝCH DALŠÍCH I ZAPOČATÝCH 500 TIS. KČ | KUS | 12 | 0 | 0 |  |  | 0 | 0 | OTSKP 2022 | 0 | 3 |  |  | 0.21
PP
VV |  |  |  | 12.000000 = 12,000 [A]
TS |  |  |  | Technická specifikace položky odpovídá příslušné cenové soustavě
P | 58 | 747301 |  | PROVEDENÍ PROHLÍDKY A ZKOUŠKY PRÁVNICKOU OSOBOU, VYDÁNÍ PRŮKAZU ZPŮSOBILOSTI | KUS | 1 | 0 | 0 |  |  | 0 | 0 | OTSKP 2022 | 0 | 3 |  |  | 0.21
PP
VV |  |  |  | 1.000000 = 1,000 [A]
TS |  |  |  | Technická specifikace položky odpovídá příslušné cenové soustavě
P | 59 | 747701 |  | DOKONČOVACÍ MONTÁŽNÍ PRÁCE NA ELEKTRICKÉM ZAŘÍZENÍ | HOD | 128 | 0 | 0 |  |  | 0 | 0 | OTSKP 2022 | 0 | 3 |  |  | 0.21
PP
VV |  |  |  | 128.000000 = 128,000 [A]
TS |  |  |  | Technická specifikace položky odpovídá příslušné cenové soustavě
P | 60 | 747702 |  | ÚPRAVA ZAPOJENÍ STÁVAJÍCÍCH KABELOVÝCH SKŘÍNÍ/ROZVADĚČŮ | HOD | 46 | 0 | 0 |  |  | 0 | 0 | OTSKP 2022 | 0 | 3 |  |  | 0.21
PP |  |  |  | provizorní stav: stávající ovládací pulty - nastavení komunikace do DŘT a úprava zapojení DOÚO v návaznosti na redukci ovládaných okruhů během výstavby
VV |  |  |  | 46.000000 = 46,000 [A]
TS |  |  |  | Technická specifikace položky odpovídá příslušné cenové soustavě
P | 61 | 747703 |  | ZKUŠEBNÍ PROVOZ | HOD | 48 | 0 | 0 |  |  | 0 | 0 | OTSKP 2022 | 0 | 3 |  |  | 0.21
PP
VV |  |  |  | 48.000000 = 48,000 [A]
TS |  |  |  | Technická specifikace položky odpovídá příslušné cenové soustavě
P | 62 | 747704 |  | ZAŠKOLENÍ OBSLUHY | HOD | 16 | 0 | 0 |  |  | 0 | 0 | OTSKP 2022 | 0 | 3 |  |  | 0.21
PP
VV |  |  |  | 16.000000 = 16,000 [A]
TS |  |  |  | Technická specifikace položky odpovídá příslušné cenové soustavě
P | 63 | 747705 |  | MANIPULACE NA ZAŘÍZENÍCH PROVÁDĚNÉ PROVOZOVATELEM | HOD | 105 | 0 | 0 |  |  | 0 | 0 | OTSKP 2022 | 0 | 3 |  |  | 0.21
PP |  |  |  | Manipulace na zařízeních prováděné provozovatelem nutné pro práce zhotovitele, kooperace provozovatele při provádění stavební činnosti v prostoru ŽST (zjišťování stávajícího stavu, koordinace provizorních opatření po dobu výstavby, koordinace při realizaci nových rozvodů a zařízení apod.)
VV |  |  |  | 105.000000 = 105,000 [A]
TS |  |  |  | Technická specifikace položky odpovídá příslušné cenové soustavě
P | 64 | 74E704 |  | DEMONTÁŽ SVODU DO ZEMĚ | KUS | 4 | 0 | 0 |  |  | 0 | 0 | OTSKP 2022 | 0 | 3 |  |  | 0.21
PP |  |  |  | demontáž stávajícího kabelového vedení zavěšeného na konstrukci TV - svody na stožárech trakčního vedení délky do 10m
VV |  |  |  | 4.000000 = 4,000 [A]
TS |  |  |  | Technická specifikace položky odpovídá příslušné cenové soustavě
P | 76 | R746658-14 |  | PŘELOŽENÍ OVLADAČE PRO DÁLKOVÉ OVLÁDÁNÍ MOTOROVÝCH POHONŮ TRAKČNÍCH ODPOJOVAČŮ (DOÚO) OD 5 DO 8 KS - OPĚTOVNÉ ZPROVOZNĚNÍ ZAŘÍZENÍ | KUS | 1 | 0 | 0 |  |  | 0 | 0 |  | 0 | 3 |  |  | 0.21
PP |  |  |  | Definitivní stav, zprovoznění ovladače R1-DOÚO po přeložení do definitivní polohy v objektu napájecí stanice
VV |  |  |  | 1.000000 = 1,000 [A]
TS |  |  |  | 1. Položka obsahuje: – obsahuje opětnové zprovoznění a oživení řídící jednotky, případnou nutnou úpravu SW, parametrizaci SW – veškeré potřebné mechanizmy, včetně obsluhy, náklady na mzdy a přibližné (průměrné) náklady na pořízení potřebných materiálů 2. Položka neobsahuje: X 3. Způsob měření: Udává se počet kusů kompletní konstrukce nebo práce.
P | 77 | R74D608-13 |  | DEMONTÁŽE KABELŮ NN ZAVĚŠENÝCH NA TV VČETNĚ NOSNÝCH PRVKŮ | M | 1335 | 0 | 0 |  |  | 0 | 0 |  | 0 | 3 |  |  | 0.21
PP |  |  |  | demontáž stávajícího kabelového vedení zavěšeného na konstrukci TV
VV |  |  |  | 1335.000000 = 1335,000 [A]
TS |  |  |  | 1. Položka obsahuje: – všechny náklady na demontáž stávajícího zařízení se všemi pomocnými doplňujícími úpravami pro jeho likvidaci – naložení vybouraného materiálu na dopravní prostředek 2. Položka neobsahuje: X 3. Způsob měření: Měří se metr délkový v ose vodiče nebo lana.
SD |  | 96 |  | Bourání, demontáže, odstranění drážních konstrukcí - vyjma úzkokolejek | [6 empty] | 0 | 0
P | 65 | 966158 |  | BOURÁNÍ KONSTRUKCÍ Z PROST BETONU S ODVOZEM DO 20KM | M3 | 6 | 0 | 0 |  |  | 0 | 0 | OTSKP 2022 | 0 | 3 |  |  | 0.21
PP |  |  |  | odstranění povrchu zpevněné plochy v délce 60m, š.0,5m
VV |  |  |  | 6.000000 = 6,000 [A]
TS |  |  |  | Technická specifikace položky odpovídá příslušné cenové soustavě
P | 66 | 96615B |  | BOURÁNÍ KONSTRUKCÍ Z PROSTÉHO BETONU - DOPRAVA | tkm | 252 | 0 | 0 |  |  | 0 | 0 | OTSKP 2022 | 0 | 3 |  |  | 0.21
PP |  |  |  | odvoz vybouraného materiálu do vzdálenosti 12 km
VV |  |  |  | 252.000000 = 252,000 [A]
TS |  |  |  | Technická specifikace položky odpovídá příslušné cenové soustavě
P | 67 | 966168 |  | BOURÁNÍ KONSTRUKCÍ ZE ŽELEZOBETONU S ODVOZEM DO 20KM | M3 | 2.4 | 0 | 0 |  |  | 0 | 0 | OTSKP 2022 | 0 | 3 |  |  | 0.21
PP |  |  |  | odstranění zbytků základů a objektů v trase kabelů DOÚO
VV |  |  |  | 2.400000 = 2,400 [A]
TS |  |  |  | Technická specifikace položky odpovídá příslušné cenové soustavě
SD |  | R015 |  | LIKVIDACE ODPADŮ včetně dopravy | [6 empty] | 0 | 0
P | 68 | R015111 | 901 | LIKVIDACE ODPADŮ NEKONTAMINOVANÝCH - 17 05 04 VYTĚŽENÉ ZEMINY A HORNINY - I. TŘÍDA TĚŽITELNOSTI včetně dopravy | T | 193.608 | 0 | 0 |  |  | 0 | 0 | ODP+d 22 NEMASE 2022 | 0 | 3 |  |  | 0.21
PP |  |  |  | Evidenční položka. Neoceňovat v objektu SO/PS, položka se oceňuje pouze v objektu SO 90-90.
VV |  |  |  | 193.608000 = 193,608 [A]
TS |  |  |  | 1. Položka obsahuje: – veškeré poplatky provozovateli skládky, recyklační linky nebo jiného zařízení na zpracování nebo likvidaci odpadů související s převzetím, uložením, zpracováním nebo likvidací odpadu – náklady spojené s dopravou odpadu z místa stavby na místo převzetí provozovatelem skládky, recyklační linky nebo jiného zařízení na zpracování nebo likvidaci odpadů - platí pro jakýkoliv způsob dopravy (po suchu, po vodě, ve vzduchu, ppř. dopravníky) a zahrnuje i potřebný počet naložení nebo přeložení či úpravou v případě meziskládkování - náklady spojené s vyložením, manipulací, rozhrnutím či úpravou do figury s materiálem v místě skládky 3. Způsob měření: Tunou se rozumí hmotnost odpadu vytříděného v souladu se zákonem č. 185/2001 Sb., o nakládání s odpady, v platném znění.
P | 69 | R015140 | 906 | LIKVIDACE ODPADŮ NEKONTAMINOVANÝCH - 17 01 01 BETON Z DEMOLIC OBJEKTŮ, ZÁKLADŮ TV včetně dopravy | T | 10.08 | 0 | 0 |  |  | 0 | 0 | ODP+d 22 NEMASE 2022 | 0 | 3 |  |  | 0.21
PP |  |  |  | Evidenční položka. Neoceňovat v objektu SO/PS, položka se oceňuje pouze v objektu SO 90-90.
VV |  |  |  | 10.080000 = 10,080 [A]
TS |  |  |  | 1. Položka obsahuje: – veškeré poplatky provozovateli skládky, recyklační linky nebo jiného zařízení na zpracování nebo likvidaci odpadů související s převzetím, uložením, zpracováním nebo likvidací odpadu - náklady spojené s dopravou odpadu z místa stavby na místo převzetí provozovatelem skládky, recyklační linky nebo jiného zařízení na zpracování nebo likvidaci odpadů - platí pro jakýkoliv způsob dopravy (po suchu, po vodě, ve vzduchu, ppř. dopravníky) a zahrnuje i potřebný počet naložení nebo přeložení či úpravou v případě meziskládkování - náklady spojené s vyložením, manipulací, rozhrnutím či úpravou do figury s materiálem v místě skládky 3. Způsob měření: Tunou se rozumí hmotnost odpadu vytříděného v souladu se zákonem č. 185/2001 Sb., o nakládání s odpady, v platném znění.
P | 70 | R015420 | 926 | LIKVIDACE ODPADŮ NEKONTAMINOVANÝCH - 17 06 04 ZBYTKY IZOLAČNÍCH MATERIÁLŮ včetně dopravy | T | 0.8 | 0 | 0 |  |  | 0 | 0 | ODP+d 22 NEMASE 2022 | 0 | 3 |  |  | 0.21
PP |  |  |  | Evidenční položka. Neoceňovat v objektu SO/PS, položka se oceňuje pouze v objektu SO 90-90.
VV |  |  |  | 0.800000 = 0,800 [A]
TS |  |  |  | 1. Položka obsahuje: - veškeré poplatky provozovateli skládky, recyklační linky nebo jiného zařízení na zpracování nebo likvidaci odpadů související s převzetím, uložením, zpracováním nebo likvidací odpadu - náklady spojené s dopravou odpadu z místa stavby na místo převzetí provozovatelem skládky, recyklační linky nebo jiného zařízení na zpracování nebo likvidaci odpadů - platí pro jakýkoliv způsob dopravy (po suchu, po vodě, ve vzduchu, ppř. dopravníky) a zahrnuje i potřebný počet naložení nebo přeložení či úpravou v případě meziskládkování - náklady spojené s vyložením, manipulací, rozhrnutím či úpravou do figury s materiálem v místě skládky 3. Způsob měření: Tunou se rozumí hmotnost odpadu vytříděného v souladu se zákonem č. 185/2001 Sb., o nakládání s odpady, v platném znění.
P | 71 | R015621 | 957 | LIKVIDACE ODPADŮ NEBEZPEČNÝCH - KABELY S PLASTOVOU IZOLACÍ včetně dopravy | T | 5.17 | 0 | 0 |  |  | 0 | 0 | ODP+d 22 NEMASE 2022 | 0 | 3 |  |  | 0.21
PP |  |  |  | Evidenční položka. Neoceňovat v objektu SO/PS, položka se oceňuje pouze v objektu SO 90-90.
VV |  |  |  | 5.170000 = 5,170 [A]
TS |  |  |  | 1. Položka obsahuje: - veškeré poplatky provozovateli skládky, recyklační linky nebo jiného zařízení na zpracování nebo likvidaci odpadů související s převzetím, uložením, zpracováním nebo likvidací odpadu - náklady spojené s dopravou odpadu z místa stavby na místo převzetí provozovatelem skládky, recyklační linky nebo jiného zařízení na zpracování nebo likvidaci odpadů - platí pro jakýkoliv způsob dopravy (po suchu, po vodě, ve vzduchu, ppř. dopravníky) a zahrnuje i potřebný počet naložení nebo přeložení či úpravou v případě meziskládkování - náklady spojené s vyložením, manipulací, rozhrnutím či úpravou do figury s materiálem v místě skládky 3. Způsob měření: Tunou se rozumí hmotnost odpadu vytříděného v souladu se zákonem č. 185/2001 Sb., o nakládání s odpady, v platném znění.

## SO 37-62-53
SŽDC05 | [14 empty] | 3
S | Stavba: | 3273214901_zm11 |  | Modernizace trati Nemanice I - Ševětín, část "B" Red Fidic | [6 empty] | D.2.3.6 | 0 | AspeEsticon | 0 | 2
O | Objekt: | D.2.3.6 |  | Rozvodny vn, nn, osvětlení a dálkové ovládání odpojovačů | [9 empty] | 0.12 | 2
Typ | Poř. číslo | Kód položky | Varianta | Název položky | MJ | Množství | Jednotková hmotnost | Celková hmotnost |  |  | Jednotková cena |  | Cenové soustavy | 0.21
Dodávka
[9 empty] | Jednotková | Celkem | Jednotková | Celkem |  |  |  | Počet položek s nulovou cenou | 61
O1 |  | SO 37-62-53 |  | ŽST Ševětín, úprava přípojky vn pro drážní TS | [6 empty] | 0 | 0
SD |  | 0 |  | Všeobecné konstrukce a práce | [6 empty] | 0 | 0
P | 1 | 02911 |  | OSTATNÍ POŽADAVKY - GEODETICKÉ ZAMĚŘENÍ | HM | 112 | 0 | 0 |  |  | 0 | 0 | OTSKP 2022 | 0 | 3 |  |  | 0.21
PP
VV |  |  |  | 112.000000 = 112,000 [A]
TS |  |  |  | Technická specifikace položky odpovídá příslušné cenové soustavě
SD |  | 13 |  | Hloubené vykopávky | [6 empty] | 0 | 0
P | 2 | 13173 |  | HLOUBENÍ JAM ZAPAŽ I NEPAŽ TŘ. I | M3 | 86 | 0 | 0 |  |  | 0 | 0 | OTSKP 2022 | 0 | 3 |  |  | 0.21
PP |  |  |  | definitivní stav: hloubení jam pro ochranné betonové lože pro pevnou ochrannou trubku pro kabelizaci vedeou z terénu do motorového pohonu, provizorní stav: hloubení jam pro zhotovení a instalaci: 1x rozvaděč SS2p-DOÚO
VV |  |  |  | 86.000000 = 86,000 [A]
TS |  |  |  | Technická specifikace položky odpovídá příslušné cenové soustavě
P | 3 | 13173B |  | HLOUBENÍ JAM ZAPAŽ I NEPAŽ TŘ. I - DOPRAVA | M3KM | 59.22 | 0 | 0 |  |  | 0 | 0 | OTSKP 2022 | 0 | 3 |  |  | 0.21
PP |  |  |  | Odvoz přebytečného zemního materiálu po zhotovení obetonování ochranných trubek pro kabely k MP
VV |  |  |  | 59.220000 = 59,220 [A]
TS |  |  |  | Technická specifikace položky odpovídá příslušné cenové soustavě
P | 4 | 13273 |  | HLOUBENÍ RÝH ŠÍŘ DO 2M PAŽ I NEPAŽ TŘ. I | M3 | 0.8 | 0 | 0 |  |  | 0 | 0 | OTSKP 2022 | 0 | 3 |  |  | 0.21
PP
VV |  |  |  | 0.800000 = 0,800 [A]
TS |  |  |  | Technická specifikace položky odpovídá příslušné cenové soustavě
P | 5 | 13273B |  | HLOUBENÍ RÝH ŠÍŘ DO 2M PAŽ I NEPAŽ TŘ. I - DOPRAVA | M3KM | 4 | 0 | 0 |  |  | 0 | 0 | OTSKP 2022 | 0 | 3 |  |  | 0.21
PP
VV |  |  |  | 4.000000 = 4,000 [A]
TS |  |  |  | Technická specifikace položky odpovídá příslušné cenové soustavě
SD |  | 17 |  | Konstrukce ze zemin | [6 empty] | 0 | 0
P | 6 | 17411 |  | ZÁSYP JAM A RÝH ZEMINOU SE ZHUTNĚNÍM | M3 | 83.6 | 0 | 0 |  |  | 0 | 0 | OTSKP 2022 | 0 | 3 |  |  | 0.21
PP |  |  |  | definitivní stav: kabelová rýha o rozměru (m): 0,35*0,5*135+0,35*0,8*382+1*2*10+1*2,5*47, provizorní stav: kabelová rýha o rozměru (m): 0,35*0,5*2572, jáma pro zhotovení a instalaci: 1x rozvaděč SS2p-DOÚO
VV |  |  |  | 83.600000 = 83,600 [A]
TS |  |  |  | Technická specifikace položky odpovídá příslušné cenové soustavě
P | 7 | 18110 |  | ÚPRAVA PLÁNĚ SE ZHUTNĚNÍM V HORNINĚ TŘ. I | M2 | 2280 | 0 | 0 |  |  | 0 | 0 | OTSKP 2022 | 0 | 3 |  |  | 0.21
PP |  |  |  | definitivní stav: úprava povrchu po dokončení kabelové trasy o rozměru (m): 0,35*135+0,35*382+1*10+1*47, provizorní stav: úprava povrchu po dokončení kabelové trasy o rozměru (m): 0,35*2572, jáma pro zhotovení a instalaci: 1x rozvaděč SS2p-DOÚO
VV |  |  |  | 2280.000000 = 2280,000 [A]
TS |  |  |  | Technická specifikace položky odpovídá příslušné cenové soustavě
P | 57 | R701FFC-10 |  | OCHRANA ŠTĚRKOVÉHO LOŽE GEOTEXTILIÍ PROTI ZNEČIŠTĚNÍ | M2 | 1200 | 0 | 0 |  |  | 0 | 0 |  | 0 | 3 |  |  | 0.21
PP |  |  |  | ochrana štěrkového lože pro účely zhotovení kabelové trasy délky 702m
VV |  |  |  | 1200.000000 = 1200,000 [A]
TS |  |  |  | Položka obsahuje: Ochrana štěrkového lože geotextilií proti znečištění. Dále obsahuje cenu za pom. mechanismy včetně všech ostatních vedlejších nákladů.
P | 58 | R701FFD-11 |  | VYČIŠTĚNÍ A ÚPRAVA ŠTĚRKOVÉHO LOŽE | M2 | 430 | 0 | 0 |  |  | 0 | 0 |  | 0 | 3 |  |  | 0.21
PP |  |  |  | úprava po dokončení kabelové trasy o rozměru (m): 35*702m
VV |  |  |  | 430.000000 = 430,000 [A]
TS |  |  |  | Položka obsahuje: Vyčištění štěrkového lože a úprava povrchu drážního tělesa (drážní stezka, štěrkové lože). Dále obsahuje cenu za pom. mechanismy včetně všech ostatních vedlejších nákladů.
SD |  | 2 |  | Základy | [6 empty] | 0 | 0
P | 8 | 27231 |  | ZÁKLADY Z PROSTÉHO BETONU | M3 | 22.8 | 0 | 0 |  |  | 0 | 0 | OTSKP 2022 | 0 | 3 |  |  | 0.21
PP |  |  |  | zhotovení ochranného betonové lože pro pevnou ochrannou trubku, základy pro trafostanici
VV |  |  |  | 22.800000 = 22,800 [A]
TS |  |  |  | Technická specifikace položky odpovídá příslušné cenové soustavě
SD |  | 70 |  | Všeobecné práce pro silnoproud a slaboproud | [6 empty] | 0 | 0
P | 9 | 701001 |  | OZNAČOVACÍ ŠTÍTEK KABELOVÉHO VEDENÍ, SPOJKY NEBO KABELOVÉ SKŘÍNĚ (VČETNĚ OBJÍMKY) | KUS | 121 | 0 | 0 |  |  | 0 | 0 | OTSKP 2022 | 0 | 3 |  |  | 0.21
PP |  |  |  | označení kabelových vedení, kabelových spojek, nových a provizorních rozvaděčů
VV |  |  |  | 121.000000 = 121,000 [A]
TS |  |  |  | Technická specifikace položky odpovídá příslušné cenové soustavě
P | 10 | 701004 |  | VYHLEDÁVACÍ MARKER ZEMNÍ | KUS | 14 | 0 | 0 |  |  | 0 | 0 | OTSKP 2022 | 0 | 3 |  |  | 0.21
PP |  |  |  | umístění vyhledávací značky: na konce kabelových chrániček = 10 ks, na kabelové spojky = 4 ks
VV |  |  |  | 14.000000 = 14,000 [A]
TS |  |  |  | Technická specifikace položky odpovídá příslušné cenové soustavě
P | 11 | 702222 |  | KABELOVÁ CHRÁNIČKA ZEMNÍ UV STABILNÍ DN PŘES 100 DO 200 MM | M | 160 | 0 | 0 |  |  | 0 | 0 | OTSKP 2022 | 0 | 3 |  |  | 0.21
PP |  |  |  | definitivní stav: kabelová chránička zemní UV stabilní DN 160mm = 160m
VV |  |  |  | 160.000000 = 160,000 [A]
TS |  |  |  | Technická specifikace položky odpovídá příslušné cenové soustavě
P | 12 | 702311 |  | ZAKRYTÍ KABELŮ VÝSTRAŽNOU FÓLIÍ ŠÍŘKY DO 20 CM | M | 160 | 0 | 0 |  |  | 0 | 0 | OTSKP 2022 | 0 | 3 |  |  | 0.21
PP
VV |  |  |  | 160.000000 = 160,000 [A]
TS |  |  |  | Technická specifikace položky odpovídá příslušné cenové soustavě
P | 13 | 703423 |  | ELEKTROINSTALAČNÍ TRUBKA PLASTOVÁ UV STABILNÍ VČETNĚ UPEVNĚNÍ A PŘÍSLUŠENSTVÍ DN PRŮMĚRU PŘES 40 MM | M | 46 | 0 | 0 |  |  | 0 | 0 | OTSKP 2022 | 0 | 3 |  |  | 0.21
PP |  |  |  | DN63
VV |  |  |  | 46.000000 = 46,000 [A]
TS |  |  |  | Technická specifikace položky odpovídá příslušné cenové soustavě
P | 14 | 709110 |  | PROVIZORNÍ ZAJIŠTĚNÍ KABELU VE VÝKOPU | KUS | 36 | 0 | 0 |  |  | 0 | 0 | OTSKP 2022 | 0 | 3 |  |  | 0.21
PP |  |  |  | zajištění kabelů ostatních sítí ve výkopu v průběhu realizace nových kabelových tras
VV |  |  |  | 36.000000 = 36,000 [A]
TS |  |  |  | Technická specifikace položky odpovídá příslušné cenové soustavě
P | 15 | 709210 |  | KŘIŽOVATKA KABELOVÝCH VEDENÍ SE STÁVAJÍCÍ INŽENÝRSKOU SÍTÍ (KABELEM, POTRUBÍM APOD.) | KUS | 4 | 0 | 0 |  |  | 0 | 0 | OTSKP 2022 | 0 | 3 |  |  | 0.21
PP
VV |  |  |  | 4.000000 = 4,000 [A]
TS |  |  |  | Technická specifikace položky odpovídá příslušné cenové soustavě
P | 16 | 709310 |  | VYPODLOŽENÍ, ODDĚLENÍ A KRYTÍ SPOJKY NEBO ODBOČNICE PRO KABEL DO 10 KV | KUS | 16 | 0 | 0 |  |  | 0 | 0 | OTSKP 2022 | 0 | 3 |  |  | 0.21
PP
VV |  |  |  | 16.000000 = 16,000 [A]
TS |  |  |  | Technická specifikace položky odpovídá příslušné cenové soustavě
P | 17 | 709400 |  | ZATAŽENÍ LANKA DO CHRÁNIČKY NEBO ŽLABU | M | 160 | 0 | 0 |  |  | 0 | 0 | OTSKP 2022 | 0 | 3 |  |  | 0.21
PP |  |  |  | zatažení lanka do chráničky DN160
VV |  |  |  | 160.000000 = 160,000 [A]
TS |  |  |  | Technická specifikace položky odpovídá příslušné cenové soustavě
P | 18 | 709612 |  | DEMONTÁŽ CHRÁNIČKY/TRUBKY | M | 46 | 0 | 0 |  |  | 0 | 0 | OTSKP 2022 | 0 | 3 |  |  | 0.21
PP |  |  |  | provizorní stav: demontáž kabelová chráničky zemní DN 110mm, DN70mm
VV |  |  |  | 46.000000 = 46,000 [A]
TS |  |  |  | Technická specifikace položky odpovídá příslušné cenové soustavě
P | 29 | 743Z61 |  | DEMONTÁŽ OVLADAČE PRO DOÚO | KUS | 1 | 0 | 0 |  |  | 0 | 0 | OTSKP 2022 | 0 | 3 |  |  | 0.21
PP
VV |  |  |  | 1.000000 = 1,000 [A]
TS |  |  |  | Technická specifikace položky odpovídá příslušné cenové soustavě
P | 30 | 743Z62 |  | DEMONTÁŽ NAPÁJECÍ SOUPRAVY PRO NAPÁJENÍ OVLADAČŮ DOÚO | KUS | 1 | 0 | 0 |  |  | 0 | 0 | OTSKP 2022 | 0 | 3 |  |  | 0.21
PP
VV |  |  |  | 1.000000 = 1,000 [A]
TS |  |  |  | Technická specifikace položky odpovídá příslušné cenové soustavě
P | 56 | R701CFD-09 |  | OBETONOVÁNÍ CHRÁNIČEK DO FÍ 200mm V RÝZE DO Š.100cm, TL.VRSTVY 12CM | M | 64 | 0 | 0 |  |  | 0 | 0 |  | 0 | 3 |  |  | 0.21
PP |  |  |  | definitivní stav: obetonování skupiny chrániček DN 160mm2 pod kolejištěm, pod zpevněnou plochou
VV |  |  |  | 64.000000 = 64,000 [A]
TS |  |  |  | Položka obsahuje: Dodání betonu do rýhy, pokrytí chrániček souvislou vrstvou urovnaného betonu do tloušťky 12cm nad horní okraj chráničky.Dále obsahuje cenu za pom. mechanismy včetně všech ostatních vedlejších nákladů.
P | 59 | R742P15-12 |  | PŘEMÍSTĚNÍ KABELU DO VZDÁLENOSTI 50M VČETNĚ ZATAŽENÍ KABELU DO CHRÁNIČKY/ŽLABU - KABEL DO 4KG/M | M | 160 | 0 | 0 |  |  | 0 | 0 |  | 0 | 3 |  |  | 0.21
PP |  |  |  | provizorní stav: přeložení kabelového vedení WS3111, WS3112, WS3113 v rámci ukončení provizorních opatření ze stávající TS 22/0,4kV do nové STS 6kV
VV |  |  |  | 160.000000 = 160,000 [A]
TS |  |  |  | 1. Položka obsahuje: – demontáž, přemístění do 50m a montáž kabelu o váze do 4 kg/m do chráničky/ kolektoru 2. Položka neobsahuje: X 3. Způsob měření: Měří se metr délkový.
P | 61 | 743Z92 | 1 | DEMONTÁŽ - ODVOZ (NA LIKVIDACI ODPADŮ NEBO JINÉ URČENÉ MÍSTO) | tkm | 24.318 | 0 | 0 |  |  | 0 | 0 | OTSKP 2022 | 0 | 3 |  |  | 0.21
PP |  |  |  | odvoz demontovaného materiálu do vzdálenosti 18km
VV |  |  |  | 24.318000 = 24,318 [A]
TS |  |  |  | Technická specifikace položky odpovídá příslušné cenové soustavě
SD |  | 74 |  | Silnoproud | [6 empty] | 0 | 0
P | 19 | 741911 |  | UZEMŇOVACÍ VODIČ V ZEMI FEZN DO 120 MM2 | M | 380 | 0 | 0 |  |  | 0 | 0 | OTSKP 2022 | 0 | 3 |  |  | 0.21
PP
VV |  |  |  | "viz příloha dokumentace 3.002"
TS |  |  |  | Technická specifikace položky odpovídá příslušné cenové soustavě
P | 20 | 741B11 |  | ZEMNÍCÍ TYČ FEZN DÉLKY DO 2 M | KUS | 26 | 0 | 0 |  |  | 0 | 0 | OTSKP 2022 | 0 | 3 |  |  | 0.21
PP
VV |  |  |  | "viz příloha dokumentace 3.002"
TS |  |  |  | Technická specifikace položky odpovídá příslušné cenové soustavě
P | 21 | 741C05 |  | SPOJOVÁNÍ UZEMŇOVACÍCH VODIČŮ | KUS | 42 | 0 | 0 |  |  | 0 | 0 | OTSKP 2022 | 0 | 3 |  |  | 0.21
PP
VV |  |  |  | "viz příloha dokumentace 3.002"
TS |  |  |  | Technická specifikace položky odpovídá příslušné cenové soustavě
P | 22 | 741C07 |  | VYVEDENÍ UZEMŇOVACÍCH VODIČŮ NA POVRCH/KONSTRUKCI | KUS | 16 | 0 | 0 |  |  | 0 | 0 | OTSKP 2022 | 0 | 3 |  |  | 0.21
PP
VV |  |  |  | "viz příloha dokumentace 3.002"
TS |  |  |  | Technická specifikace položky odpovídá příslušné cenové soustavě
P | 23 | 742H12 |  | KABEL NN ČTYŘ- A PĚTIŽÍLOVÝ CU S PLASTOVOU IZOLACÍ OD 4 DO 16 MM2 | M | 200 | 0 | 0 |  |  | 0 | 0 | OTSKP 2022 | 0 | 3 |  |  | 0.21
PP |  |  |  | definitivní stav: CYKY-J 4x10=200m
VV |  |  |  | 200.000000 = 200,000 [A]
TS |  |  |  | Technická specifikace položky odpovídá příslušné cenové soustavě
P | 24 | 742H15 |  | KABEL NN ČTYŘ- A PĚTIŽÍLOVÝ CU S PLASTOVOU IZOLACÍ OD 150 DO 240 MM2 | M | 10 | 0 | 0 |  |  | 0 | 0 | OTSKP 2022 | 0 | 3 |  |  | 0.21
PP |  |  |  | definitivní stav: CYKY-J 4x240=10m
VV |  |  |  | "viz příloha dokumentace 2.001"
TS |  |  |  | Technická specifikace položky odpovídá příslušné cenové soustavě
P | 25 | 742H25 |  | KABEL NN ČTYŘ- A PĚTIŽÍLOVÝ AL S PLASTOVOU IZOLACÍ OD 150 DO 240 MM2 | M | 600 | 0 | 0 |  |  | 0 | 0 | OTSKP 2022 | 0 | 3 |  |  | 0.21
PP |  |  |  | definitivní stav: AYKY-J 4x240=440m, provizorní stav: AYKY-J 3x240+120=160m
VV |  |  |  | "viz příloha dokumentace 2.001"
TS |  |  |  | Technická specifikace položky odpovídá příslušné cenové soustavě
P | 26 | 742L15 |  | UKONČENÍ DVOU AŽ PĚTIŽÍLOVÉHO KABELU V ROZVADĚČI NEBO NA PŘÍSTROJI OD 150 DO 240 MM2 | KUS | 10 | 0 | 0 |  |  | 0 | 0 | OTSKP 2022 | 0 | 3 |  |  | 0.21
PP
VV |  |  |  | 10.000000 = 10,000 [A]
TS |  |  |  | Technická specifikace položky odpovídá příslušné cenové soustavě
P | 27 | 742L25 |  | UKONČENÍ DVOU AŽ PĚTIŽÍLOVÉHO KABELU KABELOVOU SPOJKOU OD 150 DO 240 MM2 | KUS | 4 | 0 | 0 |  |  | 0 | 0 | OTSKP 2022 | 0 | 3 |  |  | 0.21
PP
VV |  |  |  | 4.000000 = 4,000 [A]
TS |  |  |  | Technická specifikace položky odpovídá příslušné cenové soustavě
P | 28 | 742Z23 |  | DEMONTÁŽ KABELOVÉHO VEDENÍ NN | M | 44 | 0 | 0 |  |  | 0 | 0 | OTSKP 2022 | 0 | 3 |  |  | 0.21
PP |  |  |  | demontáž stávajícího kabelového vedení mimo vedení zavěšené na konstrukci TV = 1295m, provizorní stav: demontáž provizorního kabelového vedení = 3318m
VV |  |  |  | 44.000000 = 44,000 [A]
TS |  |  |  | Technická specifikace položky odpovídá příslušné cenové soustavě
P | 31 | 743Z92 |  | DEMONTÁŽ - ODVOZ (NA LIKVIDACI ODPADŮ NEBO JINÉ URČENÉ MÍSTO) | tkm | 14 | 0 | 0 |  |  | 0 | 0 | OTSKP 2022 | 0 | 3 |  |  | 0.21
PP |  |  |  | Odvoz demontovaného materiálu do vzdálenosti 18km
VV |  |  |  | 14.000000 = 14,000 [A]
TS |  |  |  | Technická specifikace položky odpovídá příslušné cenové soustavě
P | 32 | 744532 |  | ROZVADĚČ NA SLOUPOVOU TRAFOSTANICI TYPOVÝ KOMPLETNÍ PŘES 63 DO 400 KVA | KUS | 2 | 0 | 0 |  |  | 0 | 0 | OTSKP 2022 | 0 | 3 |  |  | 0.21
PP |  |  |  | RE-T1, RE-VK
VV |  |  |  | 2.000000 = 2,000 [A]
TS |  |  |  | Technická specifikace položky odpovídá příslušné cenové soustavě
P | 33 | 744541 |  | ROZVADĚČ - REGULAČNÍ A MONITOROVACÍ ELEKTROENERGETICKÉ ZAŘÍZENÍ PRO SLEDOVÁNÍ ODBĚRU A PŘENOS DAT DO CENTRÁLNÍ DATABÁZE | KUS | 2 | 0 | 0 |  |  | 0 | 0 | OTSKP 2022 | 0 | 3 |  |  | 0.21
PP |  |  |  | RE-T1, RE-VK
VV |  |  |  | 2.000000 = 2,000 [A]
TS |  |  |  | Technická specifikace položky odpovídá příslušné cenové soustavě
P | 34 | 745431 |  | TRANSFORMÁTOR 3-F, 22/0,4 KV, OLEJOVÝ HERMETIZOVANÝ DO 160 KVA | KUS | 1 | 0 | 0 |  |  | 0 | 0 | OTSKP 2022 | 0 | 3 |  |  | 0.21
PP
VV |  |  |  | "viz příloha dokumentace 3.001"
TS |  |  |  | Technická specifikace položky odpovídá příslušné cenové soustavě
P | 35 | 745912 |  | TRAFOSTANICE TYPOVÁ SLOUPOVÁ 22/0,4 KV PŘES 63 DO 400 KVA | KUS | 1 | 0 | 0 |  |  | 0 | 0 | OTSKP 2022 | 0 | 3 |  |  | 0.21
PP
VV |  |  |  | "viz příloha dokumentace 2.001"
TS |  |  |  | Technická specifikace položky odpovídá příslušné cenové soustavě
P | 36 | 745Z33 |  | DEMONTÁŽ TRANSFORMÁTORU VN/NN DO 160 KVA | KUS | 1 | 0 | 0 |  |  | 0 | 0 | OTSKP 2022 | 0 | 3 |  |  | 0.21
PP |  |  |  | Stávající sloupová trafostanice
VV |  |  |  | 1.000000 = 1,000 [A]
TS |  |  |  | Technická specifikace položky odpovídá příslušné cenové soustavě
P | 37 | 745Z42 |  | DEMONTÁŽ SLOUPOVÉ/STOŽÁROVÉ TRAFOSTANICE | KUS | 1 | 0 | 0 |  |  | 0 | 0 | OTSKP 2022 | 0 | 3 |  |  | 0.21
PP |  |  |  | Stávající sloupová trafostanice
VV |  |  |  | 1.000000 = 1,000 [A]
TS |  |  |  | Technická specifikace položky odpovídá příslušné cenové soustavě
P | 38 | 74665K |  | PODPORA PŘI UVÁDĚNÍ DO PROVOZU, ENGINEERING PRO OBJEKT ŽST | KUS | 1 | 0 | 0 |  |  | 0 | 0 | OTSKP 2022 | 0 | 3 |  |  | 0.21
PP
VV |  |  |  | 1.000000 = 1,000 [A]
TS |  |  |  | Technická specifikace položky odpovídá příslušné cenové soustavě
P | 39 | 747213 |  | CELKOVÁ PROHLÍDKA, ZKOUŠENÍ, MĚŘENÍ A VYHOTOVENÍ VÝCHOZÍ REVIZNÍ ZPRÁVY, PRO OBJEM IN PŘES 500 DO 1000 TIS. KČ | KUS | 1 | 0 | 0 |  |  | 0 | 0 | OTSKP 2022 | 0 | 3 |  |  | 0.21
PP
VV |  |  |  | 1.000000 = 1,000 [A]
TS |  |  |  | Technická specifikace položky odpovídá příslušné cenové soustavě
P | 40 | 747214 |  | CELKOVÁ PROHLÍDKA, ZKOUŠENÍ, MĚŘENÍ A VYHOTOVENÍ VÝCHOZÍ REVIZNÍ ZPRÁVY, PRO OBJEM IN - PŘÍPLATEK ZA KAŽDÝCH DALŠÍCH I ZAPOČATÝCH 500 TIS. KČ | KUS | 4 | 0 | 0 |  |  | 0 | 0 | OTSKP 2022 | 0 | 3 |  |  | 0.21
PP
VV |  |  |  | 4.000000 = 4,000 [A]
TS |  |  |  | Technická specifikace položky odpovídá příslušné cenové soustavě
P | 41 | 747301 |  | PROVEDENÍ PROHLÍDKY A ZKOUŠKY PRÁVNICKOU OSOBOU, VYDÁNÍ PRŮKAZU ZPŮSOBILOSTI | KUS | 1 | 0 | 0 |  |  | 0 | 0 | OTSKP 2022 | 0 | 3 |  |  | 0.21
PP
VV |  |  |  | 1.000000 = 1,000 [A]
TS |  |  |  | Technická specifikace položky odpovídá příslušné cenové soustavě
P | 42 | 747701 |  | DOKONČOVACÍ MONTÁŽNÍ PRÁCE NA ELEKTRICKÉM ZAŘÍZENÍ | HOD | 128 | 0 | 0 |  |  | 0 | 0 | OTSKP 2022 | 0 | 3 |  |  | 0.21
PP
VV |  |  |  | 128.000000 = 128,000 [A]
TS |  |  |  | Technická specifikace položky odpovídá příslušné cenové soustavě
P | 43 | 747703 |  | ZKUŠEBNÍ PROVOZ | HOD | 48 | 0 | 0 |  |  | 0 | 0 | OTSKP 2022 | 0 | 3 |  |  | 0.21
PP
VV |  |  |  | 48.000000 = 48,000 [A]
TS |  |  |  | Technická specifikace položky odpovídá příslušné cenové soustavě
P | 44 | 747704 |  | ZAŠKOLENÍ OBSLUHY | HOD | 16 | 0 | 0 |  |  | 0 | 0 | OTSKP 2022 | 0 | 3 |  |  | 0.21
PP
VV |  |  |  | 16.000000 = 16,000 [A]
TS |  |  |  | Technická specifikace položky odpovídá příslušné cenové soustavě
P | 45 | 747705 |  | MANIPULACE NA ZAŘÍZENÍCH PROVÁDĚNÉ PROVOZOVATELEM | HOD | 105 | 0 | 0 |  |  | 0 | 0 | OTSKP 2022 | 0 | 3 |  |  | 0.21
PP |  |  |  | Manipulace na zařízeních prováděné provozovatelem nutné pro práce zhotovitele, kooperace provozovatele při provádění stavební činnosti v prostoru ŽST (zjišťování stávajícího stavu, koordinace provizorních opatření po dobu výstavby, koordinace při realizaci nových rozvodů a zařízení apod.)
VV |  |  |  | 105.000000 = 105,000 [A]
TS |  |  |  | Technická specifikace položky odpovídá příslušné cenové soustavě
P | 46 | 74C765 |  | UKONČENÍ 1 NAPÁJECÍHO KABELU NA STOŽÁRU S POJISTKOVÝM SPODKEM A OMEZOVAČEM PŘEPĚTÍ | KUS | 1 | 0 | 0 |  |  | 0 | 0 | OTSKP 2022 | 0 | 3 |  |  | 0.21
PP
VV |  |  |  | 1.000000 = 1,000 [A]
TS |  |  |  | Technická specifikace položky odpovídá příslušné cenové soustavě
P | 47 | 74E704 |  | DEMONTÁŽ SVODU DO ZEMĚ | KUS | 1 | 0 | 0 |  |  | 0 | 0 | OTSKP 2022 | 0 | 3 |  |  | 0.21
PP |  |  |  | demontáž stávajícího kabelového vedení zavěšeného na konstrukci
VV |  |  |  | 1.000000 = 1,000 [A]
TS |  |  |  | Technická specifikace položky odpovídá příslušné cenové soustavě
P | 60 | R74D608-13 |  | DEMONTÁŽE KABELŮ NN ZAVĚŠENÝCH NA TV VČETNĚ NOSNÝCH PRVKŮ | M | 20 | 0 | 0 |  |  | 0 | 0 |  | 0 | 3 |  |  | 0.21
PP |  |  |  | demontáž stávajícího kabelového vedení zavěšeného na konstrukci TV
VV |  |  |  | 20.000000 = 20,000 [A]
TS |  |  |  | 1. Položka obsahuje: – všechny náklady na demontáž stávajícího zařízení se všemi pomocnými doplňujícími úpravami pro jeho likvidaci – naložení vybouraného materiálu na dopravní prostředek 2. Položka neobsahuje: X 3. Způsob měření: Měří se metr délkový v ose vodiče nebo lana.
SD |  | 96 |  | Bourání, demontáže, odstranění drážních konstrukcí - vyjma úzkokolejek | [6 empty] | 0 | 0
P | 48 | 966158 |  | BOURÁNÍ KONSTRUKCÍ Z PROST BETONU S ODVOZEM DO 20KM | M3 | 6 | 0 | 0 |  |  | 0 | 0 | OTSKP 2022 | 0 | 3 |  |  | 0.21
PP |  |  |  | odstranění povrchu zpevněné plochy v délce 60m, š.0,5m
VV |  |  |  | 6.000000 = 6,000 [A]
TS |  |  |  | Technická specifikace položky odpovídá příslušné cenové soustavě
P | 49 | 96615B |  | BOURÁNÍ KONSTRUKCÍ Z PROSTÉHO BETONU - DOPRAVA | tkm | 252 | 0 | 0 |  |  | 0 | 0 | OTSKP 2022 | 0 | 3 |  |  | 0.21
PP |  |  |  | odvoz vybouraného materiálu do vzdálenosti 12 km
VV |  |  |  | 252.000000 = 252,000 [A]
TS |  |  |  | Technická specifikace položky odpovídá příslušné cenové soustavě
P | 50 | 966168 |  | BOURÁNÍ KONSTRUKCÍ ZE ŽELEZOBETONU S ODVOZEM DO 20KM | M3 | 2.4 | 0 | 0 |  |  | 0 | 0 | OTSKP 2022 | 0 | 3 |  |  | 0.21
PP |  |  |  | odstranění zbytků základů a objektů v trase kabelů DOÚO
VV |  |  |  | 2.400000 = 2,400 [A]
TS |  |  |  | Technická specifikace položky odpovídá příslušné cenové soustavě
SD |  | R015 |  | LIKVIDACE ODPADŮ včetně dopravy | [6 empty] | 0 | 0
P | 51 | R015111 | 901 | LIKVIDACE ODPADŮ NEKONTAMINOVANÝCH - 17 05 04 VYTĚŽENÉ ZEMINY A HORNINY - I. TŘÍDA TĚŽITELNOSTI včetně dopravy | T | 41.04 | 0 | 0 |  |  | 0 | 0 | ODP+d 22 NEMASE 2022 | 0 | 3 |  |  | 0.21
PP |  |  |  | Evidenční položka. Neoceňovat v objektu SO/PS, položka se oceňuje pouze v objektu SO 90-90.
VV |  |  |  | 41.040000 = 41,040 [A]
TS |  |  |  | 1. Položka obsahuje: – veškeré poplatky provozovateli skládky, recyklační linky nebo jiného zařízení na zpracování nebo likvidaci odpadů související s převzetím, uložením, zpracováním nebo likvidací odpadu – náklady spojené s dopravou odpadu z místa stavby na místo převzetí provozovatelem skládky, recyklační linky nebo jiného zařízení na zpracování nebo likvidaci odpadů - platí pro jakýkoliv způsob dopravy (po suchu, po vodě, ve vzduchu, ppř. dopravníky) a zahrnuje i potřebný počet naložení nebo přeložení či úpravou v případě meziskládkování - náklady spojené s vyložením, manipulací, rozhrnutím či úpravou do figury s materiálem v místě skládky 3. Způsob měření: Tunou se rozumí hmotnost odpadu vytříděného v souladu se zákonem č. 185/2001 Sb., o nakládání s odpady, v platném znění.
P | 52 | R015140 | 906 | LIKVIDACE ODPADŮ NEKONTAMINOVANÝCH - 17 01 01 BETON Z DEMOLIC OBJEKTŮ, ZÁKLADŮ TV včetně dopravy | T | 54.72 | 0 | 0 |  |  | 0 | 0 | ODP+d 22 NEMASE 2022 | 0 | 3 |  |  | 0.21
PP |  |  |  | Evidenční položka. Neoceňovat v objektu SO/PS, položka se oceňuje pouze v objektu SO 90-90.
VV |  |  |  | 54.720000 = 54,720 [A]
TS |  |  |  | 1. Položka obsahuje: – veškeré poplatky provozovateli skládky, recyklační linky nebo jiného zařízení na zpracování nebo likvidaci odpadů související s převzetím, uložením, zpracováním nebo likvidací odpadu - náklady spojené s dopravou odpadu z místa stavby na místo převzetí provozovatelem skládky, recyklační linky nebo jiného zařízení na zpracování nebo likvidaci odpadů - platí pro jakýkoliv způsob dopravy (po suchu, po vodě, ve vzduchu, ppř. dopravníky) a zahrnuje i potřebný počet naložení nebo přeložení či úpravou v případě meziskládkování - náklady spojené s vyložením, manipulací, rozhrnutím či úpravou do figury s materiálem v místě skládky 3. Způsob měření: Tunou se rozumí hmotnost odpadu vytříděného v souladu se zákonem č. 185/2001 Sb., o nakládání s odpady, v platném znění.
P | 53 | R015420 | 926 | LIKVIDACE ODPADŮ NEKONTAMINOVANÝCH - 17 06 04 ZBYTKY IZOLAČNÍCH MATERIÁLŮ včetně dopravy | T | 0.8 | 0 | 0 |  |  | 0 | 0 | ODP+d 22 NEMASE 2022 | 0 | 3 |  |  | 0.21
PP |  |  |  | Evidenční položka. Neoceňovat v objektu SO/PS, položka se oceňuje pouze v objektu SO 90-90.
VV |  |  |  | 0.800000 = 0,800 [A]
TS |  |  |  | 1. Položka obsahuje: - veškeré poplatky provozovateli skládky, recyklační linky nebo jiného zařízení na zpracování nebo likvidaci odpadů související s převzetím, uložením, zpracováním nebo likvidací odpadu - náklady spojené s dopravou odpadu z místa stavby na místo převzetí provozovatelem skládky, recyklační linky nebo jiného zařízení na zpracování nebo likvidaci odpadů - platí pro jakýkoliv způsob dopravy (po suchu, po vodě, ve vzduchu, ppř. dopravníky) a zahrnuje i potřebný počet naložení nebo přeložení či úpravou v případě meziskládkování - náklady spojené s vyložením, manipulací, rozhrnutím či úpravou do figury s materiálem v místě skládky 3. Způsob měření: Tunou se rozumí hmotnost odpadu vytříděného v souladu se zákonem č. 185/2001 Sb., o nakládání s odpady, v platném znění.
P | 54 | R015560 | 964 | LIKVIDACE ODPADŮ NEBEZPEČNÝCH - 16 02 13* TRAFA S OLEJEM NEBO S JINÝMI ŠKODLIVINAMI včetně dopravy | T | 2.4 | 0 | 0 |  |  | 0 | 0 | ODP+d 22 NEMASE 2022 | 0 | 3 |  |  | 0.21
PP |  |  |  | Evidenční položka. Neoceňovat v objektu SO/PS, položka se oceňuje pouze v objektu SO 90-90.
VV |  |  |  | 2.400000 = 2,400 [A]
TS |  |  |  | 1. Položka obsahuje: - veškeré poplatky provozovateli skládky, recyklační linky nebo jiného zařízení na zpracování nebo likvidaci odpadů související s převzetím, uložením, zpracováním nebo likvidací odpadu - náklady spojené s dopravou odpadu z místa stavby na místo převzetí provozovatelem skládky, recyklační linky nebo jiného zařízení na zpracování nebo likvidaci odpadů - platí pro jakýkoliv způsob dopravy (po suchu, po vodě, ve vzduchu, ppř. dopravníky) a zahrnuje i potřebný počet naložení nebo přeložení či úpravou v případě meziskládkování - náklady spojené s vyložením, manipulací, rozhrnutím či úpravou do figury s materiálem v místě skládky 3. Způsob měření: Tunou se rozumí hmotnost odpadu vytříděného v souladu se zákonem č. 185/2001 Sb., o nakládání s odpady, v platném znění.
P | 55 | R015621 | 957 | LIKVIDACE ODPADŮ NEBEZPEČNÝCH - KABELY S PLASTOVOU IZOLACÍ včetně dopravy | T | 5.17 | 0 | 0 |  |  | 0 | 0 | ODP+d 22 NEMASE 2022 | 0 | 3 |  |  | 0.21
PP |  |  |  | Evidenční položka. Neoceňovat v objektu SO/PS, položka se oceňuje pouze v objektu SO 90-90.
VV |  |  |  | 5.170000 = 5,170 [A]
TS |  |  |  | 1. Položka obsahuje: - veškeré poplatky provozovateli skládky, recyklační linky nebo jiného zařízení na zpracování nebo likvidaci odpadů související s převzetím, uložením, zpracováním nebo likvidací odpadu - náklady spojené s dopravou odpadu z místa stavby na místo převzetí provozovatelem skládky, recyklační linky nebo jiného zařízení na zpracování nebo likvidaci odpadů - platí pro jakýkoliv způsob dopravy (po suchu, po vodě, ve vzduchu, ppř. dopravníky) a zahrnuje i potřebný počet naložení nebo přeložení či úpravou v případě meziskládkování - náklady spojené s vyložením, manipulací, rozhrnutím či úpravou do figury s materiálem v místě skládky 3. Způsob měření: Tunou se rozumí hmotnost odpadu vytříděného v souladu se zákonem č. 185/2001 Sb., o nakládání s odpady, v platném znění.

## SO 38-62-54
SŽDC05 | [14 empty] | 3
S | Stavba: | 3273214901_zm11 |  | Modernizace trati Nemanice I - Ševětín, část "B" Red Fidic | [6 empty] | D.2.3.6 | 0 | AspeEsticon | 0 | 2
O | Objekt: | D.2.3.6 |  | Rozvodny vn, nn, osvětlení a dálkové ovládání odpojovačů | [9 empty] | 0.12 | 2
Typ | Poř. číslo | Kód položky | Varianta | Název položky | MJ | Množství | Jednotková hmotnost | Celková hmotnost |  |  | Jednotková cena |  | Cenové soustavy | 0.21
Dodávka
[9 empty] | Jednotková | Celkem | Jednotková | Celkem |  |  |  | Počet položek s nulovou cenou | 78
O1 |  | SO 38-62-54 |  | Výhybna tunely, DOÚO | [6 empty] | 0 | 0
SD |  | 0 |  | Všeobecné konstrukce a práce | [6 empty] | 0 | 0
P | 1 | 02911 |  | OSTATNÍ POŽADAVKY - GEODETICKÉ ZAMĚŘENÍ | HM | 112 | 0 | 0 |  |  | 0 | 0 | OTSKP 2022 | 0 | 3 |  |  | 0.21
PP
VV |  |  |  | 112.000000 = 112,000 [A]
TS |  |  |  | Technická specifikace položky odpovídá příslušné cenové soustavě
SD |  | 13 |  | Hloubené vykopávky | [6 empty] | 0 | 0
P | 2 | 13173 |  | HLOUBENÍ JAM ZAPAŽ I NEPAŽ TŘ. I | M3 | 86 | 0 | 0 |  |  | 0 | 0 | OTSKP 2022 | 0 | 3 |  |  | 0.21
PP |  |  |  | definitivní stav: hloubení jam pro ochranné betonové lože pro pevnou ochrannou trubku pro kabelizaci vedeou z terénu do motorového pohonu, provizorní stav: hloubení jam pro zhotovení a instalaci: 1x rozvaděč SS2p-DOÚO
VV |  |  |  | 86.000000 = 86,000 [A]
TS |  |  |  | Technická specifikace položky odpovídá příslušné cenové soustavě
P | 3 | 13173B |  | HLOUBENÍ JAM ZAPAŽ I NEPAŽ TŘ. I - DOPRAVA | M3KM | 59.22 | 0 | 0 |  |  | 0 | 0 | OTSKP 2022 | 0 | 3 |  |  | 0.21
PP |  |  |  | Odvoz přebytečného zemního materiálu po zhotovení obetonování ochranných trubek pro kabely k MP
VV |  |  |  | 59.220000 = 59,220 [A]
TS |  |  |  | Technická specifikace položky odpovídá příslušné cenové soustavě
P | 4 | 13273 |  | HLOUBENÍ RÝH ŠÍŘ DO 2M PAŽ I NEPAŽ TŘ. I | M3 | 5022 | 0 | 0 |  |  | 0 | 0 | OTSKP 2022 | 0 | 3 |  |  | 0.21
PP
VV |  |  |  | 5022.000000 = 5022,000 [A]
TS |  |  |  | Technická specifikace položky odpovídá příslušné cenové soustavě
P | 5 | 13273B |  | HLOUBENÍ RÝH ŠÍŘ DO 2M PAŽ I NEPAŽ TŘ. I - DOPRAVA | M3KM | 880 | 0 | 0 |  |  | 0 | 0 | OTSKP 2022 | 0 | 3 |  |  | 0.21
PP |  |  |  | Odvoz přebytečného výkopku do vzdálenosti 94 km dle části PD E.2.5.05 Odpadové hospodářství = 17,95 m3
VV |  |  |  | 880.000000 = 880,000 [A]
TS |  |  |  | Technická specifikace položky odpovídá příslušné cenové soustavě
SD |  | 17 |  | Konstrukce ze zemin | [6 empty] | 0 | 0
P | 6 | 17411 |  | ZÁSYP JAM A RÝH ZEMINOU SE ZHUTNĚNÍM | M3 | 102.16 | 0 | 0 |  |  | 0 | 0 | OTSKP 2022 | 0 | 3 |  |  | 0.21
PP |  |  |  | definitivní stav: kabelová rýha o rozměru (m): 0,35*0,5*135+0,35*0,8*382+1*2*10+1*2,5*47, provizorní stav: kabelová rýha o rozměru (m): 0,35*0,5*2572, jáma pro zhotovení a instalaci: 1x rozvaděč SS2p-DOÚO
VV |  |  |  | 102.160000 = 102,160 [A]
TS |  |  |  | Technická specifikace položky odpovídá příslušné cenové soustavě
P | 7 | 18110 |  | ÚPRAVA PLÁNĚ SE ZHUTNĚNÍM V HORNINĚ TŘ. I | M2 | 2280 | 0 | 0 |  |  | 0 | 0 | OTSKP 2022 | 0 | 3 |  |  | 0.21
PP |  |  |  | definitivní stav: úprava povrchu po dokončení kabelové trasy o rozměru (m): 0,35*135+0,35*382+1*10+1*47, provizorní stav: úprava povrchu po dokončení kabelové trasy o rozměru (m): 0,35*2572, jáma pro zhotovení a instalaci: 1x rozvaděč SS2p-DOÚO
VV |  |  |  | 2280.000000 = 2280,000 [A]
TS |  |  |  | Technická specifikace položky odpovídá příslušné cenové soustavě
P | 72 | R701FFC-10 |  | OCHRANA ŠTĚRKOVÉHO LOŽE GEOTEXTILIÍ PROTI ZNEČIŠTĚNÍ | M2 | 1200 | 0 | 0 |  |  | 0 | 0 |  | 0 | 3 |  |  | 0.21
PP |  |  |  | ochrana štěrkového lože pro účely zhotovení kabelové trasy délky 702m
VV |  |  |  | 1200.000000 = 1200,000 [A]
TS |  |  |  | Položka obsahuje: Ochrana štěrkového lože geotextilií proti znečištění. Dále obsahuje cenu za pom. mechanismy včetně všech ostatních vedlejších nákladů.
P | 73 | R701FFD-11 |  | VYČIŠTĚNÍ A ÚPRAVA ŠTĚRKOVÉHO LOŽE | M2 | 430 | 0 | 0 |  |  | 0 | 0 |  | 0 | 3 |  |  | 0.21
PP |  |  |  | úprava po dokončení kabelové trasy o rozměru (m): 35*702m
VV |  |  |  | 430.000000 = 430,000 [A]
TS |  |  |  | Položka obsahuje: Vyčištění štěrkového lože a úprava povrchu drážního tělesa (drážní stezka, štěrkové lože). Dále obsahuje cenu za pom. mechanismy včetně všech ostatních vedlejších nákladů.
SD |  | 2 |  | Základy | [6 empty] | 0 | 0
P | 8 | 27231 |  | ZÁKLADY Z PROSTÉHO BETONU | M3 | 4.2 | 0 | 0 |  |  | 0 | 0 | OTSKP 2022 | 0 | 3 |  |  | 0.21
PP |  |  |  | zhotovení ochranného betonové lože pro pevnou ochrannou trubku pro kabelizaci vedenou z terénu do motorového pohonu = 14 ks (rozměr betonového lože 0,3*0,3*0,5m)
VV |  |  |  | 4.200000 = 4,200 [A]
TS |  |  |  | Technická specifikace položky odpovídá příslušné cenové soustavě
SD |  | 70 |  | Všeobecné práce pro silnoproud a slaboproud | [6 empty] | 0 | 0
P | 9 | 701001 |  | OZNAČOVACÍ ŠTÍTEK KABELOVÉHO VEDENÍ, SPOJKY NEBO KABELOVÉ SKŘÍNĚ (VČETNĚ OBJÍMKY) | KUS | 121 | 0 | 0 |  |  | 0 | 0 | OTSKP 2022 | 0 | 3 |  |  | 0.21
PP |  |  |  | označení kabelových vedení, kabelových spojek, nových a provizorních rozvaděčů
VV |  |  |  | 121.000000 = 121,000 [A]
TS |  |  |  | Technická specifikace položky odpovídá příslušné cenové soustavě
P | 10 | 701004 |  | VYHLEDÁVACÍ MARKER ZEMNÍ | KUS | 22 | 0 | 0 |  |  | 0 | 0 | OTSKP 2022 | 0 | 3 |  |  | 0.21
PP |  |  |  | umístění vyhledávací značky: na konce kabelových chrániček = 6 ks, na kabelové spojky = 16 ks
VV |  |  |  | 22.000000 = 22,000 [A]
TS |  |  |  | Technická specifikace položky odpovídá příslušné cenové soustavě
P | 11 | 702111 |  | KABELOVÝ ŽLAB ZEMNÍ VČETNĚ KRYTU SVĚTLÉ ŠÍŘKY DO 120 MM | M | 220 | 0 | 0 |  |  | 0 | 0 | OTSKP 2022 | 0 | 3 |  |  | 0.21
PP |  |  |  | definitivní stav: plastový kabelový žlab světlé š.100mm
VV |  |  |  | 220.000000 = 220,000 [A]
TS |  |  |  | Technická specifikace položky odpovídá příslušné cenové soustavě
P | 12 | R702120R |  | Žlab pochozí včetně krytu světlé šířky do 350 mm | M | 1410 | 0 | 0 |  |  | 0 | 0 |  | 0 | 3 |  |  | 0.21
PP
VV |  |  |  | "viz výkresová část situace"
TS |  |  |  | 1. Položka obsahuje: – dodávku specifikovaného pochozího žlabu včetně potřebného drobného montážního materiálu – dopravu a skladování – práce spojené s montáží specifikované materiálu specifikovaným způsobem (uložení v kolejišti) – veškeré potřebné mechanizmy, včetně obsluhy, náklady na mzdy a přibližné (průměrné) náklady na pořízení potřebných materiálů 2. Položka neobsahuje: X 3. Způsob měření: Měří se metr délkový
P | 13 | 702221 |  | KABELOVÁ CHRÁNIČKA ZEMNÍ UV STABILNÍ DN DO 100 MM | M | 340 | 0 | 0 |  |  | 0 | 0 | OTSKP 2022 | 0 | 3 |  |  | 0.21
PP |  |  |  | provizorní stav: kabelová chránička zemní UV stabilní DN 70mm pro provizorní stav umístěná v kabelové trase na konstrukci pažení severního křídla VB = 120m
VV |  |  |  | 340.000000 = 340,000 [A]
TS |  |  |  | Technická specifikace položky odpovídá příslušné cenové soustavě
P | 14 | 702222 |  | KABELOVÁ CHRÁNIČKA ZEMNÍ UV STABILNÍ DN PŘES 100 DO 200 MM | M | 640 | 0 | 0 |  |  | 0 | 0 | OTSKP 2022 | 0 | 3 |  |  | 0.21
PP |  |  |  | definitivní stav: kabelová chránička zemní UV stabilní DN 160mm = 114m, provizorní stav: kabelová chránička zemní UV stabilní DN110 = 2582m
VV |  |  |  | 640.000000 = 640,000 [A]
TS |  |  |  | Technická specifikace položky odpovídá příslušné cenové soustavě
P | 15 | 702311 |  | ZAKRYTÍ KABELŮ VÝSTRAŽNOU FÓLIÍ ŠÍŘKY DO 20 CM | M | 640 | 0 | 0 |  |  | 0 | 0 | OTSKP 2022 | 0 | 3 |  |  | 0.21
PP
VV |  |  |  | 640.000000 = 640,000 [A]
TS |  |  |  | Technická specifikace položky odpovídá příslušné cenové soustavě
P | 16 | 703422 |  | ELEKTROINSTALAČNÍ TRUBKA PLASTOVÁ UV STABILNÍ VČETNĚ UPEVNĚNÍ A PŘÍSLUŠENSTVÍ DN PRŮMĚRU PŘES 25 DO 40 MM | M | 27 | 0 | 0 |  |  | 0 | 0 | OTSKP 2022 | 0 | 3 |  |  | 0.21
PP |  |  |  | definitivní stav: pevná ochranná trubka DN40 mezi kabel. trasou v zemi a motorovým pohonem na stožáru TV = 21m; ohebná ochranná trubka DN32 mezi motorovými pohony na stožáru TV = 6m
VV |  |  |  | 27.000000 = 27,000 [A]
TS |  |  |  | Technická specifikace položky odpovídá příslušné cenové soustavě
P | 17 | 703611 |  | ELEKTROINSTALAČNÍ KANÁL ŠÍŘKY DO 100 MM | M | 28 | 0 | 0 |  |  | 0 | 0 | OTSKP 2022 | 0 | 3 |  |  | 0.21
PP |  |  |  | definitivní stav: elektroinstalační kanál nástěnný š.100mm pro vedení kabelů DOÚO mezi rozvaděči na stěně v rozvodnách a podlahou nad kabelovým prostorem v objektu STS 6kV a T2 =16m, elektroinstalační kanál nástěnný š.100mm pro vedení kabelů DOÚO mezi rozvaděči na stěně v rozvodně stávající TS =12m
VV |  |  |  | 28.000000 = 28,000 [A]
TS |  |  |  | Technická specifikace položky odpovídá příslušné cenové soustavě
P | 18 | 703721 |  | KABELOVÁ PŘÍCHYTKA PRO ROZSAH UPNUTÍ DO 25 MM | KUS | 345 | 0 | 0 |  |  | 0 | 0 | OTSKP 2022 | 0 | 3 |  |  | 0.21
PP |  |  |  | kabelová příchytka pro kabely od 3x4mm2 do 12x4mm2. Uložení na kabelových lávkách a roštech v technologických a kabelových prostorech technologických budov
VV |  |  |  | 345.000000 = 345,000 [A]
TS |  |  |  | Technická specifikace položky odpovídá příslušné cenové soustavě
P | 19 | 703751 |  | PROTIPOŽÁRNÍ UCPÁVKA POD ROZVADĚČ DO EI 90 MIN. | M2 | 1.2 | 0 | 0 |  |  | 0 | 0 | OTSKP 2022 | 0 | 3 |  |  | 0.21
PP |  |  |  | kabelové prostupy z rozvaděče do kabelového prostoru v objektech trafostanic = 6x0,2m2
VV |  |  |  | 1.200000 = 1,200 [A]
TS |  |  |  | Technická specifikace položky odpovídá příslušné cenové soustavě
P | 20 | 703752 |  | PROTIPOŽÁRNÍ UCPÁVKA STĚNOU/STROPEM, TL DO 50CM, DO EI 90 MIN. | M2 | 0.75 | 0 | 0 |  |  | 0 | 0 | OTSKP 2022 | 0 | 3 |  |  | 0.21
PP |  |  |  | kabelové prostupy vně kabelového prostoru trafostanice T1 = 3x0,25m2
VV |  |  |  | 0.750000 = 0,750 [A]
TS |  |  |  | Technická specifikace položky odpovídá příslušné cenové soustavě
P | 21 | 703754 |  | PROTIPOŽÁRNÍ UCPÁVKA PROSTUPU KABELOVÉHO PR. DO 110MM, DO EI 90 MIN. | KUS | 6 | 0 | 0 |  |  | 0 | 0 | OTSKP 2022 | 0 | 3 |  |  | 0.21
PP |  |  |  | kabelové prostupy vně kabelového prostoru rozvodny NN trafostanice T1, T2
VV |  |  |  | 6.000000 = 6,000 [A]
TS |  |  |  | Technická specifikace položky odpovídá příslušné cenové soustavě
P | 22 | 703762 |  | KABELOVÁ UCPÁVKA VODĚ ODOLNÁ PRO VNITŘNÍ PRŮMĚR OTVORU 65 - 110MM | KUS | 12 | 0 | 0 |  |  | 0 | 0 | OTSKP 2022 | 0 | 3 |  |  | 0.21
PP |  |  |  | Kabelové prostupy vně kolektoru nebo kabelovodu
VV |  |  |  | 12.000000 = 12,000 [A]
TS |  |  |  | Technická specifikace položky odpovídá příslušné cenové soustavě
P | 23 | 709110 |  | PROVIZORNÍ ZAJIŠTĚNÍ KABELU VE VÝKOPU | KUS | 36 | 0 | 0 |  |  | 0 | 0 | OTSKP 2022 | 0 | 3 |  |  | 0.21
PP |  |  |  | zajištění kabelů ostatních sítí ve výkopu v průběhu realizace nových kabelových tras
VV |  |  |  | 36.000000 = 36,000 [A]
TS |  |  |  | Technická specifikace položky odpovídá příslušné cenové soustavě
P | 24 | 709210 |  | KŘIŽOVATKA KABELOVÝCH VEDENÍ SE STÁVAJÍCÍ INŽENÝRSKOU SÍTÍ (KABELEM, POTRUBÍM APOD.) | KUS | 32 | 0 | 0 |  |  | 0 | 0 | OTSKP 2022 | 0 | 3 |  |  | 0.21
PP
VV |  |  |  | 32.000000 = 32,000 [A]
TS |  |  |  | Technická specifikace položky odpovídá příslušné cenové soustavě
P | 25 | 709310 |  | VYPODLOŽENÍ, ODDĚLENÍ A KRYTÍ SPOJKY NEBO ODBOČNICE PRO KABEL DO 10 KV | KUS | 16 | 0 | 0 |  |  | 0 | 0 | OTSKP 2022 | 0 | 3 |  |  | 0.21
PP
VV |  |  |  | 16.000000 = 16,000 [A]
TS |  |  |  | Technická specifikace položky odpovídá příslušné cenové soustavě
P | 26 | 709400 |  | ZATAŽENÍ LANKA DO CHRÁNIČKY NEBO ŽLABU | M | 860 | 0 | 0 |  |  | 0 | 0 | OTSKP 2022 | 0 | 3 |  |  | 0.21
PP |  |  |  | zatažení lanka do chráničky DN160, DN110, DN70
VV |  |  |  | 860.000000 = 860,000 [A]
TS |  |  |  | Technická specifikace položky odpovídá příslušné cenové soustavě
P | 27 | 709612 |  | DEMONTÁŽ CHRÁNIČKY/TRUBKY | M | 2702 | 0 | 0 |  |  | 0 | 0 | OTSKP 2022 | 0 | 3 |  |  | 0.21
PP |  |  |  | provizorní stav: demontáž kabelová chráničky zemní DN 110mm, DN70mm
VV |  |  |  | 2702.000000 = 2702,000 [A]
TS |  |  |  | Technická specifikace položky odpovídá příslušné cenové soustavě
P | 47 | 743Z61 |  | DEMONTÁŽ OVLADAČE PRO DOÚO | KUS | 1 | 0 | 0 |  |  | 0 | 0 | OTSKP 2022 | 0 | 3 |  |  | 0.21
PP
VV |  |  |  | 1.000000 = 1,000 [A]
TS |  |  |  | Technická specifikace položky odpovídá příslušné cenové soustavě
P | 71 | R701CFD-09 |  | OBETONOVÁNÍ CHRÁNIČEK DO FÍ 200mm V RÝZE DO Š.100cm, TL.VRSTVY 12CM | M | 186 | 0 | 0 |  |  | 0 | 0 |  | 0 | 3 |  |  | 0.21
PP |  |  |  | definitivní stav: obetonování skupiny chrániček DN 160mm2 pod kolejištěm, pod zpevněnou plochou
VV |  |  |  | 186.000000 = 186,000 [A]
TS |  |  |  | Položka obsahuje: Dodání betonu do rýhy, pokrytí chrániček souvislou vrstvou urovnaného betonu do tloušťky 12cm nad horní okraj chráničky.Dále obsahuje cenu za pom. mechanismy včetně všech ostatních vedlejších nákladů.
P | 74 | R742P15-12 |  | PŘEMÍSTĚNÍ KABELU DO VZDÁLENOSTI 50M VČETNĚ ZATAŽENÍ KABELU DO CHRÁNIČKY/ŽLABU - KABEL DO 4KG/M | M | 480 | 0 | 0 |  |  | 0 | 0 |  | 0 | 3 |  |  | 0.21
PP |  |  |  | provizorní stav: přeložení kabelového vedení WS3111, WS3112, WS3113 v rámci ukončení provizorních opatření ze stávající TS 22/0,4kV do nové STS 6kV
VV |  |  |  | 480.000000 = 480,000 [A]
TS |  |  |  | 1. Položka obsahuje: – demontáž, přemístění do 50m a montáž kabelu o váze do 4 kg/m do chráničky/ kolektoru 2. Položka neobsahuje: X 3. Způsob měření: Měří se metr délkový.
P | 77 | 743Z62 | 1 | DEMONTÁŽ NAPÁJECÍ SOUPRAVY PRO NAPÁJENÍ OVLADAČŮ DOÚO | KUS | 1 | 0 | 0 |  |  | 0 | 0 | OTSKP 2022 | 0 | 3 |  |  | 0.21
PP
VV |  |  |  | 1.000000 = 1,000 [A]
TS |  |  |  | Technická specifikace položky odpovídá příslušné cenové soustavě
P | 78 | 743Z92 | 1 | DEMONTÁŽ - ODVOZ (NA LIKVIDACI ODPADŮ NEBO JINÉ URČENÉ MÍSTO) | tkm | 24.318 | 0 | 0 |  |  | 0 | 0 | OTSKP 2022 | 0 | 3 |  |  | 0.21
PP |  |  |  | odvoz demontovaného materiálu do vzdálenosti 18km
VV |  |  |  | 24.318000 = 24,318 [A]
TS |  |  |  | Technická specifikace položky odpovídá příslušné cenové soustavě
SD |  | 74 |  | Silnoproud | [6 empty] | 0 | 0
P | 28 | 742F12 |  | KABEL NN NEBO VODIČ JEDNOŽÍLOVÝ CU S PLASTOVOU IZOLACÍ OD 4 DO 16 MM2 | M | 60 | 0 | 0 |  |  | 0 | 0 | OTSKP 2022 | 0 | 3 |  |  | 0.21
PP |  |  |  | definitivní stav: připojení HIS v rámci R1-DOÚO, provizorní stav: připojení HIS v rámci RN1-DOÚO
VV |  |  |  | 60.000000 = 60,000 [A]
TS |  |  |  | Technická specifikace položky odpovídá příslušné cenové soustavě
P | 29 | 742G12 |  | KABEL NN DVOU- A TŘÍŽÍLOVÝ CU S PLASTOVOU IZOLACÍ OD 4 DO 16 MM2 | M | 115 | 0 | 0 |  |  | 0 | 0 | OTSKP 2022 | 0 | 3 |  |  | 0.21
PP |  |  |  | definitivní stav: CYKY-J 3x4=55m, provizorní stav: CYKY-J 3x4=60m
VV |  |  |  | "viz příloha dokumentace 2.001"
TS |  |  |  | Technická specifikace položky odpovídá příslušné cenové soustavě
P | 30 | 742I11 |  | KABEL NN CU OVLÁDACÍ 7-12ŽÍLOVÝ DO 2,5 MM2 | M | 45 | 0 | 0 |  |  | 0 | 0 | OTSKP 2022 | 0 | 3 |  |  | 0.21
PP |  |  |  | definitivní stav: CYKY-O 12x2,5=18m, CYKY-J 7x1,5=15m, provizorní stav: CYKY-O 12x2,5=12m
VV |  |  |  | "viz příloha dokumentace 2.001"
TS |  |  |  | Technická specifikace položky odpovídá příslušné cenové soustavě
P | 31 | 742I12 |  | KABEL NN CU OVLÁDACÍ 7-12ŽÍLOVÝ OD 4 DO 6 MM2 | M | 10044 | 0 | 0 |  |  | 0 | 0 | OTSKP 2022 | 0 | 3 |  |  | 0.21
PP |  |  |  | definitivní stav: CYKY-O 7x4=204m, CYKY-O 12x4=6555m, provizorní stav: CYKY-O 7x4=755m, CYKY-O 12x4=2530m
VV |  |  |  | "viz příloha dokumentace 2.001"
TS |  |  |  | Technická specifikace položky odpovídá příslušné cenové soustavě
P | 32 | 742L11 |  | UKONČENÍ DVOU AŽ PĚTIŽÍLOVÉHO KABELU V ROZVADĚČI NEBO NA PŘÍSTROJI DO 2,5 MM2 | KUS | 6 | 0 | 0 |  |  | 0 | 0 | OTSKP 2022 | 0 | 3 |  |  | 0.21
PP
VV |  |  |  | 6.000000 = 6,000 [A]
TS |  |  |  | Technická specifikace položky odpovídá příslušné cenové soustavě
P | 33 | 742L12 |  | UKONČENÍ DVOU AŽ PĚTIŽÍLOVÉHO KABELU V ROZVADĚČI NEBO NA PŘÍSTROJI OD 4 DO 16 MM2 | KUS | 12 | 0 | 0 |  |  | 0 | 0 | OTSKP 2022 | 0 | 3 |  |  | 0.21
PP
VV |  |  |  | 12.000000 = 12,000 [A]
TS |  |  |  | Technická specifikace položky odpovídá příslušné cenové soustavě
P | 34 | 742M11 |  | UKONČENÍ 7-12ŽÍLOVÉHO KABELU V ROZVADĚČI NEBO NA PŘÍSTROJI DO 2,5 MM2 | KUS | 72 | 0 | 0 |  |  | 0 | 0 | OTSKP 2022 | 0 | 3 |  |  | 0.21
PP
VV |  |  |  | 72.000000 = 72,000 [A]
TS |  |  |  | Technická specifikace položky odpovídá příslušné cenové soustavě
P | 35 | 742M12 |  | UKONČENÍ 7-12ŽÍLOVÉHO KABELU V ROZVADĚČI NEBO NA PŘÍSTROJI OD 4 DO 6 MM2 | KUS | 98 | 0 | 0 |  |  | 0 | 0 | OTSKP 2022 | 0 | 3 |  |  | 0.21
PP
VV |  |  |  | 98.000000 = 98,000 [A]
TS |  |  |  | Technická specifikace položky odpovídá příslušné cenové soustavě
P | 36 | 742M22 |  | UKONČENÍ 7-12ŽÍLOVÉHO KABELU KABELOVOU SPOJKOU OD 4 DO 6 MM2 | KUS | 48 | 0 | 0 |  |  | 0 | 0 | OTSKP 2022 | 0 | 3 |  |  | 0.21
PP |  |  |  | kabelová spojka CYKY-O 12x4, CYKY-O 7x4
VV |  |  |  | 48.000000 = 48,000 [A]
TS |  |  |  | Technická specifikace položky odpovídá příslušné cenové soustavě
P | 37 | 742Z23 |  | DEMONTÁŽ KABELOVÉHO VEDENÍ NN | M | 4613 | 0 | 0 |  |  | 0 | 0 | OTSKP 2022 | 0 | 3 |  |  | 0.21
PP |  |  |  | Demontáž stávajícího kabelového vedení = 4613m
VV |  |  |  | 4613.000000 = 4613,000 [A]
TS |  |  |  | Technická specifikace položky odpovídá příslušné cenové soustavě
P | 38 | 743B14 |  | OVLADAČ PRO DÁLKOVÉ OVLÁDÁNÍ MOTOROVÝCH POHONŮ TRAKČNÍCH ODPOJOVAČŮ (DOÚO) OD 13 DO 16 KS | KUS | 1 | 0 | 0 |  |  | 0 | 0 | OTSKP 2022 | 0 | 3 |  |  | 0.21
PP |  |  |  | definitiví stav: ovladač R1-DOÚO
VV |  |  |  | "viz příloha dokumentace 2.001"
TS |  |  |  | Technická specifikace položky odpovídá příslušné cenové soustavě
P | 39 | 743B15 |  | OVLADAČ PRO DÁLK.OVLÁDÁNÍ MOTOR.POHONŮ TRAKČ.ODPOJOVAČŮ (DOÚO)-ROZŠÍŘENÍ O MODUL PRO KOMUNIKACI S NADŘAZENÝM SYST.POMOCÍ DOHODNUTÉHO PROTOKOLU | KUS | 1 | 0 | 0 |  |  | 0 | 0 | OTSKP 2022 | 0 | 3 |  |  | 0.21
PP |  |  |  | definitivní stav: ovladač R1-DOÚO
VV |  |  |  | 1.000000 = 1,000 [A]
TS |  |  |  | Technická specifikace položky odpovídá příslušné cenové soustavě
P | 40 | 743B16 |  | OVLADAČ PRO DÁLKOVÉ OVLÁDÁNÍ MOTOROVÝCH POHONŮ TRAKČNÍCH ODPOJOVAČŮ (DOÚO) - ROZŠÍŘENÍ O MODUL OPTICKÉHO ODDĚLENÍ | KUS | 1 | 0 | 0 |  |  | 0 | 0 | OTSKP 2022 | 0 | 3 |  |  | 0.21
PP |  |  |  | definitivní stav: ovladač R1-DOÚO
VV |  |  |  | 1.000000 = 1,000 [A]
TS |  |  |  | Technická specifikace položky odpovídá příslušné cenové soustavě
P | 41 | 743B17 |  | OVLADAČ PRO DÁLKOVÉ OVLÁDÁNÍ MOTOROVÝCH POHONŮ TRAKČNÍCH ODPOJOVAČŮ (DOÚO) - ROZŠÍŘENÍ O DOTYKOVOU OBRAZOVKU | KUS | 1 | 0 | 0 |  |  | 0 | 0 | OTSKP 2022 | 0 | 3 |  |  | 0.21
PP |  |  |  | Ovladač R1-DOÚO
VV |  |  |  | 1.000000 = 1,000 [A]
TS |  |  |  | Technická specifikace položky odpovídá příslušné cenové soustavě
P | 42 | 743B18 |  | OVLADAČ PRO DÁLKOVÉ OVLÁDÁNÍ MOTOR.POHONŮ TRAKČNÍCH ODPOJOVAČŮ (DOÚO)-NASTAVENÍ A SEŘÍZENÍ SYSTÉMU DOÚO V NÁVAZNOSTI NA DÁLKOVÉ ŘÍZENÍ A OVLÁDÁNÍ | KUS | 2 | 0 | 0 |  |  | 0 | 0 | OTSKP 2022 | 0 | 3 |  |  | 0.21
PP |  |  |  | definitivní stav: ovladač R1-DOÚO, provizorní stav: 1x ovladač R1-DOÚO
VV |  |  |  | 2.000000 = 2,000 [A]
TS |  |  |  | Technická specifikace položky odpovídá příslušné cenové soustavě
P | 43 | 743B1A |  | OVLADAČ PRO DÁLKOVÉ OVLÁDÁNÍ MOTOROVÝCH POHONŮ TRA NÍCH ODPOJOVAČŮ (DOÚO) - NAPÁJECÍ SOUPRAVA S ODDĚLOVACÍM TRANSFORMÁTOREM A HIS | KUS | 1 | 0 | 0 |  |  | 0 | 0 | OTSKP 2022 | 0 | 3 |  |  | 0.21
PP |  |  |  | definitivní stav: připojení HIS (OT1) v rámci R1-DOÚO
VV |  |  |  | 1.000000 = 1,000 [A]
TS |  |  |  | Technická specifikace položky odpovídá příslušné cenové soustavě
P | 44 | 743B21 |  | SVORKOVNICOVÁ SKŘÍŇ PLASTOVÁ PRO DOÚO VNITŘNÍ DO 40 SVOREK | KUS | 1 | 0 | 0 |  |  | 0 | 0 | OTSKP 2022 | 0 | 3 |  |  | 0.21
PP |  |  |  | provizorní stav: rozvaděč MX1P-DOÚO
VV |  |  |  | 1.000000 = 1,000 [A]
TS |  |  |  | Technická specifikace položky odpovídá příslušné cenové soustavě
P | 45 | 743B22 |  | SVORKOVNICOVÁ SKŘÍŇ PLASTOVÁ PRO DOÚO VNITŘNÍ OD 41 DO 80 SVOREK | KUS | 1 | 0 | 0 |  |  | 0 | 0 | OTSKP 2022 | 0 | 3 |  |  | 0.21
PP |  |  |  | definitivní stav: rozvaděč MX1-DOÚO
VV |  |  |  | 1.000000 = 1,000 [A]
TS |  |  |  | Technická specifikace položky odpovídá příslušné cenové soustavě
P | 46 | 743B24 |  | SVORKOVNICOVÁ SKŘÍŇ PLASTOVÁ PRO DOÚO VNITŘNÍ OD 121 DO 160 SVOREK | KUS | 1 | 0 | 0 |  |  | 0 | 0 | OTSKP 2022 | 0 | 3 |  |  | 0.21
PP |  |  |  | definitivní stav: rozvaděč MX2-DOÚO
VV |  |  |  | 1.000000 = 1,000 [A]
TS |  |  |  | Technická specifikace položky odpovídá příslušné cenové soustavě
P | 48 | 743Z62 |  | DEMONTÁŽ NAPÁJECÍ SOUPRAVY PRO NAPÁJENÍ OVLADAČŮ DOÚO | KUS | 2 | 0 | 0 |  |  | 0 | 0 | OTSKP 2022 | 0 | 3 |  |  | 0.21
PP |  |  |  | Demontáž 1ks ŽST Hluboká nad Vltavou, Demontáž 1ks ŽST Chotýčany
VV |  |  |  | 2.000000 = 2,000 [A]
TS |  |  |  | Technická specifikace položky odpovídá příslušné cenové soustavě
P | 49 | 743Z71 |  | DEMONTÁŽ KABELOVÉ SKŘÍNĚ | KUS | 7 | 0 | 0 |  |  | 0 | 0 | OTSKP 2022 | 0 | 3 |  |  | 0.21
PP |  |  |  | provizorní stav: demontáž 1x provizorního rozvaděče SS2p-DOÚO. Demontáž 3ks ŽST Hluboká nad Vltavou, Demontáž 3ks ŽST Chotýčany
VV |  |  |  | 7.000000 = 7,000 [A]
TS |  |  |  | Technická specifikace položky odpovídá příslušné cenové soustavě
P | 50 | 743Z92 |  | DEMONTÁŽ - ODVOZ (NA LIKVIDACI ODPADŮ NEBO JINÉ URČENÉ MÍSTO) | tkm | 96.566 | 0 | 0 |  |  | 0 | 0 | OTSKP 2022 | 0 | 3 |  |  | 0.21
PP |  |  |  | Odvoz demontovaného materiálu do vzdálenosti 18km dle části PD E.2.5.05 Odpadové hospodářství = hmotnost 5,36t
VV |  |  |  | 96.566000 = 96,566 [A]
TS |  |  |  | Technická specifikace položky odpovídá příslušné cenové soustavě
P | 51 | 744Y01 |  | PŘELOŽENÍ ROZVODNICE NN | KUS | 1 | 0 | 0 |  |  | 0 | 0 | OTSKP 2022 | 0 | 3 |  |  | 0.21
PP |  |  |  | Definitivní stav, rozvaděč RN1-DOÚO přeložen do definitivní polohy v objektu napájecí stanice
VV |  |  |  | 1.000000 = 1,000 [A]
TS |  |  |  | Technická specifikace položky odpovídá příslušné cenové soustavě
P | 52 | 744Y03 |  | PŘELOŽENÍ OVLÁDACÍ SKŘÍNĚ NEBO OVLÁDACÍHO PANELU NN | KUS | 1 | 0 | 0 |  |  | 0 | 0 | OTSKP 2022 | 0 | 3 |  |  | 0.21
PP |  |  |  | Definitivní stav, přeložení ovladače R1-DOÚO do definitivní polohy v objektu rozvodny nn
VV |  |  |  | 1.000000 = 1,000 [A]
TS |  |  |  | Technická specifikace položky odpovídá příslušné cenové soustavě
P | 53 | 744Z01 |  | DEMONTÁŽ ROZVODNICE NN | KUS | 16 | 0 | 0 |  |  | 0 | 0 | OTSKP 2022 | 0 | 3 |  |  | 0.21
PP |  |  |  | Provizorní stav: demontáž 1x provizorního rozvaděče SS1p-DOÚO, SS3p-DOÚO, SS4p-DOÚO, MX1p-DOÚO, demontáž 4x stávajících přechodových skříní v trase stávající demontované kabelizace DOÚO, demontáž 4x stávajících přechodových skříní v trase stávající demontované kabelizace DOÚO ŽST Chotýčany, demontáž 4x stávajících přechodových skříní v trase stávající demontované kabelizace DOÚO ŽST Hluboká nad Vltavou
VV |  |  |  | 16.000000 = 16,000 [A]
TS |  |  |  | Technická specifikace položky odpovídá příslušné cenové soustavě
P | 54 | 74665K |  | PODPORA PŘI UVÁDĚNÍ DO PROVOZU, ENGINEERING PRO OBJEKT ŽST | KUS | 1 | 0 | 0 |  |  | 0 | 0 | OTSKP 2022 | 0 | 3 |  |  | 0.21
PP
VV |  |  |  | 1.000000 = 1,000 [A]
TS |  |  |  | Technická specifikace položky odpovídá příslušné cenové soustavě
P | 55 | 747213 |  | CELKOVÁ PROHLÍDKA, ZKOUŠENÍ, MĚŘENÍ A VYHOTOVENÍ VÝCHOZÍ REVIZNÍ ZPRÁVY, PRO OBJEM IN PŘES 500 DO 1000 TIS. KČ | KUS | 1 | 0 | 0 |  |  | 0 | 0 | OTSKP 2022 | 0 | 3 |  |  | 0.21
PP
VV |  |  |  | 1.000000 = 1,000 [A]
TS |  |  |  | Technická specifikace položky odpovídá příslušné cenové soustavě
P | 56 | 747214 |  | CELKOVÁ PROHLÍDKA, ZKOUŠENÍ, MĚŘENÍ A VYHOTOVENÍ VÝCHOZÍ REVIZNÍ ZPRÁVY, PRO OBJEM IN - PŘÍPLATEK ZA KAŽDÝCH DALŠÍCH I ZAPOČATÝCH 500 TIS. KČ | KUS | 11 | 0 | 0 |  |  | 0 | 0 | OTSKP 2022 | 0 | 3 |  |  | 0.21
PP
VV |  |  |  | 11.000000 = 11,000 [A]
TS |  |  |  | Technická specifikace položky odpovídá příslušné cenové soustavě
P | 57 | 747301 |  | PROVEDENÍ PROHLÍDKY A ZKOUŠKY PRÁVNICKOU OSOBOU, VYDÁNÍ PRŮKAZU ZPŮSOBILOSTI | KUS | 1 | 0 | 0 |  |  | 0 | 0 | OTSKP 2022 | 0 | 3 |  |  | 0.21
PP
VV |  |  |  | 1.000000 = 1,000 [A]
TS |  |  |  | Technická specifikace položky odpovídá příslušné cenové soustavě
P | 58 | 747701 |  | DOKONČOVACÍ MONTÁŽNÍ PRÁCE NA ELEKTRICKÉM ZAŘÍZENÍ | HOD | 128 | 0 | 0 |  |  | 0 | 0 | OTSKP 2022 | 0 | 3 |  |  | 0.21
PP
VV |  |  |  | 128.000000 = 128,000 [A]
TS |  |  |  | Technická specifikace položky odpovídá příslušné cenové soustavě
P | 59 | 747702 |  | ÚPRAVA ZAPOJENÍ STÁVAJÍCÍCH KABELOVÝCH SKŘÍNÍ/ROZVADĚČŮ | HOD | 32 | 0 | 0 |  |  | 0 | 0 | OTSKP 2022 | 0 | 3 |  |  | 0.21
PP |  |  |  | provizorní stav: stávající ovládací pulty - nastavení komunikace do DŘT a úprava zapojení DOÚO v návaznosti na redukci ovládaných okruhů během výstavby
VV |  |  |  | 32.000000 = 32,000 [A]
TS |  |  |  | Technická specifikace položky odpovídá příslušné cenové soustavě
P | 60 | 747703 |  | ZKUŠEBNÍ PROVOZ | HOD | 48 | 0 | 0 |  |  | 0 | 0 | OTSKP 2022 | 0 | 3 |  |  | 0.21
PP
VV |  |  |  | 48.000000 = 48,000 [A]
TS |  |  |  | Technická specifikace položky odpovídá příslušné cenové soustavě
P | 61 | 747704 |  | ZAŠKOLENÍ OBSLUHY | HOD | 16 | 0 | 0 |  |  | 0 | 0 | OTSKP 2022 | 0 | 3 |  |  | 0.21
PP
VV |  |  |  | 16.000000 = 16,000 [A]
TS |  |  |  | Technická specifikace položky odpovídá příslušné cenové soustavě
P | 62 | 747705 |  | MANIPULACE NA ZAŘÍZENÍCH PROVÁDĚNÉ PROVOZOVATELEM | HOD | 105 | 0 | 0 |  |  | 0 | 0 | OTSKP 2022 | 0 | 3 |  |  | 0.21
PP |  |  |  | Manipulace na zařízeních prováděné provozovatelem nutné pro práce zhotovitele, kooperace provozovatele při provádění stavební činnosti v prostoru ŽST (zjišťování stávajícího stavu, koordinace provizorních opatření po dobu výstavby, koordinace při realizaci nových rozvodů a zařízení apod.)
VV |  |  |  | 105.000000 = 105,000 [A]
TS |  |  |  | Technická specifikace položky odpovídá příslušné cenové soustavě
P | 63 | 74E704 |  | DEMONTÁŽ SVODU DO ZEMĚ | KUS | 4 | 0 | 0 |  |  | 0 | 0 | OTSKP 2022 | 0 | 3 |  |  | 0.21
PP |  |  |  | demontáž stávajícího kabelového vedení zavěšeného na konstrukci TV - svody na stožárech trakčního vedení délky do 10m
VV |  |  |  | 4.000000 = 4,000 [A]
TS |  |  |  | Technická specifikace položky odpovídá příslušné cenové soustavě
P | 75 | R746658-14 |  | PŘELOŽENÍ OVLADAČE PRO DÁLKOVÉ OVLÁDÁNÍ MOTOROVÝCH POHONŮ TRAKČNÍCH ODPOJOVAČŮ (DOÚO) OD 5 DO 8 KS - OPĚTOVNÉ ZPROVOZNĚNÍ ZAŘÍZENÍ | KUS | 1 | 0 | 0 |  |  | 0 | 0 |  | 0 | 3 |  |  | 0.21
PP |  |  |  | Definitivní stav, zprovoznění ovladače R1-DOÚO po přeložení do definitivní polohy v objektu trafostanice
VV |  |  |  | 1.000000 = 1,000 [A]
TS |  |  |  | 1. Položka obsahuje: – obsahuje opětnové zprovoznění a oživení řídící jednotky, případnou nutnou úpravu SW, parametrizaci SW – veškeré potřebné mechanizmy, včetně obsluhy, náklady na mzdy a přibližné (průměrné) náklady na pořízení potřebných materiálů 2. Položka neobsahuje: X 3. Způsob měření: Udává se počet kusů kompletní konstrukce nebo práce.
P | 76 | 743Z61 | 1 | DEMONTÁŽ OVLADAČE PRO DOÚO | KUS | 2 | 0 | 0 |  |  | 0 | 0 | OTSKP 2022 | 0 | 3 |  |  | 0.21
PP |  |  |  | Demontáž 1ks ŽST Hluboká nad Vltavou, Demontáž 1ks ŽST Chotýčany
VV |  |  |  | 2.000000 = 2,000 [A]
TS |  |  |  | Technická specifikace položky odpovídá příslušné cenové soustavě
SD |  | 96 |  | Bourání, demontáže, odstranění drážních konstrukcí - vyjma úzkokolejek | [6 empty] | 0 | 0
P | 64 | 966158 |  | BOURÁNÍ KONSTRUKCÍ Z PROST BETONU S ODVOZEM DO 20KM | M3 | 6 | 0 | 0 |  |  | 0 | 0 | OTSKP 2022 | 0 | 3 |  |  | 0.21
PP |  |  |  | odstranění povrchu zpevněné plochy v délce 60m, š.0,5m
VV |  |  |  | 6.000000 = 6,000 [A]
TS |  |  |  | Technická specifikace položky odpovídá příslušné cenové soustavě
P | 65 | 96615B |  | BOURÁNÍ KONSTRUKCÍ Z PROSTÉHO BETONU - DOPRAVA | tkm | 252 | 0 | 0 |  |  | 0 | 0 | OTSKP 2022 | 0 | 3 |  |  | 0.21
PP |  |  |  | odvoz vybouraného materiálu do vzdálenosti 12 km
VV |  |  |  | 252.000000 = 252,000 [A]
TS |  |  |  | Technická specifikace položky odpovídá příslušné cenové soustavě
P | 66 | 966168 |  | BOURÁNÍ KONSTRUKCÍ ZE ŽELEZOBETONU S ODVOZEM DO 20KM | M3 | 2.4 | 0 | 0 |  |  | 0 | 0 | OTSKP 2022 | 0 | 3 |  |  | 0.21
PP |  |  |  | odstranění zbytků základů a objektů v trase kabelů DOÚO
VV |  |  |  | 2.400000 = 2,400 [A]
TS |  |  |  | Technická specifikace položky odpovídá příslušné cenové soustavě
SD |  | R015 |  | LIKVIDACE ODPADŮ včetně dopravy | [6 empty] | 0 | 0
P | 67 | R015111 | 901 | LIKVIDACE ODPADŮ NEKONTAMINOVANÝCH - 17 05 04 VYTĚŽENÉ ZEMINY A HORNINY - I. TŘÍDA TĚŽITELNOSTI včetně dopravy | T | 8855.712 | 0 | 0 |  |  | 0 | 0 | ODP+d 22 NEMASE 2022 | 0 | 3 |  |  | 0.21
PP |  |  |  | Evidenční položka. Neoceňovat v objektu SO/PS, položka se oceňuje pouze v objektu SO 90-90.
VV |  |  |  | 8855.712000 = 8855,712 [A]
TS |  |  |  | 1. Položka obsahuje: – veškeré poplatky provozovateli skládky, recyklační linky nebo jiného zařízení na zpracování nebo likvidaci odpadů související s převzetím, uložením, zpracováním nebo likvidací odpadu – náklady spojené s dopravou odpadu z místa stavby na místo převzetí provozovatelem skládky, recyklační linky nebo jiného zařízení na zpracování nebo likvidaci odpadů - platí pro jakýkoliv způsob dopravy (po suchu, po vodě, ve vzduchu, ppř. dopravníky) a zahrnuje i potřebný počet naložení nebo přeložení či úpravou v případě meziskládkování - náklady spojené s vyložením, manipulací, rozhrnutím či úpravou do figury s materiálem v místě skládky 3. Způsob měření: Tunou se rozumí hmotnost odpadu vytříděného v souladu se zákonem č. 185/2001 Sb., o nakládání s odpady, v platném znění.
P | 68 | R015140 | 906 | LIKVIDACE ODPADŮ NEKONTAMINOVANÝCH - 17 01 01 BETON Z DEMOLIC OBJEKTŮ, ZÁKLADŮ TV včetně dopravy | T | 10.08 | 0 | 0 |  |  | 0 | 0 | ODP+d 22 NEMASE 2022 | 0 | 3 |  |  | 0.21
PP |  |  |  | Evidenční položka. Neoceňovat v objektu SO/PS, položka se oceňuje pouze v objektu SO 90-90.
VV |  |  |  | 10.080000 = 10,080 [A]
TS |  |  |  | 1. Položka obsahuje: – veškeré poplatky provozovateli skládky, recyklační linky nebo jiného zařízení na zpracování nebo likvidaci odpadů související s převzetím, uložením, zpracováním nebo likvidací odpadu - náklady spojené s dopravou odpadu z místa stavby na místo převzetí provozovatelem skládky, recyklační linky nebo jiného zařízení na zpracování nebo likvidaci odpadů - platí pro jakýkoliv způsob dopravy (po suchu, po vodě, ve vzduchu, ppř. dopravníky) a zahrnuje i potřebný počet naložení nebo přeložení či úpravou v případě meziskládkování - náklady spojené s vyložením, manipulací, rozhrnutím či úpravou do figury s materiálem v místě skládky 3. Způsob měření: Tunou se rozumí hmotnost odpadu vytříděného v souladu se zákonem č. 185/2001 Sb., o nakládání s odpady, v platném znění.
P | 69 | R015420 | 926 | LIKVIDACE ODPADŮ NEKONTAMINOVANÝCH - 17 06 04 ZBYTKY IZOLAČNÍCH MATERIÁLŮ včetně dopravy | T | 0.8 | 0 | 0 |  |  | 0 | 0 | ODP+d 22 NEMASE 2022 | 0 | 3 |  |  | 0.21
PP |  |  |  | Evidenční položka. Neoceňovat v objektu SO/PS, položka se oceňuje pouze v objektu SO 90-90.
VV |  |  |  | 0.800000 = 0,800 [A]
TS |  |  |  | 1. Položka obsahuje: - veškeré poplatky provozovateli skládky, recyklační linky nebo jiného zařízení na zpracování nebo likvidaci odpadů související s převzetím, uložením, zpracováním nebo likvidací odpadu - náklady spojené s dopravou odpadu z místa stavby na místo převzetí provozovatelem skládky, recyklační linky nebo jiného zařízení na zpracování nebo likvidaci odpadů - platí pro jakýkoliv způsob dopravy (po suchu, po vodě, ve vzduchu, ppř. dopravníky) a zahrnuje i potřebný počet naložení nebo přeložení či úpravou v případě meziskládkování - náklady spojené s vyložením, manipulací, rozhrnutím či úpravou do figury s materiálem v místě skládky 3. Způsob měření: Tunou se rozumí hmotnost odpadu vytříděného v souladu se zákonem č. 185/2001 Sb., o nakládání s odpady, v platném znění.
P | 70 | R015621 | 957 | LIKVIDACE ODPADŮ NEBEZPEČNÝCH - KABELY S PLASTOVOU IZOLACÍ včetně dopravy | T | 5.17 | 0 | 0 |  |  | 0 | 0 | ODP+d 22 NEMASE 2022 | 0 | 3 |  |  | 0.21
PP |  |  |  | Evidenční položka. Neoceňovat v objektu SO/PS, položka se oceňuje pouze v objektu SO 90-90.
VV |  |  |  | 5.170000 = 5,170 [A]
TS |  |  |  | 1. Položka obsahuje: - veškeré poplatky provozovateli skládky, recyklační linky nebo jiného zařízení na zpracování nebo likvidaci odpadů související s převzetím, uložením, zpracováním nebo likvidací odpadu - náklady spojené s dopravou odpadu z místa stavby na místo převzetí provozovatelem skládky, recyklační linky nebo jiného zařízení na zpracování nebo likvidaci odpadů - platí pro jakýkoliv způsob dopravy (po suchu, po vodě, ve vzduchu, ppř. dopravníky) a zahrnuje i potřebný počet naložení nebo přeložení či úpravou v případě meziskládkování - náklady spojené s vyložením, manipulací, rozhrnutím či úpravou do figury s materiálem v místě skládky 3. Způsob měření: Tunou se rozumí hmotnost odpadu vytříděného v souladu se zákonem č. 185/2001 Sb., o nakládání s odpady, v platném znění.

## SO 46-62-01
SŽDC05 | [14 empty] | 3
S | Stavba: | 3273214901_zm11 |  | Modernizace trati Nemanice I - Ševětín, část "B" Red Fidic | [6 empty] | D.2.3.6 | 0 | AspeEsticon | 0 | 2
O | Objekt: | D.2.3.6 |  | Rozvodny vn, nn, osvětlení a dálkové ovládání odpojovačů | [9 empty] | 0.12 | 2
Typ | Poř. číslo | Kód položky | Varianta | Název položky | MJ | Množství | Jednotková hmotnost | Celková hmotnost |  |  | Jednotková cena |  | Cenové soustavy | 0.21
Dodávka
[9 empty] | Jednotková | Celkem | Jednotková | Celkem |  |  |  | Počet položek s nulovou cenou | 66
O1 |  | SO 46-62-01 |  | ŽST Veselí n.L., úprava rozvodu nn a venkovního osvětlení TO | [6 empty] | 0 | 0
SD |  | 0 |  | Všeobecné konstrukce a práce | [6 empty] | 0 | 0
P | 1 | 02911 |  | OSTATNÍ POŽADAVKY - GEODETICKÉ ZAMĚŘENÍ | HM | 87.4 | 0 | 0 |  |  | 0 | 0 | OTSKP 2022 | 0 | 3 |  |  | 0.21
PP
VV |  |  |  | 87.400000 = 87,400 [A]
TS |  |  |  | Technická specifikace položky odpovídá příslušné cenové soustavě
SD |  | 13 |  | Hloubené vykopávky | [6 empty] | 0 | 0
P | 2 | 13173 |  | HLOUBENÍ JAM ZAPAŽ I NEPAŽ TŘ. I | M3 | 40.824 | 0 | 0 |  |  | 0 | 0 | OTSKP 2022 | 0 | 3 |  |  | 0.21
PP |  |  |  | definitivní stav: hloubení jam pro ochranné betonové lože pro pevnou ochrannou trubku pro kabelizaci vedeou z terénu do motorového pohonu, provizorní stav: hloubení jam pro zhotovení a instalaci: 1x rozvaděč SS2p-DOÚO
VV |  |  |  | 40.824000 = 40,824 [A]
TS |  |  |  | Technická specifikace položky odpovídá příslušné cenové soustavě
P | 3 | 13173B |  | HLOUBENÍ JAM ZAPAŽ I NEPAŽ TŘ. I - DOPRAVA | M3KM | 59.22 | 0 | 0 |  |  | 0 | 0 | OTSKP 2022 | 0 | 3 |  |  | 0.21
PP |  |  |  | Odvoz přebytečného zemního materiálu po zhotovení obetonování ochranných trubek pro kabely k MP
VV |  |  |  | 59.220000 = 59,220 [A]
TS |  |  |  | Technická specifikace položky odpovídá příslušné cenové soustavě
P | 4 | 13273 |  | HLOUBENÍ RÝH ŠÍŘ DO 2M PAŽ I NEPAŽ TŘ. I | M3 | 360.8 | 0 | 0 |  |  | 0 | 0 | OTSKP 2022 | 0 | 3 |  |  | 0.21
PP
VV |  |  |  | 360.800000 = 360,800 [A]
TS |  |  |  | Technická specifikace položky odpovídá příslušné cenové soustavě
P | 5 | 13273B |  | HLOUBENÍ RÝH ŠÍŘ DO 2M PAŽ I NEPAŽ TŘ. I - DOPRAVA | M3KM | 1804 | 0 | 0 |  |  | 0 | 0 | OTSKP 2022 | 0 | 3 |  |  | 0.21
PP
VV |  |  |  | 1804.000000 = 1804,000 [A]
TS |  |  |  | Technická specifikace položky odpovídá příslušné cenové soustavě
SD |  | 17 |  | Konstrukce ze zemin | [6 empty] | 0 | 0
P | 6 | 17411 |  | ZÁSYP JAM A RÝH ZEMINOU SE ZHUTNĚNÍM | M3 | 399.824 | 0 | 0 |  |  | 0 | 0 | OTSKP 2022 | 0 | 3 |  |  | 0.21
PP |  |  |  | definitivní stav: kabelová rýha o rozměru (m): 0,35*0,5*135+0,35*0,8*382+1*2*10+1*2,5*47, provizorní stav: kabelová rýha o rozměru (m): 0,35*0,5*2572, jáma pro zhotovení a instalaci: 1x rozvaděč SS2p-DOÚO
VV |  |  |  | 399.824000 = 399,824 [A]
TS |  |  |  | Technická specifikace položky odpovídá příslušné cenové soustavě
P | 7 | 18110 |  | ÚPRAVA PLÁNĚ SE ZHUTNĚNÍM V HORNINĚ TŘ. I | M2 | 80 | 0 | 0 |  |  | 0 | 0 | OTSKP 2022 | 0 | 3 |  |  | 0.21
PP |  |  |  | definitivní stav: úprava povrchu po dokončení kabelové trasy o rozměru (m): 0,35*135+0,35*382+1*10+1*47, provizorní stav: úprava povrchu po dokončení kabelové trasy o rozměru (m): 0,35*2572, jáma pro zhotovení a instalaci: 1x rozvaděč SS2p-DOÚO
VV |  |  |  | 80.000000 = 80,000 [A]
TS |  |  |  | Technická specifikace položky odpovídá příslušné cenové soustavě
P | 63 | R701FFC-10 |  | OCHRANA ŠTĚRKOVÉHO LOŽE GEOTEXTILIÍ PROTI ZNEČIŠTĚNÍ | M2 | 120 | 0 | 0 |  |  | 0 | 0 |  | 0 | 3 |  |  | 0.21
PP |  |  |  | ochrana štěrkového lože pro účely zhotovení kabelové trasy délky 702m
VV |  |  |  | 120.000000 = 120,000 [A]
TS |  |  |  | Položka obsahuje: Ochrana štěrkového lože geotextilií proti znečištění. Dále obsahuje cenu za pom. mechanismy včetně všech ostatních vedlejších nákladů.
P | 64 | R701FFD-11 |  | VYČIŠTĚNÍ A ÚPRAVA ŠTĚRKOVÉHO LOŽE | M2 | 120 | 0 | 0 |  |  | 0 | 0 |  | 0 | 3 |  |  | 0.21
PP |  |  |  | úprava po dokončení kabelové trasy o rozměru (m): 35*702m
VV |  |  |  | 120.000000 = 120,000 [A]
TS |  |  |  | Položka obsahuje: Vyčištění štěrkového lože a úprava povrchu drážního tělesa (drážní stezka, štěrkové lože). Dále obsahuje cenu za pom. mechanismy včetně všech ostatních vedlejších nákladů.
SD |  | 2 |  | Základy | [6 empty] | 0 | 0
P | 8 | 27231 |  | ZÁKLADY Z PROSTÉHO BETONU | M3 | 40.824 | 0 | 0 |  |  | 0 | 0 | OTSKP 2022 | 0 | 3 |  |  | 0.21
PP |  |  |  | zhotovení ochranného betonové lože pro pevnou ochrannou trubku, základy pro OS
VV |  |  |  | 40.824000 = 40,824 [A]
TS |  |  |  | Technická specifikace položky odpovídá příslušné cenové soustavě
SD |  | 70 |  | Všeobecné práce pro silnoproud a slaboproud | [6 empty] | 0 | 0
P | 9 | 701001 |  | OZNAČOVACÍ ŠTÍTEK KABELOVÉHO VEDENÍ, SPOJKY NEBO KABELOVÉ SKŘÍNĚ (VČETNĚ OBJÍMKY) | KUS | 36 | 0 | 0 |  |  | 0 | 0 | OTSKP 2022 | 0 | 3 |  |  | 0.21
PP |  |  |  | označení kabelových vedení, kabelových spojek, nových a provizorních rozvaděčů
VV |  |  |  | 36.000000 = 36,000 [A]
TS |  |  |  | Technická specifikace položky odpovídá příslušné cenové soustavě
P | 10 | 701004 |  | VYHLEDÁVACÍ MARKER ZEMNÍ | KUS | 14 | 0 | 0 |  |  | 0 | 0 | OTSKP 2022 | 0 | 3 |  |  | 0.21
PP |  |  |  | umístění vyhledávací značky: na konce kabelových chrániček = 10 ks, na kabelové spojky = 4 ks
VV |  |  |  | 14.000000 = 14,000 [A]
TS |  |  |  | Technická specifikace položky odpovídá příslušné cenové soustavě
P | 11 | 702222 |  | KABELOVÁ CHRÁNIČKA ZEMNÍ UV STABILNÍ DN PŘES 100 DO 200 MM | M | 90 | 0 | 0 |  |  | 0 | 0 | OTSKP 2022 | 0 | 3 |  |  | 0.21
PP |  |  |  | definitivní stav: kabelová chránička zemní UV stabilní DN 160mm = 160m
VV |  |  |  | 90.000000 = 90,000 [A]
TS |  |  |  | Technická specifikace položky odpovídá příslušné cenové soustavě
P | 12 | 702311 |  | ZAKRYTÍ KABELŮ VÝSTRAŽNOU FÓLIÍ ŠÍŘKY DO 20 CM | M | 385 | 0 | 0 |  |  | 0 | 0 | OTSKP 2022 | 0 | 3 |  |  | 0.21
PP
VV |  |  |  | 385.000000 = 385,000 [A]
TS |  |  |  | Technická specifikace položky odpovídá příslušné cenové soustavě
P | 13 | 703423 |  | ELEKTROINSTALAČNÍ TRUBKA PLASTOVÁ UV STABILNÍ VČETNĚ UPEVNĚNÍ A PŘÍSLUŠENSTVÍ DN PRŮMĚRU PŘES 40 MM | M | 295 | 0 | 0 |  |  | 0 | 0 | OTSKP 2022 | 0 | 3 |  |  | 0.21
PP |  |  |  | DN63
VV |  |  |  | 295.000000 = 295,000 [A]
TS |  |  |  | Technická specifikace položky odpovídá příslušné cenové soustavě
P | 14 | 709110 |  | PROVIZORNÍ ZAJIŠTĚNÍ KABELU VE VÝKOPU | KUS | 36 | 0 | 0 |  |  | 0 | 0 | OTSKP 2022 | 0 | 3 |  |  | 0.21
PP |  |  |  | zajištění kabelů ostatních sítí ve výkopu v průběhu realizace nových kabelových tras
VV |  |  |  | 36.000000 = 36,000 [A]
TS |  |  |  | Technická specifikace položky odpovídá příslušné cenové soustavě
P | 15 | 709210 |  | KŘIŽOVATKA KABELOVÝCH VEDENÍ SE STÁVAJÍCÍ INŽENÝRSKOU SÍTÍ (KABELEM, POTRUBÍM APOD.) | KUS | 4 | 0 | 0 |  |  | 0 | 0 | OTSKP 2022 | 0 | 3 |  |  | 0.21
PP
VV |  |  |  | 4.000000 = 4,000 [A]
TS |  |  |  | Technická specifikace položky odpovídá příslušné cenové soustavě
P | 16 | 709310 |  | VYPODLOŽENÍ, ODDĚLENÍ A KRYTÍ SPOJKY NEBO ODBOČNICE PRO KABEL DO 10 KV | KUS | 16 | 0 | 0 |  |  | 0 | 0 | OTSKP 2022 | 0 | 3 |  |  | 0.21
PP
VV |  |  |  | 16.000000 = 16,000 [A]
TS |  |  |  | Technická specifikace položky odpovídá příslušné cenové soustavě
P | 17 | 709400 |  | ZATAŽENÍ LANKA DO CHRÁNIČKY NEBO ŽLABU | M | 385 | 0 | 0 |  |  | 0 | 0 | OTSKP 2022 | 0 | 3 |  |  | 0.21
PP |  |  |  | zatažení lanka do chráničky DN160
VV |  |  |  | 385.000000 = 385,000 [A]
TS |  |  |  | Technická specifikace položky odpovídá příslušné cenové soustavě
P | 18 | 709612 |  | DEMONTÁŽ CHRÁNIČKY/TRUBKY | M | 46 | 0 | 0 |  |  | 0 | 0 | OTSKP 2022 | 0 | 3 |  |  | 0.21
PP |  |  |  | provizorní stav: demontáž kabelová chráničky zemní DN 110mm, DN70mm
VV |  |  |  | 46.000000 = 46,000 [A]
TS |  |  |  | Technická specifikace položky odpovídá příslušné cenové soustavě
P | 62 | R701CFD-09 |  | OBETONOVÁNÍ CHRÁNIČEK DO FÍ 200mm V RÝZE DO Š.100cm, TL.VRSTVY 12CM | M | 64 | 0 | 0 |  |  | 0 | 0 |  | 0 | 3 |  |  | 0.21
PP |  |  |  | definitivní stav: obetonování skupiny chrániček DN 160mm2 pod kolejištěm, pod zpevněnou plochou
VV |  |  |  | 64.000000 = 64,000 [A]
TS |  |  |  | Položka obsahuje: Dodání betonu do rýhy, pokrytí chrániček souvislou vrstvou urovnaného betonu do tloušťky 12cm nad horní okraj chráničky.Dále obsahuje cenu za pom. mechanismy včetně všech ostatních vedlejších nákladů.
P | 65 | R742P15-12 |  | PŘEMÍSTĚNÍ KABELU DO VZDÁLENOSTI 50M VČETNĚ ZATAŽENÍ KABELU DO CHRÁNIČKY/ŽLABU - KABEL DO 4KG/M | M | 160 | 0 | 0 |  |  | 0 | 0 |  | 0 | 3 |  |  | 0.21
PP |  |  |  | provizorní stav: přeložení kabelového vedení WS3111, WS3112, WS3113 v rámci ukončení provizorních opatření ze stávající TS 22/0,4kV do nové STS 6kV
VV |  |  |  | 160.000000 = 160,000 [A]
TS |  |  |  | 1. Položka obsahuje: – demontáž, přemístění do 50m a montáž kabelu o váze do 4 kg/m do chráničky/ kolektoru 2. Položka neobsahuje: X 3. Způsob měření: Měří se metr délkový.
P | 66 | 743Z92 | 1 | DEMONTÁŽ - ODVOZ (NA LIKVIDACI ODPADŮ NEBO JINÉ URČENÉ MÍSTO) | tkm | 24.318 | 0 | 0 |  |  | 0 | 0 | OTSKP 2022 | 0 | 3 |  |  | 0.21
PP |  |  |  | odvoz demontovaného materiálu do vzdálenosti 18km
VV |  |  |  | 24.318000 = 24,318 [A]
TS |  |  |  | Technická specifikace položky odpovídá příslušné cenové soustavě
SD |  | 74 |  | Silnoproud | [6 empty] | 0 | 0
P | 19 | 741911 |  | UZEMŇOVACÍ VODIČ V ZEMI FEZN DO 120 MM2 | M | 120 | 0 | 0 |  |  | 0 | 0 | OTSKP 2022 | 0 | 3 |  |  | 0.21
PP
VV |  |  |  | "viz příloha dokumentace 2.001"
TS |  |  |  | Technická specifikace položky odpovídá příslušné cenové soustavě
P | 20 | 741B11 |  | ZEMNÍCÍ TYČ FEZN DÉLKY DO 2 M | KUS | 2 | 0 | 0 |  |  | 0 | 0 | OTSKP 2022 | 0 | 3 |  |  | 0.21
PP
VV |  |  |  | "viz příloha dokumentace 2.001"
TS |  |  |  | Technická specifikace položky odpovídá příslušné cenové soustavě
P | 21 | 741C05 |  | SPOJOVÁNÍ UZEMŇOVACÍCH VODIČŮ | KUS | 8 | 0 | 0 |  |  | 0 | 0 | OTSKP 2022 | 0 | 3 |  |  | 0.21
PP
VV |  |  |  | "viz příloha dokumentace 2.001"
TS |  |  |  | Technická specifikace položky odpovídá příslušné cenové soustavě
P | 22 | 741C07 |  | VYVEDENÍ UZEMŇOVACÍCH VODIČŮ NA POVRCH/KONSTRUKCI | KUS | 2 | 0 | 0 |  |  | 0 | 0 | OTSKP 2022 | 0 | 3 |  |  | 0.21
PP
VV |  |  |  | "viz příloha dokumentace 2.001"
TS |  |  |  | Technická specifikace položky odpovídá příslušné cenové soustavě
P | 23 | 742G31 |  | KABEL NN DVOU- A TŘÍŽÍLOVÝ CU S PLASTOVOU IZOLACÍ STÍNĚNÝ DO 2,5 MM2 | M | 50 | 0 | 0 |  |  | 0 | 0 | OTSKP 2022 | 0 | 3 |  |  | 0.21
PP |  |  |  | CYKY-J 3x2,5
VV |  |  |  | "viz příloha dokumentace 1.002"
TS |  |  |  | Technická specifikace položky odpovídá příslušné cenové soustavě
P | 24 | 742G32 |  | KABEL NN DVOU- A TŘÍŽÍLOVÝ CU S PLASTOVOU IZOLACÍ STÍNĚNÝ OD 4 DO 16 MM2 | M | 225 | 0 | 0 |  |  | 0 | 0 | OTSKP 2022 | 0 | 3 |  |  | 0.21
PP |  |  |  | CYKY-J 3x4
VV |  |  |  | "viz příloha dokumentace 1.002"
TS |  |  |  | Technická specifikace položky odpovídá příslušné cenové soustavě
P | 25 | 742H12 |  | KABEL NN ČTYŘ- A PĚTIŽÍLOVÝ CU S PLASTOVOU IZOLACÍ OD 4 DO 16 MM2 | M | 20 | 0 | 0 |  |  | 0 | 0 | OTSKP 2022 | 0 | 3 |  |  | 0.21
PP |  |  |  | CYKY-J 4x10
VV |  |  |  | "viz příloha dokumentace 1.002"
TS |  |  |  | Technická specifikace položky odpovídá příslušné cenové soustavě
P | 26 | 742H13 |  | KABEL NN ČTYŘ- A PĚTIŽÍLOVÝ CU S PLASTOVOU IZOLACÍ OD 25 DO 50 MM2 | M | 90 | 0 | 0 |  |  | 0 | 0 | OTSKP 2022 | 0 | 3 |  |  | 0.21
PP |  |  |  | CYKY-J 4x50
VV |  |  |  | "viz příloha dokumentace 1.002"
TS |  |  |  | Technická specifikace položky odpovídá příslušné cenové soustavě
P | 27 | 742H25 |  | KABEL NN ČTYŘ- A PĚTIŽÍLOVÝ AL S PLASTOVOU IZOLACÍ OD 150 DO 240 MM2 | M | 66 | 0 | 0 |  |  | 0 | 0 | OTSKP 2022 | 0 | 3 |  |  | 0.21
PP |  |  |  | přeložky AYKY-J 3x240+120=66m
VV |  |  |  | "nutné přeložky při výměně KS15"
TS |  |  |  | Technická specifikace položky odpovídá příslušné cenové soustavě
P | 28 | 742L11 |  | UKONČENÍ DVOU AŽ PĚTIŽÍLOVÉHO KABELU V ROZVADĚČI NEBO NA PŘÍSTROJI DO 2,5 MM2 | KUS | 2 | 0 | 0 |  |  | 0 | 0 | OTSKP 2022 | 0 | 3 |  |  | 0.21
PP |  |  |  | CYKY-J 3x2,5
VV |  |  |  | "viz příloha dokumentace 2.001"
TS |  |  |  | Technická specifikace položky odpovídá příslušné cenové soustavě
P | 29 | 742L12 |  | UKONČENÍ DVOU AŽ PĚTIŽÍLOVÉHO KABELU V ROZVADĚČI NEBO NA PŘÍSTROJI OD 4 DO 16 MM2 | KUS | 18 | 0 | 0 |  |  | 0 | 0 | OTSKP 2022 | 0 | 3 |  |  | 0.21
PP |  |  |  | CYKY-J 4x10, CYKY-J 3x4
VV |  |  |  | "viz příloha dokumentace 2.001"
TS |  |  |  | Technická specifikace položky odpovídá příslušné cenové soustavě
P | 30 | 742L15 |  | UKONČENÍ DVOU AŽ PĚTIŽÍLOVÉHO KABELU V ROZVADĚČI NEBO NA PŘÍSTROJI OD 150 DO 240 MM2 | KUS | 6 | 0 | 0 |  |  | 0 | 0 | OTSKP 2022 | 0 | 3 |  |  | 0.21
PP
VV |  |  |  | "nutné přeložky při výměně KS15"
TS |  |  |  | Technická specifikace položky odpovídá příslušné cenové soustavě
P | 31 | 742L25 |  | UKONČENÍ DVOU AŽ PĚTIŽÍLOVÉHO KABELU KABELOVOU SPOJKOU OD 150 DO 240 MM2 | KUS | 4 | 0 | 0 |  |  | 0 | 0 | OTSKP 2022 | 0 | 3 |  |  | 0.21
PP |  |  |  | AYKY-J 3x240+120
VV |  |  |  | "nutné přeložky při výměně KS15, 4ks"
TS |  |  |  | Technická specifikace položky odpovídá příslušné cenové soustavě
P | 32 | 742P14 |  | ZATAŽENÍ KABELU DO CHRÁNIČKY - KABEL PŘES 4 KG/M | M | 451 | 0 | 0 |  |  | 0 | 0 | OTSKP 2022 | 0 | 3 |  |  | 0.21
PP |  |  |  | definitivní stav: zatažení kabelového vedení do chráničky
VV |  |  |  | "viz příloha dokumentace 2.001"
TS |  |  |  | Technická specifikace položky odpovídá příslušné cenové soustavě
P | 33 | 742Z23 |  | DEMONTÁŽ KABELOVÉHO VEDENÍ NN | M | 20 | 0 | 0 |  |  | 0 | 0 | OTSKP 2022 | 0 | 3 |  |  | 0.21
PP |  |  |  | demontáž stávajícího kabelového vedení mimo vedení zavěšené na konstrukci TV = 1295m, provizorní stav: demontáž provizorního kabelového vedení = 3318m
VV |  |  |  | 20.000000 = 20,000 [A]
TS |  |  |  | Technická specifikace položky odpovídá příslušné cenové soustavě
P | 34 | 743111 |  | OSVĚTLOVACÍ STOŽÁR SKLOPNÝ ŽÁROVĚ ZINKOVANÝ DÉLKY PŘES 6,5 DO 12 M | KUS | 3 | 0 | 0 |  |  | 0 | 0 | OTSKP 2022 | 0 | 3 |  |  | 0.21
PP
VV |  |  |  | "viz příloha dokumentace 1.003"
TS |  |  |  | Technická specifikace položky odpovídá příslušné cenové soustavě
P | 35 | 743112 |  | OSVĚTLOVACÍ STOŽÁR SKLOPNÝ ŽÁROVĚ ZINKOVANÝ DÉLKY PŘES 6,5 DO 12 M | KUS | 4 | 0 | 0 |  |  | 0 | 0 | OTSKP 2022 | 0 | 3 |  |  | 0.21
PP
VV |  |  |  | "viz příloha dokumentace 1.003"
TS |  |  |  | Technická specifikace položky odpovídá příslušné cenové soustavě
P | 36 | 743142 |  | OSVĚTLOVACÍ STOŽÁR PŘECHODOVÝ - VÝLOŽNÍK S DÉLKOU VYLOŽENÍ DO 3 M | KUS | 2 | 0 | 0 |  |  | 0 | 0 | OTSKP 2022 | 0 | 3 |  |  | 0.21
PP |  |  |  | dvouvýložník
VV |  |  |  | "viz příloha dokumentace 1.003"
TS |  |  |  | Technická specifikace položky odpovídá příslušné cenové soustavě
P | 37 | 743151 |  | OSVĚTLOVACÍ STOŽÁR - STOŽÁROVÁ ROZVODNICE S 1-2 JISTÍCÍMI PRVKY | KUS | 7 | 0 | 0 |  |  | 0 | 0 | OTSKP 2022 | 0 | 3 |  |  | 0.21
PP
VV |  |  |  | "viz příloha dokumentace 1.003"
TS |  |  |  | Technická specifikace položky odpovídá příslušné cenové soustavě
P | 38 | 743168 |  | OSVĚTLOVACÍ STOŽÁR - ZÁBRANA PROTI NAJETÍ | KUS | 2 | 0 | 0 |  |  | 0 | 0 | OTSKP 2022 | 0 | 3 |  |  | 0.21
PP
VV |  |  |  | "viz příloha dokumentace 2.001"
TS |  |  |  | Technická specifikace položky odpovídá příslušné cenové soustavě
P | 39 | 743473 |  | SVÍTIDLO DRÁŽNÍ LED, MIN. IP 54, ELEKTRONICKÝ PŘEDŘADNÍK, PŘES 25 DO 45 W | KUS | 10 | 0 | 0 |  |  | 0 | 0 | OTSKP 2022 | 0 | 3 |  |  | 0.21
PP |  |  |  | LED zdroj, 9ks na OS, 1ks na fasádě budovy TO
VV |  |  |  | "viz příloha dokumentace 1.003"
TS |  |  |  | Technická specifikace položky odpovídá příslušné cenové soustavě
P | 40 | 743C21 |  | SKŘÍŇ PŘÍPOJKOVÁ POJISTKOVÁ NA STOŽÁR/STĚNU NEBO DO VÝKLENKU OD 80 DO 160 A, DO 240 MM2, S 1-2 SADAMI JISTÍCÍCH PRVKŮ | KUS | 1 | 0 | 0 |  |  | 0 | 0 | OTSKP 2022 | 0 | 3 |  |  | 0.21
PP |  |  |  | definitivní stav: rozvaděč KS201
VV |  |  |  | "viz příloha dokumentace 2.001"
TS |  |  |  | Technická specifikace položky odpovídá příslušné cenové soustavě
P | 41 | 743E23 |  | SKŘÍŇ ROZPOJOVACÍ POJISTKOVÁ DO 400 A, DO 240 MM2, V KOMPAKTNÍM PILÍŘI S POJISTKOVÝMI SPODKY SE 7-10 SADAMI JISTÍCÍCH PRVKŮ | KUS | 1 | 0 | 0 |  |  | 0 | 0 | OTSKP 2022 | 0 | 3 |  |  | 0.21
PP |  |  |  | definitivní stav: rozvaděč KS15
VV |  |  |  | "viz příloha dokumentace 2.001"
TS |  |  |  | Technická specifikace položky odpovídá příslušné cenové soustavě
P | 42 | 743Z72 |  | DEMONTÁŽ KABELOVÉ SKŘÍNĚ ZDĚNÉ NEBO BETONOVÉ | KUS | 1 | 0 | 0 |  |  | 0 | 0 | OTSKP 2022 | 0 | 3 |  |  | 0.21
PP |  |  |  | stávající kabelová skříň KS15, zděná
VV |  |  |  | 1.000000 = 1,000 [A]
TS |  |  |  | Technická specifikace položky odpovídá příslušné cenové soustavě
P | 43 | 743Z92 |  | DEMONTÁŽ - ODVOZ (NA LIKVIDACI ODPADŮ NEBO JINÉ URČENÉ MÍSTO) | tkm | 14 | 0 | 0 |  |  | 0 | 0 | OTSKP 2022 | 0 | 3 |  |  | 0.21
PP |  |  |  | Odvoz demontovaného materiálu do vzdálenosti 18km
VV |  |  |  | 14.000000 = 14,000 [A]
TS |  |  |  | Technická specifikace položky odpovídá příslušné cenové soustavě
P | 44 | 74665K |  | PODPORA PŘI UVÁDĚNÍ DO PROVOZU, ENGINEERING PRO OBJEKT ŽST | KUS | 1 | 0 | 0 |  |  | 0 | 0 | OTSKP 2022 | 0 | 3 |  |  | 0.21
PP
VV |  |  |  | 1.000000 = 1,000 [A]
TS |  |  |  | Technická specifikace položky odpovídá příslušné cenové soustavě
P | 45 | 747213 |  | CELKOVÁ PROHLÍDKA, ZKOUŠENÍ, MĚŘENÍ A VYHOTOVENÍ VÝCHOZÍ REVIZNÍ ZPRÁVY, PRO OBJEM IN PŘES 500 DO 1000 TIS. KČ | KUS | 1 | 0 | 0 |  |  | 0 | 0 | OTSKP 2022 | 0 | 3 |  |  | 0.21
PP
VV |  |  |  | 1.000000 = 1,000 [A]
TS |  |  |  | Technická specifikace položky odpovídá příslušné cenové soustavě
P | 46 | 747214 |  | CELKOVÁ PROHLÍDKA, ZKOUŠENÍ, MĚŘENÍ A VYHOTOVENÍ VÝCHOZÍ REVIZNÍ ZPRÁVY, PRO OBJEM IN - PŘÍPLATEK ZA KAŽDÝCH DALŠÍCH I ZAPOČATÝCH 500 TIS. KČ | KUS | 2 | 0 | 0 |  |  | 0 | 0 | OTSKP 2022 | 0 | 3 |  |  | 0.21
PP
VV |  |  |  | 2.000000 = 2,000 [A]
TS |  |  |  | Technická specifikace položky odpovídá příslušné cenové soustavě
P | 47 | 747301 |  | PROVEDENÍ PROHLÍDKY A ZKOUŠKY PRÁVNICKOU OSOBOU, VYDÁNÍ PRŮKAZU ZPŮSOBILOSTI | KUS | 1 | 0 | 0 |  |  | 0 | 0 | OTSKP 2022 | 0 | 3 |  |  | 0.21
PP
VV |  |  |  | 1.000000 = 1,000 [A]
TS |  |  |  | Technická specifikace položky odpovídá příslušné cenové soustavě
P | 48 | 747541 |  | MĚŘENÍ INTENZITY OSVĚTLENÍ INSTALOVANÉHO V ROZSAHU TOHOTO SO/PS | KUS | 1 | 0 | 0 |  |  | 0 | 0 | OTSKP 2022 | 0 | 3 |  |  | 0.21
PP
VV |  |  |  | 1.000000 = 1,000 [A]
TS |  |  |  | Technická specifikace položky odpovídá příslušné cenové soustavě
P | 49 | 747701 |  | DOKONČOVACÍ MONTÁŽNÍ PRÁCE NA ELEKTRICKÉM ZAŘÍZENÍ | HOD | 128 | 0 | 0 |  |  | 0 | 0 | OTSKP 2022 | 0 | 3 |  |  | 0.21
PP
VV |  |  |  | 128.000000 = 128,000 [A]
TS |  |  |  | Technická specifikace položky odpovídá příslušné cenové soustavě
P | 50 | 747703 |  | ZKUŠEBNÍ PROVOZ | HOD | 48 | 0 | 0 |  |  | 0 | 0 | OTSKP 2022 | 0 | 3 |  |  | 0.21
PP
VV |  |  |  | 48.000000 = 48,000 [A]
TS |  |  |  | Technická specifikace položky odpovídá příslušné cenové soustavě
P | 51 | 747704 |  | ZAŠKOLENÍ OBSLUHY | HOD | 16 | 0 | 0 |  |  | 0 | 0 | OTSKP 2022 | 0 | 3 |  |  | 0.21
PP
VV |  |  |  | 16.000000 = 16,000 [A]
TS |  |  |  | Technická specifikace položky odpovídá příslušné cenové soustavě
P | 52 | 747705 |  | MANIPULACE NA ZAŘÍZENÍCH PROVÁDĚNÉ PROVOZOVATELEM | HOD | 105 | 0 | 0 |  |  | 0 | 0 | OTSKP 2022 | 0 | 3 |  |  | 0.21
PP |  |  |  | Manipulace na zařízeních prováděné provozovatelem nutné pro práce zhotovitele, kooperace provozovatele při provádění stavební činnosti v prostoru ŽST (zjišťování stávajícího stavu, koordinace provizorních opatření po dobu výstavby, koordinace při realizaci nových rozvodů a zařízení apod.)
VV |  |  |  | 105.000000 = 105,000 [A]
TS |  |  |  | Technická specifikace položky odpovídá příslušné cenové soustavě
P | 53 | 748221 |  | NÁTĚR BEZPEČNOSTNÍCH PRUHŮ NA OSVĚTLOVACÍM STOŽÁRU NEBO VĚŽI | KUS | 7 | 0 | 0 |  |  | 0 | 0 | OTSKP 2022 | 0 | 3 |  |  | 0.21
PP |  |  |  | definitivní stav: vybavení stožáru bezpečnostním nebo výstražným nátěrem
VV |  |  |  | "viz příloha dokumentace 2.001"
TS |  |  |  | Technická specifikace položky odpovídá příslušné cenové soustavě
P | 54 | 748242 |  | PÍSMENA A ČÍSLICE VÝŠKY PŘES 40 DO 100 MM | KUS | 8 | 0 | 0 |  |  | 0 | 0 | OTSKP 2022 | 0 | 3 |  |  | 0.21
PP |  |  |  | definitivní stav: označení osvětlovacího stožáru
VV |  |  |  | "viz příloha dokumentace 2.001"
TS |  |  |  | Technická specifikace položky odpovídá příslušné cenové soustavě
P | 55 | 74A430 |  | HLAVIČKA PRO ZÁKLAD | M3 | 7 | 0 | 0 |  |  | 0 | 0 | OTSKP 2022 | 0 | 3 |  |  | 0.21
PP |  |  |  | definitivní stav - stožáry umístěné mimo zpevněné plochy
VV |  |  |  | "viz příloha dokumentace 2.001"
TS |  |  |  | Technická specifikace položky odpovídá příslušné cenové soustavě
SD |  | 96 |  | Bourání, demontáže, odstranění drážních konstrukcí - vyjma úzkokolejek | [6 empty] | 0 | 0
P | 56 | 966158 |  | BOURÁNÍ KONSTRUKCÍ Z PROST BETONU S ODVOZEM DO 20KM | M3 | 6 | 0 | 0 |  |  | 0 | 0 | OTSKP 2022 | 0 | 3 |  |  | 0.21
PP |  |  |  | odstranění povrchu zpevněné plochy v délce 60m, š.0,5m
VV |  |  |  | 6.000000 = 6,000 [A]
TS |  |  |  | Technická specifikace položky odpovídá příslušné cenové soustavě
P | 57 | 966168 |  | BOURÁNÍ KONSTRUKCÍ ZE ŽELEZOBETONU S ODVOZEM DO 20KM | M3 | 2.4 | 0 | 0 |  |  | 0 | 0 | OTSKP 2022 | 0 | 3 |  |  | 0.21
PP |  |  |  | odstranění zbytků základů a objektů v trase kabelů
VV |  |  |  | 2.400000 = 2,400 [A]
TS |  |  |  | Technická specifikace položky odpovídá příslušné cenové soustavě
SD |  | R015 |  | LIKVIDACE ODPADŮ včetně dopravy | [6 empty] | 0 | 0
P | 58 | R015111 | 901 | LIKVIDACE ODPADŮ NEKONTAMINOVANÝCH - 17 05 04 VYTĚŽENÉ ZEMINY A HORNINY - I. TŘÍDA TĚŽITELNOSTI včetně dopravy | T | 73.483 | 0 | 0 |  |  | 0 | 0 | ODP+d 22 NEMASE 2022 | 0 | 3 |  |  | 0.21
PP |  |  |  | Evidenční položka. Neoceňovat v objektu SO/PS, položka se oceňuje pouze v objektu SO 90-90.
VV |  |  |  | 73.483000 = 73,483 [A]
TS |  |  |  | 1. Položka obsahuje: – veškeré poplatky provozovateli skládky, recyklační linky nebo jiného zařízení na zpracování nebo likvidaci odpadů související s převzetím, uložením, zpracováním nebo likvidací odpadu – náklady spojené s dopravou odpadu z místa stavby na místo převzetí provozovatelem skládky, recyklační linky nebo jiného zařízení na zpracování nebo likvidaci odpadů - platí pro jakýkoliv způsob dopravy (po suchu, po vodě, ve vzduchu, ppř. dopravníky) a zahrnuje i potřebný počet naložení nebo přeložení či úpravou v případě meziskládkování - náklady spojené s vyložením, manipulací, rozhrnutím či úpravou do figury s materiálem v místě skládky 3. Způsob měření: Tunou se rozumí hmotnost odpadu vytříděného v souladu se zákonem č. 185/2001 Sb., o nakládání s odpady, v platném znění.
P | 59 | R015140 | 906 | LIKVIDACE ODPADŮ NEKONTAMINOVANÝCH - 17 01 01 BETON Z DEMOLIC OBJEKTŮ, ZÁKLADŮ TV včetně dopravy | T | 0.8 | 0 | 0 |  |  | 0 | 0 | ODP+d 22 NEMASE 2022 | 0 | 3 |  |  | 0.21
PP |  |  |  | Evidenční položka. Neoceňovat v objektu SO/PS, položka se oceňuje pouze v objektu SO 90-90.
VV |  |  |  | 0.800000 = 0,800 [A]
TS |  |  |  | 1. Položka obsahuje: – veškeré poplatky provozovateli skládky, recyklační linky nebo jiného zařízení na zpracování nebo likvidaci odpadů související s převzetím, uložením, zpracováním nebo likvidací odpadu - náklady spojené s dopravou odpadu z místa stavby na místo převzetí provozovatelem skládky, recyklační linky nebo jiného zařízení na zpracování nebo likvidaci odpadů - platí pro jakýkoliv způsob dopravy (po suchu, po vodě, ve vzduchu, ppř. dopravníky) a zahrnuje i potřebný počet naložení nebo přeložení či úpravou v případě meziskládkování - náklady spojené s vyložením, manipulací, rozhrnutím či úpravou do figury s materiálem v místě skládky 3. Způsob měření: Tunou se rozumí hmotnost odpadu vytříděného v souladu se zákonem č. 185/2001 Sb., o nakládání s odpady, v platném znění.
P | 60 | R015420 | 926 | LIKVIDACE ODPADŮ NEKONTAMINOVANÝCH - 17 06 04 ZBYTKY IZOLAČNÍCH MATERIÁLŮ včetně dopravy | T | 0.8 | 0 | 0 |  |  | 0 | 0 | ODP+d 22 NEMASE 2022 | 0 | 3 |  |  | 0.21
PP |  |  |  | Evidenční položka. Neoceňovat v objektu SO/PS, položka se oceňuje pouze v objektu SO 90-90.
VV |  |  |  | 0.800000 = 0,800 [A]
TS |  |  |  | 1. Položka obsahuje: - veškeré poplatky provozovateli skládky, recyklační linky nebo jiného zařízení na zpracování nebo likvidaci odpadů související s převzetím, uložením, zpracováním nebo likvidací odpadu - náklady spojené s dopravou odpadu z místa stavby na místo převzetí provozovatelem skládky, recyklační linky nebo jiného zařízení na zpracování nebo likvidaci odpadů - platí pro jakýkoliv způsob dopravy (po suchu, po vodě, ve vzduchu, ppř. dopravníky) a zahrnuje i potřebný počet naložení nebo přeložení či úpravou v případě meziskládkování - náklady spojené s vyložením, manipulací, rozhrnutím či úpravou do figury s materiálem v místě skládky 3. Způsob měření: Tunou se rozumí hmotnost odpadu vytříděného v souladu se zákonem č. 185/2001 Sb., o nakládání s odpady, v platném znění.
P | 61 | R015621 | 957 | LIKVIDACE ODPADŮ NEBEZPEČNÝCH - KABELY S PLASTOVOU IZOLACÍ včetně dopravy | T | 0.02 | 0 | 0 |  |  | 0 | 0 | ODP+d 22 NEMASE 2022 | 0 | 3 |  |  | 0.21
PP |  |  |  | Evidenční položka. Neoceňovat v objektu SO/PS, položka se oceňuje pouze v objektu SO 90-90.
VV |  |  |  | 0.020000 = 0,020 [A]
TS |  |  |  | 1. Položka obsahuje: - veškeré poplatky provozovateli skládky, recyklační linky nebo jiného zařízení na zpracování nebo likvidaci odpadů související s převzetím, uložením, zpracováním nebo likvidací odpadu - náklady spojené s dopravou odpadu z místa stavby na místo převzetí provozovatelem skládky, recyklační linky nebo jiného zařízení na zpracování nebo likvidaci odpadů - platí pro jakýkoliv způsob dopravy (po suchu, po vodě, ve vzduchu, ppř. dopravníky) a zahrnuje i potřebný počet naložení nebo přeložení či úpravou v případě meziskládkování - náklady spojené s vyložením, manipulací, rozhrnutím či úpravou do figury s materiálem v místě skládky 3. Způsob měření: Tunou se rozumí hmotnost odpadu vytříděného v souladu se zákonem č. 185/2001 Sb., o nakládání s odpady, v platném znění.

## SO 37-61-01
SŽDC05 | [14 empty] | 3
S | Stavba: | 3273214901_zm11 |  | Modernizace trati Nemanice I - Ševětín, část "B" Red Fidic | [6 empty] | D.2.3.7 | 0 | AspeEsticon | 0 | 2
O | Objekt: | D.2.3.7 |  | Ukolejnění kovových konstrukcí | [9 empty] | 0.12 | 2
Typ | Poř. číslo | Kód položky | Varianta | Název položky | MJ | Množství | Jednotková hmotnost | Celková hmotnost |  |  | Jednotková cena |  | Cenové soustavy | 0.21
Dodávka
[9 empty] | Jednotková | Celkem | Jednotková | Celkem |  |  |  | Počet položek s nulovou cenou | 24
O1 |  | SO 37-61-01 |  | ŽST Ševětín, ukolejnění vodivých konstrukcí | [6 empty] | 0 | 0
SD |  | 01 |  | Definitivní stav | [6 empty] | 0 | 0
P | 1 | 74C921 |  | Přímé ukolejnění konstrukce typů (včetně výztužných dvojic) - 1 vodič | KUS | 91 | 0 | 0 |  |  | 0 | 0 | OTSKP 2022 | 0 | 3 |  |  | 0.21
PP
VV |  |  |  | "výkaz výměr"
TS |  |  |  | Technická specifikace položky odpovídá příslušné cenové soustavě
P | 2 | 74C922 |  | Přímé ukolejnění konstrukce typů (včetně výztužných dvojic) - 2 vodič | KUS | 21 | 0 | 0 |  |  | 0 | 0 | OTSKP 2022 | 0 | 3 |  |  | 0.21
PP
VV |  |  |  | 21.000000 = 21,000 [A]
TS |  |  |  | Technická specifikace položky odpovídá příslušné cenové soustavě
P | 3 | 74C923 |  | Nepřímé ukolejnění konstrukce typů (včetně výztužných dvojic) - 1 vodič | KUS | 76 | 0 | 0 |  |  | 0 | 0 | OTSKP 2022 | 0 | 3 |  |  | 0.21
PP
VV |  |  |  | 76.000000 = 76,000 [A]
TS |  |  |  | Technická specifikace položky odpovídá příslušné cenové soustavě
P | 4 | 74C924 |  | Nepřímé ukolejnění konstrukce typů (včetně výztužných dvojic) - 2 vodiče | KUS | 18 | 0 | 0 |  |  | 0 | 0 | OTSKP 2022 | 0 | 3 |  |  | 0.21
PP
VV |  |  |  | 18.000000 = 18,000 [A]
TS |  |  |  | Technická specifikace položky odpovídá příslušné cenové soustavě
P | 6 | 74C971 |  | Pospojování vodivých konstrukcí proudovou propojkou | KUS | 20 | 0 | 0 |  |  | 0 | 0 | OTSKP 2022 | 0 | 3 |  |  | 0.21
PP
VV |  |  |  | 20.000000 = 20,000 [A]
TS |  |  |  | Technická specifikace položky odpovídá příslušné cenové soustavě
P | 8 | 74C976 |  | Zpracování KSUaTP pro účely zavedení do provozu za 100m zprovozňované skupiny | KUS | 57 | 0 | 0 |  |  | 0 | 0 | OTSKP 2022 | 0 | 3 |  |  | 0.21
PP
VV |  |  |  | 57.000000 = 57,000 [A]
TS |  |  |  | Technická specifikace položky odpovídá příslušné cenové soustavě
P | 14 | 75C881 |  | Mezikolejová lanová propojka (do 3 lan do délky 7m) - dodávka | KUS | 2 | 0 | 0 |  |  | 0 | 0 | OTSKP 2022 | 0 | 3 |  |  | 0.21
PP
VV |  |  |  | 2.000000 = 2,000 [A]
TS |  |  |  | Technická specifikace položky odpovídá příslušné cenové soustavě
P | 15 | R75C881R |  | Mezikolejnicová lanová propojka - dodávka | KUS | 14 | 0 | 0 |  |  | 0 | 0 |  | 0 | 3 |  |  | 0.21
PP
VV |  |  |  | 14.000000 = 14,000 [A]
TS |  |  |  | Technická specifikace položky odpovídá příslušné cenové soustavě
P | 16 | 75C887 |  | Mezikolejová lanová propojka (do 3 lan do délky 7m) - montáž | KUS | 2 | 0 | 0 |  |  | 0 | 0 | OTSKP 2022 | 0 | 3 |  |  | 0.21
PP
VV |  |  |  | 2.000000 = 2,000 [A]
TS |  |  |  | Technická specifikace položky odpovídá příslušné cenové soustavě
P | 17 | R75C887R |  | Mezikolejnicová lanová propojka - montáž | KUS | 14 | 0 | 0 |  |  | 0 | 0 |  | 0 | 3 |  |  | 0.21
PP
VV |  |  |  | 14.000000 = 14,000 [A]
TS |  |  |  | Technická specifikace položky odpovídá příslušné cenové soustavě
SD |  | 02 |  | Provizorní stav | [6 empty] | 0 | 0
P | 5 | 74C925 |  | Přesun ukolejnění (demontáž + montáž ukolejnění na jinou konstrukci) | KUS | 70 | 0 | 0 |  |  | 0 | 0 | OTSKP 2022 | 0 | 3 |  |  | 0.21
PP
VV |  |  |  | 70.000000 = 70,000 [A]
TS |  |  |  | Technická specifikace položky odpovídá příslušné cenové soustavě
P | 7 | 74C974 |  | Aktualizace KSUaTP dle kolejových postupů za 100m zprovozňované skupiny | KUS | 57 | 0 | 0 |  |  | 0 | 0 | OTSKP 2022 | 0 | 3 |  |  | 0.21
PP
VV |  |  |  | 57.000000 = 57,000 [A]
TS |  |  |  | Technická specifikace položky odpovídá příslušné cenové soustavě
P | 13 | 74F459 |  | Demontáž ukolejnění konstrukcí a podpěr včetně uchycení a vodiče | KUS | 127 | 0 | 0 |  |  | 0 | 0 | OTSKP 2022 | 0 | 3 |  |  | 0.21
PP
VV |  |  |  | 127.000000 = 127,000 [A]
TS |  |  |  | Technická specifikace položky odpovídá příslušné cenové soustavě
P | 18 | 75C888 |  | Mezikolejová lanová propojka (do 3 lan do délky 7m) - demontáž | KUS | 6 | 0 | 0 |  |  | 0 | 0 | OTSKP 2022 | 0 | 3 |  |  | 0.21
PP
VV |  |  |  | 6.000000 = 6,000 [A]
TS |  |  |  | Technická specifikace položky odpovídá příslušné cenové soustavě
P | 19 | 74C921 | 1 | Přímé ukolejnění konstrukce typů (včetně výztužných dvojic) - 1 vodič | KUS | 15 | 0 | 0 |  |  | 0 | 0 | OTSKP 2022 | 0 | 3 |  |  | 0.21
PP
VV |  |  |  | 15.000000 = 15,000 [A]
TS |  |  |  | Technická specifikace položky odpovídá příslušné cenové soustavě
P | 20 | 74C922 | 1 | Přímé ukolejnění konstrukce typů (včetně výztužných dvojic) - 2 vodič | KUS | 15 | 0 | 0 |  |  | 0 | 0 | OTSKP 2022 | 0 | 3 |  |  | 0.21
PP
VV |  |  |  | 15.000000 = 15,000 [A]
TS |  |  |  | Technická specifikace položky odpovídá příslušné cenové soustavě
P | 21 | 74C923 | 1 | Nepřímé ukolejnění konstrukce typů (včetně výztužných dvojic) - 1 vodič | KUS | 15 | 0 | 0 |  |  | 0 | 0 | OTSKP 2022 | 0 | 3 |  |  | 0.21
PP
VV |  |  |  | 15.000000 = 15,000 [A]
TS |  |  |  | Technická specifikace položky odpovídá příslušné cenové soustavě
P | 22 | 74C971 | 1 | Pospojování vodivých konstrukcí proudovou propojkou | KUS | 20 | 0 | 0 |  |  | 0 | 0 | OTSKP 2022 | 0 | 3 |  |  | 0.21
PP
VV |  |  |  | 20.000000 = 20,000 [A]
TS |  |  |  | Technická specifikace položky odpovídá příslušné cenové soustavě
P | 23 | 75C881 | 1 | Mezikolejová lanová propojka (do 3 lan do délky 7m) - dodávka | KUS | 6 | 0 | 0 |  |  | 0 | 0 | OTSKP 2022 | 0 | 3 |  |  | 0.21
PP
VV |  |  |  | 6.000000 = 6,000 [A]
TS |  |  |  | Technická specifikace položky odpovídá příslušné cenové soustavě
P | 24 | 75C887 | 1 | Mezikolejová lanová propojka (do 3 lan do délky 7m) - montáž | KUS | 6 | 0 | 0 |  |  | 0 | 0 | OTSKP 2022 | 0 | 3 |  |  | 0.21
PP
VV |  |  |  | 6.000000 = 6,000 [A]
TS |  |  |  | Technická specifikace položky odpovídá příslušné cenové soustavě
SD |  | 03 |  | Revize, zkoušky a technická pomoc TV | [6 empty] | 0 | 0
P | 9 | 74F314 |  | Měření dotykového napětí u vodivě konstrukce | KUS | 206 | 0 | 0 |  |  | 0 | 0 | OTSKP 2022 | 0 | 3 |  |  | 0.21
PP
VV |  |  |  | 206.000000 = 206,000 [A]
TS |  |  |  | Technická specifikace položky odpovídá příslušné cenové soustavě
P | 10 | 74F322 |  | Revizní zpráva | KUS | 1 | 0 | 0 |  |  | 0 | 0 | OTSKP 2022 | 0 | 3 |  |  | 0.21
PP
VV |  |  |  | 1.000000 = 1,000 [A]
TS |  |  |  | Technická specifikace položky odpovídá příslušné cenové soustavě
P | 11 | 74F331 |  | Technická pomoc při výstavbě TV | HOD | 36 | 0 | 0 |  |  | 0 | 0 | OTSKP 2022 | 0 | 3 |  |  | 0.21
PP
VV |  |  |  | 36.000000 = 36,000 [A]
TS |  |  |  | Technická specifikace položky odpovídá příslušné cenové soustavě
P | 12 | 74F332 |  | Výkon organizačních jednotek správce | HOD | 36 | 0 | 0 |  |  | 0 | 0 | OTSKP 2022 | 0 | 3 |  |  | 0.21
PP
VV |  |  |  | 36.000000 = 36,000 [A]
TS |  |  |  | Technická specifikace položky odpovídá příslušné cenové soustavě

## SO 38-61-51
SŽDC05 | [14 empty] | 3
S | Stavba: | 3273214901_zm11 |  | Modernizace trati Nemanice I - Ševětín, část "B" Red Fidic | [6 empty] | D.2.3.7 | 0 | AspeEsticon | 0 | 2
O | Objekt: | D.2.3.7 |  | Ukolejnění kovových konstrukcí | [9 empty] | 0.12 | 2
Typ | Poř. číslo | Kód položky | Varianta | Název položky | MJ | Množství | Jednotková hmotnost | Celková hmotnost |  |  | Jednotková cena |  | Cenové soustavy | 0.21
Dodávka
[9 empty] | Jednotková | Celkem | Jednotková | Celkem |  |  |  | Počet položek s nulovou cenou | 23
O1 |  | SO 38-61-51 |  | Nemanice - Ševětín, ukolejnění vodivých konstrukcí | [6 empty] | 0 | 0
SD |  | 01 |  | Definitivní stav | [6 empty] | 0 | 0
P | 1 | 74C921 |  | Přímé ukolejnění konstrukce typů (včetně výztužných dvojic) - 1 vodič | KUS | 213 | 0 | 0 |  |  | 0 | 0 | OTSKP 2022 | 0 | 3 |  |  | 0.21
PP
VV |  |  |  | "výkaz výměr"
TS |  |  |  | Technická specifikace položky odpovídá příslušné cenové soustavě
P | 2 | 74C922 |  | Přímé ukolejnění konstrukce typů (včetně výztužných dvojic) - 2 vodič | KUS | 47 | 0 | 0 |  |  | 0 | 0 | OTSKP 2022 | 0 | 3 |  |  | 0.21
PP
VV |  |  |  | 47.000000 = 47,000 [A]
TS |  |  |  | Technická specifikace položky odpovídá příslušné cenové soustavě
P | 3 | 74C923 |  | Nepřímé ukolejnění konstrukce typů (včetně výztužných dvojic) - 1 vodič | KUS | 38 | 0 | 0 |  |  | 0 | 0 | OTSKP 2022 | 0 | 3 |  |  | 0.21
PP
VV |  |  |  | 38.000000 = 38,000 [A]
TS |  |  |  | Technická specifikace položky odpovídá příslušné cenové soustavě
P | 5 | 74C971 |  | Pospojování vodivých konstrukcí proudovou propojkou | KUS | 60 | 0 | 0 |  |  | 0 | 0 | OTSKP 2022 | 0 | 3 |  |  | 0.21
PP
VV |  |  |  | 60.000000 = 60,000 [A]
TS |  |  |  | Technická specifikace položky odpovídá příslušné cenové soustavě
P | 7 | 74C976 |  | Zpracování KSUaTP pro účely zavedení do provozu za 100m zprovozňované skupiny | KUS | 203 | 0 | 0 |  |  | 0 | 0 | OTSKP 2022 | 0 | 3 |  |  | 0.21
PP
VV |  |  |  | 203.000000 = 203,000 [A]
TS |  |  |  | Technická specifikace položky odpovídá příslušné cenové soustavě
P | 13 | 75C881 |  | Mezikolejová lanová propojka (do 3 lan do délky 7m) - dodávka | KUS | 6 | 0 | 0 |  |  | 0 | 0 | OTSKP 2022 | 0 | 3 |  |  | 0.21
PP
VV |  |  |  | 6.000000 = 6,000 [A]
TS |  |  |  | Technická specifikace položky odpovídá příslušné cenové soustavě
P | 14 | R75C881R |  | Mezikolejnicová lanová propojka - dodávka | KUS | 68 | 0 | 0 |  |  | 0 | 0 |  | 0 | 3 |  |  | 0.21
PP
VV |  |  |  | 68.000000 = 68,000 [A]
TS |  |  |  | Technická specifikace položky odpovídá příslušné cenové soustavě
P | 15 | 75C887 |  | Mezikolejová lanová propojka (do 3 lan do délky 7m) - montáž | KUS | 6 | 0 | 0 |  |  | 0 | 0 | OTSKP 2022 | 0 | 3 |  |  | 0.21
PP
VV |  |  |  | 6.000000 = 6,000 [A]
TS |  |  |  | Technická specifikace položky odpovídá příslušné cenové soustavě
P | 16 | R75C887R |  | Mezikolejnicová lanová propojka - montáž | KUS | 68 | 0 | 0 |  |  | 0 | 0 |  | 0 | 3 |  |  | 0.21
PP
VV |  |  |  | 68.000000 = 68,000 [A]
TS |  |  |  | Technická specifikace položky odpovídá příslušné cenové soustavě
SD |  | 02 |  | Provizorní stav | [6 empty] | 0 | 0
P | 4 | 74C925 |  | Přesun ukolejnění (demontáž + montáž ukolejnění na jinou konstrukci) | KUS | 70 | 0 | 0 |  |  | 0 | 0 | OTSKP 2022 | 0 | 3 |  |  | 0.21
PP
VV |  |  |  | 70.000000 = 70,000 [A]
TS |  |  |  | Technická specifikace položky odpovídá příslušné cenové soustavě
P | 6 | 74C974 |  | Aktualizace KSUaTP dle kolejových postupů za 100m zprovozňované skupiny | KUS | 103 | 0 | 0 |  |  | 0 | 0 | OTSKP 2022 | 0 | 3 |  |  | 0.21
PP
VV |  |  |  | 103.000000 = 103,000 [A]
TS |  |  |  | Technická specifikace položky odpovídá příslušné cenové soustavě
P | 12 | 74F459 |  | Demontáž ukolejnění konstrukcí a podpěr včetně uchycení a vodiče | KUS | 560 | 0 | 0 |  |  | 0 | 0 | OTSKP 2022 | 0 | 3 |  |  | 0.21
PP
VV |  |  |  | 560.000000 = 560,000 [A]
TS |  |  |  | Technická specifikace položky odpovídá příslušné cenové soustavě
P | 17 | 75C888 |  | Mezikolejová lanová propojka (do 3 lan do délky 7m) - demontáž | KUS | 6 | 0 | 0 |  |  | 0 | 0 | OTSKP 2022 | 0 | 3 |  |  | 0.21
PP
VV |  |  |  | 6.000000 = 6,000 [A]
TS |  |  |  | Technická specifikace položky odpovídá příslušné cenové soustavě
P | 18 | 74C921 | 1 | Přímé ukolejnění konstrukce typů (včetně výztužných dvojic) - 1 vodič | KUS | 15 | 0 | 0 |  |  | 0 | 0 | OTSKP 2022 | 0 | 3 |  |  | 0.21
PP
VV |  |  |  | 15.000000 = 15,000 [A]
TS |  |  |  | Technická specifikace položky odpovídá příslušné cenové soustavě
P | 19 | 74C922 | 1 | Přímé ukolejnění konstrukce typů (včetně výztužných dvojic) - 2 vodič | KUS | 15 | 0 | 0 |  |  | 0 | 0 | OTSKP 2022 | 0 | 3 |  |  | 0.21
PP
VV |  |  |  | 15.000000 = 15,000 [A]
TS |  |  |  | Technická specifikace položky odpovídá příslušné cenové soustavě
P | 20 | 74C923 | 1 | Nepřímé ukolejnění konstrukce typů (včetně výztužných dvojic) - 1 vodič | KUS | 15 | 0 | 0 |  |  | 0 | 0 | OTSKP 2022 | 0 | 3 |  |  | 0.21
PP
VV |  |  |  | 15.000000 = 15,000 [A]
TS |  |  |  | Technická specifikace položky odpovídá příslušné cenové soustavě
P | 21 | 74C971 | 1 | Pospojování vodivých konstrukcí proudovou propojkou | KUS | 20 | 0 | 0 |  |  | 0 | 0 | OTSKP 2022 | 0 | 3 |  |  | 0.21
PP
VV |  |  |  | 20.000000 = 20,000 [A]
TS |  |  |  | Technická specifikace položky odpovídá příslušné cenové soustavě
P | 22 | 75C881 | 1 | Mezikolejová lanová propojka (do 3 lan do délky 7m) - dodávka | KUS | 6 | 0 | 0 |  |  | 0 | 0 | OTSKP 2022 | 0 | 3 |  |  | 0.21
PP
VV |  |  |  | 6.000000 = 6,000 [A]
TS |  |  |  | Technická specifikace položky odpovídá příslušné cenové soustavě
P | 23 | 75C887 | 1 | Mezikolejová lanová propojka (do 3 lan do délky 7m) - montáž | KUS | 6 | 0 | 0 |  |  | 0 | 0 | OTSKP 2022 | 0 | 3 |  |  | 0.21
PP
VV |  |  |  | 6.000000 = 6,000 [A]
TS |  |  |  | Technická specifikace položky odpovídá příslušné cenové soustavě
SD |  | 03 |  | Revize, zkoušky a technická pomoc TV | [6 empty] | 0 | 0
P | 8 | 74F314 |  | Měření dotykového napětí u vodivě konstrukce | KUS | 298 | 0 | 0 |  |  | 0 | 0 | OTSKP 2022 | 0 | 3 |  |  | 0.21
PP
VV |  |  |  | 298.000000 = 298,000 [A]
TS |  |  |  | Technická specifikace položky odpovídá příslušné cenové soustavě
P | 9 | 74F322 |  | Revizní zpráva | KUS | 1 | 0 | 0 |  |  | 0 | 0 | OTSKP 2022 | 0 | 3 |  |  | 0.21
PP
VV |  |  |  | 1.000000 = 1,000 [A]
TS |  |  |  | Technická specifikace položky odpovídá příslušné cenové soustavě
P | 10 | 74F331 |  | Technická pomoc při výstavbě TV | HOD | 36 | 0 | 0 |  |  | 0 | 0 | OTSKP 2022 | 0 | 3 |  |  | 0.21
PP
VV |  |  |  | 36.000000 = 36,000 [A]
TS |  |  |  | Technická specifikace položky odpovídá příslušné cenové soustavě
P | 11 | 74F332 |  | Výkon organizačních jednotek správce | HOD | 36 | 0 | 0 |  |  | 0 | 0 | OTSKP 2022 | 0 | 3 |  |  | 0.21
PP
VV |  |  |  | 36.000000 = 36,000 [A]
TS |  |  |  | Technická specifikace položky odpovídá příslušné cenové soustavě

## SO 30-80-01.1
SŽDC05 | [14 empty] | 3
S | Stavba: | 3273214901_zm11 |  | Modernizace trati Nemanice I - Ševětín, část "B" Red Fidic | [6 empty] | D.2.4 | 0 | AspeEsticon | 0 | 2
O | Objekt: | D.2.4 |  | OSTATNÍ STAVEBNÍ OBJEKTY | [9 empty] | 0.12 | 2
Typ | Poř. číslo | Kód položky | Varianta | Název položky | MJ | Množství | Jednotková hmotnost | Celková hmotnost |  |  | Jednotková cena |  | Cenové soustavy | 0.21
Dodávka
[9 empty] | Jednotková | Celkem | Jednotková | Celkem |  |  |  | Počet položek s nulovou cenou | 6
O1 |  | SO 30-80-01.1 |  | Nemanice-Ševětín, nutné kácení mimolesní zeleně | [6 empty] | 0 | 0
SD |  | 11 |  | Přípravné práce (a přidružené) | [6 empty] | 0 | 0
P | 1 | 111208 |  | ODSTRANĚNÍ KŘOVIN S ODVOZEM DO 20KM | M2 | 323000 | 0 | 0 |  |  | 0 | 0 | OTSKP 2022 | 0 | 3 |  |  | 0.21
PP
VV |  |  |  | "E.1.2.4.Dendrologický průzkum"
TS |  |  |  | Technická specifikace položky odpovídá příslušné cenové soustavě
P | 2 | 112018 |  | KÁCENÍ STROMŮ D KMENE DO 0,5M S ODSTRANĚNÍM PAŘEZŮ, ODVOZ DO 20KM | KUS | 80631 | 0 | 0 |  |  | 0 | 0 | OTSKP 2022 | 0 | 3 |  |  | 0.21
PP
VV |  |  |  | "E.1.2.4.Dendrologický průzkum"
TS |  |  |  | Technická specifikace položky odpovídá příslušné cenové soustavě
P | 3 | 112028 |  | KÁCENÍ STROMŮ D KMENE DO 0,9M S ODSTRANĚNÍM PAŘEZŮ, ODVOZ DO 20KM | KUS | 384 | 0 | 0 |  |  | 0 | 0 | OTSKP 2022 | 0 | 3 |  |  | 0.21
PP
VV |  |  |  | "E.1.2.4.Dendrologický průzkum"
TS |  |  |  | Technická specifikace položky odpovídá příslušné cenové soustavě
P | 4 | 11231 |  | ŠTĚPKOVÁNÍ PAŘEZŮ D DO 0,5M | KUS | 80631 | 0 | 0 |  |  | 0 | 0 | OTSKP 2022 | 0 | 3 |  |  | 0.21
PP
VV |  |  |  | "E.1.2.4.Dendrologický průzkum"
TS |  |  |  | Technická specifikace položky odpovídá příslušné cenové soustavě
P | 5 | 11232 |  | ŠTĚPKOVÁNÍ PAŘEZŮ D DO 0,9M | KUS | 384 | 0 | 0 |  |  | 0 | 0 | OTSKP 2022 | 0 | 3 |  |  | 0.21
PP
VV |  |  |  | "E.1.2.4.Dendrologický průzkum"
TS |  |  |  | Technická specifikace položky odpovídá příslušné cenové soustavě
SD |  | R015 |  | LIKVIDACE ODPADŮ včetně dopravy | [6 empty] | 0 | 0
P | 6 | R015160 | 908 | LIKVIDACE ODPADŮ NEKONTAMINOVANÝCH - 02 01 03 SMÝCENÉ STROMY A KEŘE včetně dopravy | T | 7994.7 | 0 | 0 |  |  | 0 | 0 | ODP+d 22 NEMASE 2022 | 0 | 3 |  |  | 0.21
PP |  |  |  | Evidenční položka. Neoceňovat v objektu SO/PS, položka se oceňuje pouze v objektu SO 90-90.
VV |  |  |  | "E.1.2.4.Dendrologický průzkum"
TS |  |  |  | 1. Položka obsahuje: - veškeré poplatky provozovateli skládky, recyklační linky nebo jiného zařízení na zpracování nebo likvidaci odpadů související s převzetím, uložením, zpracováním nebo likvidací odpadu - náklady spojené s dopravou odpadu z místa stavby na místo převzetí provozovatelem skládky, recyklační linky nebo jiného zařízení na zpracování nebo likvidaci odpadů - platí pro jakýkoliv způsob dopravy (po suchu, po vodě, ve vzduchu, ppř. dopravníky) a zahrnuje i potřebný počet naložení nebo přeložení či úpravou v případě meziskládkování - náklady spojené s vyložením, manipulací, rozhrnutím či úpravou do figury s materiálem v místě skládky 3. Způsob měření: Tunou se rozumí hmotnost odpadu vytříděného v souladu se zákonem č. 185/2001 Sb., o nakládání s odpady, v platném znění.

## SO 30-80-02
SŽDC05 | [14 empty] | 3
S | Stavba: | 3273214901_zm11 |  | Modernizace trati Nemanice I - Ševětín, část "B" Red Fidic | [6 empty] | D.2.4 | 0 | AspeEsticon | 0 | 2
O | Objekt: | D.2.4 |  | OSTATNÍ STAVEBNÍ OBJEKTY | [9 empty] | 0.12 | 2
Typ | Poř. číslo | Kód položky | Varianta | Název položky | MJ | Množství | Jednotková hmotnost | Celková hmotnost |  |  | Jednotková cena |  | Cenové soustavy | 0.21
Dodávka
[9 empty] | Jednotková | Celkem | Jednotková | Celkem |  |  |  | Počet položek s nulovou cenou | 6
O1 |  | SO 30-80-02 |  | Nemanice-Ševětín, kácení lesní zeleně | [6 empty] | 0 | 0
SD |  | 11 |  | Přípravné práce (a přidružené) | [6 empty] | 0 | 0
P | 1 | 111208 |  | ODSTRANĚNÍ KŘOVIN S ODVOZEM DO 20KM | M2 | 21250 | 0 | 0 |  |  | 0 | 0 | OTSKP 2022 | 0 | 3 |  |  | 0.21
PP
VV |  |  |  | "E.1.2.4.Dendrologický průzkum"
TS |  |  |  | Technická specifikace položky odpovídá příslušné cenové soustavě
P | 2 | 112018 |  | KÁCENÍ STROMŮ D KMENE DO 0,5M S ODSTRANĚNÍM PAŘEZŮ, ODVOZ DO 20KM | KUS | 14000 | 0 | 0 |  |  | 0 | 0 | OTSKP 2022 | 0 | 3 |  |  | 0.21
PP
VV |  |  |  | "E.1.2.4.Dendrologický průzkum"
TS |  |  |  | Technická specifikace položky odpovídá příslušné cenové soustavě
P | 3 | 112028 |  | KÁCENÍ STROMŮ D KMENE DO 0,9M S ODSTRANĚNÍM PAŘEZŮ, ODVOZ DO 20KM | KUS | 3000 | 0 | 0 |  |  | 0 | 0 | OTSKP 2022 | 0 | 3 |  |  | 0.21
PP
VV |  |  |  | "E.1.2.4.Dendrologický průzkum"
TS |  |  |  | Technická specifikace položky odpovídá příslušné cenové soustavě
P | 4 | 11231 |  | ŠTĚPKOVÁNÍ PAŘEZŮ D DO 0,5M | KUS | 14000 | 0 | 0 |  |  | 0 | 0 | OTSKP 2022 | 0 | 3 |  |  | 0.21
PP
VV |  |  |  | "E.1.2.4.Dendrologický průzkum"
TS |  |  |  | Technická specifikace položky odpovídá příslušné cenové soustavě
P | 5 | 11232 |  | ŠTĚPKOVÁNÍ PAŘEZŮ D DO 0,9M | KUS | 3000 | 0 | 0 |  |  | 0 | 0 | OTSKP 2022 | 0 | 3 |  |  | 0.21
PP
VV |  |  |  | "E.1.2.4.Dendrologický průzkum"
TS |  |  |  | Technická specifikace položky odpovídá příslušné cenové soustavě
SD |  | R015 |  | LIKVIDACE ODPADŮ včetně dopravy | [6 empty] | 0 | 0
P | 6 | R015160 | 908 | LIKVIDACE ODPADŮ NEKONTAMINOVANÝCH - 02 01 03 SMÝCENÉ STROMY A KEŘE včetně dopravy | T | 1828.4 | 0 | 0 |  |  | 0 | 0 | ODP+d 22 NEMASE 2022 | 0 | 3 |  |  | 0.21
PP |  |  |  | Evidenční položka. Neoceňovat v objektu SO/PS, položka se oceňuje pouze v objektu SO 90-90.
VV |  |  |  | "E.1.2.4.Dendrologický průzkum"
TS |  |  |  | 1. Položka obsahuje: - veškeré poplatky provozovateli skládky, recyklační linky nebo jiného zařízení na zpracování nebo likvidaci odpadů související s převzetím, uložením, zpracováním nebo likvidací odpadu - náklady spojené s dopravou odpadu z místa stavby na místo převzetí provozovatelem skládky, recyklační linky nebo jiného zařízení na zpracování nebo likvidaci odpadů - platí pro jakýkoliv způsob dopravy (po suchu, po vodě, ve vzduchu, ppř. dopravníky) a zahrnuje i potřebný počet naložení nebo přeložení či úpravou v případě meziskládkování - náklady spojené s vyložením, manipulací, rozhrnutím či úpravou do figury s materiálem v místě skládky 3. Způsob měření: Tunou se rozumí hmotnost odpadu vytříděného v souladu se zákonem č. 185/2001 Sb., o nakládání s odpady, v platném znění.

## SO 30-82-01
SŽDC05 | [14 empty] | 3
S | Stavba: | 3273214901_zm11 |  | Modernizace trati Nemanice I - Ševětín, část "B" Red Fidic | [6 empty] | D.2.4 | 0 | AspeEsticon | 0 | 2
O | Objekt: | D.2.4 |  | OSTATNÍ STAVEBNÍ OBJEKTY | [9 empty] | 0.12 | 2
Typ | Poř. číslo | Kód položky | Varianta | Název položky | MJ | Množství | Jednotková hmotnost | Celková hmotnost |  |  | Jednotková cena |  | Cenové soustavy | 0.21
Dodávka
[9 empty] | Jednotková | Celkem | Jednotková | Celkem |  |  |  | Počet položek s nulovou cenou | 13
O1 |  | SO 30-82-01 |  | Hluboká - Ševětín, rekultivace opouštěného tělesa dráhy | [6 empty] | 0 | 0
SD |  | 10 |  | Zemní práce | [6 empty] | 0 | 0
P | 2 | 12573A |  | VYKOPÁVKY ZE ZEMNÍKŮ A SKLÁDEK TŘ. I - BEZ DOPRAVY | M3 | 789665.5 | 0 | 0 |  |  | 0 | 0 | OTSKP 2022 | 0 | 3 |  |  | 0.21
PP
VV |  |  |  | 755510,3"dle VK/2 pro uložení výkopku z mzdp do zářezů opouštěného tělesa staré trati " = 755510,300 [A] 34155,2"ornice pro ohumusování opouštěného tělesa dráhy" = 34155,200 [C] "Celkové množství "789665.500000 = 789665,500 [B]
TS |  |  |  | položka zahrnuje: - svislá doprava, přemístění, přeložení, manipulace s výkopkem - kompletní provedení vykopávky nezapažené i zapažené - ošetření výkopiště po celou dobu práce v něm vč. klimatických opatření - ztížení vykopávek v blízkosti podzemního vedení, konstrukcí a objektů vč. jejich dočasného zajištění - ztížení pod vodou, v okolí výbušnin, ve stísněných prostorech a pod. - příplatek za lepivost - těžení po vrstvách, pásech a po jiných nutných částech (figurách) - čerpání vody vč. čerpacích jímek, potrubí a pohotovostní čerpací soupravy (viz ustanovení k pol. 1151,2) - potřebné snížení hladiny podzemní vody - těžení a rozpojování jednotlivých balvanů - vytahování a nošení výkopku - ruční vykopávky, odstranění kořenů a napadávek - pažení, vzepření a rozepření vč. přepažování (vyjma štětových stěn) - úpravu, ochranu a očištění dna, základové spáry, stěn a svahů - udržování výkopiště a jeho ochrana proti vodě - odvedení nebo obvedení vody v okolí výkopiště a ve výkopišti - třídění výkopku - veškeré pomocné konstrukce umožňující provedení vykopávky (příjezdy, sjezdy, nájezdy, lešení, podpěr. konstr., přemostění, zpevněné plochy, zakrytí a pod.) položka nezahrnuje: - práce spojené s otvírkou zemníku
P | 3 | 12573B |  | VYKOPÁVKY ZE ZEMNÍKŮ A SKLÁDEK TŘ. I - DOPRAVA | M3KM | 6667724.16 | 0 | 0 |  |  | 0 | 0 | OTSKP 2022 | 0 | 3 |  |  | 0.21
PP
VV |  |  |  | 1,2*1576,2+1,2*681,8" dle listu 1_VK a hmotnice, výkopek z mzdp+ ornice z mzdp" = 2709,600 [A] 9,5*132159,6+9,5*3609,1" dle listu 2_VK a hmotnice, dtto" = 1289802,650 [B] 8,5*35220,7+8,5*1560,4" dle listu 3_VK a hmotnice" = 312639,350 [C] 8,0*48018,3+8,0*1676,1" dle listu 4_VK a hmotnice" = 397555,200 [D] 5,7*29018,1+5,7*1130,7" dle listu 5_VK a hmotnice" = 171848,160 [E] 4,0*3007,3+4,0*296,7" dle listu 6_VK a hmotnice" = 13216,000 [F] 1,5*1818,4+1,5*150,5" dle listu 7_VK a hmotnice" = 2953,350 [G] 1,2*11315,2 +1,2*792,6"dle listu 8_VK a hmotnice" = 14529,360 [H] 1,5*46092,1+1,5*2107,9" dle listu 9_VK a hmotnice" = 72300,000 [I] 2,2*12453,1+2,2*830,7" dle listu 10_VK a hmotnice" = 29224,360 [J] 6,9*207617,1+6,9*4956,9" dle listu 11_VK a hmotnice" = 1466760,600 [K] 8,5*72767,1+8,5*3048,4" dle listu 12_VK a hmotnice" = 644431,750 [L] 7,5*9414,2+7,5*711,2" dle listu 13_VK a hmotnice" = 75940,500 [M] 8,9*23464,9+8,9*1819,8" dle listu 14_VK a hmotnice" = 225033,830 [N] 9,5*32482,5+9,5*3152,1" dle listu 15_VK a hmotnice" = 338528,700 [O] 10,4*7527,9+10,4*453,5" dle listu 16_VK a hmotnice" = 83006,560 [P] 13,6*8894,1+13,6*1471,8" dle listu 17_VK a hmotnice" = 140976,240 [Q] 10,55*10560,0+10,55*1001,8" dle listu 18_VK a hmotnice" = 121976,990 [R] 13,5*14076,1+13,5*1647,4" dle listu 19_VK a hmotnice" = 212267,250 [S] 14,1*48027,5+14,1*3055,6" dle listu 20_VK a hmotnice" = 720271,710 [T] 82938*4"přebytek nejkvalitnější ornice na mezideponiiích pro rozvezení na okolní zemědělské pozemky do průměrně 4 km" = 331752,000 [U] "bez vlivu položky E 12573A " "Celkové množství "6667724.160000 = 6667724,160 [W]
TS |  |  |  | Položka zahrnuje samostatnou dopravu zeminy. Množství se určí jako součin kubatutry [m3] a požadované vzdálenosti [km].
P | 4 | 13273 |  | HLOUBENÍ RÝH ŠÍŘ DO 2M PAŽ I NEPAŽ TŘ. I | M3 | 9173.3 | 0 | 0 |  |  | 0 | 0 | OTSKP 2022 | 0 | 3 |  |  | 0.21
PP
VV |  |  |  | 9173,3"dle VK/4 obbnovení profilu bývalých drážních příkopů v množství potřebném pro vyplnění stávajícím kolejovým ložem dle VK/1" = 9173,300 [A] "přehození výkopku v profilu- navýšení objemu násypu z důvodu sesedání"
TS |  |  |  | položka zahrnuje: - vodorovná a svislá doprava, přemístění, přeložení, manipulace s výkopkem - kompletní provedení vykopávky nezapažené i zapažené - ošetření výkopiště po celou dobu práce v něm vč. klimatických opatření - ztížení vykopávek v blízkosti podzemního vedení, konstrukcí a objektů vč. jejich dočasného zajištění - ztížení pod vodou, v okolí výbušnin, ve stísněných prostorech a pod. - příplatek za lepivost - těžení po vrstvách, pásech a po jiných nutných částech (figurách) - čerpání vody vč. čerpacích jímek, potrubí a pohotovostní čerpací soupravy (viz ustanovení k pol. 1151,2) - potřebné snížení hladiny podzemní vody - těžení a rozpojování jednotlivých balvanů - vytahování a nošení výkopku - svahování a přesvah. svahů do konečného tvaru, výměna hornin v podloží a v pláni znehodnocené klimatickými vlivy - ruční vykopávky, odstranění kořenů a napadávek - pažení, vzepření a rozepření vč. přepažování (vyjma štětových stěn) - úpravu, ochranu a očištění dna, základové spáry, stěn a svahů - odvedení nebo obvedení vody v okolí výkopiště a ve výkopišti - třídění výkopku - veškeré pomocné konstrukce umožňující provedení vykopávky (příjezdy, sjezdy, nájezdy, lešení, podpěr. konstr., přemostění, zpevněné plochy, zakrytí a pod.) - nezahrnuje uložení zeminy (na skládku, do násypu) ani poplatky za skládku, vykazují se v položce č.0141**
P | 5 | 17120 |  | ULOŽENÍ SYPANINY DO NÁSYPŮ A NA SKLÁDKY BEZ ZHUTNĚNÍ | M3 | 755510.3 | 0 | 0 |  |  | 0 | 0 | OTSKP 2022 | 0 | 3 |  |  | 0.21
PP
VV |  |  |  | 755510,3" dle VK/2, hutnění pojezdem" = 755510,300 [A]
TS |  |  |  | položka zahrnuje: - kompletní provedení zemní konstrukce do předepsaného tvaru - ošetření úložiště po celou dobu práce v něm vč. klimatických opatření - ztížení v okolí vedení, konstrukcí a objektů a jejich dočasné zajištění - ztížení provádění ve ztížených podmínkách a stísněných prostorech - ztížené ukládání sypaniny pod vodu - ukládání po vrstvách a po jiných nutných částech (figurách) vč. dosypávek - spouštění a nošení materiálu - úprava, očištění a ochrana podloží a svahů - svahování, uzavírání povrchů svahů - udržování úložiště a jeho ochrana proti vodě - odvedení nebo obvedení vody v okolí úložiště a v úložišti - veškeré pomocné konstrukce umožňující provedení zemní konstrukce (příjezdy, sjezdy, nájezdy, lešení, podpěrné konstrukce, přemostění, zpevněné plochy, zakrytí a pod.)
P | 6 | 18230 |  | ROZPROSTŘENÍ ORNICE V ROVINĚ | M3 | 34155.2 | 0 | 0 |  |  | 0 | 0 | OTSKP 2022 | 0 | 3 |  |  | 0.21
PP
VV |  |  |  | 34155,2"dle VK/3" = 34155,200 [A]
TS |  |  |  | položka zahrnuje: nutné přemístění ornice z dočasných skládek vzdálených do 50m rozprostření ornice v předepsané tloušťce v rovině a ve svahu do 1:5
P | 7 | 18243 |  | ZALOŽENÍ TRÁVNÍKU HYDROOSEVEM NA HLUŠINU | M2 | 170776 | 0 | 0 |  |  | 0 | 0 | OTSKP 2022 | 0 | 3 |  |  | 0.21
PP
VV |  |  |  | 34155,2/0,2"zatravnění dle VK/3 v tl. 20cm" = 170776,000 [A]
TS |  |  |  | Zahrnuje dodání předepsané travní směsi, hydroosev na hlušinu, zalévání, první pokosení, to vše bez ohledu na sklon terénu
P | 8 | 18600 |  | ZALÉVÁNÍ VODOU | M3 | 5123.28 | 0 | 0 |  |  | 0 | 0 | OTSKP 2022 | 0 | 3 |  |  | 0.21
PP
VV |  |  |  | (34155,2/0,2)*3*0,01"pro zatravnění dle VK/3, 3x zalití, 10l/m2" = 5123,280 [A]
TS |  |  |  | položka zahrnuje veškerý materiál, výrobky a polotovary, včetně mimostaveništní a vnitrostaveništní dopravy (rovněž přesuny), včetně naložení a složení, případně s uložením
SD |  | 110 |  | Zemní práce likvidace přebytků na mzdp | [6 empty] | 0 | 0
P | 102 | 12573A | 1 | VYKOPÁVKY ZE ZEMNÍKŮ A SKLÁDEK TŘ. I - BEZ DOPRAVY | M3 | 210555.477 | 0 | 0 |  |  | 0 | 0 | OTSKP 2022 | 0 | 3 |  |  | 0.21
PP
VV |  |  |  | "přebytek na mezideponiích z podstatných objektů dle soupisů prací D.2.1.1, D.2.1.4, D2.1.7 a D.2.1.8, V-N-O- pč.2 vv A, doprava v R015` "156629,839 = 156629,839 [B] "přebytek nejkvalitnější ornice na mezideponiích pro rozvezení na okolní zemědělské pozemky, z podstatných objektů dle soupisů prací D.2.1.1, D.2.1.4, D2.1.7 a D.2.1.8, mínus pč.2 vv C doprava v pč.106 "54804,662 = 54804,662 [D] "Bilance zemních prací `nepodstatných` profesí , získaná z rozpočtů po profesích: výkop-násyp-odpady, D.1.1 až D.2.4 bez D.2.1.1, D.2.1.4, D2.1.7 a D.2.1.8, doprava v R015 "60,612+316,771+317,825+0+0-1434,9-2,767+0+458,607+558,265+0+0+885,083-4820,027+1047,092+0+0-5,32+1047,685-2,446-81,396+775,892+0+0+0 = -879,024 [E] "Celkové množství "210555.477000 = 210555,477 [A]
TS |  |  |  | položka zahrnuje: - svislá doprava, přemístění, přeložení, manipulace s výkopkem - kompletní provedení vykopávky nezapažené i zapažené - ošetření výkopiště po celou dobu práce v něm vč. klimatických opatření - ztížení vykopávek v blízkosti podzemního vedení, konstrukcí a objektů vč. jejich dočasného zajištění - ztížení pod vodou, v okolí výbušnin, ve stísněných prostorech a pod. - příplatek za lepivost - těžení po vrstvách, pásech a po jiných nutných částech (figurách) - čerpání vody vč. čerpacích jímek, potrubí a pohotovostní čerpací soupravy (viz ustanovení k pol. 1151,2) - potřebné snížení hladiny podzemní vody - těžení a rozpojování jednotlivých balvanů - vytahování a nošení výkopku - ruční vykopávky, odstranění kořenů a napadávek - pažení, vzepření a rozepření vč. přepažování (vyjma štětových stěn) - úpravu, ochranu a očištění dna, základové spáry, stěn a svahů - udržování výkopiště a jeho ochrana proti vodě - odvedení nebo obvedení vody v okolí výkopiště a ve výkopišti - třídění výkopku - veškeré pomocné konstrukce umožňující provedení vykopávky (příjezdy, sjezdy, nájezdy, lešení, podpěr. konstr., přemostění, zpevněné plochy, zakrytí a pod.) položka nezahrnuje: - práce spojené s otvírkou zemníku
P | 103 | 12573B | 1 | VYKOPÁVKY ZE ZEMNÍKŮ A SKLÁDEK TŘ. I - DOPRAVA | M3KM | 274023.31 | 0 | 0 |  |  | 0 | 0 | OTSKP 2022 | 0 | 3 |  |  | 0.21
PP
VV |  |  |  | "ornice dle pč. 102 vv D, na okolní zemědělské pozemky průměrně do 5 km "54804,662*5 = 274023,310 [A]
TS |  |  |  | Položka zahrnuje samostatnou dopravu zeminy. Množství se určí jako součin kubatutry [m3] a požadované vzdálenosti [km].
P | 106 | 18230 | 1 | ROZPROSTŘENÍ ORNICE V ROVINĚ | M3 | 54804.662 | 0 | 0 |  |  | 0 | 0 | OTSKP 2022 | 0 | 3 |  |  | 0.21
PP
VV |  |  |  | "ornice dle pč. 102 vv D, na okolní zemědělské pozemky "54804,662 = 54804,662 [A]
TS |  |  |  | položka zahrnuje: nutné přemístění ornice z dočasných skládek vzdálených do 50m rozprostření ornice v předepsané tloušťce v rovině a ve svahu do 1:5
SD |  | 8 |  | Potrubí | [6 empty] | 0 | 0
P | 1 | 12110 |  | SEJMUTÍ ORNICE NEBO LESNÍ PŮDY | M3 | 9173.3 | 0 | 0 |  |  | 0 | 0 | OTSKP 2022 | 0 | 3 |  |  | 0.21
PP
VV |  |  |  | 9173,3" SROVNATELNĚ- pro nahrnutí štěrkového lože buldozerem do obnovených příkopů s trativodní trubkou" = 9173,300 [A]
TS |  |  |  | položka zahrnuje sejmutí ornice bez ohledu na tloušťku vrstvy a její vodorovnou dopravu nezahrnuje uložení na trvalou skládku
P | 9 | 875342 |  | POTRUBÍ DREN Z TRUB PLAST DN DO 200MM DĚROVANÝCH | M | 10483.4 | 0 | 0 |  |  | 0 | 0 | OTSKP 2022 | 0 | 3 |  |  | 0.21
PP
VV |  |  |  | 10483,4"dle VK/5 , pouze trubky bez šachet a výpně" = 10483,400 [A]
TS |  |  |  | položky pro zhotovení potrubí platí bez ohledu na sklon zahrnuje: - výrobní dokumentaci (včetně technologického předpisu) - dodání veškerého trubního a pomocného materiálu (trouby, trubky, tvarovky, spojovací a těsnící materiál a pod.), podpěrných, závěsných a upevňovacích prvků, včetně potřebných úprav - úprava a příprava podkladu a podpěr, očištění a ošetření podkladu a podpěr - zřízení plně funkčního potrubí, kompletní soustavy, podle příslušného technologického předpisu - zřízení potrubí i jednotlivých částí po etapách, včetně pracovních spar a spojů, pracovního zaslepení konců a pod. - úprava prostupů, průchodů šachtami a komorami, okolí podpěr a vyústění, zaústění, napojení, vyvedení a upevnění odpad. výustí - ochrana potrubí nátěrem (vč. úpravy povrchu), případně izolací, nejsou-li tyto práce předmětem jiné položky - úprava, očištění a ošetření prostoru kolem potrubí - položky platí pro práce prováděné v prostoru zapaženém i nezapaženém a i v kolektorech, chráničkách - položky zahrnují i práce spojené s nutnými obtoky, převáděním a čerpáním vody
SD |  | R015 |  | Likvidace odpadů vč. dopravy | [6 empty] | 0 | 0
P | 10 | R015111 | 901 | LIKVIDACE ODPADŮ NEKONTAMINOVANÝCH - 17 05 04 VYTĚŽENÉ ZEMINY A HORNINY - I. TŘÍDA TĚŽITELNOSTI včetně dopravy | T | 366830 | 0 | 0 |  |  | 0 | 0 | ODP+d 22 NEMASE 2022 | 0 | 3 |  |  | 0.21
PP |  |  |  | Evidenční položka. Neoceňovat v objektu SO/PS, položka se oceňuje pouze v objektu SO 90-90.
VV |  |  |  | "dle hmotnice, průměrná obj. hmotnost 2,0 t/m3 "103415*2,0 = 206830,000 [A] "rezerva pro případnou změnu ražby tunelů, průměrná obj. hmotnost 2,0 t/m3 "80000*2,0 = 160000,000 [C] "Celkové množství "366830.000000 = 366830,000 [B]
TS |  |  |  | 1. Položka obsahuje: – veškeré poplatky provozovateli skládky, recyklační linky nebo jiného zařízení na zpracování nebo likvidaci odpadů související s převzetím, uložením, zpracováním nebo likvidací odpadu – náklady spojené s dopravou odpadu z místa stavby na místo převzetí provozovatelem skládky, recyklační linky nebo jiného zařízení na zpracování nebo likvidaci odpadů - platí pro jakýkoliv způsob dopravy (po suchu, po vodě, ve vzduchu, ppř. dopravníky) a zahrnuje i potřebný počet naložení nebo přeložení či úpravou v případě meziskládkování - náklady spojené s vyložením, manipulací, rozhrnutím či úpravou do figury s materiálem v místě skládky 3. Způsob měření: Tunou se rozumí hmotnost odpadu vytříděného v souladu se zákonem č. 185/2001 Sb., o nakládání s odpady, v platném znění.

## SO 30-82-02
SŽDC05 | [14 empty] | 3
S | Stavba: | 3273214901_zm11 |  | Modernizace trati Nemanice I - Ševětín, část "B" Red Fidic | [6 empty] | D.2.4 | 0 | AspeEsticon | 0 | 2
O | Objekt: | D.2.4 |  | OSTATNÍ STAVEBNÍ OBJEKTY | [9 empty] | 0.12 | 2
Typ | Poř. číslo | Kód položky | Varianta | Název položky | MJ | Množství | Jednotková hmotnost | Celková hmotnost |  |  | Jednotková cena |  | Cenové soustavy | 0.21
Dodávka
[9 empty] | Jednotková | Celkem | Jednotková | Celkem |  |  |  | Počet položek s nulovou cenou | 7
O1 |  | SO 30-82-02 |  | Nemanice - Ševětín, rekultivace ploch dočasného dlouhodobého záboru | [6 empty] | 0 | 0
SD |  | 18 |  | Povrchové úpravy terénu (i vegetační) | [6 empty] | 0 | 0
P | 1 | 18020 |  | VŠEOBECNÉ ÚPRAVY ZEMĚDĚLSKÝCH PLOCH | M2 | 899357 | 0 | 0 |  |  | 0 | 0 | OTSKP 2022 | 0 | 3 |  |  | 0.21
PP
VV |  |  |  | "E.1.2.6 Zemědělská příloha"
TS |  |  |  | Technická specifikace položky odpovídá příslušné cenové soustavě
P | 2 | 18030 |  | VŠEOBECNÉ ÚPRAVY LESNÍCH PLOCH | M2 | 20768 | 0 | 0 |  |  | 0 | 0 | OTSKP 2022 | 0 | 3 |  |  | 0.21
PP
VV |  |  |  | "E.1.2.7 Lesní příloha"
TS |  |  |  | Technická specifikace položky odpovídá příslušné cenové soustavě
P | 3 | 18235 |  | ROZPROSTŘENÍ ORNICE V ROVINĚ V TL DO 0,50M | M2 | 899357 | 0 | 0 |  |  | 0 | 0 | OTSKP 2022 | 0 | 3 |  |  | 0.21
PP
VV |  |  |  | "E.1.2.6 Zemědělská příloha"
TS |  |  |  | Technická specifikace položky odpovídá příslušné cenové soustavě
P | 4 | 184B11 |  | VYSAZOVÁNÍ STROMŮ LISTNATÝCH BEZ BALU OBVOD KMENE DO 8CM, VÝŠ DO 1,2M | KUS | 19434 | 0 | 0 |  |  | 0 | 0 | OTSKP 2022 | 0 | 3 |  |  | 0.21
PP
VV |  |  |  | "E.1.2.7 Lesní příloha"
TS |  |  |  | Technická specifikace položky odpovídá příslušné cenové soustavě
P | 5 | 18520 |  | BIOLOGICKÁ REKULTIVACE TŘÍLETÁ | M2 | 899357 | 0 | 0 |  |  | 0 | 0 | OTSKP 2022 | 0 | 3 |  |  | 0.21
PP
VV |  |  |  | "E.1.2.6 Zemědělská příloha"
TS |  |  |  | Technická specifikace položky odpovídá příslušné cenové soustavě
P | 6 | 18600 |  | ZALÉVÁNÍ VODOU | M3 | 4859 | 0 | 0 |  |  | 0 | 0 | OTSKP 2022 | 0 | 3 |  |  | 0.21
PP
VV |  |  |  | "Odborný odhad - 50 litrů na strom, průběžně - celkem 5x dle povětrnostních podmínek"
TS |  |  |  | Technická specifikace položky odpovídá příslušné cenové soustavě
P | 7 | 18710 |  | OŠETŘENÍ ORNICE NA SKLÁDCE | M3 | 258804 | 0 | 0 |  |  | 0 | 0 | OTSKP 2022 | 0 | 3 |  |  | 0.21
PP
VV |  |  |  | "E.1.2.6 Zemědělská příloha"
TS |  |  |  | Technická specifikace položky odpovídá příslušné cenové soustavě

## SO 30-83-01
SŽDC05 | [14 empty] | 3
S | Stavba: | 3273214901_zm11 |  | Modernizace trati Nemanice I - Ševětín, část "B" Red Fidic | [6 empty] | D.2.4 | 0 | AspeEsticon | 0 | 2
O | Objekt: | D.2.4 |  | OSTATNÍ STAVEBNÍ OBJEKTY | [9 empty] | 0.12 | 2
Typ | Poř. číslo | Kód položky | Varianta | Název položky | MJ | Množství | Jednotková hmotnost | Celková hmotnost |  |  | Jednotková cena |  | Cenové soustavy | 0.21
Dodávka
[9 empty] | Jednotková | Celkem | Jednotková | Celkem |  |  |  | Počet položek s nulovou cenou | 10
O1 |  | SO 30-83-01 |  | Nemanice-Ševětín, vegetační úpravy | [6 empty] | 0 | 0
SD |  | 11 |  | Přípravné práce (a přidružené) | [6 empty] | 0 | 0
P | 1 | 18331 |  | SADOVNICKÉ OBDĚLÁNÍ PŮDY | M2 | 92750 | 0 | 0 |  |  | 0 | 0 | OTSKP 2022 | 0 | 3 |  |  | 0.21
PP
VV |  |  |  | "dle podmínek vydaných rozhodnutí jednotlivých úřadů, 08/2022 odborný odhad"
TS |  |  |  | Technická specifikace položky odpovídá příslušné cenové soustavě
P | 2 | 18351 |  | CHEMICKÉ ODPLEVELENÍ | M2 | 92750 | 0 | 0 |  |  | 0 | 0 | OTSKP 2022 | 0 | 3 |  |  | 0.21
PP
VV |  |  |  | "dle podmínek vydaných rozhodnutí jednotlivých úřadů, 08/2022 odborný odhad"
TS |  |  |  | Technická specifikace položky odpovídá příslušné cenové soustavě
P | 3 | 18461 |  | MULČOVÁNÍ | M2 | 92750 | 0 | 0 |  |  | 0 | 0 | OTSKP 2022 | 0 | 3 |  |  | 0.21
PP
VV |  |  |  | "dle podmínek vydaných rozhodnutí jednotlivých úřadů, 08/2022 odborný odhad"
TS |  |  |  | Technická specifikace položky odpovídá příslušné cenové soustavě
P | 4 | 18462 |  | OŠETŘENÍ MULČOVÁNÍ | M2 | 92750 | 0 | 0 |  |  | 0 | 0 | OTSKP 2022 | 0 | 3 |  |  | 0.21
PP
VV |  |  |  | "dle podmínek vydaných rozhodnutí jednotlivých úřadů, 08/2022 odborný odhad"
TS |  |  |  | Technická specifikace položky odpovídá příslušné cenové soustavě
P | 5 | 18471 |  | OŠETŘENÍ DŘEVIN VE SKUPINÁCH | M2 | 211500 | 0 | 0 |  |  | 0 | 0 | OTSKP 2022 | 0 | 3 |  |  | 0.21
PP
VV |  |  |  | "dle podmínek vydaných rozhodnutí jednotlivých úřadů, 08/2022 odborný odhad"
TS |  |  |  | Technická specifikace položky odpovídá příslušné cenové soustavě
P | 6 | 18472 |  | OŠETŘENÍ DŘEVIN SOLITERNÍCH | KUS | 66750 | 0 | 0 |  |  | 0 | 0 | OTSKP 2022 | 0 | 3 |  |  | 0.21
PP
VV |  |  |  | "dle podmínek vydaných rozhodnutí jednotlivých úřadů, 08/2022 odborný odhad"
TS |  |  |  | Technická specifikace položky odpovídá příslušné cenové soustavě
P | 7 | 184A1 |  | VYSAZOVÁNÍ KEŘŮ LISTNATÝCH S BALEM VČETNĚ VÝKOPU JAMKY | KUS | 70500 | 0 | 0 |  |  | 0 | 0 | OTSKP 2022 | 0 | 3 |  |  | 0.21
PP
VV |  |  |  | "dle podmínek vydaných rozhodnutí jednotlivých úřadů, 08/2022 odborný odhad"
TS |  |  |  | Technická specifikace položky odpovídá příslušné cenové soustavě, zahrnuje i cenu sazenice!
P | 8 | 184B11 |  | VYSAZOVÁNÍ STROMŮ LISTNATÝCH S BALEM OBVOD KMENE DO 8CM, VÝŠ DO 1,2M | KUS | 21750 | 0 | 0 |  |  | 0 | 0 | OTSKP 2022 | 0 | 3 |  |  | 0.21
PP
VV |  |  |  | "dle podmínek vydaných rozhodnutí jednotlivých úřadů, 08/2022 odborný odhad"
TS |  |  |  | Technická specifikace položky odpovídá příslušné cenové soustavě, zahrnuje i cenu sazenice!
P | 9 | 184B14 |  | VYSAZOVÁNÍ STROMŮ LISTNATÝCH S BALEM OBVOD KMENE DO 14CM, PODCHOZÍ VÝŠ MIN 2,2M | KUS | 500 | 0 | 0 |  |  | 0 | 0 | OTSKP 2022 | 0 | 3 |  |  | 0.21
PP
VV |  |  |  | "dle podmínek vydaných rozhodnutí jednotlivých úřadů, 08/2022 odborný odhad"
TS |  |  |  | Technická specifikace položky odpovídá příslušné cenové soustavě, zahrnuje i cenu sazenice!
P | 10 | 18600 |  | ZALÉVÁNÍ VODOU | M3 | 5915 | 0 | 0 |  |  | 0 | 0 | OTSKP 2022 | 0 | 3 |  |  | 0.21
PP
VV |  |  |  | "dle podmínek vydaných rozhodnutí jednotlivých úřadů, 08/2022 odborný odhad (1litr na keř, 50 litrů na strom, průběžně, celkem 5x, dle povětrnostních podmínek)"
TS |  |  |  | Technická specifikace položky odpovídá příslušné cenové soustavě

## SO 98-98
SŽDC05 | [14 empty] | 3
S | Stavba: | 3273214901_zm11 |  | Modernizace trati Nemanice I - Ševětín, část "B" Red Fidic | [6 empty] | D.9.8 | 130608824 | AspeEsticon | 0 | 2
O | Objekt: | D.9.8 |  | SO 98-98 Všeobecný objekt | [9 empty] | 0.12 | 2
Typ | Poř. číslo | Kód položky | Varianta | Název položky | MJ | Množství | Jednotková hmotnost | Celková hmotnost |  |  | Jednotková cena |  | Cenové soustavy | 0.21
Dodávka
[9 empty] | Jednotková | Celkem | Jednotková | Celkem |  |  |  | Počet položek s nulovou cenou | 11
O1 |  | SO 98-98 |  | Všeobecný objekt | [6 empty] | 130608824 | 130608824
SD |  | 1 |  | Dokumentace stavby | [6 empty] | 0 | 0
P | 1 | VŠEOB001 |  | Dokumentace skutečného provedení stavby, geodetická část | kpl | 1 | 0 | 0 |  |  | 0 | 0 |  | 0 | 3 |  |  | 0.21
PP
VV
TS
P | 2 | VŠEOB002 |  | Dokumentace skutečného provedení stavby, technická část | kpl | 1 | 0 | 0 |  |  | 0 | 0 |  | 0 | 3 |  |  | 0.21
PP
VV
TS
P | 3 | VŠEOB003 |  | Dokumentace skutečného provedení stavby, dokladová část | kpl | 1 | 0 | 0 |  |  | 0 | 0 |  | 0 | 3 |  |  | 0.21
PP
VV
TS
SD |  | 2 |  | Ostatní | [6 empty] | 130608824 | 130608824
P | 4 | OST1 |  | Nájmy hrazené zhotovitelem stavby | kpl | 1 | 0 | 0 |  |  | 130608824 | 130608824 |  | 27427853.04 | 3 |  |  | 0.21
PP
VV
TS
P | 5 | OST2 |  | Publicita stavby | kpl | 1 | 0 | 0 |  |  | 0 | 0 |  | 0 | 3 |  |  | 0.21
PP
VV
TS
P | 6 | OST3 |  | Osvědčení o shodě notifikovanou osobou v realizaci | kpl | 1 | 0 | 0 |  |  | 0 | 0 |  | 0 | 3 |  |  | 0.21
PP
VV
TS
P | 7 | OST4 |  | Osvědčení o bezpečnosti před uvedením do provozu | kpl | 1 | 0 | 0 |  |  | 0 | 0 |  | 0 | 3 |  |  | 0.21
PP
VV
TS
P | 8 | OST5 |  | Geodetická vytyčovací síť celé stavby | kpl | 1 | 0 | 0 |  |  | 0 | 0 |  | 0 | 3 |  |  | 0.21
PP
VV
TS |  |  |  | Geodetická vytyčovací síť celé stavby
P | 9 | OST6 |  | Hlukové měření pro účely realizace stavby | kpl | 1 | 0 | 0 |  |  | 0 | 0 |  | 0 | 3 |  |  | 0.21
PP
VV
TS |  |  |  | Hluková měření pro TNS, energeocentrum ZZEE
P | 10 | OST7 |  | Ostatní nezařazené náklady v realizaci | kpl | 1 | 0 | 0 |  |  | 0 | 0 |  | 0 | 3 |  |  | 0.21
PP
VV
TS |  |  |  | Korozní měření před, během a po ukončení stavby včetně vyhodnocení
P | 11 | OST8 |  | Pokrytí očekávaných/nezbytných úprav/oprav stávajících komunikací dotčených těžkou staveništní dopravou před zahájením stavby | kpl | 1 | 0 | 0 |  |  | 0 | 0 |  | 0 | 3 |  |  | 0.21
PP
VV
TS |  |  |  | Pro část NEMASE A – PDPS je uloženo jako část dokumentace: E.2.1.8 Diagnostika Je tam celkem 7 dílčích diagnostik úseků komunikací Pro část NEMASE B – PDPS je to uloženo jako část dokumentace: E.2.1.8 Diagnostika, konkrétně v těchto dokumentacích: E.2.1.8.2 Diagnostika II_603 Borek – Vitín E.2.1.8.3 Diagnostika III_10576 Hrdějovice - Borek E.2.1.8.4 Diagnostika III_1463 Hosín - Dobřejovice
SD |  | 3 |  | TracksideApproval | [6 empty] | 0 | 0
P | 12 | OST09 |  | Aktualizace podkladů a konzultace dodavatele pro zajištění TracksideApproval | KPL | 1 | 0 | 0 |  |  | 0 | 0 |  | 0 | 3 |  |  | 0.21
PP |  |  |  | Položka obsahuje náklady na zpracování podkladů a konzultace dodavatele pro zajištění TracksideApproval
VV
TS |  |  |  | v předepsaném rozsahu a počtu dle VTP a ZTP

## SO 90-90
SŽDC05 | [14 empty] | 3
S | Stavba: | 3273214901_zm11 |  | Modernizace trati Nemanice I - Ševětín, část "B" Red Fidic | [6 empty] | D.9.9 | 0 | AspeEsticon | 0 | 2
O | Objekt: | D.9.9 |  | SO 90-90 Odpady | [9 empty] | 0.12 | 2
Typ | Poř. číslo | Kód položky | Varianta | Název položky | MJ | Množství | Jednotková hmotnost | Celková hmotnost |  |  | Jednotková cena |  | Cenové soustavy | 0.21
Dodávka
[9 empty] | Jednotková | Celkem | Jednotková | Celkem |  |  |  | Počet položek s nulovou cenou | 35
O1 |  | SO 90-90 |  | Likvidace odpadů včetně dopravy | [6 empty] | 0 | 0
SD |  | R015 |  | LIKVIDACE ODPADŮ včetně dopravy | [6 empty] | 0 | 0
P | 1 | R015111 | 901 | LIKVIDACE ODPADŮ NEKONTAMINOVANÝCH - 17 05 04 VYTĚŽENÉ ZEMINY A HORNINY - I. TŘÍDA TĚŽITELNOSTI včetně dopravy | T | 1631774.204 | 0 | 0 |  |  | 0 | 0 | ODP+d 22 NEMASE 2022 | 0 | 3 |  |  | 0.21
PP
VV
TS |  |  |  | 1. Položka obsahuje: – veškeré poplatky provozovateli skládky, recyklační linky nebo jiného zařízení na zpracování nebo likvidaci odpadů související s převzetím, uložením, zpracováním nebo likvidací odpadu – náklady spojené s dopravou odpadu z místa stavby na místo převzetí provozovatelem skládky, recyklační linky nebo jiného zařízení na zpracování nebo likvidaci odpadů - platí pro jakýkoliv způsob dopravy (po suchu, po vodě, ve vzduchu, ppř. dopravníky) a zahrnuje i potřebný počet naložení nebo přeložení či úpravou v případě meziskládkování - náklady spojené s vyložením, manipulací, rozhrnutím či úpravou do figury s materiálem v místě skládky 3. Způsob měření: Tunou se rozumí hmotnost odpadu vytříděného v souladu se zákonem č. 185/2001 Sb., o nakládání s odpady, v platném znění.
P | 2 | R015111RRc | 932 | LIKVIDACE ODPADŮ NEKONTAMINOVANÝCH - Vytěžené zeminy a horniny nesplňující limitní hodnoty pro využití na povrchu terénu včetně dopravy | T | 66.824 | 0 | 0 |  |  | 0 | 0 | ODP+d 22 NEMASE 2022 | 0 | 3 |  |  | 0.21
PP
VV
TS |  |  |  | 1. Položka obsahuje: - veškeré poplatky provozovateli skládky, recyklační linky nebo jiného zařízení na zpracování nebo likvidaci odpadů související s převzetím, uložením, zpracováním nebo likvidací odpadu - náklady spojené s dopravou odpadu z místa stavby na místo převzetí provozovatelem skládky, recyklační linky nebo jiného zařízení na zpracování nebo likvidaci odpadů - platí pro jakýkoliv způsob dopravy (po suchu, po vodě, ve vzduchu, ppř. dopravníky) a zahrnuje i potřebný počet naložení nebo přeložení či úpravou v případě meziskládkování - náklady spojené s vyložením, manipulací, rozhrnutím či úpravou do figury s materiálem v místě skládky 3. Způsob měření: Tunou se rozumí hmotnost odpadu vytříděného v souladu se zákonem č. 185/2001 Sb., o nakládání s odpady, v platném znění.
P | 3 | R015113 | 903 | LIKVIDACE ODPADŮ NEKONTAMINOVANÝCH - 17 05 04 VYTĚŽENÉ ZEMINY A HORNINY - III. TŘÍDA TĚŽITELNOSTI včetně dopravy | T | 38300.607 | 0 | 0 |  |  | 0 | 0 | ODP+d 22 NEMASE 2022 | 0 | 3 |  |  | 0.21
PP
VV
TS |  |  |  | 1. Položka obsahuje: – veškeré poplatky provozovateli skládky, recyklační linky nebo jiného zařízení na zpracování nebo likvidaci odpadů související s převzetím, uložením, zpracováním nebo likvidací odpadu - náklady spojené s dopravou odpadu z místa stavby na místo převzetí provozovatelem skládky, recyklační linky nebo jiného zařízení na zpracování nebo likvidaci odpadů - platí pro jakýkoliv způsob dopravy (po suchu, po vodě, ve vzduchu, ppř. dopravníky) a zahrnuje i potřebný počet naložení nebo přeložení či úpravou v případě meziskládkování - náklady spojené s vyložením, manipulací, rozhrnutím či úpravou do figury s materiálem v místě skládky 3. Způsob měření: Tunou se rozumí hmotnost odpadu vytříděného v souladu se zákonem č. 185/2001 Sb., o nakládání s odpady, v platném znění.
P | 4 | R015112 | 902 | LIKVIDACE ODPADŮ NEKONTAMINOVANÝCH - 17 05 04 VYTĚŽENÉ ZEMINY A HORNINY - II. TŘÍDA TĚŽITELNOSTI včetně dopravy | T | 20.254 | 0 | 0 |  |  | 0 | 0 | ODP+d 22 NEMASE 2022 | 0 | 3 |  |  | 0.21
PP
VV
TS |  |  |  | 1. Položka obsahuje: - veškeré poplatky provozovateli skládky, recyklační linky nebo jiného zařízení na zpracování nebo likvidaci odpadů související s převzetím, uložením, zpracováním nebo likvidací odpadu - náklady spojené s dopravou odpadu z místa stavby na místo převzetí provozovatelem skládky, recyklační linky nebo jiného zařízení na zpracování nebo likvidaci odpadů - platí pro jakýkoliv způsob dopravy (po suchu, po vodě, ve vzduchu, ppř. dopravníky) a zahrnuje i potřebný počet naložení nebo přeložení či úpravou v případě meziskládkování - náklady spojené s vyložením, manipulací, rozhrnutím či úpravou do figury s materiálem v místě skládky 3. Způsob měření: Tunou se rozumí hmotnost odpadu vytříděného v souladu se zákonem č. 185/2001 Sb., o nakládání s odpady, v platném znění.
P | 5 | R015120 | 904 | LIKVIDACE ODPADŮ NEKONTAMINOVANÝCH - 17 01 02 STAVEBNÍ A DEMOLIČNÍ SUŤ (CIHLY) včetně dopravy | T | 2514.828 | 0 | 0 |  |  | 0 | 0 | ODP+d 22 NEMASE 2022 | 0 | 3 |  |  | 0.21
PP
VV
TS |  |  |  | 1. Položka obsahuje: – veškeré poplatky provozovateli skládky, recyklační linky nebo jiného zařízení na zpracování nebo likvidaci odpadů související s převzetím, uložením, zpracováním nebo likvidací odpadu - náklady spojené s dopravou odpadu z místa stavby na místo převzetí provozovatelem skládky, recyklační linky nebo jiného zařízení na zpracování nebo likvidaci odpadů - platí pro jakýkoliv způsob dopravy (po suchu, po vodě, ve vzduchu, ppř. dopravníky) a zahrnuje i potřebný počet naložení nebo přeložení či úpravou v případě meziskládkování - náklady spojené s vyložením, manipulací, rozhrnutím či úpravou do figury s materiálem v místě skládky 3. Způsob měření: Tunou se rozumí hmotnost odpadu vytříděného v souladu se zákonem č. 185/2001 Sb., o nakládání s odpady, v platném znění.
P | 6 | R015130 | 905 | LIKVIDACE ODPADŮ NEKONTAMINOVANÝCH - 17 03 02 VYBOURANÝ ASFALTOVÝ BETON BEZ DEHTU včetně dopravy | T | 4909.565 | 0 | 0 |  |  | 0 | 0 | ODP+d 22 NEMASE 2022 | 0 | 3 |  |  | 0.21
PP
VV
TS |  |  |  | 1. Položka obsahuje: – veškeré poplatky provozovateli skládky, recyklační linky nebo jiného zařízení na zpracování nebo likvidaci odpadů související s převzetím, uložením, zpracováním nebo likvidací odpadu - náklady spojené s dopravou odpadu z místa stavby na místo převzetí provozovatelem skládky, recyklační linky nebo jiného zařízení na zpracování nebo likvidaci odpadů - platí pro jakýkoliv způsob dopravy (po suchu, po vodě, ve vzduchu, ppř. dopravníky) a zahrnuje i potřebný počet naložení nebo přeložení či úpravou v případě meziskládkování - náklady spojené s vyložením, manipulací, rozhrnutím či úpravou do figury s materiálem v místě skládky 3. Způsob měření: Tunou se rozumí hmotnost odpadu vytříděného v souladu se zákonem č. 185/2001 Sb., o nakládání s odpady, v platném znění.
P | 7 | R015140 | 906 | LIKVIDACE ODPADŮ NEKONTAMINOVANÝCH - 17 01 01 BETON Z DEMOLIC OBJEKTŮ, ZÁKLADŮ TV včetně dopravy | T | 16607.355 | 0 | 0 |  |  | 0 | 0 | ODP+d 22 NEMASE 2022 | 0 | 3 |  |  | 0.21
PP
VV
TS |  |  |  | 1. Položka obsahuje: – veškeré poplatky provozovateli skládky, recyklační linky nebo jiného zařízení na zpracování nebo likvidaci odpadů související s převzetím, uložením, zpracováním nebo likvidací odpadu - náklady spojené s dopravou odpadu z místa stavby na místo převzetí provozovatelem skládky, recyklační linky nebo jiného zařízení na zpracování nebo likvidaci odpadů - platí pro jakýkoliv způsob dopravy (po suchu, po vodě, ve vzduchu, ppř. dopravníky) a zahrnuje i potřebný počet naložení nebo přeložení či úpravou v případě meziskládkování - náklady spojené s vyložením, manipulací, rozhrnutím či úpravou do figury s materiálem v místě skládky 3. Způsob měření: Tunou se rozumí hmotnost odpadu vytříděného v souladu se zákonem č. 185/2001 Sb., o nakládání s odpady, v platném znění.
P | 8 | R015150 | 907 | LIKVIDACE ODPADŮ NEKONTAMINOVANÝCH - 17 05 08 ŠTĚRK Z KOLEJIŠTĚ (ODPAD PO RECYKLACI) včetně dopravy | T | 16162.161 | 0 | 0 |  |  | 0 | 0 | ODP+d 22 NEMASE 2022 | 0 | 3 |  |  | 0.21
PP
VV
TS |  |  |  | 1. Položka obsahuje: - veškeré poplatky provozovateli skládky, recyklační linky nebo jiného zařízení na zpracování nebo likvidaci odpadů související s převzetím, uložením, zpracováním nebo likvidací odpadu - náklady spojené s dopravou odpadu z místa stavby na místo převzetí provozovatelem skládky, recyklační linky nebo jiného zařízení na zpracování nebo likvidaci odpadů - platí pro jakýkoliv způsob dopravy (po suchu, po vodě, ve vzduchu, ppř. dopravníky) a zahrnuje i potřebný počet naložení nebo přeložení či úpravou v případě meziskládkování - náklady spojené s vyložením, manipulací, rozhrnutím či úpravou do figury s materiálem v místě skládky 3. Způsob měření: Tunou se rozumí hmotnost odpadu vytříděného v souladu se zákonem č. 185/2001 Sb., o nakládání s odpady, v platném znění.
P | 9 | R015160 | 908 | LIKVIDACE ODPADŮ NEKONTAMINOVANÝCH - 02 01 03 SMÝCENÉ STROMY A KEŘE včetně dopravy | T | 9823.1 | 0 | 0 |  |  | 0 | 0 | ODP+d 22 NEMASE 2022 | 0 | 3 |  |  | 0.21
PP
VV
TS |  |  |  | 1. Položka obsahuje: - veškeré poplatky provozovateli skládky, recyklační linky nebo jiného zařízení na zpracování nebo likvidaci odpadů související s převzetím, uložením, zpracováním nebo likvidací odpadu - náklady spojené s dopravou odpadu z místa stavby na místo převzetí provozovatelem skládky, recyklační linky nebo jiného zařízení na zpracování nebo likvidaci odpadů - platí pro jakýkoliv způsob dopravy (po suchu, po vodě, ve vzduchu, ppř. dopravníky) a zahrnuje i potřebný počet naložení nebo přeložení či úpravou v případě meziskládkování - náklady spojené s vyložením, manipulací, rozhrnutím či úpravou do figury s materiálem v místě skládky 3. Způsob měření: Tunou se rozumí hmotnost odpadu vytříděného v souladu se zákonem č. 185/2001 Sb., o nakládání s odpady, v platném znění.
P | 10 | R015170 | 909 | LIKVIDACE ODPADŮ NEKONTAMINOVANÝCH - 17 02 01 DŘEVO PO STAVEBNÍM POUŽITÍ, Z DEMOLIC včetně dopravy | T | 108.5 | 0 | 0 |  |  | 0 | 0 | ODP+d 22 NEMASE 2022 | 0 | 3 |  |  | 0.21
PP
VV
TS |  |  |  | 1. Položka obsahuje: - veškeré poplatky provozovateli skládky, recyklační linky nebo jiného zařízení na zpracování nebo likvidaci odpadů související s převzetím, uložením, zpracováním nebo likvidací odpadu - náklady spojené s dopravou odpadu z místa stavby na místo převzetí provozovatelem skládky, recyklační linky nebo jiného zařízení na zpracování nebo likvidaci odpadů - platí pro jakýkoliv způsob dopravy (po suchu, po vodě, ve vzduchu, ppř. dopravníky) a zahrnuje i potřebný počet naložení nebo přeložení či úpravou v případě meziskládkování - náklady spojené s vyložením, manipulací, rozhrnutím či úpravou do figury s materiálem v místě skládky 3. Způsob měření: Tunou se rozumí hmotnost odpadu vytříděného v souladu se zákonem č. 185/2001 Sb., o nakládání s odpady, v platném znění.
P | 11 | R015180 | 930 | LIKVIDACE ODPADŮ NEKONTAMINOVANÝCH - 17 02 02 SKLO Z INTERIÉRŮ REKONSTRUOVANÝCH OBJEKTŮ včetně dopravy | T | 0.092 | 0 | 0 |  |  | 0 | 0 | ODP+d 22 NEMASE 2022 | 0 | 3 |  |  | 0.21
PP
VV
TS |  |  |  | 1. Položka obsahuje: - veškeré poplatky provozovateli skládky, recyklační linky nebo jiného zařízení na zpracování nebo likvidaci odpadů související s převzetím, uložením, zpracováním nebo likvidací odpadu - náklady spojené s dopravou odpadu z místa stavby na místo převzetí provozovatelem skládky, recyklační linky nebo jiného zařízení na zpracování nebo likvidaci odpadů - platí pro jakýkoliv způsob dopravy (po suchu, po vodě, ve vzduchu, ppř. dopravníky) a zahrnuje i potřebný počet naložení nebo přeložení či úpravou v případě meziskládkování - náklady spojené s vyložením, manipulací, rozhrnutím či úpravou do figury s materiálem v místě skládky 3. Způsob měření: Tunou se rozumí hmotnost odpadu vytříděného v souladu se zákonem č. 185/2001 Sb., o nakládání s odpady, v platném znění.
P | 12 | R015190 | 910 | LIKVIDACE ODPADŮ NEKONTAMINOVANÝCH - 17 02 03 PLASTY Z INTERIÉRŮ REKONSTRUOVANÝCH OBJEKTŮ včetně dopravy | T | 1.089 | 0 | 0 |  |  | 0 | 0 | ODP+d 22 NEMASE 2022 | 0 | 3 |  |  | 0.21
PP
VV
TS |  |  |  | 1. Položka obsahuje: - veškeré poplatky provozovateli skládky, recyklační linky nebo jiného zařízení na zpracování nebo likvidaci odpadů související s převzetím, uložením, zpracováním nebo likvidací odpadu - náklady spojené s dopravou odpadu z místa stavby na místo převzetí provozovatelem skládky, recyklační linky nebo jiného zařízení na zpracování nebo likvidaci odpadů - platí pro jakýkoliv způsob dopravy (po suchu, po vodě, ve vzduchu, ppř. dopravníky) a zahrnuje i potřebný počet naložení nebo přeložení či úpravou v případě meziskládkování - náklady spojené s vyložením, manipulací, rozhrnutím či úpravou do figury s materiálem v místě skládky 3. Způsob měření: Tunou se rozumí hmotnost odpadu vytříděného v souladu se zákonem č. 185/2001 Sb., o nakládání s odpady, v platném znění.
P | 13 | R015210 | 911 | LIKVIDACE ODPADŮ NEKONTAMINOVANÝCH - 17 01 01 ŽELEZNIČNÍ PRAŽCE BETONOVÉ včetně dopravy | T | 4196.416 | 0 | 0 |  |  | 0 | 0 | ODP+d 22 NEMASE 2022 | 0 | 3 |  |  | 0.21
PP
VV
TS |  |  |  | 1. Položka obsahuje: - veškeré poplatky provozovateli skládky, recyklační linky nebo jiného zařízení na zpracování nebo likvidaci odpadů související s převzetím, uložením, zpracováním nebo likvidací odpadu - náklady spojené s dopravou odpadu z místa stavby na místo převzetí provozovatelem skládky, recyklační linky nebo jiného zařízení na zpracování nebo likvidaci odpadů - platí pro jakýkoliv způsob dopravy (po suchu, po vodě, ve vzduchu, ppř. dopravníky) a zahrnuje i potřebný počet naložení nebo přeložení či úpravou v případě meziskládkování - náklady spojené s vyložením, manipulací, rozhrnutím či úpravou do figury s materiálem v místě skládky 3. Způsob měření: Tunou se rozumí hmotnost odpadu vytříděného v souladu se zákonem č. 185/2001 Sb., o nakládání s odpady, v platném znění.
P | 14 | R015220 | 912 | LIKVIDACE ODPADŮ NEKONTAMINOVANÝCH - 17 01 01 KŮLY A SLOUPY BETONOVÉ včetně dopravy | T | 395.5 | 0 | 0 |  |  | 0 | 0 | ODP+d 22 NEMASE 2022 | 0 | 3 |  |  | 0.21
PP
VV
TS |  |  |  | 1. Položka obsahuje: - veškeré poplatky provozovateli skládky, recyklační linky nebo jiného zařízení na zpracování nebo likvidaci odpadů související s převzetím, uložením, zpracováním nebo likvidací odpadu - náklady spojené s dopravou odpadu z místa stavby na místo převzetí provozovatelem skládky, recyklační linky nebo jiného zařízení na zpracování nebo likvidaci odpadů - platí pro jakýkoliv způsob dopravy (po suchu, po vodě, ve vzduchu, ppř. dopravníky) a zahrnuje i potřebný počet naložení nebo přeložení či úpravou v případě meziskládkování - náklady spojené s vyložením, manipulací, rozhrnutím či úpravou do figury s materiálem v místě skládky 3. Způsob měření: Tunou se rozumí hmotnost odpadu vytříděného v souladu se zákonem č. 185/2001 Sb., o nakládání s odpady, v platném znění.
P | 15 | R015240 | 914 | LIKVIDACE ODPADŮ NEKONTAMINOVANÝCH - 20 03 99 ODPAD PODOBNÝ KOMUNÁLNÍMU ODPADU včetně dopravy | T | 24.606 | 0 | 0 |  |  | 0 | 0 | ODP+d 22 NEMASE 2022 | 0 | 3 |  |  | 0.21
PP
VV
TS |  |  |  | 1. Položka obsahuje: - veškeré poplatky provozovateli skládky, recyklační linky nebo jiného zařízení na zpracování nebo likvidaci odpadů související s převzetím, uložením, zpracováním nebo likvidací odpadu - náklady spojené s dopravou odpadu z místa stavby na místo převzetí provozovatelem skládky, recyklační linky nebo jiného zařízení na zpracování nebo likvidaci odpadů - platí pro jakýkoliv způsob dopravy (po suchu, po vodě, ve vzduchu, ppř. dopravníky) a zahrnuje i potřebný počet naložení nebo přeložení či úpravou v případě meziskládkování - náklady spojené s vyložením, manipulací, rozhrnutím či úpravou do figury s materiálem v místě skládky 3. Způsob měření: Tunou se rozumí hmotnost odpadu vytříděného v souladu se zákonem č. 185/2001 Sb., o nakládání s odpady, v platném znění.
P | 16 | R015250 | 915 | LIKVIDACE ODPADŮ NEKONTAMINOVANÝCH - 17 02 03 POLYETYLÉNOVÉ PODLOŽKY (ŽEL. SVRŠEK) včetně dopravy | T | 7.113 | 0 | 0 |  |  | 0 | 0 | ODP+d 22 NEMASE 2022 | 0 | 3 |  |  | 0.21
PP
VV
TS |  |  |  | 1. Položka obsahuje: - veškeré poplatky provozovateli skládky, recyklační linky nebo jiného zařízení na zpracování nebo likvidaci odpadů související s převzetím, uložením, zpracováním nebo likvidací odpadu - náklady spojené s dopravou odpadu z místa stavby na místo převzetí provozovatelem skládky, recyklační linky nebo jiného zařízení na zpracování nebo likvidaci odpadů - platí pro jakýkoliv způsob dopravy (po suchu, po vodě, ve vzduchu, ppř. dopravníky) a zahrnuje i potřebný počet naložení nebo přeložení či úpravou v případě meziskládkování - náklady spojené s vyložením, manipulací, rozhrnutím či úpravou do figury s materiálem v místě skládky 3. Způsob měření: Tunou se rozumí hmotnost odpadu vytříděného v souladu se zákonem č. 185/2001 Sb., o nakládání s odpady, v platném znění.
P | 17 | R015260 | 916 | LIKVIDACE ODPADŮ NEKONTAMINOVANÝCH - 07 02 99 PRYŽOVÉ PODLOŽKY (ŽEL. SVRŠEK) včetně dopravy | T | 11.159 | 0 | 0 |  |  | 0 | 0 | ODP+d 22 NEMASE 2022 | 0 | 3 |  |  | 0.21
PP
VV
TS |  |  |  | 1. Položka obsahuje: - veškeré poplatky provozovateli skládky, recyklační linky nebo jiného zařízení na zpracování nebo likvidaci odpadů související s převzetím, uložením, zpracováním nebo likvidací odpadu - náklady spojené s dopravou odpadu z místa stavby na místo převzetí provozovatelem skládky, recyklační linky nebo jiného zařízení na zpracování nebo likvidaci odpadů - platí pro jakýkoliv způsob dopravy (po suchu, po vodě, ve vzduchu, ppř. dopravníky) a zahrnuje i potřebný počet naložení nebo přeložení či úpravou v případě meziskládkování - náklady spojené s vyložením, manipulací, rozhrnutím či úpravou do figury s materiálem v místě skládky 3. Způsob měření: Tunou se rozumí hmotnost odpadu vytříděného v souladu se zákonem č. 185/2001 Sb., o nakládání s odpady, v platném znění.
P | 18 | R015270 | 917 | LIKVIDACE ODPADŮ NEKONTAMINOVANÝCH - 17 01 03 IZOLÁTORY PORCELÁNOVÉ včetně dopravy | T | 18.53 | 0 | 0 |  |  | 0 | 0 | ODP+d 22 NEMASE 2022 | 0 | 3 |  |  | 0.21
PP
VV
TS |  |  |  | 1. Položka obsahuje: - veškeré poplatky provozovateli skládky, recyklační linky nebo jiného zařízení na zpracování nebo likvidaci odpadů související s převzetím, uložením, zpracováním nebo likvidací odpadu - náklady spojené s dopravou odpadu z místa stavby na místo převzetí provozovatelem skládky, recyklační linky nebo jiného zařízení na zpracování nebo likvidaci odpadů - platí pro jakýkoliv způsob dopravy (po suchu, po vodě, ve vzduchu, ppř. dopravníky) a zahrnuje i potřebný počet naložení nebo přeložení či úpravou v případě meziskládkování - náklady spojené s vyložením, manipulací, rozhrnutím či úpravou do figury s materiálem v místě skládky 3. Způsob měření: Tunou se rozumí hmotnost odpadu vytříděného v souladu se zákonem č. 185/2001 Sb., o nakládání s odpady, v platném znění.
P | 19 | R015280 | 918 | LIKVIDACE ODPADŮ NEKONTAMINOVANÝCH - 17 01 03 ODPOJOVAČE-OCEL, PORCELÁN 100KG včetně dopravy | T | 6.2 | 0 | 0 |  |  | 0 | 0 | ODP+d 22 NEMASE 2022 | 0 | 3 |  |  | 0.21
PP
VV
TS |  |  |  | 1. Položka obsahuje: - veškeré poplatky provozovateli skládky, recyklační linky nebo jiného zařízení na zpracování nebo likvidaci odpadů související s převzetím, uložením, zpracováním nebo likvidací odpadu - náklady spojené s dopravou odpadu z místa stavby na místo převzetí provozovatelem skládky, recyklační linky nebo jiného zařízení na zpracování nebo likvidaci odpadů - platí pro jakýkoliv způsob dopravy (po suchu, po vodě, ve vzduchu, ppř. dopravníky) a zahrnuje i potřebný počet naložení nebo přeložení či úpravou v případě meziskládkování - náklady spojené s vyložením, manipulací, rozhrnutím či úpravou do figury s materiálem v místě skládky 3. Způsob měření: Tunou se rozumí hmotnost odpadu vytříděného v souladu se zákonem č. 185/2001 Sb., o nakládání s odpady, v platném znění.
P | 20 | R015290 | 919 | LIKVIDACE ODPADŮ NEKONTAMINOVANÝCH - 17 01 03 PORCELÁNOVÉ PODPĚRKY včetně dopravy | T | 0.12 | 0 | 0 |  |  | 0 | 0 | ODP+d 22 NEMASE 2022 | 0 | 3 |  |  | 0.21
PP
VV
TS |  |  |  | 1. Položka obsahuje: - veškeré poplatky provozovateli skládky, recyklační linky nebo jiného zařízení na zpracování nebo likvidaci odpadů související s převzetím, uložením, zpracováním nebo likvidací odpadu - náklady spojené s dopravou odpadu z místa stavby na místo převzetí provozovatelem skládky, recyklační linky nebo jiného zařízení na zpracování nebo likvidaci odpadů - platí pro jakýkoliv způsob dopravy (po suchu, po vodě, ve vzduchu, ppř. dopravníky) a zahrnuje i potřebný počet naložení nebo přeložení či úpravou v případě meziskládkování - náklady spojené s vyložením, manipulací, rozhrnutím či úpravou do figury s materiálem v místě skládky 3. Způsob měření: Tunou se rozumí hmotnost odpadu vytříděného v souladu se zákonem č. 185/2001 Sb., o nakládání s odpady, v platném znění.
P | 21 | R015310 | 920 | LIKVIDACE ODPADŮ NEKONTAMINOVANÝCH - 16 02 14 ELEKTROŠROT (VYŘAZENÁ EL. ZAŘÍZENÍ A PŘÍSTR. - AL, CU A VZ. KOVY) včetně dopravy | T | 9.4 | 0 | 0 |  |  | 0 | 0 | ODP+d 22 NEMASE 2022 | 0 | 3 |  |  | 0.21
PP
VV
TS |  |  |  | 1. Položka obsahuje: - veškeré poplatky provozovateli skládky, recyklační linky nebo jiného zařízení na zpracování nebo likvidaci odpadů související s převzetím, uložením, zpracováním nebo likvidací odpadu - náklady spojené s dopravou odpadu z místa stavby na místo převzetí provozovatelem skládky, recyklační linky nebo jiného zařízení na zpracování nebo likvidaci odpadů - platí pro jakýkoliv způsob dopravy (po suchu, po vodě, ve vzduchu, ppř. dopravníky) a zahrnuje i potřebný počet naložení nebo přeložení či úpravou v případě meziskládkování - náklady spojené s vyložením, manipulací, rozhrnutím či úpravou do figury s materiálem v místě skládky 3. Způsob měření: Tunou se rozumí hmotnost odpadu vytříděného v souladu se zákonem č. 185/2001 Sb., o nakládání s odpady, v platném znění.
P | 22 | R015330 | 921 | LIKVIDACE ODPADŮ NEKONTAMINOVANÝCH - 17 05 04 KAMENNÁ SUŤ včetně dopravy | T | 21663.013 | 0 | 0 |  |  | 0 | 0 | ODP+d 22 NEMASE 2022 | 0 | 3 |  |  | 0.21
PP
VV
TS |  |  |  | 1. Položka obsahuje: - veškeré poplatky provozovateli skládky, recyklační linky nebo jiného zařízení na zpracování nebo likvidaci odpadů související s převzetím, uložením, zpracováním nebo likvidací odpadu - náklady spojené s dopravou odpadu z místa stavby na místo převzetí provozovatelem skládky, recyklační linky nebo jiného zařízení na zpracování nebo likvidaci odpadů - platí pro jakýkoliv způsob dopravy (po suchu, po vodě, ve vzduchu, ppř. dopravníky) a zahrnuje i potřebný počet naložení nebo přeložení či úpravou v případě meziskládkování - náklady spojené s vyložením, manipulací, rozhrnutím či úpravou do figury s materiálem v místě skládky 3. Způsob měření: Tunou se rozumí hmotnost odpadu vytříděného v souladu se zákonem č. 185/2001 Sb., o nakládání s odpady, v platném znění.
P | 23 | R015360 | 922 | LIKVIDACE ODPADŮ NEKONTAMINOVANÝCH - 16 02 14 PŘÍSTROJOVÉ TRANSFORMÁTORY BEZ OLEJOVÉ NÁPLNĚ včetně dopravy | T | 0.2 | 0 | 0 |  |  | 0 | 0 | ODP+d 22 NEMASE 2022 | 0 | 3 |  |  | 0.21
PP
VV
TS |  |  |  | 1. Položka obsahuje: - veškeré poplatky provozovateli skládky, recyklační linky nebo jiného zařízení na zpracování nebo likvidaci odpadů související s převzetím, uložením, zpracováním nebo likvidací odpadu - náklady spojené s dopravou odpadu z místa stavby na místo převzetí provozovatelem skládky, recyklační linky nebo jiného zařízení na zpracování nebo likvidaci odpadů - platí pro jakýkoliv způsob dopravy (po suchu, po vodě, ve vzduchu, ppř. dopravníky) a zahrnuje i potřebný počet naložení nebo přeložení či úpravou v případě meziskládkování - náklady spojené s vyložením, manipulací, rozhrnutím či úpravou do figury s materiálem v místě skládky 3. Způsob měření: Tunou se rozumí hmotnost odpadu vytříděného v souladu se zákonem č. 185/2001 Sb., o nakládání s odpady, v platném znění.
P | 24 | R015410 | 925 | LIKVIDACE ODPADŮ NEKONTAMINOVANÝCH - 16 02 14 OMEZOVAČE PŘEPĚTÍ (VVN A VN) včetně dopravy | T | 0.02 | 0 | 0 |  |  | 0 | 0 | ODP+d 22 NEMASE 2022 | 0 | 3 |  |  | 0.21
PP
VV
TS |  |  |  | 1. Položka obsahuje: - veškeré poplatky provozovateli skládky, recyklační linky nebo jiného zařízení na zpracování nebo likvidaci odpadů související s převzetím, uložením, zpracováním nebo likvidací odpadu - náklady spojené s dopravou odpadu z místa stavby na místo převzetí provozovatelem skládky, recyklační linky nebo jiného zařízení na zpracování nebo likvidaci odpadů - platí pro jakýkoliv způsob dopravy (po suchu, po vodě, ve vzduchu, ppř. dopravníky) a zahrnuje i potřebný počet naložení nebo přeložení či úpravou v případě meziskládkování - náklady spojené s vyložením, manipulací, rozhrnutím či úpravou do figury s materiálem v místě skládky 3. Způsob měření: Tunou se rozumí hmotnost odpadu vytříděného v souladu se zákonem č. 185/2001 Sb., o nakládání s odpady, v platném znění.
P | 25 | R015420 | 926 | LIKVIDACE ODPADŮ NEKONTAMINOVANÝCH - 17 06 04 ZBYTKY IZOLAČNÍCH MATERIÁLŮ včetně dopravy | T | 12.1 | 0 | 0 |  |  | 0 | 0 | ODP+d 22 NEMASE 2022 | 0 | 3 |  |  | 0.21
PP
VV
TS |  |  |  | 1. Položka obsahuje: - veškeré poplatky provozovateli skládky, recyklační linky nebo jiného zařízení na zpracování nebo likvidaci odpadů související s převzetím, uložením, zpracováním nebo likvidací odpadu - náklady spojené s dopravou odpadu z místa stavby na místo převzetí provozovatelem skládky, recyklační linky nebo jiného zařízení na zpracování nebo likvidaci odpadů - platí pro jakýkoliv způsob dopravy (po suchu, po vodě, ve vzduchu, ppř. dopravníky) a zahrnuje i potřebný počet naložení nebo přeložení či úpravou v případě meziskládkování - náklady spojené s vyložením, manipulací, rozhrnutím či úpravou do figury s materiálem v místě skládky 3. Způsob měření: Tunou se rozumí hmotnost odpadu vytříděného v souladu se zákonem č. 185/2001 Sb., o nakládání s odpady, v platném znění.
P | 26 | R015510 | 951 | LIKVIDACI ODPADŮ NEBEZPEČNÝCH - 17 05 07* LOKÁLNĚ ZNEČIŠTĚNÝ ŠTĚRK A ZEMINA Z KOLEJIŠTĚ (VÝHYBKY) včetně dopravy | T | 3841.114 | 0 | 0 |  |  | 0 | 0 | ODP+d 22 NEMASE 2022 | 0 | 3 |  |  | 0.21
PP
VV
TS |  |  |  | 1. Položka obsahuje: - veškeré poplatky provozovateli skládky, recyklační linky nebo jiného zařízení na zpracování nebo likvidaci odpadů související s převzetím, uložením, zpracováním nebo likvidací odpadu - náklady spojené s dopravou odpadu z místa stavby na místo převzetí provozovatelem skládky, recyklační linky nebo jiného zařízení na zpracování nebo likvidaci odpadů - platí pro jakýkoliv způsob dopravy (po suchu, po vodě, ve vzduchu, ppř. dopravníky) a zahrnuje i potřebný počet naložení nebo přeložení či úpravou v případě meziskládkování - náklady spojené s vyložením, manipulací, rozhrnutím či úpravou do figury s materiálem v místě skládky 3. Způsob měření: Tunou se rozumí hmotnost odpadu vytříděného v souladu se zákonem č. 185/2001 Sb., o nakládání s odpady, v platném znění.
P | 27 | R015520 | 952 | LIKVIDACE ODPADŮ NEBEZPEČNÝCH - 17 02 04* ŽELEZNIČNÍ PRAŽCE DŘEVĚNÉ včetně dopravy | T | 318.784 | 0 | 0 |  |  | 0 | 0 | ODP+d 22 NEMASE 2022 | 0 | 3 |  |  | 0.21
PP
VV
TS |  |  |  | 1. Položka obsahuje: - veškeré poplatky provozovateli skládky, recyklační linky nebo jiného zařízení na zpracování nebo likvidaci odpadů související s převzetím, uložením, zpracováním nebo likvidací odpadu - náklady spojené s dopravou odpadu z místa stavby na místo převzetí provozovatelem skládky, recyklační linky nebo jiného zařízení na zpracování nebo likvidaci odpadů - platí pro jakýkoliv způsob dopravy (po suchu, po vodě, ve vzduchu, ppř. dopravníky) a zahrnuje i potřebný počet naložení nebo přeložení či úpravou v případě meziskládkování - náklady spojené s vyložením, manipulací, rozhrnutím či úpravou do figury s materiálem v místě skládky 3. Způsob měření: Tunou se rozumí hmotnost odpadu vytříděného v souladu se zákonem č. 185/2001 Sb., o nakládání s odpady, v platném znění.
P | 28 | R015560 | 964 | LIKVIDACE ODPADŮ NEBEZPEČNÝCH - 16 02 13* TRAFA S OLEJEM NEBO S JINÝMI ŠKODLIVINAMI včetně dopravy | T | 80.92 | 0 | 0 |  |  | 0 | 0 | ODP+d 22 NEMASE 2022 | 0 | 3 |  |  | 0.21
PP
VV
TS |  |  |  | 1. Položka obsahuje: - veškeré poplatky provozovateli skládky, recyklační linky nebo jiného zařízení na zpracování nebo likvidaci odpadů související s převzetím, uložením, zpracováním nebo likvidací odpadu - náklady spojené s dopravou odpadu z místa stavby na místo převzetí provozovatelem skládky, recyklační linky nebo jiného zařízení na zpracování nebo likvidaci odpadů - platí pro jakýkoliv způsob dopravy (po suchu, po vodě, ve vzduchu, ppř. dopravníky) a zahrnuje i potřebný počet naložení nebo přeložení či úpravou v případě meziskládkování - náklady spojené s vyložením, manipulací, rozhrnutím či úpravou do figury s materiálem v místě skládky 3. Způsob měření: Tunou se rozumí hmotnost odpadu vytříděného v souladu se zákonem č. 185/2001 Sb., o nakládání s odpady, v platném znění.
P | 29 | R015570 | 966 | LIKVIDACE ODPADŮ NEBEZPEČNÝCH - 17 03 03* ASFALTOVÉ STAVEBNÍ NÁTĚRY včetně dopravy | T | 1.523 | 0 | 0 |  |  | 0 | 0 | ODP+d 22 NEMASE 2022 | 0 | 3 |  |  | 0.21
PP
VV
TS |  |  |  | 1. Položka obsahuje: - veškeré poplatky provozovateli skládky, recyklační linky nebo jiného zařízení na zpracování nebo likvidaci odpadů související s převzetím, uložením, zpracováním nebo likvidací odpadu - náklady spojené s dopravou odpadu z místa stavby na místo převzetí provozovatelem skládky, recyklační linky nebo jiného zařízení na zpracování nebo likvidaci odpadů - platí pro jakýkoliv způsob dopravy (po suchu, po vodě, ve vzduchu, ppř. dopravníky) a zahrnuje i potřebný počet naložení nebo přeložení či úpravou v případě meziskládkování - náklady spojené s vyložením, manipulací, rozhrnutím či úpravou do figury s materiálem v místě skládky 3. Způsob měření: Tunou se rozumí hmotnost odpadu vytříděného v souladu se zákonem č. 185/2001 Sb., o nakládání s odpady, v platném znění.
P | 30 | R015621 | 957 | LIKVIDACE ODPADŮ NEBEZPEČNÝCH - KABELY S PLASTOVOU IZOLACÍ včetně dopravy | T | 115.69 | 0 | 0 |  |  | 0 | 0 | ODP+d 22 NEMASE 2022 | 0 | 3 |  |  | 0.21
PP
VV
TS |  |  |  | 1. Položka obsahuje: - veškeré poplatky provozovateli skládky, recyklační linky nebo jiného zařízení na zpracování nebo likvidaci odpadů související s převzetím, uložením, zpracováním nebo likvidací odpadu - náklady spojené s dopravou odpadu z místa stavby na místo převzetí provozovatelem skládky, recyklační linky nebo jiného zařízení na zpracování nebo likvidaci odpadů - platí pro jakýkoliv způsob dopravy (po suchu, po vodě, ve vzduchu, ppř. dopravníky) a zahrnuje i potřebný počet naložení nebo přeložení či úpravou v případě meziskládkování - náklady spojené s vyložením, manipulací, rozhrnutím či úpravou do figury s materiálem v místě skládky 3. Způsob měření: Tunou se rozumí hmotnost odpadu vytříděného v souladu se zákonem č. 185/2001 Sb., o nakládání s odpady, v platném znění.
P | 31 | R015640 | 962 | LIKVIDACE ODPADŮ NEBEZPEČNÝCH - 16 06 01* OLOVĚNÉ AKUMULÁTORY včetně dopravy | T | 1 | 0 | 0 |  |  | 0 | 0 | ODP+d 22 NEMASE 2022 | 0 | 3 |  |  | 0.21
PP
VV
TS |  |  |  | 1. Položka obsahuje: - veškeré poplatky provozovateli skládky, recyklační linky nebo jiného zařízení na zpracování nebo likvidaci odpadů související s převzetím, uložením, zpracováním nebo likvidací odpadu - náklady spojené s dopravou odpadu z místa stavby na místo převzetí provozovatelem skládky, recyklační linky nebo jiného zařízení na zpracování nebo likvidaci odpadů - platí pro jakýkoliv způsob dopravy (po suchu, po vodě, ve vzduchu, ppř. dopravníky) a zahrnuje i potřebný počet naložení nebo přeložení či úpravou v případě meziskládkování - náklady spojené s vyložením, manipulací, rozhrnutím či úpravou do figury s materiálem v místě skládky 3. Způsob měření: Tunou se rozumí hmotnost odpadu vytříděného v souladu se zákonem č. 185/2001 Sb., o nakládání s odpady, v platném znění.
P | 32 | R015670 | 967 | LIKVIDACE ODPADŮ NEBEZPEČNÝCH - 17 01 06* KONTAMINOVANÁ STAVEBNÍ SUŤ A BETONY Z DEMOLIC včetně dopravy | T | 248.142 | 0 | 0 |  |  | 0 | 0 | ODP+d 22 NEMASE 2022 | 0 | 3 |  |  | 0.21
PP
VV
TS |  |  |  | 1. Položka obsahuje: - veškeré poplatky provozovateli skládky, recyklační linky nebo jiného zařízení na zpracování nebo likvidaci odpadů související s převzetím, uložením, zpracováním nebo likvidací odpadu - náklady spojené s dopravou odpadu z místa stavby na místo převzetí provozovatelem skládky, recyklační linky nebo jiného zařízení na zpracování nebo likvidaci odpadů - platí pro jakýkoliv způsob dopravy (po suchu, po vodě, ve vzduchu, ppř. dopravníky) a zahrnuje i potřebný počet naložení nebo přeložení či úpravou v případě meziskládkování - náklady spojené s vyložením, manipulací, rozhrnutím či úpravou do figury s materiálem v místě skládky 3. Způsob měření: Tunou se rozumí hmotnost odpadu vytříděného v souladu se zákonem č. 185/2001 Sb., o nakládání s odpady, v platném znění.
P | 34 | R015750 | 960 | LIKVIDACE ODPADŮ NEBEZPEČNÝCH - 17 06 01* IZOLAČNÍ MATERIÁLY S OBSAHEM AZBESTU včetně dopravy | T | 0.075 | 0 | 0 |  |  | 0 | 0 | ODP+d 22 NEMASE 2022 | 0 | 3 |  |  | 0.21
PP
VV
TS |  |  |  | 1. Položka obsahuje: - veškeré poplatky provozovateli skládky, recyklační linky nebo jiného zařízení na zpracování nebo likvidaci odpadů související s převzetím, uložením, zpracováním nebo likvidací odpadu - náklady spojené s dopravou odpadu z místa stavby na místo převzetí provozovatelem skládky, recyklační linky nebo jiného zařízení na zpracování nebo likvidaci odpadů - platí pro jakýkoliv způsob dopravy (po suchu, po vodě, ve vzduchu, ppř. dopravníky) a zahrnuje i potřebný počet naložení nebo přeložení či úpravou v případě meziskládkování - náklady spojené s vyložením, manipulací, rozhrnutím či úpravou do figury s materiálem v místě skládky 3. Způsob měření: Tunou se rozumí hmotnost odpadu vytříděného v souladu se zákonem č. 185/2001 Sb., o nakládání s odpady, v platném znění..
P | 35 | R015770 | 969 | LIKVIDACE ODPADŮ NEBEZPEČNÝCH - 17 03 01* ASFALTOVÉ SMĚSI OBSAHUJÍCÍ DEHET včetně dopravy | T | 440.58 | 0 | 0 |  |  | 0 | 0 | ODP+d 22 NEMASE 2022 | 0 | 3 |  |  | 0.21
PP
VV
TS |  |  |  | 1. Položka obsahuje: - veškeré poplatky provozovateli skládky, recyklační linky nebo jiného zařízení na zpracování nebo likvidaci odpadů související s převzetím, uložením, zpracováním nebo likvidací odpadu - náklady spojené s dopravou odpadu z místa stavby na místo převzetí provozovatelem skládky, recyklační linky nebo jiného zařízení na zpracování nebo likvidaci odpadů - platí pro jakýkoliv způsob dopravy (po suchu, po vodě, ve vzduchu, ppř. dopravníky) a zahrnuje i potřebný počet naložení nebo přeložení či úpravou v případě meziskládkování - náklady spojené s vyložením, manipulací, rozhrnutím či úpravou do figury s materiálem v místě skládky 3. Způsob měření: Tunou se rozumí hmotnost odpadu vytříděného v souladu se zákonem č. 185/2001 Sb., o nakládání s odpady, v platném znění..
P | 36 | R01523115R | 927 | LIKVIDACE ODPADŮ NEKONTAMINOVANÝCH - 17 04 11 ZBYTKY KABELŮ A VODIČŮ včetně dopravy | T | 1.56 | 0 | 0 |  |  | 0 | 0 | ODP+d 22 NEMASE 2022 | 0 | 3 |  |  | 0.21
PP
VV
TS |  |  |  | 1. Položka obsahuje: - veškeré poplatky provozovateli skládky, recyklační linky nebo jiného zařízení na zpracování nebo likvidaci odpadů související s převzetím, uložením, zpracováním nebo likvidací odpadu - náklady spojené s dopravou odpadu z místa stavby na místo převzetí provozovatelem skládky, recyklační linky nebo jiného zařízení na zpracování nebo likvidaci odpadů - platí pro jakýkoliv způsob dopravy (po suchu, po vodě, ve vzduchu, ppř. dopravníky) a zahrnuje i potřebný počet naložení nebo přeložení či úpravou v případě meziskládkování - náklady spojené s vyložením, manipulací, rozhrnutím či úpravou do figury s materiálem v místě skládky 3. Způsob měření: Tunou se rozumí hmotnost odpadu vytříděného v souladu se zákonem č. 185/2001 Sb., o nakládání s odpady, v platném znění.